## svy210194_pkg_0412a.xlsx
Lab_Sample_Identifier | Lab_Key | Bundle_Key | Survey_Key | Site_Key | Field_Key | Control_Reference_ID | Latitude_NAD83 | Longitude_NAD83 | Sample_Type_Name_en | Preparation_Method_Name_en | QAQC_Block_ID | QAQC_Sample_Identifier | Order_Of_Analysis | Zn_AAS | Cu_AAS | Pb_AAS | Ni_AAS | Co_AAS | Ag_AAS | Mn_AAS | Fe_AAS | Cd_AAS | As_AAS | Mo_AAS | V_AAS | Sb_AAS | Sn_AAS | Ba_AAS | Hg_CVAAS | W_Col | LOI_500 | U_NADNC | F_ISE
014L :861001:80:861003:10 | 21:0584:000001 | 21:0584 | 21:0186 | 21:0186:000002 | 21:0186:000002:0001:0001:02 |  | 58.4741 | -62.7711 | NGR bulk stream sediment | <177 micron (NGR) | 1 | 0011:bff_1 | 1 | 106 | 61 | 26 | 143 | 30 | 0.4 | 380 | 3.3 | -0.2 | 2 | -2 | 53 | 0.2 | 5 | 499 | 65 | 2 | 11.2 | 10.7 | 355
014L :861002:00:------:-- | 21:0584:000002 | 21:0584 | 21:0186 | 21:0186:000001 | 21:0186:000001:0001:0001:00 |  | 58.4847 | -62.6567 | NGR bulk stream sediment | <177 micron (NGR) | 1 | 0101:s__01 | 2 | 124 | 62 | 31 | 73 | 17 | 0.4 | 410 | 2.6 | 0.3 | 1 | -2 | 44 | 0.3 | 2 | 547 | 105 | 2 | 13.6 | 3.7 | 355
014L :861003:10:------:-- | 21:0584:000003 | 21:0584 | 21:0186 | 21:0186:000002 | 21:0186:000002:0001:0001:01 |  | 58.4741 | -62.7711 | NGR bulk stream sediment | <177 micron (NGR) | 1 | 0012:bff_1 | 3 | 118 | 58 | 24 | 151 | 30 | 0.3 | 380 | 3.2 | -0.2 | 1 | -2 | 53 | 0.3 | 4 | 473 | 50 | 2 | 11.6 | 10.5 | 455
014L :861004:20:861003:10 | 21:0584:000004 | 21:0584 | 21:0186 | 21:0186:000002 | 21:0186:000002:0002:0001:00 |  | 58.4741 | -62.7711 | NGR bulk stream sediment | <177 micron (NGR) | 1 | 0013:bff_1 | 4 | 113 | 55 | 24 | 145 | 31 | 0.3 | 400 | 3.2 | -0.2 | 2 | -2 | 51 | 0.2 | 3 | 482 | 60 | 2 | 13 | 12.5 | 420
014L :861005:00:------:-- | 21:0584:000005 | 21:0584 | 21:0186 | 21:0186:000003 | 21:0186:000003:0001:0001:00 |  | 58.4404 | -62.7616 | NGR bulk stream sediment | <177 micron (NGR) | 1 | 0102:s__02 | 5 | 98 | 103 | 27 | 136 | 20 | 0.3 | 290 | 3.35 | -0.2 | 1 | 2 | 66 | -0.2 | 2 | 479 | 80 | 2 | 17 | 6.6 | 305
014L :861006:00:------:-- | 21:0584:000006 | 21:0584 | 21:0186 | 21:0186:000004 | 21:0186:000004:0001:0001:00 |  | 58.482 | -62.7162 | NGR bulk stream sediment | <177 micron (NGR) | 1 | 0103:s__03 | 6 | 72 | 70 | 14 | 104 | 17 | 0.3 | 250 | 2.5 | -0.2 | 7 | 2 | 44 | -0.2 | 2 | 459 | 105 | 2 | 25.2 | 14.7 | 295
014L :861007:00:------:-- | 21:0584:000007 | 21:0584 | 21:0186 | 21:0186:000005 | 21:0186:000005:0001:0001:00 |  | 58.4602 | -62.5876 | NGR bulk stream sediment | <177 micron (NGR) | 1 | 0104:s__04 | 7 | 99 | 105 | 36 | 79 | 24 | 0.5 | 610 | 3.4 | -0.2 | 1 | 7 | 53 | -0.2 | 2 | 408 | 120 | 2 | 22.2 | 12.9 | 355
014L :861008:9W:------:-- | 21:0584:000008 | 21:0584 |  |  |  | 77 |  |  | Control Reference | Unspecified | 1 | 0901:R__01 | 8 | 148 | 53 | 29 | 294 | 29 | 0.4 | 550 | 3 | 0.7 | 19 | 2 | 57 | 0.8 | 6 | 777 | 45 | 20 | 3 | 18.5 | 530
014L :861009:00:------:-- | 21:0584:000009 | 21:0584 | 21:0186 | 21:0186:000006 | 21:0186:000006:0001:0001:00 |  | 58.4332 | -62.6351 | NGR bulk stream sediment | <177 micron (NGR) | 1 | 0105:s__05 | 9 | 148 | 134 | 31 | 193 | 35 | 0.4 | 900 | 3.5 | -0.2 | 2 | 2 | 66 | -0.2 | 2 | 414 | 90 | 2 | 20 | 11.1 | 345
014L :861010:00:------:-- | 21:0584:000010 | 21:0584 | 21:0186 | 21:0186:000007 | 21:0186:000007:0001:0001:00 |  | 58.4315 | -62.6501 | NGR bulk stream sediment | <177 micron (NGR) | 1 | 0106:s__06 | 10 | 88 | 76 | 21 | 158 | 21 | 0.4 | 410 | 3.25 | -0.2 | 3 | 3 | 66 | -0.2 | 1 | 524 | 75 | 2 | 15.6 | 8.3 | 310
014L :861011:00:------:-- | 21:0584:000011 | 21:0584 | 21:0186 | 21:0186:000008 | 21:0186:000008:0001:0001:00 |  | 58.4201 | -62.6772 | NGR bulk stream sediment | <177 micron (NGR) | 1 | 0107:s__07 | 11 | 85 | 87 | 26 | 114 | 29 | 0.4 | 790 | 2.65 | -0.2 | 1 | 2 | 48 | -0.2 | -1 | 371 | 220 | 2 | 35.2 | 7.7 | 250
014L :861012:00:------:-- | 21:0584:000012 | 21:0584 | 21:0186 | 21:0186:000009 | 21:0186:000009:0001:0001:00 |  | 58.3776 | -62.5535 | NGR bulk stream sediment | <177 micron (NGR) | 1 | 0108:s__08 | 12 | 41 | 22 | 11 | 13 | 4 | -0.2 | 76 | 2.2 | -0.2 | -1 | -2 | 24 | -0.2 | -1 | 410 | 65 | 2 | 16.2 | 1.5 | 160
014L :861013:00:------:-- | 21:0584:000013 | 21:0584 | 21:0186 | 21:0186:000010 | 21:0186:000010:0001:0001:00 |  | 58.3684 | -62.5614 | NGR bulk stream sediment | <177 micron (NGR) | 1 | 0109:s__09 | 13 | 55 | 42 | 17 | 26 | 5 | 0.3 | 100 | 2 | 0.4 | -1 | 2 | 26 | -0.2 | -1 | 348 | 85 | 2 | 34.2 | 1.8 | 205
014L :861014:00:------:-- | 21:0584:000014 | 21:0584 | 21:0186 | 21:0186:000011 | 21:0186:000011:0001:0001:00 |  | 58.3087 | -62.5827 | NGR bulk stream sediment | <177 micron (NGR) | 1 | 0110:s__10 | 14 | 79 | 41 | 30 | 126 | 14 | 0.3 | 170 | 2.8 | -0.2 | 1 | -2 | 51 | -0.2 | -1 | 490 | 85 | 2 | 10.6 | 1.9 | 500
014L :861015:00:------:-- | 21:0584:000015 | 21:0584 | 21:0186 | 21:0186:000012 | 21:0186:000012:0001:0001:00 |  | 58.305 | -62.626 | NGR bulk stream sediment | <177 micron (NGR) | 1 | 0111:s__11 | 15 | 54 | 58 | 12 | 107 | 18 | -0.2 | 150 | 2.3 | -0.2 | -1 | 2 | 44 | -0.2 | 1 | 459 | 45 | 2 | 13.2 | 2.5 | 355
014L :861016:00:------:-- | 21:0584:000016 | 21:0584 | 21:0186 | 21:0186:000013 | 21:0186:000013:0001:0001:00 |  | 58.2228 | -62.6186 | NGR bulk stream sediment | <177 micron (NGR) | 1 | 0112:s__12 | 16 | 29 | 48 | 7 | 21 | 3 | 0.2 | 78 | 1 | -0.2 | -1 | -2 | 18 | -0.2 | 1 | 362 | 40 | 2 | 9.2 | 3.5 | 260
014L :861017:00:------:-- | 21:0584:000017 | 21:0584 | 21:0186 | 21:0186:000014 | 21:0186:000014:0001:0001:00 |  | 58.2008 | -62.5231 | NGR bulk stream sediment | <177 micron (NGR) | 1 | 0113:s__13 | 17 | 47 | 40 | 10 | 32 | 7 | -0.2 | 90 | 2.45 | -0.2 | -1 | 7 | 44 | -0.2 | 2 | 733 | 45 | 2 | 18.4 | 6.3 | 320
014L :861018:00:------:-- | 21:0584:000018 | 21:0584 | 21:0186 | 21:0186:000015 | 21:0186:000015:0001:0001:00 |  | 58.1589 | -62.4619 | NGR bulk stream sediment | <177 micron (NGR) | 1 | 0114:s__14 | 18 | 153 | 308 | 27 | 116 | 45 | 0.9 | 4100 | 1.6 | 1.8 | 2 | 2 | 40 | -0.2 | 3 | 306 | 275 | 2 | 56.6 | 3.9 | 190
014L :861019:00:------:-- | 21:0584:000019 | 21:0584 | 21:0186 | 21:0186:000016 | 21:0186:000016:0001:0001:00 |  | 58.1316 | -62.4142 | NGR bulk stream sediment | <177 micron (NGR) | 1 | 0115:s__15 | 19 | 63 | 63 | 9 | 54 | 12 | 0.3 | 160 | 2.45 | -0.2 | -1 | 2 | 42 | -0.2 | 1 | 623 | 50 | 2 | 13.8 | 0.8 | 270
014L :861020:00:------:-- | 21:0584:000020 | 21:0584 | 21:0186 | 21:0186:000017 | 21:0186:000017:0001:0001:00 |  | 58.0972 | -62.4058 | NGR bulk stream sediment | <177 micron (NGR) | 1 | 0116:s__16 | 20 | 43 | 37 | 11 | 56 | 12 | 0.3 | 150 | 1.7 | -0.2 | -1 | -2 | 35 | -0.2 | 1 | 566 | 80 | 2 | 19.6 | 1.3 | 280
014L :861021:80:861023:10 | 21:0584:000021 | 21:0584 | 21:0186 | 21:0186:000019 | 21:0186:000019:0001:0001:02 |  | 58.0462 | -62.3752 | NGR bulk stream sediment | <177 micron (NGR) | 2 | 0011:bff_1 | 21 | 35 | 31 | 4 | 38 | 7 | -0.2 | 78 | 1.6 | -0.2 | 1 | -2 | 31 | -0.2 | 1 | 463 | 45 | 2 | 11.2 | 1.4 | 220
014L :861022:00:------:-- | 21:0584:000022 | 21:0584 | 21:0186 | 21:0186:000018 | 21:0186:000018:0001:0001:00 |  | 58.0744 | -62.3898 | NGR bulk stream sediment | <177 micron (NGR) | 2 | 0101:s__01 | 22 | 112 | 89 | 54 | 82 | 84 | 0.6 | 3800 | 1.6 | 0.8 | 2 | 4 | 44 | -0.2 | -1 | 257 | 300 | 2 | 64.4 | 4.7 | 150
014L :861023:10:------:-- | 21:0584:000023 | 21:0584 | 21:0186 | 21:0186:000019 | 21:0186:000019:0001:0001:01 |  | 58.0462 | -62.3752 | NGR bulk stream sediment | <177 micron (NGR) | 2 | 0012:bff_1 | 23 | 36 | 32 | 5 | 39 | 8 | 0.2 | 82 | 1.65 | -0.2 | 1 | -2 | 26 | -0.2 | -1 | 423 | 35 | 2 | 12.4 | 1.4 | 190
014L :861024:20:861023:10 | 21:0584:000024 | 21:0584 | 21:0186 | 21:0186:000019 | 21:0186:000019:0002:0001:00 |  | 58.0462 | -62.3752 | NGR bulk stream sediment | <177 micron (NGR) | 2 | 0013:bff_1 | 24 | 43 | 30 | 10 | 40 | 8 | 0.3 | 94 | 1.7 | -0.2 | 1 | -2 | 31 | -0.2 | -1 | 466 | 55 | 2 | 12.6 | 1.5 | 230
014L :861025:9W:------:-- | 21:0584:000025 | 21:0584 |  |  |  | 77 |  |  | Control Reference | Unspecified | 2 | 0901:R__01 | 25 | 135 | 48 | 35 | 307 | 28 | 0.7 | 540 | 3.2 | 0.4 | 19 | 2 | 57 | -0.2 | 13 | 721 | 40 | 18 | 3.2 | 17.5 | 500
014L :861026:00:------:-- | 21:0584:000026 | 21:0584 | 21:0186 | 21:0186:000020 | 21:0186:000020:0001:0001:00 |  | 58.039 | -62.3784 | NGR bulk stream sediment | <177 micron (NGR) | 2 | 0102:s__02 | 26 | 46 | 29 | 9 | 44 | 10 | -0.2 | 150 | 1.3 | -0.2 | -1 | -2 | 26 | -0.2 | -1 | 489 | 40 | 2 | 10.8 | 0.7 | 250
014L :861027:00:------:-- | 21:0584:000027 | 21:0584 | 21:0186 | 21:0186:000021 | 21:0186:000021:0001:0001:00 |  | 58.0238 | -62.3435 | NGR bulk stream sediment | <177 micron (NGR) | 2 | 0103:s__03 | 27 | 45 | 31 | 9 | 54 | 14 | 0.4 | 260 | 2.1 | -0.2 | -1 | -2 | 40 | -0.2 | -1 | 551 | 40 | 2 | 10.2 | -0.5 | 220
014L :861028:00:------:-- | 21:0584:000028 | 21:0584 | 21:0186 | 21:0186:000022 | 21:0186:000022:0001:0001:00 |  | 58.0186 | -62.3712 | NGR bulk stream sediment | <177 micron (NGR) | 2 | 0104:s__04 | 28 | 24 | 15 | 6 | 41 | 5 | 0.3 | 82 | 1.1 | -0.2 | -1 | -2 | 44 | -0.2 | -1 | 421 | 20 | 2 | 2.6 | 0.8 | 250
014L :861029:00:------:-- | 21:0584:000029 | 21:0584 | 21:0186 | 21:0186:000023 | 21:0186:000023:0001:0001:00 |  | 58.0143 | -62.4327 | NGR bulk stream sediment | <177 micron (NGR) | 2 | 0105:s__05 | 29 | 59 | 36 | 11 | 71 | 13 | -0.2 | 130 | 1.8 | -0.2 | -1 | 2 | 40 | -0.2 | -1 | 634 | 75 | 2 | 12.4 | 1.1 | 305
014L :861030:00:------:-- | 21:0584:000030 | 21:0584 | 21:0186 | 21:0186:000024 | 21:0186:000024:0001:0001:00 |  | 58.0399 | -62.4212 | NGR bulk stream sediment | <177 micron (NGR) | 2 | 0106:s__06 | 30 | 128 | 51 | 21 | 106 | 22 | -0.2 | 380 | 3.1 | -0.2 | -1 | 2 | 46 | -0.2 | -1 | 475 | 85 | 2 | 18.8 | 1.5 | 400
014L :861031:00:------:-- | 21:0584:000031 | 21:0584 | 21:0186 | 21:0186:000025 | 21:0186:000025:0001:0001:00 |  | 58.0607 | -62.4179 | NGR bulk stream sediment | <177 micron (NGR) | 2 | 0107:s__07 | 31 | 104 | 57 | 30 | 91 | 19 | 0.3 | 720 | 2.3 | 0.3 | 1 | -2 | 33 | -0.2 | 1 | 426 | 110 | 2 | 35.4 | 1 | 330
014L :861032:00:------:-- | 21:0584:000032 | 21:0584 | 21:0186 | 21:0186:000026 | 21:0186:000026:0001:0001:00 |  | 58.0995 | -62.4705 | NGR bulk stream sediment | <177 micron (NGR) | 2 | 0108:s__08 | 32 | 85 | 118 | 14 | 102 | 19 | 0.2 | 220 | 3.1 | -0.2 | -1 | 3 | 51 | -0.2 | -1 | 534 | 40 | 2 | 14.2 | 6.8 | 320
014L :861033:00:------:-- | 21:0584:000033 | 21:0584 | 21:0186 | 21:0186:000027 | 21:0186:000027:0001:0001:00 |  | 58.1272 | -62.5028 | NGR bulk stream sediment | <177 micron (NGR) | 2 | 0109:s__09 | 33 | 92 | 84 | 25 | 85 | 16 | 0.3 | 260 | 4.5 | -0.2 | 2 | 3 | 44 | -0.2 | -1 | 389 | 145 | 2 | 35.4 | 2.2 | 320
014L :861034:00:------:-- | 21:0584:000034 | 21:0584 | 21:0186 | 21:0186:000028 | 21:0186:000028:0001:0001:00 |  | 58.1517 | -62.4994 | NGR bulk stream sediment | <177 micron (NGR) | 2 | 0110:s__10 | 34 | 64 | 48 | 9 | 67 | 12 | 0.4 | 140 | 2.4 | -0.2 | 1 | -2 | 42 | -0.2 | -1 | 520 | 40 | 2 | 11.6 | 1.4 | 330
014L :861035:00:------:-- | 21:0584:000035 | 21:0584 | 21:0186 | 21:0186:000029 | 21:0186:000029:0001:0001:00 |  | 58.1723 | -62.5288 | NGR bulk stream sediment | <177 micron (NGR) | 2 | 0111:s__11 | 35 | 185 | 93 | 28 | 191 | 47 | -0.2 | 2000 | 4.6 | 1.2 | 1 | 2 | 73 | 0.3 | -1 | 522 | 130 | 2 | 26.8 | 2.3 | 330
014L :861036:00:------:-- | 21:0584:000036 | 21:0584 | 21:0186 | 21:0186:000030 | 21:0186:000030:0001:0001:00 |  | 58.2119 | -62.64 | NGR bulk stream sediment | <177 micron (NGR) | 2 | 0112:s__12 | 36 | 86 | 49 | 14 | 72 | 13 | -0.2 | 210 | 2.2 | -0.2 | 1 | 4 | 48 | -0.2 | -1 | 634 | 40 | 2 | 9.2 | 2 | 345
014L :861037:00:------:-- | 21:0584:000037 | 21:0584 | 21:0186 | 21:0186:000031 | 21:0186:000031:0001:0001:00 |  | 58.2217 | -62.6632 | NGR bulk stream sediment | <177 micron (NGR) | 2 | 0113:s__13 | 37 | 94 | 91 | 15 | 124 | 15 | -0.2 | 180 | 1.7 | 0.3 | 8 | -2 | 33 | -0.2 | -1 | 537 | 80 | 2 | 19.2 | 6.1 | 250
014L :861038:00:------:-- | 21:0584:000038 | 21:0584 | 21:0186 | 21:0186:000032 | 21:0186:000032:0001:0001:00 |  | 58.2985 | -62.6826 | NGR bulk stream sediment | <177 micron (NGR) | 2 | 0114:s__14 | 38 | 93 | 68 | 16 | 123 | 22 | -0.2 | 410 | 2.6 | 0.3 | 1 | -2 | 57 | -0.2 | -1 | 433 | 40 | 2 | 8 | 18.2 | 370
014L :861039:00:------:-- | 21:0584:000039 | 21:0584 | 21:0186 | 21:0186:000033 | 21:0186:000033:0001:0001:00 |  | 58.3229 | -62.6534 | NGR bulk stream sediment | <177 micron (NGR) | 2 | 0115:s__15 | 39 | 26 | 42 | 6 | 27 | 5 | -0.2 | 68 | 0.75 | -0.2 | -1 | -2 | 22 | -0.2 | -1 | 551 | 25 | 2 | 10.2 | 7.1 | 215
014L :861040:00:------:-- | 21:0584:000040 | 21:0584 | 21:0186 | 21:0186:000034 | 21:0186:000034:0001:0001:00 |  | 58.3729 | -62.6225 | NGR bulk stream sediment | <177 micron (NGR) | 2 | 0116:s__16 | 40 | 39 | 20 | 17 | 26 | 7 | -0.2 | 120 | 2 | -0.2 | -1 | -2 | 53 | -0.2 | -1 | 604 | 40 | 2 | 10.8 | 2.1 | 220
014L :861041:80:861053:00 | 21:0584:000041 | 21:0584 | 21:0186 | 21:0186:000045 | 21:0186:000045:0001:0001:02 |  | 58.1821 | -63.6222 | NGR bulk stream sediment | <177 micron (NGR) | 3 | 0041:bs__1 | 41 | 22 | 15 | 7 | 15 | 5 | -0.2 | 58 | 1.3 | -0.2 | -1 | -2 | 35 | -0.2 | -1 | 799 | -10 | 2 | 1.4 | 2.6 | 280
014L :861042:10:------:-- | 21:0584:000042 | 21:0584 | 21:0186 | 21:0186:000035 | 21:0186:000035:0001:0001:00 |  | 58.3875 | -62.6346 | NGR bulk stream sediment | <177 micron (NGR) | 3 | 0071:ff__1 | 42 | 24 | 58 | 8 | 30 | 2 | -0.2 | 22 | 0.5 | 0.2 | -1 | 2 | 9 | -0.2 | -1 | 203 | 125 | 2 | 78.4 | 3.6 | 125
014L :861043:20:861042:10 | 21:0584:000043 | 21:0584 | 21:0186 | 21:0186:000035 | 21:0186:000035:0002:0001:00 |  | 58.3875 | -62.6346 | NGR bulk stream sediment | <177 micron (NGR) | 3 | 0072:ff__1 | 43 | 35 | 86 | 11 | 35 | -2 | -0.2 | 36 | 0.6 | -0.2 | -1 | -2 | 9 | -0.2 | -1 | 194 | 145 | 2 | 77.8 | 6.7 | 74
014L :861044:00:------:-- | 21:0584:000044 | 21:0584 | 21:0186 | 21:0186:000036 | 21:0186:000036:0001:0001:00 |  | 58.3949 | -62.6685 | NGR bulk stream sediment | <177 micron (NGR) | 3 | 0101:s__01 | 44 | 154 | 120 | 17 | 308 | 59 | -0.2 | 880 | 1.3 | 0.4 | 4 | 2 | 57 | -0.2 | 1 | 276 | 165 | 2 | 52.6 | 62.4 | 205
014L :861045:00:------:-- | 21:0584:000045 | 21:0584 | 21:0186 | 21:0186:000037 | 21:0186:000037:0001:0001:00 |  | 58.3264 | -63.2401 | NGR bulk stream sediment | <177 micron (NGR) | 3 | 0102:s__02 | 45 | 61 | 36 | 8 | 57 | 17 | -0.2 | 150 | 1.45 | -0.2 | -1 | -2 | 33 | -0.2 | -1 | 528 | 15 | 2 | 1.4 | 1.5 | 295
014L :861046:00:------:-- | 21:0584:000046 | 21:0584 | 21:0186 | 21:0186:000038 | 21:0186:000038:0001:0001:00 |  | 58.3077 | -63.2551 | NGR bulk stream sediment | <177 micron (NGR) | 3 | 0103:s__03 | 46 | 25 | 16 | 5 | 15 | 4 | -0.2 | 34 | 0.7 | -0.2 | -1 | -2 | 21 | -0.2 | -1 | 805 | 15 | 2 | -1 | 1.2 | 250
014L :861047:00:------:-- | 21:0584:000047 | 21:0584 | 21:0186 | 21:0186:000039 | 21:0186:000039:0001:0001:00 |  | 58.2679 | -63.3047 | NGR bulk stream sediment | <177 micron (NGR) | 3 | 0104:s__04 | 47 | 22 | 20 | 6 | 30 | 5 | -0.2 | 28 | 0.9 | -0.2 | -1 | -2 | 24 | -0.2 | -1 | 742 | 20 | 2 | 3.4 | 2 | 190
014L :861048:00:------:-- | 21:0584:000048 | 21:0584 | 21:0186 | 21:0186:000040 | 21:0186:000040:0001:0001:00 |  | 58.2606 | -63.3507 | NGR bulk stream sediment | <177 micron (NGR) | 3 | 0105:s__05 | 48 | 43 | 42 | 8 | 36 | 15 | -0.2 | 120 | 1.2 | -0.2 | -1 | -2 | 26 | -0.2 | 1 | 548 | 20 | 2 | 2.8 | 2.1 | 230
014L :861049:00:------:-- | 21:0584:000049 | 21:0584 | 21:0186 | 21:0186:000041 | 21:0186:000041:0001:0001:00 |  | 58.2477 | -63.3839 | NGR bulk stream sediment | <177 micron (NGR) | 3 | 0106:s__06 | 49 | 30 | 38 | 8 | 30 | 3 | -0.2 | 27 | 1.35 | -0.2 | -1 | -2 | 31 | -0.2 | -1 | 719 | 25 | 2 | 67.6 | 1.2 | 270
014L :861050:00:------:-- | 21:0584:000050 | 21:0584 | 21:0186 | 21:0186:000042 | 21:0186:000042:0001:0001:00 |  | 58.2219 | -63.4757 | NGR bulk stream sediment | <177 micron (NGR) | 3 | 0107:s__07 | 50 | 45 | 25 | 8 | 29 | 16 | -0.2 | 160 | 1.3 | -0.2 | -1 | -2 | 29 | -0.2 | -1 | 830 | 30 | 2 | 6.4 | 1.5 | 270
014L :861051:00:------:-- | 21:0584:000051 | 21:0584 | 21:0186 | 21:0186:000043 | 21:0186:000043:0001:0001:00 |  | 58.2236 | -63.5212 | NGR bulk stream sediment | <177 micron (NGR) | 3 | 0108:s__08 | 51 | 87 | 153 | 13 | 72 | 14 | -0.2 | 68 | 2.05 | -0.2 | 1 | 2 | 40 | -0.2 | 1 | 596 | 65 | 2 | 19.6 | 2.5 | 355
014L :861052:00:------:-- | 21:0584:000052 | 21:0584 | 21:0186 | 21:0186:000044 | 21:0186:000044:0001:0001:00 |  | 58.2025 | -63.5869 | NGR bulk stream sediment | <177 micron (NGR) | 3 | 0109:s__09 | 52 | 38 | 17 | 8 | 23 | 8 | -0.2 | 120 | 1.35 | -0.2 | -1 | -2 | 40 | -0.2 | -1 | 784 | 20 | 2 | 8.2 | 1.8 | 430
014L :861053:00:------:-- | 21:0584:000053 | 21:0584 | 21:0186 | 21:0186:000045 | 21:0186:000045:0001:0001:01 |  | 58.1821 | -63.6222 | NGR bulk stream sediment | <177 micron (NGR) | 3 | 0042:bs__1 | 53 | 21 | 15 | 7 | 14 | 5 | -0.2 | 56 | 1.2 | -0.2 | -1 | -2 | 33 | -0.2 | -1 | 839 | -10 | 2 | -1 | 2.2 | 415
014L :861054:00:------:-- | 21:0584:000054 | 21:0584 | 21:0186 | 21:0186:000046 | 21:0186:000046:0001:0001:00 |  | 58.1695 | -63.7183 | NGR bulk stream sediment | <177 micron (NGR) | 3 | 0110:s__10 | 54 | 81 | 33 | 11 | 43 | 17 | -0.2 | 180 | 2.5 | 0.2 | -1 | -2 | 51 | -0.2 | -1 | 910 | 35 | 2 | 10.4 | 1.3 | 620
014L :861055:00:------:-- | 21:0584:000055 | 21:0584 | 21:0186 | 21:0186:000047 | 21:0186:000047:0001:0001:00 |  | 58.1718 | -63.771 | NGR bulk stream sediment | <177 micron (NGR) | 3 | 0111:s__11 | 55 | 43 | 24 | 13 | 14 | 21 | -0.2 | 780 | 1.4 | 0.2 | -1 | -2 | 35 | -0.2 | -1 | 478 | 65 | 2 | 27.8 | 1.1 | 265
014L :861056:9W:------:-- | 21:0584:000056 | 21:0584 |  |  |  | 77 |  |  | Control Reference | Unspecified | 3 | 0901:R__01 | 56 | 138 | 53 | 33 | 288 | 28 | -0.2 | 520 | 3 | 1 | 16 | -2 | 57 | 1.1 | 12 | 713 | 25 | 16 | 3 | 18.3 | 620
014L :861057:00:------:-- | 21:0584:000057 | 21:0584 | 21:0186 | 21:0186:000048 | 21:0186:000048:0001:0001:00 |  | 58.142 | -63.7858 | NGR bulk stream sediment | <177 micron (NGR) | 3 | 0112:s__12 | 57 | 27 | 14 | 7 | 11 | 7 | -0.2 | 130 | 1.1 | -0.2 | -1 | -2 | 24 | -0.2 | -1 | 738 | 15 | 2 | 5 | 0.7 | 290
014L :861058:00:------:-- | 21:0584:000058 | 21:0584 | 21:0186 | 21:0186:000049 | 21:0186:000049:0001:0001:00 |  | 58.1479 | -63.8417 | NGR bulk stream sediment | <177 micron (NGR) | 3 | 0113:s__13 | 58 | 19 | 9 | 5 | 8 | 4 | -0.2 | 76 | 0.7 | -0.2 | -1 | -2 | 18 | -0.2 | -1 | 747 | 25 | 2 | 1.4 | 1.1 | 325
014L :861059:00:------:-- | 21:0584:000059 | 21:0584 | 21:0186 | 21:0186:000050 | 21:0186:000050:0001:0001:00 |  | 58.1289 | -63.8764 | NGR bulk stream sediment | <177 micron (NGR) | 3 | 0114:s__14 | 59 | 34 | 18 | 8 | 14 | 8 | -0.2 | 140 | 1.35 | 0.2 | -1 | -2 | 33 | -0.2 | -1 | 764 | 20 | 2 | 7.4 | 1.1 | 600
014L :861060:00:------:-- | 21:0584:000060 | 21:0584 | 21:0186 | 21:0186:000051 | 21:0186:000051:0001:0001:00 |  | 58.1526 | -63.9108 | NGR bulk stream sediment | <177 micron (NGR) | 3 | 0115:s__15 | 60 | 67 | 21 | 16 | 20 | 13 | -0.2 | 310 | 1.8 | 0.2 | -1 | -2 | 37 | -0.2 | -1 | 621 | 40 | 2 | 11.2 | 1.9 | 415
014L :861061:80:861063:10 | 21:0584:000061 | 21:0584 | 21:0186 | 21:0186:000053 | 21:0186:000053:0001:0001:02 |  | 58.1131 | -63.9681 | NGR bulk stream sediment | <177 micron (NGR) | 4 | 0011:bff_1 | 61 | 35 | 14 | 9 | 15 | 8 | -0.2 | 140 | 1.45 | -0.2 | -1 | -2 | 31 | -0.2 | -1 | 615 | 40 | 2 | 15.4 | 1.4 | 325
014L :861062:00:------:-- | 21:0584:000062 | 21:0584 | 21:0186 | 21:0186:000052 | 21:0186:000052:0001:0001:00 |  | 58.1368 | -63.9286 | NGR bulk stream sediment | <177 micron (NGR) | 4 | 0101:s__01 | 62 | 162 | 142 | 20 | 60 | 53 | -0.2 | 1000 | 5.5 | -0.2 | -1 | 2 | 101 | -0.2 | 1 | 809 | 65 | 2 | 11.4 | 3.4 | 1000
014L :861063:10:------:-- | 21:0584:000063 | 21:0584 | 21:0186 | 21:0186:000053 | 21:0186:000053:0001:0001:01 |  | 58.1131 | -63.9681 | NGR bulk stream sediment | <177 micron (NGR) | 4 | 0012:bff_1 | 63 | 33 | 15 | 11 | 15 | 7 | -0.2 | 130 | 1.4 | -0.2 | -1 | -2 | 33 | -0.2 | -1 | 570 | 40 | 2 | 15.2 | 1.5 | 340
014L :861064:20:861063:10 | 21:0584:000064 | 21:0584 | 21:0186 | 21:0186:000053 | 21:0186:000053:0002:0001:00 |  | 58.1131 | -63.9681 | NGR bulk stream sediment | <177 micron (NGR) | 4 | 0013:bff_1 | 64 | 31 | 13 | 8 | 14 | 7 | -0.2 | 140 | 1.45 | -0.2 | -1 | -2 | 31 | -0.2 | -1 | 593 | 40 | 2 | 16.6 | 1.5 | 340
014L :861065:00:------:-- | 21:0584:000065 | 21:0584 | 21:0186 | 21:0186:000054 | 21:0186:000054:0001:0001:00 |  | 58.0509 | -63.9838 | NGR bulk stream sediment | <177 micron (NGR) | 4 | 0102:s__02 | 65 | 187 | 84 | 19 | 52 | 20 | -0.2 | 280 | 3.8 | -0.2 | 1 | 3 | 62 | -0.2 | 1 | 664 | 65 | 2 | 19.2 | 3.1 | 930
014L :861066:00:------:-- | 21:0584:000066 | 21:0584 | 21:0186 | 21:0186:000055 | 21:0186:000055:0001:0001:00 |  | 58.0848 | -63.9248 | NGR bulk stream sediment | <177 micron (NGR) | 4 | 0103:s__03 | 66 | 64 | 64 | 10 | 27 | 19 | -0.2 | 300 | 2.2 | -0.2 | -1 | 4 | 40 | -0.2 | -1 | 590 | 45 | 2 | 17 | 7.2 | 415
014L :861067:00:------:-- | 21:0584:000067 | 21:0584 | 21:0186 | 21:0186:000056 | 21:0186:000056:0001:0001:00 |  | 58.0818 | -63.8893 | NGR bulk stream sediment | <177 micron (NGR) | 4 | 0104:s__04 | 67 | 50 | 29 | 8 | 18 | 11 | -0.2 | 230 | 2.25 | -0.2 | -1 | -2 | 40 | -0.2 | 1 | 880 | 40 | 2 | 10.4 | 1.8 | 490
014L :861068:00:------:-- | 21:0584:000068 | 21:0584 | 21:0186 | 21:0186:000057 | 21:0186:000057:0001:0001:00 |  | 58.0968 | -63.8593 | NGR bulk stream sediment | <177 micron (NGR) | 4 | 0105:s__05 | 68 | 37 | 14 | 7 | 12 | 5 | -0.2 | 100 | 1.4 | 0.3 | -1 | -2 | 35 | -0.2 | -1 | 657 | 20 | 2 | 8.4 | 1.3 | 380
014L :861069:00:------:-- | 21:0584:000069 | 21:0584 | 21:0186 | 21:0186:000058 | 21:0186:000058:0001:0001:00 |  | 58.1283 | -63.7091 | NGR bulk stream sediment | <177 micron (NGR) | 4 | 0106:s__06 | 69 | 19 | 8 | 2 | 10 | 3 | -0.2 | 26 | 0.8 | -0.2 | -1 | -2 | 18 | -0.2 | -1 | 661 | -10 | 2 | 2.4 | 1 | 265
014L :861070:00:------:-- | 21:0584:000070 | 21:0584 | 21:0186 | 21:0186:000059 | 21:0186:000059:0001:0001:00 |  | 58.1473 | -63.6701 | NGR bulk stream sediment | <177 micron (NGR) | 4 | 0107:s__07 | 70 | 30 | 20 | 2 | 20 | 13 | -0.2 | 160 | 1.3 | -0.2 | -1 | -2 | 31 | -0.2 | 1 | 796 | -10 | 2 | 2 | 1.3 | 380
014L :861071:00:------:-- | 21:0584:000071 | 21:0584 | 21:0186 | 21:0186:000060 | 21:0186:000060:0001:0001:00 |  | 58.195 | -63.541 | NGR bulk stream sediment | <177 micron (NGR) | 4 | 0108:s__08 | 71 | 44 | 24 | 5 | 28 | 5 | -0.2 | 46 | 1.9 | -0.2 | -1 | -2 | 33 | -0.2 | -1 | 773 | 20 | 2 | 6 | 1 | 350
014L :861072:00:------:-- | 21:0584:000072 | 21:0584 | 21:0186 | 21:0186:000061 | 21:0186:000061:0001:0001:00 |  | 58.2134 | -63.396 | NGR bulk stream sediment | <177 micron (NGR) | 4 | 0109:s__09 | 72 | 42 | 92 | 9 | 31 | 4 | 0.5 | 32 | 3.6 | -0.2 | 1 | 2 | 40 | -0.2 | -1 | 606 | 65 | 2 | 22.8 | 1.2 | 300
014L :861073:00:------:-- | 21:0584:000073 | 21:0584 | 21:0186 | 21:0186:000062 | 21:0186:000062:0001:0001:00 |  | 58.2098 | -63.3751 | NGR bulk stream sediment | <177 micron (NGR) | 4 | 0110:s__10 | 73 | 55 | 40 | 9 | 54 | 14 | -0.2 | 84 | 3.8 | -0.2 | -1 | -2 | 35 | -0.2 | -1 | 606 | 25 | 2 | 11.6 | 1.6 | 265
014L :861074:00:------:-- | 21:0584:000074 | 21:0584 | 21:0186 | 21:0186:000063 | 21:0186:000063:0001:0001:00 |  | 58.2474 | -63.3127 | NGR bulk stream sediment | <177 micron (NGR) | 4 | 0111:s__11 | 74 | 35 | 54 | 3 | 39 | 6 | 0.2 | 32 | 1.4 | -0.2 | -1 | -2 | 33 | -0.2 | -1 | 770 | 10 | 2 | 6.8 | 1.7 | 275
014L :861075:00:------:-- | 21:0584:000075 | 21:0584 | 21:0186 | 21:0186:000064 | 21:0186:000064:0001:0001:00 |  | 58.328 | -63.1896 | NGR bulk stream sediment | <177 micron (NGR) | 4 | 0112:s__12 | 75 | 29 | 22 | -2 | 24 | 7 | -0.2 | 40 | 1 | -0.2 | -1 | -2 | 21 | -0.2 | -1 | 838 | -10 | 2 | -1 | 1.1 | 225
014L :861076:9X:------:-- | 21:0584:000076 | 21:0584 |  |  |  | 78 |  |  | Control Reference | Unspecified | 4 | 0901:R__01 | 76 | 88 | 32 | 17 | 243 | 22 | -0.2 | 420 | 2.8 | 0.4 | 20 | 2 | 44 | 0.8 | 6 | 712 | 20 | 12 | 2.6 | 11.9 | 510
014L :861077:00:------:-- | 21:0584:000077 | 21:0584 | 21:0186 | 21:0186:000065 | 21:0186:000065:0001:0001:00 |  | 58.2758 | -63.2091 | NGR bulk stream sediment | <177 micron (NGR) | 4 | 0113:s__13 | 77 | 19 | 5 | -2 | 11 | 3 | -0.2 | 36 | 0.6 | -0.2 | -1 | -2 | 11 | -0.2 | -1 | 554 | -10 | 2 | -1 | 2 | 190
014L :861078:00:------:-- | 21:0584:000078 | 21:0584 | 21:0186 | 21:0186:000066 | 21:0186:000066:0001:0001:00 |  | 58.2631 | -63.204 | NGR bulk stream sediment | <177 micron (NGR) | 4 | 0114:s__14 | 78 | 37 | 20 | -2 | 28 | 9 | -0.2 | 180 | 1.5 | -0.2 | -1 | 2 | 31 | -0.2 | -1 | 744 | 35 | 2 | 11.6 | 1.3 | 275
014L :861079:00:------:-- | 21:0584:000079 | 21:0584 | 21:0186 | 21:0186:000067 | 21:0186:000067:0001:0001:00 |  | 58.2361 | -63.2415 | NGR bulk stream sediment | <177 micron (NGR) | 4 | 0115:s__15 | 79 | 33 | 27 | 5 | 29 | 5 | -0.2 | 44 | 1.4 | -0.2 | -1 | -2 | 29 | -0.2 | -1 | 825 | 15 | 2 | 5.6 | 1.5 | 300
014L :861080:00:------:-- | 21:0584:000080 | 21:0584 | 21:0186 | 21:0186:000068 | 21:0186:000068:0001:0001:00 |  | 58.2033 | -63.2711 | NGR bulk stream sediment | <177 micron (NGR) | 4 | 0116:s__16 | 80 | 69 | 74 | 6 | 76 | 14 | -0.2 | 92 | 2.2 | -0.2 | -1 | 2 | 44 | -0.2 | -1 | 793 | 20 | -2 | 10 | 1.7 | 325
014L :861081:80:861087:10 | 21:0584:000081 | 21:0584 | 21:0186 | 21:0186:000074 | 21:0186:000074:0001:0001:02 |  | 58.1901 | -63.4846 | NGR bulk stream sediment | <177 micron (NGR) | 5 | 0011:bff_1 | 81 | 27 | 15 | 3 | 15 | 5 | 0.2 | 68 | 1.15 | -0.2 | -1 | -2 | 22 | -0.2 | -1 | 843 | 15 | -2 | 4.2 | 1.5 | 310
014L :861082:00:------:-- | 21:0584:000082 | 21:0584 | 21:0186 | 21:0186:000069 | 21:0186:000069:0001:0001:00 |  | 58.1786 | -63.3224 | NGR bulk stream sediment | <177 micron (NGR) | 5 | 0101:s__01 | 82 | 46 | 50 | 4 | 35 | 17 | 0.3 | 110 | 1.3 | -0.2 | -1 | -2 | 22 | -0.2 | -1 | 679 | 25 | -2 | 4.6 | 2 | 255
014L :861083:00:------:-- | 21:0584:000083 | 21:0584 | 21:0186 | 21:0186:000070 | 21:0186:000070:0001:0001:00 |  | 58.1632 | -63.3268 | NGR bulk stream sediment | <177 micron (NGR) | 5 | 0102:s__02 | 83 | 29 | 36 | 2 | 37 | 5 | -0.2 | 44 | 1.1 | -0.2 | -1 | -2 | 22 | -0.2 | -1 | 603 | 10 | 2 | 2.2 | 2.6 | 225
014L :861084:00:------:-- | 21:0584:000084 | 21:0584 | 21:0186 | 21:0186:000071 | 21:0186:000071:0001:0001:00 |  | 58.1676 | -63.3699 | NGR bulk stream sediment | <177 micron (NGR) | 5 | 0103:s__03 | 84 | 46 | 36 | 2 | 33 | 8 | -0.2 | 58 | 1.6 | -0.2 | 1 | -2 | 35 | -0.2 | -1 | 541 | 10 | -2 | 2.8 | 3.8 | 225
014L :861085:00:------:-- | 21:0584:000085 | 21:0584 | 21:0186 | 21:0186:000072 | 21:0186:000072:0001:0001:00 |  | 58.1735 | -63.4196 | NGR bulk stream sediment | <177 micron (NGR) | 5 | 0104:s__04 | 85 | 46 | 33 | 4 | 28 | 10 | -0.2 | 80 | 1.7 | -0.2 | 1 | -2 | 33 | -0.2 | -1 | 890 | 15 | -2 | 5 | 1.3 | 380
014L :861086:00:------:-- | 21:0584:000086 | 21:0584 | 21:0186 | 21:0186:000073 | 21:0186:000073:0001:0001:00 |  | 58.1776 | -63.4358 | NGR bulk stream sediment | <177 micron (NGR) | 5 | 0105:s__05 | 86 | 28 | 57 | 8 | 22 | 4 | -0.2 | 34 | 1.4 | -0.2 | -1 | 2 | 26 | -0.2 | -1 | 840 | 20 | 2 | 10.6 | 1.5 | 290
014L :861087:10:------:-- | 21:0584:000087 | 21:0584 | 21:0186 | 21:0186:000074 | 21:0186:000074:0001:0001:01 |  | 58.1901 | -63.4846 | NGR bulk stream sediment | <177 micron (NGR) | 5 | 0012:bff_1 | 87 | 26 | 17 | 5 | 14 | 4 | -0.2 | 68 | 1.1 | -0.2 | -1 | -2 | 26 | -0.2 | -1 | 843 | 15 | 2 | 3.2 | 1.3 | 300
014L :861088:20:861087:10 | 21:0584:000088 | 21:0584 | 21:0186 | 21:0186:000074 | 21:0186:000074:0002:0001:00 |  | 58.1901 | -63.4846 | NGR bulk stream sediment | <177 micron (NGR) | 5 | 0013:bff_1 | 88 | 29 | 17 | 8 | 16 | 5 | -0.2 | 68 | 1.2 | -0.2 | -1 | -2 | 22 | -0.2 | -1 | 793 | 20 | 2 | 4.8 | 2.4 | 265
014L :861089:00:------:-- | 21:0584:000089 | 21:0584 | 21:0186 | 21:0186:000075 | 21:0186:000075:0001:0001:00 |  | 58.1382 | -63.5418 | NGR bulk stream sediment | <177 micron (NGR) | 5 | 0106:s__06 | 89 | 32 | 26 | 9 | 32 | 7 | -0.2 | 40 | 1.4 | -0.2 | -1 | -2 | 26 | -0.2 | -1 | 991 | 20 | 2 | 4 | 1.2 | 400
014L :861090:00:------:-- | 21:0584:000090 | 21:0584 | 21:0186 | 21:0186:000076 | 21:0186:000076:0001:0001:00 |  | 58.0992 | -63.7517 | NGR bulk stream sediment | <177 micron (NGR) | 5 | 0107:s__07 | 90 | 70 | 27 | 9 | 21 | 14 | -0.2 | 380 | 2 | -0.2 | -1 | -2 | 48 | -0.2 | -1 | 1060 | 10 | 2 | 4.2 | 2.2 | 415
014L :861091:00:------:-- | 21:0584:000091 | 21:0584 | 21:0186 | 21:0186:000077 | 21:0186:000077:0001:0001:00 |  | 58.0828 | -63.7789 | NGR bulk stream sediment | <177 micron (NGR) | 5 | 0108:s__08 | 91 | 43 | 35 | 10 | 26 | 14 | -0.2 | 160 | 1.9 | -0.2 | 1 | -2 | 44 | -0.2 | -1 | 991 | 20 | 2 | 2 | 1.1 | 730
014L :861092:00:------:-- | 21:0584:000092 | 21:0584 | 21:0186 | 21:0186:000078 | 21:0186:000078:0001:0001:00 |  | 58.098 | -63.7947 | NGR bulk stream sediment | <177 micron (NGR) | 5 | 0109:s__09 | 92 | 49 | 24 | 7 | 21 | 9 | -0.2 | 160 | 1.9 | -0.2 | 1 | -2 | 51 | -0.2 | 1 | 845 | 10 | 2 | 4.6 | 1.8 | 470
014L :861093:00:------:-- | 21:0584:000093 | 21:0584 | 21:0186 | 21:0186:000079 | 21:0186:000079:0001:0001:00 |  | 58.0504 | -63.8497 | NGR bulk stream sediment | <177 micron (NGR) | 5 | 0110:s__10 | 93 | 56 | 24 | 11 | 21 | 12 | -0.2 | 370 | 1.8 | -0.2 | 1 | -2 | 37 | -0.2 | -1 | 1020 | 40 | 2 | 1.2 | 1.9 | 860
014L :861094:00:------:-- | 21:0584:000094 | 21:0584 | 21:0186 | 21:0186:000080 | 21:0186:000080:0001:0001:00 |  | 58.0547 | -63.8633 | NGR bulk stream sediment | <177 micron (NGR) | 5 | 0111:s__11 | 94 | 105 | 61 | 18 | 32 | 14 | -0.2 | 160 | 4.1 | 0.2 | -1 | 7 | 66 | 0.6 | 1 | 802 | 25 | -2 | 14.8 | 3.2 | 980
014L :861095:9W:------:-- | 21:0584:000095 | 21:0584 |  |  |  | 77 |  |  | Control Reference | Unspecified | 5 | 0901:R__01 | 95 | 146 | 53 | 41 | 303 | 28 | 0.2 | 540 | 3.15 | 0.9 | 20 | -2 | 53 | 1 | 7 | 768 | 40 | 16 | 3.2 | 18.7 | 470
014L :861096:00:------:-- | 21:0584:000096 | 21:0584 | 21:0186 | 21:0186:000081 | 21:0186:000081:0001:0001:00 |  | 58.0463 | -63.8807 | NGR bulk stream sediment | <177 micron (NGR) | 5 | 0112:s__12 | 96 | 59 | 36 | 17 | 18 | 8 | -0.2 | 120 | 1.9 | -0.2 | -1 | 2 | 31 | -0.2 | -1 | 683 | 80 | 2 | 16.4 | 2.8 | 430
014L :861097:00:------:-- | 21:0584:000097 | 21:0584 | 21:0186 | 21:0186:000082 | 21:0186:000082:0001:0001:00 |  | 58.0225 | -63.9635 | NGR bulk stream sediment | <177 micron (NGR) | 5 | 0113:s__13 | 97 | 264 | 144 | 25 | 76 | 24 | -0.2 | 400 | 5.75 | -0.2 | 1 | 4 | 81 | -0.2 | 2 | 728 | 115 | -2 | 22.2 | 5.6 | 770
014L :861098:00:------:-- | 21:0584:000098 | 21:0584 | 21:0186 | 21:0186:000083 | 21:0186:000083:0001:0001:00 |  | 58.0102 | -63.9015 | NGR bulk stream sediment | <177 micron (NGR) | 5 | 0114:s__14 | 98 | 86 | 204 | 23 | 34 | 10 | 0.2 | 160 | 2.7 | -0.2 | 1 | -2 | 35 | -0.2 | -1 | 545 | 15 | 2 | 34.8 | 2.8 | 510
014L :861099:00:------:-- | 21:0584:000099 | 21:0584 | 21:0186 | 21:0186:000084 | 21:0186:000084:0001:0001:00 |  | 58.0082 | -63.8477 | NGR bulk stream sediment | <177 micron (NGR) | 5 | 0115:s__15 | 99 | 77 | 41 | 9 | 33 | 20 | -0.2 | 290 | 3.05 | -0.2 | -1 | -2 | 73 | -0.2 | 2 | 1180 | 10 | 2 | 3.4 | 2.4 | 860
014L :861100:00:------:-- | 21:0584:000100 | 21:0584 | 21:0186 | 21:0186:000085 | 21:0186:000085:0001:0001:00 |  | 58.007 | -63.7504 | NGR bulk stream sediment | <177 micron (NGR) | 5 | 0116:s__16 | 100 | 28 | 10 | 9 | 11 | 5 | -0.2 | 70 | 1.4 | -0.2 | -1 | -2 | 35 | -0.2 | 1 | 866 | 30 | 2 | 1.8 | 1.6 | 550
014L :861101:80:861110:10 | 21:0584:000101 | 21:0584 | 21:0186 | 21:0186:000093 | 21:0186:000093:0001:0001:02 |  | 58.1222 | -63.3611 | NGR bulk stream sediment | <177 micron (NGR) | 6 | 0011:bff_1 | 101 | 62 | 144 | 7 | 35 | 5 | 0.6 | 16 | 3.9 | -0.2 | 1 | 11 | 79 | -0.2 | 3 | 723 | 15 | 2 | 14.2 | 1.2 | 400
014L :861102:00:------:-- | 21:0584:000102 | 21:0584 | 21:0186 | 21:0186:000086 | 21:0186:000086:0001:0001:00 |  | 58.0281 | -63.7233 | NGR bulk stream sediment | <177 micron (NGR) | 6 | 0101:s__01 | 102 | 36 | 16 | 11 | 12 | 7 | 0.2 | 92 | 1.5 | -0.2 | -1 | -2 | 35 | -0.2 | 1 | 957 | 20 | 2 | 4 | 1.5 | 300
014L :861103:00:------:-- | 21:0584:000103 | 21:0584 | 21:0186 | 21:0186:000087 | 21:0186:000087:0001:0001:00 |  | 58.0608 | -63.7008 | NGR bulk stream sediment | <177 micron (NGR) | 6 | 0102:s__02 | 103 | 46 | 38 | 4 | 26 | 14 | -0.2 | 120 | 1.9 | -0.2 | -1 | 2 | 57 | -0.2 | 1 | 969 | 15 | 2 | 2.6 | 1.8 | 485
014L :861104:00:------:-- | 21:0584:000104 | 21:0584 | 21:0186 | 21:0186:000088 | 21:0186:000088:0001:0001:00 |  | 58.066 | -63.6529 | NGR bulk stream sediment | <177 micron (NGR) | 6 | 0103:s__03 | 104 | 52 | 52 | 6 | 36 | 13 | -0.2 | 110 | 2.5 | -0.2 | -1 | -2 | 70 | -0.2 | 1 | 840 | 15 | 2 | 1 | 1.8 | 450
014L :861105:00:------:-- | 21:0584:000105 | 21:0584 | 21:0186 | 21:0186:000089 | 21:0186:000089:0001:0001:00 |  | 58.0916 | -63.5918 | NGR bulk stream sediment | <177 micron (NGR) | 6 | 0104:s__04 | 105 | 46 | 14 | 6 | 18 | 6 | -0.4 | 116 | 1.8 | -0.4 | -1 | -4 | 44 | -0.2 | -1 | 799 | 15 | 2 |  |  | 430
014L :861106:00:------:-- | 21:0584:000106 | 21:0584 | 21:0186 | 21:0186:000090 | 21:0186:000090:0001:0001:00 |  | 58.0898 | -63.5538 | NGR bulk stream sediment | <177 micron (NGR) | 6 | 0105:s__05 | 106 | 78 | 34 | 9 | 35 | 37 | -0.2 | 720 | 3.4 | -0.2 | 1 | 4 | 66 | -0.2 | 2 | 896 | 30 | 2 | 6.4 | 1.3 | 340
014L :861107:9X:------:-- | 21:0584:000107 | 21:0584 |  |  |  | 78 |  |  | Control Reference | Unspecified | 6 | 0901:R__01 | 107 | 91 | 33 | 15 | 245 | 24 | -0.2 | 420 | 2.7 | -0.2 | 20 | 2 | 44 | 0.7 | 7 | 688 | 25 | 20 | 3.4 | 11.9 | 385
014L :861108:00:------:-- | 21:0584:000108 | 21:0584 | 21:0186 | 21:0186:000091 | 21:0186:000091:0001:0001:00 |  | 58.1109 | -63.5565 | NGR bulk stream sediment | <177 micron (NGR) | 6 | 0106:s__06 | 108 | 84 | 57 | 14 | 86 | 32 | -0.2 | 560 | 3.3 | -0.2 | 3 | 2 | 59 | 0.2 | 5 | 543 | 85 | 2 | 32.8 | 1.1 | 555
014L :861109:00:------:-- | 21:0584:000109 | 21:0584 | 21:0186 | 21:0186:000092 | 21:0186:000092:0001:0001:00 |  | 58.1376 | -63.4381 | NGR bulk stream sediment | <177 micron (NGR) | 6 | 0107:s__07 | 109 | 54 | 78 | 7 | 31 | 6 | -0.2 | 41 | 3.15 | -0.2 | 1 | 9 | 72 | -0.2 | 4 | 640 | 45 | 2 | 10.4 | 2.5 | 375
014L :861110:10:------:-- | 21:0584:000110 | 21:0584 | 21:0186 | 21:0186:000093 | 21:0186:000093:0001:0001:01 |  | 58.1222 | -63.3611 | NGR bulk stream sediment | <177 micron (NGR) | 6 | 0012:bff_1 | 110 | 60 | 145 | 4 | 30 | 5 | -0.2 | 19 | 3.35 | -0.2 | 1 | 9 | 81 | -0.2 | 5 | 671 | 30 | 2 | 14.4 | 1.1 | 250
014L :861111:20:861110:10 | 21:0584:000111 | 21:0584 | 21:0186 | 21:0186:000093 | 21:0186:000093:0002:0001:00 |  | 58.1222 | -63.3611 | NGR bulk stream sediment | <177 micron (NGR) | 6 | 0013:bff_1 | 111 | 61 | 152 | 4 | 36 | 7 | 0.2 | 18 | 3.35 | -0.2 | 1 | 11 | 81 | -0.2 | 3 | 676 | 30 | -2 | 15.8 | 1.3 | 235
014L :861112:00:------:-- | 21:0584:000112 | 21:0584 | 21:0186 | 21:0186:000094 | 21:0186:000094:0001:0001:00 |  | 58.1307 | -63.3167 | NGR bulk stream sediment | <177 micron (NGR) | 6 | 0108:s__08 | 112 | 35 | 49 | 5 | 22 | 5 | -0.2 | 42 | 1.45 | 0.3 | -1 | 2 | 33 | -0.2 | 1 | 654 | 20 | -2 | 2.8 | 2.9 | 160
014L :861113:00:------:-- | 21:0584:000113 | 21:0584 | 21:0186 | 21:0186:000095 | 21:0186:000095:0001:0001:00 |  | 58.1656 | -63.2575 | NGR bulk stream sediment | <177 micron (NGR) | 6 | 0109:s__09 | 113 | 31 | 42 | 3 | 27 | 6 | -0.2 | 45 | 1.1 | -0.2 | -1 | -2 | 31 | -0.2 | 1 | 713 | 15 | -2 | 2.6 | 2.1 | 170
014L :861114:00:------:-- | 21:0584:000114 | 21:0584 | 21:0186 | 21:0186:000096 | 21:0186:000096:0001:0001:00 |  | 58.2126 | -63.1885 | NGR bulk stream sediment | <177 micron (NGR) | 6 | 0110:s__10 | 114 | 62 | 38 | 4 | 54 | 15 | -0.2 | 140 | 1.9 | -0.2 | -1 | -2 | 48 | -0.2 | -1 | 436 | 20 | -2 | 2.8 | 4.2 | 555
014L :861115:00:------:-- | 21:0584:000115 | 21:0584 | 21:0186 | 21:0186:000097 | 21:0186:000097:0001:0001:00 |  | 58.2297 | -63.1756 | NGR bulk stream sediment | <177 micron (NGR) | 6 | 0111:s__11 | 115 | 52 | 36 | 4 | 45 | 19 | -0.2 | 200 | 3.05 | -0.2 | -1 | -2 | 53 | -0.2 | 2 | 781 | 40 | 2 | 11 | 1.9 | 435
014L :861116:00:------:-- | 21:0584:000116 | 21:0584 | 21:0186 | 21:0186:000098 | 21:0186:000098:0001:0001:00 |  | 58.2652 | -63.1498 | NGR bulk stream sediment | <177 micron (NGR) | 6 | 0112:s__12 | 116 | 80 | 39 | 5 | 51 | 14 | -0.2 | 190 | 2.7 | -0.2 | -1 | -2 | 48 | -0.2 | 2 | 543 | 30 | 2 | 6.8 | 3.9 | 230
014L :861117:00:------:-- | 21:0584:000117 | 21:0584 | 21:0186 | 21:0186:000099 | 21:0186:000099:0001:0001:00 |  | 58.2956 | -63.1677 | NGR bulk stream sediment | <177 micron (NGR) | 6 | 0113:s__13 | 117 | 44 | 33 | 3 | 37 | 9 | -0.2 | 86 | 1.2 | -0.2 | -1 | -2 | 35 | -0.2 | 1 | 594 | 25 | 2 | 8 | 2.7 | 360
014L :861118:00:------:-- | 21:0584:000118 | 21:0584 | 21:0186 | 21:0186:000100 | 21:0186:000100:0001:0001:00 |  | 58.2346 | -63.1405 | NGR bulk stream sediment | <177 micron (NGR) | 6 | 0114:s__14 | 118 | 94 | 69 | 11 | 98 | 24 | -0.2 | 320 | 3.3 | -0.2 | -1 | 4 | 62 | -0.2 | 3 | 676 | 75 | 2 | 23 | 3.7 | 175
014L :861119:00:------:-- | 21:0584:000119 | 21:0584 | 21:0186 | 21:0186:000101 | 21:0186:000101:0001:0001:00 |  | 58.1982 | -63.1537 | NGR bulk stream sediment | <177 micron (NGR) | 6 | 0115:s__15 | 119 | 67 | 36 | 7 | 39 | 10 | -0.2 | 100 | 2.6 | 0.3 | -1 | -2 | 35 | -0.2 | 2 | 690 | 60 | 2 | 12 | 6.2 | 305
014L :861120:00:------:-- | 21:0584:000120 | 21:0584 | 21:0186 | 21:0186:000102 | 21:0186:000102:0001:0001:00 |  | 58.1949 | -63.1771 | NGR bulk stream sediment | <177 micron (NGR) | 6 | 0116:s__16 | 120 | 125 | 50 | 9 | 169 | 110 | -0.2 | 1300 | 2.8 | 0.6 | -1 | 4 | 44 | -0.2 | -1 | 709 | 65 | 2 | 16.4 | 1.2 | 250
014L :861121:80:861122:10 | 21:0584:000121 | 21:0584 | 21:0186 | 21:0186:000103 | 21:0186:000103:0001:0001:02 |  | 58.1658 | -63.1734 | NGR bulk stream sediment | <177 micron (NGR) | 7 | 0011:bff_1 | 121 | 30 | 21 | 4 | 18 | 9 | -0.2 | 96 | 1.6 | 0.4 | -1 | -2 | 44 | -0.2 | -1 | 848 | 25 | -2 | 6 | 1.2 | 310
014L :861122:10:------:-- | 21:0584:000122 | 21:0584 | 21:0186 | 21:0186:000103 | 21:0186:000103:0001:0001:01 |  | 58.1658 | -63.1734 | NGR bulk stream sediment | <177 micron (NGR) | 7 | 0012:bff_1 | 122 | 30 | 20 | -2 | 16 | 8 | -0.2 | 96 | 1.6 | -0.2 | -1 | -2 | 46 | -0.2 | -1 | 865 | 25 | -2 | 6 | 1.6 | 320
014L :861123:20:861122:10 | 21:0584:000123 | 21:0584 | 21:0186 | 21:0186:000103 | 21:0186:000103:0002:0001:00 |  | 58.1658 | -63.1734 | NGR bulk stream sediment | <177 micron (NGR) | 7 | 0013:bff_1 | 123 | 29 | 17 | 3 | 14 | 7 | -0.2 | 98 | 1.5 | -0.2 | -1 | -2 | 40 | -0.2 | -1 | 881 | 25 | -2 | 5.8 | 1.4 | 340
014L :861124:00:------:-- | 21:0584:000124 | 21:0584 | 21:0186 | 21:0186:000104 | 21:0186:000104:0001:0001:00 |  | 58.1573 | -63.1847 | NGR bulk stream sediment | <177 micron (NGR) | 7 | 0101:s__01 | 124 | 26 | 18 | 5 | 15 | 4 | -0.2 | 54 | 1 | -0.2 | -1 | -2 | 29 | -0.2 | -1 | 638 | 15 | -2 | 1.6 | 3.6 | 255
014L :861125:00:------:-- | 21:0584:000125 | 21:0584 | 21:0186 | 21:0186:000105 | 21:0186:000105:0001:0001:00 |  | 58.1316 | -63.1963 | NGR bulk stream sediment | <177 micron (NGR) | 7 | 0102:s__02 | 125 | 32 | 151 | 6 | 50 | 6 | -0.2 | 48 | 1.8 | 0.4 | -1 | 2 | 37 | -0.2 | -1 | 499 | 40 | -2 | 11.8 | 1.7 | 350
014L :861126:00:------:-- | 21:0584:000126 | 21:0584 | 21:0186 | 21:0186:000106 | 21:0186:000106:0001:0001:00 |  | 58.1107 | -63.204 | NGR bulk stream sediment | <177 micron (NGR) | 7 | 0103:s__03 | 126 | 24 | 49 | 3 | 30 | 3 | -0.2 | 24 | 0.85 | 0.2 | -1 | -2 | 26 | -0.2 | -1 | 709 | 20 | 2 | 3.4 | 2.6 | 310
014L :861127:00:------:-- | 21:0584:000127 | 21:0584 | 21:0186 | 21:0186:000107 | 21:0186:000107:0001:0001:00 |  | 58.119 | -63.2638 | NGR bulk stream sediment | <177 micron (NGR) | 7 | 0104:s__04 | 127 | 40 | 53 | 9 | 46 | 6 | -0.2 | 40 | 1.65 | -0.2 | -1 | -2 | 26 | -0.2 | 2 | 769 | 20 | -2 | 5.4 | 2.3 | 330
014L :861128:00:------:-- | 21:0584:000128 | 21:0584 | 21:0186 | 21:0186:000108 | 21:0186:000108:0001:0001:00 |  | 58.1039 | -63.322 | NGR bulk stream sediment | <177 micron (NGR) | 7 | 0105:s__05 | 128 | 41 | 34 | 5 | 43 | 5 | -0.2 | 24 | 1.2 | -0.2 | -1 | -2 | 31 | -0.2 | 1 | 865 | 25 | -2 | 9 | 1 | 290
014L :861129:00:------:-- | 21:0584:000129 | 21:0584 | 21:0186 | 21:0186:000109 | 21:0186:000109:0001:0001:00 |  | 58.0763 | -63.2847 | NGR bulk stream sediment | <177 micron (NGR) | 7 | 0106:s__06 | 129 | 41 | 37 | 6 | 39 | 9 | -0.2 | 56 | 1.3 | -0.2 | -1 | -2 | 26 | -0.2 | -1 | 870 | 20 | -2 | 3.8 | 1.4 | 255
014L :861130:00:------:-- | 21:0584:000130 | 21:0584 | 21:0186 | 21:0186:000110 | 21:0186:000110:0001:0001:00 |  | 58.0607 | -63.2891 | NGR bulk stream sediment | <177 micron (NGR) | 7 | 0107:s__07 | 130 | 31 | 51 | 9 | 21 | 5 | -0.2 | 42 | 2.4 | 0.2 | -1 | 3 | 51 | -0.2 | 1 | 879 | 25 | -2 | 2.8 | 2.3 | 380
014L :861131:00:------:-- | 21:0584:000131 | 21:0584 | 21:0186 | 21:0186:000111 | 21:0186:000111:0001:0001:00 |  | 58.0607 | -63.3261 | NGR bulk stream sediment | <177 micron (NGR) | 7 | 0108:s__08 | 131 | 36 | 68 | 5 | 20 | 5 | -0.2 | 42 | 2.4 | -0.2 | -1 | 2 | 48 | -0.2 | 2 | 734 | 20 | 2 | 7 | 2.2 | 450
014L :861132:00:------:-- | 21:0584:000132 | 21:0584 | 21:0186 | 21:0186:000112 | 21:0186:000112:0001:0001:00 |  | 58.0583 | -63.3732 | NGR bulk stream sediment | <177 micron (NGR) | 7 | 0109:s__09 | 132 | 46 | 61 | 9 | 23 | 5 | -0.2 | 68 | 3.25 | -0.2 | -1 | 7 | 77 | -0.2 | -1 | 766 | 20 | 2 | 4.8 | 1.8 | 470
014L :861133:00:------:-- | 21:0584:000133 | 21:0584 | 21:0186 | 21:0186:000113 | 21:0186:000113:0001:0001:00 |  | 58.0753 | -63.3651 | NGR bulk stream sediment | <177 micron (NGR) | 7 | 0110:s__10 | 133 | 27 | 51 | 8 | 15 | 3 | -0.2 | 20 | 1.9 | -0.2 | -1 | 2 | 44 | -0.2 | -1 | 778 | 40 | 2 | 9.4 | 2.8 | 290
014L :861134:00:------:-- | 21:0584:000134 | 21:0584 | 21:0186 | 21:0186:000114 | 21:0186:000114:0001:0001:00 |  | 58.0738 | -63.3863 | NGR bulk stream sediment | <177 micron (NGR) | 7 | 0111:s__11 | 134 | 56 | 74 | 6 | 35 | 11 | -0.2 | 96 | 2.3 | 0.3 | -1 | 4 | 53 | -0.2 | 1 | 763 | 30 | 2 | 10 | 2.4 | 350
014L :861135:00:------:-- | 21:0584:000135 | 21:0584 | 21:0186 | 21:0186:000115 | 21:0186:000115:0001:0001:00 |  | 58.0743 | -63.4691 | NGR bulk stream sediment | <177 micron (NGR) | 7 | 0112:s__12 | 135 | 77 | 41 | 8 | 17 | 15 | -0.2 | 120 | 2.2 | 0.5 | -1 | -2 | 53 | -0.2 | 1 | 723 | 30 | 2 | 7 | 1.2 | 650
014L :861136:9W:------:-- | 21:0584:000136 | 21:0584 |  |  |  | 77 |  |  | Control Reference | Unspecified | 7 | 0901:R__01 | 136 | 143 | 56 | 34 | 308 | 28 | -0.2 | 460 | 3.25 | 0.7 | 23 | 2 | 64 | 0.8 | 7 | 778 | 35 | 16 | 3.2 | 18.5 | 600
014L :861137:00:------:-- | 21:0584:000137 | 21:0584 | 21:0186 | 21:0186:000116 | 21:0186:000116:0001:0001:00 |  | 58.0767 | -63.5302 | NGR bulk stream sediment | <177 micron (NGR) | 7 | 0113:s__13 | 137 | 25 | 31 | 4 | 24 | 8 | 0.2 | 60 | 1.1 | -0.2 | 4 | -2 | 26 | -0.2 | 2 | 271 | 15 | 2 | -1 | 3.4 | 225
014L :861138:00:------:-- | 21:0584:000138 | 21:0584 | 21:0186 | 21:0186:000117 | 21:0186:000117:0001:0001:00 |  | 58.103 | -63.5148 | NGR bulk stream sediment | <177 micron (NGR) | 7 | 0114:s__14 | 138 | 46 | 30 | 9 | 31 | 11 | 0.3 | 62 | 1.45 | -0.2 | 1 | -2 | 40 | -0.2 | -1 | 1000 | 25 | 2 | 4 | 0.6 | 400
014L :861139:00:------:-- | 21:0584:000139 | 21:0584 | 21:0186 | 21:0186:000118 | 21:0186:000118:0001:0001:00 |  | 58.1503 | -63.5044 | NGR bulk stream sediment | <177 micron (NGR) | 7 | 0115:s__15 | 139 | 46 | 67 | 9 | 28 | 5 | 0.3 | 40 | 3.05 | -0.2 | 1 | 7 | 79 | -0.2 | -1 | 614 | 35 | 2 | 6.8 | 2 | 490
014L :861140:00:------:-- | 21:0584:000140 | 21:0584 | 21:0186 | 21:0186:000119 | 21:0186:000119:0001:0001:00 |  | 58.1421 | -63.6256 | NGR bulk stream sediment | <177 micron (NGR) | 7 | 0116:s__16 | 140 | 22 | 9 | 3 | 15 | 9 | -0.2 | 88 | 1.2 | -0.2 | -1 | -2 | 26 | -0.2 | 1 | 289 | 20 | 2 | 1.8 | 1.1 | 310
014L :861141:80:861142:10 | 21:0584:000141 | 21:0584 | 21:0186 | 21:0186:000120 | 21:0186:000120:0001:0001:02 |  | 58.1242 | -63.6511 | NGR bulk stream sediment | <177 micron (NGR) | 8 | 0011:bff_1 | 141 | 44 | 31 | 6 | 28 | 14 | -0.2 | 140 | 1.65 | -0.2 | -1 | -2 | 40 | -0.2 | -1 | 708 | 20 | 2 | 5 | 1.8 | 400
014L :861142:10:------:-- | 21:0584:000142 | 21:0584 | 21:0186 | 21:0186:000120 | 21:0186:000120:0001:0001:01 |  | 58.1242 | -63.6511 | NGR bulk stream sediment | <177 micron (NGR) | 8 | 0012:bff_1 | 142 | 39 | 30 | 7 | 27 | 13 | 0.4 | 140 | 1.5 | -0.2 | -1 | -2 | 35 | -0.2 | -1 | 734 | 20 | -2 | 5.6 | 2.2 | 430
014L :861143:20:861142:10 | 21:0584:000143 | 21:0584 | 21:0186 | 21:0186:000120 | 21:0186:000120:0002:0001:00 |  | 58.1242 | -63.6511 | NGR bulk stream sediment | <177 micron (NGR) | 8 | 0013:bff_1 | 143 | 40 | 26 | 3 | 26 | 13 | -0.2 | 130 | 1.6 | -0.2 | -1 | -2 | 40 | -0.2 | -1 | 740 | 20 | -2 | 4 | 2.5 | 430
014L :861144:00:------:-- | 21:0584:000144 | 21:0584 | 21:0186 | 21:0186:000121 | 21:0186:000121:0001:0001:00 |  | 58.1195 | -63.6168 | NGR bulk stream sediment | <177 micron (NGR) | 8 | 0101:s__01 | 144 | 15 | 10 | 4 | 8 | 3 | 0.2 | 46 | 1.4 | -0.2 | -1 | -2 | 37 | -0.2 | -1 | 753 | 10 | -2 | -1 | 1.7 | 350
014L :861145:00:------:-- | 21:0584:000145 | 21:0584 | 21:0186 | 21:0186:000122 | 21:0186:000122:0001:0001:00 |  | 58.053 | -63.6535 | NGR bulk stream sediment | <177 micron (NGR) | 8 | 0102:s__02 | 145 | 34 | 54 | 6 | 33 | 9 | 0.4 | 57 | 2.9 | -0.2 | -1 | 3 | 57 | -0.2 | -1 | 734 | 25 | 4 | 2.6 | 2.6 | 550
014L :861146:00:------:-- | 21:0584:000146 | 21:0584 | 21:0186 | 21:0186:000123 | 21:0186:000123:0001:0001:00 |  | 58.0408 | -63.5993 | NGR bulk stream sediment | <177 micron (NGR) | 8 | 0103:s__03 | 146 | 43 | 33 | 8 | 34 | 11 | -0.2 | 76 | 1.5 | 0.5 | -1 | -2 | 44 | -0.2 | 1 | 806 | 15 | -2 | -1 | 2.9 | 600
014L :861147:00:------:-- | 21:0584:000147 | 21:0584 | 21:0186 | 21:0186:000124 | 21:0186:000124:0001:0001:00 |  | 58.012 | -63.6098 | NGR bulk stream sediment | <177 micron (NGR) | 8 | 0104:s__04 | 147 | 25 | 14 | 4 | 12 | 6 | 0.3 | 72 | 1.35 | -0.2 | -1 | -2 | 40 | -0.2 | 1 | 828 | 30 | -2 | 7.8 | 2.2 | 310
014L :861148:00:------:-- | 21:0584:000148 | 21:0584 | 21:0186 | 21:0186:000125 | 21:0186:000125:0001:0001:00 |  | 58.0116 | -63.5379 | NGR bulk stream sediment | <177 micron (NGR) | 8 | 0105:s__05 | 148 | 48 | 18 | 8 | 29 | 8 | 0.3 | 60 | 2.1 | -0.2 | 1 | -2 | 40 | -0.2 | -1 | 938 | 45 | -2 | 11.8 | 0.7 | 430
014L :861149:00:------:-- | 21:0584:000149 | 21:0584 | 21:0186 | 21:0186:000126 | 21:0186:000126:0001:0001:00 |  | 58.0456 | -63.5448 | NGR bulk stream sediment | <177 micron (NGR) | 8 | 0106:s__06 | 149 | 26 | 11 | 3 | 20 | 5 | 0.2 | 64 | 0.9 | -0.2 | 2 | -2 | 22 | -0.2 | -1 | 802 | 10 | -2 | -1 | 1.2 | 310
014L :861150:00:------:-- | 21:0584:000150 | 21:0584 | 21:0186 | 21:0186:000127 | 21:0186:000127:0001:0001:00 |  | 58.0531 | -63.4608 | NGR bulk stream sediment | <177 micron (NGR) | 8 | 0107:s__07 | 150 | 46 | 30 | 5 | 32 | 12 | -0.2 | 76 | 1.7 | -0.2 | 1 | -2 | 44 | -0.2 | -1 | 780 | 15 | 2 | 3.4 | 1.9 | 470
014L :861151:00:------:-- | 21:0584:000151 | 21:0584 | 21:0186 | 21:0186:000128 | 21:0186:000128:0001:0001:00 |  | 58.0501 | -63.4205 | NGR bulk stream sediment | <177 micron (NGR) | 8 | 0108:s__08 | 151 | 46 | 24 | 5 | 19 | 11 | 0.2 | 200 | 1.7 | -0.2 | 1 | -2 | 31 | -0.2 | -1 | 993 | 20 | 2 | 4 | 1.3 | 340
014L :861152:00:------:-- | 21:0584:000152 | 21:0584 | 21:0186 | 21:0186:000129 | 21:0186:000129:0001:0001:00 |  | 58.024 | -63.4208 | NGR bulk stream sediment | <177 micron (NGR) | 8 | 0109:s__09 | 152 | 62 | 21 | 10 | 26 | 11 | 0.3 | 160 | 1.9 | -0.2 | 1 | -2 | 35 | -0.2 | -1 | 927 | 50 | -2 | 17.4 | 1 | 380
014L :861153:00:------:-- | 21:0584:000153 | 21:0584 | 21:0186 | 21:0186:000130 | 21:0186:000130:0001:0001:00 |  | 58.0057 | -63.2819 | NGR bulk stream sediment | <177 micron (NGR) | 8 | 0110:s__10 | 153 | 45 | 48 | 7 | 28 | 7 | -0.2 | 46 | 1.5 | -0.2 | 1 | -2 | 35 | -0.2 | 2 | 703 | 15 | 2 | 3.6 | 1.7 | 340
014L :861154:9Y:------:-- | 21:0584:000154 | 21:0584 |  |  |  | 79 |  |  | Control Reference | Unspecified | 8 | 0901:R__01 | 154 | 128 | 89 | 19 | 240 | 30 | 0.2 | 940 | 3.25 | 1.2 | 10 | -2 | 73 | 0.4 | 3 | 852 | 55 | 4 | 3.2 | 3 | 510
014L :861155:00:------:-- | 21:0584:000155 | 21:0584 | 21:0186 | 21:0186:000131 | 21:0186:000131:0001:0001:00 |  | 58.0489 | -63.1715 | NGR bulk stream sediment | <177 micron (NGR) | 8 | 0111:s__11 | 155 | 23 | 38 | 5 | 20 | 4 | 0.2 | 36 | 1.1 | -0.2 | 1 | -2 | 33 | -0.2 | -1 | 701 | 15 | -2 | 3.4 | 2.8 | 310
014L :861156:00:------:-- | 21:0584:000156 | 21:0584 | 21:0186 | 21:0186:000132 | 21:0186:000132:0001:0001:00 |  | 58.0395 | -63.2038 | NGR bulk stream sediment | <177 micron (NGR) | 8 | 0112:s__12 | 156 | 25 | 26 | 3 | 16 | 7 | -0.2 | 78 | 1.1 | -0.2 | 1 | -2 | 33 | -0.2 | -1 | 807 | 10 | -2 | -1 | 1.5 | 370
014L :861157:00:------:-- | 21:0584:000157 | 21:0584 | 21:0186 | 21:0186:000133 | 21:0186:000133:0001:0001:00 |  | 58.0484 | -63.228 | NGR bulk stream sediment | <177 micron (NGR) | 8 | 0113:s__13 | 157 | 28 | 23 | 3 | 16 | 6 | -0.2 | 60 | 1.2 | -0.2 | -1 | -2 | 35 | -0.2 | -1 | 928 | 10 | -2 | -1 | 1.4 | 400
014L :861158:00:------:-- | 21:0584:000158 | 21:0584 | 21:0186 | 21:0186:000134 | 21:0186:000134:0001:0001:00 |  | 58.0661 | -63.2153 | NGR bulk stream sediment | <177 micron (NGR) | 8 | 0114:s__14 | 158 | 30 | 25 | 5 | 17 | 3 | -0.2 | 40 | 1.6 | -0.2 | 1 | -2 | 31 | -0.2 | 1 | 747 | 15 | -2 | 5.2 | 2.5 | 325
014L :861159:00:------:-- | 21:0584:000159 | 21:0584 | 21:0186 | 21:0186:000135 | 21:0186:000135:0001:0001:00 |  | 58.2356 | -63.6564 | NGR bulk stream sediment | <177 micron (NGR) | 8 | 0115:s__15 | 159 | 96 | 44 | 12 | 34 | 30 | -0.4 | 440 | 2.2 | -0.4 | 1 | -4 | 44 | -0.2 | -2 | 898 | 25 | -2 |  |  | 530
014L :861160:00:------:-- | 21:0584:000160 | 21:0584 | 21:0186 | 21:0186:000136 | 21:0186:000136:0001:0001:00 |  | 58.2197 | -63.6841 | NGR bulk stream sediment | <177 micron (NGR) | 8 | 0116:s__16 | 160 | 39 | 17 | 6 | 22 | 14 | -0.2 | 240 | 1.4 | -0.2 | -1 | -2 | 35 | -0.2 | 1 | 803 | 20 | -2 | 5.2 | 1.5 | 340
014L :861161:80:861166:00 | 21:0584:000161 | 21:0584 | 21:0186 | 21:0186:000140 | 21:0186:000140:0001:0001:02 |  | 58.2095 | -63.7953 | NGR bulk stream sediment | <177 micron (NGR) | 9 | 0041:bs__1 | 161 | 43 | 20 | 8 | 14 | 7 | 0.2 | 200 | 1.2 | -0.2 | -1 | -2 | 29 | -0.2 | -1 | 815 | 35 | -2 | 4.8 | 1.1 | 370
014L :861162:00:------:-- | 21:0584:000162 | 21:0584 | 21:0186 | 21:0186:000137 | 21:0186:000137:0001:0001:00 |  | 58.2097 | -63.6884 | NGR bulk stream sediment | <177 micron (NGR) | 9 | 0101:s__01 | 162 | 57 | 35 | 7 | 39 | 21 | 0.3 | 73 | 2.1 | -0.2 | -1 | 2 | 46 | -0.2 | 1 | 905 | 25 | -2 | 4 | 2.2 | 570
014L :861163:10:------:-- | 21:0584:000163 | 21:0584 | 21:0186 | 21:0186:000138 | 21:0186:000138:0001:0001:00 |  | 58.2118 | -63.7103 | NGR bulk stream sediment | <177 micron (NGR) | 9 | 0071:ff__1 | 163 | 52 | 22 | 10 | 34 | 14 | 1 | 164 | 1.8 | -0.4 | -1 | -4 | 52 | -0.2 | 2 | 944 | 20 | 2 | 3.2 | 1.4 | 770
014L :861164:20:861163:10 | 21:0584:000164 | 21:0584 | 21:0186 | 21:0186:000138 | 21:0186:000138:0002:0001:00 |  | 58.2118 | -63.7103 | NGR bulk stream sediment | <177 micron (NGR) | 9 | 0072:ff__1 | 164 | 48 | 24 | 12 | 32 | 14 | 0.4 | 176 | 2.4 | 0.2 | 11 | -4 | 70 | -0.2 | 2 | 875 | 25 | -2 | 3.8 | 2 | 650
014L :861165:00:------:-- | 21:0584:000165 | 21:0584 | 21:0186 | 21:0186:000139 | 21:0186:000139:0001:0001:00 |  | 58.1987 | -63.732 | NGR bulk stream sediment | <177 micron (NGR) | 9 | 0102:s__02 | 165 | 48 | 24 | 6 | 26 | 14 | -0.4 | 200 | 2 | -0.4 | -1 | -4 | 52 | -0.2 | 1 | 803 | 20 | -2 | 2.4 | 1.5 | 600
014L :861166:00:------:-- | 21:0584:000166 | 21:0584 | 21:0186 | 21:0186:000140 | 21:0186:000140:0001:0001:01 |  | 58.2095 | -63.7953 | NGR bulk stream sediment | <177 micron (NGR) | 9 | 0042:bs__1 | 166 | 47 | 18 | 8 | 26 | 7 | -0.2 | 148 | 1.2 | -0.2 | -1 | -2 | 22 | -0.2 | -1 | 810 | 25 | -2 | 5 | 1 | 325
014L :861167:00:------:-- | 21:0584:000167 | 21:0584 | 21:0186 | 21:0186:000141 | 21:0186:000141:0001:0001:00 |  | 58.2202 | -63.851 | NGR bulk stream sediment | <177 micron (NGR) | 9 | 0103:s__03 | 167 | 36 | 18 | 8 | 34 | 7 | -0.2 | 130 | 1.4 | -0.2 | -1 | -2 | 35 | -0.2 | -1 | 651 | 20 | -2 | 2.8 | 1.7 | 370
014L :861168:00:------:-- | 21:0584:000168 | 21:0584 | 21:0186 | 21:0186:000142 | 21:0186:000142:0001:0001:00 |  | 58.2038 | -63.8657 | NGR bulk stream sediment | <177 micron (NGR) | 9 | 0104:s__04 | 168 | 40 | 15 | 7 | 34 | 7 | 0.2 | 128 | 1.8 | -0.2 | -1 | -2 | 35 | -0.2 | -1 | 689 | 25 | -2 | 3.8 | 1 | 350
014L :861169:00:------:-- | 21:0584:000169 | 21:0584 | 21:0186 | 21:0186:000143 | 21:0186:000143:0001:0001:00 |  | 58.1759 | -63.8692 | NGR bulk stream sediment | <177 micron (NGR) | 9 | 0105:s__05 | 169 | 40 | 28 | 11 | 44 | 11 | 0.2 | 200 | 1.5 | -0.2 | -1 | -2 | 35 | -0.2 | -1 | 715 | 50 | -2 | 20.4 | 2.1 | 290
014L :861170:00:------:-- | 21:0584:000170 | 21:0584 | 21:0186 | 21:0186:000144 | 21:0186:000144:0001:0001:00 |  | 58.1623 | -63.9711 | NGR bulk stream sediment | <177 micron (NGR) | 9 | 0106:s__06 | 170 | 35 | 14 | 5 | 24 | 8 | -0.2 | 110 | 1.1 | -0.2 | -1 | -2 | 22 | -0.2 | 1 | 574 | 20 | -2 | 2 | 1.7 | 255
014L :861171:00:------:-- | 21:0584:000171 | 21:0584 | 21:0186 | 21:0186:000145 | 21:0186:000145:0001:0001:00 |  | 58.1521 | -63.9582 | NGR bulk stream sediment | <177 micron (NGR) | 9 | 0107:s__07 | 171 | 18 | 26 | 4 | 11 | 4 | -0.2 | 45 | 0.5 | -0.2 | -1 | -2 | 13 | -0.2 | 1 | 610 | 25 | -2 | 11.8 | 0.6 | 150
014L :861172:00:------:-- | 21:0584:000172 | 21:0584 | 21:0186 | 21:0186:000146 | 21:0186:000146:0001:0001:00 |  | 58.1955 | -63.9479 | NGR bulk stream sediment | <177 micron (NGR) | 9 | 0108:s__08 | 172 | 21 | 8 | 2 | 8 | 4 | -0.2 | 60 | 0.75 | -0.2 | -1 | -2 | 18 | -0.2 | -1 | 640 | 15 | -2 | 1.2 | 1 | 220
014L :861173:9Y:------:-- | 21:0584:000173 | 21:0584 |  |  |  | 79 |  |  | Control Reference | Unspecified | 9 | 0901:R__01 | 173 | 123 | 83 | 18 | 241 | 30 | -0.2 | 930 | 3.4 | 1 | 11 | -2 | 57 | 0.3 | 4 | 882 | 45 | 4 | 4 | 3 | 380
014L :861174:00:------:-- | 21:0584:000174 | 21:0584 | 21:0186 | 21:0186:000147 | 21:0186:000147:0001:0001:00 |  | 58.1942 | -63.9143 | NGR bulk stream sediment | <177 micron (NGR) | 9 | 0109:s__09 | 174 | 21 | 7 | 3 | 10 | 4 | -0.2 | 100 | 1 | 0.2 | -1 | -2 | 20 | -0.2 | -1 | 623 | 10 | -2 | 2.6 | 1.5 | 265
014L :861175:00:------:-- | 21:0584:000175 | 21:0584 | 21:0186 | 21:0186:000148 | 21:0186:000148:0001:0001:00 |  | 58.2448 | -63.7932 | NGR bulk stream sediment | <177 micron (NGR) | 9 | 0110:s__10 | 175 | 53 | 22 | 5 | 23 | 11 | -0.2 | 110 | 1.65 | -0.2 | -1 | -2 | 44 | -0.2 | 2 | 818 | 30 | -2 | 9.8 | 1.3 | 255
014L :861176:00:------:-- | 21:0584:000176 | 21:0584 | 21:0186 | 21:0186:000149 | 21:0186:000149:0001:0001:00 |  | 58.2579 | -63.763 | NGR bulk stream sediment | <177 micron (NGR) | 9 | 0111:s__11 | 176 | 25 | 8 | -2 | 9 | 4 | -0.2 | 44 | 1 | -0.2 | -1 | -2 | 22 | -0.2 | 2 | 877 | 15 | -2 | 3.2 | 1.8 | 370
014L :861177:00:------:-- | 21:0584:000177 | 21:0584 | 21:0186 | 21:0186:000150 | 21:0186:000150:0001:0001:00 |  | 58.2644 | -63.7402 | NGR bulk stream sediment | <177 micron (NGR) | 9 | 0112:s__12 | 177 | 34 | 14 | 6 | 14 | 6 | -0.2 | 78 | 1.6 | -0.2 | -1 | -2 | 40 | -0.2 | 2 | 814 | 20 | 2 | 3.6 | 1.2 | 380
014L :861178:00:------:-- | 21:0584:000178 | 21:0584 | 21:0186 | 21:0186:000151 | 21:0186:000151:0001:0001:00 |  | 58.2635 | -63.7214 | NGR bulk stream sediment | <177 micron (NGR) | 9 | 0113:s__13 | 178 | 70 | 33 | 10 | 45 | 25 | -0.2 | 200 | 2.05 | -0.2 | 1 | -2 | 40 | -0.2 | 3 | 877 | 40 | -2 | 7.2 | 2.1 | 550
014L :861179:00:------:-- | 21:0584:000179 | 21:0584 | 21:0186 | 21:0186:000152 | 21:0186:000152:0001:0001:00 |  | 58.5177 | -63.454 | NGR bulk stream sediment | <177 micron (NGR) | 9 | 0114:s__14 | 179 | 19 | 43 | 2 | 24 | 5 | -0.2 | 45 | 1 | -0.2 | 1 | -2 | 20 | -0.2 | 1 | 661 | 10 | -2 | 1 | 2 | 165
014L :861180:00:------:-- | 21:0584:000180 | 21:0584 | 21:0186 | 21:0186:000153 | 21:0186:000153:0001:0001:00 |  | 58.5353 | -63.5239 | NGR bulk stream sediment | <177 micron (NGR) | 9 | 0115:s__15 | 180 | 24 | 38 | 11 | 33 | 5 | -0.2 | 34 | 0.7 | -0.2 | 1 | -2 | 13 | -0.2 | 2 | 1030 | 15 | -2 | -1 | 0.6 | 185
014L :861181:80:861183:10 | 21:0584:000181 | 21:0584 | 21:0186 | 21:0186:000155 | 21:0186:000155:0001:0001:02 |  | 58.5659 | -63.5859 | NGR bulk stream sediment | <177 micron (NGR) | 10 | 0011:bff_1 | 181 | 76 | 162 | 5 | 114 | 12 | -0.2 | 42 | 1.8 | -0.2 | 1 | -2 | 42 | -0.2 | 2 | 1060 | 20 | -2 | 4.6 | 1.7 | 340
014L :861182:00:------:-- | 21:0584:000182 | 21:0584 | 21:0186 | 21:0186:000154 | 21:0186:000154:0001:0001:00 |  | 58.5423 | -63.5624 | NGR bulk stream sediment | <177 micron (NGR) | 10 | 0101:s__01 | 182 | 32 | 58 | 13 | 56 | 7 | -0.2 | 32 | 1.05 | -0.2 | 1 | -2 | 22 | -0.2 | 1 | 895 | 25 | 2 | 6.6 | 2.6 | 235
014L :861183:10:------:-- | 21:0584:000183 | 21:0584 | 21:0186 | 21:0186:000155 | 21:0186:000155:0001:0001:01 |  | 58.5659 | -63.5859 | NGR bulk stream sediment | <177 micron (NGR) | 10 | 0012:bff_1 | 183 | 69 | 164 | 4 | 120 | 13 | -0.2 | 42 | 1.8 | -0.2 | -1 | -2 | 40 | -0.2 | 4 | 844 | 25 | 2 | 6.8 | 1.8 | 340
014L :861184:20:861183:10 | 21:0584:000184 | 21:0584 | 21:0186 | 21:0186:000155 | 21:0186:000155:0002:0001:00 |  | 58.5659 | -63.5859 | NGR bulk stream sediment | <177 micron (NGR) | 10 | 0013:bff_1 | 184 | 63 | 162 | 9 | 112 | 10 | -0.2 | 36 | 1.6 | 0.2 | -1 | -2 | 40 | -0.2 | 3 | 887 | 20 | -2 | 4.6 | 1.9 | 310
014L :861185:00:------:-- | 21:0584:000185 | 21:0584 | 21:0186 | 21:0186:000156 | 21:0186:000156:0001:0001:00 |  | 58.5629 | -63.6013 | NGR bulk stream sediment | <177 micron (NGR) | 10 | 0102:s__02 | 185 | 28 | 57 | 7 | 45 | 5 | -0.2 | 24 | 1 | -0.2 | 1 | -2 | 22 | 0.3 | -1 | 904 | 15 | -2 | 3.2 | 1 | 350
014L :861186:00:------:-- | 21:0584:000186 | 21:0584 | 21:0186 | 21:0186:000157 | 21:0186:000157:0001:0001:00 |  | 58.5821 | -63.6148 | NGR bulk stream sediment | <177 micron (NGR) | 10 | 0103:s__03 | 186 | 29 | 42 | 4 | 26 | 8 | -0.2 | 64 | 1.2 | -0.2 | 1 | -2 | 22 | -0.2 | -1 | 956 | 15 | -2 | 1.6 | 0.9 | 255
014L :861187:00:------:-- | 21:0584:000187 | 21:0584 | 21:0186 | 21:0186:000158 | 21:0186:000158:0001:0001:00 |  | 58.5891 | -63.6651 | NGR bulk stream sediment | <177 micron (NGR) | 10 | 0104:s__04 | 187 | 30 | 49 | 4 | 22 | 6 | -0.2 | 42 | 1.6 | 0.2 | 2 | -2 | 26 | -0.2 | -1 | 701 | 20 | 2 | 4.4 | 2.1 | 310
014L :861188:00:------:-- | 21:0584:000188 | 21:0584 | 21:0186 | 21:0186:000159 | 21:0186:000159:0001:0001:00 |  | 58.6143 | -63.6713 | NGR bulk stream sediment | <177 micron (NGR) | 10 | 0105:s__05 | 188 | 52 | 35 | 6 | 47 | 9 | -0.2 | 54 | 2.2 | -0.2 | 1 | -2 | 35 | 1 | 2 | 939 | 35 | -2 | 13.4 | 0.7 | 460
014L :861189:9W:------:-- | 21:0584:000189 | 21:0584 |  |  |  | 77 |  |  | Control Reference | Unspecified | 10 | 0901:R__01 | 189 | 134 | 54 | 29 | 301 | 28 | -0.2 | 550 | 3.15 | 0.7 | 23 | 2 | 53 | -0.2 | 7 | 750 | 30 | 12 | 3.2 | 19.5 | 580
014L :861190:00:------:-- | 21:0584:000190 | 21:0584 | 21:0186 | 21:0186:000160 | 21:0186:000160:0001:0001:00 |  | 58.6213 | -63.6904 | NGR bulk stream sediment | <177 micron (NGR) | 10 | 0106:s__06 | 190 | 26 | 28 | 4 | 23 | 8 | -0.2 | 57 | 1.2 | -0.2 | 1 | -2 | 22 | -0.2 | 1 | 728 | 10 | -2 | 1.2 | 1.3 | 290
014L :861191:00:------:-- | 21:0584:000191 | 21:0584 | 21:0186 | 21:0186:000161 | 21:0186:000161:0001:0001:00 |  | 58.6458 | -63.7184 | NGR bulk stream sediment | <177 micron (NGR) | 10 | 0107:s__07 | 191 | 32 | 20 | 4 | 29 | 10 | -0.2 | 72 | 1.1 | -0.2 | -1 | -2 | 22 | -0.2 | 1 | 930 | 15 | -2 | 2.4 | 0.7 | 365
014L :861192:00:------:-- | 21:0584:000192 | 21:0584 | 21:0186 | 21:0186:000162 | 21:0186:000162:0001:0001:00 |  | 58.6628 | -63.7539 | NGR bulk stream sediment | <177 micron (NGR) | 10 | 0108:s__08 | 192 | 36 | 14 | 3 | 24 | 12 | -0.2 | 86 | 2.6 | -0.2 | -1 | -2 | 31 | -0.2 | -1 | 899 | 20 | -2 | 6.4 | -0.5 | 380
014L :861193:00:------:-- | 21:0584:000193 | 21:0584 | 21:0186 | 21:0186:000163 | 21:0186:000163:0001:0001:00 |  | 58.6727 | -63.8143 | NGR bulk stream sediment | <177 micron (NGR) | 10 | 0109:s__09 | 193 | 23 | 17 | 3 | 20 | 7 | -0.2 | 67 | 1 | -0.2 | -1 | -2 | 26 | -0.2 | 1 | 665 | -10 | -2 |  | 1.3 | 410
014L :861194:00:------:-- | 21:0584:000194 | 21:0584 | 21:0186 | 21:0186:000164 | 21:0186:000164:0001:0001:00 |  | 58.6955 | -63.799 | NGR bulk stream sediment | <177 micron (NGR) | 10 | 0110:s__10 | 194 | 78 | 70 | 9 | 75 | 23 | -0.2 | 100 | 2.4 | -0.2 | 1 | -2 | 40 | -0.2 | 1 | 845 | 30 | -2 | 9 | 0.8 | 535
014L :861195:00:------:-- | 21:0584:000195 | 21:0584 | 21:0186 | 21:0186:000165 | 21:0186:000165:0001:0001:00 |  | 58.6924 | -63.8411 | NGR bulk stream sediment | <177 micron (NGR) | 10 | 0111:s__11 | 195 | 70 | 89 | 7 | 48 | 9 | -0.2 | 77 | 3.15 | -0.2 | 2 | 2 | 44 | -0.2 | 3 | 957 | 25 | 2 | 7.2 | 2.3 | 480
014L :861196:00:------:-- | 21:0584:000196 | 21:0584 | 21:0186 | 21:0186:000166 | 21:0186:000166:0001:0001:00 |  | 58.8631 | -63.9748 | NGR bulk stream sediment | <177 micron (NGR) | 10 | 0112:s__12 | 196 | 43 | 62 | 6 | 39 | 12 | -0.2 | 88 | 2.8 | 0.5 | 3 | 2 | 40 | -0.2 | -1 | 754 | 10 | -2 | 2.4 | 1.2 | 515
014L :861197:00:------:-- | 21:0584:000197 | 21:0584 | 21:0186 | 21:0186:000167 | 21:0186:000167:0001:0001:00 |  | 58.8566 | -63.9617 | NGR bulk stream sediment | <177 micron (NGR) | 10 | 0113:s__13 | 197 | 30 | 50 | 5 | 24 | 7 | -0.2 | 55 | 1.8 | -0.2 | 1 | -2 | 23 | -0.2 | -1 | 666 | 10 | -2 | 1.6 | 1.1 | 265
014L :861198:00:------:-- | 21:0584:000198 | 21:0584 | 21:0186 | 21:0186:000168 | 21:0186:000168:0001:0001:00 |  | 58.8641 | -63.9329 | NGR bulk stream sediment | <177 micron (NGR) | 10 | 0114:s__14 | 198 | 26 | 36 | 3 | 22 | 7 | -0.2 | 68 | 1.5 | -0.2 | 1 | -2 | 26 | -0.2 | -1 | 950 | 10 | 2 | 2 | 1.2 | 325
014L :861199:00:------:-- | 21:0584:000199 | 21:0584 | 21:0186 | 21:0186:000169 | 21:0186:000169:0001:0001:00 |  | 58.8788 | -63.904 | NGR bulk stream sediment | <177 micron (NGR) | 10 | 0115:s__15 | 199 | 18 | 49 | 6 | 9 | -2 | -0.2 | 44 | 2.8 | -0.2 | 1 | 3 | 40 | -0.2 | -1 | 617 | -10 | 2 | -1 | 1.2 | 240
014L :861200:00:------:-- | 21:0584:000200 | 21:0584 | 21:0186 | 21:0186:000170 | 21:0186:000170:0001:0001:00 |  | 58.9107 | -63.8901 | NGR bulk stream sediment | <177 micron (NGR) | 10 | 0116:s__16 | 200 | 17 | 41 | 5 | 20 | 4 | -0.2 | 34 | 0.9 | 0.3 | 1 | -2 | 13 | -0.2 | -1 | 734 | -10 | -2 | -1 | 1 | 150
014L :861201:80:861202:10 | 21:0584:000201 | 21:0584 | 21:0186 | 21:0186:000171 | 21:0186:000171:0001:0001:02 |  | 58.9044 | -63.8481 | NGR bulk stream sediment | <177 micron (NGR) | 11 | 0011:bff_1 | 201 | 53 | 63 | 6 | 46 | 13 | -0.2 | 76 | 1.97 | -0.2 | -1 | -2 | 55 | -0.2 | 2 | 553 | 15 | 2 | 1 | 1.3 | 460
014L :861202:10:------:-- | 21:0584:000202 | 21:0584 | 21:0186 | 21:0186:000171 | 21:0186:000171:0001:0001:01 |  | 58.9044 | -63.8481 | NGR bulk stream sediment | <177 micron (NGR) | 11 | 0012:bff_1 | 202 | 52 | 65 | 4 | 44 | 10 | 0.2 | 78 | 1.98 | -0.2 | -1 | -2 | 60 | -0.2 | -1 | 519 | 15 | -2 | 1 | 1.4 | 500
014L :861203:20:861202:10 | 21:0584:000203 | 21:0584 | 21:0186 | 21:0186:000171 | 21:0186:000171:0002:0001:00 |  | 58.9044 | -63.8481 | NGR bulk stream sediment | <177 micron (NGR) | 11 | 0013:bff_1 | 203 | 50 | 59 | 2 | 45 | 13 | 0.2 | 76 | 1.85 | -0.2 | -1 | -2 | 56 | -0.2 | 1 | 519 | 15 | -2 | -1 | 1.6 | 395
014L :861204:00:------:-- | 21:0584:000204 | 21:0584 | 21:0186 | 21:0186:000172 | 21:0186:000172:0001:0001:00 |  | 58.8805 | -63.8606 | NGR bulk stream sediment | <177 micron (NGR) | 11 | 0101:s__01 | 204 | 12 | 39 | 2 | 20 | 3 | -0.2 | 22 | 0.86 | -0.2 | -1 | -2 | 17 | -0.2 | -1 | 681 | 15 | 2 | -1 | 1.3 | 215
014L :861205:00:------:-- | 21:0584:000205 | 21:0584 | 21:0186 | 21:0186:000173 | 21:0186:000173:0001:0001:00 |  | 58.8752 | -63.8706 | NGR bulk stream sediment | <177 micron (NGR) | 11 | 0102:s__02 | 205 | 14 | 39 | 4 | 5 | -2 | 0.3 | 30 | 2.51 | -0.2 | -1 | 2 | 43 | -0.2 | -1 | 553 | 15 | 2 | 1.4 | 2.4 | 325
014L :861206:00:------:-- | 21:0584:000206 | 21:0584 | 21:0186 | 21:0186:000174 | 21:0186:000174:0001:0001:00 |  | 58.6975 | -63.738 | NGR bulk stream sediment | <177 micron (NGR) | 11 | 0103:s__03 | 206 | 24 | 21 | 4 | 21 | 5 | -0.2 | 56 | 1.25 | -0.2 | -1 | -2 | 27 | -0.2 | -1 | 628 | 15 | -2 | 2.8 | 1.3 | 205
014L :861207:9X:------:-- | 21:0584:000207 | 21:0584 |  |  |  | 78 |  |  | Control Reference | Unspecified | 11 | 0901:R__01 | 207 | 80 | 34 | 17 | 234 | 19 | -0.2 | 410 | 2.76 | 0.5 | 19 | 2 | 48 | 0.8 | 9 | 606 | 20 | 16 | 3.4 | 10.9 | 585
014L :861208:00:------:-- | 21:0584:000208 | 21:0584 | 21:0186 | 21:0186:000175 | 21:0186:000175:0001:0001:00 |  | 58.6642 | -63.733 | NGR bulk stream sediment | <177 micron (NGR) | 11 | 0104:s__04 | 208 | 22 | 16 | 4 | 22 | 4 | 0.6 | 60 | 1.76 | -0.4 | -1 | -4 | 58 | -0.2 | 2 | 506 | 20 | 2 | -1 |  | 355
014L :861209:00:------:-- | 21:0584:000209 | 21:0584 | 21:0186 | 21:0186:000176 | 21:0186:000176:0001:0001:00 |  | 58.6269 | -63.6083 | NGR bulk stream sediment | <177 micron (NGR) | 11 | 0105:s__05 | 209 | 59 | 28 | 7 | 33 | 12 | -0.2 | 156 | 2.42 | -0.2 | -1 | -2 | 53 | -0.2 | 1 | 900 | 45 | -2 | 12.6 | 0.6 | 375
014L :861210:00:------:-- | 21:0584:000210 | 21:0584 | 21:0186 | 21:0186:000177 | 21:0186:000177:0001:0001:00 |  | 58.5822 | -63.5299 | NGR bulk stream sediment | <177 micron (NGR) | 11 | 0106:s__06 | 210 | 14 | 25 | 5 | 15 | 2 | -0.2 | 32 | 0.86 | -0.2 | -1 | -2 | 21 | -0.2 | -1 | 253 | 20 | -2 | -1 | 2.3 | 165
014L :861211:00:------:-- | 21:0584:000211 | 21:0584 | 21:0186 | 21:0186:000178 | 21:0186:000178:0001:0001:00 |  | 58.5674 | -63.4975 | NGR bulk stream sediment | <177 micron (NGR) | 11 | 0107:s__07 | 211 | 16 | 28 | 4 | 16 | 3 | -0.2 | 42 | 1 | -0.2 | -1 | -2 | 22 | -0.2 | -1 | 479 | 10 | -2 | 1.2 | 1.9 | 235
014L :861212:00:------:-- | 21:0584:000212 | 21:0584 | 21:0186 | 21:0186:000179 | 21:0186:000179:0001:0001:00 |  | 58.4085 | -62.7292 | NGR bulk stream sediment | <177 micron (NGR) | 11 | 0108:s__08 | 212 | 40 | 32 | 9 | 20 | 5 | -0.2 | 144 | 1.94 | -0.2 | -1 | 2 | 38 | -0.2 | -1 | 519 | 30 | 2 | 5.4 | 3.2 | 400
014L :861213:00:------:-- | 21:0584:000213 | 21:0584 | 21:0186 | 21:0186:000180 | 21:0186:000180:0001:0001:00 |  | 58.3967 | -62.7013 | NGR bulk stream sediment | <177 micron (NGR) | 11 | 0109:s__09 | 213 | 94 | 83 | 23 | 41 | 16 | 0.3 | 420 | 2.89 | 0.4 | 2 | -2 | 41 | -0.2 | -1 | 250 | 205 | -2 | 51.2 | 10.9 | 270
014L :861214:00:------:-- | 21:0584:000214 | 21:0584 | 21:0186 | 21:0186:000181 | 21:0186:000181:0001:0001:00 |  | 58.3635 | -62.6622 | NGR bulk stream sediment | <177 micron (NGR) | 11 | 0110:s__10 | 214 | 39 | 37 | 10 | 32 | 7 | -0.2 | 118 | 1.77 | -0.2 | -1 | -2 | 35 | -0.2 | 1 | 441 | 30 | -2 | 14.6 | 4.5 | 195
014L :861215:00:------:-- | 21:0584:000215 | 21:0584 | 21:0186 | 21:0186:000182 | 21:0186:000182:0001:0001:00 |  | 58.3618 | -62.7279 | NGR bulk stream sediment | <177 micron (NGR) | 11 | 0111:s__11 | 215 | 65 | 86 | 21 | 53 | 10 | -0.2 | 184 | 3.12 | -0.2 | 1 | 2 | 48 | -0.2 | 1 | 574 | 75 | 2 | 20.4 | 14 | 335
014L :861216:00:------:-- | 21:0584:000216 | 21:0584 | 21:0186 | 21:0186:000183 | 21:0186:000183:0001:0001:00 |  | 58.3463 | -62.6983 | NGR bulk stream sediment | <177 micron (NGR) | 11 | 0112:s__12 | 216 | 58 | 46 | 12 | 60 | 12 | -0.2 | 250 | 2.5 | -0.2 | 1 | -2 | 39 | -0.2 | -1 | 355 | 35 | 2 | 8 | 4.3 | 325
014L :861217:00:------:-- | 21:0584:000217 | 21:0584 | 21:0186 | 21:0186:000184 | 21:0186:000184:0001:0001:00 |  | 58.3389 | -62.7108 | NGR bulk stream sediment | <177 micron (NGR) | 11 | 0113:s__13 | 217 | 109 | 100 | 26 | 155 | 34 | -0.2 | 510 | 3.69 | -0.2 | 21 | -2 | 69 | -0.2 | 2 | 318 | 30 | 2 | 6.2 | 22 | 475
014L :861218:00:------:-- | 21:0584:000218 | 21:0584 | 21:0186 | 21:0186:000185 | 21:0186:000185:0001:0001:00 |  | 58.3167 | -62.7068 | NGR bulk stream sediment | <177 micron (NGR) | 11 | 0114:s__14 | 218 | 38 | 56 | 5 | 49 | 6 | -0.2 | 116 | 2.31 | -0.2 | 1 | 3 | 39 | -0.2 | -1 | 398 | 50 | 2 | 14.6 | 51.1 | 305
014L :861219:00:------:-- | 21:0584:000219 | 21:0584 | 21:0186 | 21:0186:000186 | 21:0186:000186:0001:0001:00 |  | 58.2608 | -62.7186 | NGR bulk stream sediment | <177 micron (NGR) | 11 | 0115:s__15 | 219 | 96 | 54 | 6 | 78 | 20 | 0.2 | 388 | 3.16 | -0.4 | -1 | -4 | 56 | -0.2 | -1 | 344 | 40 | 2 | 10.6 | 3.8 | 400
014L :861220:00:------:-- | 21:0584:000220 | 21:0584 | 21:0186 | 21:0186:000187 | 21:0186:000187:0001:0001:00 |  | 58.2064 | -62.6822 | NGR bulk stream sediment | <177 micron (NGR) | 11 | 0116:s__16 | 220 | 48 | 28 | 8 | 34 | 6 | -0.2 | 124 | 2.33 | -0.2 | 1 | -2 | 34 | -0.2 | -1 | 449 | 50 | 2 | 11.8 | 2 | 215
014L :861221:80:861231:00 | 21:0584:000221 | 21:0584 | 21:0186 | 21:0186:000195 | 21:0186:000195:0001:0001:02 |  | 58.025 | -62.542 | NGR bulk stream sediment | <177 micron (NGR) | 12 | 0041:bs__1 | 221 | 50 | 43 | 4 | 59 | 10 | 0.3 | 240 | 2.6 | -0.2 | -1 | -2 | 43 | -0.2 | -1 | 458 | 30 | 2 | 8.6 | 1.6 | 290
014L :861222:00:------:-- | 21:0584:000222 | 21:0584 | 21:0186 | 21:0186:000188 | 21:0186:000188:0001:0001:00 |  | 58.131 | -62.5925 | NGR bulk stream sediment | <177 micron (NGR) | 12 | 0101:s__01 | 222 | 55 | 36 | 8 | 46 | 15 | -0.2 | 176 | 2.73 | -0.2 | 1 | 2 | 57 | -0.2 | 1 | 818 | 40 | 2 | 8.4 | 2.4 | 455
014L :861223:00:------:-- | 21:0584:000223 | 21:0584 | 21:0186 | 21:0186:000189 | 21:0186:000189:0001:0001:00 |  | 58.1173 | -62.5786 | NGR bulk stream sediment | <177 micron (NGR) | 12 | 0102:s__02 | 223 | 115 | 70 | 11 | 125 | 33 | 0.2 | 510 | 3.68 | -0.2 | 6 | -2 | 62 | -0.2 | 1 | 407 | 40 | 2 | 7.8 | 4.2 | 400
014L :861224:00:------:-- | 21:0584:000224 | 21:0584 | 21:0186 | 21:0186:000190 | 21:0186:000190:0001:0001:00 |  | 58.0898 | -62.5649 | NGR bulk stream sediment | <177 micron (NGR) | 12 | 0103:s__03 | 224 | 55 | 77 | 8 | 400 | 33 | -0.2 | 164 | 4.65 | -0.2 | 1 | 15 | 87 | -0.2 | 3 | 235 | 40 | 4 | 10.6 | 3.7 | 390
014L :861225:10:------:-- | 21:0584:000225 | 21:0584 | 21:0186 | 21:0186:000191 | 21:0186:000191:0001:0001:00 |  | 58.0611 | -62.5007 | NGR bulk stream sediment | <177 micron (NGR) | 12 | 0071:ff__1 | 225
014L :861226:20:861225:10 | 21:0584:000226 | 21:0584 | 21:0186 | 21:0186:000191 | 21:0186:000191:0002:0001:00 |  | 58.0611 | -62.5007 | NGR bulk stream sediment | <177 micron (NGR) | 12 | 0072:ff__1 | 226
014L :861227:00:------:-- | 21:0584:000227 | 21:0584 | 21:0186 | 21:0186:000192 | 21:0186:000192:0001:0001:00 |  | 58.0491 | -62.5194 | NGR bulk stream sediment | <177 micron (NGR) | 12 | 0104:s__04 | 227 | 35 | 29 | 4 | 46 | 6 | -0.2 | 78 | 1.95 | -0.2 | -1 | -2 | 32 | -0.2 | -1 | 474 | 25 | -2 | 9 | 1.3 | 500
014L :861228:00:------:-- | 21:0584:000228 | 21:0584 | 21:0186 | 21:0186:000193 | 21:0186:000193:0001:0001:00 |  | 58.0353 | -62.4942 | NGR bulk stream sediment | <177 micron (NGR) | 12 | 0105:s__05 | 228 | 50 | 26 | 26 | 38 | 4 | -0.2 | 76 | 1.73 | -0.2 | -1 | -2 | 32 | -0.2 | -1 | 477 | 25 | -2 | 11.4 | 1.6 | 270
014L :861229:00:------:-- | 21:0584:000229 | 21:0584 | 21:0186 | 21:0186:000194 | 21:0186:000194:0001:0001:00 |  | 58.0134 | -62.5107 | NGR bulk stream sediment | <177 micron (NGR) | 12 | 0106:s__06 | 229 | 30 | 22 | -2 | 48 | 7 | -0.2 | 110 | 1.49 | -0.2 | 1 | -2 | 32 | -0.2 | -1 | 422 | 15 | -2 | 3.2 | 0.9 | 220
014L :861230:9W:------:-- | 21:0584:000230 | 21:0584 |  |  |  | 77 |  |  | Control Reference | Unspecified | 12 | 0901:R__01 | 230 | 108 | 48 | 26 | 278 | 23 | 0.3 | 530 | 3.25 | 0.8 | 25 | 2 | 59 | 1.2 | 9 | 700 | 30 | 16 | 2.6 | 18.2 | 610
014L :861231:00:------:-- | 21:0584:000231 | 21:0584 | 21:0186 | 21:0186:000195 | 21:0186:000195:0001:0001:01 |  | 58.025 | -62.542 | NGR bulk stream sediment | <177 micron (NGR) | 12 | 0042:bs__1 | 231 | 52 | 45 | 5 | 62 | 10 | -0.2 | 230 | 2.54 | -0.2 | -1 | -2 | 43 | -0.2 | -1 | 542 | 30 | 2 | 9.4 | 1.8 | 360
014L :861232:00:------:-- | 21:0584:000232 | 21:0584 | 21:0186 | 21:0186:000196 | 21:0186:000196:0001:0001:00 |  | 58.0182 | -62.6164 | NGR bulk stream sediment | <177 micron (NGR) | 12 | 0107:s__07 | 232 | 28 | 21 | 2 | 39 | 6 | -0.2 | 80 | 1.27 | -0.2 | -1 | -2 | 30 | -0.2 | -1 | 368 | 10 | -2 | 3.2 | 1.4 | 235
014L :861233:00:------:-- | 21:0584:000233 | 21:0584 | 21:0186 | 21:0186:000197 | 21:0186:000197:0001:0001:00 |  | 58.0239 | -62.6392 | NGR bulk stream sediment | <177 micron (NGR) | 12 | 0108:s__08 | 233 | 89 | 58 | 14 | 81 | 15 | -0.2 | 320 | 3.17 | 0.2 | 1 | -2 | 62 | -0.2 | 1 | 484 | 45 | 2 | 11 | 3 | 370
014L :861234:00:------:-- | 21:0584:000234 | 21:0584 | 21:0186 | 21:0186:000198 | 21:0186:000198:0001:0001:00 |  | 58.0572 | -62.5911 | NGR bulk stream sediment | <177 micron (NGR) | 12 | 0109:s__09 | 234 | 28 | 24 | 27 | 27 | 3 | -0.2 | 66 | 1.96 | -0.2 | 1 | 20 | 34 | -0.2 | -1 | 574 | 20 | 8 | 9.2 | 66 | 515
014L :861235:00:------:-- | 21:0584:000235 | 21:0584 | 21:0186 | 21:0186:000199 | 21:0186:000199:0001:0001:00 |  | 58.0805 | -62.6555 | NGR bulk stream sediment | <177 micron (NGR) | 12 | 0110:s__10 | 235 | 64 | 57 | 7 | 80 | 9 | 0.2 | 174 | 3.12 | -0.2 | 1 | 6 | 48 | -0.2 | 2 | 506 | 25 | 2 | 14.2 | 5.7 | 420
014L :861236:00:------:-- | 21:0584:000236 | 21:0584 | 21:0186 | 21:0186:000200 | 21:0186:000200:0001:0001:00 |  | 58.1071 | -62.6523 | NGR bulk stream sediment | <177 micron (NGR) | 12 | 0111:s__11 | 236 | 54 | 43 | 7 | 52 | 12 | -0.2 | 192 | 2.17 | -0.2 | 2 | -2 | 47 | -0.2 | -1 | 681 | 30 | -2 | 6.8 | 3.2 | 440
014L :861237:00:------:-- | 21:0584:000237 | 21:0584 | 21:0186 | 21:0186:000201 | 21:0186:000201:0001:0001:00 |  | 58.1707 | -62.6793 | NGR bulk stream sediment | <177 micron (NGR) | 12 | 0112:s__12 | 237 | 32 | 17 | 2 | 16 | 6 | -0.2 | 108 | 1.57 | -0.2 | -1 | -2 | 35 | -0.2 | 2 | 743 | 20 | -2 | 4.6 | 1.6 | 405
014L :861238:00:------:-- | 21:0584:000238 | 21:0584 | 21:0186 | 21:0186:000202 | 21:0186:000202:0001:0001:00 |  | 58.2036 | -62.7112 | NGR bulk stream sediment | <177 micron (NGR) | 12 | 0113:s__13 | 238 | 31 | 37 | -2 | 47 | 7 | 0.2 | 126 | 1.68 | -0.2 | 1 | -2 | 32 | -0.2 | 1 | 319 | 10 | -2 | 2.2 | 1.5 | 300
014L :861239:00:------:-- | 21:0584:000239 | 21:0584 | 21:0186 | 21:0186:000203 | 21:0186:000203:0001:0001:00 |  | 58.2362 | -62.7269 | NGR bulk stream sediment | <177 micron (NGR) | 12 | 0114:s__14 | 239 | 103 | 72 | 15 | 78 | 24 | -0.2 | 1200 | 3.57 | -0.2 | 2 | 2 | 55 | -0.2 | 1 | 461 | 80 | -2 | 18.4 | 6.7 | 290
014L :861240:00:------:-- | 21:0584:000240 | 21:0584 | 21:0186 | 21:0186:000204 | 21:0186:000204:0001:0001:00 |  | 58.2656 | -62.774 | NGR bulk stream sediment | <177 micron (NGR) | 12 | 0115:s__15 | 240 | 44 | 31 | 4 | 49 | 9 | 0.2 | 188 | 1.84 | -0.2 | 1 | -2 | 36 | -0.2 | 2 | 339 | 20 | -2 | 4.2 | 2.1 | 255
014L :861241:80:861252:00 | 21:0584:000241 | 21:0584 | 21:0186 | 21:0186:000214 | 21:0186:000214:0001:0001:02 |  | 58.2879 | -63.8064 | NGR bulk stream sediment | <177 micron (NGR) | 13 | 0041:bs__1 | 241 | 49 | 26 | -2 | 21 | 8 | -0.2 | 138 | 2.97 | -0.2 | -1 | -2 | 65 | -0.2 | 2 | 464 | 30 | -2 | 7.8 | 1.4 | 540
014L :861242:00:------:-- | 21:0584:000242 | 21:0584 | 21:0186 | 21:0186:000205 | 21:0186:000205:0001:0001:00 |  | 58.2988 | -62.7659 | NGR bulk stream sediment | <177 micron (NGR) | 13 | 0101:s__01 | 242 | 45 | 35 | -2 | 51 | 7 | 0.2 | 124 | 1.9 | -0.2 | -1 | -2 | 40 | -0.2 | 1 | 269 | 20 | -2 | 5.8 | 4.4 | 330
014L :861243:10:------:-- | 21:0584:000243 | 21:0584 | 21:0186 | 21:0186:000206 | 21:0186:000206:0001:0001:00 |  | 58.3279 | -62.792 | NGR bulk stream sediment | <177 micron (NGR) | 13 | 0071:ff__1 | 243 | 74 | 106 | 27 | 57 | 16 | 0.3 | 360 | 2.83 | 0.3 | 1 | 2 | 47 | -0.2 | 2 | 353 | 120 | -2 | 25.2 | 23.8 | 290
014L :861244:20:861243:10 | 21:0584:000244 | 21:0584 | 21:0186 | 21:0186:000206 | 21:0186:000206:0002:0001:00 |  | 58.3279 | -62.792 | NGR bulk stream sediment | <177 micron (NGR) | 13 | 0072:ff__1 | 244 | 57 | 82 | 21 | 46 | 9 | -0.2 | 196 | 2.43 | -0.2 | -1 | 2 | 42 | -0.2 | 2 | 366 | 75 | 2 | 23 | 21.1 | 255
014L :861245:00:------:-- | 21:0584:000245 | 21:0584 | 21:0186 | 21:0186:000207 | 21:0186:000207:0001:0001:00 |  | 58.3532 | -62.8108 | NGR bulk stream sediment | <177 micron (NGR) | 13 | 0102:s__02 | 245 | 82 | 62 | 13 | 88 | 13 | -0.2 | 200 | 3.45 | -0.2 | -1 | 4 | 57 | -0.2 | 2 | 444 | 30 | 2 | 12 | 3.2 | 360
014L :861246:00:------:-- | 21:0584:000246 | 21:0584 | 21:0186 | 21:0186:000208 | 21:0186:000208:0001:0001:00 |  | 58.3977 | -62.8338 | NGR bulk stream sediment | <177 micron (NGR) | 13 | 0103:s__03 | 246 | 106 | 54 | 4 | 146 | 24 | 0.4 | 440 | 3.9 | -0.4 | -1 | -4 | 76 | -0.2 | 1 | 255 | 40 | -2 | 8.2 | 2.1 | 525
014L :861247:00:------:-- | 21:0584:000247 | 21:0584 | 21:0186 | 21:0186:000209 | 21:0186:000209:0001:0001:00 |  | 58.259 | -63.6072 | NGR bulk stream sediment | <177 micron (NGR) | 13 | 0104:s__04 | 247 | 31 | 22 | -2 | 17 | 6 | -0.2 | 68 | 2.56 | -0.2 | 1 | -2 | 52 | -0.2 | 4 | 617 | 20 | 2 | 7.2 | 1.5 | 370
014L :861248:00:------:-- | 21:0584:000248 | 21:0584 | 21:0186 | 21:0186:000210 | 21:0186:000210:0001:0001:00 |  | 58.2819 | -63.6587 | NGR bulk stream sediment | <177 micron (NGR) | 13 | 0105:s__05 | 248 | 28 | 54 | -4 | 16 | 6 | -0.2 | 144 | 2.98 | -0.4 | -1 | -4 | 136 | -0.2 | 5 | 162 | 10 | -2 | -1 | 0.9 | 420
014L :861249:00:------:-- | 21:0584:000249 | 21:0584 | 21:0186 | 21:0186:000211 | 21:0186:000211:0001:0001:00 |  | 58.286 | -63.6646 | NGR bulk stream sediment | <177 micron (NGR) | 13 | 0106:s__06 | 249 | 31 | 23 | -2 | 17 | 6 | 0.2 | 100 | 1.63 | -0.2 | -1 | -2 | 45 | -0.2 | 2 | 679 | 15 | -2 | 3.2 | 0.8 | 455
014L :861250:00:------:-- | 21:0584:000250 | 21:0584 | 21:0186 | 21:0186:000212 | 21:0186:000212:0001:0001:00 |  | 58.308 | -63.7115 | NGR bulk stream sediment | <177 micron (NGR) | 13 | 0107:s__07 | 250 | 53 | 41 | 19 | 23 | 6 | 0.2 | 94 | 2.77 | -0.2 | 1 | -2 | 46 | -0.2 | -1 | 748 | 75 | -2 | 19.4 | 1 | 455
014L :861251:00:------:-- | 21:0584:000251 | 21:0584 | 21:0186 | 21:0186:000213 | 21:0186:000213:0001:0001:00 |  | 58.3144 | -63.7768 | NGR bulk stream sediment | <177 micron (NGR) | 13 | 0108:s__08 | 251 | 47 | 18 | 2 | 18 | 7 | -0.2 | 84 | 2.38 | -0.2 | -1 | -2 | 44 | -0.2 | -1 | 617 | 40 | -2 | 13.2 | 0.8 | 475
014L :861252:00:------:-- | 21:0584:000252 | 21:0584 | 21:0186 | 21:0186:000214 | 21:0186:000214:0001:0001:01 |  | 58.2879 | -63.8064 | NGR bulk stream sediment | <177 micron (NGR) | 13 | 0042:bs__1 | 252 | 52 | 26 | 2 | 22 | 10 | -0.2 | 142 | 2.96 | -0.2 | -1 | -2 | 64 | -0.2 | 1 | 610 | 20 | 2 | 8.6 | 1.4 | 540
014L :861253:00:------:-- | 21:0584:000253 | 21:0584 | 21:0186 | 21:0186:000215 | 21:0186:000215:0001:0001:00 |  | 58.272 | -63.893 | NGR bulk stream sediment | <177 micron (NGR) | 13 | 0109:s__09 | 253 | 22 | 7 | -2 | 9 | -2 | -0.2 | 42 | 1.07 | -0.2 | -1 | -2 | 26 | -0.2 | -1 | 424 | 10 | -2 |  | 0.7 | 330
014L :861254:00:------:-- | 21:0584:000254 | 21:0584 | 21:0186 | 21:0186:000216 | 21:0186:000216:0001:0001:00 |  | 58.2669 | -63.9407 | NGR bulk stream sediment | <177 micron (NGR) | 13 | 0110:s__10 | 254 | 36 | 11 | -2 | 13 | 4 | 0.3 | 68 | 1.52 | -0.2 | -1 | -2 | 34 | 0.5 | 2 | 569 | 20 | -2 | 4.4 | 0.9 | 455
014L :861255:00:------:-- | 21:0584:000255 | 21:0584 | 21:0186 | 21:0186:000217 | 21:0186:000217:0001:0001:00 |  | 58.2431 | -63.9669 | NGR bulk stream sediment | <177 micron (NGR) | 13 | 0111:s__11 | 255 | 28 | 15 | 2 | 11 | 4 | 0.2 | 124 | 1.68 | -0.2 | -1 | -2 | 30 | -0.2 | -1 | 424 | 20 | -2 | 7.6 | 0.7 | 340
014L :861256:00:------:-- | 21:0584:000256 | 21:0584 | 21:0186 | 21:0186:000218 | 21:0186:000218:0001:0001:00 |  | 58.4196 | -63.9664 | NGR bulk stream sediment | <177 micron (NGR) | 13 | 0112:s__12 | 256 | 75 | 40 | 11 | 26 | 9 | -0.2 | 260 | 2.87 | -0.2 | -1 | -2 | 65 | 0.9 | 4 | 712 | 45 | 2 | 8 | 2.3 | 455
014L :861257:9W:------:-- | 21:0584:000257 | 21:0584 |  |  |  | 77 |  |  | Control Reference | Unspecified | 13 | 0901:R__01 | 257 | 122 | 52 | 28 | 276 | 23 | 0.3 | 520 | 3.2 | 0.6 | 21 | 2 | 65 | -0.2 | 7 | 685 | 40 | 14 | 4.4 | 18.5 | 540
014L :861258:00:------:-- | 21:0584:000258 | 21:0584 | 21:0186 | 21:0186:000219 | 21:0186:000219:0001:0001:00 |  | 58.4155 | -63.957 | NGR bulk stream sediment | <177 micron (NGR) | 13 | 0113:s__13 | 258 | 42 | 14 | 11 | 10 | 3 | -0.2 | 68 | 1.41 | -0.2 | 1 | -2 | 30 | -0.2 | -1 | 580 | 85 | -2 | 28 | 0.7 | 330
014L :861259:00:------:-- | 21:0584:000259 | 21:0584 | 21:0186 | 21:0186:000220 | 21:0186:000220:0001:0001:00 |  | 58.3921 | -63.9734 | NGR bulk stream sediment | <177 micron (NGR) | 13 | 0114:s__14 | 259 | 41 | 18 | 4 | 14 | 3 | 0.2 | 72 | 2.33 | -0.2 | 1 | -2 | 55 | -0.2 | 1 | 675 | 20 | 4 | 5.4 | 2.4 | 500
014L :861260:00:------:-- | 21:0584:000260 | 21:0584 | 21:0186 | 21:0186:000221 | 21:0186:000221:0001:0001:00 |  | 58.3627 | -63.9578 | NGR bulk stream sediment | <177 micron (NGR) | 13 | 0115:s__15 | 260 | 29 | 11 | 5 | 11 | 4 | 0.4 | 64 | 1.62 | -0.2 | -1 | -2 | 40 | -0.2 | 1 | 600 | 15 | 2 | 4.8 | 1.8 | 515
014L :861261:80:861262:10 | 21:0584:000261 | 21:0584 | 21:0186 | 21:0186:000222 | 21:0186:000222:0001:0001:02 |  | 58.302 | -63.9819 | NGR bulk stream sediment | <177 micron (NGR) | 14 | 0011:bff_1 | 261 | 11 | 7 | -2 | 5 | -2 | -0.2 | 50 | 0.95 | -0.2 | -1 | -2 | 26 | -0.2 | 1 | 444 | 10 | -2 | 1.4 | 1.2 | 235
014L :861262:10:------:-- | 21:0584:000262 | 21:0584 | 21:0186 | 21:0186:000222 | 21:0186:000222:0001:0001:01 |  | 58.302 | -63.9819 | NGR bulk stream sediment | <177 micron (NGR) | 14 | 0012:bff_1 | 262 | 12 | 7 | -2 | 6 | 2 | -0.2 | 50 | 0.93 | -0.2 | -1 | -2 | 25 | 0.4 | -1 | 478 | 10 | -2 | 1.2 | 1 | 235
014L :861263:20:861262:10 | 21:0584:000263 | 21:0584 | 21:0186 | 21:0186:000222 | 21:0186:000222:0002:0001:00 |  | 58.302 | -63.9819 | NGR bulk stream sediment | <177 micron (NGR) | 14 | 0013:bff_1 | 263 | 9 | 7 | -2 | 5 | -2 | -0.2 | 46 | 0.81 | -0.2 | -1 | -2 | 24 | -0.2 | -1 | 421 | 10 | 2 | 1.8 | 0.8 | 290
014L :861264:00:------:-- | 21:0584:000264 | 21:0584 | 21:0186 | 21:0186:000223 | 21:0186:000223:0001:0001:00 |  | 58.3306 | -63.9445 | NGR bulk stream sediment | <177 micron (NGR) | 14 | 0101:s__01 | 264 | 39 | 21 | 6 | 13 | 8 | 0.2 | 180 | 1.85 | -0.2 | 1 | -2 | 36 | -0.2 | -1 | 434 | 30 | 2 | 6.8 | 1.4 | 360
014L :861265:00:------:-- | 21:0584:000265 | 21:0584 | 21:0186 | 21:0186:000224 | 21:0186:000224:0001:0001:00 |  | 58.365 | -63.9097 | NGR bulk stream sediment | <177 micron (NGR) | 14 | 0102:s__02 | 265 | 72 | 43 | 26 | 30 | 11 | 0.2 | 210 | 3.03 | -0.2 | 2 | -2 | 53 | -0.2 | 2 | 502 | 65 | -2 | 13.2 | 1.3 | 400
014L :861266:00:------:-- | 21:0584:000266 | 21:0584 | 21:0186 | 21:0186:000225 | 21:0186:000225:0001:0001:00 |  | 58.3602 | -63.6127 | NGR bulk stream sediment | <177 micron (NGR) | 14 | 0103:s__03 | 266 | 41 | 51 | 6 | 50 | 7 | 0.2 | 64 | 1.46 | -0.2 | 1 | -2 | 42 | -0.2 | -1 | 604 | 25 | -2 | 5.8 | 1.2 | 890
014L :861267:00:------:-- | 21:0584:000267 | 21:0584 | 21:0186 | 21:0186:000226 | 21:0186:000226:0001:0001:00 |  | 58.368 | -63.6605 | NGR bulk stream sediment | <177 micron (NGR) | 14 | 0104:s__04 | 267 | 64 | 38 | 17 | 29 | 10 | -0.2 | 116 | 2.67 | -0.2 | -1 | 2 | 51 | -0.2 | -1 | 620 | 85 | -2 | 27.6 | 0.8 | 475
014L :861268:00:------:-- | 21:0584:000268 | 21:0584 | 21:0186 | 21:0186:000227 | 21:0186:000227:0001:0001:00 |  | 58.4112 | -63.6256 | NGR bulk stream sediment | <177 micron (NGR) | 14 | 0105:s__05 | 268 | 37 | 21 | 2 | 25 | 6 | -0.2 | 70 | 1.85 | -0.2 | -1 | -2 | 55 | -0.2 | 1 | 568 | 30 | 2 | 1.6 | 2.3 | 500
014L :861269:00:------:-- | 21:0584:000269 | 21:0584 | 21:0186 | 21:0186:000228 | 21:0186:000228:0001:0001:00 |  | 58.4403 | -63.5559 | NGR bulk stream sediment | <177 micron (NGR) | 14 | 0106:s__06 | 269 | 31 | 32 | 2 | 32 | 5 | -0.2 | 54 | 1.68 | -0.2 | -1 | -2 | 42 | -0.2 | 1 | 591 | 15 | -2 | 4.4 | 1.1 | 360
014L :861270:9X:------:-- | 21:0584:000270 | 21:0584 |  |  |  | 78 |  |  | Control Reference | Unspecified | 14 | 0901:R__01 | 270 | 87 | 35 | 17 | 238 | 20 | -0.2 | 410 | 2.96 | 0.3 | 21 | 3 | 53 | 1 | 5 | 493 | 25 | 20 | 3 | 11.6 | 640
014L :861271:00:------:-- | 21:0584:000271 | 21:0584 | 21:0186 | 21:0186:000229 | 21:0186:000229:0001:0001:00 |  | 58.4435 | -63.5281 | NGR bulk stream sediment | <177 micron (NGR) | 14 | 0107:s__07 | 271 | 35 | 24 | 4 | 26 | 5 | -0.2 | 70 | 4.18 | -0.2 | -1 | -2 | 25 | -0.2 | 1 | 694 | 20 | 2 | 8.8 | 0.8 | 270
014L :861272:00:------:-- | 21:0584:000272 | 21:0584 | 21:0186 | 21:0186:000230 | 21:0186:000230:0001:0001:00 |  | 58.5073 | -63.6452 | NGR bulk stream sediment | <177 micron (NGR) | 14 | 0108:s__08 | 272 | 28 | 49 | 4 | 23 | 2 | -0.2 | 26 | 2.24 | -0.2 | -1 | 2 | 44 | -0.2 | -1 | 655 | 20 | 2 | 6.8 | 1.4 | 540
014L :861273:00:------:-- | 21:0584:000273 | 21:0584 | 21:0186 | 21:0186:000231 | 21:0186:000231:0001:0001:00 |  | 58.5246 | -63.6338 | NGR bulk stream sediment | <177 micron (NGR) | 14 | 0109:s__09 | 273 | 29 | 29 | 4 | 24 | 5 | 0.2 | 60 | 1.57 | -0.2 | -1 | -2 | 29 | -0.2 | -1 | 726 | 15 | -2 | 2 | 1.7 | 300
014L :861274:00:------:-- | 21:0584:000274 | 21:0584 | 21:0186 | 21:0186:000232 | 21:0186:000232:0001:0001:00 |  | 58.5344 | -63.6042 | NGR bulk stream sediment | <177 micron (NGR) | 14 | 0110:s__10 | 274 | 29 | 50 | 5 | 35 | 6 | -0.2 | 36 | 1.54 | -0.2 | 1 | -2 | 22 | -0.2 | -1 | 798 | 20 | -2 | 2.6 | 1.4 | 290
014L :861275:00:------:-- | 21:0584:000275 | 21:0584 | 21:0186 | 21:0186:000233 | 21:0186:000233:0001:0001:00 |  | 58.5287 | -63.6999 | NGR bulk stream sediment | <177 micron (NGR) | 14 | 0111:s__11 | 275 | 28 | 37 | 4 | 22 | 6 | 0.2 | 34 | 1.46 | -0.2 | 1 | 3 | 27 | -0.2 | -1 | 841 | 20 | -2 | 2.2 | 1.2 | 475
014L :861276:00:------:-- | 21:0584:000276 | 21:0584 | 21:0186 | 21:0186:000234 | 21:0186:000234:0001:0001:00 |  | 58.5723 | -63.7212 | NGR bulk stream sediment | <177 micron (NGR) | 14 | 0112:s__12 | 276 | 38 | 73 | 6 | 26 | 3 | -0.2 | 60 | 2.84 | -0.2 | 1 | -2 | 51 | -0.2 | 3 | 698 | 35 | 2 | 7.2 | 0.9 | 540
014L :861277:00:------:-- | 21:0584:000277 | 21:0584 | 21:0186 | 21:0186:000235 | 21:0186:000235:0001:0001:00 |  | 58.6122 | -63.7588 | NGR bulk stream sediment | <177 micron (NGR) | 14 | 0113:s__13 | 277 | 46 | 47 | -2 | 31 | 12 | 0.3 | 132 | 2.97 | -0.2 | -1 | -2 | 64 | -0.2 | 1 | 637 | 20 | -2 | 2.6 | 0.9 | 475
014L :861278:00:------:-- | 21:0584:000278 | 21:0584 | 21:0186 | 21:0186:000236 | 21:0186:000236:0001:0001:00 |  | 58.6419 | -63.7754 | NGR bulk stream sediment | <177 micron (NGR) | 14 | 0114:s__14 | 278 | 32 | 30 | -2 | 20 | 7 | 0.2 | 76 | 2.11 | -0.2 | -1 | -2 | 47 | -0.2 | -1 | 680 | 10 | -2 | -1 | 1.1 | 530
014L :861279:00:------:-- | 21:0584:000279 | 21:0584 | 21:0186 | 21:0186:000237 | 21:0186:000237:0001:0001:00 |  | 58.6401 | -63.8243 | NGR bulk stream sediment | <177 micron (NGR) | 14 | 0115:s__15 | 279 | 51 | 45 | 2 | 31 | 13 | -0.2 | 150 | 2.27 | -0.2 | -1 | -2 | 41 | -0.2 | 2 | 640 | 20 | -2 | 3.6 | 1.2 | 630
014L :861280:00:------:-- | 21:0584:000280 | 21:0584 | 21:0186 | 21:0186:000238 | 21:0186:000238:0001:0001:00 |  | 58.6589 | -63.8109 | NGR bulk stream sediment | <177 micron (NGR) | 14 | 0116:s__16 | 280 | 21 | 17 | -2 | 19 | 5 | 0.2 | 68 | 1.6 | -0.2 | -1 | -2 | 37 | -0.2 | -1 | 634 | 10 | -2 | 1 | 1.2 | 330
014L :861281:80:861282:10 | 21:0584:000281 | 21:0584 | 21:0186 | 21:0186:000239 | 21:0186:000239:0001:0001:02 |  | 58.6681 | -63.8455 | NGR bulk stream sediment | <177 micron (NGR) | 15 | 0011:bff_1 | 281 | 28 | 27 | -2 | 18 | 7 | -0.2 | 80 | 1.92 | -0.2 | -1 | -2 | 38 | -0.2 | -1 | 608 | 15 | -2 | 2.4 | 0.8 | 355
014L :861282:10:------:-- | 21:0584:000282 | 21:0584 | 21:0186 | 21:0186:000239 | 21:0186:000239:0001:0001:01 |  | 58.6681 | -63.8455 | NGR bulk stream sediment | <177 micron (NGR) | 15 | 0012:bff_1 | 282 | 28 | 27 | -2 | 19 | 7 | -0.2 | 80 | 1.83 | -0.2 | -1 | -2 | 35 | -0.2 | -1 | 637 | 15 | -2 | 3.8 | 0.5 | 355
014L :861283:20:861282:10 | 21:0584:000283 | 21:0584 | 21:0186 | 21:0186:000239 | 21:0186:000239:0002:0001:00 |  | 58.6681 | -63.8455 | NGR bulk stream sediment | <177 micron (NGR) | 15 | 0013:bff_1 | 283 | 27 | 26 | -2 | 18 | 8 | 0.3 | 70 | 1.82 | -0.2 | -1 | -2 | 37 | -0.2 | 2 | 553 | 15 | -2 | 2.8 | 0.8 | 390
014L :861284:00:------:-- | 21:0584:000284 | 21:0584 | 21:0186 | 21:0186:000240 | 21:0186:000240:0001:0001:00 |  | 58.6505 | -63.8811 | NGR bulk stream sediment | <177 micron (NGR) | 15 | 0101:s__01 | 284 | 31 | 22 | -2 | 17 | 6 | -0.2 | 128 | 2.25 | -0.2 | -1 | -2 | 62 | -0.2 | -1 | 648 | 20 | -2 | 4 | 1.5 | 420
014L :861285:00:------:-- | 21:0584:000285 | 21:0584 | 21:0186 | 21:0186:000241 | 21:0186:000241:0001:0001:00 |  | 58.6619 | -63.8733 | NGR bulk stream sediment | <177 micron (NGR) | 15 | 0102:s__02 | 285 | 22 | 16 | -2 | 15 | 4 | -0.2 | 64 | 2.35 | -0.2 | -1 | -2 | 80 | -0.2 | -1 | 762 | 10 | -2 | -1 | 1 | 500
014L :861286:9X:------:-- | 21:0584:000286 | 21:0584 |  |  |  | 78 |  |  | Control Reference | Unspecified | 15 | 0901:R__01 | 286 | 87 | 33 | 13 | 234 | 19 | -0.2 | 390 | 2.91 | 0.2 | 19 | 2 | 41 | -0.2 | 4 | 637 | 25 | 24 | 3 | 11 | 540
014L :861287:00:------:-- | 21:0584:000287 | 21:0584 | 21:0186 | 21:0186:000242 | 21:0186:000242:0001:0001:00 |  | 58.6861 | -63.9039 | NGR bulk stream sediment | <177 micron (NGR) | 15 | 0103:s__03 | 287 | 38 | 33 | -2 | 27 | 6 | -0.2 | 56 | 1.93 | -0.2 | -1 | -2 | 37 | -0.2 | -1 | 601 | 15 | 2 | 5.6 | 1 | 580
014L :861288:00:------:-- | 21:0584:000288 | 21:0584 | 21:0186 | 21:0186:000243 | 21:0186:000243:0001:0001:00 |  | 58.6554 | -63.9753 | NGR bulk stream sediment | <177 micron (NGR) | 15 | 0104:s__04 | 288 | 38 | 36 | 3 | 26 | 9 | 0.2 | 80 | 2.59 | -0.2 | -1 | -2 | 57 | -0.2 | -1 | 732 | 35 | -2 | 9.8 | 0.5 | 520
014L :861289:00:------:-- | 21:0584:000289 | 21:0584 | 21:0186 | 21:0186:000244 | 21:0186:000244:0001:0001:00 |  | 58.6276 | -63.9705 | NGR bulk stream sediment | <177 micron (NGR) | 15 | 0105:s__05 | 289 | 31 | 29 | -2 | 34 | 7 | -0.2 | 100 | 1.8 | -0.2 | -1 | -2 | 48 | -0.2 | -1 | 654 | 15 | -2 | 3 | 0.7 | 420
014L :861290:00:------:-- | 21:0584:000290 | 21:0584 | 21:0186 | 21:0186:000245 | 21:0186:000245:0001:0001:00 |  | 58.5894 | -63.9476 | NGR bulk stream sediment | <177 micron (NGR) | 15 | 0106:s__06 | 290 | 39 | 44 | 2 | 33 | 9 | -0.2 | 122 | 3.12 | -0.2 | -1 | -2 | 57 | -0.2 | 2 | 803 | 30 | -2 | 12.2 | 0.8 | 720
014L :861291:00:------:-- | 21:0584:000291 | 21:0584 | 21:0186 | 21:0186:000246 | 21:0186:000246:0001:0001:00 |  | 58.5908 | -63.9409 | NGR bulk stream sediment | <177 micron (NGR) | 15 | 0107:s__07 | 291 | 39 | 41 | -2 | 27 | 9 | 0.2 | 132 | 2.07 | -0.2 | -1 | -2 | 56 | -0.2 | -1 | 617 | 15 | -2 | 1.4 | 0.7 | 440
014L :861292:00:------:-- | 21:0584:000292 | 21:0584 | 21:0186 | 21:0186:000247 | 21:0186:000247:0001:0001:00 |  | 58.6177 | -63.9341 | NGR bulk stream sediment | <177 micron (NGR) | 15 | 0108:s__08 | 292 | 21 | 25 | -2 | 18 | 7 | 0.2 | 74 | 1.83 | -0.2 | -1 | -2 | 60 | -0.2 | -1 | 654 | 10 | -2 |  | 0.5 | 475
014L :861293:00:------:-- | 21:0584:000293 | 21:0584 | 21:0186 | 21:0186:000248 | 21:0186:000248:0001:0001:00 |  | 58.623 | -63.8927 | NGR bulk stream sediment | <177 micron (NGR) | 15 | 0109:s__09 | 293 | 25 | 26 | -2 | 16 | 6 | -0.2 | 74 | 2.46 | -0.2 | -1 | -2 | 93 | -0.2 | -1 | 593 | 10 | -2 | 2.4 | 1.1 | 530
014L :861294:00:------:-- | 21:0584:000294 | 21:0584 | 21:0186 | 21:0186:000249 | 21:0186:000249:0001:0001:00 |  | 58.6307 | -63.8648 | NGR bulk stream sediment | <177 micron (NGR) | 15 | 0110:s__10 | 294 | 30 | 21 | -2 | 21 | 7 | -0.2 | 72 | 3.09 | -0.2 | -1 | -2 | 114 | -0.2 | 1 | 481 | 10 | -2 | 2.2 | 2.9 | 660
014L :861295:00:------:-- | 21:0584:000295 | 21:0584 | 21:0186 | 21:0186:000250 | 21:0186:000250:0001:0001:00 |  | 58.593 | -63.8448 | NGR bulk stream sediment | <177 micron (NGR) | 15 | 0111:s__11 | 295 | 68 | 54 | 4 | 38 | 18 | -0.2 | 192 | 3.36 | -0.2 | -1 | -2 | 63 | -0.2 | -1 | 912 | 50 | -2 | 17 | 0.7 | 600
014L :861296:00:------:-- | 21:0584:000296 | 21:0584 | 21:0186 | 21:0186:000251 | 21:0186:000251:0001:0001:00 |  | 58.5919 | -63.8521 | NGR bulk stream sediment | <177 micron (NGR) | 15 | 0112:s__12 | 296 | 41 | 32 | -2 | 25 | 9 | -0.2 | 120 | 3.74 | -0.2 | -1 | -2 | 141 | -0.2 | 1 | 671 | 15 | -2 | 3 | 2.3 | 630
014L :861297:00:------:-- | 21:0584:000297 | 21:0584 | 21:0186 | 21:0186:000252 | 21:0186:000252:0001:0001:00 |  | 58.5586 | -63.7975 | NGR bulk stream sediment | <177 micron (NGR) | 15 | 0113:s__13 | 297 | 60 | 22 | 4 | 21 | 7 | -0.2 | 104 | 3.74 | -0.2 | -1 | -2 | 117 | -0.2 | 2 | 994 | 25 | -2 | 10.4 | 1.5 | 580
014L :861298:00:------:-- | 21:0584:000298 | 21:0584 | 21:0186 | 21:0186:000253 | 21:0186:000253:0001:0001:00 |  | 58.527 | -63.841 | NGR bulk stream sediment | <177 micron (NGR) | 15 | 0114:s__14 | 298 | 47 | 30 | 5 | 26 | 8 | -0.2 | 68 | 2.79 | -0.2 | -1 | -2 | 63 | -0.2 | 1 | 748 | 30 | -2 | 10.8 | 0.7 | 290
014L :861299:00:------:-- | 21:0584:000299 | 21:0584 | 21:0186 | 21:0186:000254 | 21:0186:000254:0001:0001:00 |  | 58.5165 | -63.8053 | NGR bulk stream sediment | <177 micron (NGR) | 15 | 0115:s__15 | 299 | 44 | 29 | 5 | 24 | 8 | -0.2 | 124 | 2.34 | -0.2 | -1 | -2 | 58 | -0.2 | 2 | 806 | 15 | -2 | 3.8 | 1.3 | 370
014L :861300:00:------:-- | 21:0584:000300 | 21:0584 | 21:0186 | 21:0186:000255 | 21:0186:000255:0001:0001:00 |  | 58.5021 | -63.7596 | NGR bulk stream sediment | <177 micron (NGR) | 15 | 0116:s__16 | 300 | 36 | 30 | 2 | 30 | 6 | 0.4 | 64 | 1.54 | -0.4 | -1 | -4 | 38 | -0.2 | 1 | 822 | 20 | -2 | 1.8 |  | 370
014L :861301:80:861302:10 | 21:0584:000301 | 21:0584 | 21:0186 | 21:0186:000256 | 21:0186:000256:0001:0001:02 |  | 58.4086 | -63.6693 | NGR bulk stream sediment | <177 micron (NGR) | 16 | 0011:bff_1 | 301 | 39 | 26 | -2 | 24 | 9 | 0.2 | 64 | 2.38 | -0.2 | -1 | -2 | 42 | -0.2 | 1 | 767 | 30 | -2 | 8 | 0.8 | 390
014L :861302:10:------:-- | 21:0584:000302 | 21:0584 | 21:0186 | 21:0186:000256 | 21:0186:000256:0001:0001:01 |  | 58.4086 | -63.6693 | NGR bulk stream sediment | <177 micron (NGR) | 16 | 0012:bff_1 | 302 | 39 | 27 | 2 | 25 | 7 | -0.2 | 64 | 2.42 | -0.2 | -1 | -2 | 42 | -0.2 | 2 | 773 | 30 | -2 | 7.6 | 1 | 390
014L :861303:20:861302:10 | 21:0584:000303 | 21:0584 | 21:0186 | 21:0186:000256 | 21:0186:000256:0002:0001:00 |  | 58.4086 | -63.6693 | NGR bulk stream sediment | <177 micron (NGR) | 16 | 0013:bff_1 | 303 | 36 | 27 | -2 | 25 | 6 | 0.2 | 62 | 2.39 | -0.2 | -1 | -2 | 42 | -0.2 | 2 | 722 | 20 | -2 | 5.6 | 0.7 | 390
014L :861304:00:------:-- | 21:0584:000304 | 21:0584 | 21:0186 | 21:0186:000257 | 21:0186:000257:0001:0001:00 |  | 58.4188 | -63.6757 | NGR bulk stream sediment | <177 micron (NGR) | 16 | 0101:s__01 | 304 | 46 | 30 | 6 | 21 | 6 | 0.6 | 70 | 3.7 | -0.2 | -1 | -2 | 46 | -0.2 | 1 | 654 | 60 | -2 | 25.4 | 2.2 | 420
014L :861305:00:------:-- | 21:0584:000305 | 21:0584 | 21:0186 | 21:0186:000258 | 21:0186:000258:0001:0001:00 |  | 58.3083 | -63.6218 | NGR bulk stream sediment | <177 micron (NGR) | 16 | 0102:s__02 | 305 | 34 | 24 | -2 | 18 | 10 | 0.4 | 104 | 2 | -0.2 | -1 | -2 | 41 | -0.2 | 2 | 556 | 15 | -2 | 1.8 | 0.5 | 220
014L :861306:00:------:-- | 21:0584:000306 | 21:0584 | 21:0186 | 21:0186:000259 | 21:0186:000259:0001:0001:00 |  | 58.4465 | -62.8109 | NGR bulk stream sediment | <177 micron (NGR) | 16 | 0103:s__03 | 306 | 110 | 42 | 6 | 348 | 30 | -0.4 | 460 | 5.02 | -0.4 | -1 | -4 | 56 | -0.2 | 3 | 383 | 30 | 2 | 4.6 |  | 200
014L :861307:00:------:-- | 21:0584:000307 | 21:0584 | 21:0186 | 21:0186:000260 | 21:0186:000260:0001:0001:00 |  | 58.4348 | -62.8532 | NGR bulk stream sediment | <177 micron (NGR) | 16 | 0104:s__04 | 307 | 91 | 47 | 5 | 187 | 24 | -0.2 | 390 | 3.88 | -0.2 | -1 | -2 | 57 | -0.2 | 3 | 407 | 20 | -2 | 3 | 1.4 | 280
014L :861308:9X:------:-- | 21:0584:000308 | 21:0584 |  |  |  | 78 |  |  | Control Reference | Unspecified | 16 | 0901:R__01 | 308 | 84 | 34 | 16 | 231 | 22 | 0.3 | 390 | 2.81 | -0.2 | 16 | 2 | 38 | 0.8 | 7 | 690 | 25 | 12 | 2.4 | 11.5 | 315
014L :861309:00:------:-- | 21:0584:000309 | 21:0584 | 21:0186 | 21:0186:000261 | 21:0186:000261:0001:0001:00 |  | 58.4122 | -62.8181 | NGR bulk stream sediment | <177 micron (NGR) | 16 | 0105:s__05 | 309 | 108 | 48 | 14 | 134 | 20 | -0.4 | 400 | 3.42 | -0.4 | 1 | -4 | 46 | -0.2 | 2 | 447 | 35 | -2 | 7.6 |  | 235
014L :861310:00:------:-- | 21:0584:000310 | 21:0584 | 21:0186 | 21:0186:000262 | 21:0186:000262:0001:0001:00 |  | 58.3937 | -62.8818 | NGR bulk stream sediment | <177 micron (NGR) | 16 | 0106:s__06 | 310 | 33 | 32 | 7 | 41 | 4 | -0.2 | 112 | 2.83 | -0.2 | -1 | -2 | 45 | -0.2 | 1 | 391 | 50 | 2 | 20.4 | 0.9 | 540
014L :861311:00:------:-- | 21:0584:000311 | 21:0584 | 21:0186 | 21:0186:000263 | 21:0186:000263:0001:0001:00 |  | 58.3502 | -62.8749 | NGR bulk stream sediment | <177 micron (NGR) | 16 | 0107:s__07 | 311 | 63 | 52 | -2 | 80 | 10 | -0.2 | 116 | 4.64 | -0.2 | 1 | -2 | 39 | -0.2 | -1 | 379 | 30 | -2 | 16.8 | 0.8 | 255
014L :861312:00:------:-- | 21:0584:000312 | 21:0584 | 21:0186 | 21:0186:000264 | 21:0186:000264:0001:0001:00 |  | 58.337 | -62.8923 | NGR bulk stream sediment | <177 micron (NGR) | 16 | 0108:s__08 | 312 | 95 | 56 | 7 | 106 | 16 | -0.2 | 164 | 3.25 | 0.2 | -1 | -2 | 53 | -0.2 | 1 | 395 | 50 | -2 | 22.2 | 1.4 | 300
014L :861313:00:------:-- | 21:0584:000313 | 21:0584 | 21:0186 | 21:0186:000265 | 21:0186:000265:0001:0001:00 |  | 58.3349 | -62.8523 | NGR bulk stream sediment | <177 micron (NGR) | 16 | 0109:s__09 | 313 | 54 | 41 | 2 | 102 | 14 | -0.2 | 136 | 1.97 | -0.2 | -1 | -2 | 28 | -0.2 | -1 | 363 | 25 | 2 | 5.4 | 1 | 300
014L :861314:00:------:-- | 21:0584:000314 | 21:0584 | 21:0186 | 21:0186:000266 | 21:0186:000266:0001:0001:00 |  | 58.3031 | -62.8591 | NGR bulk stream sediment | <177 micron (NGR) | 16 | 0110:s__10 | 314 | 73 | 85 | 4 | 102 | 22 | -0.2 | 320 | 3.16 | -0.2 | 1 | -2 | 44 | -0.2 | 1 | 532 | 50 | -2 | 12.2 | 1.6 | 420
014L :861315:00:------:-- | 21:0584:000315 | 21:0584 | 21:0186 | 21:0186:000267 | 21:0186:000267:0001:0001:00 |  | 58.2869 | -62.8342 | NGR bulk stream sediment | <177 micron (NGR) | 16 | 0111:s__11 | 315 | 42 | 37 | -2 | 46 | 9 | -0.2 | 122 | 1.51 | -0.2 | -1 | -2 | 23 | -0.2 | -1 | 564 | 20 | -2 | 1.6 | 1.3 | 245
014L :861316:00:------:-- | 21:0584:000316 | 21:0584 | 21:0186 | 21:0186:000268 | 21:0186:000268:0001:0001:00 |  | 58.2623 | -62.866 | NGR bulk stream sediment | <177 micron (NGR) | 16 | 0112:s__12 | 316 | 24 | 21 | 2 | 30 | 4 | -0.2 | 72 | 1.09 | -0.2 | -1 | -2 | 20 | -0.2 | -1 | 618 | 15 | -2 | 1.8 | 0.9 | 115
014L :861317:00:------:-- | 21:0584:000317 | 21:0584 | 21:0186 | 21:0186:000269 | 21:0186:000269:0001:0001:00 |  | 58.2392 | -62.8605 | NGR bulk stream sediment | <177 micron (NGR) | 16 | 0113:s__13 | 317 | 25 | 11 | -2 | 15 | 2 | -0.2 | 60 | 0.84 | -0.2 | -1 | -2 | 15 | -0.2 | -1 | 388 | 15 | -2 | 1.6 | 1.5 | 290
014L :861318:00:------:-- | 21:0584:000318 | 21:0584 | 21:0186 | 21:0186:000270 | 21:0186:000270:0001:0001:00 |  | 58.2387 | -62.7999 | NGR bulk stream sediment | <177 micron (NGR) | 16 | 0114:s__14 | 318 | 70 | 48 | 4 | 62 | 12 | -0.4 | 308 | 2.48 | -0.4 | -1 | -4 | 38 | -0.2 | 1 | 540 | 20 | -2 | 3 | 1.7 | 270
014L :861319:00:------:-- | 21:0584:000319 | 21:0584 | 21:0186 | 21:0186:000271 | 21:0186:000271:0001:0001:00 |  | 58.2037 | -62.8329 | NGR bulk stream sediment | <177 micron (NGR) | 16 | 0115:s__15 | 319 | 47 | 47 | -2 | 48 | 20 | -0.2 | 174 | 2.3 | -0.2 | 1 | -2 | 32 | -0.2 | 2 | 618 | 25 | -2 | 7.4 | 1.3 | 220
014L :861320:00:------:-- | 21:0584:000320 | 21:0584 | 21:0186 | 21:0186:000272 | 21:0186:000272:0001:0001:00 |  | 58.1999 | -62.7802 | NGR bulk stream sediment | <177 micron (NGR) | 16 | 0116:s__16 | 320 | 48 | 37 | 3 | 118 | 13 | -0.2 | 176 | 2.17 | -0.2 | 1 | -2 | 30 | -0.2 | -1 | 556 | 15 | -2 | 2.2 | 1.7 | 355
014L :861321:80:861325:10 | 21:0584:000321 | 21:0584 | 21:0186 | 21:0186:000275 | 21:0186:000275:0001:0001:02 |  | 58.1226 | -62.7373 | NGR bulk stream sediment | <177 micron (NGR) | 17 | 0011:bff_1 | 321 | 74 | 40 | 10 | 182 | 20 | 0.2 | 316 | 3.76 | -0.4 | 1 | -4 | 52 | -0.2 | 2 | 503 | 30 | 2 | 3.6 | 3 | 580
014L :861322:9Y:------:-- | 21:0584:000322 | 21:0584 |  |  |  | 79 |  |  | Control Reference | Unspecified | 17 | 0901:R__01 | 322 | 114 | 84 | 18 | 229 | 22 | -0.2 | 860 | 3.34 | 1.2 | 10 | -2 | 61 | 0.4 | 2 | 802 | 55 | 4 | 2.8 | 2.8 | 390
014L :861323:00:------:-- | 21:0584:000323 | 21:0584 | 21:0186 | 21:0186:000273 | 21:0186:000273:0001:0001:00 |  | 58.1812 | -62.8024 | NGR bulk stream sediment | <177 micron (NGR) | 17 | 0101:s__01 | 323 | 23 | 22 | -2 | 31 | 8 | -0.2 | 70 | 1.38 | -0.2 | 1 | -2 | 25 | -0.2 | 1 | 671 | 10 | -2 | -1 | 1.5 | 440
014L :861324:00:------:-- | 21:0584:000324 | 21:0584 | 21:0186 | 21:0186:000274 | 21:0186:000274:0001:0001:00 |  | 58.1764 | -62.7775 | NGR bulk stream sediment | <177 micron (NGR) | 17 | 0102:s__02 | 324 | 43 | 19 | -2 | 34 | 6 | -0.2 | 100 | 1.48 | -0.2 | 1 | -2 | 23 | -0.2 | 1 | 540 | 15 | 2 | -1 | 1.4 | 780
014L :861325:10:------:-- | 21:0584:000325 | 21:0584 | 21:0186 | 21:0186:000275 | 21:0186:000275:0001:0001:01 |  | 58.1226 | -62.7373 | NGR bulk stream sediment | <177 micron (NGR) | 17 | 0012:bff_1 | 325 | 79 | 41 | 11 | 180 | 22 | -0.2 | 320 | 3.18 | -0.2 | 1 | -2 | 51 | -0.2 | 1 | 563 | 25 | 2 | 4.2 | 3.3 | 810
014L :861326:20:861325:10 | 21:0584:000326 | 21:0584 | 21:0186 | 21:0186:000275 | 21:0186:000275:0002:0001:00 |  | 58.1226 | -62.7373 | NGR bulk stream sediment | <177 micron (NGR) | 17 | 0013:bff_1 | 326 | 72 | 42 | 7 | 183 | 20 | -0.2 | 310 | 3.2 | -0.2 | 2 | -2 | 55 | -0.2 | 3 | 496 | 25 | -2 | 3.6 | 2.9 | 520
014L :861327:00:------:-- | 21:0584:000327 | 21:0584 | 21:0186 | 21:0186:000276 | 21:0186:000276:0001:0001:00 |  | 58.1123 | -62.7646 | NGR bulk stream sediment | <177 micron (NGR) | 17 | 0103:s__03 | 327 | 107 | 61 | 8 | 141 | 23 | -0.2 | 320 | 3.3 | -0.2 | 1 | -2 | 61 | -0.2 | 5 | 520 | 30 | -2 | 6.6 | 2.1 | 520
014L :861328:00:------:-- | 21:0584:000328 | 21:0584 | 21:0186 | 21:0186:000277 | 21:0186:000277:0001:0001:00 |  | 58.1049 | -62.7379 | NGR bulk stream sediment | <177 micron (NGR) | 17 | 0104:s__04 | 328 | 119 | 59 | 16 | 94 | 17 | 0.2 | 520 | 3.35 | -0.2 | 1 | -2 | 50 | -0.2 | 1 | 563 | 60 | -2 | 14.8 | 7.1 | 440
014L :861329:00:------:-- | 21:0584:000329 | 21:0584 | 21:0186 | 21:0186:000278 | 21:0186:000278:0001:0001:00 |  | 58.0824 | -62.6871 | NGR bulk stream sediment | <177 micron (NGR) | 17 | 0105:s__05 | 329 | 74 | 60 | 14 | 79 | 11 | -0.2 | 220 | 2.85 | -0.2 | 1 | 2 | 45 | -0.2 | 2 | 556 | 40 | -2 | 16.8 | 3.8 | 475
014L :861330:00:------:-- | 21:0584:000330 | 21:0584 | 21:0186 | 21:0186:000279 | 21:0186:000279:0001:0001:00 |  | 58.0574 | -62.6772 | NGR bulk stream sediment | <177 micron (NGR) | 17 | 0106:s__06 | 330 | 78 | 66 | 9 | 81 | 15 | -0.2 | 310 | 3.13 | -0.2 | 2 | -2 | 56 | -0.2 | 2 | 575 | 30 | -2 | 11.6 | 1.6 | 800
014L :861331:00:------:-- | 21:0584:000331 | 21:0584 | 21:0186 | 21:0186:000280 | 21:0186:000280:0001:0001:00 |  | 58.0394 | -62.6738 | NGR bulk stream sediment | <177 micron (NGR) | 17 | 0107:s__07 | 331 | 56 | 45 | 18 | 41 | 10 | 0.2 | 110 | 2.47 | -0.2 | 1 | 2 | 42 | -0.2 | 3 | 742 | 50 | -2 | 11.8 | 3.6 | 490
014L :861332:00:------:-- | 21:0584:000332 | 21:0584 | 21:0186 | 21:0186:000281 | 21:0186:000281:0001:0001:00 |  | 58.0124 | -62.7056 | NGR bulk stream sediment | <177 micron (NGR) | 17 | 0108:s__08 | 332 | 82 | 50 | 15 | 76 | 17 | 0.2 | 330 | 3.17 | 0.2 | -1 | -2 | 44 | -0.2 | 1 | 585 | 60 | -2 | 15.8 | 1.9 | 530
014L :861333:00:------:-- | 21:0584:000333 | 21:0584 | 21:0186 | 21:0186:000282 | 21:0186:000282:0001:0001:00 |  | 58.0021 | -62.7923 | NGR bulk stream sediment | <177 micron (NGR) | 17 | 0109:s__09 | 333 | 121 | 86 | 58 | 90 | 22 | -0.2 | 680 | 2.7 | 0.8 | 3 | -2 | 38 | -0.2 | -1 | 338 | 130 | 2 | 37.4 | 1.2 | 540
014L :861334:00:------:-- | 21:0584:000334 | 21:0584 | 21:0186 | 21:0186:000283 | 21:0186:000283:0001:0001:00 |  | 58.0192 | -62.7641 | NGR bulk stream sediment | <177 micron (NGR) | 17 | 0110:s__10 | 334 | 99 | 80 | 8 | 98 | 16 | -0.2 | 196 | 3.3 | -0.2 | 1 | -2 | 47 | -0.2 | -1 | 474 | 80 | -2 | 25.4 | 4 | 330
014L :861335:00:------:-- | 21:0584:000335 | 21:0584 | 21:0186 | 21:0186:000284 | 21:0186:000284:0001:0001:00 |  | 58.0408 | -62.7417 | NGR bulk stream sediment | <177 micron (NGR) | 17 | 0111:s__11 | 335 | 112 | 72 | 14 | 188 | 30 | -0.4 | 376 | 4.02 | -0.4 | 1 | -4 | 80 | -0.2 | -2 | 325 | 30 | 2 | 3.4 |  | 520
014L :861336:00:------:-- | 21:0584:000336 | 21:0584 | 21:0186 | 21:0186:000285 | 21:0186:000285:0001:0001:00 |  | 58.0584 | -62.7753 | NGR bulk stream sediment | <177 micron (NGR) | 17 | 0112:s__12 | 336 | 78 | 98 | 7 | 194 | 37 | -0.2 | 196 | 3.22 | -0.2 | 1 | -2 | 109 | -0.2 | 2 | 358 | 25 | -2 | 4.6 | 1.7 | 280
014L :861337:00:------:-- | 21:0584:000337 | 21:0584 | 21:0186 | 21:0186:000286 | 21:0186:000286:0001:0001:00 |  | 58.0742 | -62.7511 | NGR bulk stream sediment | <177 micron (NGR) | 17 | 0113:s__13 | 337 | 72 | 56 | -4 | 116 | 20 | -0.4 | 172 | 2.62 | -0.4 | 1 | -4 | 52 | -0.2 | -1 | 350 | 20 | -2 | 2.8 | 1.2 | 300
014L :861338:00:------:-- | 21:0584:000338 | 21:0584 | 21:0186 | 21:0186:000287 | 21:0186:000287:0001:0001:00 |  | 58.1681 | -62.8543 | NGR bulk stream sediment | <177 micron (NGR) | 17 | 0114:s__14 | 338 | 30 | 16 | -4 | 26 | 4 | 0.4 | 444 | 1.14 | 0.2 | 1 | -4 | 20 | -0.2 | 2 | 759 | 15 | -2 | 3.8 | 1.1 | 490
014L :861339:00:------:-- | 21:0584:000339 | 21:0584 | 21:0186 | 21:0186:000288 | 21:0186:000288:0001:0001:00 |  | 58.2 | -62.8865 | NGR bulk stream sediment | <177 micron (NGR) | 17 | 0115:s__15 | 339 | 60 | 42 | 3 | 66 | 16 | -0.2 | 300 | 2.32 | -0.2 | 1 | -2 | 37 | -0.2 | 3 | 616 | 25 | -2 | 6.6 | 0.8 | 400
014L :861340:00:------:-- | 21:0584:000340 | 21:0584 | 21:0186 | 21:0186:000289 | 21:0186:000289:0001:0001:00 |  | 58.2174 | -62.9032 | NGR bulk stream sediment | <177 micron (NGR) | 17 | 0116:s__16 | 340 | 23 | 14 | -2 | 15 | 3 | -0.2 | 60 | 1.28 | -0.2 | 1 | -2 | 13 | -0.2 | -1 | 562 | 20 | -2 | 1.6 | 1.7 | 320
014L :861341:80:861343:20 | 21:0584:000341 | 21:0584 | 21:0186 | 21:0186:000290 | 21:0186:000290:0002:0001:02 |  | 58.2458 | -62.9266 | NGR bulk stream sediment | <177 micron (NGR) | 18 | 0011:bff_1 | 341 | 89 | 69 | 7 | 144 | 24 | -0.2 | 260 | 2.7 | -0.2 | 1 | -2 | 58 | -0.2 | 1 | 501 | 25 | -2 | 5.4 | 1.4 | 440
014L :861342:10:------:-- | 21:0584:000342 | 21:0584 | 21:0186 | 21:0186:000290 | 21:0186:000290:0001:0001:00 |  | 58.2458 | -62.9266 | NGR bulk stream sediment | <177 micron (NGR) | 18 | 0013:bff_1 | 342 | 150 | 80 | 8 | 156 | 30 | -0.4 | 400 | 3.26 | -0.4 | 1 | -4 | 50 | -0.2 | 1 | 484 | 50 | 2 | 12.4 | 1.5 | 580
014L :861343:20:861342:10 | 21:0584:000343 | 21:0584 | 21:0186 | 21:0186:000290 | 21:0186:000290:0002:0001:01 |  | 58.2458 | -62.9266 | NGR bulk stream sediment | <177 micron (NGR) | 18 | 0012:bff_1 | 343 | 91 | 70 | 8 | 144 | 23 | -0.2 | 280 | 2.79 | -0.2 | 1 | -2 | 57 | -0.2 | -1 | 521 | 25 | 2 | 7.2 | 1.3 | 440
014L :861344:9X:------:-- | 21:0584:000344 | 21:0584 |  |  |  | 78 |  |  | Control Reference | Unspecified | 18 | 0901:R__01 | 344 | 86 | 35 | 21 | 240 | 20 | -0.2 | 390 | 2.92 | 0.4 | 18 | 2 | 36 | 0.9 | 4 | 624 | 25 | 20 | 2 | 11.8 | 195
014L :861345:00:------:-- | 21:0584:000345 | 21:0584 | 21:0186 | 21:0186:000291 | 21:0186:000291:0001:0001:00 |  | 58.2841 | -62.9542 | NGR bulk stream sediment | <177 micron (NGR) | 18 | 0101:s__01 | 345 | 72 | 65 | 10 | 86 | 13 | -0.2 | 230 | 2.47 | -0.2 | 1 | -2 | 48 | -0.2 | -1 | 468 | 40 | -2 | 8.6 | 3.4 | 290
014L :861346:00:------:-- | 21:0584:000346 | 21:0584 | 21:0186 | 21:0186:000292 | 21:0186:000292:0001:0001:00 |  | 58.3148 | -62.9502 | NGR bulk stream sediment | <177 micron (NGR) | 18 | 0102:s__02 | 346 | 73 | 57 | 12 | 90 | 13 | -0.2 | 156 | 2.85 | -0.2 | -1 | -2 | 41 | -0.2 | -1 | 628 | 45 | -2 | 11 | 1.7 | 245
014L :861347:00:------:-- | 21:0584:000347 | 21:0584 | 21:0186 | 21:0186:000293 | 21:0186:000293:0001:0001:00 |  | 58.3327 | -62.958 | NGR bulk stream sediment | <177 micron (NGR) | 18 | 0103:s__03 | 347 | 65 | 57 | 7 | 92 | 15 | -0.2 | 260 | 2.59 | -0.2 | -1 | -2 | 40 | -0.2 | 1 | 468 | 30 | -2 | 6 | 1 | 390
014L :861348:00:------:-- | 21:0584:000348 | 21:0584 | 21:0186 | 21:0186:000294 | 21:0186:000294:0001:0001:00 |  | 58.4866 | -63.4195 | NGR bulk stream sediment | <177 micron (NGR) | 18 | 0104:s__04 | 348 | 45 | 81 | 3 | 31 | 6 | -0.2 | 42 | 2.48 | -0.2 | -1 | 4 | 46 | -0.2 | -1 | 656 | 20 | -2 | 2.2 | 1.8 | 270
014L :861349:00:------:-- | 21:0584:000349 | 21:0584 | 21:0186 | 21:0186:000295 | 21:0186:000295:0001:0001:00 |  | 58.49 | -63.4802 | NGR bulk stream sediment | <177 micron (NGR) | 18 | 0105:s__05 | 349 | 18 | 57 | -2 | 27 | 3 | -0.2 | 30 | 1.28 | -0.2 | 1 | -2 | 11 | -0.2 | -1 | 761 | 10 | 2 | -1 | 2.2 | 170
014L :861350:00:------:-- | 21:0584:000350 | 21:0584 | 21:0186 | 21:0186:000296 | 21:0186:000296:0001:0001:00 |  | 58.4736 | -63.4897 | NGR bulk stream sediment | <177 micron (NGR) | 18 | 0106:s__06 | 350 | 18 | 39 | -2 | 21 | 3 | -0.2 | 20 | 0.78 | -0.2 | 1 | -2 | -5 | -0.2 | -1 | 582 | 10 | -2 | -1 | 3.2 | 185
014L :861351:00:------:-- | 21:0584:000351 | 21:0584 | 21:0186 | 21:0186:000297 | 21:0186:000297:0001:0001:00 |  | 58.4768 | -63.5658 | NGR bulk stream sediment | <177 micron (NGR) | 18 | 0107:s__07 | 351 | 15 | 40 | -2 | 13 | -2 | -0.2 | 26 | 2.04 | -0.2 | 2 | 3 | 22 | -0.2 | -1 | 753 | 10 | -2 | 1.4 | 1.7 | 170
014L :861352:00:------:-- | 21:0584:000352 | 21:0584 | 21:0186 | 21:0186:000298 | 21:0186:000298:0001:0001:00 |  | 58.4585 | -63.6246 | NGR bulk stream sediment | <177 micron (NGR) | 18 | 0108:s__08 | 352 | 26 | 36 | 5 | 30 | 6 | -0.2 | 48 | 1.16 | -0.2 | 2 | -2 | 17 | -0.2 | -1 | 709 | 10 | 36 | 1.4 | 2 | 270
014L :861353:00:------:-- | 21:0584:000353 | 21:0584 | 21:0186 | 21:0186:000299 | 21:0186:000299:0001:0001:00 |  | 58.4779 | -63.6544 | NGR bulk stream sediment | <177 micron (NGR) | 18 | 0109:s__09 | 353 | 17 | 29 | -2 | 19 | 4 | -0.2 | 36 | 1.24 | -0.2 | 1 | -2 | 17 | -0.2 | -1 | 554 | 15 | -2 |  | 2.6 | 280
014L :861354:00:------:-- | 21:0584:000354 | 21:0584 | 21:0186 | 21:0186:000300 | 21:0186:000300:0001:0001:00 |  | 58.4726 | -63.6982 | NGR bulk stream sediment | <177 micron (NGR) | 18 | 0110:s__10 | 354 | 22 | 38 | 2 | 24 | 5 | -0.2 | 42 | 1.33 | -0.2 | 1 | -2 | 17 | -0.2 | 1 | 658 | 15 | -2 | -1 | 1.7 | 245
014L :861355:00:------:-- | 21:0584:000355 | 21:0584 | 21:0186 | 21:0186:000301 | 21:0186:000301:0001:0001:00 |  | 58.4499 | -63.7279 | NGR bulk stream sediment | <177 micron (NGR) | 18 | 0111:s__11 | 355 | 41 | 53 | -2 | 29 | 8 | -0.2 | 72 | 2.41 | -0.2 | 3 | 2 | 46 | -0.2 | 1 | 808 | 10 | 2 | -1 | 1.4 | 475
014L :861356:00:------:-- | 21:0584:000356 | 21:0584 | 21:0186 | 21:0186:000302 | 21:0186:000302:0001:0001:00 |  | 58.4105 | -63.715 | NGR bulk stream sediment | <177 micron (NGR) | 18 | 0112:s__12 | 356 | 31 | 21 | -2 | 14 | 6 | -0.2 | 76 | 1.89 | -0.2 | 1 | -2 | 34 | -0.2 | 1 | 1140 | 15 | 2 | 1.8 | 0.9 | 455
014L :861357:00:------:-- | 21:0584:000357 | 21:0584 | 21:0186 | 21:0186:000303 | 21:0186:000303:0001:0001:00 |  | 58.4092 | -63.7701 | NGR bulk stream sediment | <177 micron (NGR) | 18 | 0113:s__13 | 357 | 39 | 19 | -2 | 22 | 6 | -0.2 | 108 | 2.64 | -0.2 | -1 | -2 | 51 | -0.2 | 1 | 940 | 20 | -2 | 6 | 1.4 | 270
014L :861358:00:------:-- | 21:0584:000358 | 21:0584 | 21:0186 | 21:0186:000304 | 21:0186:000304:0001:0001:00 |  | 58.4436 | -63.7647 | NGR bulk stream sediment | <177 micron (NGR) | 18 | 0114:s__14 | 358 | 90 | 27 | 5 | 25 | 13 | -0.2 | 300 | 2.62 | -0.2 | -1 | -2 | 48 | -0.2 | -1 | 1630 | 40 | -2 | 8.2 | 0.7 | 280
014L :861359:00:------:-- | 21:0584:000359 | 21:0584 | 21:0186 | 21:0186:000305 | 21:0186:000305:0001:0001:00 |  | 58.4341 | -63.7846 | NGR bulk stream sediment | <177 micron (NGR) | 18 | 0115:s__15 | 359 | 38 | 45 | 2 | 36 | 11 | -0.2 | 120 | 2.42 | -0.2 | 1 | -2 | 48 | -0.2 | -1 | 748 | 20 | -2 | 3.2 | 1.4 | 400
014L :861360:00:------:-- | 21:0584:000360 | 21:0584 | 21:0186 | 21:0186:000306 | 21:0186:000306:0001:0001:00 |  | 58.4157 | -63.8189 | NGR bulk stream sediment | <177 micron (NGR) | 18 | 0116:s__16 | 360 | 42 | 89 | 12 | 28 | 16 | -0.2 | 172 | 5.13 | -0.2 | -1 | 4 | 66 | -0.2 | 1 | 521 | 50 | 2 | 11.8 | 1.3 | 440
014L :861361:80:861363:20 | 21:0584:000361 | 21:0584 | 21:0186 | 21:0186:000307 | 21:0186:000307:0002:0001:02 |  | 58.3954 | -63.8253 | NGR bulk stream sediment | <177 micron (NGR) | 19 | 0011:bff_1 | 361 | 46 | 53 | -2 | 23 | 12 | -0.2 | 192 | 3.47 | -0.2 | 1 | -2 | 57 | -0.2 | 2 | 728 | 25 | -2 | 4.6 | 2.8 | 390
014L :861362:10:------:-- | 21:0584:000362 | 21:0584 | 21:0186 | 21:0186:000307 | 21:0186:000307:0001:0001:00 |  | 58.3954 | -63.8253 | NGR bulk stream sediment | <177 micron (NGR) | 19 | 0013:bff_1 | 362 | 42 | 47 | 4 | 22 | 13 | -0.2 | 158 | 3.49 | -0.2 | 1 | -2 | 68 | -0.2 | -1 | 630 | 20 | -2 | 3.8 | 1.5 | 370
014L :861363:20:861362:10 | 21:0584:000363 | 21:0584 | 21:0186 | 21:0186:000307 | 21:0186:000307:0002:0001:01 |  | 58.3954 | -63.8253 | NGR bulk stream sediment | <177 micron (NGR) | 19 | 0012:bff_1 | 363 | 47 | 50 | 3 | 22 | 11 | -0.2 | 192 | 3.41 | -0.2 | 1 | -2 | 60 | -0.2 | -1 | 728 | 20 | -2 | 3.8 | 1.5 | 300
014L :861364:00:------:-- | 21:0584:000364 | 21:0584 | 21:0186 | 21:0186:000308 | 21:0186:000308:0001:0001:00 |  | 58.3862 | -63.8606 | NGR bulk stream sediment | <177 micron (NGR) | 19 | 0101:s__01 | 364 | 96 | 40 | 4 | 28 | 16 | -0.4 | 296 | 3.2 | -0.4 | 1 | -4 | 50 | -0.2 |  | 1050 |  | -2 |  |  | 315
014L :861365:00:------:-- | 21:0584:000365 | 21:0584 | 21:0186 | 21:0186:000309 | 21:0186:000309:0001:0001:00 |  | 58.414 | -63.8677 | NGR bulk stream sediment | <177 micron (NGR) | 19 | 0102:s__02 | 365 | 24 | 16 | 2 | 15 | 7 | -0.2 | 70 | 1.89 | -0.2 | -1 | -2 | 44 | -0.2 | 2 | 1060 | 15 | -2 | 1.2 | 1 | 270
014L :861366:00:------:-- | 21:0584:000366 | 21:0584 | 21:0186 | 21:0186:000310 | 21:0186:000310:0001:0001:00 |  | 58.3577 | -63.8637 | NGR bulk stream sediment | <177 micron (NGR) | 19 | 0103:s__03 | 366 | 41 | 23 | -2 | 16 | 9 | 0.2 | 140 | 2.5 | -0.2 | 1 | -2 | 70 | -0.2 | 2 | 862 | 20 | -2 | 4 | 1.2 | 355
014L :861367:00:------:-- | 21:0584:000367 | 21:0584 | 21:0186 | 21:0186:000311 | 21:0186:000311:0001:0001:00 |  | 58.3386 | -63.875 | NGR bulk stream sediment | <177 micron (NGR) | 19 | 0104:s__04 | 367 | 23 | 16 | -2 | 13 | 6 | -0.2 | 74 | 2.43 | -0.2 | -1 | -2 | 72 | -0.2 | -1 | 647 | 20 | -2 | 1.6 | 3.5 | 235
014L :861368:00:------:-- | 21:0584:000368 | 21:0584 | 21:0186 | 21:0186:000312 | 21:0186:000312:0001:0001:00 |  | 58.2975 | -63.9085 | NGR bulk stream sediment | <177 micron (NGR) | 19 | 0105:s__05 | 368 | 118 | 56 | 30 | 32 | 28 | -0.2 | 800 | 3.72 | 0.5 | 1 | 2 | 50 | -0.2 | -1 | 584 | 75 | 2 | 26.2 | 2.3 | 390
014L :861369:9X:------:-- | 21:0584:000369 | 21:0584 |  |  |  | 78 |  |  | Control Reference | Unspecified | 19 | 0901:R__01 | 369 | 84 | 35 | 17 | 236 | 19 | -0.2 | 400 | 2.94 | 0.4 | 16 | 2 | 40 | 0.8 | 5 | 776 | 25 | 18 | 2 | 12.1 | 455
014L :861370:00:------:-- | 21:0584:000370 | 21:0584 | 21:0186 | 21:0186:000313 | 21:0186:000313:0001:0001:00 |  | 58.3115 | -63.8608 | NGR bulk stream sediment | <177 micron (NGR) | 19 | 0106:s__06 | 370 | 44 | 35 | 19 | 12 | 7 | -0.2 | 116 | 1.72 | -0.2 | -1 | -2 | 23 | -0.2 | -1 | 921 | 75 | -2 | 20 | 1.6 | 280
014L :861371:00:------:-- | 21:0584:000371 | 21:0584 | 21:0186 | 21:0186:000314 | 21:0186:000314:0001:0001:00 |  | 58.3331 | -63.7963 | NGR bulk stream sediment | <177 micron (NGR) | 19 | 0107:s__07 | 371 | 12 | 9 | -2 | 7 | 3 | -0.2 | 44 | 1.14 | -0.2 | -1 | -2 | 24 | -0.2 | -1 | 769 | 10 | -2 | -1 | 0.8 | 280
014L :861372:00:------:-- | 21:0584:000372 | 21:0584 | 21:0186 | 21:0186:000315 | 21:0186:000315:0001:0001:00 |  | 58.34 | -63.7726 | NGR bulk stream sediment | <177 micron (NGR) | 19 | 0108:s__08 | 372 | 48 | 25 | 9 | 18 | 9 | -0.2 | 140 | 2.7 | -0.2 | -1 | -2 | 74 | -0.2 | 1 | 637 | 20 | -2 | 5.2 | 1.3 | 280
014L :861373:00:------:-- | 21:0584:000373 | 21:0584 | 21:0186 | 21:0186:000316 | 21:0186:000316:0001:0001:00 |  | 58.3686 | -63.7564 | NGR bulk stream sediment | <177 micron (NGR) | 19 | 0109:s__09 | 373 | 37 | 17 | 6 | 16 | 8 | -0.2 | 76 | 2.33 | -0.2 | 1 | -2 | 51 | -0.2 | -1 | 1000 | 20 | 2 | 4 | 1.2 | 455
014L :861374:00:------:-- | 21:0584:000374 | 21:0584 | 21:0186 | 21:0186:000317 | 21:0186:000317:0001:0001:00 |  | 58.3405 | -63.7493 | NGR bulk stream sediment | <177 micron (NGR) | 19 | 0110:s__10 | 374 | 38 | 25 | 3 | 24 | 13 | -0.2 | 154 | 2.63 | -0.2 | 1 | -2 | 58 | -0.2 | -1 | 667 | 20 | 2 | 2.8 | 1.9 | 430
014L :861375:00:------:-- | 21:0584:000375 | 21:0584 | 21:0186 | 21:0186:000318 | 21:0186:000318:0001:0001:00 |  | 58.3351 | -63.7108 | NGR bulk stream sediment | <177 micron (NGR) | 19 | 0111:s__11 | 375 | 73 | 28 | 3 | 30 | 23 | -0.2 | 420 | 3.35 | -0.2 | -1 | -2 | 76 | -0.2 | -1 | 1760 | 25 | -2 | 4.2 | 0.9 | 1000
014L :861376:00:------:-- | 21:0584:000376 | 21:0584 | 21:0186 | 21:0186:000319 | 21:0186:000319:0001:0001:00 |  | 58.3408 | -63.6926 | NGR bulk stream sediment | <177 micron (NGR) | 19 | 0112:s__12 | 376 | 32 | 32 | 3 | 18 | 12 | -0.2 | 114 | 2.43 | -0.2 | -1 | -2 | 61 | -0.2 | -1 | 1090 | 15 | -2 | 1.6 | 1 | 750
014L :861377:00:------:-- | 21:0584:000377 | 21:0584 | 21:0186 | 21:0186:000320 | 21:0186:000320:0001:0001:00 |  | 58.3329 | -63.6596 | NGR bulk stream sediment | <177 micron (NGR) | 19 | 0113:s__13 | 377 | 37 | 29 | 5 | 25 | 6 | 0.2 | 54 | 2.31 | -0.2 | -1 | -2 | 56 | -0.2 | -1 | 723 | 20 | -2 | 2.4 | 3.5 | 390
014L :861378:00:------:-- | 21:0584:000378 | 21:0584 | 21:0186 | 21:0186:000321 | 21:0186:000321:0001:0001:00 |  | 58.2821 | -63.5923 | NGR bulk stream sediment | <177 micron (NGR) | 19 | 0114:s__14 | 378 | 43 | 23 | 3 | 26 | 9 | -0.2 | 64 | 1.76 | -0.2 | 1 | -2 | 28 | -0.2 | -1 | 707 | 20 | 2 | 5.8 | 2.2 | 390
014L :861379:00:------:-- | 21:0584:000379 | 21:0584 | 21:0186 | 21:0186:000322 | 21:0186:000322:0001:0001:00 |  | 58.2724 | -63.5511 | NGR bulk stream sediment | <177 micron (NGR) | 19 | 0115:s__15 | 379 | 63 | 70 | -2 | 43 | 12 | -0.2 | 84 | 3.33 | -0.2 | 1 | 2 | 39 | -0.2 | 2 | 687 | 40 | 2 | 17.6 | 1.5 | 390
014L :861380:00:------:-- | 21:0584:000380 | 21:0584 | 21:0186 | 21:0186:000323 | 21:0186:000323:0001:0001:00 |  | 58.2654 | -63.5062 | NGR bulk stream sediment | <177 micron (NGR) | 19 | 0116:s__16 | 380 | 32 | 17 | 2 | 19 | 9 | -0.2 | 62 | 2.36 | -0.2 | -1 | -2 | 26 | -0.2 | 3 | 837 | 20 | 2 | 7.6 | 1.6 | 315
014L :861381:80:861384:20 | 21:0584:000381 | 21:0584 | 21:0186 | 21:0186:000325 | 21:0186:000325:0002:0001:02 |  | 58.2927 | -63.4295 | NGR bulk stream sediment | <177 micron (NGR) | 20 | 0011:bff_1 | 381 | 43 | 33 | -2 | 36 | 7 | -0.2 | 34 | 1.63 | 0.3 | -1 | -2 | 19 | -0.2 | -1 | 758 | 35 | -2 | 8 | 1.3 | 330
014L :861382:00:------:-- | 21:0584:000382 | 21:0584 | 21:0186 | 21:0186:000324 | 21:0186:000324:0001:0001:00 |  | 58.2933 | -63.461 | NGR bulk stream sediment | <177 micron (NGR) | 20 | 0101:s__01 | 382 | 46 | 41 | 8 | 29 | 8 | -0.2 | 58 | 3.04 | 0.2 | 1 | -2 | 17 | -0.2 | 2 | 732 | 60 | -2 | 15.8 | 1.2 | 300
014L :861383:10:------:-- | 21:0584:000383 | 21:0584 | 21:0186 | 21:0186:000325 | 21:0186:000325:0001:0001:00 |  | 58.2927 | -63.4295 | NGR bulk stream sediment | <177 micron (NGR) | 20 | 0013:bff_1 | 383 | 46 | 30 | 4 | 33 | 6 | -0.2 | 42 | 1.66 | 0.2 | -1 | -2 | 20 | -0.2 | -1 | 748 | 40 | -2 | 22.2 | 1.4 | 290
014L :861384:20:861383:10 | 21:0584:000384 | 21:0584 | 21:0186 | 21:0186:000325 | 21:0186:000325:0002:0001:01 |  | 58.2927 | -63.4295 | NGR bulk stream sediment | <177 micron (NGR) | 20 | 0012:bff_1 | 384 | 41 | 30 | 2 | 33 | 7 | -0.2 | 32 | 1.53 | -0.2 | -1 | -2 | 18 | -0.2 | -1 | 744 | 35 | -2 | 8.4 | 1.5 | 280
014L :861385:9Y:------:-- | 21:0584:000385 | 21:0584 |  |  |  | 79 |  |  | Control Reference | Unspecified | 20 | 0901:R__01 | 385 | 110 | 85 | 16 | 232 | 27 | -0.2 | 880 | 3.5 | 1.2 | 11 | -2 | 58 | 0.7 | 2 | 756 | 50 | 8 | 2.8 | 2.8 | 455
014L :861386:00:------:-- | 21:0584:000386 | 21:0584 | 21:0186 | 21:0186:000326 | 21:0186:000326:0001:0001:00 |  | 58.2759 | -63.369 | NGR bulk stream sediment | <177 micron (NGR) | 20 | 0102:s__02 | 386 | 38 | 30 | 2 | 28 | 13 | -0.2 | 96 | 2.04 | -0.2 | -1 | -2 | 22 | -0.2 | -1 | 832 | 20 | -2 | 4.4 | 1.7 | 105
014L :861387:00:------:-- | 21:0584:000387 | 21:0584 | 21:0186 | 21:0186:000327 | 21:0186:000327:0001:0001:00 |  | 58.3112 | -63.3333 | NGR bulk stream sediment | <177 micron (NGR) | 20 | 0103:s__03 | 387 | 19 | 36 | -2 | 18 | 2 | -0.2 | 20 | 1.05 | -0.2 | -1 | -2 | 10 | -0.2 | -1 | 525 | 10 | -2 | 1 | 2.7 | 225
014L :861388:00:------:-- | 21:0584:000388 | 21:0584 | 21:0186 | 21:0186:000328 | 21:0186:000328:0001:0001:00 |  | 58.3398 | -63.2913 | NGR bulk stream sediment | <177 micron (NGR) | 20 | 0104:s__04 | 388 | 37 | 43 | -2 | 37 | 9 | -0.2 | 64 | 1.54 | -0.2 | -1 | -2 | 25 | -0.2 | 1 | 740 | 20 | -2 | 2.4 | 2 | 290
014L :861389:00:------:-- | 21:0584:000389 | 21:0584 | 21:0186 | 21:0186:000329 | 21:0186:000329:0001:0001:00 |  | 58.3492 | -63.2778 | NGR bulk stream sediment | <177 micron (NGR) | 20 | 0105:s__05 | 389 | 45 | 36 | -2 | 43 | 8 | -0.2 | 90 | 1.96 | -0.2 | -1 | -2 | 36 | -0.2 | -1 | 677 | 15 | -2 | 3.2 | 1.1 | 355
014L :861390:00:------:-- | 21:0584:000390 | 21:0584 | 21:0186 | 21:0186:000330 | 21:0186:000330:0001:0001:00 |  | 58.3624 | -63.1916 | NGR bulk stream sediment | <177 micron (NGR) | 20 | 0106:s__06 | 390 | 83 | 42 | 6 | 47 | 15 | 0.3 | 270 | 2.92 | -0.2 | -1 | -2 | 40 | -0.2 | 1 | 506 | 20 | 2 | 3.6 | 1 | 270
014L :861391:00:------:-- | 21:0584:000391 | 21:0584 | 21:0186 | 21:0186:000331 | 21:0186:000331:0001:0001:00 |  | 58.3736 | -63.182 | NGR bulk stream sediment | <177 micron (NGR) | 20 | 0107:s__07 | 391 | 66 | 44 | 2 | 58 | 14 | -0.2 | 230 | 2.77 | -0.2 | -1 | -2 | 33 | -0.2 | 2 | 466 | 20 | -2 | 3.2 | 1.2 | 315
014L :861392:00:------:-- | 21:0584:000392 | 21:0584 | 21:0186 | 21:0186:000332 | 21:0186:000332:0001:0001:00 |  | 58.4203 | -63.1211 | NGR bulk stream sediment | <177 micron (NGR) | 20 | 0108:s__08 | 392 | 84 | 62 | 12 | 106 | 22 | -0.2 | 380 | 3.63 | 0.2 | -1 | -2 | 55 | -0.2 | 2 | 530 | 20 | -2 | 4.8 | 1.2 | 420
014L :861393:00:------:-- | 21:0584:000393 | 21:0584 | 21:0186 | 21:0186:000333 | 21:0186:000333:0001:0001:00 |  | 58.4445 | -63.0305 | NGR bulk stream sediment | <177 micron (NGR) | 20 | 0109:s__09 | 393 | 47 | 30 | 3 | 38 | 9 | -0.2 | 158 | 1.74 | -0.2 | -1 | -2 | 21 | -0.2 | 1 | 542 | 20 | -2 | 2.8 | 2.8 | 195
014L :861394:00:------:-- | 21:0584:000394 | 21:0584 | 21:0186 | 21:0186:000334 | 21:0186:000334:0001:0001:00 |  | 58.4152 | -63.0207 | NGR bulk stream sediment | <177 micron (NGR) | 20 | 0110:s__10 | 394 | 77 | 46 | 7 | 72 | 14 | 0.4 | 400 | 2.54 | -0.2 | -1 | -2 | 40 | -0.2 | 1 | 566 | 30 | 2 | 8.6 | 1.4 | 255
014L :861395:00:------:-- | 21:0584:000395 | 21:0584 | 21:0186 | 21:0186:000335 | 21:0186:000335:0001:0001:00 |  | 58.2947 | -62.9948 | NGR bulk stream sediment | <177 micron (NGR) | 20 | 0111:s__11 | 395 | 88 | 63 | 8 | 73 | 11 | -0.2 | 158 | 3.79 | -0.2 | -1 | 2 | 50 | 0.4 | 2 | 526 | 65 | 2 | 38 | 1.4 | 235
014L :861396:00:------:-- | 21:0584:000396 | 21:0584 | 21:0186 | 21:0186:000336 | 21:0186:000336:0001:0001:00 |  | 58.2555 | -62.9808 | NGR bulk stream sediment | <177 micron (NGR) | 20 | 0112:s__12 | 396 | 64 | 50 | 5 | 70 | 14 | -0.2 | 320 | 2.68 | -0.2 | -1 | 2 | 42 | -0.2 | -1 | 642 | 40 | 2 | 9.8 | 1.4 | 280
014L :861397:00:------:-- | 21:0584:000397 | 21:0584 | 21:0186 | 21:0186:000337 | 21:0186:000337:0001:0001:00 |  | 58.2061 | -62.9433 | NGR bulk stream sediment | <177 micron (NGR) | 20 | 0113:s__13 | 397 | 33 | 15 | 2 | 25 | 5 | -0.2 | 80 | 1.35 | 0.2 | -1 | -2 | 19 | -0.2 | -1 | 650 | 20 | -2 | 5.4 | 1.5 | 165
014L :861398:00:------:-- | 21:0584:000398 | 21:0584 | 21:0186 | 21:0186:000338 | 21:0186:000338:0001:0001:00 |  | 58.1959 | -62.9682 | NGR bulk stream sediment | <177 micron (NGR) | 20 | 0114:s__14 | 398 | 17 | 14 | -2 | 15 | 4 | -0.2 | 48 | 0.99 | -0.2 | -1 | -2 | 17 | -0.2 | -1 | 805 | 15 | -2 | 2.4 | 1.1 | 210
014L :861399:00:------:-- | 21:0584:000399 | 21:0584 | 21:0186 | 21:0186:000339 | 21:0186:000339:0001:0001:00 |  | 58.2079 | -62.9952 | NGR bulk stream sediment | <177 micron (NGR) | 20 | 0115:s__15 | 399 | 49 | 30 | 3 | 52 | 9 | -0.2 | 132 | 1.84 | 0.2 | -1 | -2 | 35 | -0.2 | -1 | 546 | 20 | -2 | 4.8 | 1.3 | 245
014L :861400:00:------:-- | 21:0584:000400 | 21:0584 | 21:0186 | 21:0186:000340 | 21:0186:000340:0001:0001:00 |  | 58.2004 | -63.009 | NGR bulk stream sediment | <177 micron (NGR) | 20 | 0116:s__16 | 400 | 46 | 27 | 2 | 29 | 9 | -0.2 | 64 | 1.81 | 0.3 | -1 | -2 | 25 | -0.2 | -1 | 778 | 25 | -2 | 6 | 1.4 | 270
014L :861401:80:861402:10 | 21:0584:000401 | 21:0584 | 21:0186 | 21:0186:000341 | 21:0186:000341:0001:0001:02 |  | 58.1708 | -62.9867 | NGR bulk stream sediment | <177 micron (NGR) | 21 | 0011:bff_1 | 401 | 24 | 27 | 3 | 22 | 5 | -0.2 | 74 | 0.7 | -0.2 | -1 | -2 | 21 | -0.2 | 3 | 622 | 55 | -2 | 15 | 1.9 | 200
014L :861402:10:------:-- | 21:0584:000402 | 21:0584 | 21:0186 | 21:0186:000341 | 21:0186:000341:0001:0001:01 |  | 58.1708 | -62.9867 | NGR bulk stream sediment | <177 micron (NGR) | 21 | 0012:bff_1 | 402 | 23 | 26 | 4 | 24 | 4 | -0.2 | 76 | 0.71 | -0.2 | -1 | -2 | 21 | -0.2 | -1 | 643 | 55 | -2 | 15.2 | 1.9 | 180
014L :861403:20:861402:10 | 21:0584:000403 | 21:0584 | 21:0186 | 21:0186:000341 | 21:0186:000341:0002:0001:00 |  | 58.1708 | -62.9867 | NGR bulk stream sediment | <177 micron (NGR) | 21 | 0013:bff_1 | 403 | 33 | 31 | 6 | 23 | 6 | -0.2 | 104 | 1.05 | -0.2 | 1 | -2 | 25 | -0.2 | -1 | 629 | 65 | -2 | 17 | 2 | 135
014L :861404:00:------:-- | 21:0584:000404 | 21:0584 | 21:0186 | 21:0186:000342 | 21:0186:000342:0001:0001:00 |  | 58.1669 | -62.886 | NGR bulk stream sediment | <177 micron (NGR) | 21 | 0101:s__01 | 404 | 33 | 23 | 3 | 18 | 7 | -0.2 | 78 | 1.29 | -0.2 | -1 | -2 | 39 | -0.2 | 1 | 897 | 10 | -2 | 1 | 1.5 | 380
014L :861405:00:------:-- | 21:0584:000405 | 21:0584 | 21:0186 | 21:0186:000343 | 21:0186:000343:0001:0001:00 |  | 58.1209 | -62.8661 | NGR bulk stream sediment | <177 micron (NGR) | 21 | 0102:s__02 | 405 | 20 | 8 | 4 | 11 | 5 | -0.2 | 56 | 1.01 | -0.2 | -1 | -2 | 29 | -0.2 | -1 | 563 | 20 | -2 | 7.8 | 1.5 | 215
014L :861406:00:------:-- | 21:0584:000406 | 21:0584 | 21:0186 | 21:0186:000344 | 21:0186:000344:0001:0001:00 |  | 58.1237 | -62.9166 | NGR bulk stream sediment | <177 micron (NGR) | 21 | 0103:s__03 | 406 | 20 | 17 | 4 | 20 | 7 | -0.2 | 62 | 0.82 | -0.2 | -1 | -2 | 29 | -0.2 | 1 | 682 | 15 | -2 | 1.4 | 1.3 | 175
014L :861407:00:------:-- | 21:0584:000407 | 21:0584 | 21:0186 | 21:0186:000345 | 21:0186:000345:0001:0001:00 |  | 58.1002 | -62.9543 | NGR bulk stream sediment | <177 micron (NGR) | 21 | 0104:s__04 | 407 | 83 | 37 | 7 | 69 | 17 | -0.2 | 220 | 2.67 | -0.2 | -1 | -2 | 56 | -0.2 | -1 | 567 | 40 | -2 | 12.6 | 2.8 | 265
014L :861408:00:------:-- | 21:0584:000408 | 21:0584 | 21:0186 | 21:0186:000346 | 21:0186:000346:0001:0001:00 |  | 58.0661 | -62.957 | NGR bulk stream sediment | <177 micron (NGR) | 21 | 0105:s__05 | 408 | 23 | 11 | 5 | 15 | 4 | -0.2 | 38 | 0.69 | -0.2 | -1 | -2 | 25 | -0.2 | -1 | 769 | 15 | -2 | 1.6 | 1.2 | 240
014L :861409:00:------:-- | 21:0584:000409 | 21:0584 | 21:0186 | 21:0186:000347 | 21:0186:000347:0001:0001:00 |  | 58.0866 | -62.929 | NGR bulk stream sediment | <177 micron (NGR) | 21 | 0106:s__06 | 409 | 70 | 42 | 11 | 53 | 17 | -0.2 | 290 | 2.58 | -0.2 | -1 | 2 | 44 | -0.2 | -1 | 365 | 65 | -2 | 26.4 | 4.9 | 240
014L :861410:00:------:-- | 21:0584:000410 | 21:0584 | 21:0186 | 21:0186:000348 | 21:0186:000348:0001:0001:00 |  | 58.0739 | -62.8816 | NGR bulk stream sediment | <177 micron (NGR) | 21 | 0107:s__07 | 410 | 60 | 42 | 8 | 89 | 15 | -0.2 | 300 | 1.96 | -0.2 | 1 | -2 | 45 | -0.2 | -1 | 509 | 25 | -2 | 6.4 | 3.1 | 310
014L :861411:00:------:-- | 21:0584:000411 | 21:0584 | 21:0186 | 21:0186:000349 | 21:0186:000349:0001:0001:00 |  | 58.1035 | -62.8485 | NGR bulk stream sediment | <177 micron (NGR) | 21 | 0108:s__08 | 411 | 60 | 38 | 6 | 61 | 16 | -0.2 | 320 | 2.17 | 0.3 | -1 | -2 | 55 | -0.2 | -1 | 602 | 40 | -2 | 9 | 1.7 | 350
014L :861412:00:------:-- | 21:0584:000412 | 21:0584 | 21:0186 | 21:0186:000350 | 21:0186:000350:0001:0001:00 |  | 58.0844 | -62.8265 | NGR bulk stream sediment | <177 micron (NGR) | 21 | 0109:s__09 | 412 | 86 | 97 | 18 | 168 | 17 | -0.2 | 270 | 2.84 | -0.2 | -1 | 2 | 58 | -0.2 | 3 | 566 | 75 | -2 | 29.4 | 1.8 | 280
014L :861413:00:------:-- | 21:0584:000413 | 21:0584 | 21:0186 | 21:0186:000351 | 21:0186:000351:0001:0001:00 |  | 58.0377 | -62.8329 | NGR bulk stream sediment | <177 micron (NGR) | 21 | 0110:s__10 | 413 | 53 | 40 | 5 | 75 | 13 | -0.2 | 86 | 1.85 | -0.2 | -1 | -2 | 51 | -0.2 | 2 | 552 | 25 | -2 | 10.6 | 1.5 | 290
014L :861414:00:------:-- | 21:0584:000414 | 21:0584 | 21:0186 | 21:0186:000352 | 21:0186:000352:0001:0001:00 |  | 58.009 | -62.8651 | NGR bulk stream sediment | <177 micron (NGR) | 21 | 0111:s__11 | 414 | 67 | 36 | 10 | 50 | 15 | -0.2 | 270 | 1.68 | -0.2 | -1 | -2 | 40 | -0.2 | -1 | 581 | 40 | -2 | 7.4 | 2 | 300
014L :861415:00:------:-- | 21:0584:000415 | 21:0584 | 21:0186 | 21:0186:000353 | 21:0186:000353:0001:0001:00 |  | 58.0421 | -62.872 | NGR bulk stream sediment | <177 micron (NGR) | 21 | 0112:s__12 | 415 | 75 | 66 | 10 | 69 | 14 | -0.2 | 180 | 3.39 | -0.2 | -1 | -2 | 62 | -0.2 | 2 | 516 | 65 | -2 | 24.4 | 2.3 | 300
014L :861416:00:------:-- | 21:0584:000416 | 21:0584 | 21:0186 | 21:0186:000354 | 21:0186:000354:0001:0001:00 |  | 58.0367 | -62.9282 | NGR bulk stream sediment | <177 micron (NGR) | 21 | 0113:s__13 | 416 | 53 | 44 | 8 | 58 | 13 | -0.2 | 116 | 2.02 | -0.2 | -1 | -2 | 55 | -0.2 | -1 | 692 | 30 | -2 | 8.6 | 1.3 | 700
014L :861417:00:------:-- | 21:0584:000417 | 21:0584 | 21:0186 | 21:0186:000355 | 21:0186:000355:0001:0001:00 |  | 58.0144 | -62.9547 | NGR bulk stream sediment | <177 micron (NGR) | 21 | 0114:s__14 | 417 | 17 | 10 | 4 | 11 | 3 | -0.2 | 52 | 0.79 | -0.2 | -1 | -2 | 25 | -0.2 | -1 | 545 | 15 | -2 | -1 | 2.2 | 350
014L :861418:00:------:-- | 21:0584:000418 | 21:0584 | 21:0186 | 21:0186:000356 | 21:0186:000356:0001:0001:00 |  | 58.009 | -63.0341 | NGR bulk stream sediment | <177 micron (NGR) | 21 | 0115:s__15 | 418 | 10 | 12 | -2 | 6 | -2 | -0.2 | 22 | 0.6 | -0.2 | -1 | -2 | 19 | -0.2 | -1 | 636 | 10 | 2 | -1 | 3 | 145
014L :861419:00:------:-- | 21:0584:000419 | 21:0584 | 21:0186 | 21:0186:000357 | 21:0186:000357:0001:0001:00 |  | 58.0201 | -63.0453 | NGR bulk stream sediment | <177 micron (NGR) | 21 | 0116:s__16 | 419 | 57 | 30 | 6 | 29 | 10 | -0.2 | 330 | 1.81 | -0.2 | -1 | -2 | 39 | -0.2 | -1 | 542 | 20 | 2 |  | 1.9 | 310
014L :861420:9X:------:-- | 21:0584:000420 | 21:0584 |  |  |  | 78 |  |  | Control Reference | Unspecified | 21 | 0901:R__01 | 420 | 83 | 33 | 18 | 231 | 20 | -0.2 | 400 | 2.77 | 0.4 | 19 | 3 | 44 | 0.9 | 5 | 668 | 20 | 24 |  | 12.1 | 460
014L :861421:80:861422:10 | 21:0584:000421 | 21:0584 | 21:0186 | 21:0186:000358 | 21:0186:000358:0001:0001:02 |  | 58.045 | -63.0433 | NGR bulk stream sediment | <177 micron (NGR) | 22 | 0011:bff_1 | 421 | 36 | 28 | 7 | 19 | 8 | -0.2 | 130 | 1.16 | -0.2 | -1 | -2 | 32 | -0.2 | -1 | 614 | 25 | -2 |  | 1.5 | 240
014L :861422:10:------:-- | 21:0584:000422 | 21:0584 | 21:0186 | 21:0186:000358 | 21:0186:000358:0001:0001:01 |  | 58.045 | -63.0433 | NGR bulk stream sediment | <177 micron (NGR) | 22 | 0012:bff_1 | 422 | 38 | 29 | 8 | 20 | 7 | -0.2 | 138 | 1.24 | -0.2 | -1 | -2 | 31 | -0.2 | -1 | 553 | 25 | -2 | 4.8 | 1.5 | 250
014L :861423:20:861422:10 | 21:0584:000423 | 21:0584 | 21:0186 | 21:0186:000358 | 21:0186:000358:0002:0001:00 |  | 58.045 | -63.0433 | NGR bulk stream sediment | <177 micron (NGR) | 22 | 0013:bff_1 | 423 | 38 | 31 | 9 | 20 | 9 | -0.2 | 136 | 1.4 | -0.2 | -1 | -2 | 33 | -0.2 | 2 | 553 | 25 | -2 | 4.6 | 2.3 | 210
014L :861424:00:------:-- | 21:0584:000424 | 21:0584 | 21:0186 | 21:0186:000359 | 21:0186:000359:0001:0001:00 |  | 58.0487 | -63.0277 | NGR bulk stream sediment | <177 micron (NGR) | 22 | 0101:s__01 | 424 | 18 | 17 | 4 | 13 | 5 | -0.2 | 52 | 0.78 | -0.2 | -1 | -2 | 28 | -0.2 | -1 | 722 | 15 | -2 | -1 | 1.9 | 265
014L :861425:00:------:-- | 21:0584:000425 | 21:0584 | 21:0186 | 21:0186:000360 | 21:0186:000360:0001:0001:00 |  | 58.0737 | -63.0158 | NGR bulk stream sediment | <177 micron (NGR) | 22 | 0102:s__02 | 425 | 34 | 27 | 4 | 24 | 6 | -0.2 | 68 | 1.14 | -0.2 | -1 | -2 | 45 | -0.2 | -1 | 743 | 15 | -2 | 2.2 | 2 | 365
014L :861426:00:------:-- | 21:0584:000426 | 21:0584 | 21:0186 | 21:0186:000361 | 21:0186:000361:0001:0001:00 |  | 58.0594 | -63.1008 | NGR bulk stream sediment | <177 micron (NGR) | 22 | 0103:s__03 | 426 | 62 | 32 | 10 | 84 | 16 | -0.2 | 290 | 1.83 | -0.2 | -1 | -2 | 49 | -0.2 | 1 | 478 | 30 | -2 | 10.6 | 1.7 | 290
014L :861427:00:------:-- | 21:0584:000427 | 21:0584 | 21:0186 | 21:0186:000362 | 21:0186:000362:0001:0001:00 |  | 58.0481 | -63.1083 | NGR bulk stream sediment | <177 micron (NGR) | 22 | 0104:s__04 | 427 | 46 | 33 | 6 | 27 | 7 | -0.2 | 68 | 1.85 | -0.2 | -1 | -2 | 58 | -0.2 | 7 | 557 | 40 | 2 | 11.4 | 2.9 | 325
014L :861428:00:------:-- | 21:0584:000428 | 21:0584 | 21:0186 | 21:0186:000363 | 21:0186:000363:0001:0001:00 |  | 58.0135 | -63.1098 | NGR bulk stream sediment | <177 micron (NGR) | 22 | 0105:s__05 | 428 | 30 | 24 | 4 | 25 | 10 | -0.2 | 114 | 1.06 | -0.2 | -1 | -2 | 35 | -0.2 | 1 | 814 | 15 | -2 | -1 | 2 | 340
014L :861429:00:------:-- | 21:0584:000429 | 21:0584 | 21:0186 | 21:0186:000364 | 21:0186:000364:0001:0001:00 |  | 58.0768 | -63.1834 | NGR bulk stream sediment | <177 micron (NGR) | 22 | 0106:s__06 | 429 | 15 | 34 | 5 | 19 | 4 | -0.2 | 32 | 0.67 | -0.2 | -1 | -2 | 21 | -0.2 | 2 | 543 | 10 | -2 | 1.4 | 4.2 | 180
014L :861430:00:------:-- | 21:0584:000430 | 21:0584 | 21:0186 | 21:0186:000365 | 21:0186:000365:0001:0001:00 |  | 58.0892 | -63.1534 | NGR bulk stream sediment | <177 micron (NGR) | 22 | 0107:s__07 | 430 | 38 | 25 | 5 | 24 | 6 | -0.2 | 72 | 1.18 | -0.2 | -1 | -2 | 44 | -0.2 | 1 | 722 | 15 | 2 | 3.2 | 2.7 | 350
014L :861431:00:------:-- | 21:0584:000431 | 21:0584 | 21:0186 | 21:0186:000366 | 21:0186:000366:0001:0001:00 |  | 58.0971 | -63.0953 | NGR bulk stream sediment | <177 micron (NGR) | 22 | 0108:s__08 | 431 | 53 | 29 | 9 | 33 | 11 | -0.2 | 200 | 1.96 | -0.2 | -1 | -2 | 43 | -0.2 | 1 | 675 | 40 | 2 | 8.4 | 2.7 | 290
014L :861432:00:------:-- | 21:0584:000432 | 21:0584 | 21:0186 | 21:0186:000367 | 21:0186:000367:0001:0001:00 |  | 58.1015 | -63.0842 | NGR bulk stream sediment | <177 micron (NGR) | 22 | 0109:s__09 | 432 | 44 | 33 | 7 | 23 | 11 | -0.2 | 180 | 1.58 | -0.2 | -1 | -2 | 41 | -0.2 | -1 | 1050 | 20 | 2 | 5.8 | 2.2 | 380
014L :861433:00:------:-- | 21:0584:000433 | 21:0584 | 21:0186 | 21:0186:000368 | 21:0186:000368:0001:0001:00 |  | 58.1179 | -63.0762 | NGR bulk stream sediment | <177 micron (NGR) | 22 | 0110:s__10 | 433 | 51 | 20 | 7 | 23 | 10 | -0.2 | 88 | 1.39 | -0.2 | -1 | -2 | 36 | -0.2 | 1 | 686 | 15 | 2 |  |  | 290
014L :861434:00:------:-- | 21:0584:000434 | 21:0584 | 21:0186 | 21:0186:000369 | 21:0186:000369:0001:0001:00 |  | 58.1412 | -63.1047 | NGR bulk stream sediment | <177 micron (NGR) | 22 | 0111:s__11 | 434 | 64 | 42 | 8 | 47 | 23 | -0.2 | 160 | 1.36 | 0.2 | -1 | -2 | 39 | -0.2 | 1 | 631 | 15 | 2 | 4.4 | 1.9 | 240
014L :861435:9Y:------:-- | 21:0584:000435 | 21:0584 |  |  |  | 79 |  |  | Control Reference | Unspecified | 22 | 0901:R__01 | 435 | 108 | 84 | 19 | 222 | 27 | -0.2 | 880 | 3.62 | 1.2 | 9 | -2 | 58 | 1 | 3 | 798 | 55 | 4 | 2 | 3 | 460
014L :861436:00:------:-- | 21:0584:000436 | 21:0584 | 21:0186 | 21:0186:000370 | 21:0186:000370:0001:0001:00 |  | 58.147 | -63.0796 | NGR bulk stream sediment | <177 micron (NGR) | 22 | 0112:s__12 | 436 | 21 | 14 | -2 | 11 | 4 | -0.2 | 32 | 0.77 | -0.2 | 1 | -2 | 7 | -0.2 | 1 | 784 | 15 | -2 | -1 | 0.6 | 195
014L :861437:00:------:-- | 21:0584:000437 | 21:0584 | 21:0186 | 21:0186:000371 | 21:0186:000371:0001:0001:00 |  | 58.154 | -63.1281 | NGR bulk stream sediment | <177 micron (NGR) | 22 | 0113:s__13 | 437 | 19 | 13 | -2 | 9 | 5 | -0.2 | 42 | 0.81 | -0.2 | 1 | -2 | 16 | -0.2 | -1 | 809 | 15 | 2 | 1.4 | 1.5 | 290
014L :861438:00:------:-- | 21:0584:000438 | 21:0584 | 21:0186 | 21:0186:000372 | 21:0186:000372:0001:0001:00 |  | 58.1609 | -63.0882 | NGR bulk stream sediment | <177 micron (NGR) | 22 | 0114:s__14 | 438 | 74 | 37 | 2 | 56 | 19 | -0.2 | 460 | 1.97 | -0.2 | -1 | -2 | 32 | -0.2 | -1 | 638 | 20 | 2 | 5.6 | 1.5 | 325
014L :861439:00:------:-- | 21:0584:000439 | 21:0584 | 21:0186 | 21:0186:000373 | 21:0186:000373:0001:0001:00 |  | 58.1598 | -63.06 | NGR bulk stream sediment | <177 micron (NGR) | 22 | 0115:s__15 | 439 | 27 | 14 | -2 | 12 | 4 | -0.2 | 62 | 1.14 | -0.2 | 1 | -2 | 15 | -0.2 | 1 | 709 | 15 | -2 |  | 1.5 | 175
014L :861440:00:------:-- | 21:0584:000440 | 21:0584 | 21:0186 | 21:0186:000374 | 21:0186:000374:0001:0001:00 |  | 58.1987 | -63.0636 | NGR bulk stream sediment | <177 micron (NGR) | 22 | 0116:s__16 | 440 | 60 | 40 | 6 | 38 | 12 | -0.2 | 180 | 1.89 | 0.2 | -1 | -2 | 28 | -0.2 | -1 | 566 | 25 | -2 | 7.6 | 2.3 | 250
014L :861441:80:861443:20 | 21:0584:000441 | 21:0584 | 21:0186 | 21:0186:000375 | 21:0186:000375:0002:0001:02 |  | 58.2067 | -63.0827 | NGR bulk stream sediment | <177 micron (NGR) | 23 | 0011:bff_1 | 441 | 84 | 42 | 5 | 55 | 22 | -0.2 | 240 | 2.82 | -0.2 | 1 | -2 | 41 | -0.2 | -1 | 556 | 45 | 2 | 10.6 | 2.2 | 265
014L :861442:10:------:-- | 21:0584:000442 | 21:0584 | 21:0186 | 21:0186:000375 | 21:0186:000375:0001:0001:00 |  | 58.2067 | -63.0827 | NGR bulk stream sediment | <177 micron (NGR) | 23 | 0013:bff_1 | 442 | 67 | 35 | 5 | 46 | 19 | -0.2 | 200 | 2.55 | -0.2 | 1 | -2 | 36 | -0.2 | -1 | 495 | 40 | -2 | 6.8 | 2.3 | 310
014L :861443:20:861442:10 | 21:0584:000443 | 21:0584 | 21:0186 | 21:0186:000375 | 21:0186:000375:0002:0001:01 |  | 58.2067 | -63.0827 | NGR bulk stream sediment | <177 micron (NGR) | 23 | 0012:bff_1 | 443 | 83 | 43 | 6 | 55 | 21 | -0.2 | 230 | 2.7 | -0.2 | 1 | 2 | 42 | -0.2 | -1 | 563 | 40 | -2 |  | 2.2 | 340
014L :861444:00:------:-- | 21:0584:000444 | 21:0584 | 21:0186 | 21:0186:000376 | 21:0186:000376:0001:0001:00 |  | 58.2156 | -63.0606 | NGR bulk stream sediment | <177 micron (NGR) | 23 | 0101:s__01 | 444 | 62 | 47 | 3 | 55 | 11 | -0.2 | 156 | 2.55 | -0.2 | -1 | 2 | 37 | -0.2 | 2 | 515 | 40 | 2 | 21.8 | 2.7 | 195
014L :861445:00:------:-- | 21:0584:000445 | 21:0584 | 21:0186 | 21:0186:000377 | 21:0186:000377:0001:0001:00 |  | 58.2472 | -63.0429 | NGR bulk stream sediment | <177 micron (NGR) | 23 | 0102:s__02 | 445
014L :861446:00:------:-- | 21:0584:000446 | 21:0584 | 21:0186 | 21:0186:000378 | 21:0186:000378:0001:0001:00 |  | 58.2688 | -63.0389 | NGR bulk stream sediment | <177 micron (NGR) | 23 | 0103:s__03 | 446
014L :861447:00:------:-- | 21:0584:000447 | 21:0584 | 21:0186 | 21:0186:000379 | 21:0186:000379:0001:0001:00 |  | 58.4748 | -63.1335 | NGR bulk stream sediment | <177 micron (NGR) | 23 | 0104:s__04 | 447 | 133 | 56 | 6 | 106 | 21 | -0.2 | 380 | 3.93 | -0.2 | -1 | -2 | 44 | -0.2 | -1 | 395 | 20 | -2 |  |  | 500
014L :861448:00:------:-- | 21:0584:000448 | 21:0584 | 21:0186 | 21:0186:000380 | 21:0186:000380:0001:0001:00 |  | 58.4646 | -63.2274 | NGR bulk stream sediment | <177 micron (NGR) | 23 | 0105:s__05 | 448 | 84 | 68 | -4 | 48 | 22 | -0.4 | 244 | 2.55 | 0.4 | -1 | -4 | 10 | -0.2 |  | 422 | 30 |  |  |  | 310
014L :861449:00:------:-- | 21:0584:000449 | 21:0584 | 21:0186 | 21:0186:000381 | 21:0186:000381:0001:0001:00 |  | 58.4365 | -63.2433 | NGR bulk stream sediment | <177 micron (NGR) | 23 | 0106:s__06 | 449 | 130 | 184 | 25 | 113 | 34 | -0.2 | 910 | 5.29 | -0.2 | 1 | 6 | 99 | -0.2 | 1 | 486 | 60 | 2 | 12 | 2.5 | 480
014L :861450:00:------:-- | 21:0584:000450 | 21:0584 | 21:0186 | 21:0186:000382 | 21:0186:000382:0001:0001:00 |  | 58.4619 | -63.2623 | NGR bulk stream sediment | <177 micron (NGR) | 23 | 0107:s__07 | 450 | 91 | 78 | 6 | 30 | 14 | -0.2 | 340 | 2.6 | -0.2 | 1 | -2 | 24 | -0.2 | -2 | 592 | 20 | -2 |  |  | 300
014L :861451:9Y:------:-- | 21:0584:000451 | 21:0584 |  |  |  | 79 |  |  | Control Reference | Unspecified | 23 | 0901:R__01 | 451 | 103 | 83 | 16 | 199 | 25 | 0.2 | 860 | 3.67 | 0.9 | 11 | -2 | 58 | -0.2 | 1 | 806 | 50 | 4 | 2.2 | 2.6 | 440
014L :861452:00:------:-- | 21:0584:000452 | 21:0584 | 21:0186 | 21:0186:000383 | 21:0186:000383:0001:0001:00 |  | 58.4392 | -63.3099 | NGR bulk stream sediment | <177 micron (NGR) | 23 | 0108:s__08 | 452 | 43 | 31 | -2 | 34 | 12 | -0.2 | 148 | 1.76 | -0.2 | 1 | -2 | 33 | -0.2 | -2 | 392 | 20 | -2 |  | 0.7 | 410
014L :861453:00:------:-- | 21:0584:000453 | 21:0584 | 21:0186 | 21:0186:000384 | 21:0186:000384:0001:0001:00 |  | 58.4538 | -63.3501 | NGR bulk stream sediment | <177 micron (NGR) | 23 | 0109:s__09 | 453 | 47 | 49 | 2 | 37 | 12 | -0.2 | 100 | 1.79 | -0.2 | -1 | 2 | 43 | 0.5 | -1 | 675 | 20 | -2 | 1.4 | 1.9 | 480
014L :861454:00:------:-- | 21:0584:000454 | 21:0584 | 21:0186 | 21:0186:000385 | 21:0186:000385:0001:0001:00 |  | 58.4617 | -63.3895 | NGR bulk stream sediment | <177 micron (NGR) | 23 | 0110:s__10 | 454 | 22 | 28 | 5 | 21 | 5 | -0.2 | 36 | 1.01 | -0.2 | 1 | -2 | 22 | -0.2 | 2 | 779 | 20 | 2 | 1.8 | 1.9 | 240
014L :861455:00:------:-- | 21:0584:000455 | 21:0584 | 21:0186 | 21:0186:000386 | 21:0186:000386:0001:0001:00 |  | 58.4554 | -63.4278 | NGR bulk stream sediment | <177 micron (NGR) | 23 | 0111:s__11 | 455 | 23 | 27 | 4 | 18 | 5 | -0.2 | 36 | 1.31 | -0.2 | 1 | -2 | 27 | -0.2 | -1 | 750 | 20 | -2 | 5 | 2.3 | 230
014L :861456:00:------:-- | 21:0584:000456 | 21:0584 | 21:0186 | 21:0186:000387 | 21:0186:000387:0001:0001:00 |  | 58.4275 | -63.5047 | NGR bulk stream sediment | <177 micron (NGR) | 23 | 0112:s__12 | 456 | 26 | 36 | -2 | 27 | 7 | -0.2 | 36 | 1.39 | -0.2 | -1 | -2 | 24 | -0.2 | 1 | 811 | 20 | -2 | 4.4 | 1.5 | 480
014L :861457:00:------:-- | 21:0584:000457 | 21:0584 | 21:0186 | 21:0186:000388 | 21:0186:000388:0001:0001:00 |  | 58.3972 | -63.5193 | NGR bulk stream sediment | <177 micron (NGR) | 23 | 0113:s__13 | 457 | 64 | 115 | 9 | 42 | 12 | -0.2 | 66 | 1.83 | -0.2 | 2 | 3 | 29 | -0.2 | 1 | 729 | 40 | -2 | 13.6 | 1.7 | 325
014L :861458:00:------:-- | 21:0584:000458 | 21:0584 | 21:0186 | 21:0186:000389 | 21:0186:000389:0001:0001:00 |  | 58.4038 | -63.4766 | NGR bulk stream sediment | <177 micron (NGR) | 23 | 0114:s__14 | 458 | 28 | 34 | -2 | 30 | 8 | -0.2 | 54 | 1.23 | -0.2 | -1 | -2 | 23 | -0.2 | -1 | 789 | 20 | -2 | 4.4 | 1.9 | 145
014L :861459:00:------:-- | 21:0584:000459 | 21:0584 | 21:0186 | 21:0186:000390 | 21:0186:000390:0001:0001:00 |  | 58.4236 | -63.4044 | NGR bulk stream sediment | <177 micron (NGR) | 23 | 0115:s__15 | 459 | 17 | 34 | -2 | 19 | 4 | -0.2 | 34 | 0.83 | -0.2 | -1 | -2 | 15 | -0.2 | -1 | 736 | 15 | -2 | -1 | 1 | 195
014L :861460:00:------:-- | 21:0584:000460 | 21:0584 | 21:0186 | 21:0186:000391 | 21:0186:000391:0001:0001:00 |  | 58.4338 | -63.3805 | NGR bulk stream sediment | <177 micron (NGR) | 23 | 0116:s__16 | 460 | 32 | 47 | 4 | 33 | 6 | -0.2 | 52 | 1.17 | -0.2 | 2 | -2 | 25 | -0.2 | -1 | 747 | 15 | -2 | 2 | 1.8 | 230
014L :861461:80:861463:10 | 21:0584:000461 | 21:0584 | 21:0186 | 21:0186:000393 | 21:0186:000393:0001:0001:02 |  | 58.3791 | -63.3955 | NGR bulk stream sediment | <177 micron (NGR) | 24 | 0011:bff_1 | 461 | 31 | 52 | -2 | 25 | 6 | -0.2 | 42 | 1.17 | -0.2 | -1 | -2 | 31 | -0.2 | -1 | 561 | 15 | 2 | 1 | 2 | 310
014L :861462:00:------:-- | 21:0584:000462 | 21:0584 | 21:0186 | 21:0186:000392 | 21:0186:000392:0001:0001:00 |  | 58.398 | -63.3662 | NGR bulk stream sediment | <177 micron (NGR) | 24 | 0101:s__01 | 462 | 36 | 67 | 3 | 24 | 6 | -0.2 | 56 | 2.78 | -0.2 | -1 | 7 | 46 | -0.2 | -1 | 747 | 15 | 2 | 2.2 | 2.5 | 365
014L :861463:10:------:-- | 21:0584:000463 | 21:0584 | 21:0186 | 21:0186:000393 | 21:0186:000393:0001:0001:01 |  | 58.3791 | -63.3955 | NGR bulk stream sediment | <177 micron (NGR) | 24 | 0012:bff_1 | 463 | 32 | 53 | 2 | 26 | 6 | -0.2 | 42 | 1.13 | -0.2 | 1 | -2 | 33 | -0.2 | 1 | 702 | 15 | 2 | -1 | 2.5 | 280
014L :861464:20:861463:10 | 21:0584:000464 | 21:0584 | 21:0186 | 21:0186:000393 | 21:0186:000393:0002:0001:00 |  | 58.3791 | -63.3955 | NGR bulk stream sediment | <177 micron (NGR) | 24 | 0013:bff_1 | 464 | 31 | 50 | 3 | 24 | 5 | -0.2 | 40 | 1.15 | -0.2 | -1 | 2 | 30 | -0.2 | -1 | 636 | 15 | -2 | 1 | 2 | 310
014L :861465:9Y:------:-- | 21:0584:000465 | 21:0584 |  |  |  | 79 |  |  | Control Reference | Unspecified | 24 | 0901:R__01 | 465 | 110 | 85 | 21 | 198 | 27 | -0.2 | 920 | 3.67 | 0.8 | 11 | -2 | 65 | 0.6 | 2 | 776 | 45 | 2 | 2.6 | 3 | 500
014L :861466:00:------:-- | 21:0584:000466 | 21:0584 | 21:0186 | 21:0186:000394 | 21:0186:000394:0001:0001:00 |  | 58.3544 | -63.4647 | NGR bulk stream sediment | <177 micron (NGR) | 24 | 0102:s__02 | 466 | 36 | 61 | 3 | 29 | 8 | -0.2 | 58 | 1.47 | -0.2 | 1 | 2 | 29 | -0.2 | -1 | 664 | 20 | 2 | 2.8 | 1.5 | 365
014L :861467:00:------:-- | 21:0584:000467 | 21:0584 | 21:0186 | 21:0186:000395 | 21:0186:000395:0001:0001:00 |  | 58.3687 | -63.5017 | NGR bulk stream sediment | <177 micron (NGR) | 24 | 0103:s__03 | 467 | 33 | 49 | -2 | 19 | 8 | -0.2 | 60 | 1.55 | -0.2 | 1 | 2 | 29 | -0.2 | -1 | 532 | 15 | -2 |  | 1.9 | 195
014L :861468:00:------:-- | 21:0584:000468 | 21:0584 | 21:0186 | 21:0186:000396 | 21:0186:000396:0001:0001:00 |  | 58.3423 | -63.4972 | NGR bulk stream sediment | <177 micron (NGR) | 24 | 0104:s__04 | 468 | 27 | 55 | 4 | 12 | 4 | 0.2 | 42 | 3.57 | -0.2 | 1 | 7 | 70 | -0.2 | -1 | 546 | 20 | 2 | 3.8 | 2.4 | 700
014L :861469:00:------:-- | 21:0584:000469 | 21:0584 | 21:0186 | 21:0186:000397 | 21:0186:000397:0001:0001:00 |  | 58.3102 | -63.537 | NGR bulk stream sediment | <177 micron (NGR) | 24 | 0105:s__05 | 469 | 32 | 36 | -4 | 20 | 6 | -0.4 | 36 | 1.08 | -0.4 | 1 | -4 | 26 | -0.2 |  | 441 |  | -2 |  |  | 340
014L :861470:00:------:-- | 21:0584:000470 | 21:0584 | 21:0186 | 21:0186:000398 | 21:0186:000398:0001:0001:00 |  | 58.334 | -63.4338 | NGR bulk stream sediment | <177 micron (NGR) | 24 | 0106:s__06 | 470 | 28 | 57 | 9 | 26 | 6 | -0.2 | 46 | 1.27 | -0.2 | -1 | 2 | 24 | -0.2 | -2 | 783 | 30 | 2 |  |  | 280
014L :861471:00:------:-- | 21:0584:000471 | 21:0584 | 21:0186 | 21:0186:000399 | 21:0186:000399:0001:0001:00 |  | 58.3208 | -63.3848 | NGR bulk stream sediment | <177 micron (NGR) | 24 | 0107:s__07 | 471 | 37 | 80 | 2 | 50 | 5 | -0.2 | 34 | 1.09 | -0.2 | -1 | 2 | 44 | 1 | 2 | 833 | 15 | -2 | 1.6 | 2.4 | 310
014L :861472:00:------:-- | 21:0584:000472 | 21:0584 | 21:0186 | 21:0186:000400 | 21:0186:000400:0001:0001:00 |  | 58.3268 | -63.3558 | NGR bulk stream sediment | <177 micron (NGR) | 24 | 0108:s__08 | 472 | 22 | 45 | 2 | 22 | 4 | -0.2 | 44 | 0.92 | -0.2 | -1 | -2 | 31 | 0.4 | -1 | 602 | 20 | -2 | 2.4 | 3.9 | 220
014L :861473:00:------:-- | 21:0584:000473 | 21:0584 | 21:0186 | 21:0186:000401 | 21:0186:000401:0001:0001:00 |  | 58.3594 | -63.2737 | NGR bulk stream sediment | <177 micron (NGR) | 24 | 0109:s__09 | 473 | 44 | 27 | 3 | 35 | 10 | -0.2 | 156 | 1.77 | 0.2 | -1 | -2 | 49 | -0.2 | 1 | 491 | 15 | -2 | -1 | 1.1 | 300
014L :861474:00:------:-- | 21:0584:000474 | 21:0584 | 21:0186 | 21:0186:000402 | 21:0186:000402:0001:0001:00 |  | 58.3772 | -63.237 | NGR bulk stream sediment | <177 micron (NGR) | 24 | 0110:s__10 | 474 | 80 | 42 | 5 | 52 | 16 | -0.2 | 540 | 3.12 | -0.2 | -1 | 2 | 65 | -0.2 | 1 | 550 | 20 | -2 | 4.6 | 0.9 | 390
014L :861475:00:------:-- | 21:0584:000475 | 21:0584 | 21:0186 | 21:0186:000403 | 21:0186:000403:0001:0001:00 |  | 58.3478 | -63.1515 | NGR bulk stream sediment | <177 micron (NGR) | 24 | 0111:s__11 | 475 | 33 | 23 | -2 | 24 | 6 | -0.2 | 72 | 1.07 | -0.2 | -1 | -2 | 35 | -0.2 | 1 | 622 | 40 | -2 | 10 | 1.1 | 220
014L :861476:00:------:-- | 21:0584:000476 | 21:0584 | 21:0186 | 21:0186:000404 | 21:0186:000404:0001:0001:00 |  | 58.2967 | -63.1254 | NGR bulk stream sediment | <177 micron (NGR) | 24 | 0112:s__12 | 476 | 39 | 20 | -2 | 27 | 7 | -0.2 | 106 | 1.43 | -0.2 | -1 | -2 | 43 | -0.2 | 2 | 508 | 15 | -2 | 3.4 | 2 | 190
014L :861477:00:------:-- | 21:0584:000477 | 21:0584 | 21:0186 | 21:0186:000405 | 21:0186:000405:0001:0001:00 |  | 58.2901 | -63.09 | NGR bulk stream sediment | <177 micron (NGR) | 24 | 0113:s__13 | 477 | 38 | 30 | 4 | 30 | 6 | -0.2 | 80 | 2.05 | -0.2 | -1 | -2 | 54 | -0.2 | 1 | 778 | 35 | -2 | 14 | 1 | 250
014L :861478:00:------:-- | 21:0584:000478 | 21:0584 | 21:0186 | 21:0186:000406 | 21:0186:000406:0001:0001:00 |  | 58.2996 | -63.067 | NGR bulk stream sediment | <177 micron (NGR) | 24 | 0114:s__14 | 478 | 43 | 38 | 4 | 70 | 11 | -0.2 | 180 | 2.3 | -0.2 | -1 | 2 | 56 | -0.2 | -1 | 608 | 30 | -2 | 12.6 | 1.2 | 240
014L :861479:00:------:-- | 21:0584:000479 | 21:0584 | 21:0186 | 21:0186:000407 | 21:0186:000407:0001:0001:00 |  | 58.3254 | -63.0619 | NGR bulk stream sediment | <177 micron (NGR) | 24 | 0115:s__15 | 479 | 68 | 39 | 6 | 157 | 19 | -0.2 | 560 | 3.2 | -0.2 | -1 | -2 | 46 | -0.2 | 1 | 508 | 20 | -2 | 3.2 | 0.7 | 500
014L :861480:00:------:-- | 21:0584:000480 | 21:0584 | 21:0186 | 21:0186:000408 | 21:0186:000408:0001:0001:00 |  | 58.3456 | -63.1068 | NGR bulk stream sediment | <177 micron (NGR) | 24 | 0116:s__16 | 480 | 56 | 56 | 8 | 66 | 12 | -0.2 | 260 | 4.04 | -0.2 | -1 | 2 | 87 | -0.2 | 1 | 640 | 40 | 2 | 15.8 | 1 | 305
014L :861481:80:861482:10 | 21:0584:000481 | 21:0584 | 21:0186 | 21:0186:000409 | 21:0186:000409:0001:0001:02 |  | 58.3556 | -63.0704 | NGR bulk stream sediment | <177 micron (NGR) | 25 | 0011:bff_1 | 481 | 23 | 16 | -2 | 27 | 5 | -0.2 | 78 | 0.93 | -0.2 | -1 | -2 | 40 | -0.2 | -1 | 532 | 20 | -2 | 2.8 | 1 | 210
014L :861482:10:------:-- | 21:0584:000482 | 21:0584 | 21:0186 | 21:0186:000409 | 21:0186:000409:0001:0001:01 |  | 58.3556 | -63.0704 | NGR bulk stream sediment | <177 micron (NGR) | 25 | 0012:bff_1 | 482 | 23 | 16 | -2 | 26 | 6 | -0.2 | 80 | 0.92 | -0.2 | -1 | -2 | 40 | -0.2 | -1 | 532 | 15 | -2 | 2.6 | 1.3 | 190
014L :861483:20:861482:10 | 21:0584:000483 | 21:0584 | 21:0186 | 21:0186:000409 | 21:0186:000409:0002:0001:00 |  | 58.3556 | -63.0704 | NGR bulk stream sediment | <177 micron (NGR) | 25 | 0013:bff_1 | 483 | 33 | 21 | 2 | 35 | 6 | -0.2 | 86 | 1.12 | -0.2 | -1 | -2 | 46 | -0.2 | -1 | 539 | 20 | -2 | 3.8 | 1.1 | 250
014L :861484:00:------:-- | 21:0584:000484 | 21:0584 | 21:0186 | 21:0186:000410 | 21:0186:000410:0001:0001:00 |  | 58.3725 | -63.0957 | NGR bulk stream sediment | <177 micron (NGR) | 25 | 0101:s__01 | 484 | 67 | 40 | 5 | 64 | 13 | -0.2 | 240 | 2.93 | -0.2 | -1 | -2 | 70 | -0.2 | -1 | 566 | 25 | 2 | 6.6 | 1.3 | 300
014L :861485:00:------:-- | 21:0584:000485 | 21:0584 | 21:0186 | 21:0186:000411 | 21:0186:000411:0001:0001:00 |  | 58.3891 | -63.09 | NGR bulk stream sediment | <177 micron (NGR) | 25 | 0102:s__02 | 485 | 20 | 14 | -2 | 19 | 6 | -0.2 | 70 | 1.07 | -0.2 | -1 | -2 | 47 | -0.2 | -1 | 617 | 15 | -2 | -1 | 1.3 | 200
014L :861486:00:------:-- | 21:0584:000486 | 21:0584 | 21:0186 | 21:0186:000412 | 21:0186:000412:0001:0001:00 |  | 58.4527 | -62.9458 | NGR bulk stream sediment | <177 micron (NGR) | 25 | 0103:s__03 | 486 | 194 | 61 | 5 | 68 | 17 | -0.2 | 440 | 3.39 | -0.2 | -1 | -2 | 88 | -0.2 | 1 | 464 | 40 | -2 |  | 1.4 | 360
014L :861487:00:------:-- | 21:0584:000487 | 21:0584 | 21:0186 | 21:0186:000413 | 21:0186:000413:0001:0001:00 |  | 58.4658 | -62.8913 | NGR bulk stream sediment | <177 micron (NGR) | 25 | 0104:s__04 | 487 | 22 | 13 | -2 | 21 | 5 | -0.2 | 60 | 0.86 | -0.2 | -1 | -2 | 45 | -0.2 | -1 | 621 | 15 | -2 | 1.6 | 1.1 | 250
014L :861488:00:------:-- | 21:0584:000488 | 21:0584 | 21:0186 | 21:0186:000414 | 21:0186:000414:0001:0001:00 |  | 58.47 | -62.8366 | NGR bulk stream sediment | <177 micron (NGR) | 25 | 0105:s__05 | 488 | 102 | 123 | 11 | 180 | 47 | -0.2 | 180 | 2.53 | -0.2 | 2 | -2 | 81 | -0.2 | 4 | 394 | 40 | -2 | 7.8 | 5.7 | 265
014L :861489:00:------:-- | 21:0584:000489 | 21:0584 | 21:0186 | 21:0186:000415 | 21:0186:000415:0001:0001:00 |  | 58.3931 | -63.296 | NGR bulk stream sediment | <177 micron (NGR) | 25 | 0106:s__06 | 489 | 50 | 44 | 15 | 39 | 15 | -0.2 | 340 | 2.78 | 0.4 | -1 | 2 | 56 | -0.2 | 1 | 661 | 60 | -2 | 13.4 | 1.6 | 210
014L :861490:00:------:-- | 21:0584:000490 | 21:0584 | 21:0186 | 21:0186:000416 | 21:0186:000416:0001:0001:00 |  | 58.5073 | -63.4273 | NGR bulk stream sediment | <177 micron (NGR) | 25 | 0107:s__07 | 490 | 48 | 51 | 2 | 46 | 11 | -0.2 | 60 | 1.21 | -0.2 | -1 | -2 | 66 | -0.2 | 2 | 953 | 15 | -2 | -1 | 0.9 | 410
014L :861491:00:------:-- | 21:0584:000491 | 21:0584 | 21:0186 | 21:0186:000417 | 21:0186:000417:0001:0001:00 |  | 58.5354 | -63.4445 | NGR bulk stream sediment | <177 micron (NGR) | 25 | 0108:s__08 | 491 | 70 | 86 | 3 | 75 | 18 | -0.2 | 148 | 2.33 | -0.2 | -1 | 2 | 82 | -0.2 | 3 | 733 | 15 | -2 | 3.4 | 2.2 | 540
014L :861492:00:------:-- | 21:0584:000492 | 21:0584 | 21:0186 | 21:0186:000418 | 21:0186:000418:0001:0001:00 |  | 58.5552 | -63.4595 | NGR bulk stream sediment | <177 micron (NGR) | 25 | 0109:s__09 | 492 | 48 | 54 | -2 | 40 | 11 | -0.2 | 96 | 2.05 | -0.2 | -1 | 3 | 91 | -0.2 | 2 | 836 | 15 | -2 | 2 | 1.4 | 460
014L :861493:00:------:-- | 21:0584:000493 | 21:0584 | 21:0186 | 21:0186:000419 | 21:0186:000419:0001:0001:00 |  | 58.5821 | -63.4616 | NGR bulk stream sediment | <177 micron (NGR) | 25 | 0110:s__10 | 493 | 51 | 48 | 5 | 44 | 11 | -0.2 | 65 | 1.74 | -0.2 | -1 | -2 | 75 | -0.2 | 2 | 483 | 25 | -2 | 6.4 | 1.7 | 290
014L :861494:00:------:-- | 21:0584:000494 | 21:0584 | 21:0186 | 21:0186:000420 | 21:0186:000420:0001:0001:00 |  | 58.6127 | -63.4972 | NGR bulk stream sediment | <177 micron (NGR) | 25 | 0111:s__11 | 494 | 29 | 36 | -2 | 29 | 8 | -0.2 | 46 | 1.36 | -0.2 | -1 | 2 | 62 | -0.2 | 1 | 716 | 15 | -2 | 4 | 1.3 | 310
014L :861495:00:------:-- | 21:0584:000495 | 21:0584 | 21:0186 | 21:0186:000421 | 21:0186:000421:0001:0001:00 |  | 58.638 | -63.5217 | NGR bulk stream sediment | <177 micron (NGR) | 25 | 0112:s__12 | 495 | 31 | 26 | -2 | 26 | 8 | -0.2 | 70 | 1.02 | -0.2 | -1 | -2 | 53 | -0.2 | 4 | 689 | 10 | -2 | 1.4 | 1.1 | 290
014L :861496:00:------:-- | 21:0584:000496 | 21:0584 | 21:0186 | 21:0186:000422 | 21:0186:000422:0001:0001:00 |  | 58.64 | -63.5383 | NGR bulk stream sediment | <177 micron (NGR) | 25 | 0113:s__13 | 496 | 32 | 39 | 2 | 32 | 13 | -0.2 | 106 | 1.07 | -0.2 | -1 | -2 | 49 | -0.2 | -1 | 757 | 15 | -2 | 1.4 | 1.7 | 250
014L :861497:00:------:-- | 21:0584:000497 | 21:0584 | 21:0186 | 21:0186:000423 | 21:0186:000423:0001:0001:00 |  | 58.6492 | -63.5506 | NGR bulk stream sediment | <177 micron (NGR) | 25 | 0114:s__14 | 497 | 49 | 33 | -2 | 29 | 9 | -0.2 | 70 | 1.22 | 0.2 | -1 | -2 | 35 | -0.2 | 1 | 719 | 20 | -2 | 2 | 1.5 | 310
014L :861498:9W:------:-- | 21:0584:000498 | 21:0584 |  |  |  | 77 |  |  | Control Reference | Unspecified | 25 | 0901:R__01 | 498 | 119 | 54 | 33 | 292 | 27 | -0.2 | 580 | 3.5 | 0.9 | 28 | 3 | 60 | 1.1 | 7 | 757 | 40 | 16 | 3 | 18.7 | 210
014L :861499:00:------:-- | 21:0584:000499 | 21:0584 | 21:0186 | 21:0186:000424 | 21:0186:000424:0001:0001:00 |  | 58.6779 | -63.5722 | NGR bulk stream sediment | <177 micron (NGR) | 25 | 0115:s__15 | 499 | 64 | 36 | 6 | 42 | 13 | -0.2 | 110 | 1.89 | -0.2 | -1 | -2 | 38 | -0.2 | 2 | 801 | 25 | -2 | 9.4 | 1 | 480
014L :861500:00:------:-- | 21:0584:000500 | 21:0584 | 21:0186 | 21:0186:000425 | 21:0186:000425:0001:0001:00 |  | 58.664 | -63.6035 | NGR bulk stream sediment | <177 micron (NGR) | 25 | 0116:s__16 | 500 | 23 | 30 | 2 | 23 | 7 | -0.2 | 56 | 1.13 | -0.2 | -1 | -2 | 34 | -0.2 | 1 | 712 | 15 | -2 | 1 | 1.6 | 255
014L :861501:80:861503:10 | 21:0584:000501 | 21:0584 | 21:0186 | 21:0186:000427 | 21:0186:000427:0001:0001:02 |  | 58.6775 | -63.6538 | NGR bulk stream sediment | <177 micron (NGR) | 26 | 0011:bff_1 | 501 | 22 | 21 | -2 | 19 | 6 | -0.2 | 52 | 1.15 | -0.2 | -1 | -2 | 33 | -0.2 | 2 | 980 | 20 | -2 | 1.8 | 0.7 | 290
014L :861502:00:------:-- | 21:0584:000502 | 21:0584 | 21:0186 | 21:0186:000426 | 21:0186:000426:0001:0001:00 |  | 58.6666 | -63.6549 | NGR bulk stream sediment | <177 micron (NGR) | 26 | 0101:s__01 | 502 | 35 | 49 | 3 | 36 | 10 | -0.2 | 94 | 1.46 | -0.2 | -1 | -2 | 30 | -0.2 | 1 | 548 | 25 | -2 | 4.2 | 3.5 | 210
014L :861503:10:------:-- | 21:0584:000503 | 21:0584 | 21:0186 | 21:0186:000427 | 21:0186:000427:0001:0001:01 |  | 58.6775 | -63.6538 | NGR bulk stream sediment | <177 micron (NGR) | 26 | 0012:bff_1 | 503 | 23 | 21 | -2 | 20 | 7 | -0.2 | 56 | 1.16 | -0.2 | -1 | -2 | 33 | -0.2 | -1 | 1090 | 15 | -2 | 2.6 | 0.7 | 200
014L :861504:20:861503:10 | 21:0584:000504 | 21:0584 | 21:0186 | 21:0186:000427 | 21:0186:000427:0002:0001:00 |  | 58.6775 | -63.6538 | NGR bulk stream sediment | <177 micron (NGR) | 26 | 0013:bff_1 | 504 | 22 | 20 | -2 | 20 | 6 | -0.2 | 58 | 1.1 | -0.2 | -1 | -2 | 33 | -0.2 | 1 | 952 | 15 | -2 | 1.6 | 0.7 | 380
014L :861505:00:------:-- | 21:0584:000505 | 21:0584 | 21:0186 | 21:0186:000428 | 21:0186:000428:0001:0001:00 |  | 58.7087 | -63.6854 | NGR bulk stream sediment | <177 micron (NGR) | 26 | 0102:s__02 | 505 | 28 | 28 | 6 | 17 | 4 | -0.2 | 54 | 1.23 | -0.2 | -1 | -2 | 30 | 0.5 | -1 | 726 | 40 | -2 | 14.6 | 1.6 | 250
014L :861506:9Y:------:-- | 21:0584:000506 | 21:0584 |  |  |  | 79 |  |  | Control Reference | Unspecified | 26 | 0901:R__01 | 506 | 112 | 86 | 22 | 204 | 23 | -0.2 | 820 | 3.66 | 1.3 | 10 | -2 | 62 | 0.7 | 4 | 801 | 45 | 2 | 2.4 | 3 | 540
014L :861507:00:------:-- | 21:0584:000507 | 21:0584 | 21:0186 | 21:0186:000429 | 21:0186:000429:0001:0001:00 |  | 58.7136 | -63.6109 | NGR bulk stream sediment | <177 micron (NGR) | 26 | 0103:s__03 | 507 | 30 | 26 | 2 | 23 | 6 | -0.2 | 48 | 1.45 | 0.2 | -1 | -2 | 38 | -0.2 | -1 | 929 | 20 | -2 | 4 | 0.8 | 380
014L :861508:00:------:-- | 21:0584:000508 | 21:0584 | 21:0186 | 21:0186:000430 | 21:0186:000430:0001:0001:00 |  | 58.7084 | -63.5746 | NGR bulk stream sediment | <177 micron (NGR) | 26 | 0104:s__04 | 508 | 50 | 43 | 3 | 44 | 12 | -0.2 | 80 | 2.31 | -0.2 | -1 | -2 | 55 | -0.2 | -1 | 838 | 25 | -2 | 9.2 | 0.9 | 340
014L :861509:00:------:-- | 21:0584:000509 | 21:0584 | 21:0186 | 21:0186:000431 | 21:0186:000431:0001:0001:00 |  | 58.7355 | -63.479 | NGR bulk stream sediment | <177 micron (NGR) | 26 | 0105:s__05 | 509 | 31 | 33 | 2 | 67 | 10 | -0.2 | 110 | 1.68 | -0.2 | -1 | -2 | 41 | -0.2 | -1 | 720 | 20 | -2 | 4.2 | 0.6 | 290
014L :861510:00:------:-- | 21:0584:000510 | 21:0584 | 21:0186 | 21:0186:000432 | 21:0186:000432:0001:0001:00 |  | 58.6476 | -63.481 | NGR bulk stream sediment | <177 micron (NGR) | 26 | 0106:s__06 | 510 | 28 | 22 | 3 | 19 | 7 | -0.2 | 64 | 2.15 | -0.2 | -1 | -2 | 52 | -0.2 | 2 | 669 | 35 | -2 | 7 | 1.5 | 340
014L :861511:00:------:-- | 21:0584:000511 | 21:0584 | 21:0186 | 21:0186:000433 | 21:0186:000433:0001:0001:00 |  | 58.659 | -63.4729 | NGR bulk stream sediment | <177 micron (NGR) | 26 | 0107:s__07 | 511 | 39 | 27 | -2 | 34 | 7 | -0.2 | 68 | 2.15 | 0.2 | -1 | -2 | 37 | -0.2 | 2 | 547 | 30 | -2 | 12 | 0.8 | 300
014L :861512:00:------:-- | 21:0584:000512 | 21:0584 | 21:0186 | 21:0186:000434 | 21:0186:000434:0001:0001:00 |  | 58.6836 | -63.4533 | NGR bulk stream sediment | <177 micron (NGR) | 26 | 0108:s__08 | 512 | 38 | 32 | 2 | 39 | 10 | -0.2 | 180 | 1.56 | -0.2 | -1 | -2 | 40 | -0.2 | 2 | 608 | 20 | -2 | 5 | 1.5 | 280
014L :861513:00:------:-- | 21:0584:000513 | 21:0584 | 21:0186 | 21:0186:000435 | 21:0186:000435:0001:0001:00 |  | 58.7043 | -63.4508 | NGR bulk stream sediment | <177 micron (NGR) | 26 | 0109:s__09 | 513 | 47 | 43 | 4 | 111 | 16 | -0.2 | 210 | 2.39 | 0.3 | -1 | -2 | 50 | -0.2 | 3 | 456 | 20 | -2 | 3.6 | 0.6 | 390
014L :861514:00:------:-- | 21:0584:000514 | 21:0584 | 21:0186 | 21:0186:000436 | 21:0186:000436:0001:0001:00 |  | 58.6384 | -63.4513 | NGR bulk stream sediment | <177 micron (NGR) | 26 | 0110:s__10 | 514 | 74 | 85 | 5 | 62 | 18 | -0.2 | 230 | 2.88 | -0.2 | -1 | -2 | 69 | -0.2 | 1 | 580 | 20 | 2 | 3 | 1.5 | 480
014L :861515:00:------:-- | 21:0584:000515 | 21:0584 | 21:0186 | 21:0186:000437 | 21:0186:000437:0001:0001:00 |  | 58.639 | -63.4106 | NGR bulk stream sediment | <177 micron (NGR) | 26 | 0111:s__11 | 515 | 31 | 23 | -2 | 37 | 7 | -0.2 | 58 | 1.28 | -0.2 | -1 | -2 | 34 | -0.2 | 1 | 697 | 20 | -2 | 3.8 | 0.7 | 300
014L :861516:00:------:-- | 21:0584:000516 | 21:0584 | 21:0186 | 21:0186:000438 | 21:0186:000438:0001:0001:00 |  | 58.6551 | -63.3867 | NGR bulk stream sediment | <177 micron (NGR) | 26 | 0112:s__12 | 516 | 37 | 24 | 2 | 31 | 8 | -0.2 | 92 | 1.36 | -0.2 | -1 | -2 | 35 | -0.2 | -1 | 618 | 20 | 2 | 5.6 | 1.2 | 300
014L :861517:00:------:-- | 21:0584:000517 | 21:0584 | 21:0186 | 21:0186:000439 | 21:0186:000439:0001:0001:00 |  | 58.636 | -63.3662 | NGR bulk stream sediment | <177 micron (NGR) | 26 | 0113:s__13 | 517 | 96 | 54 | 12 | 53 | 19 | -0.2 | 390 | 3.44 | 0.2 | -1 | -2 | 58 | -0.2 | 1 | 624 | 65 | 2 | 22.2 | 0.9 | 410
014L :861518:00:------:-- | 21:0584:000518 | 21:0584 | 21:0186 | 21:0186:000440 | 21:0186:000440:0001:0001:00 |  | 58.6174 | -63.3947 | NGR bulk stream sediment | <177 micron (NGR) | 26 | 0114:s__14 | 518 | 61 | 47 | 3 | 116 | 21 | -0.2 | 300 | 3.38 | 0.2 | -1 | -2 | 69 | -0.2 | 1 | 460 | 20 | 2 | 2.8 | 0.9 | 440
014L :861519:00:------:-- | 21:0584:000519 | 21:0584 | 21:0186 | 21:0186:000441 | 21:0186:000441:0001:0001:00 |  | 58.6097 | -63.3578 | NGR bulk stream sediment | <177 micron (NGR) | 26 | 0115:s__15 | 519 | 70 | 41 | 4 | 63 | 17 | -0.2 | 240 | 3.47 | -0.2 | -1 | -2 | 68 | -0.2 | -1 | 600 | 20 | -2 | 4.8 | 1 | 440
014L :861520:00:------:-- | 21:0584:000520 | 21:0584 | 21:0186 | 21:0186:000442 | 21:0186:000442:0001:0001:00 |  | 58.6002 | -63.3655 | NGR bulk stream sediment | <177 micron (NGR) | 26 | 0116:s__16 | 520 | 63 | 52 | 3 | 59 | 15 | -0.2 | 200 | 2.12 | 0.2 | -1 | -2 | 47 | -0.2 | 1 | 669 | 20 | -2 | 3.2 | 0.8 | 420
014L :861521:80:861525:00 | 21:0584:000521 | 21:0584 | 21:0186 | 21:0186:000445 | 21:0186:000445:0001:0001:02 |  | 58.5453 | -63.3063 | NGR bulk stream sediment | <177 micron (NGR) | 27 | 0041:bs__1 | 521 | 76 | 48 | 6 | 66 | 17 | 0.2 | 300 | 3.84 | -0.2 | -1 | -2 | 47 | -0.2 | -1 | 563 | 20 | 2 | 2.4 | 1 | 420
014L :861522:10:------:-- | 21:0584:000522 | 21:0584 | 21:0186 | 21:0186:000443 | 21:0186:000443:0001:0001:00 |  | 58.5798 | -63.3371 | NGR bulk stream sediment | <177 micron (NGR) | 27 | 0071:ff__1 | 522 | 72 | 40 | 4 | 67 | 15 | -0.2 | 250 | 2.55 | 0.2 | 1 | -2 | 50 | -0.2 | -2 | 528 | 30 | -2 |  |  | 365
014L :861523:20:861522:10 | 21:0584:000523 | 21:0584 | 21:0186 | 21:0186:000443 | 21:0186:000443:0002:0001:00 |  | 58.5798 | -63.3371 | NGR bulk stream sediment | <177 micron (NGR) | 27 | 0072:ff__1 | 523 | 76 | 42 | 6 | 66 | 17 | -0.2 | 270 | 2.73 | 0.2 | 1 | -2 | 55 | -0.2 | 3 | 580 | 25 | 2 |  | 0.5 | 350
014L :861524:00:------:-- | 21:0584:000524 | 21:0584 | 21:0186 | 21:0186:000444 | 21:0186:000444:0001:0001:00 |  | 58.5524 | -63.3392 | NGR bulk stream sediment | <177 micron (NGR) | 27 | 0101:s__01 | 524 | 74 | 53 | -2 | 85 | 18 | -0.2 | 260 | 3.12 | 0.3 | -1 | -2 | 62 | -0.2 | 1 | 487 | 20 | 2 |  | 1.6 | 530
014L :861525:00:------:-- | 21:0584:000525 | 21:0584 | 21:0186 | 21:0186:000445 | 21:0186:000445:0001:0001:01 |  | 58.5453 | -63.3063 | NGR bulk stream sediment | <177 micron (NGR) | 27 | 0042:bs__1 | 525 | 73 | 49 | 8 | 63 | 18 | -0.2 | 300 | 3.55 | -0.2 | 1 | -2 | 45 | -0.2 | 1 | 594 | 20 | 2 | 2.8 | 1.1 | 480
014L :861526:00:------:-- | 21:0584:000526 | 21:0584 | 21:0186 | 21:0186:000446 | 21:0186:000446:0001:0001:00 |  | 58.539 | -63.3234 | NGR bulk stream sediment | <177 micron (NGR) | 27 | 0102:s__02 | 526
014L :861527:00:------:-- | 21:0584:000527 | 21:0584 | 21:0186 | 21:0186:000447 | 21:0186:000447:0001:0001:00 |  | 58.5219 | -63.3236 | NGR bulk stream sediment | <177 micron (NGR) | 27 | 0103:s__03 | 527 | 66 | 42 | 6 | 58 | 14 | -0.2 | 200 | 2.48 | -0.2 | -1 | -2 | 49 | -0.2 | -1 | 597 | 20 | 2 | 3.8 | 0.5 | 440
014L :861528:00:------:-- | 21:0584:000528 | 21:0584 | 21:0186 | 21:0186:000448 | 21:0186:000448:0001:0001:00 |  | 58.5233 | -63.2619 | NGR bulk stream sediment | <177 micron (NGR) | 27 | 0104:s__04 | 528 | 54 | 46 | 7 | 35 | 11 | -0.2 | 166 | 2.58 | -0.2 | 2 | -2 | 45 | -0.2 | 2 | 607 | 20 | -2 | 6 | 1.5 | 280
014L :861529:00:------:-- | 21:0584:000529 | 21:0584 | 21:0186 | 21:0186:000449 | 21:0186:000449:0001:0001:00 |  | 58.4989 | -63.2205 | NGR bulk stream sediment | <177 micron (NGR) | 27 | 0105:s__05 | 529 | 47 | 28 | 21 | 33 | 13 | 0.2 | 380 | 2.66 | -0.2 | 3 | -2 | 20 | -0.2 | -1 | 676 | 30 | -2 | 4.6 | 2 | 265
014L :861530:00:------:-- | 21:0584:000530 | 21:0584 | 21:0186 | 21:0186:000450 | 21:0186:000450:0001:0001:00 |  | 58.3944 | -62.9903 | NGR bulk stream sediment | <177 micron (NGR) | 27 | 0106:s__06 | 530 | 19 | 10 | -2 | 16 | 5 | -0.2 | 56 | 0.93 | -0.2 | 1 | -2 | 22 | -0.2 | -1 | 552 | 15 | 2 | -1 | 0.9 | 220
014L :861531:00:------:-- | 21:0584:000531 | 21:0584 | 21:0186 | 21:0186:000451 | 21:0186:000451:0001:0001:00 |  | 58.3921 | -62.9792 | NGR bulk stream sediment | <177 micron (NGR) | 27 | 0107:s__07 | 531 | 21 | 12 | -2 | 19 | 5 | -0.2 | 60 | 1.06 | -0.2 | 1 | -2 | 23 | -0.2 | -1 | 518 | 15 | 2 | 1.6 | 1.1 | 280
014L :861532:00:------:-- | 21:0584:000532 | 21:0584 | 21:0186 | 21:0186:000452 | 21:0186:000452:0001:0001:00 |  | 58.3582 | -62.9822 | NGR bulk stream sediment | <177 micron (NGR) | 27 | 0108:s__08 | 532 | 69 | 59 | 9 | 93 | 17 | -0.2 | 186 | 2.39 | -0.2 | 1 | -2 | 42 | -0.2 | -1 | 525 | 55 | -2 | 11.2 | 2 | 320
014L :861533:00:------:-- | 21:0584:000533 | 21:0584 | 21:0186 | 21:0186:000453 | 21:0186:000453:0001:0001:00 |  | 58.3636 | -62.9309 | NGR bulk stream sediment | <177 micron (NGR) | 27 | 0109:s__09 | 533 | 85 | 64 | 9 | 111 | 21 | -0.2 | 280 | 3.32 | -0.2 | -1 | -2 | 62 | -0.2 | 1 | 451 | 25 | -2 | 11 | 1.6 | 365
014L :861534:00:------:-- | 21:0584:000534 | 21:0584 | 21:0186 | 21:0186:000454 | 21:0186:000454:0001:0001:00 |  | 58.3788 | -62.9483 | NGR bulk stream sediment | <177 micron (NGR) | 27 | 0110:s__10 | 534 | 97 | 92 | 5 | 101 | 21 | -0.2 | 270 | 3.35 | -0.2 | -1 | -2 | 74 | -0.2 | 3 | 360 | 40 | -2 | 13.2 | 2.1 | 250
014L :861535:00:------:-- | 21:0584:000535 | 21:0584 | 21:0186 | 21:0186:000455 | 21:0186:000455:0001:0001:00 |  | 58.4232 | -62.913 | NGR bulk stream sediment | <177 micron (NGR) | 27 | 0111:s__11 | 535 | 97 | 87 | 20 | 149 | 25 | -0.2 | 340 | 2.83 | 0.3 | 1 | -2 | 63 | -0.2 | 1 | 454 | 65 | -2 | 18.4 | 2.3 | 380
014L :861536:00:------:-- | 21:0584:000536 | 21:0584 | 21:0186 | 21:0186:000456 | 21:0186:000456:0001:0001:00 |  | 58.4317 | -62.897 | NGR bulk stream sediment | <177 micron (NGR) | 27 | 0112:s__12 | 536 | 46 | 33 | 5 | 50 | 10 | -0.2 | 100 | 1.77 | -0.2 | -1 | -2 | 35 | -0.2 | 2 | 515 | 40 | -2 | 8.2 | 2.4 | 230
014L :861537:00:------:-- | 21:0584:000537 | 21:0584 | 21:0186 | 21:0186:000457 | 21:0186:000457:0001:0001:00 |  | 58.6625 | -62.866 | NGR bulk stream sediment | <177 micron (NGR) | 27 | 0113:s__13 | 537 | 23 | 22 | 3 | 38 | 8 | -0.2 | 92 | 1.18 | -0.2 | -1 | -2 | 23 | -0.2 | -1 | 379 | 15 | -2 | 1.4 | 0.8 | 250
014L :861538:00:------:-- | 21:0584:000538 | 21:0584 | 21:0186 | 21:0186:000458 | 21:0186:000458:0001:0001:00 |  | 58.6563 | -62.9257 | NGR bulk stream sediment | <177 micron (NGR) | 27 | 0114:s__14 | 538 | 48 | 113 | 9 | 68 | 17 | -0.2 | 172 | 2.53 | -0.2 | 6 | -2 | 36 | -0.2 | -1 | 230 | 20 | 2 | 3.8 | 3.8 | 300
014L :861539:9Y:------:-- | 21:0584:000539 | 21:0584 |  |  |  | 79 |  |  | Control Reference | Unspecified | 27 | 0901:R__01 | 539 | 112 | 84 | 22 | 225 | 26 | 0.3 | 840 | 3.74 | 1.3 | 10 | -2 | 63 | 0.6 | 1 | 788 | 55 | 2 | 1.8 | 3 | 500
014L :861540:00:------:-- | 21:0584:000540 | 21:0584 | 21:0186 | 21:0186:000459 | 21:0186:000459:0001:0001:00 |  | 58.6955 | -62.8645 | NGR bulk stream sediment | <177 micron (NGR) | 27 | 0115:s__15 | 540
014L :861541:80:861543:10 | 21:0584:000541 | 21:0584 | 21:0186 | 21:0186:000460 | 21:0186:000460:0001:0001:02 |  | 58.738 | -62.9532 | NGR bulk stream sediment | <177 micron (NGR) | 28 | 0011:bff_1 | 541 | 43 | 41 | 6 | 55 | 11 | -0.2 | 136 | 2.19 | -0.2 | 1 | 2 | 28 | -0.2 | 4 | 345 | 40 | -2 | 13 | 1.9 | 250
014L :861542:9X:------:-- | 21:0584:000542 | 21:0584 |  |  |  | 78 |  |  | Control Reference | Unspecified | 28 | 0901:R__01 | 542 | 81 | 32 | 18 | 234 | 20 | -0.2 | 340 | 2.81 | 0.5 | 18 | 2 | 37 | 1.1 | 6 | 762 | 20 | 16 | 2.4 | 12 | 480
014L :861543:10:------:-- | 21:0584:000543 | 21:0584 | 21:0186 | 21:0186:000460 | 21:0186:000460:0001:0001:01 |  | 58.738 | -62.9532 | NGR bulk stream sediment | <177 micron (NGR) | 28 | 0012:bff_1 | 543 | 45 | 44 | 6 | 57 | 11 | -0.2 | 134 | 2.43 | -0.2 | -1 | 2 | 31 | -0.2 | -1 | 335 | 40 | -2 | 13.6 | 2 | 200
014L :861544:20:861543:10 | 21:0584:000544 | 21:0584 | 21:0186 | 21:0186:000460 | 21:0186:000460:0002:0001:00 |  | 58.738 | -62.9532 | NGR bulk stream sediment | <177 micron (NGR) | 28 | 0013:bff_1 | 544 | 45 | 42 | 7 | 55 | 10 | -0.2 | 124 | 2.2 | 0.3 | 1 | 2 | 29 | -0.2 | 2 | 332 | 45 | -2 | 16 | 2.1 | 270
014L :861545:00:------:-- | 21:0584:000545 | 21:0584 | 21:0186 | 21:0186:000461 | 21:0186:000461:0001:0001:00 |  | 58.7766 | -62.9303 | NGR bulk stream sediment | <177 micron (NGR) | 28 | 0101:s__01 | 545 | 38 | 33 | 10 | 37 | 6 | 0.4 | 70 | 1.3 | -0.2 | -1 | 2 | 21 | -0.2 | -1 | 260 | 110 | -2 | 52.8 | 1.9 | 165
014L :861546:00:------:-- | 21:0584:000546 | 21:0584 | 21:0186 | 21:0186:000462 | 21:0186:000462:0001:0001:00 |  | 58.7846 | -62.9227 | NGR bulk stream sediment | <177 micron (NGR) | 28 | 0102:s__02 | 546 | 41 | 35 | 8 | 48 | 14 | -0.2 | 210 | 2.01 | -0.2 | -1 | -2 | 30 | -0.2 | -1 | 446 | 20 | -2 | 2.6 | 0.6 | 290
014L :861547:00:------:-- | 21:0584:000547 | 21:0584 | 21:0186 | 21:0186:000463 | 21:0186:000463:0001:0001:00 |  | 58.8088 | -62.9201 | NGR bulk stream sediment | <177 micron (NGR) | 28 | 0103:s__03 | 547 | 73 | 68 | 19 | 192 | 35 | -0.2 | 390 | 2.71 | -0.2 | 1 | -2 | 52 | -0.2 | 2 | 452 | 65 | -2 | 12.8 | 1.1 | 240
014L :861548:00:------:-- | 21:0584:000548 | 21:0584 | 21:0186 | 21:0186:000464 | 21:0186:000464:0001:0001:00 |  | 58.8236 | -62.9802 | NGR bulk stream sediment | <177 micron (NGR) | 28 | 0104:s__04 | 548 | 65 | 40 | 9 | 343 | 26 | -0.2 | 260 | 3.65 | -0.2 | -1 | -2 | 36 | -0.2 | 1 | 540 | 20 | -2 | -1 | 1.6 | 390
014L :861549:00:------:-- | 21:0584:000549 | 21:0584 | 21:0186 | 21:0186:000465 | 21:0186:000465:0001:0001:00 |  | 58.8399 | -63.0125 | NGR bulk stream sediment | <177 micron (NGR) | 28 | 0105:s__05 | 549 | 34 | 57 | 9 | 87 | 11 | -0.2 | 120 | 1.43 | -0.2 | -1 | -2 | 30 | -0.2 | -1 | 361 | 20 | -2 | 5.8 | 1.9 | 280
014L :861550:00:------:-- | 21:0584:000550 | 21:0584 | 21:0186 | 21:0186:000466 | 21:0186:000466:0001:0001:00 |  | 58.8509 | -62.9959 | NGR bulk stream sediment | <177 micron (NGR) | 28 | 0106:s__06 | 550 | 29 | 16 | 7 | 17 | 3 | -0.2 | 76 | 1.12 | -0.2 | -1 | -2 | 22 | -0.2 | 1 | 439 | 35 | -2 | 19.8 | 1.1 | 180
014L :861551:00:------:-- | 21:0584:000551 | 21:0584 | 21:0186 | 21:0186:000467 | 21:0186:000467:0001:0001:00 |  | 58.8819 | -63.0598 | NGR bulk stream sediment | <177 micron (NGR) | 28 | 0107:s__07 | 551
014L :861552:00:------:-- | 21:0584:000552 | 21:0584 | 21:0186 | 21:0186:000468 | 21:0186:000468:0001:0001:00 |  | 58.8888 | -63.0794 | NGR bulk stream sediment | <177 micron (NGR) | 28 | 0108:s__08 | 552 | 71 | 59 | 24 | 70 | 15 | -0.2 | 200 | 3.94 | -0.2 | -1 | 2 | 45 | -0.2 | 3 | 573 | 85 | -2 | 18.6 | 1.5 | 305
014L :861553:00:------:-- | 21:0584:000553 | 21:0584 | 21:0186 | 21:0186:000469 | 21:0186:000469:0001:0001:00 |  | 58.9083 | -63.1832 | NGR bulk stream sediment | <177 micron (NGR) | 28 | 0109:s__09 | 553 | 179 | 124 | 14 | 119 | 32 | -0.2 | 500 | 6.65 | 0.8 | 29 | 7 | 139 | 1.3 | 3 | 674 | 110 | -2 | 3.8 | 2.2 | 250
014L :861554:00:------:-- | 21:0584:000554 | 21:0584 | 21:0186 | 21:0186:000470 | 21:0186:000470:0001:0001:00 |  | 58.918 | -63.2566 | NGR bulk stream sediment | <177 micron (NGR) | 28 | 0110:s__10 | 554 | 119 | 53 | 22 | 69 | 35 | -0.2 | 260 | 4.93 | 0.3 | 11 | 4 | 40 | 0.8 | 2 | 811 | 65 | 2 | 4.6 | 4.6 | 720
014L :861555:00:------:-- | 21:0584:000555 | 21:0584 | 21:0186 | 21:0186:000471 | 21:0186:000471:0001:0001:00 |  | 58.9313 | -63.2388 | NGR bulk stream sediment | <177 micron (NGR) | 28 | 0111:s__11 | 555 | 111 | 76 | 10 | 77 | 27 | -0.2 | 530 | 5.29 | -0.2 | 9 | 2 | 54 | 0.7 | 2 | 714 | 70 | -2 | 3 | 1.8 | 460
014L :861556:00:------:-- | 21:0584:000556 | 21:0584 | 21:0186 | 21:0186:000472 | 21:0186:000472:0001:0001:00 |  | 58.9787 | -63.1734 | NGR bulk stream sediment | <177 micron (NGR) | 28 | 0112:s__12 | 556 | 82 | 63 | 17 | 44 | 16 | -0.2 | 250 | 4.26 | -0.2 | -1 | 2 | 44 | -0.2 | 2 | 241 | 80 | -2 |  | 1.6 | 410
014L :861557:00:------:-- | 21:0584:000557 | 21:0584 | 21:0186 | 21:0186:000473 | 21:0186:000473:0001:0001:00 |  | 58.9905 | -63.2435 | NGR bulk stream sediment | <177 micron (NGR) | 28 | 0113:s__13 | 557
014L :861558:00:------:-- | 21:0584:000558 | 21:0584 | 21:0186 | 21:0186:000474 | 21:0186:000474:0001:0001:00 |  | 58.9644 | -63.2917 | NGR bulk stream sediment | <177 micron (NGR) | 28 | 0114:s__14 | 558 | 133 | 72 | 11 | 75 | 21 | -0.2 | 340 | 4.66 | 0.4 | 8 | 3 | 71 | 1 | 2 | 590 | 75 | -2 | 4.8 | 2.9 | 375
014L :861559:00:------:-- | 21:0584:000559 | 21:0584 | 21:0186 | 21:0186:000475 | 21:0186:000475:0001:0001:00 |  | 58.9384 | -63.314 | NGR bulk stream sediment | <177 micron (NGR) | 28 | 0115:s__15 | 559 | 83 | 67 | 10 | 77 | 27 | -0.2 | 430 | 5.22 | -0.2 | -1 | -2 | 31 | 0.6 | 3 | 660 | 25 | -2 | 1.2 | 1.5 | 640
014L :861560:00:------:-- | 21:0584:000560 | 21:0584 | 21:0186 | 21:0186:000476 | 21:0186:000476:0001:0001:00 |  | 58.8763 | -63.2828 | NGR bulk stream sediment | <177 micron (NGR) | 28 | 0116:s__16 | 560 | 79 | 33 | 6 | 44 | 17 | -0.2 | 210 | 2.71 | -0.2 | 10 | -2 | 28 | 0.3 | 2 | 581 | 25 | -2 | 2 | 1.9 | 345
014L :861561:80:861562:00 | 21:0584:000561 | 21:0584 | 21:0186 | 21:0186:000477 | 21:0186:000477:0001:0001:02 |  | 58.8749 | -63.237 | NGR bulk stream sediment | <177 micron (NGR) | 29 | 0041:bs__1 | 561 | 117 | 68 | 28 | 74 | 33 | -0.2 | 390 | 4.29 | 0.4 | 15 | 2 | 34 | 0.7 | 3 | 870 | 65 | -2 | 6.8 | 3.4 | 640
014L :861562:00:------:-- | 21:0584:000562 | 21:0584 | 21:0186 | 21:0186:000477 | 21:0186:000477:0001:0001:01 |  | 58.8749 | -63.237 | NGR bulk stream sediment | <177 micron (NGR) | 29 | 0042:bs__1 | 562 | 120 | 70 | 31 | 71 | 34 | -0.2 | 400 | 4.47 | 0.5 | 11 | 2 | 33 | 0.8 | 2 | 856 | 65 | -2 | 6 | 3.6 | 640
014L :861563:10:------:-- | 21:0584:000563 | 21:0584 | 21:0186 | 21:0186:000478 | 21:0186:000478:0001:0001:00 |  | 58.8592 | -63.084 | NGR bulk stream sediment | <177 micron (NGR) | 29 | 0071:ff__1 | 563 | 102 | 78 | 16 | 82 | 22 | -0.4 | 300 | 3.2 | -0.4 | -1 | 2 | 56 | -0.2 | 2 | 487 | 55 | -2 |  |  | 720
014L :861564:20:861563:10 | 21:0584:000564 | 21:0584 | 21:0186 | 21:0186:000478 | 21:0186:000478:0002:0001:00 |  | 58.8592 | -63.084 | NGR bulk stream sediment | <177 micron (NGR) | 29 | 0072:ff__1 | 564 | 100 | 74 | 16 | 82 | 22 | -0.4 | 308 | 3.06 | 0.2 | 1 | 2 | 54 | -0.2 | -2 | 477 | 40 | -2 |  |  | 610
014L :861565:00:------:-- | 21:0584:000565 | 21:0584 | 21:0186 | 21:0186:000479 | 21:0186:000479:0001:0001:00 |  | 58.843 | -63.1142 | NGR bulk stream sediment | <177 micron (NGR) | 29 | 0101:s__01 | 565 | [14 empty] | 463
014L :861566:00:------:-- | 21:0584:000566 | 21:0584 | 21:0186 | 21:0186:000480 | 21:0186:000480:0001:0001:00 |  | 58.8085 | -63.0846 | NGR bulk stream sediment | <177 micron (NGR) | 29 | 0102:s__02 | 566 | 96 | 88 | 22 | 366 | 36 | -0.2 | 520 | 3.96 | -0.2 | 1 | 2 | 54 | -0.2 | 4 | 339 | 55 | 2 | 6 | 0.8 | 500
014L :861567:00:------:-- | 21:0584:000567 | 21:0584 | 21:0186 | 21:0186:000481 | 21:0186:000481:0001:0001:00 |  | 58.826 | -63.0406 | NGR bulk stream sediment | <177 micron (NGR) | 29 | 0103:s__03 | 567 | 70 | 90 | 21 | 163 | 21 | -0.2 | 480 | 2.78 | -0.2 | 1 | 4 | 45 | -0.2 | 4 | 386 | 40 | -2 | 11 | 12.1 | 390
014L :861568:00:------:-- | 21:0584:000568 | 21:0584 | 21:0186 | 21:0186:000482 | 21:0186:000482:0001:0001:00 |  | 58.8264 | -63.0958 | NGR bulk stream sediment | <177 micron (NGR) | 29 | 0104:s__04 | 568 | 50 | 61 | 20 | 100 | 17 | -0.2 | 184 | 2.67 | -0.2 | 1 | 4 | 42 | -0.2 | 2 | 540 | 25 | 2 | 3.2 | 1.6 | 270
014L :861569:00:------:-- | 21:0584:000569 | 21:0584 | 21:0186 | 21:0186:000483 | 21:0186:000483:0001:0001:00 |  | 58.799 | -63.0198 | NGR bulk stream sediment | <177 micron (NGR) | 29 | 0105:s__05 | 569 | 88 | 85 | 18 | 147 | 21 | -0.2 | 360 | 3.27 | -0.2 | 1 | -2 | 44 | -0.2 | 2 | 334 | 25 | -2 | 5.2 | 2.5 | 565
014L :861570:9Y:------:-- | 21:0584:000570 | 21:0584 |  |  |  | 79 |  |  | Control Reference | Unspecified | 29 | 0901:R__01 | 570 | 108 | 83 | 22 | 225 | 25 | -0.2 | 970 | 3.67 | 1 | 11 | -2 | 58 | 0.7 | 2 | 880 | 45 | 8 | 2.6 | 2.9 | 545
014L :861571:00:------:-- | 21:0584:000571 | 21:0584 | 21:0186 | 21:0186:000484 | 21:0186:000484:0001:0001:00 |  | 58.773 | -62.955 | NGR bulk stream sediment | <177 micron (NGR) | 29 | 0106:s__06 | 571 | 105 | 98 | 23 | 131 | 28 | -0.2 | 410 | 3.66 | -0.2 | 1 | 3 | 68 | -0.2 | 2 | 351 | 60 | 2 | 11.4 | 3.8 | 390
014L :861572:00:------:-- | 21:0584:000572 | 21:0584 | 21:0186 | 21:0186:000485 | 21:0186:000485:0001:0001:00 |  | 58.7582 | -63.0022 | NGR bulk stream sediment | <177 micron (NGR) | 29 | 0107:s__07 | 572 | 103 | 86 | 28 | 129 | 19 | 0.4 | 330 | 3.57 | -0.2 | 1 | 4 | 65 | -0.2 | 3 | 456 | 45 | -2 | 14.2 | 3.8 | 410
014L :861573:00:------:-- | 21:0584:000573 | 21:0584 | 21:0186 | 21:0186:000486 | 21:0186:000486:0001:0001:00 |  | 58.7438 | -62.9904 | NGR bulk stream sediment | <177 micron (NGR) | 29 | 0108:s__08 | 573 | 156 | 76 | 24 | 78 | 32 | -0.4 | 660 | 4 | -0.4 | -1 | 2 | 56 | -0.2 | -2 | 361 | 30 | -2 |  |  | 665
014L :861574:00:------:-- | 21:0584:000574 | 21:0584 | 21:0186 | 21:0186:000487 | 21:0186:000487:0001:0001:00 |  | 58.7226 | -62.9781 | NGR bulk stream sediment | <177 micron (NGR) | 29 | 0109:s__09 | 574 | 86 | 75 | 14 | 185 | 27 | -0.2 | 390 | 3.98 | -0.2 | -1 | -2 | 53 | -0.2 | 2 | 364 | 35 | -2 | 6.4 | 1.3 | 665
014L :861575:00:------:-- | 21:0584:000575 | 21:0584 | 21:0186 | 21:0186:000488 | 21:0186:000488:0001:0001:00 |  | 58.7 | -62.9402 | NGR bulk stream sediment | <177 micron (NGR) | 29 | 0110:s__10 | 575 | 178 | 96 | 24 | 166 | 32 | -0.4 | 920 | 5.43 | -0.4 | -1 | 4 | 68 | -0.2 |  | 361 | 40 | 2 |  |  | 520
014L :861576:00:------:-- | 21:0584:000576 | 21:0584 | 21:0186 | 21:0186:000489 | 21:0186:000489:0001:0001:00 |  | 58.695 | -62.967 | NGR bulk stream sediment | <177 micron (NGR) | 29 | 0111:s__11 | 576 | 69 | 115 | 16 | 119 | 22 | 0.2 | 340 | 2.9 | -0.2 | -1 | 3 | 52 | -0.2 | 1 | 384 | 30 | -2 | 7.8 | 7.7 | 410
014L :861577:00:------:-- | 21:0584:000577 | 21:0584 | 21:0186 | 21:0186:000490 | 21:0186:000490:0001:0001:00 |  | 58.6519 | -63.0066 | NGR bulk stream sediment | <177 micron (NGR) | 29 | 0112:s__12 | 577 | 71 | 63 | 10 | 85 | 16 | -0.2 | 164 | 3.43 | -0.2 | 1 | -2 | 73 | -0.2 | 1 | 357 | 40 | -2 | 13.2 | 1 | 260
014L :861578:00:------:-- | 21:0584:000578 | 21:0584 | 21:0186 | 21:0186:000491 | 21:0186:000491:0001:0001:00 |  | 58.6381 | -62.9876 | NGR bulk stream sediment | <177 micron (NGR) | 29 | 0113:s__13 | 578 | 122 | 72 | 20 | 133 | 24 | -0.2 | 320 | 3.21 | -0.2 | 1 | -2 | 53 | 0.8 | -1 | 310 | 35 | -2 |  | 0.5 | 460
014L :861579:00:------:-- | 21:0584:000579 | 21:0584 | 21:0186 | 21:0186:000492 | 21:0186:000492:0001:0001:00 |  | 58.6422 | -62.9648 | NGR bulk stream sediment | <177 micron (NGR) | 29 | 0114:s__14 | 579 | 80 | 84 | 23 | 146 | 24 | -0.2 | 380 | 4.76 | -0.2 | -1 | 2 | 74 | -0.2 | 1 | 456 | 25 | 2 | 7.8 | 1.6 | 375
014L :861580:00:------:-- | 21:0584:000580 | 21:0584 | 21:0186 | 21:0186:000493 | 21:0186:000493:0001:0001:00 |  | 58.6239 | -62.9287 | NGR bulk stream sediment | <177 micron (NGR) | 29 | 0115:s__15 | 580 | 47 | 63 | 7 | 74 | 10 | -0.2 | 140 | 1.94 | -0.2 | 1 | -2 | 34 | -0.2 | -1 | 463 | 20 | -2 | 5.2 | 1.5 | 410
014L :861581:80:861585:00 | 21:0584:000581 | 21:0584 | 21:0186 | 21:0186:000495 | 21:0186:000495:0001:0001:02 |  | 58.6085 | -62.9234 | NGR bulk stream sediment | <177 micron (NGR) | 30 | 0041:bs__1 | 581 | 13 | 7 | -2 | 12 | 3 | -0.2 | 36 | 0.47 | -0.2 | 1 | -2 | 5 | -0.2 | -1 | 551 | 10 | -2 | 1.8 | 1.6 | 160
014L :861582:9W:------:-- | 21:0584:000582 | 21:0584 |  |  |  | 77 |  |  | Control Reference | Unspecified | 30 | 0901:R__01 | 582 | 124 | 55 | 35 | 288 | 26 | 0.2 | 380 | 3.48 | 0.7 | 24 | 3 | 61 | 1 | 10 | 793 | 40 | 20 | 3.2 | 18.9 | 500
014L :861583:10:------:-- | 21:0584:000583 | 21:0584 | 21:0186 | 21:0186:000494 | 21:0186:000494:0001:0001:00 |  | 58.6156 | -62.8825 | NGR bulk stream sediment | <177 micron (NGR) | 30 | 0071:ff__1 | 583 | 85 | 68 | 10 | 90 | 9 | 0.2 | 140 | 1.59 | 0.3 | 1 | -2 | 24 | -0.2 | -1 | 333 | 150 | -2 | 42.6 | 5.3 | 180
014L :861584:20:861583:10 | 21:0584:000584 | 21:0584 | 21:0186 | 21:0186:000494 | 21:0186:000494:0002:0001:00 |  | 58.6156 | -62.8825 | NGR bulk stream sediment | <177 micron (NGR) | 30 | 0072:ff__1 | 584 | 78 | 82 | 13 | 96 | 10 | -0.2 | 610 | 1.73 | -0.2 | 1 | -2 | 21 | 0.7 | 1 | 303 | 205 | -2 | 53.2 | 6 | 135
014L :861585:00:------:-- | 21:0584:000585 | 21:0584 | 21:0186 | 21:0186:000495 | 21:0186:000495:0001:0001:01 |  | 58.6085 | -62.9234 | NGR bulk stream sediment | <177 micron (NGR) | 30 | 0042:bs__1 | 585 | 16 | 9 | -2 | 14 | 3 | -0.2 | 38 | 0.6 | -0.2 | 1 | -2 | 7 | -0.2 | -1 | 514 | 10 | -2 | 1.2 | 1.4 | 195
014L :861586:00:------:-- | 21:0584:000586 | 21:0584 | 21:0186 | 21:0186:000496 | 21:0186:000496:0001:0001:00 |  | 58.5356 | -63.171 | NGR bulk stream sediment | <177 micron (NGR) | 30 | 0101:s__01 | 586 | 71 | 43 | 11 | 68 | 17 | -0.2 | 260 | 3.11 | -0.2 | 1 | -2 | 46 | -0.2 | -1 | 640 | 25 | 2 | 4.2 | 1.4 | 345
014L :861587:00:------:-- | 21:0584:000587 | 21:0584 | 21:0186 | 21:0186:000497 | 21:0186:000497:0001:0001:00 |  | 58.545 | -63.1956 | NGR bulk stream sediment | <177 micron (NGR) | 30 | 0102:s__02 | 587 | 58 | 87 | 12 | 67 | 20 | -0.2 | 180 | 2.91 | -0.2 | 1 | -2 | 42 | -0.2 | -1 | 593 | 40 | 2 | 10.8 | 1.4 | 210
014L :861588:00:------:-- | 21:0584:000588 | 21:0584 | 21:0186 | 21:0186:000498 | 21:0186:000498:0001:0001:00 |  | 58.5799 | -63.2343 | NGR bulk stream sediment | <177 micron (NGR) | 30 | 0103:s__03 | 588 | 166 | 93 | 35 | 82 | 29 | -0.2 | 430 | 5.77 | -0.2 | 13 | 7 | 103 | -0.2 | -1 | 702 | 45 | 2 | 7.8 | 3.5 | 220
014L :861589:00:------:-- | 21:0584:000589 | 21:0584 | 21:0186 | 21:0186:000499 | 21:0186:000499:0001:0001:00 |  | 58.588 | -63.2644 | NGR bulk stream sediment | <177 micron (NGR) | 30 | 0104:s__04 | 589 | 152 | 106 | 27 | 79 | 25 | -0.2 | 500 | 5.55 | -0.2 | 11 | 3 | 110 | -0.2 | 1 | 729 | 40 | 2 | 7.8 | 2.6 | 305
014L :861590:00:------:-- | 21:0584:000590 | 21:0584 | 21:0186 | 21:0186:000500 | 21:0186:000500:0001:0001:00 |  | 58.6256 | -63.2496 | NGR bulk stream sediment | <177 micron (NGR) | 30 | 0105:s__05 | 590 | 73 | 51 | 12 | 45 | 16 | -0.2 | 310 | 4.11 | -0.2 | 3 | -2 | 57 | -0.2 | -1 | 791 | 20 | -2 | 2.6 | 2.2 | 280
014L :861591:00:------:-- | 21:0584:000591 | 21:0584 | 21:0186 | 21:0186:000501 | 21:0186:000501:0001:0001:00 |  | 58.6561 | -63.3043 | NGR bulk stream sediment | <177 micron (NGR) | 30 | 0106:s__06 | 591 | 65 | 42 | 12 | 34 | 11 | -0.2 | 118 | 2.89 | -0.2 | 5 | 3 | 45 | -0.2 | -1 | 676 | 20 | -2 | 4 | 2.6 | 230
014L :861592:00:------:-- | 21:0584:000592 | 21:0584 | 21:0186 | 21:0186:000502 | 21:0186:000502:0001:0001:00 |  | 58.677 | -63.4186 | NGR bulk stream sediment | <177 micron (NGR) | 30 | 0107:s__07 | 592 | 20 | 9 | 2 | 16 | 4 | -0.2 | 42 | 0.92 | -0.2 | -1 | -2 | 21 | -0.2 | -1 | 663 | 20 | -2 | 3.6 | 1.1 | 220
014L :861593:00:------:-- | 21:0584:000593 | 21:0584 | 21:0186 | 21:0186:000503 | 21:0186:000503:0001:0001:00 |  | 58.7117 | -63.4066 | NGR bulk stream sediment | <177 micron (NGR) | 30 | 0108:s__08 | 593 | 86 | 43 | 8 | 88 | 19 | -0.2 | 320 | 2.54 | -0.2 | 1 | -2 | 46 | -0.2 | -1 | 541 | 25 | -2 | 5.8 | 1.8 | 330
014L :861594:00:------:-- | 21:0584:000594 | 21:0584 | 21:0186 | 21:0186:000504 | 21:0186:000504:0001:0001:00 |  | 58.7429 | -63.4072 | NGR bulk stream sediment | <177 micron (NGR) | 30 | 0109:s__09 | 594
014L :861595:00:------:-- | 21:0584:000595 | 21:0584 | 21:0186 | 21:0186:000505 | 21:0186:000505:0001:0001:00 |  | 58.7547 | -63.4046 | NGR bulk stream sediment | <177 micron (NGR) | 30 | 0110:s__10 | 595 | 70 | 65 | 9 | 127 | 19 | -0.2 | 250 | 3.25 | -0.2 | 1 | -2 | 73 | -0.2 | 1 | 490 | 40 | -2 | 11.8 | 0.7 | 360
014L :861596:00:------:-- | 21:0584:000596 | 21:0584 | 21:0186 | 21:0186:000506 | 21:0186:000506:0001:0001:00 |  | 58.7615 | -63.3935 | NGR bulk stream sediment | <177 micron (NGR) | 30 | 0111:s__11 | 596
014L :861597:00:------:-- | 21:0584:000597 | 21:0584 | 21:0186 | 21:0186:000507 | 21:0186:000507:0001:0001:00 |  | 58.8104 | -63.4457 | NGR bulk stream sediment | <177 micron (NGR) | 30 | 0112:s__12 | 597
014L :861598:00:------:-- | 21:0584:000598 | 21:0584 | 21:0186 | 21:0186:000508 | 21:0186:000508:0001:0001:00 |  | 58.8066 | -63.5062 | NGR bulk stream sediment | <177 micron (NGR) | 30 | 0113:s__13 | 598 | 20 | 17 | 2 | 29 | 6 | -0.2 | 60 | 1.09 | -0.2 | -1 | -2 | 25 | -0.2 | -1 | 812 | 20 | -2 | 1.8 | 1 | 185
014L :861599:00:------:-- | 21:0584:000599 | 21:0584 | 21:0186 | 21:0186:000509 | 21:0186:000509:0001:0001:00 |  | 58.8355 | -63.4765 | NGR bulk stream sediment | <177 micron (NGR) | 30 | 0114:s__14 | 599 | 19 | 17 | 2 | 20 | 5 | -0.2 | 66 | 1.08 | -0.2 | 1 | -2 | 29 | -0.2 | -1 | 779 | 20 | -2 | 1.8 | 0.9 | 210
014L :861600:00:------:-- | 21:0584:000600 | 21:0584 | 21:0186 | 21:0186:000510 | 21:0186:000510:0001:0001:00 |  | 58.8485 | -63.4696 | NGR bulk stream sediment | <177 micron (NGR) | 30 | 0115:s__15 | 600 | 24 | 25 | 2 | 23 | 6 | -0.2 | 76 | 1.22 | -0.2 | -1 | -2 | 26 | -0.2 | -1 | 716 | 20 | -2 | 4.6 | 1.2 | 250
014L :861601:80:861603:20 | 21:0584:000601 | 21:0584 | 21:0186 | 21:0186:000511 | 21:0186:000511:0002:0001:02 |  | 58.8294 | -63.5079 | NGR bulk stream sediment | <177 micron (NGR) | 31 | 0011:bff_1 | 601 | 19 | 17 | 2 | 27 | 4 | -0.2 | 64 | 1.07 | -0.2 | -1 | -2 | 29 | -0.2 | 1 | 848 | 20 | -2 | 2.4 | 0.7 | 220
014L :861602:10:------:-- | 21:0584:000602 | 21:0584 | 21:0186 | 21:0186:000511 | 21:0186:000511:0001:0001:00 |  | 58.8294 | -63.5079 | NGR bulk stream sediment | <177 micron (NGR) | 31 | 0013:bff_1 | 602 | 18 | 15 | 3 | 23 | 5 | -0.2 | 56 | 1.02 | -0.2 | -1 | -2 | 25 | -0.2 | 1 | 858 | 20 | 2 | 2.6 | 0.7 | 220
014L :861603:20:861602:10 | 21:0584:000603 | 21:0584 | 21:0186 | 21:0186:000511 | 21:0186:000511:0002:0001:01 |  | 58.8294 | -63.5079 | NGR bulk stream sediment | <177 micron (NGR) | 31 | 0012:bff_1 | 603 | 21 | 16 | 3 | 26 | 6 | -0.2 | 64 | 1.08 | -0.2 | -1 | -2 | 29 | -0.2 | -1 | 931 | 20 | -2 | 3.6 | 0.7 | 230
014L :861604:00:------:-- | 21:0584:000604 | 21:0584 | 21:0186 | 21:0186:000512 | 21:0186:000512:0001:0001:00 |  | 58.8374 | -63.5331 | NGR bulk stream sediment | <177 micron (NGR) | 31 | 0101:s__01 | 604 | 30 | 28 | 5 | 86 | 10 | -0.2 | 110 | 1.54 | -0.2 | 1 | -2 | 42 | -0.2 | -1 | 692 | 20 | -2 | 7.4 | 0.7 | 230
014L :861605:00:------:-- | 21:0584:000605 | 21:0584 | 21:0186 | 21:0186:000513 | 21:0186:000513:0001:0001:00 |  | 58.8829 | -63.5552 | NGR bulk stream sediment | <177 micron (NGR) | 31 | 0102:s__02 | 605 | 39 | 58 | 5 | 344 | 22 | -0.2 | 190 | 2.23 | -0.2 | -1 | -2 | 43 | -0.2 | 2 | 218 | 25 | -2 | 10 | -0.5 | 320
014L :861606:00:------:-- | 21:0584:000606 | 21:0584 | 21:0186 | 21:0186:000514 | 21:0186:000514:0001:0001:00 |  | 58.8733 | -63.5794 | NGR bulk stream sediment | <177 micron (NGR) | 31 | 0103:s__03 | 606 | 50 | 72 | 5 | 245 | 23 | -0.2 | 300 | 2.83 | -0.2 | 1 | -2 | 57 | -0.2 | 2 | 323 | 30 | -2 | 10 | 0.5 | 305
014L :861607:00:------:-- | 21:0584:000607 | 21:0584 | 21:0186 | 21:0186:000515 | 21:0186:000515:0001:0001:00 |  | 58.8661 | -63.6065 | NGR bulk stream sediment | <177 micron (NGR) | 31 | 0104:s__04 | 607 | 69 | 85 | 5 | 84 | 16 | -0.2 | 168 | 2.63 | -0.2 | 1 | 2 | 57 | -0.2 | 1 | 493 | 40 | -2 | 17.6 | 1 | 305
014L :861608:9X:------:-- | 21:0584:000608 | 21:0584 |  |  |  | 78 |  |  | Control Reference | Unspecified | 31 | 0901:R__01 | 608 | 86 | 35 | 22 | 237 | 22 | -0.2 | 440 | 2.76 | 0.4 | 20 | -2 | 48 | 0.8 | 6 | 796 | 20 | 20 | 2.8 | 12.1 | 480
014L :861609:00:------:-- | 21:0584:000609 | 21:0584 | 21:0186 | 21:0186:000516 | 21:0186:000516:0001:0001:00 |  | 58.9062 | -63.6401 | NGR bulk stream sediment | <177 micron (NGR) | 31 | 0105:s__05 | 609 | 92 | 144 | 9 | 232 | 31 | -0.2 | 500 | 4.23 | -0.2 | 1 | -2 | 88 | -0.2 | 3 | 357 | 25 | -2 | 7 | 0.7 | 420
014L :861610:00:------:-- | 21:0584:000610 | 21:0584 | 21:0186 | 21:0186:000517 | 21:0186:000517:0001:0001:00 |  | 58.9234 | -63.6665 | NGR bulk stream sediment | <177 micron (NGR) | 31 | 0106:s__06 | 610 | 39 | 61 | -2 | 68 | 17 | -0.2 | 140 | 1.76 | -0.2 | -1 | -2 | 43 | -0.2 | -1 | 527 | 10 | -2 | 3.2 | 1.1 | 305
014L :861611:00:------:-- | 21:0584:000611 | 21:0584 | 21:0186 | 21:0186:000518 | 21:0186:000518:0001:0001:00 |  | 58.9343 | -63.6618 | NGR bulk stream sediment | <177 micron (NGR) | 31 | 0107:s__07 | 611 | 42 | 43 | 5 | 47 | 10 | -0.2 | 80 | 2.12 | -0.2 | -1 | -2 | 43 | -0.2 | 2 | 541 | 25 | -2 | 16 | 0.6 | 250
014L :861612:00:------:-- | 21:0584:000612 | 21:0584 | 21:0186 | 21:0186:000519 | 21:0186:000519:0001:0001:00 |  | 58.9414 | -63.654 | NGR bulk stream sediment | <177 micron (NGR) | 31 | 0108:s__08 | 612 | 14 | 18 | 4 | 29 | 5 | -0.2 | 56 | 1.93 | -0.2 | -1 | -2 | 52 | -0.2 | 1 | 469 | 25 | -2 | 15.6 | -0.5 | 135
014L :861613:00:------:-- | 21:0584:000613 | 21:0584 | 21:0186 | 21:0186:000520 | 21:0186:000520:0001:0001:00 |  | 58.9401 | -63.5963 | NGR bulk stream sediment | <177 micron (NGR) | 31 | 0109:s__09 | 613 | 28 | 39 | 2 | 138 | 13 | -0.2 | 132 | 2.14 | -0.2 | -1 | -2 | 62 | -0.2 | -1 | 394 | 15 | -2 | 2.8 | 0.7 | 230
014L :861614:00:------:-- | 21:0584:000614 | 21:0584 | 21:0186 | 21:0186:000521 | 21:0186:000521:0001:0001:00 |  | 58.9462 | -63.5961 | NGR bulk stream sediment | <177 micron (NGR) | 31 | 0110:s__10 | 614 | 53 | 62 | 12 | 166 | 17 | -0.2 | 230 | 2.17 | -0.2 | 1 | -2 | 53 | -0.2 | 1 | 477 | 30 | -2 | 8.2 | 0.7 | 325
014L :861615:00:------:-- | 21:0584:000615 | 21:0584 | 21:0186 | 21:0186:000522 | 21:0186:000522:0001:0001:00 |  | 58.9181 | -63.5091 | NGR bulk stream sediment | <177 micron (NGR) | 31 | 0111:s__11 | 615 | 74 | 110 | 3 | 147 | 28 | -0.2 | 360 | 3.28 | -0.2 | -1 | -2 | 74 | -0.2 | 4 | 387 | 55 | -2 | 11.6 | -0.5 | 305
014L :861616:00:------:-- | 21:0584:000616 | 21:0584 | 21:0186 | 21:0186:000523 | 21:0186:000523:0001:0001:00 |  | 58.8988 | -63.4589 | NGR bulk stream sediment | <177 micron (NGR) | 31 | 0112:s__12 | 616 | 43 | 64 | 3 | 105 | 14 | -0.2 | 152 | 2.31 | -0.2 | 1 | -2 | 57 | -0.2 | -1 | 585 | 25 | -2 | 4.2 | 0.6 | 320
014L :861617:00:------:-- | 21:0584:000617 | 21:0584 | 21:0186 | 21:0186:000524 | 21:0186:000524:0001:0001:00 |  | 58.9045 | -63.4211 | NGR bulk stream sediment | <177 micron (NGR) | 31 | 0113:s__13 | 617 | 67 | 73 | 9 | 96 | 19 | -0.2 | 280 | 2.71 | -0.2 | 1 | -2 | 66 | -0.2 | 1 | 504 | 30 | -2 | 9 | 0.6 | 305
014L :861618:00:------:-- | 21:0584:000618 | 21:0584 | 21:0186 | 21:0186:000525 | 21:0186:000525:0001:0001:00 |  | 58.885 | -63.431 | NGR bulk stream sediment | <177 micron (NGR) | 31 | 0114:s__14 | 618 | 36 | 46 | 5 | 56 | 12 | -0.2 | 106 | 1.93 | 0.2 | 1 | -2 | 63 | -0.2 | 2 | 482 | 20 | -2 | 4.6 | 0.8 | 270
014L :861619:00:------:-- | 21:0584:000619 | 21:0584 | 21:0186 | 21:0186:000526 | 21:0186:000526:0001:0001:00 |  | 58.8821 | -63.4405 | NGR bulk stream sediment | <177 micron (NGR) | 31 | 0115:s__15 | 619 | 30 | 34 | 3 | 52 | 10 | -0.2 | 144 | 1.76 | -0.2 | 1 | -2 | 52 | -0.2 | 1 | 465 | 20 | -2 | 6 | 0.6 | 280
014L :861620:00:------:-- | 21:0584:000620 | 21:0584 | 21:0186 | 21:0186:000527 | 21:0186:000527:0001:0001:00 |  | 58.8637 | -63.3938 | NGR bulk stream sediment | <177 micron (NGR) | 31 | 0116:s__16 | 620 | 53 | 40 | 5 | 60 | 14 | -0.2 | 200 | 2.42 | -0.2 | 1 | -2 | 58 | -0.2 | 1 | 630 | 20 | -2 | 4.8 | 0.7 | 345
014L :861621:80:861626:00 | 21:0584:000621 | 21:0584 | 21:0186 | 21:0186:000531 | 21:0186:000531:0001:0001:02 |  | 58.7505 | -63.3005 | NGR bulk stream sediment | <177 micron (NGR) | 32 | 0041:bs__1 | 621 |  | 103 | 16 | 124 | 49 | -0.2 | 540 | 5.15 | 0.9 | 12 | 4 | 45 | -0.2 | 2 | 343 | 25 | -2 | 4.6 | 4 | 520
014L :861622:10:------:-- | 21:0584:000622 | 21:0584 | 21:0186 | 21:0186:000528 | 21:0186:000528:0001:0001:00 |  | 58.8407 | -63.3767 | NGR bulk stream sediment | <177 micron (NGR) | 32 | 0071:ff__1 | 622 | 55 | 48 | 10 | 233 | 226 | -0.2 | 400 | 2.29 | -0.2 | 1 | -2 | 58 | 0.6 | -1 | 583 | 55 | -2 | 6.6 | 0.8 | 545
014L :861623:20:861622:10 | 21:0584:000623 | 21:0584 | 21:0186 | 21:0186:000528 | 21:0186:000528:0002:0001:00 |  | 58.8407 | -63.3767 | NGR bulk stream sediment | <177 micron (NGR) | 32 | 0072:ff__1 | 623 | 58 | 50 | 14 | 240 | 29 | -0.2 | 490 | 2.43 | -0.2 | 1 | -2 | 58 | -0.2 | -1 | 565 | 40 | -2 | 6.8 | 0.8 | 525
014L :861624:00:------:-- | 21:0584:000624 | 21:0584 | 21:0186 | 21:0186:000529 | 21:0186:000529:0001:0001:00 |  | 58.8353 | -63.3784 | NGR bulk stream sediment | <177 micron (NGR) | 32 | 0101:s__01 | 624 | 52 | 50 | 5 | 185 | 23 | -0.2 | 280 | 2.2 | -0.2 | 1 | -2 | 64 | -0.2 | 1 | 462 | 40 | -2 | 10.2 | 0.7 | 345
014L :861625:00:------:-- | 21:0584:000625 | 21:0584 | 21:0186 | 21:0186:000530 | 21:0186:000530:0001:0001:00 |  | 58.7751 | -63.3058 | NGR bulk stream sediment | <177 micron (NGR) | 32 | 0102:s__02 | 625 | 73 | 47 | 10 | 48 | 16 | -0.2 | 140 | 3.59 | -0.2 | 2 | 2 | 56 | -0.2 | 2 | 383 | 30 | -2 | 6.4 | 1.5 | 440
014L :861626:00:------:-- | 21:0584:000626 | 21:0584 | 21:0186 | 21:0186:000531 | 21:0186:000531:0001:0001:01 |  | 58.7505 | -63.3005 | NGR bulk stream sediment | <177 micron (NGR) | 32 | 0042:bs__1 | 626 | 192 | 98 | 16 | 121 | 51 | -0.2 | 510 | 5.06 | 1.2 | 13 | 3 | 42 | 0.3 | 2 | 335 | 30 | -2 | 4.6 | 4.9 | 690
014L :861627:00:------:-- | 21:0584:000627 | 21:0584 | 21:0186 | 21:0186:000532 | 21:0186:000532:0001:0001:00 |  | 58.7171 | -63.3454 | NGR bulk stream sediment | <177 micron (NGR) | 32 | 0103:s__03 | 627 | 101 | 50 | 12 | 63 | 18 | -0.2 | 260 | 4.21 | -0.2 | 7 | 2 | 55 | 0.3 | -1 | 403 | 30 | -2 | 5.8 | 2.6 | 480
014L :861628:00:------:-- | 21:0584:000628 | 21:0584 | 21:0186 | 21:0186:000533 | 21:0186:000533:0001:0001:00 |  | 58.6978 | -63.3045 | NGR bulk stream sediment | <177 micron (NGR) | 32 | 0104:s__04 | 628 | 93 | 35 | 8 | 44 | 15 | -0.2 | 320 | 4.01 | -0.2 | 4 | 2 | 46 | 0.5 | 1 | 459 | 20 | -2 | 1 | 2.6 | 440
014L :861629:9X:------:-- | 21:0584:000629 | 21:0584 |  |  |  | 78 |  |  | Control Reference | Unspecified | 32 | 0901:R__01 | 629 | 88 | 32 | 22 | 238 | 20 | 0.4 | 400 | 2.82 | 0.3 | 19 | 3 | 45 | -0.2 | 7 | 766 | 25 | 20 | 2.2 | 12.4 | 565
014L :861630:00:------:-- | 21:0584:000630 | 21:0584 | 21:0186 | 21:0186:000534 | 21:0186:000534:0001:0001:00 |  | 58.5838 | -62.9744 | NGR bulk stream sediment | <177 micron (NGR) | 32 | 0105:s__05 | 630 | 99 | 63 | 12 | 96 | 17 | -0.2 | 260 | 2.84 | -0.2 | 1 | -2 | 55 | -0.2 | 2 | 380 | 20 | -2 |  | 2.9 | 360
014L :861631:00:------:-- | 21:0584:000631 | 21:0584 | 21:0186 | 21:0186:000535 | 21:0186:000535:0001:0001:00 |  | 58.6116 | -63.0352 | NGR bulk stream sediment | <177 micron (NGR) | 32 | 0106:s__06 | 631 | 82 | 49 | 12 | 126 | 19 | -0.2 | 240 | 3.92 | -0.2 | 1 | -2 | 70 | -0.2 | 1 | 394 | 50 | -2 | 17.6 | 0.5 | 300
014L :861632:00:------:-- | 21:0584:000632 | 21:0584 | 21:0186 | 21:0186:000536 | 21:0186:000536:0001:0001:00 |  | 58.6766 | -63.0608 | NGR bulk stream sediment | <177 micron (NGR) | 32 | 0107:s__07 | 632 | 120 | 115 | 24 | 178 | 31 | -0.2 | 590 | 4.31 | -0.2 | 1 | 8 | 95 | -0.2 | 2 | 261 | 60 | -2 | 12.2 | 1 | 390
014L :861633:00:------:-- | 21:0584:000633 | 21:0584 | 21:0186 | 21:0186:000537 | 21:0186:000537:0001:0001:00 |  | 58.687 | -63.0852 | NGR bulk stream sediment | <177 micron (NGR) | 32 | 0108:s__08 | 633 | 72 | 77 | 10 | 121 | 21 | -0.2 | 300 | 3.62 | -0.2 | 1 | -2 | 60 | -0.2 | 1 | 539 | 30 | -2 | 6.4 | 1.1 | 345
014L :861634:00:------:-- | 21:0584:000634 | 21:0584 | 21:0186 | 21:0186:000538 | 21:0186:000538:0001:0001:00 |  | 58.6989 | -63.0362 | NGR bulk stream sediment | <177 micron (NGR) | 32 | 0109:s__09 | 634 | 48 | 41 | 7 | 45 | 11 | -0.2 | 158 | 1.92 | -0.2 | 1 | 2 | 48 | -0.2 | 1 | 388 | 20 | -2 |  | 1.1 | 240
014L :861635:00:------:-- | 21:0584:000635 | 21:0584 | 21:0186 | 21:0186:000539 | 21:0186:000539:0001:0001:00 |  | 58.7248 | -63.0622 | NGR bulk stream sediment | <177 micron (NGR) | 32 | 0110:s__10 | 635 | 88 | 62 | 14 | 126 | 25 | -0.2 | 410 | 3.42 | -0.2 | 1 | 2 | 71 | -0.2 | -1 | 326 | 40 | -2 | 10.8 | 1.1 | 480
014L :861636:00:------:-- | 21:0584:000636 | 21:0584 | 21:0186 | 21:0186:000540 | 21:0186:000540:0001:0001:00 |  | 58.728 | -63.0567 | NGR bulk stream sediment | <177 micron (NGR) | 32 | 0111:s__11 | 636 | 81 | 55 | 12 | 171 | 24 | -0.2 | 360 | 3.83 | -0.2 | 1 | -2 | 68 | -0.2 | 1 | 313 | 25 | -2 | 7.4 | 0.9 | 360
014L :861637:00:------:-- | 21:0584:000637 | 21:0584 | 21:0186 | 21:0186:000541 | 21:0186:000541:0001:0001:00 |  | 58.7358 | -63.0352 | NGR bulk stream sediment | <177 micron (NGR) | 32 | 0112:s__12 | 637 | 70 | 52 | 10 | 188 | 23 | -0.2 | 290 | 2.92 | -0.2 | 1 | -2 | 52 | -0.2 | -1 | 275 | 15 | -2 |  | 0.6 | 460
014L :861638:00:------:-- | 21:0584:000638 | 21:0584 | 21:0186 | 21:0186:000542 | 21:0186:000542:0001:0001:00 |  | 58.7555 | -63.0312 | NGR bulk stream sediment | <177 micron (NGR) | 32 | 0113:s__13 | 638 | 63 | 52 | 13 | 248 | 25 | -0.2 | 310 | 3.24 | -0.2 | 1 | 2 | 54 | -0.2 | 1 | 280 | 20 | -2 | 4.8 | 1 | 460
014L :861639:00:------:-- | 21:0584:000639 | 21:0584 | 21:0186 | 21:0186:000543 | 21:0186:000543:0001:0001:00 |  | 58.7719 | -63.0385 | NGR bulk stream sediment | <177 micron (NGR) | 32 | 0114:s__14 | 639 | 108 | 62 | 16 | 252 | 28 | -0.4 | 336 | 3.5 | -0.4 | 1 | -4 | 60 | -0.2 |  | 323 | 30 | -2 |  |  | 480
014L :861640:00:------:-- | 21:0584:000640 | 21:0584 | 21:0186 | 21:0186:000544 | 21:0186:000544:0001:0001:00 |  | 58.7549 | -63.0713 | NGR bulk stream sediment | <177 micron (NGR) | 32 | 0115:s__15 | 640 | 118 | 79 | 25 | 302 | 34 | -0.2 | 540 | 4.15 | -0.2 | 1 | -2 | 54 | -0.2 | 2 | 280 | 40 | -2 | 10.6 | 0.8 | 690
014L :861641:80:861650:00 | 21:0584:000641 | 21:0584 | 21:0186 | 21:0186:000551 | 21:0186:000551:0001:0001:02 |  | 58.8723 | -63.364 | NGR bulk stream sediment | <177 micron (NGR) | 33 | 0041:bs__1 | 641 | 28 | 18 | 2 | 20 | 8 | -0.2 | 96 | 1.43 | -0.2 | 1 | -2 | 30 | -0.2 | -1 | 754 | 10 | -2 | 1.6 | 0.7 | 290
014L :861642:10:------:-- | 21:0584:000642 | 21:0584 | 21:0186 | 21:0186:000545 | 21:0186:000545:0001:0001:00 |  | 58.7826 | -63.1646 | NGR bulk stream sediment | <177 micron (NGR) | 33 | 0071:ff__1 | 642 | 104 | 48 | 16 | 122 | 22 | -0.4 | 320 | 3.3 | -0.4 | 1 | -4 | 46 | -0.2 |  | 320 | 30 | -2 |  |  | 500
014L :861643:20:861642:10 | 21:0584:000643 | 21:0584 | 21:0186 | 21:0186:000545 | 21:0186:000545:0002:0001:00 |  | 58.7826 | -63.1646 | NGR bulk stream sediment | <177 micron (NGR) | 33 | 0072:ff__1 | 643 | 98 | 64 | 19 | 161 | 27 | -0.2 | 390 | 4.37 | -0.2 | 1 | -2 | 57 | -0.2 | 1 | 323 | 40 | -2 |  | 1.3 | 610
014L :861644:9W:------:-- | 21:0584:000644 | 21:0584 |  |  |  | 77 |  |  | Control Reference | Unspecified | 33 | 0901:R__01 | 644 | 134 | 52 | 34 | 295 | 26 | 0.3 | 580 | 3.54 | 0.8 | 25 | 4 | 50 | -0.2 | 5 | 748 | 30 | 16 | 3.6 | 19.5 | 520
014L :861645:00:------:-- | 21:0584:000645 | 21:0584 | 21:0186 | 21:0186:000546 | 21:0186:000546:0001:0001:00 |  | 58.8 | -63.1594 | NGR bulk stream sediment | <177 micron (NGR) | 33 | 0101:s__01 | 645 | 121 | 87 | 44 | 102 | 26 | -0.2 | 530 | 4.23 | 0.2 | 4 | 2 | 52 | 1 | 2 | 433 | 65 | 20 |  | 2 | 345
014L :861646:00:------:-- | 21:0584:000646 | 21:0584 | 21:0186 | 21:0186:000547 | 21:0186:000547:0001:0001:00 |  | 58.8384 | -63.2134 | NGR bulk stream sediment | <177 micron (NGR) | 33 | 0102:s__02 | 646 | 179 | 74 | 15 | 105 | 39 | -0.2 | 540 | 5.78 | 0.5 | 5 | 3 | 41 | -0.2 | 3 | 633 | 40 | -2 |  | 2.2 | 500
014L :861647:00:------:-- | 21:0584:000647 | 21:0584 | 21:0186 | 21:0186:000548 | 21:0186:000548:0001:0001:00 |  | 58.8389 | -63.2046 | NGR bulk stream sediment | <177 micron (NGR) | 33 | 0103:s__03 | 647 | 208 | 108 | 24 | 145 | 61 | -0.2 | 820 | 5.87 | 0.7 | 5 | 2 | 31 | 0.6 | 4 | 624 | 45 | -2 | 3 | 2.9 | 565
014L :861648:00:------:-- | 21:0584:000648 | 21:0584 | 21:0186 | 21:0186:000549 | 21:0186:000549:0001:0001:00 |  | 58.8564 | -63.2353 | NGR bulk stream sediment | <177 micron (NGR) | 33 | 0104:s__04 | 648 | 165 | 69 | 18 | 110 | 46 | -0.2 | 560 | 4.57 | 0.3 | 5 | 2 | 37 | 0.8 | 2 | 982 | 40 | -2 | 4.7 | 4.1 | 520
014L :861649:00:------:-- | 21:0584:000649 | 21:0584 | 21:0186 | 21:0186:000550 | 21:0186:000550:0001:0001:00 |  | 58.8523 | -63.2657 | NGR bulk stream sediment | <177 micron (NGR) | 33 | 0105:s__05 | 649 | 82 | 38 | 10 | 38 | 20 | -0.4 | 144 | 4.6 | -0.4 | 6 | -4 | 22 | 1.1 | -2 | 592 | 40 | -2 |  |  | 440
014L :861650:00:------:-- | 21:0584:000650 | 21:0584 | 21:0186 | 21:0186:000551 | 21:0186:000551:0001:0001:01 |  | 58.8723 | -63.364 | NGR bulk stream sediment | <177 micron (NGR) | 33 | 0042:bs__1 | 650 | 28 | 17 | -2 | 20 | 7 | -0.2 | 92 | 1.28 | -0.2 | 1 | -2 | 28 | -0.2 | -1 | 713 | 15 | -2 | 1 | 1 | 360
014L :861651:00:------:-- | 21:0584:000651 | 21:0584 | 21:0186 | 21:0186:000552 | 21:0186:000552:0001:0001:00 |  | 58.8541 | -63.3447 | NGR bulk stream sediment | <177 micron (NGR) | 33 | 0106:s__06 | 651 | 115 | 51 | 10 | 75 | 14 | -0.2 | 180 | 2.16 | 0.5 | 2 | -2 | 37 | 0.5 | -1 | 737 | 20 | -2 | 4.4 | 1.4 | 260
014L :861652:00:------:-- | 21:0584:000652 | 21:0584 | 21:0186 | 21:0186:000553 | 21:0186:000553:0001:0001:00 |  | 58.8166 | -63.3086 | NGR bulk stream sediment | <177 micron (NGR) | 33 | 0107:s__07 | 652 | 376 | 141 | 20 | 150 | 34 | -0.2 | 480 | 7.05 | 1.1 | 14 | 3 | 70 | 0.5 | -1 | 441 | 40 | -2 |  | 4.1 | 305
014L :861653:00:------:-- | 21:0584:000653 | 21:0584 | 21:0186 | 21:0186:000554 | 21:0186:000554:0001:0001:00 |  | 58.8086 | -63.2905 | NGR bulk stream sediment | <177 micron (NGR) | 33 | 0108:s__08 | 653 | 100 | 60 | 19 | 86 | 22 | -0.2 | 580 | 4.2 | 0.2 | 8 | -2 | 28 | -0.2 | 1 | 411 | 40 | -2 | 4 | 3.6 | 790
014L :861654:00:------:-- | 21:0584:000654 | 21:0584 | 21:0186 | 21:0186:000555 | 21:0186:000555:0001:0001:00 |  | 58.7905 | -63.2837 | NGR bulk stream sediment | <177 micron (NGR) | 33 | 0109:s__09 | 654 | 105 | 50 | 20 | 74 | 26 | -0.2 | 430 | 3.66 | 0.4 | 10 | -2 | 21 | -0.2 | 3 | 619 | 30 | -2 | 2.6 | 3.4 | 690
014L :861655:00:------:-- | 21:0584:000655 | 21:0584 | 21:0186 | 21:0186:000556 | 21:0186:000556:0001:0001:00 |  | 58.7324 | -63.2528 | NGR bulk stream sediment | <177 micron (NGR) | 33 | 0110:s__10 | 655 | 91 | 52 | 9 | 63 | 20 | -0.2 | 400 | 4.5 | -0.2 | 2 | -2 | 47 | -0.2 | 2 | 595 | 20 | -2 | 3 | 1.5 | 460
014L :861656:00:------:-- | 21:0584:000656 | 21:0584 | 21:0186 | 21:0186:000557 | 21:0186:000557:0001:0001:00 |  | 58.7275 | -63.2511 | NGR bulk stream sediment | <177 micron (NGR) | 33 | 0111:s__11 | 656 | 66 | 29 | 11 | 40 | 14 | -0.2 | 360 | 2.85 | -0.2 | 2 | -2 | 26 | -0.2 | 3 | 728 | 20 | -2 | 3.6 | 1.6 | 545
014L :861657:00:------:-- | 21:0584:000657 | 21:0584 | 21:0186 | 21:0186:000558 | 21:0186:000558:0001:0001:00 |  | 58.7482 | -63.2215 | NGR bulk stream sediment | <177 micron (NGR) | 33 | 0112:s__12 | 657 | 67 | 53 | 9 | 58 | 22 | -0.2 | 400 | 4.39 | -0.2 | 3 | -2 | 36 | -0.2 | 1 | 640 | 25 | -2 | 2.4 | 1.4 | 390
014L :861658:00:------:-- | 21:0584:000658 | 21:0584 | 21:0186 | 21:0186:000559 | 21:0186:000559:0001:0001:00 |  | 58.7617 | -63.1923 | NGR bulk stream sediment | <177 micron (NGR) | 33 | 0113:s__13 | 658 | 81 | 47 | 7 | 57 | 20 | -0.2 | 360 | 4.13 | 0.2 | 4 | -2 | 35 | -0.2 | 1 | 596 | 25 | -2 | 2.2 | 2.1 | 360
014L :861659:00:------:-- | 21:0584:000659 | 21:0584 | 21:0186 | 21:0186:000560 | 21:0186:000560:0001:0001:00 |  | 58.7655 | -63.1666 | NGR bulk stream sediment | <177 micron (NGR) | 33 | 0114:s__14 | 659 | 71 | 37 | 12 | 32 | 10 | -0.2 | 100 | 3.7 | -0.2 | 7 | 3 | 42 | 0.3 | -1 | 590 | 25 | -2 | 4.2 | 2.5 | 345
014L :861660:00:------:-- | 21:0584:000660 | 21:0584 | 21:0186 | 21:0186:000561 | 21:0186:000561:0001:0001:00 |  | 58.7352 | -63.1669 | NGR bulk stream sediment | <177 micron (NGR) | 33 | 0115:s__15 | 660 | 179 | 82 | 26 | 80 | 30 | -0.2 | 790 | 3.54 | 0.3 | 6 | -2 | 43 | -0.2 | 2 | 746 | 60 | -2 | 3 | 3.8 | 330
014L :861661:80:861662:10 | 21:0584:000661 | 21:0584 | 21:0186 | 21:0186:000562 | 21:0186:000562:0001:0001:02 |  | 58.6755 | -63.2318 | NGR bulk stream sediment | <177 micron (NGR) | 34 | 0011:bff_1 | 661 | 218 | 113 | 17 | 124 | 43 | -0.2 | 540 | 5.42 | 0.7 | 8 | 2 | 49 | -0.2 | -1 | 383 | 30 | -2 |  | 2.3 | 290
014L :861662:10:------:-- | 21:0584:000662 | 21:0584 | 21:0186 | 21:0186:000562 | 21:0186:000562:0001:0001:01 |  | 58.6755 | -63.2318 | NGR bulk stream sediment | <177 micron (NGR) | 34 | 0012:bff_1 | 662 | 212 | 109 | 20 | 120 | 43 | -0.2 | 540 | 5.62 | 0.5 | 8 | -2 | 49 | -0.2 | 1 | 392 | 25 | -2 | 2.6 | 2.7 | 360
014L :861663:20:861662:10 | 21:0584:000663 | 21:0584 | 21:0186 | 21:0186:000562 | 21:0186:000562:0002:0001:00 |  | 58.6755 | -63.2318 | NGR bulk stream sediment | <177 micron (NGR) | 34 | 0013:bff_1 | 663 | 211 | 113 | 17 | 121 | 45 | -0.2 | 540 | 5.49 | 0.7 | 7 | -2 | 50 | 0.5 | 2 | 354 | 30 | -2 | 3 | 3 | 410
014L :861664:00:------:-- | 21:0584:000664 | 21:0584 | 21:0186 | 21:0186:000563 | 21:0186:000563:0001:0001:00 |  | 58.6769 | -63.2028 | NGR bulk stream sediment | <177 micron (NGR) | 34 | 0101:s__01 | 664 | 78 | 54 | 11 | 63 | 21 | -0.2 | 480 | 4.84 | -0.2 | 5 | -2 | 29 | -0.2 | -1 | 436 | 35 | -2 | 3.6 | 1.3 | 420
014L :861665:00:------:-- | 21:0584:000665 | 21:0584 | 21:0186 | 21:0186:000564 | 21:0186:000564:0001:0001:00 |  | 58.6714 | -63.2038 | NGR bulk stream sediment | <177 micron (NGR) | 34 | 0102:s__02 | 665 | 176 | 91 | 22 | 134 | 38 | -0.2 | 560 | 5.85 | -0.2 | 6 | 2 | 37 | 0.5 | -1 | 378 | 65 | -2 |  |  | 480
014L :861666:00:------:-- | 21:0584:000666 | 21:0584 | 21:0186 | 21:0186:000565 | 21:0186:000565:0001:0001:00 |  | 58.671 | -63.1716 | NGR bulk stream sediment | <177 micron (NGR) | 34 | 0103:s__03 | 666 | 96 | 60 | 16 | 46 | 16 | -0.2 | 146 | 4.26 | -0.2 | 7 | -2 | 75 | -0.2 | -1 | 525 | 40 | -2 | 6 | 2.2 | 320
014L :861667:00:------:-- | 21:0584:000667 | 21:0584 | 21:0186 | 21:0186:000566 | 21:0186:000566:0001:0001:00 |  | 58.6784 | -63.1711 | NGR bulk stream sediment | <177 micron (NGR) | 34 | 0104:s__04 | 667 | 114 | 69 | 13 | 81 | 25 | -0.2 | 340 | 4.43 | -0.2 | 5 | -2 | 37 | -0.2 | 1 | 412 | 30 | -2 | 3 | 2.8 | 440
014L :861668:00:------:-- | 21:0584:000668 | 21:0584 | 21:0186 | 21:0186:000567 | 21:0186:000567:0001:0001:00 |  | 58.6781 | -63.1143 | NGR bulk stream sediment | <177 micron (NGR) | 34 | 0105:s__05 | 668 | 114 | 74 | 27 | 123 | 25 | -0.2 | 480 | 3.96 | -0.2 | 3 | -2 | 65 | 0.5 | -1 | 347 | 75 | -2 | 10.4 | 1.4 | 460
014L :861669:00:------:-- | 21:0584:000669 | 21:0584 | 21:0186 | 21:0186:000568 | 21:0186:000568:0001:0001:00 |  | 58.6582 | -63.0958 | NGR bulk stream sediment | <177 micron (NGR) | 34 | 0106:s__06 | 669 | 65 | 46 | 7 | 104 | 20 | -0.2 | 260 | 3.3 | -0.2 | 1 | -2 | 38 | -0.2 | 2 | 290 | 25 | -2 |  | 0.6 | 375
014L :861670:00:------:-- | 21:0584:000670 | 21:0584 | 21:0186 | 21:0186:000569 | 21:0186:000569:0001:0001:00 |  | 58.6212 | -63.1014 | NGR bulk stream sediment | <177 micron (NGR) | 34 | 0107:s__07 | 670 | 97 | 102 | 15 | 113 | 28 | -0.2 | 390 | 3.74 | -0.2 | 2 | -2 | 50 | -0.2 | 3 | 528 | 40 | 2 | 6.4 | 0.8 | 345
014L :861671:00:------:-- | 21:0584:000671 | 21:0584 | 21:0186 | 21:0186:000570 | 21:0186:000570:0001:0001:00 |  | 58.6172 | -63.0728 | NGR bulk stream sediment | <177 micron (NGR) | 34 | 0108:s__08 | 671 | 56 | 33 | 9 | 49 | 12 | -0.2 | 150 | 2.17 | -0.2 | 1 | -2 | 22 | -0.2 | 1 | 525 | 15 | -2 | 2.4 | 0.7 | 220
014L :861672:00:------:-- | 21:0584:000672 | 21:0584 | 21:0186 | 21:0186:000571 | 21:0186:000571:0001:0001:00 |  | 58.6047 | -63.1078 | NGR bulk stream sediment | <177 micron (NGR) | 34 | 0109:s__09 | 672 | 137 | 106 | 61 | 182 | 34 | -0.2 | 700 | 5.16 | -0.2 | 1 | -2 | 57 | 0.2 | 2 | 494 | 70 | -2 | 9.6 | 1 | 480
014L :861673:00:------:-- | 21:0584:000673 | 21:0584 | 21:0186 | 21:0186:000572 | 21:0186:000572:0001:0001:00 |  | 58.5952 | -63.0521 | NGR bulk stream sediment | <177 micron (NGR) | 34 | 0110:s__10 | 673 | 48 | 39 | 5 | 56 | 15 | -0.2 | 220 | 2.3 | -0.2 | -1 | -2 | 22 | -0.2 | 4 | 477 | 20 | -2 | 1.8 | 0.8 | 390
014L :861674:9Y:------:-- | 21:0584:000674 | 21:0584 |  |  |  | 79 |  |  | Control Reference | Unspecified | 34 | 0901:R__01 | 674 | 115 | 83 | 23 | 217 | 24 | -0.2 | 910 | 3.76 | 0.9 | 9 | 2 | 42 | -0.2 | 1 | 854 | 60 | 4 | 2.8 | 0.6 | 500
014L :861675:00:------:-- | 21:0584:000675 | 21:0584 | 21:0186 | 21:0186:000573 | 21:0186:000573:0001:0001:00 |  | 58.5725 | -63.0264 | NGR bulk stream sediment | <177 micron (NGR) | 34 | 0111:s__11 | 675 | 52 | 37 | 7 | 57 | 13 | -0.2 | 230 | 2.6 | -0.2 | -1 | -2 | 26 | -0.2 | -1 | 360 | 15 | -2 | 2.2 | 2.9 | 305
014L :861676:00:------:-- | 21:0584:000676 | 21:0584 | 21:0186 | 21:0186:000574 | 21:0186:000574:0001:0001:00 |  | 58.5473 | -63.0322 | NGR bulk stream sediment | <177 micron (NGR) | 34 | 0112:s__12 | 676 | 83 | 47 | 12 | 79 | 17 | -0.2 | 290 | 3.04 | -0.2 | -1 | -2 | 30 | -0.2 | -1 | 496 | 25 | 2 | 6 | 1.7 | 330
014L :861677:00:------:-- | 21:0584:000677 | 21:0584 | 21:0186 | 21:0186:000575 | 21:0186:000575:0001:0001:00 |  | 58.5573 | -63.0891 | NGR bulk stream sediment | <177 micron (NGR) | 34 | 0113:s__13 | 677 | 58 | 41 | 10 | 92 | 19 | -0.2 | 260 | 3.02 | -0.2 | -1 | -2 | 30 | -0.2 | -1 | 417 | 15 | 2 | 1.8 | 0.5 | 375
014L :861678:00:------:-- | 21:0584:000678 | 21:0584 | 21:0186 | 21:0186:000576 | 21:0186:000576:0001:0001:00 |  | 58.5215 | -63.0872 | NGR bulk stream sediment | <177 micron (NGR) | 34 | 0114:s__14 | 678 | 108 | 34 | 6 | 46 | 12 | -0.4 | 248 | 2.19 | -0.4 | -1 | 2 | 22 | -0.2 | -2 | 437 | 30 | -2 |  |  | 330
014L :861679:00:------:-- | 21:0584:000679 | 21:0584 | 21:0186 | 21:0186:000577 | 21:0186:000577:0001:0001:00 |  | 58.5232 | -63.0381 | NGR bulk stream sediment | <177 micron (NGR) | 34 | 0115:s__15 | 679 | 78 | 50 | 11 | 116 | 19 | -0.2 | 240 | 2.6 | -0.2 | -1 | -2 | 27 | -0.2 | 4 | 566 | 20 | -2 | 3.4 | 2.3 | 375
014L :861680:00:------:-- | 21:0584:000680 | 21:0584 | 21:0186 | 21:0186:000578 | 21:0186:000578:0001:0001:00 |  | 58.5225 | -62.9735 | NGR bulk stream sediment | <177 micron (NGR) | 34 | 0116:s__16 | 680 | 43 | 40 | 3 | 29 | 6 | -0.2 | 66 | 1.24 | -0.2 | -1 | -2 | 25 | -0.2 | -1 | 775 | 35 | -2 | 12.6 | 0.8 | 305
014L :861681:80:861684:00 | 21:0584:000681 | 21:0584 | 21:0186 | 21:0186:000580 | 21:0186:000580:0001:0001:02 |  | 58.9057 | -63.3392 | NGR bulk stream sediment | <177 micron (NGR) | 35 | 0041:bs__1 | 681 | 252 | 69 | 9 | 91 | 23 | -0.2 | 550 | 4.27 | 1.4 | 9 | 6 | 32 | -0.2 | 1 | 566 | 40 | -2 | 3.2 | 3.4 | 375
014L :861682:10:------:-- | 21:0584:000682 | 21:0584 | 21:0186 | 21:0186:000579 | 21:0186:000579:0001:0001:00 |  | 58.5355 | -62.9528 | NGR bulk stream sediment | <177 micron (NGR) | 35 | 0071:ff__1 | 682 | 17 | 10 | 3 | 18 | 4 | -0.2 | 62 | 0.6 | -0.2 | 1 | -2 | 15 | -0.2 | -1 | 563 | 20 | -2 | 1.4 | 0.9 | 190
014L :861683:20:861682:10 | 21:0584:000683 | 21:0584 | 21:0186 | 21:0186:000579 | 21:0186:000579:0002:0001:00 |  | 58.5355 | -62.9528 | NGR bulk stream sediment | <177 micron (NGR) | 35 | 0072:ff__1 | 683 | 14 | 5 | 3 | 13 | 3 | -0.2 | 47 | 0.44 | -0.2 | -1 | -2 | 10 | -0.2 | 1 | 633 | 20 | -2 | -1 | 0.5 | 185
014L :861684:00:------:-- | 21:0584:000684 | 21:0584 | 21:0186 | 21:0186:000580 | 21:0186:000580:0001:0001:01 |  | 58.9057 | -63.3392 | NGR bulk stream sediment | <177 micron (NGR) | 35 | 0042:bs__1 | 684 | 276 | 74 | 13 | 103 | 26 | -0.2 | 620 | 4.4 | 1.1 | 10 | 3 | 61 | -0.2 | 3 | 641 | 40 | -2 | 3.4 | 3.6 | 390
014L :861685:00:------:-- | 21:0584:000685 | 21:0584 | 21:0186 | 21:0186:000581 | 21:0186:000581:0001:0001:00 |  | 58.9354 | -63.3498 | NGR bulk stream sediment | <177 micron (NGR) | 35 | 0101:s__01 | 685 | 131 | 48 | 98 | 71 | 21 | -0.2 | 480 | 3.93 | 0.6 | 5 | -2 | 44 | -0.2 | -1 | 617 | 25 | -2 | 1.6 | 1.8 | 460
014L :861686:00:------:-- | 21:0584:000686 | 21:0584 | 21:0186 | 21:0186:000582 | 21:0186:000582:0001:0001:00 |  | 58.9462 | -63.3316 | NGR bulk stream sediment | <177 micron (NGR) | 35 | 0102:s__02 | 686 | 80 | 65 | 8 | 58 | 23 | -0.2 | 430 | 5.14 | -0.2 | 4 | -2 | 61 | -0.2 | -1 | 578 | 40 | -2 | 2 | 1.1 | 500
014L :861687:00:------:-- | 21:0584:000687 | 21:0584 | 21:0186 | 21:0186:000583 | 21:0186:000583:0001:0001:00 |  | 58.9653 | -63.3562 | NGR bulk stream sediment | <177 micron (NGR) | 35 | 0103:s__03 | 687 | 94 | 60 | 9 | 61 | 24 | -0.2 | 430 | 5.26 | -0.2 | 4 | -2 | 73 | -0.2 | 1 | 483 | 40 | -2 | 4 | 1.7 | 500
014L :861688:00:------:-- | 21:0584:000688 | 21:0584 | 21:0186 | 21:0186:000584 | 21:0186:000584:0001:0001:00 |  | 58.5462 | -63.1395 | NGR bulk stream sediment | <177 micron (NGR) | 35 | 0104:s__04 | 688 | 66 | 47 | 11 | 68 | 19 | -0.2 | 300 | 3.14 | -0.2 | 1 | -2 | 53 | -0.2 | 1 | 578 | 40 | -2 | 7 | 0.9 | 305
014L :861689:00:------:-- | 21:0584:000689 | 21:0584 | 21:0186 | 21:0186:000585 | 21:0186:000585:0001:0001:00 |  | 58.5803 | -63.189 | NGR bulk stream sediment | <177 micron (NGR) | 35 | 0105:s__05 | 689 | 90 | 68 | 16 | 134 | 33 | -0.2 | 500 | 4.63 | -0.2 | 1 | -2 | 77 | -0.2 | 2 | 348 | 30 | -2 |  |  | 260
014L :861690:00:------:-- | 21:0584:000690 | 21:0584 | 21:0186 | 21:0186:000586 | 21:0186:000586:0001:0001:00 |  | 58.6381 | -63.1753 | NGR bulk stream sediment | <177 micron (NGR) | 35 | 0106:s__06 | 690 | 58 | 73 | 24 | 39 | 20 | -0.2 | 320 | 4.03 | -0.2 | 8 | -2 | 44 | -0.2 | 2 | 848 | 50 | -2 | 13.2 | 1.7 | 170
014L :861691:00:------:-- | 21:0584:000691 | 21:0584 | 21:0186 | 21:0186:000587 | 21:0186:000587:0001:0001:00 |  | 58.9709 | -63.4714 | NGR bulk stream sediment | <177 micron (NGR) | 35 | 0107:s__07 | 691 | 96 | 55 | 13 | 187 | 29 | -0.2 | 380 | 4.09 | -0.2 | 1 | -2 | 90 | -0.2 | -1 | 453 | 35 | -2 | 7.6 | 0.5 | 470
014L :861692:00:------:-- | 21:0584:000692 | 21:0584 | 21:0186 | 21:0186:000588 | 21:0186:000588:0001:0001:00 |  | 58.975 | -63.458 | NGR bulk stream sediment | <177 micron (NGR) | 35 | 0108:s__08 | 692 | 105 | 50 | 15 | 86 | 21 | -0.2 | 450 | 4.19 | -0.2 | 1 | -2 | 81 | -0.2 | -1 | 903 | 25 | -2 | 3.8 | 1.6 | 360
014L :861693:00:------:-- | 21:0584:000693 | 21:0584 | 21:0186 | 21:0186:000589 | 21:0186:000589:0001:0001:00 |  | 58.9943 | -63.4814 | NGR bulk stream sediment | <177 micron (NGR) | 35 | 0109:s__09 | 693 | 59 | 42 | 7 | 77 | 20 | -0.2 | 250 | 3.13 | -0.2 | 1 | -2 | 70 | -0.2 | -1 | 506 | 15 | -2 | 1.2 | 1 | 410
014L :861694:00:------:-- | 21:0584:000694 | 21:0584 | 21:0186 | 21:0186:000590 | 21:0186:000590:0001:0001:00 |  | 58.9736 | -63.5505 | NGR bulk stream sediment | <177 micron (NGR) | 35 | 0110:s__10 | 694 | 88 | 130 | 11 | 189 | 30 | -0.2 | 380 | 4.13 | -0.2 | -1 | 2 | 98 | 0.2 | 2 | 506 | 20 | -2 | 5.2 | 0.5 | 520
014L :861695:00:------:-- | 21:0584:000695 | 21:0584 | 21:0186 | 21:0186:000591 | 21:0186:000591:0001:0001:00 |  | 58.9837 | -63.716 | NGR bulk stream sediment | <177 micron (NGR) | 35 | 0111:s__11 | 695 | 40 | 28 | 2 | 27 | 11 | -0.2 | 116 | 1.91 | -0.2 | 1 | -2 | 64 | -0.2 | -1 | 733 | 15 | -2 | 1.8 | 1.7 | 305
014L :861696:9Y:------:-- | 21:0584:000696 | 21:0584 |  |  |  | 79 |  |  | Control Reference | Unspecified | 35 | 0901:R__01 | 696 | 111 | 84 | 20 | 219 | 26 | -0.2 | 910 | 3.82 | 1 | 13 | -2 | 81 | 0.6 | 1 | 785 | 45 | 4 | 2 | 2.8 | 520
014L :861697:00:------:-- | 21:0584:000697 | 21:0584 | 21:0186 | 21:0186:000592 | 21:0186:000592:0001:0001:00 |  | 58.9667 | -63.6977 | NGR bulk stream sediment | <177 micron (NGR) | 35 | 0112:s__12 | 697 | 30 | 35 | -2 | 34 | 11 | -0.2 | 94 | 1.5 | -0.2 | -1 | -2 | 44 | -0.2 | -1 | 425 | 10 | -2 | 1.8 | 0.6 | 305
014L :861698:00:------:-- | 21:0584:000698 | 21:0584 | 21:0186 | 21:0186:000593 | 21:0186:000593:0001:0001:00 |  | 58.9674 | -63.6857 | NGR bulk stream sediment | <177 micron (NGR) | 35 | 0113:s__13 | 698 | 55 | 62 | 7 | 120 | 19 | -0.2 | 280 | 3.08 | -0.2 | 1 | -2 | 82 | -0.2 | -1 | 258 | 20 | 2 | 5.4 | -0.5 | 330
014L :861699:00:------:-- | 21:0584:000699 | 21:0584 | 21:0186 | 21:0186:000594 | 21:0186:000594:0001:0001:00 |  | 58.9506 | -63.6906 | NGR bulk stream sediment | <177 micron (NGR) | 35 | 0114:s__14 | 699 | 46 | 46 | 2 | 38 | 14 | -0.2 | 116 | 1.6 | -0.2 | -1 | -2 | 49 | -0.2 | -1 | 518 | 35 | -2 | -1 | -0.5 | 280
014L :861700:00:------:-- | 21:0584:000700 | 21:0584 | 21:0186 | 21:0186:000595 | 21:0186:000595:0001:0001:00 |  | 58.9809 | -63.7923 | NGR bulk stream sediment | <177 micron (NGR) | 35 | 0115:s__15 | 700 | 45 | 70 | 3 | 62 | 16 | -0.2 | 172 | 2.28 | -0.2 | -1 | -2 | 61 | -0.2 | -1 | 432 | 15 | -2 | 1.8 | 0.5 | 290
014L :861701:80:861703:20 | 21:0584:000701 | 21:0584 | 21:0186 | 21:0186:000596 | 21:0186:000596:0002:0001:02 |  | 58.9761 | -63.8751 | NGR bulk stream sediment | <177 micron (NGR) | 36 | 0011:bff_1 | 701 | 61 | 99 | 3 | 70 | 22 | -0.2 | 260 | 2.96 | -0.2 | -1 | 2 | 101 | -0.2 | 1 | 424 | 20 | -2 | 4.8 | 1.1 | 330
014L :861702:10:------:-- | 21:0584:000702 | 21:0584 | 21:0186 | 21:0186:000596 | 21:0186:000596:0001:0001:00 |  | 58.9761 | -63.8751 | NGR bulk stream sediment | <177 micron (NGR) | 36 | 0013:bff_1 | 702 | 63 | 104 | 2 | 72 | 22 | -0.2 | 260 | 2.83 | -0.2 | -1 | 2 | 102 | -0.2 | 1 | 314 | 20 | -2 | 6 | 0.9 | 330
014L :861703:20:861702:10 | 21:0584:000703 | 21:0584 | 21:0186 | 21:0186:000596 | 21:0186:000596:0002:0001:01 |  | 58.9761 | -63.8751 | NGR bulk stream sediment | <177 micron (NGR) | 36 | 0012:bff_1 | 703 | 55 | 106 | 3 | 69 | 21 | -0.2 | 240 | 2.77 | -0.2 | -1 | 3 | 95 | -0.2 | -1 | 403 | 20 | -2 | 5.2 | 1.2 | 390
014L :861704:00:------:-- | 21:0584:000704 | 21:0584 | 21:0186 | 21:0186:000597 | 21:0186:000597:0001:0001:00 |  | 58.9543 | -63.8616 | NGR bulk stream sediment | <177 micron (NGR) | 36 | 0101:s__01 | 704 | 45 | 50 | 2 | 31 | 7 | -0.2 | 56 | 1.58 | -0.2 | -1 | -2 | 48 | -0.2 | -1 | 627 | 15 | -2 | 8.8 | 1.4 | 245
014L :861705:00:------:-- | 21:0584:000705 | 21:0584 | 21:0186 | 21:0186:000598 | 21:0186:000598:0001:0001:00 |  | 58.937 | -63.8877 | NGR bulk stream sediment | <177 micron (NGR) | 36 | 0102:s__02 | 705 | 35 | 102 | 5 | 42 | 7 | -0.2 | 50 | 1.51 | -0.2 | -1 | 2 | 37 | -0.2 | -1 | 774 | 10 | -2 | 1.2 | 1.9 | 245
014L :861706:00:------:-- | 21:0584:000706 | 21:0584 | 21:0186 | 21:0186:000599 | 21:0186:000599:0001:0001:00 |  | 58.9076 | -63.803 | NGR bulk stream sediment | <177 micron (NGR) | 36 | 0103:s__03 | 706 | 70 | 83 | 5 | 67 | 18 | -0.2 | 180 | 2.78 | -0.2 | -1 | -2 | 99 | -0.2 | -1 | 583 | 15 | -2 | 1.8 | 1.6 | 455
014L :861707:00:------:-- | 21:0584:000707 | 21:0584 | 21:0186 | 21:0186:000600 | 21:0186:000600:0001:0001:00 |  | 58.9054 | -63.803 | NGR bulk stream sediment | <177 micron (NGR) | 36 | 0104:s__04 | 707 | 64 | 71 | 2 | 53 | 14 | -0.2 | 82 | 2.01 | -0.2 | -1 | 2 | 79 | -0.2 | -1 | 644 | 10 | -2 | -1 | 2.2 | 455
014L :861708:00:------:-- | 21:0584:000708 | 21:0584 | 21:0186 | 21:0186:000601 | 21:0186:000601:0001:0001:00 |  | 58.9805 | -63.9238 | NGR bulk stream sediment | <177 micron (NGR) | 36 | 0105:s__05 | 708 | 28 | 45 | 3 | 30 | 5 | -0.2 | 46 | 0.84 | -0.2 | -1 | -2 | 28 | -0.2 | -1 | 590 | 10 | -2 | -1 | 2.2 | 170
014L :861709:00:------:-- | 21:0584:000709 | 21:0584 | 21:0186 | 21:0186:000602 | 21:0186:000602:0001:0001:00 |  | 58.9762 | -63.9405 | NGR bulk stream sediment | <177 micron (NGR) | 36 | 0106:s__06 | 709 | 18 | 38 | 2 | 21 | 5 | -0.2 | 36 | 1.14 | -0.2 | -1 | -2 | 29 | -0.2 | -1 | 687 | 10 | -2 | -1 | 1.2 | 195
014L :861710:00:------:-- | 21:0584:000710 | 21:0584 | 21:0186 | 21:0186:000603 | 21:0186:000603:0001:0001:00 |  | 58.9633 | -63.9494 | NGR bulk stream sediment | <177 micron (NGR) | 36 | 0107:s__07 | 710 | 26 | 53 | 4 | 29 | 5 | -0.2 | 44 | 1.16 | -0.2 | -1 | -2 | 24 | -0.2 | -1 | 635 | 15 | -2 | -1 | 1.2 | 125
014L :861711:00:------:-- | 21:0584:000711 | 21:0584 | 21:0186 | 21:0186:000604 | 21:0186:000604:0001:0001:00 |  | 58.94 | -63.9805 | NGR bulk stream sediment | <177 micron (NGR) | 36 | 0108:s__08 | 711 | 22 | 43 | 10 | 18 | 3 | -0.2 | 42 | 1.56 | -0.2 | 1 | 2 | 26 | -0.2 | 1 | 704 | 15 | -2 | 2 | 1.2 | 180
014L :861712:9X:------:-- | 21:0584:000712 | 21:0584 |  |  |  | 78 |  |  | Control Reference | Unspecified | 36 | 0901:R__01 | 712 | 90 | 34 | 21 | 238 | 20 | -0.2 | 440 | 2.88 | 0.4 | 23 | 2 | 39 | -0.2 | 6 | 655 | 20 | 20 | 2 | 12.2 | 580
014M :861001:80:861004:10 | 21:0584:000713 | 21:0584 | 21:0186 | 21:0186:000607 | 21:0186:000607:0001:0001:02 |  | 59.0669 | -63.2605 | NGR bulk stream sediment | <177 micron (NGR) | 37 | 0011:bff_1 | 713 | 121 | 163 | 17 | 65 | 21 | -0.2 | 320 | 3.9 | -0.2 | 1 | 3 | 48 | 0.6 | 3 | 579 | 40 | -2 | 21.2 | 1.4 | 245
014M :861002:00:------:-- | 21:0584:000714 | 21:0584 | 21:0186 | 21:0186:000605 | 21:0186:000605:0001:0001:00 |  | 59.0476 | -63.1446 | NGR bulk stream sediment | <177 micron (NGR) | 37 | 0101:s__01 | 714 | 72 | 49 | 12 | 34 | 13 | 0.2 | 280 | 3.13 | -0.2 | 2 | -2 | 46 | -0.2 | -1 | 504 | 50 | -2 | 27.8 | 2.6 | 175
014M :861003:00:------:-- | 21:0584:000715 | 21:0584 | 21:0186 | 21:0186:000606 | 21:0186:000606:0001:0001:00 |  | 59.0488 | -63.182 | NGR bulk stream sediment | <177 micron (NGR) | 37 | 0102:s__02 | 715 | 48 | 37 | 7 | 31 | 12 | -0.2 | 196 | 1.9 | 0.2 | 1 | -2 | 29 | -0.2 | 2 | 662 | 10 | -2 | 2.6 | 1 | 200
014M :861004:10:------:-- | 21:0584:000716 | 21:0584 | 21:0186 | 21:0186:000607 | 21:0186:000607:0001:0001:01 |  | 59.0669 | -63.2605 | NGR bulk stream sediment | <177 micron (NGR) | 37 | 0012:bff_1 | 716 | 119 | 163 | 17 | 61 | 20 | -0.2 | 320 | 3.82 | -0.2 | 1 | 2 | 49 | -0.2 | 1 | 504 | 40 | -2 | 20.2 | 1.3 | 315
014M :861005:20:861004:10 | 21:0584:000717 | 21:0584 | 21:0186 | 21:0186:000607 | 21:0186:000607:0002:0001:00 |  | 59.0669 | -63.2605 | NGR bulk stream sediment | <177 micron (NGR) | 37 | 0013:bff_1 | 717 | 108 | 160 | 16 | 65 | 22 | 0.2 | 320 | 3.95 | -0.2 | 1 | 2 | 52 | -0.2 | 2 | 509 | 40 | -2 | 18 | 1.4 | 270
014M :861006:00:------:-- | 21:0584:000718 | 21:0584 | 21:0186 | 21:0186:000608 | 21:0186:000608:0001:0001:00 |  | 59.0139 | -63.2979 | NGR bulk stream sediment | <177 micron (NGR) | 37 | 0103:s__03 | 718 | 2305 | 155 | 25 | 203 | 37 | 0.5 | 820 | 6.67 | 5.7 | 78 | 21 | 72 | 2.3 | 5 | 554 | 355 | 2 | 5.6 | 9.6 | 315
014M :861007:00:------:-- | 21:0584:000719 | 21:0584 | 21:0186 | 21:0186:000609 | 21:0186:000609:0001:0001:00 |  | 59.0106 | -63.3888 | NGR bulk stream sediment | <177 micron (NGR) | 37 | 0104:s__04 | 719 | 178 | 95 | 9 | 104 | 34 | -0.2 | 340 | 5.84 | 0.6 | 11 | -2 | 46 | 0.8 | 3 | 278 | 40 | -2 | 1.4 | 2 | 360
014M :861008:00:------:-- | 21:0584:000720 | 21:0584 | 21:0186 | 21:0186:000610 | 21:0186:000610:0001:0001:00 |  | 59.0107 | -63.3583 | NGR bulk stream sediment | <177 micron (NGR) | 37 | 0105:s__05 | 720 | 87 | 64 | 9 | 66 | 28 | -0.2 | 440 | 4.9 | -0.2 | 5 | 2 | 38 | 0.5 | 2 | 527 | 20 | -2 | 2 | 2.1 | 440
014M :861009:00:------:-- | 21:0584:000721 | 21:0584 | 21:0186 | 21:0186:000611 | 21:0186:000611:0001:0001:00 |  | 59.0341 | -63.3675 | NGR bulk stream sediment | <177 micron (NGR) | 37 | 0106:s__06 | 721 | 65 | 37 | 10 | 43 | 15 | -0.2 | 200 | 3.09 | -0.2 | 2 | -2 | 53 | -0.2 | -1 | 913 | 15 | -2 | 6.4 | 1.2 | 290
014M :861010:00:------:-- | 21:0584:000722 | 21:0584 | 21:0186 | 21:0186:000612 | 21:0186:000612:0001:0001:00 |  | 59.0379 | -63.336 | NGR bulk stream sediment | <177 micron (NGR) | 37 | 0107:s__07 | 722 | 94 | 62 | 19 | 109 | 20 | -0.2 | 370 | 3.22 | -0.2 | 2 | -2 | 53 | -0.2 | 1 | 882 | 20 | -2 | 11 | 3.6 | 340
014M :861011:00:------:-- | 21:0584:000723 | 21:0584 | 21:0186 | 21:0186:000613 | 21:0186:000613:0001:0001:00 |  | 59.0522 | -63.309 | NGR bulk stream sediment | <177 micron (NGR) | 37 | 0108:s__08 | 723 | 44 | 18 | 10 | 20 | 3 | -0.2 | 108 | 1.76 | -0.2 | 1 | 2 | 39 | -0.2 | -1 | 640 | 25 | -2 | 22 | 1.1 | 115
014M :861012:00:------:-- | 21:0584:000724 | 21:0584 | 21:0186 | 21:0186:000614 | 21:0186:000614:0001:0001:00 |  | 59.0565 | -63.3666 | NGR bulk stream sediment | <177 micron (NGR) | 37 | 0109:s__09 | 724 | 52 | 95 | 10 | 107 | 26 | -0.2 | 310 | 3.76 | -0.2 | 1 | -2 | 54 | -0.2 | 1 | 683 | 15 | -2 | 5.4 | 1 | 560
014M :861013:00:------:-- | 21:0584:000725 | 21:0584 | 21:0186 | 21:0186:000615 | 21:0186:000615:0001:0001:00 |  | 59.0802 | -63.3367 | NGR bulk stream sediment | <177 micron (NGR) | 37 | 0110:s__10 | 725 | 51 | 51 | 7 | 64 | 14 | -0.2 | 176 | 2.38 | -0.2 | 1 | -2 | 43 | -0.2 | -1 | 825 | 10 | -2 | 2.8 | 1 | 330
014M :861014:00:------:-- | 21:0584:000726 | 21:0584 | 21:0186 | 21:0186:000616 | 21:0186:000616:0001:0001:00 |  | 59.0708 | -63.4131 | NGR bulk stream sediment | <177 micron (NGR) | 37 | 0111:s__11 | 726 | 123 | 80 | 11 | 44 | 22 | 0.2 | 290 | 4.47 | -0.2 | 1 | 3 | 58 | -0.2 | 2 | 537 | 15 | -2 | 12.4 | 1.6 | 590
014M :861015:00:------:-- | 21:0584:000727 | 21:0584 | 21:0186 | 21:0186:000617 | 21:0186:000617:0001:0001:00 |  | 59.0548 | -63.4437 | NGR bulk stream sediment | <177 micron (NGR) | 37 | 0112:s__12 | 727 | 87 | 26 | 6 | 27 | 12 | 0.3 | 156 | 2.51 | -0.2 | 5 | 2 | 29 | -0.2 | -1 | 602 | 20 | -2 | 4.8 | 1.9 | 245
014M :861016:00:------:-- | 21:0584:000728 | 21:0584 | 21:0186 | 21:0186:000618 | 21:0186:000618:0001:0001:00 |  | 59.0395 | -63.442 | NGR bulk stream sediment | <177 micron (NGR) | 37 | 0113:s__13 | 728 | 4200 | 160 | 50 | 176 | 41 | 0.7 | 800 | 7.09 | 6.1 | 102 | 26 | 71 | 3 | 2 | 922 | 410 | 2 | 14.6 | 10.1 | 420
014M :861017:9Y:------:-- | 21:0584:000729 | 21:0584 |  |  |  | 79 |  |  | Control Reference | Unspecified | 37 | 0901:R__01 | 729 | 126 | 88 | 16 | 241 | 31 | -0.2 | 880 | 3.67 | 1.5 | 11 | -2 | 58 | 0.8 | -1 | 949 | 25 | 4 | 3.2 | 2.8 | 440
014M :861018:00:------:-- | 21:0584:000730 | 21:0584 | 21:0186 | 21:0186:000619 | 21:0186:000619:0001:0001:00 |  | 59.0653 | -63.4885 | NGR bulk stream sediment | <177 micron (NGR) | 37 | 0114:s__14 | 730 | 93 | 43 | 16 | 49 | 23 | -0.2 | 350 | 3.95 | -0.2 | 2 | -2 | 42 | -0.2 | 1 | 755 | 10 | -2 | 2.8 | 3.7 | 345
014M :861019:00:------:-- | 21:0584:000731 | 21:0584 | 21:0186 | 21:0186:000620 | 21:0186:000620:0001:0001:00 |  | 59.0208 | -63.5154 | NGR bulk stream sediment | <177 micron (NGR) | 37 | 0115:s__15 | 731 | 76 | 34 | 12 | 42 | 28 | 0.2 | 430 | 3.87 | -0.2 | 2 | -2 | 33 | -0.2 | -1 | 859 | 15 | -2 | 4 | 1.7 | 235
014M :861020:00:------:-- | 21:0584:000732 | 21:0584 | 21:0186 | 21:0186:000621 | 21:0186:000621:0001:0001:00 |  | 59.0113 | -63.5151 | NGR bulk stream sediment | <177 micron (NGR) | 37 | 0116:s__16 | 732 | 76 | 63 | 8 | 64 | 22 | 0.2 | 220 | 3.38 | -0.2 | 1 | -2 | 62 | -0.2 | 1 | 438 | 15 | -2 | 5.6 | 1 | 270
014M :861021:80:861022:10 | 21:0584:000733 | 21:0584 | 21:0186 | 21:0186:000622 | 21:0186:000622:0001:0001:02 |  | 59.0247 | -63.5482 | NGR bulk stream sediment | <177 micron (NGR) | 38 | 0011:bff_1 | 733 | 94 | 93 | 9 | 89 | 30 | -0.2 | 320 | 4.02 | -0.2 | -1 | 2 | 73 | -0.2 | 2 | 521 | 20 | -2 | 11.4 | 0.8 | 350
014M :861022:10:------:-- | 21:0584:000734 | 21:0584 | 21:0186 | 21:0186:000622 | 21:0186:000622:0001:0001:01 |  | 59.0247 | -63.5482 | NGR bulk stream sediment | <177 micron (NGR) | 38 | 0012:bff_1 | 734 | 95 | 93 | 10 | 85 | 29 | 0.3 | 320 | 3.98 | -0.2 | -1 | -2 | 75 | -0.2 | 1 | 516 | 20 | -2 | 11.6 | 0.5 | 420
014M :861023:20:861022:10 | 21:0584:000735 | 21:0584 | 21:0186 | 21:0186:000622 | 21:0186:000622:0002:0001:00 |  | 59.0247 | -63.5482 | NGR bulk stream sediment | <177 micron (NGR) | 38 | 0013:bff_1 | 735 | 97 | 89 | 9 | 86 | 29 | -0.2 | 300 | 3.87 | -0.2 | -1 | -2 | 73 | -0.2 | -1 | 446 | 20 | -2 | 11 | 0.6 | 350
014M :861024:00:------:-- | 21:0584:000736 | 21:0584 | 21:0186 | 21:0186:000623 | 21:0186:000623:0001:0001:00 |  | 59.0283 | -63.6047 | NGR bulk stream sediment | <177 micron (NGR) | 38 | 0101:s__01 | 736 | 45 | 43 | 4 | 49 | 17 | 0.2 | 200 | 2.51 | -0.2 | 1 | 2 | 40 | -0.2 | -1 | 773 | 10 | -2 | 2.6 | 0.8 | 435
014M :861025:00:------:-- | 21:0584:000737 | 21:0584 | 21:0186 | 21:0186:000624 | 21:0186:000624:0001:0001:00 |  | 59.0326 | -63.6665 | NGR bulk stream sediment | <177 micron (NGR) | 38 | 0102:s__02 | 737 | 55 | 60 | 6 | 171 | 26 | -0.2 | 250 | 3.07 | -0.2 | -1 | -2 | 55 | -0.2 | 1 | 394 | 25 | -2 | 9.4 | 0.5 | 375
014M :861026:00:------:-- | 21:0584:000738 | 21:0584 | 21:0186 | 21:0186:000625 | 21:0186:000625:0001:0001:00 |  | 59.0243 | -63.6971 | NGR bulk stream sediment | <177 micron (NGR) | 38 | 0103:s__03 | 738 | 45 | 69 | 6 | 153 | 26 | -0.2 | 250 | 2.82 | -0.2 | 1 | -2 | 60 | -0.2 | 1 | 297 | 15 | -2 | 7.2 | 0.5 | 400
014M :861027:00:------:-- | 21:0584:000739 | 21:0584 | 21:0186 | 21:0186:000626 | 21:0186:000626:0001:0001:00 |  | 59.0028 | -63.7554 | NGR bulk stream sediment | <177 micron (NGR) | 38 | 0104:s__04 | 739 | 48 | 52 | 6 | 54 | 11 | -0.2 | 116 | 2.02 | -0.2 | 1 | 2 | 43 | -0.2 | -1 | 586 | 15 | -2 | 10.6 | 0.8 | 350
014M :861028:00:------:-- | 21:0584:000740 | 21:0584 | 21:0186 | 21:0186:000627 | 21:0186:000627:0001:0001:00 |  | 59.0185 | -63.7882 | NGR bulk stream sediment | <177 micron (NGR) | 38 | 0105:s__05 | 740 | 31 | 38 | 5 | 43 | 12 | -0.2 | 122 | 1.66 | -0.2 | -1 | -2 | 30 | -0.2 | -1 | 673 | 15 | -2 | 6.6 | 0.6 | 345
014M :861029:00:------:-- | 21:0584:000741 | 21:0584 | 21:0186 | 21:0186:000628 | 21:0186:000628:0001:0001:00 |  | 59.0351 | -63.7915 | NGR bulk stream sediment | <177 micron (NGR) | 38 | 0106:s__06 | 741 | 53 | 38 | 8 | 47 | 19 | -0.2 | 260 | 2.22 | -0.2 | 1 | -2 | 33 | -0.2 | -1 | 994 | 15 | -2 | 5.2 | 0.8 | 485
014M :861030:00:------:-- | 21:0584:000742 | 21:0584 | 21:0186 | 21:0186:000629 | 21:0186:000629:0001:0001:00 |  | 59.0449 | -63.8418 | NGR bulk stream sediment | <177 micron (NGR) | 38 | 0107:s__07 | 742 | 47 | 41 | 3 | 52 | 15 | -0.2 | 110 | 2.63 | -0.2 | 1 | -2 | 35 | -0.2 | -1 | 877 | 10 | -2 | 3.2 | 0.9 | 540
014M :861031:00:------:-- | 21:0584:000743 | 21:0584 | 21:0186 | 21:0186:000630 | 21:0186:000630:0001:0001:00 |  | 59.4159 | -63.8377 | NGR bulk stream sediment | <177 micron (NGR) | 38 | 0108:s__08 | 743 | 30 | 28 | 2 | 41 | 8 | -0.2 | 54 | 1.08 | -0.2 | -1 | -2 | 21 | -0.2 | -1 | 465 | 10 | -2 | 2.6 | 0.9 | 295
014M :861032:00:------:-- | 21:0584:000744 | 21:0584 | 21:0186 | 21:0186:000631 | 21:0186:000631:0001:0001:00 |  | 59.4309 | -63.8382 | NGR bulk stream sediment | <177 micron (NGR) | 38 | 0109:s__09 | 744 | 33 | 69 | 4 | 77 | 12 | -0.2 | 75 | 1.51 | -0.2 | -1 | -2 | 28 | -0.2 | 1 | 298 | 15 | -2 | 4.8 | 1.4 | 305
014M :861033:00:------:-- | 21:0584:000745 | 21:0584 | 21:0186 | 21:0186:000632 | 21:0186:000632:0001:0001:00 |  | 59.4286 | -63.7963 | NGR bulk stream sediment | <177 micron (NGR) | 38 | 0110:s__10 | 745
014M :861034:00:------:-- | 21:0584:000746 | 21:0584 | 21:0186 | 21:0186:000633 | 21:0186:000633:0001:0001:00 |  | 59.4523 | -63.7797 | NGR bulk stream sediment | <177 micron (NGR) | 38 | 0111:s__11 | 746 | 58 | 55 | 5 | 87 | 15 | -0.2 | 126 | 1.81 | -0.2 | -1 | -2 | 35 | -0.2 | -1 | 403 | 15 | -2 | 10.6 | 0.8 | 270
014M :861035:00:------:-- | 21:0584:000747 | 21:0584 | 21:0186 | 21:0186:000634 | 21:0186:000634:0001:0001:00 |  | 59.4765 | -63.7705 | NGR bulk stream sediment | <177 micron (NGR) | 38 | 0112:s__12 | 747
014M :861036:9W:------:-- | 21:0584:000748 | 21:0584 |  |  |  | 77 |  |  | Control Reference | Unspecified | 38 | 0901:R__01 | 748 | 138 | 58 | 31 | 328 | 32 | -0.2 | 540 | 3.55 | 0.9 | 30 | 3 | 51 | 1.1 | 7 | 771 | 20 | 16 | 2.8 | 18.9 | 510
014M :861037:00:------:-- | 21:0584:000749 | 21:0584 | 21:0186 | 21:0186:000635 | 21:0186:000635:0001:0001:00 |  | 59.4943 | -63.7342 | NGR bulk stream sediment | <177 micron (NGR) | 38 | 0113:s__13 | 749 | 112 | 64 | 7 | 74 | 29 | -0.2 | 400 | 6.23 | -0.2 | 1 | -2 | 80 | -0.2 | 1 | 366 | 85 | -2 | 31.8 | 0.8 | 215
014M :861038:00:------:-- | 21:0584:000750 | 21:0584 | 21:0186 | 21:0186:000636 | 21:0186:000636:0001:0001:00 |  | 59.5141 | -63.7445 | NGR bulk stream sediment | <177 micron (NGR) | 38 | 0114:s__14 | 750 | 19 | 18 | -2 | 32 | 6 | -0.2 | 60 | 0.96 | -0.2 | -1 | -2 | 20 | -0.2 | -1 | 289 | 10 | -2 | -1 | 0.9 | 230
014M :861039:00:------:-- | 21:0584:000751 | 21:0584 | 21:0186 | 21:0186:000637 | 21:0186:000637:0001:0001:00 |  | 59.5435 | -63.804 | NGR bulk stream sediment | <177 micron (NGR) | 38 | 0115:s__15 | 751 | 33 | 33 | 5 | 55 | 8 | -0.2 | 67 | 1.38 | -0.2 | -1 | -2 | 32 | -0.2 | -1 | 366 | 20 | -2 | 6.6 | 0.5 | 240
014M :861040:00:------:-- | 21:0584:000752 | 21:0584 | 21:0186 | 21:0186:000638 | 21:0186:000638:0001:0001:00 |  | 59.5471 | -63.8278 | NGR bulk stream sediment | <177 micron (NGR) | 38 | 0116:s__16 | 752 | 47 | 55 | 3 | 97 | 19 | -0.2 | 116 | 1.76 | -0.2 | -1 | -2 | 44 | -0.2 | 1 | 326 | 15 | -2 | 3 | 0.5 | 315
014M :861041:80:861043:20 | 21:0584:000753 | 21:0584 | 21:0186 | 21:0186:000639 | 21:0186:000639:0002:0001:02 |  | 59.5613 | -63.8623 | NGR bulk stream sediment | <177 micron (NGR) | 39 | 0011:bff_1 | 753 | 14 | 7 | -2 | 13 | 3 | -0.2 | 56 | 0.55 | -0.2 | 1 | -2 | 7 | -0.2 | 1 | 180 | 10 | -2 | -1 | 0.9 | 200
014M :861042:10:------:-- | 21:0584:000754 | 21:0584 | 21:0186 | 21:0186:000639 | 21:0186:000639:0001:0001:00 |  | 59.5613 | -63.8623 | NGR bulk stream sediment | <177 micron (NGR) | 39 | 0013:bff_1 | 754 | 12 | 6 | 2 | 14 | 4 | -0.2 | 66 | 0.66 | -0.2 | 1 | -2 | 10 | -0.2 | 2 | 180 | -10 | -2 | -1 | 1 | 205
014M :861043:20:861042:10 | 21:0584:000755 | 21:0584 | 21:0186 | 21:0186:000639 | 21:0186:000639:0002:0001:01 |  | 59.5613 | -63.8623 | NGR bulk stream sediment | <177 micron (NGR) | 39 | 0012:bff_1 | 755 | 14 | 6 | -2 | 12 | 2 | -0.2 | 54 | 0.56 | -0.2 | -1 | -2 | 9 | -0.2 | 2 | 191 | -10 | -2 | -1 | 0.9 | 195
014M :861044:00:------:-- | 21:0584:000756 | 21:0584 | 21:0186 | 21:0186:000640 | 21:0186:000640:0001:0001:00 |  | 59.6034 | -63.9775 | NGR bulk stream sediment | <177 micron (NGR) | 39 | 0101:s__01 | 756 | 38 | 46 | 3 | 48 | 9 | -0.2 | 80 | 1.66 | -0.2 | 1 | -2 | 31 | -0.2 | 1 | 619 | 20 | -2 | 3.8 | 1.4 | 430
014M :861045:00:------:-- | 21:0584:000757 | 21:0584 | 21:0186 | 21:0186:000641 | 21:0186:000641:0001:0001:00 |  | 59.5923 | -63.9929 | NGR bulk stream sediment | <177 micron (NGR) | 39 | 0102:s__02 | 757 | 41 | 56 | 3 | 82 | 15 | -0.2 | 112 | 1.55 | -0.2 | -1 | -2 | 27 | -0.2 | 1 | 600 | 15 | -2 | 2.2 | 1.1 | 620
014M :861046:00:------:-- | 21:0584:000758 | 21:0584 | 21:0186 | 21:0186:000642 | 21:0186:000642:0001:0001:00 |  | 59.6848 | -63.9743 | NGR bulk stream sediment | <177 micron (NGR) | 39 | 0103:s__03 | 758 | 94 | 64 | 11 | 78 | 23 | -0.2 | 300 | 3.28 | -0.2 | 1 | -2 | 62 | -0.2 | -1 | 1255 | 25 | -2 | 5.5 | 4.3 | 780
014M :861047:00:------:-- | 21:0584:000759 | 21:0584 | 21:0186 | 21:0186:000643 | 21:0186:000643:0001:0001:00 |  | 59.7668 | -63.9836 | NGR bulk stream sediment | <177 micron (NGR) | 39 | 0104:s__04 | 759 | 96 | 83 | 8 | 73 | 22 | -0.2 | 230 | 3.65 | -0.2 | -1 | 2 | 72 | -0.2 | 1 | 1165 | 30 | -2 | 10.2 | 1.9 | 600
014M :861048:00:------:-- | 21:0584:000760 | 21:0584 | 21:0186 | 21:0186:000644 | 21:0186:000644:0001:0001:00 |  | 59.0067 | -63.5951 | NGR bulk stream sediment | <177 micron (NGR) | 39 | 0105:s__05 | 760 | 55 | 84 | 4 | 108 | 25 | -0.2 | 270 | 2.98 | -0.2 | -1 | -2 | 64 | -0.2 | -1 | 373 | 20 | -2 | 4.4 | 1.2 | 320
014M :861049:00:------:-- | 21:0584:000761 | 21:0584 | 21:0186 | 21:0186:000645 | 21:0186:000645:0001:0001:00 |  | 59.0081 | -63.9096 | NGR bulk stream sediment | <177 micron (NGR) | 39 | 0106:s__06 | 761 | 26 | 25 | 3 | 17 | 4 | -0.2 | 55 | 1.14 | -0.2 | -1 | -2 | 27 | -0.2 | -1 | 904 | -10 | -2 | -1 | 0.8 | 260
014M :861050:00:------:-- | 21:0584:000762 | 21:0584 | 21:0186 | 21:0186:000646 | 21:0186:000646:0001:0001:00 |  | 59.0211 | -63.9474 | NGR bulk stream sediment | <177 micron (NGR) | 39 | 0107:s__07 | 762 | 42 | 69 | 4 | 38 | 6 | -0.2 | 52 | 1.31 | -0.2 | -1 | -2 | 29 | -0.2 | -1 | 732 | 10 | -2 | 2 | 1.8 | 210
014M :861051:00:------:-- | 21:0584:000763 | 21:0584 | 21:0186 | 21:0186:000647 | 21:0186:000647:0001:0001:00 |  | 59.0117 | -63.933 | NGR bulk stream sediment | <177 micron (NGR) | 39 | 0108:s__08 | 763 | 41 | 51 | 3 | 32 | 7 | -0.2 | 60 | 1.38 | -0.2 | 1 | -2 | 30 | -0.2 | -1 | 791 | 10 | -2 | -1 | 1.8 | 200
014M :861052:00:------:-- | 21:0584:000764 | 21:0584 | 21:0186 | 21:0186:000648 | 21:0186:000648:0001:0001:00 |  | 59.0733 | -63.9895 | NGR bulk stream sediment | <177 micron (NGR) | 39 | 0109:s__09 | 764 | 36 | 30 | 2 | 29 | 8 | -0.2 | 80 | 1.53 | -0.2 | -1 | -2 | 44 | -0.2 | -1 | 767 | -10 | -2 | 1 | 1.5 | 315
014M :861053:00:------:-- | 21:0584:000765 | 21:0584 | 21:0186 | 21:0186:000649 | 21:0186:000649:0001:0001:00 |  | 59.0775 | -63.9831 | NGR bulk stream sediment | <177 micron (NGR) | 39 | 0110:s__10 | 765 | 124 | 103 | 10 | 68 | 21 | -0.2 | 142 | 3.41 | -0.2 | -1 | 12 | 117 | -0.2 | 1 | 535 | 10 | -2 | 1.6 | 3.1 | 585
014M :861054:9Y:------:-- | 21:0584:000766 | 21:0584 |  |  |  | 79 |  |  | Control Reference | Unspecified | 39 | 0901:R__01 | 766 | 140 | 91 | 16 | 262 | 33 | -0.2 | 920 | 3.82 | 1.5 | 13 | -2 | 61 | 0.4 | 1 | 868 | 45 | 4 | 2.9 | 2.9 | 460
014M :861055:00:------:-- | 21:0584:000767 | 21:0584 | 21:0186 | 21:0186:000650 | 21:0186:000650:0001:0001:00 |  | 59.0422 | -63.9701 | NGR bulk stream sediment | <177 micron (NGR) | 39 | 0111:s__11 | 767
014M :861056:00:------:-- | 21:0584:000768 | 21:0584 | 21:0186 | 21:0186:000651 | 21:0186:000651:0001:0001:00 |  | 59.0491 | -63.967 | NGR bulk stream sediment | <177 micron (NGR) | 39 | 0112:s__12 | 768 | 97 | 62 | 3 | 60 | 17 | -0.2 | 160 | 2.54 | -0.2 | -1 | -2 | 52 | -0.2 | -1 | 696 | 15 | -2 | 1 | 1.8 | 345
014M :861057:00:------:-- | 21:0584:000769 | 21:0584 | 21:0186 | 21:0186:000652 | 21:0186:000652:0001:0001:00 |  | 59.0812 | -63.8824 | NGR bulk stream sediment | <177 micron (NGR) | 39 | 0113:s__13 | 769 | 43 | 35 | 3 | 69 | 13 | -0.2 | 120 | 1.89 | -0.2 | -1 | -2 | 35 | -0.2 | 1 | 663 | 15 | -2 | 2.4 | 0.5 | 300
014M :861058:00:------:-- | 21:0584:000770 | 21:0584 | 21:0186 | 21:0186:000653 | 21:0186:000653:0001:0001:00 |  | 59.0816 | -63.8902 | NGR bulk stream sediment | <177 micron (NGR) | 39 | 0114:s__14 | 770 | 37 | 31 | 2 | 59 | 10 | -0.2 | 112 | 1.82 | -0.2 | -1 | -2 | 34 | -0.2 | -1 | 540 | 15 | -2 | 2.2 | 0.7 | 320
014M :861059:00:------:-- | 21:0584:000771 | 21:0584 | 21:0186 | 21:0186:000654 | 21:0186:000654:0001:0001:00 |  | 59.1333 | -63.9028 | NGR bulk stream sediment | <177 micron (NGR) | 39 | 0115:s__15 | 771 | 52 | 47 | 5 | 168 | 22 | -0.2 | 164 | 2.37 | -0.2 | -1 | -2 | 14 | -0.2 | 2 | 648 | 20 | -2 | 4.4 | 1.3 | 330
014M :861060:00:------:-- | 21:0584:000772 | 21:0584 | 21:0186 | 21:0186:000655 | 21:0186:000655:0001:0001:00 |  | 59.1309 | -63.8737 | NGR bulk stream sediment | <177 micron (NGR) | 39 | 0116:s__16 | 772 | 42 | 36 | 4 | 167 | 14 | -0.2 | 75 | 1.72 | -0.2 | -1 | -2 | 45 | -0.2 | 2 | 538 | 25 | -2 | 8.8 | 1 | 320
014M :861061:80:861062:10 | 21:0584:000773 | 21:0584 | 21:0186 | 21:0186:000656 | 21:0186:000656:0001:0001:02 |  | 59.1356 | -63.8464 | NGR bulk stream sediment | <177 micron (NGR) | 40 | 0011:bff_1 | 773 | 64 | 62 | 3 | 147 | 22 | -0.2 | 180 | 2.72 | -0.2 | -1 | -2 | 61 | -0.2 | 3 | 509 | 30 | -2 | 13.2 | 0.5 | 420
014M :861062:10:------:-- | 21:0584:000774 | 21:0584 | 21:0186 | 21:0186:000656 | 21:0186:000656:0001:0001:01 |  | 59.1356 | -63.8464 | NGR bulk stream sediment | <177 micron (NGR) | 40 | 0012:bff_1 | 774 | 63 | 62 | 4 | 147 | 20 | -0.2 | 180 | 2.74 | -0.2 | -1 | -2 | 61 | -0.2 | -1 | 476 | 25 | -2 | 12 | 0.7 | 380
014M :861063:20:861062:10 | 21:0584:000775 | 21:0584 | 21:0186 | 21:0186:000656 | 21:0186:000656:0002:0001:00 |  | 59.1356 | -63.8464 | NGR bulk stream sediment | <177 micron (NGR) | 40 | 0013:bff_1 | 775 | 56 | 64 | 3 | 142 | 22 | -0.2 | 156 | 2.68 | -0.2 | -1 | -2 | 60 | -0.2 | 1 | 468 | 25 | -2 | 12.2 | 0.7 | 335
014M :861064:00:------:-- | 21:0584:000776 | 21:0584 | 21:0186 | 21:0186:000657 | 21:0186:000657:0001:0001:00 |  | 59.1452 | -63.8187 | NGR bulk stream sediment | <177 micron (NGR) | 40 | 0101:s__01 | 776 | 50 | 58 | 5 | 128 | 21 | -0.2 | 160 | 2.07 | -0.2 | -1 | -2 | 49 | -0.2 | -1 | 388 | 20 | -2 | 8.8 | 0.5 | 270
014M :861065:00:------:-- | 21:0584:000777 | 21:0584 | 21:0186 | 21:0186:000658 | 21:0186:000658:0001:0001:00 |  | 59.1475 | -63.8116 | NGR bulk stream sediment | <177 micron (NGR) | 40 | 0102:s__02 | 777 | 43 | 86 | 5 | 133 | 21 | -0.2 | 140 | 2.02 | -0.2 | -1 | -2 | 53 | -0.2 | -1 | 339 | 20 | -2 | 3.6 | -0.5 | 250
014M :861066:00:------:-- | 21:0584:000778 | 21:0584 | 21:0186 | 21:0186:000659 | 21:0186:000659:0001:0001:00 |  | 59.1398 | -63.788 | NGR bulk stream sediment | <177 micron (NGR) | 40 | 0103:s__03 | 778 | 50 | 62 | 4 | 205 | 26 | -0.2 | 200 | 2.6 | -0.2 | -1 | -2 | 64 | -0.2 | 1 | 437 | 25 | -2 | 6.8 | 0.5 | 310
014M :861067:00:------:-- | 21:0584:000779 | 21:0584 | 21:0186 | 21:0186:000660 | 21:0186:000660:0001:0001:00 |  | 59.15 | -63.7029 | NGR bulk stream sediment | <177 micron (NGR) | 40 | 0104:s__04 | 779 | 60 | 64 | 6 | 75 | 16 | -0.2 | 200 | 2.64 | -0.2 | -1 | -2 | 62 | -0.2 | -1 | 886 | 25 | -2 | 10 | 0.7 | 560
014M :861068:00:------:-- | 21:0584:000780 | 21:0584 | 21:0186 | 21:0186:000661 | 21:0186:000661:0001:0001:00 |  | 59.1543 | -63.6525 | NGR bulk stream sediment | <177 micron (NGR) | 40 | 0105:s__05 | 780 | 84 | 88 | 12 | 184 | 25 | -0.2 | 200 | 2.93 | -0.2 | -1 | -2 | 72 | -0.2 | 1 | 365 | 40 | -2 | 11.6 | 0.5 | 385
014M :861069:00:------:-- | 21:0584:000781 | 21:0584 | 21:0186 | 21:0186:000662 | 21:0186:000662:0001:0001:00 |  | 59.1601 | -63.7553 | NGR bulk stream sediment | <177 micron (NGR) | 40 | 0106:s__06 | 781 | 32 | 44 | 3 | 129 | 17 | -0.2 | 138 | 2.39 | -0.2 | -1 | -2 | 65 | -0.2 | -1 | 208 | 15 | -2 | 1.6 | 0.5 | 330
014M :861070:9W:------:-- | 21:0584:000782 | 21:0584 |  |  |  | 77 |  |  | Control Reference | Unspecified | 40 | 0901:R__01 | 782 | 155 | 57 | 33 | 321 | 31 | -0.2 | 540 | 3.47 | 0.6 | 37 | 5 | 58 | 0.7 | 5 | 755 | 25 | 16 | 3.2 | 18.3 | 530
014M :861071:00:------:-- | 21:0584:000783 | 21:0584 | 21:0186 | 21:0186:000663 | 21:0186:000663:0001:0001:00 |  | 59.1984 | -63.7055 | NGR bulk stream sediment | <177 micron (NGR) | 40 | 0107:s__07 | 783 | 35 | 42 | 4 | 59 | 14 | -0.2 | 192 | 2.57 | -0.2 | -1 | -2 | 90 | -0.2 | -1 | 221 | 10 | -2 | 2 | 0.5 | 540
014M :861072:00:------:-- | 21:0584:000784 | 21:0584 | 21:0186 | 21:0186:000664 | 21:0186:000664:0001:0001:00 |  | 59.2315 | -63.7476 | NGR bulk stream sediment | <177 micron (NGR) | 40 | 0108:s__08 | 784 | 20 | 36 | -2 | 70 | 12 | -0.2 | 96 | 1.35 | -0.2 | 1 | -2 | 16 | -0.2 | 1 | 423 | 15 | -2 | 1.6 | 0.5 | 270
014M :861073:00:------:-- | 21:0584:000785 | 21:0584 | 21:0186 | 21:0186:000665 | 21:0186:000665:0001:0001:00 |  | 59.2294 | -63.8065 | NGR bulk stream sediment | <177 micron (NGR) | 40 | 0109:s__09 | 785 | 28 | 54 | 3 | 76 | 17 | -0.2 | 124 | 1.69 | -0.2 | -1 | -2 | 42 | -0.2 | -1 | 514 | 20 | -2 | 2.6 | 0.5 | 250
014M :861074:00:------:-- | 21:0584:000786 | 21:0584 | 21:0186 | 21:0186:000666 | 21:0186:000666:0001:0001:00 |  | 59.2263 | -63.8436 | NGR bulk stream sediment | <177 micron (NGR) | 40 | 0110:s__10 | 786 | 23 | 30 | 3 | 66 | 14 | -0.2 | 76 | 1.11 | -0.2 | -1 | -2 | 16 | -0.2 | -1 | 335 | 15 | -2 | 3.2 | 0.5 | 210
014M :861075:00:------:-- | 21:0584:000787 | 21:0584 | 21:0186 | 21:0186:000667 | 21:0186:000667:0001:0001:00 |  | 59.2589 | -63.7125 | NGR bulk stream sediment | <177 micron (NGR) | 40 | 0111:s__11 | 787
014M :861076:00:------:-- | 21:0584:000788 | 21:0584 | 21:0186 | 21:0186:000668 | 21:0186:000668:0001:0001:00 |  | 59.2673 | -63.762 | NGR bulk stream sediment | <177 micron (NGR) | 40 | 0112:s__12 | 788
014M :861077:00:------:-- | 21:0584:000789 | 21:0584 | 21:0186 | 21:0186:000669 | 21:0186:000669:0001:0001:00 |  | 59.2849 | -63.75 | NGR bulk stream sediment | <177 micron (NGR) | 40 | 0113:s__13 | 789 | 29 | 40 | -2 | 74 | 14 | -0.2 | 110 | 1.48 | -0.2 | -1 | -2 | 26 | -0.2 | 1 | 803 | 10 | -2 | 1.2 | -0.5 | 385
014M :861078:00:------:-- | 21:0584:000790 | 21:0584 | 21:0186 | 21:0186:000670 | 21:0186:000670:0001:0001:00 |  | 59.306 | -63.6952 | NGR bulk stream sediment | <177 micron (NGR) | 40 | 0114:s__14 | 790 | 61 | 48 | 4 | 105 | 21 | -0.2 | 240 | 3.06 | -0.2 | -1 | -2 | 67 | -0.2 | -1 | 417 | 20 | -2 | 3.6 | 0.5 | 355
014M :861079:00:------:-- | 21:0584:000791 | 21:0584 | 21:0186 | 21:0186:000671 | 21:0186:000671:0001:0001:00 |  | 59.3411 | -63.7327 | NGR bulk stream sediment | <177 micron (NGR) | 40 | 0115:s__15 | 791 | 25 | 21 | -2 | 52 | 7 | -0.2 | 42 | 0.73 | -0.2 | -1 | -2 | 11 | -0.2 | -1 | 743 | 15 | -2 | 2.6 | 0.5 | 295
014M :861080:00:------:-- | 21:0584:000792 | 21:0584 | 21:0186 | 21:0186:000672 | 21:0186:000672:0001:0001:00 |  | 59.3888 | -63.7658 | NGR bulk stream sediment | <177 micron (NGR) | 40 | 0116:s__16 | 792
014M :861081:80:861083:20 | 21:0584:000793 | 21:0584 | 21:0186 | 21:0186:000673 | 21:0186:000673:0002:0001:02 |  | 59.3664 | -63.8139 | NGR bulk stream sediment | <177 micron (NGR) | 41 | 0011:bff_1 | 793 | 22 | 44 | -2 | 86 | 18 | -0.2 | 69 | 1.16 | -0.2 | -1 | -2 | 14 | -0.2 | -1 | 221 | 10 | -2 | -1 | 0.6 | 240
014M :861082:10:------:-- | 21:0584:000794 | 21:0584 | 21:0186 | 21:0186:000673 | 21:0186:000673:0001:0001:00 |  | 59.3664 | -63.8139 | NGR bulk stream sediment | <177 micron (NGR) | 41 | 0013:bff_1 | 794
014M :861083:20:861082:10 | 21:0584:000795 | 21:0584 | 21:0186 | 21:0186:000673 | 21:0186:000673:0002:0001:01 |  | 59.3664 | -63.8139 | NGR bulk stream sediment | <177 micron (NGR) | 41 | 0012:bff_1 | 795 | 23 | 48 | 3 | 90 | 16 | -0.2 | 68 | 1.14 | -0.2 | -1 | -2 | 16 | -0.2 | -1 | 224 | 10 | 4 | 1 | 0.5 | 240
014M :861084:00:------:-- | 21:0584:000796 | 21:0584 | 21:0186 | 21:0186:000674 | 21:0186:000674:0001:0001:00 |  | 59.3304 | -63.7857 | NGR bulk stream sediment | <177 micron (NGR) | 41 | 0101:s__01 | 796 | 24 | 29 | 2 | 67 | 11 | -0.2 | 75 | 1.12 | -0.2 | -1 | -2 | 16 | -0.2 | -1 | 261 | 15 | -2 | 1.4 | -0.5 | 240
014M :861085:00:------:-- | 21:0584:000797 | 21:0584 | 21:0186 | 21:0186:000675 | 21:0186:000675:0001:0001:00 |  | 59.3063 | -63.7823 | NGR bulk stream sediment | <177 micron (NGR) | 41 | 0102:s__02 | 797 | 44 | 58 | 2 | 121 | 20 | -0.2 | 140 | 2.03 | -0.2 | -1 | -2 | 33 | -0.2 | -1 | 289 | 20 | -2 | 1.6 | -0.5 | 235
014M :861086:00:------:-- | 21:0584:000798 | 21:0584 | 21:0186 | 21:0186:000676 | 21:0186:000676:0001:0001:00 |  | 59.3023 | -63.8093 | NGR bulk stream sediment | <177 micron (NGR) | 41 | 0103:s__03 | 798
014M :861087:00:------:-- | 21:0584:000799 | 21:0584 | 21:0186 | 21:0186:000677 | 21:0186:000677:0001:0001:00 |  | 59.271 | -63.8211 | NGR bulk stream sediment | <177 micron (NGR) | 41 | 0104:s__04 | 799 | 40 | 55 | 4 | 98 | 19 | -0.2 | 100 | 1.48 | -0.2 | -1 | -2 | 28 | -0.2 | -1 | 276 | 10 | -2 | 2.4 | 0.5 | 260
014M :861088:00:------:-- | 21:0584:000800 | 21:0584 | 21:0186 | 21:0186:000678 | 21:0186:000678:0001:0001:00 |  | 59.2623 | -63.8683 | NGR bulk stream sediment | <177 micron (NGR) | 41 | 0105:s__05 | 800 | 62 | 71 | 8 | 126 | 21 | -0.2 | 80 | 2.12 | -0.2 | 1 | -2 | 35 | -0.2 | -1 | 313 | 30 | -2 | 11.8 | 0.7 | 220
014M :861089:00:------:-- | 21:0584:000801 | 21:0584 | 21:0186 | 21:0186:000679 | 21:0186:000679:0001:0001:00 |  | 59.2663 | -63.9247 | NGR bulk stream sediment | <177 micron (NGR) | 41 | 0106:s__06 | 801
014M :861090:00:------:-- | 21:0584:000802 | 21:0584 | 21:0186 | 21:0186:000680 | 21:0186:000680:0001:0001:00 |  | 59.2559 | -63.9524 | NGR bulk stream sediment | <177 micron (NGR) | 41 | 0107:s__07 | 802 | 77 | 103 | 7 | 156 | 26 | -0.2 | 220 | 2.72 | -0.2 | 1 | -2 | 44 | -0.2 | -1 | 698 | 25 | -2 | 4 | 2 | 375
014M :861091:00:------:-- | 21:0584:000803 | 21:0584 | 21:0186 | 21:0186:000681 | 21:0186:000681:0001:0001:00 |  | 59.2271 | -63.9206 | NGR bulk stream sediment | <177 micron (NGR) | 41 | 0108:s__08 | 803
014M :861092:9Y:------:-- | 21:0584:000804 | 21:0584 |  |  |  | 79 |  |  | Control Reference | Unspecified | 41 | 0901:R__01 | 804 | 140 | 91 | 16 | 253 | 31 | -0.2 | 900 | 3.8 | 1.2 | 12 | -2 | 50 | -0.2 | 1 | 811 | 45 | 4 | 2.4 | 2.6 | 560
014M :861093:00:------:-- | 21:0584:000805 | 21:0584 | 21:0186 | 21:0186:000682 | 21:0186:000682:0001:0001:00 |  | 59.226 | -63.9271 | NGR bulk stream sediment | <177 micron (NGR) | 41 | 0109:s__09 | 805
014M :861094:00:------:-- | 21:0584:000806 | 21:0584 | 21:0186 | 21:0186:000683 | 21:0186:000683:0001:0001:00 |  | 59.1795 | -63.9665 | NGR bulk stream sediment | <177 micron (NGR) | 41 | 0110:s__10 | 806
014M :861095:00:------:-- | 21:0584:000807 | 21:0584 | 21:0186 | 21:0186:000684 | 21:0186:000684:0001:0001:00 |  | 59.1656 | -63.9753 | NGR bulk stream sediment | <177 micron (NGR) | 41 | 0111:s__11 | 807
014M :861096:00:------:-- | 21:0584:000808 | 21:0584 | 21:0186 | 21:0186:000685 | 21:0186:000685:0001:0001:00 |  | 59.1619 | -63.9348 | NGR bulk stream sediment | <177 micron (NGR) | 41 | 0112:s__12 | 808
014M :861097:00:------:-- | 21:0584:000809 | 21:0584 | 21:0186 | 21:0186:000686 | 21:0186:000686:0001:0001:00 |  | 59.1372 | -63.9392 | NGR bulk stream sediment | <177 micron (NGR) | 41 | 0113:s__13 | 809
014M :861098:00:------:-- | 21:0584:000810 | 21:0584 | 21:0186 | 21:0186:000687 | 21:0186:000687:0001:0001:00 |  | 59.2948 | -63.9926 | NGR bulk stream sediment | <177 micron (NGR) | 41 | 0114:s__14 | 810 | 51 | 66 | 8 | 115 | 23 | 0.3 | 118 | 1.61 | -0.2 | 1 | -2 | 22 | -0.2 | -1 | 309 | 20 | -2 | 2.6 | 0.6 | 260
014M :861099:00:------:-- | 21:0584:000811 | 21:0584 | 21:0186 | 21:0186:000688 | 21:0186:000688:0001:0001:00 |  | 59.3483 | -63.9603 | NGR bulk stream sediment | <177 micron (NGR) | 41 | 0115:s__15 | 811 | 46 | 63 | 6 | 126 | 19 | -0.2 | 128 | 1.52 | -0.2 | -1 | -2 | 21 | -0.2 | -1 | 362 | 20 | -2 | 2.6 | 1.9 | 280
014M :861100:00:------:-- | 21:0584:000812 | 21:0584 | 21:0186 | 21:0186:000689 | 21:0186:000689:0001:0001:00 |  | 59.3396 | -63.9202 | NGR bulk stream sediment | <177 micron (NGR) | 41 | 0116:s__16 | 812 | 34 | 38 | 3 | 77 | 10 | -0.2 | 58 | 1.5 | -0.2 | -1 | -2 | 19 | -0.2 | -1 | 312 | 20 | -2 | 8.4 | 0.6 | 200
014M :861101:80:861104:20 | 21:0584:000813 | 21:0584 | 21:0186 | 21:0186:000690 | 21:0186:000690:0002:0001:02 |  | 59.347 | -63.8701 | NGR bulk stream sediment | <177 micron (NGR) | 42 | 0011:bff_1 | 813 | 29 | 42 | 3 | 120 | 15 | -0.2 | 75 | 1.08 | -0.2 | -1 | -2 | 18 | -0.2 | 1 | 302 | 15 | -2 | -1 | 0.5 | 195
014M :861102:10:------:-- | 21:0584:000814 | 21:0584 | 21:0186 | 21:0186:000690 | 21:0186:000690:0001:0001:00 |  | 59.347 | -63.8701 | NGR bulk stream sediment | <177 micron (NGR) | 42 | 0013:bff_1 | 814 | 24 | 42 | 3 | 118 | 14 | -0.2 | 77 | 1.12 | -0.2 | -1 | -2 | 19 | 0.5 | -1 | 269 | 10 | -2 | 1 | 0.5 | 180
014M :861103:9W:------:-- | 21:0584:000815 | 21:0584 |  |  |  | 77 |  |  | Control Reference | Unspecified | 42 | 0901:R__01 | 815 | 152 | 57 | 30 | 327 | 31 | 0.3 | 570 | 3.58 | 0.6 | 31 | 3 | 47 | 1.5 | 7 | 792 | 15 | 16 | 3.2 | 18.2 | 440
014M :861104:20:861102:10 | 21:0584:000816 | 21:0584 | 21:0186 | 21:0186:000690 | 21:0186:000690:0002:0001:01 |  | 59.347 | -63.8701 | NGR bulk stream sediment | <177 micron (NGR) | 42 | 0012:bff_1 | 816 | 28 | 43 | 2 | 113 | 16 | -0.2 | 76 | 1.11 | -0.2 | 1 | -2 | 15 | -0.2 | -1 | 541 | 10 | -2 | 1.4 | 0.5 | 215
014M :861105:00:------:-- | 21:0584:000817 | 21:0584 | 21:0186 | 21:0186:000691 | 21:0186:000691:0001:0001:00 |  | 59.3745 | -63.8516 | NGR bulk stream sediment | <177 micron (NGR) | 42 | 0101:s__01 | 817 | 23 | 25 | -2 | 69 | 9 | -0.2 | 63 | 1.09 | -0.2 | 1 | -2 | 25 | -0.2 | -1 | 211 | -10 | -2 | 2 | 0.5 | 200
014M :861106:00:------:-- | 21:0584:000818 | 21:0584 | 21:0186 | 21:0186:000692 | 21:0186:000692:0001:0001:00 |  | 59.3857 | -63.8819 | NGR bulk stream sediment | <177 micron (NGR) | 42 | 0102:s__02 | 818 | 44 | 92 | 3 | 135 | 28 | -0.2 | 96 | 1.6 | -0.2 | 1 | -2 | 31 | -0.2 | 1 | 329 | 15 | -2 | 1.2 | 0.5 | 285
014M :861107:00:------:-- | 21:0584:000819 | 21:0584 | 21:0186 | 21:0186:000693 | 21:0186:000693:0001:0001:00 |  | 59.4616 | -63.8437 | NGR bulk stream sediment | <177 micron (NGR) | 42 | 0103:s__03 | 819 | 89 | 177 | 4 | 122 | 19 | 0.2 | 164 | 3.07 | -0.2 | -1 | 4 | 55 | -0.2 | -1 | 375 | 55 | -2 | 29.8 | 2.2 | 225
014M :861108:00:------:-- | 21:0584:000820 | 21:0584 | 21:0186 | 21:0186:000694 | 21:0186:000694:0001:0001:00 |  | 59.4921 | -63.8103 | NGR bulk stream sediment | <177 micron (NGR) | 42 | 0104:s__04 | 820 | 25 | 31 | 2 | 49 | 10 | -0.2 | 78 | 1.13 | -0.2 | -1 | -2 | 16 | -0.2 | 2 | 372 | 40 | -2 | -1 | 0.7 | 230
014M :861109:00:------:-- | 21:0584:000821 | 21:0584 | 21:0186 | 21:0186:000695 | 21:0186:000695:0001:0001:00 |  | 59.502 | -63.8248 | NGR bulk stream sediment | <177 micron (NGR) | 42 | 0105:s__05 | 821 | 36 | 56 | -2 | 86 | 14 | -0.2 | 74 | 1.53 | -0.2 | -1 | -2 | 32 | -0.2 | -1 | 276 | 15 | -2 | 7.8 | 0.8 | 210
014M :861110:00:------:-- | 21:0584:000822 | 21:0584 | 21:0186 | 21:0186:000696 | 21:0186:000696:0001:0001:00 |  | 59.5006 | -63.848 | NGR bulk stream sediment | <177 micron (NGR) | 42 | 0106:s__06 | 822 | 55 | 88 | 5 | 93 | 17 | -0.2 | 80 | 1.52 | -0.2 | 1 | -2 | 30 | 0.7 | -1 | 339 | 20 | -2 | 5 | 1.1 | 305
014M :861111:00:------:-- | 21:0584:000823 | 21:0584 | 21:0186 | 21:0186:000697 | 21:0186:000697:0001:0001:00 |  | 59.5214 | -63.8754 | NGR bulk stream sediment | <177 micron (NGR) | 42 | 0107:s__07 | 823
014M :861112:00:------:-- | 21:0584:000824 | 21:0584 | 21:0186 | 21:0186:000698 | 21:0186:000698:0001:0001:00 |  | 59.5553 | -63.8948 | NGR bulk stream sediment | <177 micron (NGR) | 42 | 0108:s__08 | 824
014M :861113:00:------:-- | 21:0584:000825 | 21:0584 | 21:0186 | 21:0186:000699 | 21:0186:000699:0001:0001:00 |  | 59.5666 | -63.9572 | NGR bulk stream sediment | <177 micron (NGR) | 42 | 0109:s__09 | 825
014M :861114:00:------:-- | 21:0584:000826 | 21:0584 | 21:0186 | 21:0186:000700 | 21:0186:000700:0001:0001:00 |  | 59.5351 | -63.9697 | NGR bulk stream sediment | <177 micron (NGR) | 42 | 0110:s__10 | 826
014M :861115:00:------:-- | 21:0584:000827 | 21:0584 | 21:0186 | 21:0186:000701 | 21:0186:000701:0001:0001:00 |  | 59.4949 | -63.9822 | NGR bulk stream sediment | <177 micron (NGR) | 42 | 0111:s__11 | 827
014M :861116:00:------:-- | 21:0584:000828 | 21:0584 | 21:0186 | 21:0186:000702 | 21:0186:000702:0001:0001:00 |  | 59.4677 | -63.9294 | NGR bulk stream sediment | <177 micron (NGR) | 42 | 0112:s__12 | 828
014M :861117:00:------:-- | 21:0584:000829 | 21:0584 | 21:0186 | 21:0186:000703 | 21:0186:000703:0001:0001:00 |  | 59.4534 | -63.9136 | NGR bulk stream sediment | <177 micron (NGR) | 42 | 0113:s__13 | 829
014M :861118:00:------:-- | 21:0584:000830 | 21:0584 | 21:0186 | 21:0186:000704 | 21:0186:000704:0001:0001:00 |  | 59.4194 | -63.9297 | NGR bulk stream sediment | <177 micron (NGR) | 42 | 0114:s__14 | 830
014M :861119:00:------:-- | 21:0584:000831 | 21:0584 | 21:0186 | 21:0186:000705 | 21:0186:000705:0001:0001:00 |  | 59.4202 | -63.943 | NGR bulk stream sediment | <177 micron (NGR) | 42 | 0115:s__15 | 831
014M :861120:00:------:-- | 21:0584:000832 | 21:0584 | 21:0186 | 21:0186:000706 | 21:0186:000706:0001:0001:00 |  | 59.3957 | -63.9786 | NGR bulk stream sediment | <177 micron (NGR) | 42 | 0116:s__16 | 832
014M :861121:80:861122:10 | 21:0584:000833 | 21:0584 | 21:0186 | 21:0186:000707 | 21:0186:000707:0001:0001:02 |  | 59.4195 | -63.9922 | NGR bulk stream sediment | <177 micron (NGR) | 43 | 0011:bff_1 | 833 | 68 | 81 | 6 | 100 | 26 | -0.2 | 122 | 1.79 | -0.2 | -1 | -2 | 40 | -0.2 | -1 | 426 | 25 | -2 | 4 | 3.9 | 385
014M :861122:10:------:-- | 21:0584:000834 | 21:0584 | 21:0186 | 21:0186:000707 | 21:0186:000707:0001:0001:01 |  | 59.4195 | -63.9922 | NGR bulk stream sediment | <177 micron (NGR) | 43 | 0012:bff_1 | 834 | 68 | 77 | 5 | 99 | 25 | -0.2 | 120 | 1.74 | -0.2 | -1 | -2 | 34 | -0.2 | 2 | 379 | 20 | -2 | 4.4 | 3.4 | 360
014M :861123:20:861122:10 | 21:0584:000835 | 21:0584 | 21:0186 | 21:0186:000707 | 21:0186:000707:0002:0001:00 |  | 59.4195 | -63.9922 | NGR bulk stream sediment | <177 micron (NGR) | 43 | 0013:bff_1 | 835 | 79 | 84 | 7 | 110 | 27 | -0.2 | 126 | 1.98 | -0.2 | -1 | -2 | 45 | -0.2 | 1 | 376 | 25 | -2 | 4.4 | 4 | 375
014M :861124:00:------:-- | 21:0584:000836 | 21:0584 | 21:0186 | 21:0186:000708 | 21:0186:000708:0001:0001:00 |  | 59.0658 | -63.8125 | NGR bulk stream sediment | <177 micron (NGR) | 43 | 0101:s__01 | 836 | 39 | 55 | 2 | 69 | 14 | -0.2 | 112 | 2.02 | -0.2 | -1 | -2 | 41 | -0.2 | 1 | 741 | 20 | -2 | 4 | 1.6 | 370
014M :861125:00:------:-- | 21:0584:000837 | 21:0584 | 21:0186 | 21:0186:000709 | 21:0186:000709:0001:0001:00 |  | 59.0531 | -63.7641 | NGR bulk stream sediment | <177 micron (NGR) | 43 | 0102:s__02 | 837 | 66 | 40 | 6 | 195 | 25 | -0.2 | 260 | 2.87 | -0.2 | -1 | -2 | 62 | -0.2 | -1 | 325 | 30 | -2 | 8.4 | 0.5 | 400
014M :861126:00:------:-- | 21:0584:000838 | 21:0584 | 21:0186 | 21:0186:000710 | 21:0186:000710:0001:0001:00 |  | 59.0676 | -63.6394 | NGR bulk stream sediment | <177 micron (NGR) | 43 | 0103:s__03 | 838 | 56 | 56 | 6 | 89 | 16 | -0.2 | 104 | 2.69 | -0.2 | 1 | -2 | 69 | -0.2 | -1 | 301 | 30 | -2 | 14.6 | 0.6 | 280
014M :861127:00:------:-- | 21:0584:000839 | 21:0584 | 21:0186 | 21:0186:000711 | 21:0186:000711:0001:0001:00 |  | 59.0806 | -63.5515 | NGR bulk stream sediment | <177 micron (NGR) | 43 | 0104:s__04 | 839 | 45 | 36 | 4 | 63 | 14 | -0.2 | 108 | 1.91 | -0.2 | -1 | -2 | 44 | -0.2 | -1 | 529 | 20 | -2 | 5.8 | 0.7 | 205
014M :861128:00:------:-- | 21:0584:000840 | 21:0584 | 21:0186 | 21:0186:000712 | 21:0186:000712:0001:0001:00 |  | 59.1198 | -63.5546 | NGR bulk stream sediment | <177 micron (NGR) | 43 | 0105:s__05 | 840 | 97 | 57 | 14 | 101 | 23 | -0.2 | 300 | 3.3 | -0.2 | 1 | -2 | 67 | -0.2 | 1 | 487 | 45 | -2 | 12.2 | 1.3 | 360
014M :861129:00:------:-- | 21:0584:000841 | 21:0584 | 21:0186 | 21:0186:000713 | 21:0186:000713:0001:0001:00 |  | 59.1406 | -63.5297 | NGR bulk stream sediment | <177 micron (NGR) | 43 | 0106:s__06 | 841 | 61 | 45 | 10 | 92 | 19 | -0.2 | 200 | 3.34 | -0.2 | -1 | -2 | 70 | -0.2 | -1 | 466 | 25 | 2 | 6 | 1.1 | 275
014M :861130:00:------:-- | 21:0584:000842 | 21:0584 | 21:0186 | 21:0186:000714 | 21:0186:000714:0001:0001:00 |  | 59.1174 | -63.4387 | NGR bulk stream sediment | <177 micron (NGR) | 43 | 0107:s__07 | 842 | 79 | 43 | 10 | 60 | 18 | -0.2 | 240 | 3.19 | -0.2 | -1 | -2 | 46 | -0.2 | -1 | 530 | 25 | -2 | 6.2 | 1 | 350
014M :861131:00:------:-- | 21:0584:000843 | 21:0584 | 21:0186 | 21:0186:000715 | 21:0186:000715:0001:0001:00 |  | 59.1209 | -63.4303 | NGR bulk stream sediment | <177 micron (NGR) | 43 | 0108:s__08 | 843 | 89 | 35 | 5 | 44 | 17 | -0.2 | 280 | 3.15 | -0.2 | -1 | -2 | 47 | -0.2 | 2 | 631 | 20 | 2 | 5.2 | 1.2 | 505
014M :861132:00:------:-- | 21:0584:000844 | 21:0584 | 21:0186 | 21:0186:000716 | 21:0186:000716:0001:0001:00 |  | 59.1385 | -63.4135 | NGR bulk stream sediment | <177 micron (NGR) | 43 | 0109:s__09 | 844 | 73 | 34 | 5 | 40 | 15 | -0.2 | 188 | 2.87 | -0.2 | -1 | -2 | 50 | -0.2 | 1 | 746 | 30 | -2 | 9.6 | 0.6 | 360
014M :861133:00:------:-- | 21:0584:000845 | 21:0584 | 21:0186 | 21:0186:000717 | 21:0186:000717:0001:0001:00 |  | 59.1436 | -63.4374 | NGR bulk stream sediment | <177 micron (NGR) | 43 | 0110:s__10 | 845 | 59 | 42 | 6 | 42 | 13 | -0.2 | 156 | 2.72 | -0.2 | -1 | 2 | 51 | -0.2 | -1 | 667 | 20 | 6 | 6.2 | 6.4 | 325
014M :861134:00:------:-- | 21:0584:000846 | 21:0584 | 21:0186 | 21:0186:000718 | 21:0186:000718:0001:0001:00 |  | 59.1967 | -63.3912 | NGR bulk stream sediment | <177 micron (NGR) | 43 | 0111:s__11 | 846
014M :861135:00:------:-- | 21:0584:000847 | 21:0584 | 21:0186 | 21:0186:000719 | 21:0186:000719:0001:0001:00 |  | 59.2483 | -63.4131 | NGR bulk stream sediment | <177 micron (NGR) | 43 | 0112:s__12 | 847 | 46 | 62 | 5 | 74 | 16 | -0.2 | 168 | 2.22 | -0.2 | -1 | -2 | 38 | -0.2 | -1 | 448 | 20 | -2 | 2.8 | 0.8 | 230
014M :861136:00:------:-- | 21:0584:000848 | 21:0584 | 21:0186 | 21:0186:000720 | 21:0186:000720:0001:0001:00 |  | 59.2378 | -63.4605 | NGR bulk stream sediment | <177 micron (NGR) | 43 | 0113:s__13 | 848 | 77 | 68 | 12 | 125 | 30 | -0.2 | 310 | 3.42 | -0.2 | 1 | -2 | 57 | -0.2 | 2 | 363 | 30 | -2 | 4.6 | 0.5 | 335
014M :861137:00:------:-- | 21:0584:000849 | 21:0584 | 21:0186 | 21:0186:000721 | 21:0186:000721:0001:0001:00 |  | 59.228 | -63.4602 | NGR bulk stream sediment | <177 micron (NGR) | 43 | 0114:s__14 | 849 | 79 | 189 | 8 | 444 | 45 | -0.2 | 460 | 4.17 | -0.2 | 1 | -2 | 51 | -0.2 | 2 | 328 | 30 | -2 | 6 | 0.5 | 355
014M :861138:00:------:-- | 21:0584:000850 | 21:0584 | 21:0186 | 21:0186:000722 | 21:0186:000722:0001:0001:00 |  | 59.1931 | -63.4716 | NGR bulk stream sediment | <177 micron (NGR) | 43 | 0115:s__15 | 850 | 68 | 48 | 5 | 159 | 25 | 0.2 | 290 | 3.45 | -0.2 | -1 | -2 | 59 | -0.2 | -1 | 312 | 20 | -2 | 2.4 |  | 390
014M :861139:00:------:-- | 21:0584:000851 | 21:0584 | 21:0186 | 21:0186:000723 | 21:0186:000723:0001:0001:00 |  | 59.2196 | -63.5366 | NGR bulk stream sediment | <177 micron (NGR) | 43 | 0116:s__16 | 851 | 36 | 38 | 4 | 69 | 12 | -0.2 | 160 | 1.91 | -0.2 | -1 | -2 | 30 | -0.2 | -1 | 352 | 15 | -2 | 1.2 | 0.5 | 185
014M :861140:9X:------:-- | 21:0584:000852 | 21:0584 |  |  |  | 78 |  |  | Control Reference | Unspecified | 43 | 0901:R__01 | 852 | 92 | 34 | 15 | 259 | 26 | 0.2 | 400 | 2.81 | -0.2 | 20 | 3 | 36 | -0.2 | 13 | 707 | 20 | 16 | 2.8 | 11.7 | 445
014M :861141:80:861143:20 | 21:0584:000853 | 21:0584 | 21:0186 | 21:0186:000724 | 21:0186:000724:0002:0001:02 |  | 59.2275 | -63.586 | NGR bulk stream sediment | <177 micron (NGR) | 44 | 0011:bff_1 | 853 | 39 | 40 | 4 | 88 | 15 | -0.2 | 150 | 1.91 | -0.2 | -1 | -2 | 36 | -0.2 | -1 | 359 | 15 | -2 | 2.2 | 0.5 | 240
014M :861142:10:------:-- | 21:0584:000854 | 21:0584 | 21:0186 | 21:0186:000724 | 21:0186:000724:0001:0001:00 |  | 59.2275 | -63.586 | NGR bulk stream sediment | <177 micron (NGR) | 44 | 0013:bff_1 | 854 | 37 | 39 | 4 | 82 | 14 | -0.2 | 152 | 2.02 | -0.2 | -1 | -2 | 42 | -0.2 | -1 | 371 | 15 | -2 | 2.6 | 0.5 | 250
014M :861143:20:861142:10 | 21:0584:000855 | 21:0584 | 21:0186 | 21:0186:000724 | 21:0186:000724:0002:0001:01 |  | 59.2275 | -63.586 | NGR bulk stream sediment | <177 micron (NGR) | 44 | 0012:bff_1 | 855 | 40 | 40 | 4 | 87 | 15 | -0.2 | 148 | 1.96 | -0.2 | -1 | -2 | 41 | -0.2 | -1 | 349 | 10 | -2 | 3.8 | 0.5 | 220
014M :861144:00:------:-- | 21:0584:000856 | 21:0584 | 21:0186 | 21:0186:000725 | 21:0186:000725:0001:0001:00 |  | 59.1949 | -63.5949 | NGR bulk stream sediment | <177 micron (NGR) | 44 | 0101:s__01 | 856 | 44 | 44 | 5 | 110 | 18 | -0.2 | 210 | 2.46 | -0.2 | -1 | -2 | 44 | 1 | 1 | 408 | 15 | -2 | 3.2 | 0.5 | 335
014M :861145:00:------:-- | 21:0584:000857 | 21:0584 | 21:0186 | 21:0186:000726 | 21:0186:000726:0001:0001:00 |  | 59.1945 | -63.6042 | NGR bulk stream sediment | <177 micron (NGR) | 44 | 0102:s__02 | 857 | 32 | 21 | 3 | 56 | 8 | -0.2 | 88 | 1.69 | -0.2 | -1 | -2 | 42 | -0.2 | 1 | 386 | 10 | -2 | 2.6 | 0.5 | 240
014M :861146:00:------:-- | 21:0584:000858 | 21:0584 | 21:0186 | 21:0186:000727 | 21:0186:000727:0001:0001:00 |  | 59.2058 | -63.6393 | NGR bulk stream sediment | <177 micron (NGR) | 44 | 0103:s__03 | 858 | 36 | 46 | 3 | 122 | 16 | -0.2 | 160 | 2.65 | -0.2 | -1 | -2 | 63 | -0.2 | 2 | 269 | 15 | -2 | -1 | 0.9 | 405
014M :861147:00:------:-- | 21:0584:000859 | 21:0584 | 21:0186 | 21:0186:000728 | 21:0186:000728:0001:0001:00 |  | 59.2216 | -63.649 | NGR bulk stream sediment | <177 micron (NGR) | 44 | 0104:s__04 | 859 | 52 | 34 | 4 | 119 | 19 | 0.2 | 220 | 2.5 | -0.2 | -1 | -2 | 41 | -0.2 | -1 | 444 | 15 | -2 | 3.2 | 0.5 | 375
014M :861148:00:------:-- | 21:0584:000860 | 21:0584 | 21:0186 | 21:0186:000729 | 21:0186:000729:0001:0001:00 |  | 59.2372 | -63.6899 | NGR bulk stream sediment | <177 micron (NGR) | 44 | 0105:s__05 | 860 | 32 | 12 | 2 | 37 | 7 | -0.2 | 70 | 1.29 | -0.2 | -1 | -2 | 24 | -0.2 | 2 | 309 | 20 | -2 |  |  | 230
014M :861149:00:------:-- | 21:0584:000861 | 21:0584 | 21:0186 | 21:0186:000730 | 21:0186:000730:0001:0001:00 |  | 59.2705 | -63.6506 | NGR bulk stream sediment | <177 micron (NGR) | 44 | 0106:s__06 | 861
014M :861150:00:------:-- | 21:0584:000862 | 21:0584 | 21:0186 | 21:0186:000731 | 21:0186:000731:0001:0001:00 |  | 59.2898 | -63.6489 | NGR bulk stream sediment | <177 micron (NGR) | 44 | 0107:s__07 | 862
014M :861151:00:------:-- | 21:0584:000863 | 21:0584 | 21:0186 | 21:0186:000732 | 21:0186:000732:0001:0001:00 |  | 59.2768 | -63.596 | NGR bulk stream sediment | <177 micron (NGR) | 44 | 0108:s__08 | 863
014M :861152:00:------:-- | 21:0584:000864 | 21:0584 | 21:0186 | 21:0186:000733 | 21:0186:000733:0001:0001:00 |  | 59.3029 | -63.6045 | NGR bulk stream sediment | <177 micron (NGR) | 44 | 0109:s__09 | 864
014M :861153:00:------:-- | 21:0584:000865 | 21:0584 | 21:0186 | 21:0186:000734 | 21:0186:000734:0001:0001:00 |  | 59.3417 | -63.5856 | NGR bulk stream sediment | <177 micron (NGR) | 44 | 0110:s__10 | 865 | 37 | 37 | 2 | 63 | 12 | -0.2 | 152 | 1.82 | -0.2 | 1 | -2 | 38 | -0.2 | 1 | 401 | 15 | -2 | 2.8 | 0.8 | 375
014M :861154:9Y:------:-- | 21:0584:000866 | 21:0584 |  |  |  | 79 |  |  | Control Reference | Unspecified | 44 | 0901:R__01 | 866 | 132 | 89 | 16 | 248 | 31 | -0.2 | 900 | 3.67 | 1 | 12 | -2 | 61 | -0.2 | 4 | 823 | 50 | 4 | 3.4 | 3 | 465
014M :861155:00:------:-- | 21:0584:000867 | 21:0584 | 21:0186 | 21:0186:000735 | 21:0186:000735:0001:0001:00 |  | 59.3382 | -63.6599 | NGR bulk stream sediment | <177 micron (NGR) | 44 | 0111:s__11 | 867 | 17 | 16 | 2 | 27 | 3 | -0.2 | 54 | 1.27 | -0.2 | -1 | -2 | 26 | -0.2 | -1 | 820 | 15 | -2 | 3.2 | 0.5 | 295
014M :861156:00:------:-- | 21:0584:000868 | 21:0584 | 21:0186 | 21:0186:000736 | 21:0186:000736:0001:0001:00 |  | 59.3281 | -63.6616 | NGR bulk stream sediment | <177 micron (NGR) | 44 | 0112:s__12 | 868
014M :861157:00:------:-- | 21:0584:000869 | 21:0584 | 21:0186 | 21:0186:000737 | 21:0186:000737:0001:0001:00 |  | 59.3316 | -63.5421 | NGR bulk stream sediment | <177 micron (NGR) | 44 | 0113:s__13 | 869
014M :861158:00:------:-- | 21:0584:000870 | 21:0584 | 21:0186 | 21:0186:000738 | 21:0186:000738:0001:0001:00 |  | 59.3053 | -63.5432 | NGR bulk stream sediment | <177 micron (NGR) | 44 | 0114:s__14 | 870
014M :861159:00:------:-- | 21:0584:000871 | 21:0584 | 21:0186 | 21:0186:000739 | 21:0186:000739:0001:0001:00 |  | 59.2988 | -63.5673 | NGR bulk stream sediment | <177 micron (NGR) | 44 | 0115:s__15 | 871
014M :861160:00:------:-- | 21:0584:000872 | 21:0584 | 21:0186 | 21:0186:000740 | 21:0186:000740:0001:0001:00 |  | 59.28 | -63.5377 | NGR bulk stream sediment | <177 micron (NGR) | 44 | 0116:s__16 | 872
014M :861161:80:861162:10 | 21:0584:000873 | 21:0584 | 21:0186 | 21:0186:000741 | 21:0186:000741:0001:0001:02 |  | 59.2675 | -63.5328 | NGR bulk stream sediment | <177 micron (NGR) | 45 | 0011:bff_1 | 873 | 53 | 67 | 4 | 106 | 19 | 0.2 | 154 | 2.59 | -0.2 | -1 | -2 | 47 | -0.2 | -1 | 332 | 20 | -2 | 6.8 | -0.5 | 365
014M :861162:10:------:-- | 21:0584:000874 | 21:0584 | 21:0186 | 21:0186:000741 | 21:0186:000741:0001:0001:01 |  | 59.2675 | -63.5328 | NGR bulk stream sediment | <177 micron (NGR) | 45 | 0012:bff_1 | 874 | 57 | 70 | 6 | 110 | 20 | -0.2 | 160 | 2.72 | -0.2 | -1 | -2 | 43 | -0.2 | 1 | 322 | 20 | -2 | 7 | -0.5 | 340
014M :861163:20:861162:10 | 21:0584:000875 | 21:0584 | 21:0186 | 21:0186:000741 | 21:0186:000741:0002:0001:00 |  | 59.2675 | -63.5328 | NGR bulk stream sediment | <177 micron (NGR) | 45 | 0013:bff_1 | 875 | 54 | 71 | 4 | 121 | 22 | -0.2 | 200 | 2.67 | -0.2 | 1 | -2 | 44 | -0.2 | -1 | 347 | 30 | -2 | 8 | 0.5 | 390
014M :861164:00:------:-- | 21:0584:000876 | 21:0584 | 21:0186 | 21:0186:000742 | 21:0186:000742:0001:0001:00 |  | 59.2532 | -63.5918 | NGR bulk stream sediment | <177 micron (NGR) | 45 | 0101:s__01 | 876 | 33 | 31 | 5 | 62 | 12 | 0.3 | 132 | 1.73 | -0.2 | 2 | -2 | 39 | -0.2 | 2 | 417 | 15 | -2 | 2.4 | 0.5 | 285
014M :861165:9X:------:-- | 21:0584:000877 | 21:0584 |  |  |  | 78 |  |  | Control Reference | Unspecified | 45 | 0901:R__01 | 877 | 97 | 35 | 15 | 263 | 24 | -0.2 | 430 | 2.91 | 0.4 | 23 | 4 | 40 | -0.2 | 8 | 690 | 15 | 20 | 2.2 | 11.8 | 525
024I :861001:80:861004:20 | 21:0584:000878 | 21:0584 | 21:0186 | 21:0186:000744 | 21:0186:000744:0002:0001:02 |  | 58.0438 | -64.1585 | NGR bulk stream sediment | <177 micron (NGR) | 46 | 0011:bff_1 | 878 | 69 | 32 | 16 | 28 | 17 | -0.2 | 198 | 1.95 | -0.2 | 1 | -2 | 33 | -0.2 | -1 | 494 | 60 | -2 | 14 | 1.7 | 275
024I :861002:00:------:-- | 21:0584:000879 | 21:0584 | 21:0186 | 21:0186:000743 | 21:0186:000743:0001:0001:00 |  | 58.0749 | -64.0276 | NGR bulk stream sediment | <177 micron (NGR) | 46 | 0101:s__01 | 879 | 79 | 38 | 8 | 32 | 13 | -0.2 | 280 | 2.52 | -0.2 | -1 | -2 | 57 | -0.2 | 2 | 795 | 40 | -2 | 10 | 5 | 550
024I :861003:10:------:-- | 21:0584:000880 | 21:0584 | 21:0186 | 21:0186:000744 | 21:0186:000744:0001:0001:00 |  | 58.0438 | -64.1585 | NGR bulk stream sediment | <177 micron (NGR) | 46 | 0013:bff_1 | 880 | 62 | 33 | 16 | 27 | 15 | -0.2 | 190 | 2.15 | -0.2 | 1 | -2 | 35 | -0.2 | -1 | 516 | 55 | -2 | 18.4 | 1.3 | 355
024I :861004:20:861003:10 | 21:0584:000881 | 21:0584 | 21:0186 | 21:0186:000744 | 21:0186:000744:0002:0001:01 |  | 58.0438 | -64.1585 | NGR bulk stream sediment | <177 micron (NGR) | 46 | 0012:bff_1 | 881 | 68 | 32 | 17 | 30 | 17 | -0.2 | 198 | 2.02 | -0.2 | 1 | -2 | 33 | 0.5 | -1 | 479 | 55 | -2 | 16.2 | 1.7 | 250
024I :861005:00:------:-- | 21:0584:000882 | 21:0584 | 21:0186 | 21:0186:000745 | 21:0186:000745:0001:0001:00 |  | 58.0362 | -64.1819 | NGR bulk stream sediment | <177 micron (NGR) | 46 | 0102:s__02 | 882 | 29 | 22 | 6 | 14 | 4 | -0.2 | 46 | 1.01 | -0.2 | -1 | -2 | 21 | -0.2 | 2 | 423 | 30 | -2 | 4.2 | 0.9 | 270
024I :861006:00:------:-- | 21:0584:000883 | 21:0584 | 21:0186 | 21:0186:000746 | 21:0186:000746:0001:0001:00 |  | 58.0206 | -64.1913 | NGR bulk stream sediment | <177 micron (NGR) | 46 | 0103:s__03 | 883 | 104 | 134 | 48 | 27 | 10 | 0.2 | 161 | 2.02 | -0.2 | 3 | 6 | 33 | -0.2 | 2 | 184 | 215 | -2 | 57.6 | 4.6 | 130
024I :861007:00:------:-- | 21:0584:000884 | 21:0584 | 21:0186 | 21:0186:000747 | 21:0186:000747:0001:0001:00 |  | 58.0308 | -64.1509 | NGR bulk stream sediment | <177 micron (NGR) | 46 | 0104:s__04 | 884 | 35 | 19 | 5 | 15 | 2 | -0.2 | 50 | 1.17 | -0.2 | -1 | -2 | 29 | -0.2 | 1 | 411 | 45 | -2 | 26 | 1.3 | 205
024I :861008:00:------:-- | 21:0584:000885 | 21:0584 | 21:0186 | 21:0186:000748 | 21:0186:000748:0001:0001:00 |  | 58.0261 | -64.1158 | NGR bulk stream sediment | <177 micron (NGR) | 46 | 0105:s__05 | 885 | 47 | 20 | 5 | 20 | 5 | -0.2 | 64 | 1.52 | -0.2 | -1 | -2 | 33 | -0.2 | 1 | 543 | 20 | -2 | 9.2 | 1.8 | 255
024I :861009:00:------:-- | 21:0584:000886 | 21:0584 | 21:0186 | 21:0186:000749 | 21:0186:000749:0001:0001:00 |  | 58.0152 | -64.0948 | NGR bulk stream sediment | <177 micron (NGR) | 46 | 0106:s__06 | 886 | 69 | 38 | 14 | 29 | 13 | -0.2 | 220 | 2.52 | -0.2 | 1 | -2 | 45 | -0.2 | -1 | 531 | 65 | -2 | 15.8 | 3.3 | 350
024I :861010:00:------:-- | 21:0584:000887 | 21:0584 | 21:0186 | 21:0186:000750 | 21:0186:000750:0001:0001:00 |  | 58.0204 | -64.026 | NGR bulk stream sediment | <177 micron (NGR) | 46 | 0107:s__07 | 887 | 116 | 78 | 23 | 52 | 17 | -0.2 | 240 | 3.61 | -0.2 | 2 | 3 | 57 | -0.2 | 2 | 652 | 80 | -2 | 27.4 | 1.9 | 510
024I :861011:00:------:-- | 21:0584:000888 | 21:0584 | 21:0186 | 21:0186:000751 | 21:0186:000751:0001:0001:00 |  | 58.1243 | -64.0071 | NGR bulk stream sediment | <177 micron (NGR) | 46 | 0108:s__08 | 888 | 28 | 12 | 5 | 10 | 4 | -0.2 | 100 | 2.17 | -0.2 | -1 | -2 | 18 | -0.2 | -1 | 561 | 30 | -2 | 13.4 | 1.1 | 210
024I :861012:00:------:-- | 21:0584:000889 | 21:0584 | 21:0186 | 21:0186:000752 | 21:0186:000752:0001:0001:00 |  | 58.1114 | -64.0442 | NGR bulk stream sediment | <177 micron (NGR) | 46 | 0109:s__09 | 889 | 58 | 25 | 4 | 21 | 15 | -0.2 | 260 | 2.15 | -0.2 | -1 | -2 | 51 | -0.2 | -1 | 797 | 20 | -2 | 4.6 | 2.2 | 670
024I :861013:00:------:-- | 21:0584:000890 | 21:0584 | 21:0186 | 21:0186:000753 | 21:0186:000753:0001:0001:00 |  | 58.1119 | -64.0744 | NGR bulk stream sediment | <177 micron (NGR) | 46 | 0110:s__10 | 890 | 45 | 13 | 7 | 12 | 8 | -0.2 | 340 | 2.51 | -0.2 | -1 | -2 | 25 | -0.2 | -1 | 537 | 30 | -2 | 5.8 | 4.7 | 280
024I :861014:9W:------:-- | 21:0584:000891 | 21:0584 |  |  |  | 77 |  |  | Control Reference | Unspecified | 46 | 0901:R__01 | 891 | 137 | 55 | 33 | 322 | 32 | 0.3 | 600 | 3.56 | 0.6 | 34 | 3 | 57 | 1.1 | 5 | 742 | 40 | 20 | 2.6 | 17.9 | 650
024I :861015:00:------:-- | 21:0584:000892 | 21:0584 | 21:0186 | 21:0186:000754 | 21:0186:000754:0001:0001:00 |  | 58.0968 | -64.0705 | NGR bulk stream sediment | <177 micron (NGR) | 46 | 0111:s__11 | 892 | 19 | 11 | 3 | 10 | -2 | -0.2 | 60 | 1.65 | -0.2 | -1 | -2 | 39 | -0.2 | -1 | 442 | 15 | -2 | 1.2 | 17.9 | 355
024I :861016:00:------:-- | 21:0584:000893 | 21:0584 | 21:0186 | 21:0186:000755 | 21:0186:000755:0001:0001:00 |  | 58.0918 | -64.0829 | NGR bulk stream sediment | <177 micron (NGR) | 46 | 0112:s__12 | 893 | 66 | 61 | 11 | 40 | 13 | -0.2 | 166 | 3.16 | -0.2 | -1 | 2 | 53 | -0.2 | 1 | 561 | 45 | -2 | 17 | 18.5 | 355
024I :861017:00:------:-- | 21:0584:000894 | 21:0584 | 21:0186 | 21:0186:000756 | 21:0186:000756:0001:0001:00 |  | 58.0843 | -64.14 | NGR bulk stream sediment | <177 micron (NGR) | 46 | 0113:s__13 | 894 | 119 | 39 | 11 | 54 | 16 | -0.2 | 200 | 3.82 | -0.2 | -1 | 3 | 62 | -0.2 | 1 | 731 | 30 | -2 | 12.6 | 2.7 | 910
024I :861018:00:------:-- | 21:0584:000895 | 21:0584 | 21:0186 | 21:0186:000757 | 21:0186:000757:0001:0001:00 |  | 58.0793 | -64.1584 | NGR bulk stream sediment | <177 micron (NGR) | 46 | 0114:s__14 | 895 | 56 | 25 | 9 | 23 | 8 | -0.2 | 100 | 1.87 | -0.2 | -1 | -2 | 32 | -0.2 | -1 | 558 | 50 | -2 | 18.4 | 1.5 | 330
024I :861019:00:------:-- | 21:0584:000896 | 21:0584 | 21:0186 | 21:0186:000758 | 21:0186:000758:0001:0001:00 |  | 58.1001 | -64.184 | NGR bulk stream sediment | <177 micron (NGR) | 46 | 0115:s__15 | 896 | 96 | 58 | 12 | 33 | 13 | -0.2 | 380 | 3.63 | -0.2 | 3 | 6 | 49 | -0.2 | -1 | 451 | 125 | -2 | 30.4 | 2.3 | 365
024I :861020:00:------:-- | 21:0584:000897 | 21:0584 | 21:0186 | 21:0186:000759 | 21:0186:000759:0001:0001:00 |  | 58.0827 | -64.199 | NGR bulk stream sediment | <177 micron (NGR) | 46 | 0116:s__16 | 897 | 187 | 88 | 41 | 68 | 41 | -0.2 | 740 | 3.98 | 0.4 | 4 | 5 | 70 | -0.2 | 1 | 528 | 100 | -2 | 22.6 | 2.3 | 415
024I :861021:80:861026:20 | 21:0584:000898 | 21:0584 | 21:0186 | 21:0186:000763 | 21:0186:000763:0002:0001:02 |  | 58.1051 | -64.3914 | NGR bulk stream sediment | <177 micron (NGR) | 47 | 0011:bff_1 | 898 | 37 | 15 | 5 | 21 | 3 | -0.2 | 49 | 1.27 | -0.2 | -1 | -2 | 26 | -0.2 | -1 | 600 | 20 | -2 | 6.6 | 1.8 | 285
024I :861022:00:------:-- | 21:0584:000899 | 21:0584 | 21:0186 | 21:0186:000760 | 21:0186:000760:0001:0001:00 |  | 58.0642 | -64.2494 | NGR bulk stream sediment | <177 micron (NGR) | 47 | 0101:s__01 | 899 | 111 | 90 | 14 | 68 | 35 | 0.2 | 800 | 3.93 | -0.2 | 1 | 4 | 73 | -0.2 | 1 | 439 | 90 | -2 | 22.7 | 1.6 | 440
024I :861023:00:------:-- | 21:0584:000900 | 21:0584 | 21:0186 | 21:0186:000761 | 21:0186:000761:0001:0001:00 |  | 58.0971 | -64.281 | NGR bulk stream sediment | <177 micron (NGR) | 47 | 0102:s__02 | 900 | 53 | 39 | 12 | 23 | 7 | -0.2 | 116 | 3.09 | -0.2 | 1 | 2 | 43 | -0.2 | -1 | 467 | 60 | -2 | 18.8 | 1.3 | 245
024I :861024:00:------:-- | 21:0584:000901 | 21:0584 | 21:0186 | 21:0186:000762 | 21:0186:000762:0001:0001:00 |  | 58.0968 | -64.3537 | NGR bulk stream sediment | <177 micron (NGR) | 47 | 0103:s__03 | 901 | 75 | 45 | 12 | 44 | 11 | -0.2 | 112 | 2.17 | -0.2 | 1 | 3 | 39 | -0.2 | -1 | 513 | 70 | -2 | 13 | 1.4 | 370
024I :861025:10:------:-- | 21:0584:000902 | 21:0584 | 21:0186 | 21:0186:000763 | 21:0186:000763:0001:0001:00 |  | 58.1051 | -64.3914 | NGR bulk stream sediment | <177 micron (NGR) | 47 | 0013:bff_1 | 902 | 33 | 13 | 2 | 19 | 3 | 0.2 | 48 | 1.09 | -0.2 | 1 | -2 | 24 | -0.2 | -1 | 561 | 45 | -2 | 6.2 | 1.5 | 305
024I :861026:20:861025:10 | 21:0584:000903 | 21:0584 | 21:0186 | 21:0186:000763 | 21:0186:000763:0002:0001:01 |  | 58.1051 | -64.3914 | NGR bulk stream sediment | <177 micron (NGR) | 47 | 0012:bff_1 | 903 | 40 | 16 | 5 | 22 | 4 | -0.2 | 52 | 1.34 | -0.2 | -1 | -2 | 28 | -0.2 | 1 | 570 | 25 | -2 | 7 | 2 | 385
024I :861027:00:------:-- | 21:0584:000904 | 21:0584 | 21:0186 | 21:0186:000764 | 21:0186:000764:0001:0001:00 |  | 58.1201 | -64.4153 | NGR bulk stream sediment | <177 micron (NGR) | 47 | 0104:s__04 | 904 | 54 | 14 | 5 | 21 | 5 | -0.2 | 64 | 1.57 | -0.2 | 1 | -2 | 22 | -0.2 | -1 | 578 | 35 | -2 | 7.2 | 2.2 | 275
024I :861028:00:------:-- | 21:0584:000905 | 21:0584 | 21:0186 | 21:0186:000765 | 21:0186:000765:0001:0001:00 |  | 58.1309 | -64.3958 | NGR bulk stream sediment | <177 micron (NGR) | 47 | 0105:s__05 | 905 | 69 | 47 | 10 | 35 | 7 | 0.2 | 124 | 2.86 | -0.2 | 1 | 4 | 35 | -0.2 | 1 | 461 | 65 | -2 | 26.2 | 3.6 | 245
024I :861029:00:------:-- | 21:0584:000906 | 21:0584 | 21:0186 | 21:0186:000766 | 21:0186:000766:0001:0001:00 |  | 58.1453 | -64.3762 | NGR bulk stream sediment | <177 micron (NGR) | 47 | 0106:s__06 | 906 | 22 | 13 | 4 | 12 | 5 | -0.2 | 92 | 0.87 | -0.2 | 1 | -2 | 13 | -0.2 | 1 | 521 | 20 | -2 | 1.8 | 1.2 | 310
024I :861030:00:------:-- | 21:0584:000907 | 21:0584 | 21:0186 | 21:0186:000767 | 21:0186:000767:0001:0001:00 |  | 58.1383 | -64.3365 | NGR bulk stream sediment | <177 micron (NGR) | 47 | 0107:s__07 | 907 | 51 | 34 | 14 | 27 | 12 | -0.2 | 190 | 2.07 | -0.2 | 2 | 3 | 33 | -0.2 | 1 | 533 | 35 | 2 | 9.4 | 2.5 | 370
024I :861031:00:------:-- | 21:0584:000908 | 21:0584 | 21:0186 | 21:0186:000768 | 21:0186:000768:0001:0001:00 |  | 58.1255 | -64.3302 | NGR bulk stream sediment | <177 micron (NGR) | 47 | 0108:s__08 | 908 | 45 | 21 | 7 | 21 | 7 | -0.2 | 132 | 2.31 | -0.2 | 1 | 2 | 37 | -0.2 | 2 | 575 | 30 | -2 | 9.2 | 2.2 | 310
024I :861032:00:------:-- | 21:0584:000909 | 21:0584 | 21:0186 | 21:0186:000769 | 21:0186:000769:0001:0001:00 |  | 58.1374 | -64.2786 | NGR bulk stream sediment | <177 micron (NGR) | 47 | 0109:s__09 | 909 | 87 | 40 | 7 | 38 | 11 | -0.2 | 138 | 2.86 | -0.2 | 1 | 3 | 43 | -0.2 | -1 | 510 | 40 | -2 | 16.4 | 1.6 | 325
024I :861033:00:------:-- | 21:0584:000910 | 21:0584 | 21:0186 | 21:0186:000770 | 21:0186:000770:0001:0001:00 |  | 58.127 | -64.2088 | NGR bulk stream sediment | <177 micron (NGR) | 47 | 0110:s__10 | 910 | 37 | 13 | 5 | 16 | 6 | -0.2 | 106 | 1.35 | -0.2 | -1 | -2 | 24 | -0.2 | 1 | 569 | 25 | -2 | 8.2 | 1 | 220
024I :861034:00:------:-- | 21:0584:000911 | 21:0584 | 21:0186 | 21:0186:000771 | 21:0186:000771:0001:0001:00 |  | 58.1364 | -64.1554 | NGR bulk stream sediment | <177 micron (NGR) | 47 | 0111:s__11 | 911 | 19 | 11 | 9 | 9 | 2 | -0.2 | 42 | 0.98 | -0.2 | 1 | -2 | 11 | -0.2 | -1 | 551 | 25 | -2 | 7.2 | 0.8 | 175
024I :861035:00:------:-- | 21:0584:000912 | 21:0584 | 21:0186 | 21:0186:000772 | 21:0186:000772:0001:0001:00 |  | 58.1423 | -64.095 | NGR bulk stream sediment | <177 micron (NGR) | 47 | 0112:s__12 | 912 | 31 | 19 | 13 | 9 | -2 | -0.2 | 100 | 2.44 | -0.2 | 3 | 3 | 20 | -0.2 | -1 | 447 | 40 | -2 | 16.8 | 2.8 | 170
024I :861036:00:------:-- | 21:0584:000913 | 21:0584 | 21:0186 | 21:0186:000773 | 21:0186:000773:0001:0001:00 |  | 58.1735 | -64.0894 | NGR bulk stream sediment | <177 micron (NGR) | 47 | 0113:s__13 | 913 | 24 | 8 | 6 | 8 | 4 | -0.2 | 90 | 1.9 | -0.2 | 1 | -2 | 20 | -0.2 | -1 | 536 | 15 | -2 | 5.8 | 6.2 | 230
024I :861037:00:------:-- | 21:0584:000914 | 21:0584 | 21:0186 | 21:0186:000774 | 21:0186:000774:0001:0001:00 |  | 58.166 | -64.0074 | NGR bulk stream sediment | <177 micron (NGR) | 47 | 0114:s__14 | 914 | 69 | 41 | 16 | 24 | 54 | -0.2 | 2000 | 2.13 | -0.2 | 2 | 3 | 33 | -0.2 | -1 | 590 | 65 | -2 | 16.8 | 4.7 | 385
024I :861038:00:------:-- | 21:0584:000915 | 21:0584 | 21:0186 | 21:0186:000775 | 21:0186:000775:0001:0001:00 |  | 58.7689 | -64.1275 | NGR bulk stream sediment | <177 micron (NGR) | 47 | 0115:s__15 | 915 | 31 | 30 | 2 | 33 | 9 | -0.2 | 90 | 1.61 | -0.2 | -1 | -2 | 45 | -0.2 | -1 | 801 | 10 | -2 | 1.2 | 1.1 | 550
024I :861039:00:------:-- | 21:0584:000916 | 21:0584 | 21:0186 | 21:0186:000776 | 21:0186:000776:0001:0001:00 |  | 58.7787 | -64.146 | NGR bulk stream sediment | <177 micron (NGR) | 47 | 0116:s__16 | 916 | 42 | 25 | 5 | 14 | 7 | -0.2 | 168 | 2.2 | -0.2 | -1 | -2 | 40 | -0.2 | 3 | 1065 | 25 | -2 | 7.3 | 3.3 | 450
024I :861040:9X:------:-- | 21:0584:000917 | 21:0584 |  |  |  | 78 |  |  | Control Reference | Unspecified | 47 | 0901:R__01 | 917 | 89 | 33 | 18 | 252 | 23 | -0.2 | 440 | 2.85 | 0.6 | 23 | 3 | 37 | 0.8 | 8 | 751 | 20 | 16 | 2.6 | 12.2 | 665
024I :861041:80:861044:20 | 21:0584:000918 | 21:0584 | 21:0186 | 21:0186:000778 | 21:0186:000778:0002:0001:02 |  | 58.8058 | -64.1977 | NGR bulk stream sediment | <177 micron (NGR) | 48 | 0011:bff_1 | 918 | 112 | 52 | 24 | 29 | 20 | 0.2 | 470 | 3.65 | -0.2 | 2 | -2 | 71 | -0.2 | 2 | 856 | 60 | -2 | 11.2 | 1.1 | 700
024I :861042:00:------:-- | 21:0584:000919 | 21:0584 | 21:0186 | 21:0186:000777 | 21:0186:000777:0001:0001:00 |  | 58.7902 | -64.1896 | NGR bulk stream sediment | <177 micron (NGR) | 48 | 0101:s__01 | 919 | 59 | 28 | 11 | 18 | 11 | -0.2 | 186 | 2.42 | -0.2 | -1 | -2 | 54 | -0.2 | 4 | 879 | 25 | -2 | 7 | 3.1 | 700
024I :861043:10:------:-- | 21:0584:000920 | 21:0584 | 21:0186 | 21:0186:000778 | 21:0186:000778:0001:0001:00 |  | 58.8058 | -64.1977 | NGR bulk stream sediment | <177 micron (NGR) | 48 | 0013:bff_1 | 920 | 108 | 51 | 25 | 30 | 18 | -0.2 | 400 | 3.43 | -0.2 | 1 | -2 | 69 | -0.2 | 2 | 905 | 60 | -2 | 11.4 | 1.3 | 820
024I :861044:20:861043:10 | 21:0584:000921 | 21:0584 | 21:0186 | 21:0186:000778 | 21:0186:000778:0002:0001:01 |  | 58.8058 | -64.1977 | NGR bulk stream sediment | <177 micron (NGR) | 48 | 0012:bff_1 | 921 | 116 | 54 | 24 | 29 | 21 | -0.2 | 500 | 3.64 | -0.2 | 1 | -2 | 74 | -0.2 | 2 | 910 | 60 | -2 | 12.4 | 1.1 | 1000
024I :861045:00:------:-- | 21:0584:000922 | 21:0584 | 21:0186 | 21:0186:000779 | 21:0186:000779:0001:0001:00 |  | 58.8167 | -64.1586 | NGR bulk stream sediment | <177 micron (NGR) | 48 | 0102:s__02 | 922 | 48 | 26 | 7 | 21 | 7 | -0.2 | 194 | 1.99 | -0.2 | 1 | -2 | 44 | -0.2 | 1 | 882 | 20 | -2 | 3.2 | 6.2 | 565
024I :861046:00:------:-- | 21:0584:000923 | 21:0584 | 21:0186 | 21:0186:000780 | 21:0186:000780:0001:0001:00 |  | 58.8279 | -64.1431 | NGR bulk stream sediment | <177 micron (NGR) | 48 | 0103:s__03 | 923 | 68 | 52 | 8 | 46 | 16 | -0.2 | 300 | 2.96 | -0.2 | -1 | -2 | 56 | -0.2 | 2 | 1115 | 25 | -2 | 6.8 | 1.2 | 640
024I :861047:00:------:-- | 21:0584:000924 | 21:0584 | 21:0186 | 21:0186:000781 | 21:0186:000781:0001:0001:00 |  | 58.8107 | -64.087 | NGR bulk stream sediment | <177 micron (NGR) | 48 | 0104:s__04 | 924 | 39 | 44 | 8 | 45 | 12 | -0.2 | 152 | 2.7 | -0.2 | 1 | -2 | 40 | -0.2 | 2 | 1055 | 40 | -2 | 15.6 | 1 | 365
024I :861048:00:------:-- | 21:0584:000925 | 21:0584 | 21:0186 | 21:0186:000782 | 21:0186:000782:0001:0001:00 |  | 58.8308 | -64.0116 | NGR bulk stream sediment | <177 micron (NGR) | 48 | 0105:s__05 | 925 | 47 | 41 | 5 | 43 | 16 | -0.2 | 188 | 2.17 | -0.2 | -1 | -2 | 45 | -0.2 | 3 | 900 | 15 | -2 | 2.2 | 1.2 | 500
024I :861049:00:------:-- | 21:0584:000926 | 21:0584 | 21:0186 | 21:0186:000783 | 21:0186:000783:0001:0001:00 |  | 58.8443 | -64.0352 | NGR bulk stream sediment | <177 micron (NGR) | 48 | 0106:s__06 | 926 | 55 | 55 | 5 | 49 | 18 | -0.2 | 164 | 2.54 | -0.2 | 1 | -2 | 40 | -0.2 | -1 | 778 | 45 | -2 | 15 | 1.2 | 420
024I :861050:00:------:-- | 21:0584:000927 | 21:0584 | 21:0186 | 21:0186:000784 | 21:0186:000784:0001:0001:00 |  | 58.8432 | -64.0934 | NGR bulk stream sediment | <177 micron (NGR) | 48 | 0107:s__07 | 927 | 55 | 50 | 3 | 38 | 20 | -0.2 | 177 | 1.91 | -0.2 | -1 | -2 | 38 | -0.2 | 1 | 1205 | 15 | -2 | 2.2 | 0.8 | 590
024I :861051:00:------:-- | 21:0584:000928 | 21:0584 | 21:0186 | 21:0186:000785 | 21:0186:000785:0001:0001:00 |  | 58.8665 | -64.0578 | NGR bulk stream sediment | <177 micron (NGR) | 48 | 0108:s__08 | 928 | 54 | 52 | 4 | 38 | 18 | -0.2 | 174 | 1.91 | -0.2 | -1 | -2 | 38 | -0.2 | 2 | 1125 | 20 | -2 | 2.2 | 1.1 | 565
024I :861052:00:------:-- | 21:0584:000929 | 21:0584 | 21:0186 | 21:0186:000786 | 21:0186:000786:0001:0001:00 |  | 58.2378 | -64.0022 | NGR bulk stream sediment | <177 micron (NGR) | 48 | 0109:s__09 | 929 | 24 | 10 | 5 | 10 | 2 | -0.2 | 50 | 1.01 | -0.2 | -1 | -2 | 17 | -0.2 | 2 | 552 | 15 | -2 | 4.2 | 1.1 | 200
024I :861053:00:------:-- | 21:0584:000930 | 21:0584 | 21:0186 | 21:0186:000787 | 21:0186:000787:0001:0001:00 |  | 58.2165 | -64.0412 | NGR bulk stream sediment | <177 micron (NGR) | 48 | 0110:s__10 | 930 | 15 | 7 | 2 | 9 | 2 | -0.2 | 38 | 0.72 | -0.2 | -1 | -2 | 14 | -0.2 | 1 | 634 | -10 | -2 | -1 | 0.9 | 190
024I :861054:00:------:-- | 21:0584:000931 | 21:0584 | 21:0186 | 21:0186:000788 | 21:0186:000788:0001:0001:00 |  | 58.2349 | -64.0926 | NGR bulk stream sediment | <177 micron (NGR) | 48 | 0111:s__11 | 931 | 19 | 6 | 5 | 9 | 6 | -0.2 | 128 | 1.73 | -0.2 | -1 | -2 | 13 | -0.2 | 1 | 503 | 20 | -2 | 5 | 1.1 | 235
024I :861055:00:------:-- | 21:0584:000932 | 21:0584 | 21:0186 | 21:0186:000789 | 21:0186:000789:0001:0001:00 |  | 58.2147 | -64.1066 | NGR bulk stream sediment | <177 micron (NGR) | 48 | 0112:s__12 | 932 | 29 | 6 | 4 | 8 | 4 | -0.2 | 94 | 1.27 | -0.2 | -1 | -2 | 14 | -0.2 | 2 | 509 | 35 | -2 | 3 | 0.7 | 200
024I :861056:00:------:-- | 21:0584:000933 | 21:0584 | 21:0186 | 21:0186:000790 | 21:0186:000790:0001:0001:00 |  | 58.1857 | -64.1487 | NGR bulk stream sediment | <177 micron (NGR) | 48 | 0113:s__13 | 933 | 16 | 6 | 3 | 5 | -2 | -0.2 | 48 | 0.73 | -0.2 | -1 | -2 | 11 | -0.2 | 2 | 573 | 15 | -2 | 1 | 0.7 | 270
024I :861057:9Y:------:-- | 21:0584:000934 | 21:0584 |  |  |  | 79 |  |  | Control Reference | Unspecified | 48 | 0901:R__01 | 934 | 121 | 84 | 18 | 242 | 30 | -0.2 | 920 | 3.81 | 1.3 | 10 | -2 | 56 | 0.5 | 5 | 799 | 45 | 4 | 2 | 3 | 450
024I :861058:00:------:-- | 21:0584:000935 | 21:0584 | 21:0186 | 21:0186:000791 | 21:0186:000791:0001:0001:00 |  | 58.1631 | -64.2329 | NGR bulk stream sediment | <177 micron (NGR) | 48 | 0114:s__14 | 935 | 47 | 16 | 9 | 21 | 7 | -0.2 | 68 | 1.74 | -0.2 | 1 | -2 | 21 | -0.2 | 2 | 610 | 20 | -2 | 8 | 0.9 | 255
024I :861059:00:------:-- | 21:0584:000936 | 21:0584 | 21:0186 | 21:0186:000792 | 21:0186:000792:0001:0001:00 |  | 58.1681 | -64.2806 | NGR bulk stream sediment | <177 micron (NGR) | 48 | 0115:s__15 | 936 | 62 | 33 | 6 | 39 | 12 | 0.2 | 184 | 2.5 | -0.2 | 1 | -2 | 36 | -0.2 | 2 | 610 | 40 | -2 | 11.8 | 1.5 | 315
024I :861060:00:------:-- | 21:0584:000937 | 21:0584 | 21:0186 | 21:0186:000793 | 21:0186:000793:0001:0001:00 |  | 58.1626 | -64.3345 | NGR bulk stream sediment | <177 micron (NGR) | 48 | 0116:s__16 | 937 | 43 | 22 | 8 | 20 | 12 | -0.2 | 280 | 3.77 | -0.2 | 1 | 2 | 27 | -0.2 | 3 | 558 | 50 | -2 | 13.4 | 1.4 | 240
024I :861061:80:861064:20 | 21:0584:000938 | 21:0584 | 21:0186 | 21:0186:000795 | 21:0186:000795:0002:0001:02 |  | 58.1946 | -64.3302 | NGR bulk stream sediment | <177 micron (NGR) | 49 | 0011:bff_1 | 938 | 34 | 22 | 5 | 25 | 4 | -0.2 | 56 | 1.78 | -0.2 | 1 | -2 | 26 | -0.2 | 1 | 556 | 20 | -2 | 7.2 | 2.2 | 330
024I :861062:00:------:-- | 21:0584:000939 | 21:0584 | 21:0186 | 21:0186:000794 | 21:0186:000794:0001:0001:00 |  | 58.1606 | -64.3958 | NGR bulk stream sediment | <177 micron (NGR) | 49 | 0101:s__01 | 939 | 41 | 21 | 9 | 25 | 5 | -0.2 | 108 | 1.74 | -0.2 | 2 | -2 | 27 | -0.2 | 2 | 581 | 20 | -2 | 6 | 1.5 | 290
024I :861063:10:------:-- | 21:0584:000940 | 21:0584 | 21:0186 | 21:0186:000795 | 21:0186:000795:0001:0001:00 |  | 58.1946 | -64.3302 | NGR bulk stream sediment | <177 micron (NGR) | 49 | 0013:bff_1 | 940 | 38 | 21 | 5 | 23 | 4 | -0.2 | 56 | 1.7 | -0.2 | -1 | -2 | 24 | -0.2 | 2 | 587 | 20 | -2 | 7.4 | 2.5 | 270
024I :861064:20:861063:10 | 21:0584:000941 | 21:0584 | 21:0186 | 21:0186:000795 | 21:0186:000795:0002:0001:01 |  | 58.1946 | -64.3302 | NGR bulk stream sediment | <177 micron (NGR) | 49 | 0012:bff_1 | 941 | 37 | 22 | 5 | 25 | 3 | -0.2 | 54 | 1.69 | -0.2 | 1 | 2 | 26 | -0.2 | 2 | 593 | 40 | -2 | 9.4 | 2.4 | 280
024I :861065:00:------:-- | 21:0584:000942 | 21:0584 | 21:0186 | 21:0186:000796 | 21:0186:000796:0001:0001:00 |  | 58.1942 | -64.2952 | NGR bulk stream sediment | <177 micron (NGR) | 49 | 0102:s__02 | 942 | 69 | 26 | 6 | 34 | 9 | -0.2 | 88 | 2.03 | -0.2 | 1 | -2 | 34 | -0.2 | 2 | 718 | 20 | -2 | 5.2 | 1.4 | 400
024I :861066:00:------:-- | 21:0584:000943 | 21:0584 | 21:0186 | 21:0186:000797 | 21:0186:000797:0001:0001:00 |  | 58.198 | -64.2165 | NGR bulk stream sediment | <177 micron (NGR) | 49 | 0103:s__03 | 943 | 43 | 24 | 7 | 24 | 7 | -0.2 | 84 | 1.48 | -0.2 | 1 | -2 | 25 | -0.2 | 2 | 667 | 25 | -2 | 4.4 | 1.7 | 255
024I :861067:00:------:-- | 21:0584:000944 | 21:0584 | 21:0186 | 21:0186:000798 | 21:0186:000798:0001:0001:00 |  | 58.2126 | -64.1664 | NGR bulk stream sediment | <177 micron (NGR) | 49 | 0104:s__04 | 944 | 19 | 10 | 4 | 9 | 3 | -0.2 | 54 | 0.91 | -0.2 | -1 | -2 | 10 | -0.2 | 2 | 570 | 15 | -2 | 4.8 | 1.5 | 210
024I :861068:00:------:-- | 21:0584:000945 | 21:0584 | 21:0186 | 21:0186:000799 | 21:0186:000799:0001:0001:00 |  | 58.2262 | -64.1807 | NGR bulk stream sediment | <177 micron (NGR) | 49 | 0105:s__05 | 945 | 88 | 59 | 13 | 42 | 16 | -0.2 | 310 | 2.98 | -0.2 | 1 | 4 | 41 | -0.2 | 3 | 539 | 80 | -2 | 23.6 | 2.2 | 315
024I :861069:00:------:-- | 21:0584:000946 | 21:0584 | 21:0186 | 21:0186:000800 | 21:0186:000800:0001:0001:00 |  | 58.2412 | -64.1539 | NGR bulk stream sediment | <177 micron (NGR) | 49 | 0106:s__06 | 946 | 25 | 10 | 7 | 10 | 3 | -0.2 | 64 | 0.94 | -0.2 | -1 | -2 | 16 | -0.2 | 1 | 590 | 20 | -2 | 4.8 | 1.3 | 200
024I :861070:00:------:-- | 21:0584:000947 | 21:0584 | 21:0186 | 21:0186:000801 | 21:0186:000801:0001:0001:00 |  | 58.2647 | -64.1862 | NGR bulk stream sediment | <177 micron (NGR) | 49 | 0107:s__07 | 947 | 29 | 11 | 8 | 13 | 5 | -0.2 | 64 | 1.09 | -0.2 | -1 | -2 | 18 | -0.2 | 1 | 567 | 25 | -2 | 4.8 | 1.5 | 230
024I :861071:00:------:-- | 21:0584:000948 | 21:0584 | 21:0186 | 21:0186:000802 | 21:0186:000802:0001:0001:00 |  | 58.2858 | -64.1248 | NGR bulk stream sediment | <177 micron (NGR) | 49 | 0108:s__08 | 948 | 16 | 8 | 2 | 10 | 2 | -0.2 | 38 | 0.78 | -0.2 | -1 | -2 | 13 | -0.2 | -1 | 542 | 10 | -2 | -1 | 1.1 | 240
024I :861072:00:------:-- | 21:0584:000949 | 21:0584 | 21:0186 | 21:0186:000803 | 21:0186:000803:0001:0001:00 |  | 58.29 | -64.103 | NGR bulk stream sediment | <177 micron (NGR) | 49 | 0109:s__09 | 949 | 26 | 13 | 5 | 12 | 3 | -0.2 | 52 | 1.01 | -0.2 | -1 | -2 | 17 | -0.2 | 2 | 644 | 15 | -2 | 3.6 | 1 | 300
024I :861073:00:------:-- | 21:0584:000950 | 21:0584 | 21:0186 | 21:0186:000804 | 21:0186:000804:0001:0001:00 |  | 58.3015 | -64.1437 | NGR bulk stream sediment | <177 micron (NGR) | 49 | 0110:s__10 | 950 | 22 | 13 | 5 | 10 | -2 | -0.2 | 32 | 0.81 | -0.2 | -1 | -2 | 19 | -0.2 | -1 | 487 | 30 | -2 | 16.8 | 1 | 195
024I :861074:00:------:-- | 21:0584:000951 | 21:0584 | 21:0186 | 21:0186:000805 | 21:0186:000805:0001:0001:00 |  | 58.3215 | -64.1494 | NGR bulk stream sediment | <177 micron (NGR) | 49 | 0111:s__11 | 951 | 18 | 6 | 4 | 8 | -2 | -0.2 | 26 | 0.77 | -0.2 | -1 | -2 | 18 | -0.2 | -1 | 515 | 10 | -2 | 3 | 0.8 | 230
024I :861075:9W:------:-- | 21:0584:000952 | 21:0584 |  |  |  | 77 |  |  | Control Reference | Unspecified | 49 | 0901:R__01 | 952 | 130 | 53 | 33 | 303 | 30 | 0.5 | 550 | 3.34 | 1.1 | 22 | 3 | 60 | 1.1 | 7 | 678 | 25 | 20 | 2 | 18 | 530
024I :861076:00:------:-- | 21:0584:000953 | 21:0584 | 21:0186 | 21:0186:000806 | 21:0186:000806:0001:0001:00 |  | 58.3527 | -64.1254 | NGR bulk stream sediment | <177 micron (NGR) | 49 | 0112:s__12 | 953 | 16 | 7 | 3 | 10 | 2 | -0.2 | 29 | 0.74 | -0.2 | -1 | -2 | 17 | -0.2 | -1 | 465 | 10 | -2 | -1 | 1 | 250
024I :861077:00:------:-- | 21:0584:000954 | 21:0584 | 21:0186 | 21:0186:000807 | 21:0186:000807:0001:0001:00 |  | 58.3489 | -64.0905 | NGR bulk stream sediment | <177 micron (NGR) | 49 | 0113:s__13 | 954 | 20 | 8 | 4 | 10 | 2 | -0.2 | 30 | 0.68 | -0.2 | -1 | -2 | 17 | -0.2 | 1 | 368 | 15 | -2 | 1.6 | 2.4 | 280
024I :861078:00:------:-- | 21:0584:000955 | 21:0584 | 21:0186 | 21:0186:000808 | 21:0186:000808:0001:0001:00 |  | 58.3897 | -64.0085 | NGR bulk stream sediment | <177 micron (NGR) | 49 | 0114:s__14 | 955 | 64 | 24 | 13 | 20 | 10 | -0.2 | 162 | 2.56 | -0.2 | 1 | -2 | 50 | -0.2 | 2 | 842 | 30 | -2 | 6 | 1.2 | 510
024I :861079:00:------:-- | 21:0584:000956 | 21:0584 | 21:0186 | 21:0186:000809 | 21:0186:000809:0001:0001:00 |  | 58.3343 | -64.0229 | NGR bulk stream sediment | <177 micron (NGR) | 49 | 0115:s__15 | 956 | 21 | 17 | 7 | 8 | -2 | -0.2 | 36 | 0.79 | -0.2 | 1 | -2 | 18 | -0.2 | 1 | 490 | 35 | -2 | 19.4 | 1.9 | 180
024I :861080:00:------:-- | 21:0584:000957 | 21:0584 | 21:0186 | 21:0186:000810 | 21:0186:000810:0001:0001:00 |  | 58.3098 | -64.0787 | NGR bulk stream sediment | <177 micron (NGR) | 49 | 0116:s__16 | 957 | 46 | 24 | 9 | 22 | 8 | -0.2 | 148 | 1.64 | -0.2 | 1 | -2 | 34 | -0.2 | 3 | 523 | 20 | -2 | 5.8 | 1.2 | 300
024I :861081:80:861084:00 | 21:0584:000958 | 21:0584 | 21:0186 | 21:0186:000812 | 21:0186:000812:0001:0001:02 |  | 58.2917 | -64.0201 | NGR bulk stream sediment | <177 micron (NGR) | 50 | 0041:bs__1 | 958 | 27 | 10 | 5 | 11 | 4 | -0.2 | 72 | 1.25 | -0.2 | -1 | -2 | 26 | -0.2 | 1 | 484 | 20 | -2 | 4.6 | 1.2 | 280
024I :861082:10:------:-- | 21:0584:000959 | 21:0584 | 21:0186 | 21:0186:000811 | 21:0186:000811:0001:0001:00 |  | 58.2945 | -64.0436 | NGR bulk stream sediment | <177 micron (NGR) | 50 | 0071:ff__1 | 959 | 40 | 17 | 4 | 14 | 5 | -0.2 | 76 | 1.35 | -0.2 | -1 | -2 | 31 | -0.2 | -1 | 487 | 20 | -2 | 3.4 | 1.6 | 340
024I :861083:20:861082:10 | 21:0584:000960 | 21:0584 | 21:0186 | 21:0186:000811 | 21:0186:000811:0002:0001:00 |  | 58.2945 | -64.0436 | NGR bulk stream sediment | <177 micron (NGR) | 50 | 0072:ff__1 | 960 | 46 | 14 | 5 | 14 | 5 | -0.2 | 64 | 1.2 | -0.2 | -1 | -2 | 27 | -0.2 | -1 | 445 | 20 | -2 | 2.8 | 1.5 | 280
024I :861084:00:------:-- | 21:0584:000961 | 21:0584 | 21:0186 | 21:0186:000812 | 21:0186:000812:0001:0001:01 |  | 58.2917 | -64.0201 | NGR bulk stream sediment | <177 micron (NGR) | 50 | 0042:bs__1 | 961 | 23 | 9 | 4 | 8 | 3 | -0.2 | 70 | 1.14 | -0.2 | -1 | -2 | 24 | -0.2 | -1 | 479 | 20 | -2 | 2.4 | 1.4 | 270
024I :861085:00:------:-- | 21:0584:000962 | 21:0584 | 21:0186 | 21:0186:000813 | 21:0186:000813:0001:0001:00 |  | 58.6624 | -64.033 | NGR bulk stream sediment | <177 micron (NGR) | 50 | 0101:s__01 | 962 | 32 | 23 | 4 | 24 | 7 | -0.2 | 48 | 1.59 | -0.2 | -1 | -2 | 50 | -0.2 | 1 | 912 | 15 | -2 | 2.2 | 0.6 | 700
024I :861086:00:------:-- | 21:0584:000963 | 21:0584 | 21:0186 | 21:0186:000814 | 21:0186:000814:0001:0001:00 |  | 58.6786 | -64.0361 | NGR bulk stream sediment | <177 micron (NGR) | 50 | 0102:s__02 | 963 | 30 | 28 | 5 | 33 | 8 | -0.2 | 78 | 1.38 | -0.2 | -1 | -2 | 32 | -0.2 | -1 | 924 | 20 | -2 | 3.8 | -0.5 | 370
024I :861087:00:------:-- | 21:0584:000964 | 21:0584 | 21:0186 | 21:0186:000815 | 21:0186:000815:0001:0001:00 |  | 58.6542 | -64.0565 | NGR bulk stream sediment | <177 micron (NGR) | 50 | 0103:s__03 | 964 | 42 | 19 | 6 | 20 | 8 | -0.2 | 80 | 1.83 | -0.2 | -1 | -2 | 46 | -0.2 | -1 | 1005 | 20 | -2 | 5.4 | 0.6 | 430
024I :861088:00:------:-- | 21:0584:000965 | 21:0584 | 21:0186 | 21:0186:000816 | 21:0186:000816:0001:0001:00 |  | 58.6243 | -64.0689 | NGR bulk stream sediment | <177 micron (NGR) | 50 | 0104:s__04 | 965 | 39 | 21 | 7 | 22 | 11 | -0.2 | 190 | 3.37 | -0.2 | -1 | -2 | 58 | -0.2 | 1 | 815 | 10 | -2 | -1 | 1.3 | 385
024I :861089:00:------:-- | 21:0584:000966 | 21:0584 | 21:0186 | 21:0186:000817 | 21:0186:000817:0001:0001:00 |  | 58.6094 | -64.0862 | NGR bulk stream sediment | <177 micron (NGR) | 50 | 0105:s__05 | 966 | 30 | 11 | 3 | 11 | 2 | -0.2 | 78 | 1.24 | -0.2 | -1 | -2 | 26 | -0.2 | -1 | 591 | 15 | -2 | 3 | 1 | 300
024I :861090:00:------:-- | 21:0584:000967 | 21:0584 | 21:0186 | 21:0186:000818 | 21:0186:000818:0001:0001:00 |  | 58.6014 | -64.0763 | NGR bulk stream sediment | <177 micron (NGR) | 50 | 0106:s__06 | 967 | 38 | 19 | 5 | 21 | 10 | -0.2 | 170 | 2.11 | -0.2 | -1 | -2 | 54 | -0.2 | 1 | 915 | 15 | -2 | 2.4 | 1.9 | 600
024I :861091:00:------:-- | 21:0584:000968 | 21:0584 | 21:0186 | 21:0186:000819 | 21:0186:000819:0001:0001:00 |  | 58.5766 | -64.083 | NGR bulk stream sediment | <177 micron (NGR) | 50 | 0107:s__07 | 968 | 49 | 34 | 9 | 16 | 6 | 0.4 | 92 | 1.44 | -0.2 | -1 | -2 | 28 | -0.2 | -1 | 436 | 40 | -2 | 16.8 | 6.4 | 280
024I :861092:00:------:-- | 21:0584:000969 | 21:0584 | 21:0186 | 21:0186:000820 | 21:0186:000820:0001:0001:00 |  | 58.5699 | -64.065 | NGR bulk stream sediment | <177 micron (NGR) | 50 | 0108:s__08 | 969 | 38 | 21 | 6 | 23 | 10 | -0.2 | 165 | 2.04 | -0.2 | -1 | -2 | 52 | -0.2 | 1 | 975 | 20 | -2 | 2.2 | 1.2 | 570
024I :861093:9Y:------:-- | 21:0584:000970 | 21:0584 |  |  |  | 79 |  |  | Control Reference | Unspecified | 50 | 0901:R__01 | 970 | 120 | 87 | 19 | 243 | 31 | -0.2 | 880 | 3.9 | 1.5 | 9 | -2 | 66 | 0.6 | 1 | 832 | 40 | 4 | 1.2 | 2.8 | 650
024I :861094:00:------:-- | 21:0584:000971 | 21:0584 | 21:0186 | 21:0186:000821 | 21:0186:000821:0001:0001:00 |  | 58.5687 | -64.0343 | NGR bulk stream sediment | <177 micron (NGR) | 50 | 0109:s__09 | 971 | 38 | 24 | 7 | 23 | 9 | 0.2 | 122 | 2.81 | -0.2 | -1 | -2 | 82 | -0.2 | 1 | 952 | 20 | -2 | 5 | 2 | 620
024I :861095:00:------:-- | 21:0584:000972 | 21:0584 | 21:0186 | 21:0186:000822 | 21:0186:000822:0001:0001:00 |  | 58.5399 | -64.0131 | NGR bulk stream sediment | <177 micron (NGR) | 50 | 0110:s__10 | 972 | 39 | 25 | 4 | 24 | 9 | -0.2 | 88 | 2.43 | -0.2 | -1 | -2 | 72 | -0.2 | 1 | 927 | 20 | -2 | 5 | 1.4 | 550
024I :861096:00:------:-- | 21:0584:000973 | 21:0584 | 21:0186 | 21:0186:000823 | 21:0186:000823:0001:0001:00 |  | 58.5949 | -64.0466 | NGR bulk stream sediment | <177 micron (NGR) | 50 | 0111:s__11 | 973 | 57 | 28 | 6 | 24 | 13 | -0.2 | 240 | 2.76 | -0.2 | 1 | -2 | 67 | -0.2 | -1 | 841 | 15 | -2 | 1.6 | 2.2 | 730
024I :861097:00:------:-- | 21:0584:000974 | 21:0584 | 21:0186 | 21:0186:000824 | 21:0186:000824:0001:0001:00 |  | 58.6034 | -64.0269 | NGR bulk stream sediment | <177 micron (NGR) | 50 | 0112:s__12 | 974 | 43 | 26 | 4 | 24 | 12 | -0.2 | 176 | 2.02 | -0.2 | -1 | -2 | 46 | -0.2 | 1 | 1005 | 15 | -2 | 1.2 | 0.7 | 550
024I :861098:00:------:-- | 21:0584:000975 | 21:0584 | 21:0186 | 21:0186:000825 | 21:0186:000825:0001:0001:00 |  | 58.6367 | -64.0019 | NGR bulk stream sediment | <177 micron (NGR) | 50 | 0113:s__13 | 975 | 22 | 21 | 4 | 70 | 11 | 0.2 | 86 | 1.5 | -0.2 | -1 | -2 | 41 | -0.2 | 2 | 803 | 15 | -2 | 1 | 0.7 | 760
024I :861099:00:------:-- | 21:0584:000976 | 21:0584 | 21:0186 | 21:0186:000826 | 21:0186:000826:0001:0001:00 |  | 58.2644 | -64.057 | NGR bulk stream sediment | <177 micron (NGR) | 50 | 0114:s__14 | 976 | 24 | 8 | 5 | 10 | 4 | -0.2 | 38 | 0.82 | -0.2 | -1 | -2 | 19 | -0.2 | -1 | 486 | 15 | -2 | 2.2 | 0.8 | 250
024I :861100:00:------:-- | 21:0584:000977 | 21:0584 | 21:0186 | 21:0186:000827 | 21:0186:000827:0001:0001:00 |  | 58.9171 | -64.0134 | NGR bulk stream sediment | <177 micron (NGR) | 50 | 0115:s__15 | 977 | 80 | 111 | 13 | 53 | 15 | 0.6 | 100 | 3.41 | -0.2 | 1 | 4 | 48 | -0.2 | 1 | 731 | 40 | -2 | 7.6 | 0.9 | 450
024I :861101:80:861104:20 | 21:0584:000978 | 21:0584 | 21:0186 | 21:0186:000828 | 21:0186:000828:0002:0001:02 |  | 58.8842 | -64.0546 | NGR bulk stream sediment | <177 micron (NGR) | 51 | 0011:bff_1 | 978 | 53 | 34 | 4 | 30 | 11 | -0.2 | 126 | 1.96 | -0.2 | -1 | -2 | 57 | -0.2 | -1 | 985 | 20 | -2 | 1 | 0.8 | 490
024I :861102:9X:------:-- | 21:0584:000979 | 21:0584 |  |  |  | 78 |  |  | Control Reference | Unspecified | 51 | 0901:R__01 | 979 | 91 | 34 | 18 | 251 | 23 | 0.3 | 400 | 3.02 | 0.5 | 19 | 2 | 44 | 0.6 | 4 | 604 | 20 | 16 | 2.2 | 11.7 | 620
024I :861103:10:------:-- | 21:0584:000980 | 21:0584 | 21:0186 | 21:0186:000828 | 21:0186:000828:0001:0001:00 |  | 58.8842 | -64.0546 | NGR bulk stream sediment | <177 micron (NGR) | 51 | 0013:bff_1 | 980 | 52 | 35 | 4 | 33 | 13 | -0.2 | 132 | 1.85 | -0.2 | -1 | -2 | 53 | -0.2 | 1 | 877 | 20 | -2 | 2.6 | 0.6 | 570
024I :861104:20:861103:10 | 21:0584:000981 | 21:0584 | 21:0186 | 21:0186:000828 | 21:0186:000828:0002:0001:01 |  | 58.8842 | -64.0546 | NGR bulk stream sediment | <177 micron (NGR) | 51 | 0012:bff_1 | 981 | 53 | 37 | 6 | 33 | 12 | -0.2 | 140 | 1.98 | -0.2 | -1 | -2 | 55 | -0.2 | 1 | 893 | 20 | -2 | 4 | 0.5 | 530
024I :861105:00:------:-- | 21:0584:000982 | 21:0584 | 21:0186 | 21:0186:000829 | 21:0186:000829:0001:0001:00 |  | 58.8617 | -64.144 | NGR bulk stream sediment | <177 micron (NGR) | 51 | 0101:s__01 | 982 | 68 | 54 | 6 | 54 | 22 | 0.2 | 280 | 3.03 | -0.2 | -1 | -2 | 66 | -0.2 | -1 | 785 | 15 | -2 | 2.2 | 0.8 | 620
024I :861106:00:------:-- | 21:0584:000983 | 21:0584 | 21:0186 | 21:0186:000830 | 21:0186:000830:0001:0001:00 |  | 58.8663 | -64.1809 | NGR bulk stream sediment | <177 micron (NGR) | 51 | 0102:s__02 | 983 | 63 | 34 | 6 | 17 | 13 | -0.2 | 200 | 2.11 | 0.2 | 1 | -2 | 57 | -0.2 | 1 | 701 | 20 | -2 | 5.4 | 1.2 | 700
024I :861107:00:------:-- | 21:0584:000984 | 21:0584 | 21:0186 | 21:0186:000831 | 21:0186:000831:0001:0001:00 |  | 58.8898 | -64.2038 | NGR bulk stream sediment | <177 micron (NGR) | 51 | 0103:s__03 | 984 | 56 | 28 | 7 | 21 | 11 | -0.2 | 240 | 2.59 | -0.2 | -1 | -2 | 69 | -0.2 | -1 | 607 | 15 | -2 | 1 | 2.9 | 635
024I :861108:00:------:-- | 21:0584:000985 | 21:0584 | 21:0186 | 21:0186:000832 | 21:0186:000832:0001:0001:00 |  | 58.9519 | -64.0597 | NGR bulk stream sediment | <177 micron (NGR) | 51 | 0104:s__04 | 985 | 75 | 181 | 21 | 54 | 53 | 0.3 | 920 | 3.19 | -0.2 | 2 | 7 | 51 | -0.2 | 2 | 406 | 185 | -2 | 34.8 | 1 | 300
024I :861109:00:------:-- | 21:0584:000986 | 21:0584 | 21:0186 | 21:0186:000833 | 21:0186:000833:0001:0001:00 |  | 58.9332 | -64.0861 | NGR bulk stream sediment | <177 micron (NGR) | 51 | 0105:s__05 | 986 | 62 | 48 | 16 | 34 | 9 | 0.2 | 72 | 4.16 | -0.2 | 1 | 7 | 63 | -0.2 | -1 | 839 | 60 | -2 | 14 | 1.3 | 550
024I :861110:00:------:-- | 21:0584:000987 | 21:0584 | 21:0186 | 21:0186:000834 | 21:0186:000834:0001:0001:00 |  | 58.9084 | -64.0931 | NGR bulk stream sediment | <177 micron (NGR) | 51 | 0106:s__06 | 987 | 74 | 92 | 9 | 57 | 17 | -0.2 | 96 | 4.17 | -0.2 | 1 | 6 | 68 | -0.2 | -1 | 975 | 40 | -2 | 7.2 | 1.2 | 600
024I :861111:00:------:-- | 21:0584:000988 | 21:0584 | 21:0186 | 21:0186:000835 | 21:0186:000835:0001:0001:00 |  | 58.8988 | -64.1546 | NGR bulk stream sediment | <177 micron (NGR) | 51 | 0107:s__07 | 988
024I :861112:00:------:-- | 21:0584:000989 | 21:0584 | 21:0186 | 21:0186:000836 | 21:0186:000836:0001:0001:00 |  | 58.9157 | -64.197 | NGR bulk stream sediment | <177 micron (NGR) | 51 | 0108:s__08 | 989
024I :861113:00:------:-- | 21:0584:000990 | 21:0584 | 21:0186 | 21:0186:000837 | 21:0186:000837:0001:0001:00 |  | 58.9131 | -64.2637 | NGR bulk stream sediment | <177 micron (NGR) | 51 | 0109:s__09 | 990
024I :861114:00:------:-- | 21:0584:000991 | 21:0584 | 21:0186 | 21:0186:000838 | 21:0186:000838:0001:0001:00 |  | 58.934 | -64.2942 | NGR bulk stream sediment | <177 micron (NGR) | 51 | 0110:s__10 | 991
024I :861115:00:------:-- | 21:0584:000992 | 21:0584 | 21:0186 | 21:0186:000839 | 21:0186:000839:0001:0001:00 |  | 58.9341 | -64.3037 | NGR bulk stream sediment | <177 micron (NGR) | 51 | 0111:s__11 | 992
024I :861116:00:------:-- | 21:0584:000993 | 21:0584 | 21:0186 | 21:0186:000840 | 21:0186:000840:0001:0001:00 |  | 58.9277 | -64.3854 | NGR bulk stream sediment | <177 micron (NGR) | 51 | 0112:s__12 | 993
024I :861117:00:------:-- | 21:0584:000994 | 21:0584 | 21:0186 | 21:0186:000841 | 21:0186:000841:0001:0001:00 |  | 58.9305 | -64.4191 | NGR bulk stream sediment | <177 micron (NGR) | 51 | 0113:s__13 | 994
024I :861118:00:------:-- | 21:0584:000995 | 21:0584 | 21:0186 | 21:0186:000842 | 21:0186:000842:0001:0001:00 |  | 58.9254 | -64.4732 | NGR bulk stream sediment | <177 micron (NGR) | 51 | 0114:s__14 | 995 | 52 | 32 | 6 | 28 | 12 | -0.4 | 124 | 1.76 | -0.4 | 2 | -4 | 50 | -0.2 | -2 | 251 | 15 | -2 |  | 0.9 | 430
024I :861119:00:------:-- | 21:0584:000996 | 21:0584 | 21:0186 | 21:0186:000843 | 21:0186:000843:0001:0001:00 |  | 58.9556 | -64.4902 | NGR bulk stream sediment | <177 micron (NGR) | 51 | 0115:s__15 | 996 | 67 | 49 | 9 | 48 | 14 | -0.2 | 152 | 3 | -0.2 | -1 | 3 | 50 | -0.2 | -1 | 406 | 40 | -2 | 18.4 | 0.8 | 230
024I :861120:00:------:-- | 21:0584:000997 | 21:0584 | 21:0186 | 21:0186:000844 | 21:0186:000844:0001:0001:00 |  | 58.9433 | -64.5192 | NGR bulk stream sediment | <177 micron (NGR) | 51 | 0116:s__16 | 997
024I :861121:80:861122:10 | 21:0584:000998 | 21:0584 | 21:0186 | 21:0186:000845 | 21:0186:000845:0001:0001:02 |  | 58.9541 | -64.5633 | NGR bulk stream sediment | <177 micron (NGR) | 52 | 0011:bff_1 | 998 | 49 | 29 | 5 | 30 | 11 | 0.3 | 136 | 1.87 | -0.2 | -1 | -2 | 41 | -0.2 | -1 | 441 | 20 | -2 | 4.4 | 1 | 315
024I :861122:10:------:-- | 21:0584:000999 | 21:0584 | 21:0186 | 21:0186:000845 | 21:0186:000845:0001:0001:01 |  | 58.9541 | -64.5633 | NGR bulk stream sediment | <177 micron (NGR) | 52 | 0012:bff_1 | 999 | 51 | 31 | 6 | 29 | 11 | -0.2 | 140 | 1.9 | -0.2 | -1 | -2 | 41 | -0.2 | -1 | 444 | 20 | -2 | 4.6 | 1 | 300
024I :861123:20:861122:10 | 21:0584:001000 | 21:0584 | 21:0186 | 21:0186:000845 | 21:0186:000845:0002:0001:00 |  | 58.9541 | -64.5633 | NGR bulk stream sediment | <177 micron (NGR) | 52 | 0013:bff_1 | 1000 | 54 | 33 | 6 | 32 | 10 | 0.2 | 158 | 2 | 0.2 | -1 | -2 | 46 | -0.2 | -1 | 503 | 20 | -2 | 5.4 | 1 | 300
024I :861124:00:------:-- | 21:0584:001001 | 21:0584 | 21:0186 | 21:0186:000846 | 21:0186:000846:0001:0001:00 |  | 58.9166 | -64.5714 | NGR bulk stream sediment | <177 micron (NGR) | 52 | 0101:s__01 | 1001 | 61 | 29 | 6 | 34 | 11 | -0.2 | 136 | 1.95 | -0.2 | -1 | -2 | 43 | 0.2 | -1 | 354 | 20 | -2 | 5.2 | 1.2 | 405
024I :861125:00:------:-- | 21:0584:001002 | 21:0584 | 21:0186 | 21:0186:000847 | 21:0186:000847:0001:0001:00 |  | 58.9369 | -64.6363 | NGR bulk stream sediment | <177 micron (NGR) | 52 | 0102:s__02 | 1002 | 51 | 20 | 5 | 21 | 9 | -0.2 | 134 | 2.07 | -0.2 | -1 | -2 | 39 | -0.2 | -1 | 398 | 20 | -2 | 6.8 | 0.9 | 315
024I :861126:00:------:-- | 21:0584:001003 | 21:0584 | 21:0186 | 21:0186:000848 | 21:0186:000848:0001:0001:00 |  | 58.9535 | -64.7315 | NGR bulk stream sediment | <177 micron (NGR) | 52 | 0103:s__03 | 1003 | 87 | 42 | 8 | 30 | 11 | 0.4 | 182 | 2.64 | -0.2 | -1 | -2 | 49 | -0.2 | -1 | 348 | 40 | -2 | 16.4 | 1.5 | 280
024I :861127:00:------:-- | 21:0584:001004 | 21:0584 | 21:0186 | 21:0186:000849 | 21:0186:000849:0001:0001:00 |  | 58.9264 | -64.807 | NGR bulk stream sediment | <177 micron (NGR) | 52 | 0104:s__04 | 1004 | 66 | 19 | 9 | 26 | 7 | 0.3 | 98 | 1.65 | -0.2 | 1 | -2 | 34 | -0.2 | -1 | 368 | 25 | -2 | 13.4 | 1.4 | 240
024I :861128:00:------:-- | 21:0584:001005 | 21:0584 | 21:0186 | 21:0186:000850 | 21:0186:000850:0001:0001:00 |  | 58.9451 | -64.8499 | NGR bulk stream sediment | <177 micron (NGR) | 52 | 0105:s__05 | 1005 | 114 | 98 | 17 | 52 | 13 | 0.5 | 118 | 3.15 | -0.2 | 1 | 4 | 57 | -0.2 | 1 | 468 | 60 | -2 | 22 | 3.3 | 255
024I :861129:00:------:-- | 21:0584:001006 | 21:0584 | 21:0186 | 21:0186:000851 | 21:0186:000851:0001:0001:00 |  | 58.964 | -64.8114 | NGR bulk stream sediment | <177 micron (NGR) | 52 | 0106:s__06 | 1006 | 180 | 46 | 44 | 52 | 221 | 0.6 | 284 | 2.48 | 0.8 | 3 | 2 | 54 | -0.2 | -2 | 257 | 115 | -2 |  | 9.6 | 240
024I :861130:00:------:-- | 21:0584:001007 | 21:0584 | 21:0186 | 21:0186:000852 | 21:0186:000852:0001:0001:00 |  | 58.9888 | -64.7969 | NGR bulk stream sediment | <177 micron (NGR) | 52 | 0107:s__07 | 1007 | 48 | 29 | 5 | 22 | 7 | 0.2 | 98 | 2.07 | -0.2 | -1 | -2 | 40 | -0.2 | -1 | 351 | 40 | -2 | 15.8 | 3.3 | 250
024I :861131:00:------:-- | 21:0584:001008 | 21:0584 | 21:0186 | 21:0186:000853 | 21:0186:000853:0001:0001:00 |  | 58.9934 | -64.8501 | NGR bulk stream sediment | <177 micron (NGR) | 52 | 0108:s__08 | 1008 | 91 | 117 | 9 | 35 | 10 | 0.9 | 160 | 3.91 | -0.2 | 1 | 8 | 72 | -0.2 | 3 | 398 | 40 | -2 |  | 3.2 | 340
024I :861132:9X:------:-- | 21:0584:001009 | 21:0584 |  |  |  | 78 |  |  | Control Reference | Unspecified | 52 | 0901:R__01 | 1009 | 93 | 34 | 15 | 283 | 22 | 0.6 | 480 | 2.94 | 0.5 | 23 | 4 | 49 | 1 | 5 | 615 | 20 | 16 |  | 11.6 | 550
024I :861133:00:------:-- | 21:0584:001010 | 21:0584 | 21:0186 | 21:0186:000854 | 21:0186:000854:0001:0001:00 |  | 58.9966 | -64.7266 | NGR bulk stream sediment | <177 micron (NGR) | 52 | 0109:s__09 | 1010 | 55 | 44 | 7 | 31 | 10 | -0.2 | 140 | 2.31 | -0.2 | 1 | -2 | 43 | -0.2 | 1 | 419 | 40 | -2 | 13.8 | 2.3 | 290
024I :861134:00:------:-- | 21:0584:001011 | 21:0584 | 21:0186 | 21:0186:000855 | 21:0186:000855:0001:0001:00 |  | 58.9842 | -64.7409 | NGR bulk stream sediment | <177 micron (NGR) | 52 | 0110:s__10 | 1011 | 48 | 34 | 6 | 30 | 9 | 0.2 | 100 | 1.99 | -0.2 | -1 | -2 | 41 | -0.2 | 2 | 442 | 35 | -2 | 9 | 1.1 | 255
024I :861135:00:------:-- | 21:0584:001012 | 21:0584 | 21:0186 | 21:0186:000856 | 21:0186:000856:0001:0001:00 |  | 58.994 | -64.6747 | NGR bulk stream sediment | <177 micron (NGR) | 52 | 0111:s__11 | 1012 | 53 | 39 | 5 | 32 | 11 | 0.2 | 122 | 2.12 | -0.2 | 1 | -2 | 49 | -0.2 | -1 | 483 | 35 | -2 | 7 | 1.4 | 385
024I :861136:00:------:-- | 21:0584:001013 | 21:0584 | 21:0186 | 21:0186:000857 | 21:0186:000857:0001:0001:00 |  | 58.9938 | -64.6432 | NGR bulk stream sediment | <177 micron (NGR) | 52 | 0112:s__12 | 1013 | 44 | 21 | 4 | 19 | 9 | -0.2 | 96 | 1.6 | -0.2 | -1 | -2 | 39 | -0.2 | -2 | 350 | 15 | -2 |  | 1.2 | 430
024I :861137:00:------:-- | 21:0584:001014 | 21:0584 | 21:0186 | 21:0186:000858 | 21:0186:000858:0001:0001:00 |  | 58.9795 | -64.5718 | NGR bulk stream sediment | <177 micron (NGR) | 52 | 0113:s__13 | 1014 | 59 | 38 | 5 | 31 | 10 | 0.5 | 146 | 2.18 | -0.2 | -1 | -2 | 44 | -0.2 | 1 | 472 | 15 | -2 | 7 | 1.7 | 315
024I :861138:00:------:-- | 21:0584:001015 | 21:0584 | 21:0186 | 21:0186:000859 | 21:0186:000859:0001:0001:00 |  | 58.9701 | -64.5382 | NGR bulk stream sediment | <177 micron (NGR) | 52 | 0114:s__14 | 1015 | 49 | 32 | 3 | 30 | 11 | 0.2 | 122 | 1.95 | -0.2 | -1 | -2 | 44 | -0.2 | -1 | 344 | 15 | -2 | 3 | 10.6 | 340
024I :861139:00:------:-- | 21:0584:001016 | 21:0584 | 21:0186 | 21:0186:000860 | 21:0186:000860:0001:0001:00 |  | 58.9744 | -64.4274 | NGR bulk stream sediment | <177 micron (NGR) | 52 | 0115:s__15 | 1016 | 76 | 57 | 3 | 52 | 15 | -0.2 | 150 | 2.7 | -0.2 | -1 | -2 | 58 | -0.2 | -1 | 495 | 20 | -2 | 7.8 | 2 | 385
024I :861140:00:------:-- | 21:0584:001017 | 21:0584 | 21:0186 | 21:0186:000861 | 21:0186:000861:0001:0001:00 |  | 58.9574 | -64.4078 | NGR bulk stream sediment | <177 micron (NGR) | 52 | 0116:s__16 | 1017 | 52 | 31 | 5 | 28 | 10 | 0.2 | 112 | 1.55 | -0.2 | -1 | -2 | 40 | -0.2 | -1 | 322 | 15 | -2 | 3.6 | 3.2 | 370
024I :861141:80:861144:20 | 21:0584:001018 | 21:0584 | 21:0186 | 21:0186:000862 | 21:0186:000862:0002:0001:02 |  | 58.9656 | -64.3833 | NGR bulk stream sediment | <177 micron (NGR) | 53 | 0011:bff_1 | 1018 | 57 | 24 | 5 | 29 | 9 | 0.3 | 146 | 2.16 | -0.2 | -1 | -2 | 46 | -0.2 | -1 | 381 | 15 | -2 | 4.6 | 1.1 | 290
024I :861142:10:------:-- | 21:0584:001019 | 21:0584 | 21:0186 | 21:0186:000862 | 21:0186:000862:0001:0001:00 |  | 58.9656 | -64.3833 | NGR bulk stream sediment | <177 micron (NGR) | 53 | 0013:bff_1 | 1019 | 56 | 23 | 3 | 29 | 9 | 0.3 | 148 | 2.07 | -0.2 | -1 | -2 | 43 | -0.2 | 1 | 460 | 15 | -2 | 4.2 | 1 | 355
024I :861143:9W:------:-- | 21:0584:001020 | 21:0584 |  |  |  | 77 |  |  | Control Reference | Unspecified | 53 | 0901:R__01 | 1020 | 131 | 53 | 30 | 303 | 30 | 0.5 | 600 | 3.61 | 1 | 26 | 4 | 59 | 1 | 5 | 721 | 30 | 20 | 2.6 | 18.7 | 470
024I :861144:20:861142:10 | 21:0584:001021 | 21:0584 | 21:0186 | 21:0186:000862 | 21:0186:000862:0002:0001:01 |  | 58.9656 | -64.3833 | NGR bulk stream sediment | <177 micron (NGR) | 53 | 0012:bff_1 | 1021 | 54 | 23 | 4 | 28 | 10 | -0.2 | 152 | 2.21 | -0.2 | -1 | 2 | 44 | -0.2 | -1 | 485 | 15 | -2 | 4 | 1.4 | 370
024I :861145:00:------:-- | 21:0584:001022 | 21:0584 | 21:0186 | 21:0186:000863 | 21:0186:000863:0001:0001:00 |  | 58.9582 | -64.3489 | NGR bulk stream sediment | <177 micron (NGR) | 53 | 0101:s__01 | 1022 | 60 | 43 | 8 | 44 | 13 | 0.3 | 140 | 1.92 | -0.2 | -1 | 2 | 41 | -0.2 | -1 | 384 | 20 | -2 | 5 | 0.8 | 370
024I :861146:00:------:-- | 21:0584:001023 | 21:0584 | 21:0186 | 21:0186:000864 | 21:0186:000864:0001:0001:00 |  | 58.9625 | -64.3353 | NGR bulk stream sediment | <177 micron (NGR) | 53 | 0102:s__02 | 1023 | 42 | 29 | 5 | 41 | 13 | -0.2 | 92 | 1.76 | -0.2 | -1 | -2 | 41 | -0.2 | -1 | 488 | 10 | -2 |  | 2 | 370
024I :861147:00:------:-- | 21:0584:001024 | 21:0584 | 21:0186 | 21:0186:000865 | 21:0186:000865:0001:0001:00 |  | 58.9563 | -64.2766 | NGR bulk stream sediment | <177 micron (NGR) | 53 | 0103:s__03 | 1024 | 31 | 19 | 4 | 19 | 9 | 0.2 | 124 | 1.43 | -0.2 | -1 | -2 | 35 | -0.2 | -1 | 524 | 10 | -2 | 3.2 | 2.1 | 430
024I :861148:00:------:-- | 21:0584:001025 | 21:0584 | 21:0186 | 21:0186:000866 | 21:0186:000866:0001:0001:00 |  | 58.9782 | -64.258 | NGR bulk stream sediment | <177 micron (NGR) | 53 | 0104:s__04 | 1025 | 58 | 22 | 8 | 17 | 11 | -0.2 | 340 | 2.3 | -0.2 | -1 | -2 | 48 | -0.2 | 1 | 777 | 35 | -2 | 10.6 | 7.6 | 450
024I :861149:00:------:-- | 21:0584:001026 | 21:0584 | 21:0186 | 21:0186:000867 | 21:0186:000867:0001:0001:00 |  | 58.9878 | -64.2333 | NGR bulk stream sediment | <177 micron (NGR) | 53 | 0105:s__05 | 1026 | 58 | 40 | 4 | 18 | 12 | -0.2 | 260 | 2.78 | -0.2 | -1 | -2 | 74 | -0.2 | 2 | 965 | 15 | -2 | -1 | 1.7 | 730
024I :861150:00:------:-- | 21:0584:001027 | 21:0584 | 21:0186 | 21:0186:000868 | 21:0186:000868:0001:0001:00 |  | 58.9936 | -64.2117 | NGR bulk stream sediment | <177 micron (NGR) | 53 | 0106:s__06 | 1027 | 71 | 56 | 8 | 36 | 24 | -0.2 | 330 | 4.17 | -0.2 | 5 | -2 | 81 | -0.2 | 2 | 782 | 15 | -2 | 2.2 | 1 | 970
024I :861151:00:------:-- | 21:0584:001028 | 21:0584 | 21:0186 | 21:0186:000869 | 21:0186:000869:0001:0001:00 |  | 58.9595 | -64.2007 | NGR bulk stream sediment | <177 micron (NGR) | 53 | 0107:s__07 | 1028 | 49 | 43 | 4 | 33 | 18 | -0.2 | 280 | 2.6 | -0.2 | -1 | -2 | 61 | -0.2 | 2 | 1015 | 15 | -2 | 2 | 0.8 | 590
024I :861152:00:------:-- | 21:0584:001029 | 21:0584 | 21:0186 | 21:0186:000870 | 21:0186:000870:0001:0001:00 |  | 58.9532 | -64.1795 | NGR bulk stream sediment | <177 micron (NGR) | 53 | 0108:s__08 | 1029 | 25 | 21 | 6 | 14 | 2 | -0.2 | 42 | 2.59 | -0.2 | -1 | -2 | 76 | -0.2 | 3 | 823 | 25 | -2 | 11.2 | 1 | 365
024I :861153:00:------:-- | 21:0584:001030 | 21:0584 | 21:0186 | 21:0186:000871 | 21:0186:000871:0001:0001:00 |  | 58.9874 | -64.1632 | NGR bulk stream sediment | <177 micron (NGR) | 53 | 0109:s__09 | 1030 | 52 | 47 | 2 | 33 | 20 | -0.2 | 200 | 2.34 | -0.2 | -1 | -2 | 56 | -0.2 | -1 | 834 | 15 | -2 | -1 | 0.5 | 700
024I :861154:00:------:-- | 21:0584:001031 | 21:0584 | 21:0186 | 21:0186:000872 | 21:0186:000872:0001:0001:00 |  | 58.9963 | -64.1243 | NGR bulk stream sediment | <177 micron (NGR) | 53 | 0110:s__10 | 1031 | 41 | 58 | 5 | 27 | 13 | -0.2 | 188 | 2.25 | -0.2 | 4 | -2 | 43 | -0.2 | 1 | 995 | 10 | -2 | 1 | 1.1 | 670
024P :861001:80:861003:10 | 21:0584:001032 | 21:0584 | 21:0186 | 21:0186:000874 | 21:0186:000874:0001:0001:02 |  | 59.8899 | -64.167 | NGR bulk stream sediment | <177 micron (NGR) | 54 | 0011:bff_1 | 1032 | 53 | 48 | 7 | 47 | 17 | -0.2 | 174 | 2.1 | -0.2 | 1 | -2 | 42 | -0.2 | 4 | 711 | 20 | -2 | 5.4 | 1.3 | 660
024P :861002:00:------:-- | 21:0584:001033 | 21:0584 | 21:0186 | 21:0186:000873 | 21:0186:000873:0001:0001:00 |  | 59.8564 | -64.1802 | NGR bulk stream sediment | <177 micron (NGR) | 54 | 0101:s__01 | 1033 | 94 | 64 | 12 | 112 | 28 | -0.4 | 240 | 3 | 0.2 | -1 | -4 | 48 | -0.2 |  | 476 | 40 |  |  |  | 540
024P :861003:10:------:-- | 21:0584:001034 | 21:0584 | 21:0186 | 21:0186:000874 | 21:0186:000874:0001:0001:01 |  | 59.8899 | -64.167 | NGR bulk stream sediment | <177 micron (NGR) | 54 | 0012:bff_1 | 1034 | 54 | 48 | 7 | 47 | 17 | -0.2 | 184 | 2.2 | -0.2 | 1 | -2 | 43 | -0.2 | 6 | 685 | 20 | -2 | 6.2 | 1.2 | 510
024P :861004:20:861003:10 | 21:0584:001035 | 21:0584 | 21:0186 | 21:0186:000874 | 21:0186:000874:0002:0001:00 |  | 59.8899 | -64.167 | NGR bulk stream sediment | <177 micron (NGR) | 54 | 0013:bff_1 | 1035 | 54 | 46 | 7 | 46 | 17 | -0.2 | 172 | 2.5 | -0.2 | 1 | -2 | 41 | -0.2 | 2 | 651 | 30 | -2 | 12.6 | 1 | 450
024P :861005:00:------:-- | 21:0584:001036 | 21:0584 | 21:0186 | 21:0186:000875 | 21:0186:000875:0001:0001:00 |  | 59.9103 | -64.1936 | NGR bulk stream sediment | <177 micron (NGR) | 54 | 0102:s__02 | 1036 | 61 | 94 | 5 | 95 | 22 | -0.2 | 200 | 2.7 | -0.2 | -1 | -2 | 50 | -0.2 | -1 | 510 | 40 | -2 | 12.4 | 1 | 370
024P :861006:00:------:-- | 21:0584:001037 | 21:0584 | 21:0186 | 21:0186:000876 | 21:0186:000876:0001:0001:00 |  | 59.9183 | -64.2426 | NGR bulk stream sediment | <177 micron (NGR) | 54 | 0103:s__03 | 1037 | 73 | 78 | 14 | 133 | 25 | -0.2 | 240 | 2.9 | -0.2 | 1 | -2 | 51 | -0.2 | -1 | 523 | 40 | -2 | 8.8 | 3.7 | 400
024P :861007:00:------:-- | 21:0584:001038 | 21:0584 | 21:0186 | 21:0186:000877 | 21:0186:000877:0001:0001:00 |  | 59.9799 | -64.2066 | NGR bulk stream sediment | <177 micron (NGR) | 54 | 0104:s__04 | 1038 | 24 | 22 | -2 | 25 | 7 | -0.2 | 74 | 1.4 | -0.2 | -1 | -2 | 27 | -0.2 | -1 | 587 | -10 | -2 | 4.8 | 0.7 | 255
024P :861008:00:------:-- | 21:0584:001039 | 21:0584 | 21:0186 | 21:0186:000878 | 21:0186:000878:0001:0001:00 |  | 59.9929 | -64.269 | NGR bulk stream sediment | <177 micron (NGR) | 54 | 0105:s__05 | 1039 | 18 | 11 | 3 | 11 | 6 | -0.2 | 76 | 1.2 | -0.2 | -1 | -2 | 21 | -0.2 | -1 | 457 | -10 | -2 | 1.2 | 1.1 | 280
024P :861009:00:------:-- | 21:0584:001040 | 21:0584 | 21:0186 | 21:0186:000879 | 21:0186:000879:0001:0001:00 |  | 59.9919 | -64.3187 | NGR bulk stream sediment | <177 micron (NGR) | 54 | 0106:s__06 | 1040 | 15 | 13 | 3 | 17 | 5 | -0.2 | 60 | 1.2 | -0.2 | -1 | -2 | 22 | -0.2 | -1 | 416 | -10 | -2 | 2 | 1 | 240
024P :861010:00:------:-- | 21:0584:001041 | 21:0584 | 21:0186 | 21:0186:000880 | 21:0186:000880:0001:0001:00 |  | 59.9718 | -64.3498 | NGR bulk stream sediment | <177 micron (NGR) | 54 | 0107:s__07 | 1041 | 21 | 22 | 7 | 18 | 5 | -0.2 | 70 | 1.2 | -0.2 | 1 | -2 | 18 | -0.2 | -1 | 412 | 35 | -2 | 21 | 1.4 | 135
024P :861011:9Y:------:-- | 21:0584:001042 | 21:0584 |  |  |  | 79 |  |  | Control Reference | Unspecified | 54 | 0901:R__01 | 1042 | 114 | 87 | 18 | 222 | 33 | -0.2 | 880 | 4 | 1.5 | 7 | -2 | 68 | 0.7 | -1 | 850 | 30 | 4 | 2.6 | 2.4 | 450
024P :861012:00:------:-- | 21:0584:001043 | 21:0584 | 21:0186 | 21:0186:000881 | 21:0186:000881:0001:0001:00 |  | 59.9649 | -64.3081 | NGR bulk stream sediment | <177 micron (NGR) | 54 | 0108:s__08 | 1043 | 50 | 119 | 8 | 81 | 19 | -0.2 | 146 | 2.9 | -0.2 | 1 | -2 | 43 | -0.2 | 2 | 514 | 30 | -2 | 13.2 | 1.5 | 300
024P :861013:00:------:-- | 21:0584:001044 | 21:0584 | 21:0186 | 21:0186:000882 | 21:0186:000882:0001:0001:00 |  | 59.9177 | -64.3019 | NGR bulk stream sediment | <177 micron (NGR) | 54 | 0109:s__09 | 1044 | 33 | 22 | 7 | 22 | 8 | -0.2 | 78 | 1.7 | -0.2 | 1 | -2 | 20 | -0.2 | 2 | 402 | 15 | -2 | 8.2 | 1.1 | 280
024P :861014:00:------:-- | 21:0584:001045 | 21:0584 | 21:0186 | 21:0186:000883 | 21:0186:000883:0001:0001:00 |  | 59.8961 | -64.3005 | NGR bulk stream sediment | <177 micron (NGR) | 54 | 0110:s__10 | 1045 | 26 | 17 | 4 | 23 | 7 | -0.2 | 76 | 1.6 | -0.2 | -1 | -2 | 21 | -0.2 | 2 | 481 | 10 | -2 | 6.4 | 1.3 | 230
024P :861015:00:------:-- | 21:0584:001046 | 21:0584 | 21:0186 | 21:0186:000884 | 21:0186:000884:0001:0001:00 |  | 59.9004 | -64.3227 | NGR bulk stream sediment | <177 micron (NGR) | 54 | 0111:s__11 | 1046 | 36 | 24 | 6 | 27 | 10 | 0.2 | 92 | 1.8 | -0.2 | -1 | -2 | 25 | -0.2 | 3 | 560 | 20 | -2 | 7.4 | 1.9 | 300
024P :861016:00:------:-- | 21:0584:001047 | 21:0584 | 21:0186 | 21:0186:000885 | 21:0186:000885:0001:0001:00 |  | 59.8793 | -64.2668 | NGR bulk stream sediment | <177 micron (NGR) | 54 | 0112:s__12 | 1047 | 38 | 28 | 6 | 40 | 14 | -0.2 | 136 | 1.8 | -0.2 | -1 | -2 | 27 | -0.2 | 1 | 468 | 15 | -2 | 8.2 | 3 | 315
024P :861017:00:------:-- | 21:0584:001048 | 21:0584 | 21:0186 | 21:0186:000886 | 21:0186:000886:0001:0001:00 |  | 59.863 | -64.3004 | NGR bulk stream sediment | <177 micron (NGR) | 54 | 0113:s__13 | 1048 | 51 | 41 | 7 | 27 | 10 | -0.2 | 120 | 2.3 | -0.2 | -1 | -2 | 32 | -0.2 | -1 | 395 | 50 | -2 | 25 | 1.4 | 250
024P :861018:00:------:-- | 21:0584:001049 | 21:0584 | 21:0186 | 21:0186:000887 | 21:0186:000887:0001:0001:00 |  | 59.8377 | -64.2221 | NGR bulk stream sediment | <177 micron (NGR) | 54 | 0114:s__14 | 1049 | 24 | 23 | 3 | 25 | 9 | -0.2 | 72 | 1.4 | -0.2 | -1 | -2 | 24 | -0.2 | 2 | 474 | 15 | -2 | 3.6 | 1.6 | 300
024P :861019:00:------:-- | 21:0584:001050 | 21:0584 | 21:0186 | 21:0186:000888 | 21:0186:000888:0001:0001:00 |  | 59.8178 | -64.2264 | NGR bulk stream sediment | <177 micron (NGR) | 54 | 0115:s__15 | 1050 | 16 | 13 | -2 | 14 | 4 | -0.2 | 52 | 1 | -0.2 | -1 | -2 | 15 | -0.2 | 1 | 386 | -10 | -2 | 3.4 | 1 | 185
024P :861020:00:------:-- | 21:0584:001051 | 21:0584 | 21:0186 | 21:0186:000889 | 21:0186:000889:0001:0001:00 |  | 59.8226 | -64.2649 | NGR bulk stream sediment | <177 micron (NGR) | 54 | 0116:s__16 | 1051 | 26 | 17 | 4 | 15 | 10 | -0.2 | 84 | 1.4 | -0.2 | -1 | -2 | 20 | -0.2 | 1 | 420 | 20 | -2 | 7.8 | 0.9 | 315
024P :861021:80:861024:10 | 21:0584:001052 | 21:0584 | 21:0186 | 21:0186:000892 | 21:0186:000892:0001:0001:02 |  | 59.7824 | -64.1847 | NGR bulk stream sediment | <177 micron (NGR) | 55 | 0011:bff_1 | 1052 | 25 | 17 | 2 | 15 | 8 | -0.2 | 88 | 1.2 | -0.2 | -1 | -2 | 18 | -0.2 | 1 | 474 | -10 | -2 | 1.8 | 0.8 | 200
024P :861022:00:------:-- | 21:0584:001053 | 21:0584 | 21:0186 | 21:0186:000890 | 21:0186:000890:0001:0001:00 |  | 59.8016 | -64.2702 | NGR bulk stream sediment | <177 micron (NGR) | 55 | 0101:s__01 | 1053 | 14 | 9 | 3 | 5 | 5 | -0.2 | 42 | 0.8 | -0.2 | -1 | -2 | 15 | -0.2 | -1 | 188 | -10 | -2 | -1 | 0.8 | 220
024P :861023:00:------:-- | 21:0584:001054 | 21:0584 | 21:0186 | 21:0186:000891 | 21:0186:000891:0001:0001:00 |  | 59.7963 | -64.2389 | NGR bulk stream sediment | <177 micron (NGR) | 55 | 0102:s__02 | 1054 | 19 | 13 | 4 | 12 | 5 | -0.2 | 60 | 0.9 | -0.2 | -1 | -2 | 17 | -0.2 | 1 | 342 | 15 | -2 | 3 | 1.1 | 230
024P :861024:10:------:-- | 21:0584:001055 | 21:0584 | 21:0186 | 21:0186:000892 | 21:0186:000892:0001:0001:01 |  | 59.7824 | -64.1847 | NGR bulk stream sediment | <177 micron (NGR) | 55 | 0012:bff_1 | 1055 | 25 | 17 | 4 | 15 | 9 | -0.2 | 90 | 1.2 | -0.2 | -1 | -2 | 17 | -0.2 | -1 | 423 | 10 | -2 | 2.2 | 1.1 | 280
024P :861025:20:861024:10 | 21:0584:001056 | 21:0584 | 21:0186 | 21:0186:000892 | 21:0186:000892:0002:0001:00 |  | 59.7824 | -64.1847 | NGR bulk stream sediment | <177 micron (NGR) | 55 | 0013:bff_1 | 1056 | 20 | 15 | 5 | 13 | 8 | -0.2 | 84 | 1.1 | -0.2 | -1 | -2 | 16 | -0.2 | -1 | 400 | 10 | -2 | 1.8 | 1.1 | 280
024P :861026:00:------:-- | 21:0584:001057 | 21:0584 | 21:0186 | 21:0186:000893 | 21:0186:000893:0001:0001:00 |  | 59.771 | -64.1514 | NGR bulk stream sediment | <177 micron (NGR) | 55 | 0103:s__03 | 1057 | 28 | 16 | 4 | 17 | 7 | -0.2 | 76 | 1.6 | -0.2 | -1 | -2 | 24 | -0.2 | 1 | 453 | 20 | -2 | 6 | 0.5 | 180
024P :861027:00:------:-- | 21:0584:001058 | 21:0584 | 21:0186 | 21:0186:000894 | 21:0186:000894:0001:0001:00 |  | 59.7972 | -64.3155 | NGR bulk stream sediment | <177 micron (NGR) | 55 | 0104:s__04 | 1058 | 20 | 12 | 2 | 8 | 5 | -0.2 | 50 | 1.2 | -0.2 | -1 | -2 | 21 | -0.2 | 1 | 377 | -10 | -2 | 3 | 0.8 | 255
024P :861028:9X:------:-- | 21:0584:001059 | 21:0584 |  |  |  | 78 |  |  | Control Reference | Unspecified | 55 | 0901:R__01 | 1059 | 88 | 37 | 18 | 245 | 28 | -0.2 | 420 | 3.2 | 0.4 | 14 | 2 | 46 | 0.5 | 5 | 762 | 20 | 14 | 2 | 12.1 | 600
024P :861029:00:------:-- | 21:0584:001060 | 21:0584 | 21:0186 | 21:0186:000895 | 21:0186:000895:0001:0001:00 |  | 59.8482 | -64.3403 | NGR bulk stream sediment | <177 micron (NGR) | 55 | 0105:s__05 | 1060 | 25 | 21 | -2 | 26 | 8 | -0.2 | 68 | 1.3 | -0.2 | -1 | -2 | 17 | -0.2 | 1 | 428 | -10 | -2 | 3.4 | 1 | 220
024P :861030:00:------:-- | 21:0584:001061 | 21:0584 | 21:0186 | 21:0186:000896 | 21:0186:000896:0001:0001:00 |  | 59.896 | -64.3908 | NGR bulk stream sediment | <177 micron (NGR) | 55 | 0106:s__06 | 1061 | 75 | 72 | 8 | 182 | 33 | -0.2 | 280 | 3.9 | -0.2 | -1 | 3 | 62 | -0.2 | -1 | 588 | 15 | -2 | 7 | 1.4 | 400
024P :861031:00:------:-- | 21:0584:001062 | 21:0584 | 21:0186 | 21:0186:000897 | 21:0186:000897:0001:0001:00 |  | 59.9179 | -64.3975 | NGR bulk stream sediment | <177 micron (NGR) | 55 | 0107:s__07 | 1062 | 106 | 38 | 8 | 552 | 78 | -0.2 | 560 | 4.5 | -0.2 | -1 | -2 | 25 | -0.2 | 5 | 435 | 10 | -2 |  |  | 510
024P :861032:00:------:-- | 21:0584:001063 | 21:0584 | 21:0186 | 21:0186:000898 | 21:0186:000898:0001:0001:00 |  | 59.9248 | -64.3626 | NGR bulk stream sediment | <177 micron (NGR) | 55 | 0108:s__08 | 1063 | 19 | 14 | 2 | 12 | 7 | -0.2 | 72 | 1.3 | -0.2 | 1 | -2 | 21 | -0.2 | -1 | 302 | -10 | -2 |  | 1 | 250
024P :861033:00:------:-- | 21:0584:001064 | 21:0584 | 21:0186 | 21:0186:000899 | 21:0186:000899:0001:0001:00 |  | 59.9577 | -64.4332 | NGR bulk stream sediment | <177 micron (NGR) | 55 | 0109:s__09 | 1064 | 36 | 44 | 4 | 21 | 9 | -0.2 | 100 | 1.7 | -0.2 | -1 | -2 | 26 | -0.2 | -1 | 353 | 15 | -2 | 7.8 | 1.4 | 185
024P :861034:00:------:-- | 21:0584:001065 | 21:0584 | 21:0186 | 21:0186:000900 | 21:0186:000900:0001:0001:00 |  | 59.9904 | -64.4765 | NGR bulk stream sediment | <177 micron (NGR) | 55 | 0110:s__10 | 1065 | 50 | 81 | 4 | 65 | 20 | -0.2 | 160 | 2.3 | -0.2 | -1 | -2 | 41 | -0.2 | -1 | 469 | 10 | -2 | 2.8 | 1.8 | 300
024P :861035:00:------:-- | 21:0584:001066 | 21:0584 | 21:0186 | 21:0186:000901 | 21:0186:000901:0001:0001:00 |  | 59.9929 | -64.567 | NGR bulk stream sediment | <177 micron (NGR) | 55 | 0111:s__11 | 1066 | 30 | 38 | 12 | 18 | 8 | 0.3 | 72 | 2.2 | -0.2 | 1 | -2 | 38 | -0.2 | 2 | 310 | 25 | -2 | 9.6 | 1.9 | 165
024P :861036:00:------:-- | 21:0584:001067 | 21:0584 | 21:0186 | 21:0186:000902 | 21:0186:000902:0001:0001:00 |  | 59.956 | -64.5254 | NGR bulk stream sediment | <177 micron (NGR) | 55 | 0112:s__12 | 1067 | 45 | 46 | 8 | 19 | 11 | -0.2 | 120 | 2.2 | -0.2 | -1 | -2 | 28 | -0.2 | 1 | 350 | 25 | -2 | 12 | 3.2 | 290
024P :861037:00:------:-- | 21:0584:001068 | 21:0584 | 21:0186 | 21:0186:000903 | 21:0186:000903:0001:0001:00 |  | 59.9205 | -64.4746 | NGR bulk stream sediment | <177 micron (NGR) | 55 | 0113:s__13 | 1068 | 31 | 22 | 2 | 20 | 9 | -0.2 | 100 | 1.4 | -0.2 | -1 | -2 | 19 | -0.2 | -1 | 357 | -10 | -2 | 1 | 1.1 | 255
024P :861038:00:------:-- | 21:0584:001069 | 21:0584 | 21:0186 | 21:0186:000904 | 21:0186:000904:0001:0001:00 |  | 59.99 | -64.8069 | NGR bulk stream sediment | <177 micron (NGR) | 55 | 0114:s__14 | 1069 | 23 | 16 | 2 | 12 | 6 | -0.2 | 72 | 1.8 | -0.2 | -1 | -2 | 41 | -0.2 | -1 | 419 | -10 | -2 | -1 | 1.2 | 300
024P :861039:00:------:-- | 21:0584:001070 | 21:0584 | 21:0186 | 21:0186:000905 | 21:0186:000905:0001:0001:00 |  | 59.9977 | -64.7398 | NGR bulk stream sediment | <177 micron (NGR) | 55 | 0115:s__15 | 1070 | 69 | 79 | 6 | 105 | 25 | -0.2 | 184 | 2.8 | -0.2 | 2 | -2 | 44 | -0.2 | 1 | 169 | 65 | -2 | 13.6 | 2 | 230
024P :861040:00:------:-- | 21:0584:001071 | 21:0584 | 21:0186 | 21:0186:000906 | 21:0186:000906:0001:0001:00 |  | 59.9945 | -64.7115 | NGR bulk stream sediment | <177 micron (NGR) | 55 | 0116:s__16 | 1071 | 56 | 51 | 3 | 34 | 15 | -0.2 | 160 | 2.3 | -0.2 | 1 | -2 | 47 | -0.2 | 1 | 328 | 25 | -2 | 3.6 | 1.1 | 230
024P :861041:80:861042:10 | 21:0584:001072 | 21:0584 | 21:0186 | 21:0186:000907 | 21:0186:000907:0001:0001:02 |  | 59.9844 | -64.6713 | NGR bulk stream sediment | <177 micron (NGR) | 56 | 0011:bff_1 | 1072 | 70 | 56 | 3 | 38 | 23 | -0.2 | 160 | 2.4 | -0.2 | -1 | -2 | 47 | -0.2 | 1 | 419 | 40 | -2 | 6.6 | 1.6 | 300
024P :861042:10:------:-- | 21:0584:001073 | 21:0584 | 21:0186 | 21:0186:000907 | 21:0186:000907:0001:0001:01 |  | 59.9844 | -64.6713 | NGR bulk stream sediment | <177 micron (NGR) | 56 | 0012:bff_1 | 1073 | 67 | 56 | 4 | 36 | 22 | -0.2 | 156 | 2.4 | -0.2 | -1 | -2 | 48 | -0.2 | -1 | 404 | 40 | -2 | 5.2 | 1.6 | 315
024P :861043:20:861042:10 | 21:0584:001074 | 21:0584 | 21:0186 | 21:0186:000907 | 21:0186:000907:0002:0001:00 |  | 59.9844 | -64.6713 | NGR bulk stream sediment | <177 micron (NGR) | 56 | 0013:bff_1 | 1074 | 71 | 64 | 5 | 38 | 30 | -0.2 | 250 | 2.5 | -0.2 | -1 | 2 | 48 | -0.2 | 1 | 390 | 40 | -2 | -1 | 1.8 | 340
024P :861044:00:------:-- | 21:0584:001075 | 21:0584 | 21:0186 | 21:0186:000908 | 21:0186:000908:0001:0001:00 |  | 59.9592 | -64.6131 | NGR bulk stream sediment | <177 micron (NGR) | 56 | 0101:s__01 | 1075 | 30 | 33 | 3 | 14 | 10 | -0.2 | 92 | 2.2 | -0.2 | -1 | -2 | 46 | -0.2 | -1 | 228 | 15 | -2 | 4.2 | 1.1 | 200
024P :861045:00:------:-- | 21:0584:001076 | 21:0584 | 21:0186 | 21:0186:000909 | 21:0186:000909:0001:0001:00 |  | 59.964 | -64.5791 | NGR bulk stream sediment | <177 micron (NGR) | 56 | 0102:s__02 | 1076 | 22 | 16 | 4 | 10 | 6 | -0.2 | 54 | 1.1 | -0.2 | -1 | -2 | 15 | -0.2 | -1 | 269 | 20 | -2 | 3.8 | 1.4 | 180
024P :861046:00:------:-- | 21:0584:001077 | 21:0584 | 21:0186 | 21:0186:000910 | 21:0186:000910:0001:0001:00 |  | 59.9404 | -64.6101 | NGR bulk stream sediment | <177 micron (NGR) | 56 | 0103:s__03 | 1077 | 41 | 55 | 2 | 23 | 13 | 0.2 | 128 | 1.8 | -0.2 | -1 | -2 | 49 | -0.2 | -1 | 217 | 15 | -2 | 3.6 | 0.5 | 230
024P :861047:00:------:-- | 21:0584:001078 | 21:0584 | 21:0186 | 21:0186:000911 | 21:0186:000911:0001:0001:00 |  | 59.931 | -64.5731 | NGR bulk stream sediment | <177 micron (NGR) | 56 | 0104:s__04 | 1078 | 32 | 37 | 5 | 17 | 8 | -0.2 | 100 | 1.8 | -0.2 | -1 | -2 | 27 | -0.2 | -1 | 307 | 20 | -2 | 7.6 | 2.4 | 315
024P :861048:00:------:-- | 21:0584:001079 | 21:0584 | 21:0186 | 21:0186:000912 | 21:0186:000912:0001:0001:00 |  | 59.923 | -64.5832 | NGR bulk stream sediment | <177 micron (NGR) | 56 | 0105:s__05 | 1079 | 28 | 23 | 5 | 11 | 8 | 0.2 | 66 | 1.8 | -0.2 | -1 | -2 | 24 | -0.2 | 1 | 141 | 20 | -2 | 7.6 | 1.2 | 250
024P :861049:00:------:-- | 21:0584:001080 | 21:0584 | 21:0186 | 21:0186:000913 | 21:0186:000913:0001:0001:00 |  | 59.9149 | -64.5371 | NGR bulk stream sediment | <177 micron (NGR) | 56 | 0106:s__06 | 1080 | 42 | 46 | 6 | 21 | 11 | 0.2 | 140 | 1.8 | -0.2 | -1 | -2 | 28 | -0.2 | -1 | 359 | 15 | -2 | 4 | 3.4 | 315
024P :861050:00:------:-- | 21:0584:001081 | 21:0584 | 21:0186 | 21:0186:000914 | 21:0186:000914:0001:0001:00 |  | 59.9023 | -64.6349 | NGR bulk stream sediment | <177 micron (NGR) | 56 | 0107:s__07 | 1081 | 20 | 22 | 3 | 13 | 7 | -0.2 | 62 | 1.6 | -0.2 | -1 | -2 | 26 | -0.2 | -1 | 193 | 20 | -2 | 6.2 | 1 | 220
024P :861051:00:------:-- | 21:0584:001082 | 21:0584 | 21:0186 | 21:0186:000915 | 21:0186:000915:0001:0001:00 |  | 59.8793 | -64.632 | NGR bulk stream sediment | <177 micron (NGR) | 56 | 0108:s__08 | 1082 | 51 | 59 | 12 | 25 | 12 | 0.2 | 136 | 2.3 | -0.2 | -1 | -2 | 33 | -0.2 | 1 | 287 | 65 | -2 | 14.2 | 5.3 | 210
024P :861052:00:------:-- | 21:0584:001083 | 21:0584 | 21:0186 | 21:0186:000916 | 21:0186:000916:0001:0001:00 |  | 59.8722 | -64.7099 | NGR bulk stream sediment | <177 micron (NGR) | 56 | 0109:s__09 | 1083 | 23 | 16 | -2 | 13 | 5 | -0.2 | 56 | 1.3 | -0.2 | -1 | -2 | 20 | -0.2 | -1 | 253 | 15 | -2 | 2.6 | 0.8 | 240
024P :861053:00:------:-- | 21:0584:001084 | 21:0584 | 21:0186 | 21:0186:000917 | 21:0186:000917:0001:0001:00 |  | 59.8362 | -64.7566 | NGR bulk stream sediment | <177 micron (NGR) | 56 | 0110:s__10 | 1084 | 24 | 40 | 3 | 18 | 7 | -0.2 | 62 | 1.6 | -0.2 | -1 | -2 | 21 | -0.2 | -1 | 242 | 30 | -2 | 6 | 0.7 | 185
024P :861054:00:------:-- | 21:0584:001085 | 21:0584 | 21:0186 | 21:0186:000918 | 21:0186:000918:0001:0001:00 |  | 59.813 | -64.7806 | NGR bulk stream sediment | <177 micron (NGR) | 56 | 0111:s__11 | 1085
024P :861055:9Y:------:-- | 21:0584:001086 | 21:0584 |  |  |  | 79 |  |  | Control Reference | Unspecified | 56 | 0901:R__01 | 1086 | 115 | 92 | 18 | 235 | 34 | -0.2 | 960 | 4 | 1.3 | 12 | -2 | 59 | -0.2 | 2 | 913 | 40 | 4 | 3.6 | 2.7 | 450
024P :861056:00:------:-- | 21:0584:001087 | 21:0584 | 21:0186 | 21:0186:000919 | 21:0186:000919:0001:0001:00 |  | 59.8328 | -64.722 | NGR bulk stream sediment | <177 micron (NGR) | 56 | 0112:s__12 | 1087 | 28 | 32 | 4 | 17 | 8 | -0.2 | 76 | 1.6 | -0.2 | -1 | -2 | 28 | -0.2 | -1 | 242 | 20 | -2 | 5.6 | 1.2 | 210
024P :861057:00:------:-- | 21:0584:001088 | 21:0584 | 21:0186 | 21:0186:000920 | 21:0186:000920:0001:0001:00 |  | 59.84 | -64.6648 | NGR bulk stream sediment | <177 micron (NGR) | 56 | 0113:s__13 | 1088 | 40 | 28 | 5 | 19 | 8 | -0.2 | 96 | 2 | -0.2 | -1 | -2 | 30 | -0.2 | -1 | 267 | 40 | -2 | 13.8 | 1.9 | 195
024P :861058:00:------:-- | 21:0584:001089 | 21:0584 | 21:0186 | 21:0186:000921 | 21:0186:000921:0001:0001:00 |  | 59.8725 | -64.5716 | NGR bulk stream sediment | <177 micron (NGR) | 56 | 0114:s__14 | 1089 | 15 | 16 | 2 | 8 | 5 | -0.2 | 46 | 1.5 | -0.2 | -1 | -2 | 19 | -0.2 | -1 | 271 | 15 | -2 | 4 | 0.9 | 165
024P :861059:00:------:-- | 21:0584:001090 | 21:0584 | 21:0186 | 21:0186:000922 | 21:0186:000922:0001:0001:00 |  | 59.8744 | -64.5609 | NGR bulk stream sediment | <177 micron (NGR) | 56 | 0115:s__15 | 1090 | 38 | 39 | 7 | 23 | 8 | -0.2 | 106 | 2.1 | -0.2 | 1 | -2 | 26 | -0.2 | -1 | 317 | 40 | -2 | 13.6 | 1.5 | 250
024P :861060:00:------:-- | 21:0584:001091 | 21:0584 | 21:0186 | 21:0186:000923 | 21:0186:000923:0001:0001:00 |  | 59.8938 | -64.5215 | NGR bulk stream sediment | <177 micron (NGR) | 56 | 0116:s__16 | 1091 | 30 | 57 | 5 | 21 | 11 | -0.2 | 112 | 2.2 | -0.2 | 1 | -2 | 35 | -0.2 | 2 | 160 | 30 | -2 | 8.6 | 1.4 | 220
024P :861061:80:861062:10 | 21:0584:001092 | 21:0584 | 21:0186 | 21:0186:000924 | 21:0186:000924:0001:0001:02 |  | 59.8938 | -64.4655 | NGR bulk stream sediment | <177 micron (NGR) | 57 | 0011:bff_1 | 1092 | 24 | 19 | 3 | 15 | 8 | -0.2 | 80 | 1.7 | -0.2 | -1 | -2 | 19 | -0.2 | -1 | 385 | 20 | -2 | 7.6 | 1 | 210
024P :861062:10:------:-- | 21:0584:001093 | 21:0584 | 21:0186 | 21:0186:000924 | 21:0186:000924:0001:0001:01 |  | 59.8938 | -64.4655 | NGR bulk stream sediment | <177 micron (NGR) | 57 | 0012:bff_1 | 1093 | 24 | 18 | 3 | 12 | 7 | -0.2 | 74 | 1.6 | -0.2 | -1 | -2 | 18 | -0.2 | -1 | 436 | 20 | -2 | 6.2 | 1.1 | 175
024P :861063:20:861062:10 | 21:0584:001094 | 21:0584 | 21:0186 | 21:0186:000924 | 21:0186:000924:0002:0001:00 |  | 59.8938 | -64.4655 | NGR bulk stream sediment | <177 micron (NGR) | 57 | 0013:bff_1 | 1094 | 21 | 17 | 2 | 13 | 7 | -0.2 | 72 | 1.5 | -0.2 | -1 | -2 | 18 | -0.2 | -1 | 415 | 15 | -2 | 4.4 | 1 | 210
024P :861064:00:------:-- | 21:0584:001095 | 21:0584 | 21:0186 | 21:0186:000925 | 21:0186:000925:0001:0001:00 |  | 59.6823 | -64.379 | NGR bulk stream sediment | <177 micron (NGR) | 57 | 0101:s__01 | 1095 | 72 | 47 | 9 | 27 | 14 | -0.2 | 196 | 2.5 | -0.2 | -1 | -2 | 34 | -0.2 | -1 | 415 | 20 | -2 | 8.8 | 6.5 | 420
024P :861065:00:------:-- | 21:0584:001096 | 21:0584 | 21:0186 | 21:0186:000926 | 21:0186:000926:0001:0001:00 |  | 59.6953 | -64.4007 | NGR bulk stream sediment | <177 micron (NGR) | 57 | 0102:s__02 | 1096 | 52 | 67 | 7 | 22 | 13 | -0.2 | 184 | 2.2 | -0.2 | -1 | -2 | 28 | -0.2 | -1 | 347 | 40 | -2 | 3.8 | 15.5 | 220
024P :861066:00:------:-- | 21:0584:001097 | 21:0584 | 21:0186 | 21:0186:000927 | 21:0186:000927:0001:0001:00 |  | 59.7015 | -64.406 | NGR bulk stream sediment | <177 micron (NGR) | 57 | 0103:s__03 | 1097 | 56 | 33 | 7 | 26 | 11 | -0.2 | 148 | 2 | -0.2 | 1 | -2 | 26 | -0.2 | -1 | 383 | 20 | -2 | 6 | 2.7 | 400
024P :861067:00:------:-- | 21:0584:001098 | 21:0584 | 21:0186 | 21:0186:000928 | 21:0186:000928:0001:0001:00 |  | 59.672 | -64.4731 | NGR bulk stream sediment | <177 micron (NGR) | 57 | 0104:s__04 | 1098 | 34 | 20 | 4 | 20 | 10 | -0.2 | 116 | 1.3 | -0.2 | -1 | -2 | 17 | -0.2 | -1 | 390 | 15 | -2 | 2.6 | 3.7 | 400
024P :861068:00:------:-- | 21:0584:001099 | 21:0584 | 21:0186 | 21:0186:000929 | 21:0186:000929:0001:0001:00 |  | 59.6968 | -64.5103 | NGR bulk stream sediment | <177 micron (NGR) | 57 | 0105:s__05 | 1099 | 27 | 18 | 4 | 15 | 6 | -0.2 | 80 | 1.5 | -0.2 | -1 | -2 | 17 | -0.2 | -1 | 397 | 15 | -2 | 6.8 | 2.7 | 255
024P :861069:00:------:-- | 21:0584:001100 | 21:0584 | 21:0186 | 21:0186:000930 | 21:0186:000930:0001:0001:00 |  | 59.7158 | -64.4606 | NGR bulk stream sediment | <177 micron (NGR) | 57 | 0106:s__06 | 1100 | 31 | 20 | 6 | 17 | 8 | -0.2 | 80 | 1.4 | -0.2 | -1 | -2 | 18 | -0.2 | 1 | 461 | 15 | -2 | 3.4 | 1.2 | 230
024P :861070:00:------:-- | 21:0584:001101 | 21:0584 | 21:0186 | 21:0186:000931 | 21:0186:000931:0001:0001:00 |  | 59.7351 | -64.3871 | NGR bulk stream sediment | <177 micron (NGR) | 57 | 0107:s__07 | 1101 | 67 | 53 | 9 | 30 | 11 | -0.2 | 152 | 2.4 | -0.2 | -1 | -2 | 45 | -0.2 | 2 | 533 | 20 | -2 | 5.4 | 2.6 | 375
024P :861071:00:------:-- | 21:0584:001102 | 21:0584 | 21:0186 | 21:0186:000932 | 21:0186:000932:0001:0001:00 |  | 59.7441 | -64.4741 | NGR bulk stream sediment | <177 micron (NGR) | 57 | 0108:s__08 | 1102
024P :861072:00:------:-- | 21:0584:001103 | 21:0584 | 21:0186 | 21:0186:000933 | 21:0186:000933:0001:0001:00 |  | 59.7568 | -64.5808 | NGR bulk stream sediment | <177 micron (NGR) | 57 | 0109:s__09 | 1103 | 44 | 24 | 5 | 18 | 9 | -0.2 | 84 | 2.2 | -0.2 | -1 | -2 | 49 | -0.2 | -1 | 576 | 10 | -2 | 3.4 | 1.1 | 320
024P :861073:00:------:-- | 21:0584:001104 | 21:0584 | 21:0186 | 21:0186:000934 | 21:0186:000934:0001:0001:00 |  | 59.7357 | -64.5812 | NGR bulk stream sediment | <177 micron (NGR) | 57 | 0110:s__10 | 1104 | 51 | 32 | 9 | 19 | 7 | -0.2 | 120 | 2.7 | -0.2 | -1 | -2 | 32 | -0.2 | -1 | 406 | 60 | -2 | 20 | 2.1 | 215
024P :861074:00:------:-- | 21:0584:001105 | 21:0584 | 21:0186 | 21:0186:000935 | 21:0186:000935:0001:0001:00 |  | 59.7557 | -64.6151 | NGR bulk stream sediment | <177 micron (NGR) | 57 | 0111:s__11 | 1105 | 19 | 14 | 7 | 10 | 3 | -0.2 | 54 | 1.1 | -0.2 | 1 | -2 | 18 | -0.2 | 1 | 307 | 15 | -2 | 4.2 | 0.7 | 205
024P :861075:00:------:-- | 21:0584:001106 | 21:0584 | 21:0186 | 21:0186:000936 | 21:0186:000936:0001:0001:00 |  | 59.7449 | -64.6047 | NGR bulk stream sediment | <177 micron (NGR) | 57 | 0112:s__12 | 1106 | 28 | 21 | 2 | 13 | 4 | -0.2 | 60 | 1.4 | -0.2 | 1 | -2 | 32 | -0.2 | 1 | 399 | -10 | -2 | 1.6 | 0.8 | 235
024P :861076:00:------:-- | 21:0584:001107 | 21:0584 | 21:0186 | 21:0186:000937 | 21:0186:000937:0001:0001:00 |  | 59.7415 | -64.6695 | NGR bulk stream sediment | <177 micron (NGR) | 57 | 0113:s__13 | 1107
024P :861077:00:------:-- | 21:0584:001108 | 21:0584 | 21:0186 | 21:0186:000938 | 21:0186:000938:0001:0001:00 |  | 59.7262 | -64.6487 | NGR bulk stream sediment | <177 micron (NGR) | 57 | 0114:s__14 | 1108
024P :861078:9Y:------:-- | 21:0584:001109 | 21:0584 |  |  |  | 79 |  |  | Control Reference | Unspecified | 57 | 0901:R__01 | 1109 | 113 | 90 | 18 | 234 | 30 | -0.2 | 920 | 4.1 | 1.4 | 11 | -2 | 71 | 0.9 | 2 | 830 | 40 | 4 | 2.6 | 2.4 | 405
024P :861079:00:------:-- | 21:0584:001110 | 21:0584 | 21:0186 | 21:0186:000939 | 21:0186:000939:0001:0001:00 |  | 59.7036 | -64.6842 | NGR bulk stream sediment | <177 micron (NGR) | 57 | 0115:s__15 | 1110 | 37 | 26 | 5 | 22 | 7 | -0.2 | 140 | 1.7 | -0.2 | -1 | -2 | 28 | -0.2 | 1 | 406 | 25 | -2 | 10.6 | 1.7 | 260
024P :861080:00:------:-- | 21:0584:001111 | 21:0584 | 21:0186 | 21:0186:000940 | 21:0186:000940:0001:0001:00 |  | 59.7139 | -64.7263 | NGR bulk stream sediment | <177 micron (NGR) | 57 | 0116:s__16 | 1111 | 35 | 28 | 4 | 15 | 6 | -0.2 | 78 | 1.5 | -0.2 | -1 | -2 | 35 | -0.2 | -1 | 523 | 10 | -2 |  |  | 295
024P :861081:80:861083:20 | 21:0584:001112 | 21:0584 | 21:0186 | 21:0186:000941 | 21:0186:000941:0002:0001:02 |  | 59.7433 | -64.7139 | NGR bulk stream sediment | <177 micron (NGR) | 58 | 0011:bff_1 | 1112 | 77 | 53 | 7 | 61 | 24 | 0.2 | 168 | 2.4 | 0.2 | -1 | 2 | 47 | -0.2 | 2 | 445 | 40 | -2 |  | 1.3 | 240
024P :861082:10:------:-- | 21:0584:001113 | 21:0584 | 21:0186 | 21:0186:000941 | 21:0186:000941:0001:0001:00 |  | 59.7433 | -64.7139 | NGR bulk stream sediment | <177 micron (NGR) | 58 | 0013:bff_1 | 1113 | 74 | 54 | 7 | 60 | 18 | -0.2 | 154 | 2.5 | -0.2 | -1 | -2 | 49 | -0.2 | 1 | 337 | 30 | -2 | 9.8 | 1.2 | 255
024P :861083:20:861082:10 | 21:0584:001114 | 21:0584 | 21:0186 | 21:0186:000941 | 21:0186:000941:0002:0001:01 |  | 59.7433 | -64.7139 | NGR bulk stream sediment | <177 micron (NGR) | 58 | 0012:bff_1 | 1114 | 79 | 54 | 6 | 59 | 22 | -0.2 | 160 | 2.5 | -0.2 | -1 | -2 | 46 | -0.2 | 1 | 327 | 40 | -2 | 13.8 | 1.1 | 260
024P :861084:00:------:-- | 21:0584:001115 | 21:0584 | 21:0186 | 21:0186:000942 | 21:0186:000942:0001:0001:00 |  | 59.7535 | -64.7213 | NGR bulk stream sediment | <177 micron (NGR) | 58 | 0101:s__01 | 1115 | 62 | 38 | 9 | 53 | 10 | -0.2 | 92 | 2.4 | -0.2 | -1 | -2 | 40 | -0.2 | 1 | 327 | 45 | -2 | 23.8 | 1.4 | 285
024P :861085:00:------:-- | 21:0584:001116 | 21:0584 | 21:0186 | 21:0186:000943 | 21:0186:000943:0001:0001:00 |  | 59.7427 | -64.7657 | NGR bulk stream sediment | <177 micron (NGR) | 58 | 0102:s__02 | 1116 | 53 | 38 | 5 | 21 | 6 | -0.2 | 112 | 2.2 | -0.2 | -1 | -2 | 36 | -0.2 | 1 | 379 | 40 | -2 | 21.2 | 1 | 190
024P :861086:00:------:-- | 21:0584:001117 | 21:0584 | 21:0186 | 21:0186:000944 | 21:0186:000944:0001:0001:00 |  | 59.7721 | -64.78 | NGR bulk stream sediment | <177 micron (NGR) | 58 | 0103:s__03 | 1117 | 38 | 31 | 3 | 17 | 5 | -0.2 | 52 | 1.9 | -0.2 | -1 | -2 | 38 | -0.2 | 1 | 267 | 25 | -2 | 12 | 1.9 | 225
024P :861087:00:------:-- | 21:0584:001118 | 21:0584 | 21:0186 | 21:0186:000945 | 21:0186:000945:0001:0001:00 |  | 59.7927 | -64.7861 | NGR bulk stream sediment | <177 micron (NGR) | 58 | 0104:s__04 | 1118 | 63 | 79 | 3 | 24 | 12 | -0.2 | 112 | 2.8 | -0.2 | -1 | -2 | 42 | -0.2 | 1 | 292 | 50 | -2 | 21.6 | 1.3 | 260
024P :861088:00:------:-- | 21:0584:001119 | 21:0584 | 21:0186 | 21:0186:000946 | 21:0186:000946:0001:0001:00 |  | 59.7982 | -64.7402 | NGR bulk stream sediment | <177 micron (NGR) | 58 | 0105:s__05 | 1119 | 38 | 48 | 4 | 19 | 6 | -0.2 | 76 | 2 | -0.2 | -1 | -2 | 29 | -0.2 | 1 | 274 | 30 | -2 | 12 | 0.8 | 285
024P :861089:00:------:-- | 21:0584:001120 | 21:0584 | 21:0186 | 21:0186:000947 | 21:0186:000947:0001:0001:00 |  | 59.802 | -64.6749 | NGR bulk stream sediment | <177 micron (NGR) | 58 | 0106:s__06 | 1120 | 22 | 16 | 5 | 12 | 4 | -0.2 | 60 | 1.2 | -0.2 | -1 | -2 | 22 | -0.2 | -1 | 344 | 20 | 2 | 4.2 | 0.8 | 215
024P :861090:9W:------:-- | 21:0584:001121 | 21:0584 |  |  |  | 77 |  |  | Control Reference | Unspecified | 58 | 0901:R__01 | 1121 | 131 | 61 | 32 | 296 | 33 | 0.5 | 560 | 3.9 | 1 | 22 | 3 | 67 | 1.5 | 8 | 792 | 20 | 20 | 3.2 | 19.8 | 580
024P :861091:00:------:-- | 21:0584:001122 | 21:0584 | 21:0186 | 21:0186:000948 | 21:0186:000948:0001:0001:00 |  | 59.7919 | -64.6775 | NGR bulk stream sediment | <177 micron (NGR) | 58 | 0107:s__07 | 1122 | 32 | 21 | -2 | 14 | 4 | -0.2 | 70 | 1.8 | -0.2 | -1 | -2 | 32 | -0.2 | 1 | 333 | 25 | -2 | 11.6 | 1.7 | 250
024P :861092:00:------:-- | 21:0584:001123 | 21:0584 | 21:0186 | 21:0186:000949 | 21:0186:000949:0001:0001:00 |  | 59.8043 | -64.5882 | NGR bulk stream sediment | <177 micron (NGR) | 58 | 0108:s__08 | 1123 | 23 | 23 | 2 | 10 | 4 | -0.2 | 72 | 1.3 | -0.2 | -1 | -2 | 24 | -0.2 | -1 | 308 | 15 | -2 | 1.8 | 0.8 | 295
024P :861093:00:------:-- | 21:0584:001124 | 21:0584 | 21:0186 | 21:0186:000950 | 21:0186:000950:0001:0001:00 |  | 59.8364 | -64.5424 | NGR bulk stream sediment | <177 micron (NGR) | 58 | 0109:s__09 | 1124 | 38 | 46 | 4 | 26 | 9 | -0.2 | 116 | 1.7 | -0.2 | 1 | -2 | 37 | -0.2 | 1 | 275 | 10 | -2 | 7.2 | 2.4 | 350
024P :861094:00:------:-- | 21:0584:001125 | 21:0584 | 21:0186 | 21:0186:000951 | 21:0186:000951:0001:0001:00 |  | 59.8121 | -64.5353 | NGR bulk stream sediment | <177 micron (NGR) | 58 | 0110:s__10 | 1125 | 48 | 28 | 6 | 23 | 9 | -0.2 | 146 | 2 | -0.2 | -1 | -2 | 35 | -0.2 | 1 | 326 | 20 | -2 | 5 | 1.4 | 375
024P :861095:00:------:-- | 21:0584:001126 | 21:0584 | 21:0186 | 21:0186:000952 | 21:0186:000952:0001:0001:00 |  | 59.7889 | -64.4702 | NGR bulk stream sediment | <177 micron (NGR) | 58 | 0111:s__11 | 1126
024P :861096:00:------:-- | 21:0584:001127 | 21:0584 | 21:0186 | 21:0186:000953 | 21:0186:000953:0001:0001:00 |  | 59.7677 | -64.4103 | NGR bulk stream sediment | <177 micron (NGR) | 58 | 0112:s__12 | 1127 | 37 | 18 | 4 | 21 | 5 | -0.2 | 104 | 1.3 | -0.2 | -1 | -2 | 22 | -0.2 | -1 | 279 | 20 | -2 | 2.8 | 1.5 | 330
024P :861097:00:------:-- | 21:0584:001128 | 21:0584 | 21:0186 | 21:0186:000954 | 21:0186:000954:0001:0001:00 |  | 59.8066 | -64.4327 | NGR bulk stream sediment | <177 micron (NGR) | 58 | 0113:s__13 | 1128
024P :861098:00:------:-- | 21:0584:001129 | 21:0584 | 21:0186 | 21:0186:000955 | 21:0186:000955:0001:0001:00 |  | 59.85 | -64.4688 | NGR bulk stream sediment | <177 micron (NGR) | 58 | 0114:s__14 | 1129 | 62 | 61 | 10 | 30 | 12 | -0.2 | 180 | 2.8 | -0.2 | 1 | -2 | 42 | -0.2 | -1 | 354 | 15 | -2 | 16.4 | 2.4 | 360
024P :861099:00:------:-- | 21:0584:001130 | 21:0584 | 21:0186 | 21:0186:000956 | 21:0186:000956:0001:0001:00 |  | 59.8717 | -64.4957 | NGR bulk stream sediment | <177 micron (NGR) | 58 | 0115:s__15 | 1130 | 54 | 118 | 12 | 25 | 11 | -0.2 | 180 | 2.9 | -0.2 | 1 | 2 | 52 | -0.2 | -1 | 333 | 40 | -2 | 19.6 | 8.6 | 295
024P :861100:00:------:-- | 21:0584:001131 | 21:0584 | 21:0186 | 21:0186:000957 | 21:0186:000957:0001:0001:00 |  | 59.8597 | -64.4254 | NGR bulk stream sediment | <177 micron (NGR) | 58 | 0116:s__16 | 1131 | 44 | 39 | 4 | 29 | 11 | -0.2 | 160 | 2.3 | -0.2 | -1 | -2 | 40 | -0.2 | 2 | 383 | 75 | -2 | 4.2 | 1 | 360
024P :861101:80:861102:10 | 21:0584:001132 | 21:0584 | 21:0186 | 21:0186:000958 | 21:0186:000958:0001:0001:02 |  | 59.8643 | -64.4163 | NGR bulk stream sediment | <177 micron (NGR) | 59 | 0011:bff_1 | 1132 | 40 | 21 | 5 | 19 | 10 | -0.2 | 140 | 2.6 | -0.2 | -1 | -2 | 40 | -0.2 | -1 | 421 | 15 | -2 | 15.8 | 1.7 | 205
024P :861102:10:------:-- | 21:0584:001133 | 21:0584 | 21:0186 | 21:0186:000958 | 21:0186:000958:0001:0001:01 |  | 59.8643 | -64.4163 | NGR bulk stream sediment | <177 micron (NGR) | 59 | 0012:bff_1 | 1133 | 41 | 21 | 6 | 14 | 8 | -0.2 | 140 | 2.7 | -0.2 | -1 | -2 | 41 | -0.2 | -1 | 463 | 25 | -2 | 15.6 | 1.5 | 285
024P :861103:20:861102:10 | 21:0584:001134 | 21:0584 | 21:0186 | 21:0186:000958 | 21:0186:000958:0002:0001:00 |  | 59.8643 | -64.4163 | NGR bulk stream sediment | <177 micron (NGR) | 59 | 0013:bff_1 | 1134 | 40 | 19 | 7 | 14 | 7 | -0.2 | 140 | 2.6 | -0.2 | -1 | -2 | 41 | -0.2 | -1 | 439 | 25 | -2 | 18.8 | 1.4 | 235
024P :861104:9W:------:-- | 21:0584:001135 | 21:0584 |  |  |  | 77 |  |  | Control Reference | Unspecified | 59 | 0901:R__01 | 1135 | 136 | 61 | 34 | 297 | 31 | 0.2 | 580 | 3.9 | 0.9 | 19 | 3 | 66 | 1.4 | 10 | 747 | 40 | 20 | 3.8 | 18.5 | 730
024P :861105:00:------:-- | 21:0584:001136 | 21:0584 | 21:0186 | 21:0186:000959 | 21:0186:000959:0001:0001:00 |  | 59.8306 | -64.3922 | NGR bulk stream sediment | <177 micron (NGR) | 59 | 0101:s__01 | 1136 | 105 | 88 | 9 | 66 | 18 | -0.2 | 240 | 3.5 | -0.2 | 1 | -2 | 72 | -0.2 | 3 | 442 | 25 | -2 | 12 | 1.8 | 450
024P :861106:00:------:-- | 21:0584:001137 | 21:0584 | 21:0186 | 21:0186:000960 | 21:0186:000960:0001:0001:00 |  | 59.8091 | -64.3938 | NGR bulk stream sediment | <177 micron (NGR) | 59 | 0102:s__02 | 1137 | 75 | 75 | 5 | 96 | 22 | -0.2 | 280 | 3.7 | -0.2 | -1 | -2 | 68 | -0.2 | 2 | 417 | 35 | -2 | 2 | 2.3 | 580
024P :861107:00:------:-- | 21:0584:001138 | 21:0584 | 21:0186 | 21:0186:000961 | 21:0186:000961:0001:0001:00 |  | 59.7833 | -64.337 | NGR bulk stream sediment | <177 micron (NGR) | 59 | 0103:s__03 | 1138 | 18 | 12 | 2 | 11 | 3 | -0.2 | 56 | 1 | -0.2 | -1 | -2 | 20 | -0.2 | -1 | 361 | 10 | -2 | 1.4 | 1 | 275
024P :861108:00:------:-- | 21:0584:001139 | 21:0584 | 21:0186 | 21:0186:000962 | 21:0186:000962:0001:0001:00 |  | 59.7614 | -64.3033 | NGR bulk stream sediment | <177 micron (NGR) | 59 | 0104:s__04 | 1139 | 22 | 16 | -2 | 14 | 3 | -0.2 | 68 | 1.1 | -0.2 | -1 | -2 | 18 | -0.2 | -1 | 350 | -10 | -2 | 2.2 | 0.8 | 295
024P :861109:00:------:-- | 21:0584:001140 | 21:0584 | 21:0186 | 21:0186:000963 | 21:0186:000963:0001:0001:00 |  | 59.7435 | -64.3022 | NGR bulk stream sediment | <177 micron (NGR) | 59 | 0105:s__05 | 1140 | 51 | 32 | 5 | 26 | 8 | -0.2 | 126 | 2.2 | -0.2 | -1 | -2 | 41 | -0.2 | 1 | 340 | 20 | -2 | 6.7 | 2.7 | 320
024P :861110:00:------:-- | 21:0584:001141 | 21:0584 | 21:0186 | 21:0186:000964 | 21:0186:000964:0001:0001:00 |  | 59.7287 | -64.2234 | NGR bulk stream sediment | <177 micron (NGR) | 59 | 0106:s__06 | 1141 | 36 | 33 | 6 | 24 | 8 | 0.2 | 124 | 1.6 | -0.2 | -1 | -2 | 27 | -0.2 | 1 | 393 | 10 | -2 | 1.4 | 1.5 | 310
024P :861111:00:------:-- | 21:0584:001142 | 21:0584 | 21:0186 | 21:0186:000965 | 21:0186:000965:0001:0001:00 |  | 59.694 | -64.2502 | NGR bulk stream sediment | <177 micron (NGR) | 59 | 0107:s__07 | 1142
024P :861112:00:------:-- | 21:0584:001143 | 21:0584 | 21:0186 | 21:0186:000966 | 21:0186:000966:0001:0001:00 |  | 59.6818 | -64.2578 | NGR bulk stream sediment | <177 micron (NGR) | 59 | 0108:s__08 | 1143
024P :861113:00:------:-- | 21:0584:001144 | 21:0584 | 21:0186 | 21:0186:000967 | 21:0186:000967:0001:0001:00 |  | 59.6861 | -64.2957 | NGR bulk stream sediment | <177 micron (NGR) | 59 | 0109:s__09 | 1144
024P :861114:00:------:-- | 21:0584:001145 | 21:0584 | 21:0186 | 21:0186:000968 | 21:0186:000968:0001:0001:00 |  | 59.6566 | -64.309 | NGR bulk stream sediment | <177 micron (NGR) | 59 | 0110:s__10 | 1145
024P :861115:00:------:-- | 21:0584:001146 | 21:0584 | 21:0186 | 21:0186:000969 | 21:0186:000969:0001:0001:00 |  | 59.5989 | -64.3625 | NGR bulk stream sediment | <177 micron (NGR) | 59 | 0111:s__11 | 1146
024P :861116:00:------:-- | 21:0584:001147 | 21:0584 | 21:0186 | 21:0186:000970 | 21:0186:000970:0001:0001:00 |  | 59.5746 | -64.3926 | NGR bulk stream sediment | <177 micron (NGR) | 59 | 0112:s__12 | 1147 | 32 | 35 | 3 | 19 | 5 | -0.2 | 96 | 1.5 | -0.2 | -1 | -2 | 25 | -0.2 | -1 | 379 | 20 | -2 | 4.2 | 0.8 | 235
024P :861117:00:------:-- | 21:0584:001148 | 21:0584 | 21:0186 | 21:0186:000971 | 21:0186:000971:0001:0001:00 |  | 59.565 | -64.3499 | NGR bulk stream sediment | <177 micron (NGR) | 59 | 0113:s__13 | 1148 | 104 | 159 | 8 | 44 | 16 | -0.2 | 210 | 3.2 | -0.2 | -1 | 2 | 46 | -0.2 | -1 | 336 | 40 | -2 | 14.6 | 4.9 | 285
024P :861118:00:------:-- | 21:0584:001149 | 21:0584 | 21:0186 | 21:0186:000972 | 21:0186:000972:0001:0001:00 |  | 59.537 | -64.3235 | NGR bulk stream sediment | <177 micron (NGR) | 59 | 0114:s__14 | 1149 | 49 | 32 | 8 | 24 | 8 | 0.2 | 160 | 2.5 | -0.2 | -1 | -2 | 40 | -0.2 | -1 | 583 | 40 | -2 | 12.8 | 1.8 | 330
024P :861119:00:------:-- | 21:0584:001150 | 21:0584 | 21:0186 | 21:0186:000973 | 21:0186:000973:0001:0001:00 |  | 59.5397 | -64.3176 | NGR bulk stream sediment | <177 micron (NGR) | 59 | 0115:s__15 | 1150 | 129 | 128 | 20 | 87 | 25 | -0.2 | 360 | 4.8 | -0.2 | 1 | 6 | 97 | 0.6 | 1 | 541 | 45 | -2 | 9.8 | 6.5 | 350
024P :861120:00:------:-- | 21:0584:001151 | 21:0584 | 21:0186 | 21:0186:000974 | 21:0186:000974:0001:0001:00 |  | 59.5434 | -64.2685 | NGR bulk stream sediment | <177 micron (NGR) | 59 | 0116:s__16 | 1151 | 99 | 68 | 12 | 72 | 21 | -0.2 | 270 | 3.7 | -0.2 | -1 | -2 | 62 | -0.2 | 2 | 674 | 25 | -2 | 6.8 | 2.5 | 580
024P :861121:80:861122:10 | 21:0584:001152 | 21:0584 | 21:0186 | 21:0186:000975 | 21:0186:000975:0001:0001:02 |  | 59.5131 | -64.2632 | NGR bulk stream sediment | <177 micron (NGR) | 60 | 0011:bff_1 | 1152 | 116 | 87 | 11 | 73 | 24 | 0.2 | 310 | 4.6 | -0.2 | -1 | -2 | 76 | -0.2 | -1 | 850 | 25 | -2 | 8.6 | 2.6 | 800
024P :861122:10:------:-- | 21:0584:001153 | 21:0584 | 21:0186 | 21:0186:000975 | 21:0186:000975:0001:0001:01 |  | 59.5131 | -64.2632 | NGR bulk stream sediment | <177 micron (NGR) | 60 | 0012:bff_1 | 1153 | 119 | 86 | 11 | 75 | 24 | 0.2 | 320 | 4.5 | -0.2 | -1 | -2 | 75 | -0.2 | 1 | 910 | 25 | -2 | 9 | 2.4 | 730
024P :861123:20:861122:10 | 21:0584:001154 | 21:0584 | 21:0186 | 21:0186:000975 | 21:0186:000975:0002:0001:00 |  | 59.5131 | -64.2632 | NGR bulk stream sediment | <177 micron (NGR) | 60 | 0013:bff_1 | 1154 | 110 | 84 | 9 | 72 | 24 | -0.2 | 300 | 4.4 | -0.2 | -1 | -2 | 73 | -0.2 | 1 | 891 | 25 | -2 | 8.8 | 2.5 | 730
024P :861124:00:------:-- | 21:0584:001155 | 21:0584 | 21:0186 | 21:0186:000976 | 21:0186:000976:0001:0001:00 |  | 59.5026 | -64.2176 | NGR bulk stream sediment | <177 micron (NGR) | 60 | 0101:s__01 | 1155 | 122 | 88 | 16 | 65 | 29 | -0.2 | 380 | 3.8 | 0.2 | 1 | -2 | 64 | -0.2 | 2 | 737 | 25 | -2 | 9.2 | 4.4 | 530
024P :861125:00:------:-- | 21:0584:001156 | 21:0584 | 21:0186 | 21:0186:000977 | 21:0186:000977:0001:0001:00 |  | 59.4725 | -64.1917 | NGR bulk stream sediment | <177 micron (NGR) | 60 | 0102:s__02 | 1156 | 38 | 22 | 5 | 22 | 9 | -0.2 | 92 | 2.1 | -0.2 | -1 | -2 | 31 | -0.2 | 1 | 456 | 20 | -2 | 10.4 | 1.9 | 235
024P :861126:00:------:-- | 21:0584:001157 | 21:0584 | 21:0186 | 21:0186:000978 | 21:0186:000978:0001:0001:00 |  | 59.4624 | -64.1831 | NGR bulk stream sediment | <177 micron (NGR) | 60 | 0103:s__03 | 1157 | 52 | 21 | 7 | 20 | 10 | -0.2 | 142 | 2.3 | -0.2 | -1 | -2 | 41 | -0.2 | 1 | 720 | 10 | -2 | 1.8 | 1.4 | 700
024P :861127:00:------:-- | 21:0584:001158 | 21:0584 | 21:0186 | 21:0186:000979 | 21:0186:000979:0001:0001:00 |  | 59.4666 | -64.2079 | NGR bulk stream sediment | <177 micron (NGR) | 60 | 0104:s__04 | 1158 | 64 | 37 | 7 | 37 | 15 | -0.2 | 194 | 2.6 | -0.2 | -1 | -2 | 43 | -0.2 | 1 | 755 | 30 | -2 | 5.6 | 2.3 | 760
024P :861128:00:------:-- | 21:0584:001159 | 21:0584 | 21:0186 | 21:0186:000980 | 21:0186:000980:0001:0001:00 |  | 59.4222 | -64.2267 | NGR bulk stream sediment | <177 micron (NGR) | 60 | 0105:s__05 | 1159 | 57 | 36 | 7 | 30 | 12 | -0.2 | 184 | 2.3 | -0.2 | 1 | -2 | 44 | -0.2 | 2 | 626 | 20 | -2 | 5 | 2.2 | 550
024P :861129:00:------:-- | 21:0584:001160 | 21:0584 | 21:0186 | 21:0186:000981 | 21:0186:000981:0001:0001:00 |  | 59.3008 | -64.4819 | NGR bulk stream sediment | <177 micron (NGR) | 60 | 0106:s__06 | 1160 | 89 | 48 | 9 | 39 | 25 | -0.2 | 560 | 4 | -0.2 | 1 | -2 | 80 | -0.2 | 3 | 898 | 20 | -2 | 5.6 | 2 | 700
024P :861130:00:------:-- | 21:0584:001161 | 21:0584 | 21:0186 | 21:0186:000982 | 21:0186:000982:0001:0001:00 |  | 59.3032 | -64.5017 | NGR bulk stream sediment | <177 micron (NGR) | 60 | 0107:s__07 | 1161 | 100 | 49 | 7 | 33 | 19 | 0.3 | 250 | 4.1 | -0.2 | -1 | -2 | 69 | -0.2 | 2 | 1170 | 10 | -2 | 2.4 | 1.3 | 850
024P :861131:00:------:-- | 21:0584:001162 | 21:0584 | 21:0186 | 21:0186:000983 | 21:0186:000983:0001:0001:00 |  | 59.3115 | -64.4892 | NGR bulk stream sediment | <177 micron (NGR) | 60 | 0108:s__08 | 1162 | 178 | 49 | 12 | 49 | 21 | -0.2 | 420 | 3.7 | -0.2 | 3 | 2 | 87 | -0.2 | 3 | 778 | 40 | -2 | 13.3 | 2 | 620
024P :861132:00:------:-- | 21:0584:001163 | 21:0584 | 21:0186 | 21:0186:000984 | 21:0186:000984:0001:0001:00 |  | 59.3314 | -64.4737 | NGR bulk stream sediment | <177 micron (NGR) | 60 | 0109:s__09 | 1163 | 54 | 31 | 7 | 20 | 10 | -0.2 | 106 | 2.3 | -0.2 | 1 | 3 | 51 | -0.2 | 1 | 604 | 15 | -2 | 2.8 | 3.7 | 375
024P :861133:00:------:-- | 21:0584:001164 | 21:0584 | 21:0186 | 21:0186:000985 | 21:0186:000985:0001:0001:00 |  | 59.3603 | -64.4709 | NGR bulk stream sediment | <177 micron (NGR) | 60 | 0110:s__10 | 1164 | 39 | 50 | 7 | 15 | 4 | -0.2 | 44 | 2.5 | -0.2 | 1 | 2 | 50 | -0.2 | 1 | 552 | 20 | -2 | 7.2 | 28.5 | 375
024P :861134:00:------:-- | 21:0584:001165 | 21:0584 | 21:0186 | 21:0186:000986 | 21:0186:000986:0001:0001:00 |  | 59.3825 | -64.4478 | NGR bulk stream sediment | <177 micron (NGR) | 60 | 0111:s__11 | 1165 | 48 | 55 | 7 | 31 | 4 | -0.2 | 52 | 2.3 | -0.2 | -1 | 2 | 52 | -0.2 | -1 | 522 | 20 | -2 | 5.6 | 4.2 | 360
024P :861135:00:------:-- | 21:0584:001166 | 21:0584 | 21:0186 | 21:0186:000987 | 21:0186:000987:0001:0001:00 |  | 59.3903 | -64.4711 | NGR bulk stream sediment | <177 micron (NGR) | 60 | 0112:s__12 | 1166 | 80 | 152 | 7 | 39 | 5 | 0.5 | 44 | 2.6 | -0.2 | 1 | 5 | 56 | -0.2 | 4 | 411 | 60 | -2 | 25.2 | 4.2 | 240
024P :861136:9X:------:-- | 21:0584:001167 | 21:0584 |  |  |  | 78 |  |  | Control Reference | Unspecified | 60 | 0901:R__01 | 1167 | 92 | 35 | 15 | 247 | 26 | 0.3 | 430 | 3.2 | 0.5 | 15 | 2 | 50 | 0.8 | 7 | 686 | 20 | 16 | 2.4 | 12.2 | 550
024P :861137:00:------:-- | 21:0584:001168 | 21:0584 | 21:0186 | 21:0186:000988 | 21:0186:000988:0001:0001:00 |  | 59.4355 | -64.4456 | NGR bulk stream sediment | <177 micron (NGR) | 60 | 0113:s__13 | 1168 | 90 | 59 | 11 | 53 | 25 | -0.2 | 360 | 3.2 | -0.2 | -1 | 3 | 54 | -0.2 | 3 | 352 | 50 | -2 | 22.6 | 4.4 | 330
024P :861138:00:------:-- | 21:0584:001169 | 21:0584 | 21:0186 | 21:0186:000989 | 21:0186:000989:0001:0001:00 |  | 59.4398 | -64.4468 | NGR bulk stream sediment | <177 micron (NGR) | 60 | 0114:s__14 | 1169 | 65 | 55 | 7 | 46 | 14 | -0.2 | 166 | 2.6 | -0.2 | -1 | 2 | 40 | -0.2 | -1 | 363 | 35 | -2 | 17.8 | 3.5 | 240
024P :861139:00:------:-- | 21:0584:001170 | 21:0584 | 21:0186 | 21:0186:000990 | 21:0186:000990:0001:0001:00 |  | 59.4907 | -64.6094 | NGR bulk stream sediment | <177 micron (NGR) | 60 | 0115:s__15 | 1170 | 61 | 47 | 8 | 29 | 11 | -0.2 | 152 | 2.3 | -0.2 | -1 | -2 | 43 | -0.2 | 1 | 437 | 25 | -2 | 7.6 | 1.5 | 350
024P :861140:00:------:-- | 21:0584:001171 | 21:0584 | 21:0186 | 21:0186:000991 | 21:0186:000991:0001:0001:00 |  | 59.48 | -64.646 | NGR bulk stream sediment | <177 micron (NGR) | 60 | 0116:s__16 | 1171 | 71 | 28 | 7 | 32 | 13 | -0.2 | 140 | 3.1 | -0.2 | -1 | -2 | 73 | -0.2 | 1 | 735 | 25 | -2 | 16.2 | 2 | 330
024P :861141:80:861142:10 | 21:0584:001172 | 21:0584 | 21:0186 | 21:0186:000992 | 21:0186:000992:0001:0001:02 |  | 59.493 | -64.676 | NGR bulk stream sediment | <177 micron (NGR) | 61 | 0011:bff_1 | 1172 | 70 | 41 | 9 | 36 | 12 | -0.2 | 96 | 3.3 | -0.2 | -1 | -2 | 81 | -0.2 | 1 | 575 | 40 | -2 | 15.6 | 4 | 470
024P :861142:10:------:-- | 21:0584:001173 | 21:0584 | 21:0186 | 21:0186:000992 | 21:0186:000992:0001:0001:01 |  | 59.493 | -64.676 | NGR bulk stream sediment | <177 micron (NGR) | 61 | 0012:bff_1 | 1173 | 69 | 41 | 12 | 39 | 12 | -0.2 | 100 | 3.3 | -0.2 | -1 | -2 | 78 | -0.2 | 3 | 564 | 40 | -2 | 16.2 | 3.6 | 360
024P :861143:20:861142:10 | 21:0584:001174 | 21:0584 | 21:0186 | 21:0186:000992 | 21:0186:000992:0002:0001:00 |  | 59.493 | -64.676 | NGR bulk stream sediment | <177 micron (NGR) | 61 | 0013:bff_1 | 1174 | 71 | 41 | 14 | 35 | 10 | 0.4 | 104 | 3.3 | -0.2 | -1 | 2 | 72 | -0.2 | 2 | 528 | 50 | -2 | 22 | 3.7 | 390
024P :861144:00:------:-- | 21:0584:001175 | 21:0584 | 21:0186 | 21:0186:000993 | 21:0186:000993:0001:0001:00 |  | 59.4789 | -64.7043 | NGR bulk stream sediment | <177 micron (NGR) | 61 | 0101:s__01 | 1175 | 109 | 65 | 9 | 43 | 14 | -0.2 | 76 | 3.7 | -0.2 | -1 | 2 | 103 | -0.2 | 1 | 641 | 25 | -2 | 6.4 | 5.1 | 405
024P :861145:00:------:-- | 21:0584:001176 | 21:0584 | 21:0186 | 21:0186:000994 | 21:0186:000994:0001:0001:00 |  | 59.4969 | -64.743 | NGR bulk stream sediment | <177 micron (NGR) | 61 | 0102:s__02 | 1176 | 127 | 78 | 37 | 55 | 15 | 0.3 | 128 | 4.1 | -0.2 | 1 | 3 | 74 | -0.2 | -1 | 342 | 125 | -2 | 46.2 | 2.2 | 405
024P :861146:00:------:-- | 21:0584:001177 | 21:0584 | 21:0186 | 21:0186:000995 | 21:0186:000995:0001:0001:00 |  | 59.5226 | -64.7109 | NGR bulk stream sediment | <177 micron (NGR) | 61 | 0103:s__03 | 1177 | 90 | 44 | 9 | 44 | 12 | 0.2 | 120 | 3.7 | -0.2 | -1 | -2 | 71 | -0.2 | -1 | 346 | 115 | -2 | 42.6 | 2 | 310
024P :861147:00:------:-- | 21:0584:001178 | 21:0584 | 21:0186 | 21:0186:000996 | 21:0186:000996:0001:0001:00 |  | 59.5296 | -64.7687 | NGR bulk stream sediment | <177 micron (NGR) | 61 | 0104:s__04 | 1178 | 76 | 27 | 6 | 24 | 12 | -0.2 | 164 | 3.3 | -0.2 | -1 | -2 | 72 | -0.2 | -1 | 622 | 20 | -2 | 7.8 | 1.8 | 450
024P :861148:00:------:-- | 21:0584:001179 | 21:0584 | 21:0186 | 21:0186:000997 | 21:0186:000997:0001:0001:00 |  | 59.549 | -64.7427 | NGR bulk stream sediment | <177 micron (NGR) | 61 | 0105:s__05 | 1179 | 59 | 22 | 11 | 25 | 8 | -0.2 | 106 | 2.66 | -0.2 | 1 | -2 | 61 | -0.2 | -1 | 530 | 75 | -2 | 25.4 | 1.7 | 380
024P :861149:00:------:-- | 21:0584:001180 | 21:0584 | 21:0186 | 21:0186:000998 | 21:0186:000998:0001:0001:00 |  | 59.5468 | -64.7763 | NGR bulk stream sediment | <177 micron (NGR) | 61 | 0106:s__06 | 1180 | 109 | 49 | 20 | 34 | 14 | -0.2 | 200 | 3.04 | -0.2 | 2 | 2 | 77 | -0.2 | -1 | 620 | 25 | -2 | 13.6 | 1.7 | 390
024P :861150:00:------:-- | 21:0584:001181 | 21:0584 | 21:0186 | 21:0186:000999 | 21:0186:000999:0001:0001:00 |  | 59.5635 | -64.7952 | NGR bulk stream sediment | <177 micron (NGR) | 61 | 0107:s__07 | 1181 | 49 | 20 | 8 | 22 | 8 | -0.2 | 76 | 2.46 | -0.2 | 1 | 3 | 82 | -0.2 | -1 | 672 | 20 | -2 | 9.4 | 1.6 | 440
024P :861151:00:------:-- | 21:0584:001182 | 21:0584 | 21:0186 | 21:0186:001000 | 21:0186:001000:0001:0001:00 |  | 59.6072 | -64.7874 | NGR bulk stream sediment | <177 micron (NGR) | 61 | 0108:s__08 | 1182 | 62 | 33 | 6 | 31 | 8 | -0.2 | 96 | 2.34 | -0.2 | 1 | 2 | 63 | -0.2 | -1 | 385 | 10 | -2 | 25.4 | 1.6 | 360
024P :861152:00:------:-- | 21:0584:001183 | 21:0584 | 21:0186 | 21:0186:001001 | 21:0186:001001:0001:0001:00 |  | 59.6519 | -64.7854 | NGR bulk stream sediment | <177 micron (NGR) | 61 | 0109:s__09 | 1183 | 47 | 25 | 7 | 25 | 10 | -0.2 | 124 | 1.82 | -0.2 | 1 | -2 | 53 | -0.2 | -1 | 553 | 10 | -2 | 1.6 | 2.7 | 450
024P :861153:00:------:-- | 21:0584:001184 | 21:0584 | 21:0186 | 21:0186:001002 | 21:0186:001002:0001:0001:00 |  | 59.659 | -64.7697 | NGR bulk stream sediment | <177 micron (NGR) | 61 | 0110:s__10 | 1184 | 98 | 52 | 10 | 43 | 15 | -0.2 | 172 | 2.45 | -0.2 | -1 | 3 | 78 | -0.2 | 1 | 478 | 20 | -2 | 9.4 | 1.4 | 390
024P :861154:9W:------:-- | 21:0584:001185 | 21:0584 |  |  |  | 77 |  |  | Control Reference | Unspecified | 61 | 0901:R__01 | 1185 | 139 | 61 | 35 | 307 | 30 | -0.2 | 620 | 3.32 | 1.2 | 29 | 4 | 62 | 1.2 | 5 | 742 | 25 | 16 | 2.6 | 18.3 | 550
024P :861155:00:------:-- | 21:0584:001186 | 21:0584 | 21:0186 | 21:0186:001003 | 21:0186:001003:0001:0001:00 |  | 59.6612 | -64.7484 | NGR bulk stream sediment | <177 micron (NGR) | 61 | 0111:s__11 | 1186 | 51 | 29 | 2 | 29 | 11 | -0.2 | 130 | 1.74 | -0.2 | -1 | -2 | 44 | -0.2 | -1 | 417 | 15 | -2 | -1 | 2 | 390
024P :861156:00:------:-- | 21:0584:001187 | 21:0584 | 21:0186 | 21:0186:001004 | 21:0186:001004:0001:0001:00 |  | 59.6282 | -64.7291 | NGR bulk stream sediment | <177 micron (NGR) | 61 | 0112:s__12 | 1187 | 82 | 62 | 8 | 53 | 18 | -0.2 | 124 | 2.48 | -0.2 | 1 | 3 | 71 | -0.2 | -1 | 434 | 20 | -2 | 7 | 2.3 | 360
024P :861157:00:------:-- | 21:0584:001188 | 21:0584 | 21:0186 | 21:0186:001005 | 21:0186:001005:0001:0001:00 |  | 59.6407 | -64.6715 | NGR bulk stream sediment | <177 micron (NGR) | 61 | 0113:s__13 | 1188 | 57 | 69 | 4 | 48 | 12 | -0.2 | 128 | 2.33 | -0.2 | 1 | 2 | 53 | -0.2 | -1 | 388 | 25 | -2 | 8.4 | 1.5 | 320
024P :861158:00:------:-- | 21:0584:001189 | 21:0584 | 21:0186 | 21:0186:001006 | 21:0186:001006:0001:0001:00 |  | 59.6597 | -64.6755 | NGR bulk stream sediment | <177 micron (NGR) | 61 | 0114:s__14 | 1189 | 35 | 20 | 3 | 17 | 6 | -0.2 | 116 | 1.66 | -0.2 | -1 | 2 | 33 | -0.2 | -1 | 475 | 15 | -2 | 7.4 | 1.5 | 285
024P :861159:00:------:-- | 21:0584:001190 | 21:0584 | 21:0186 | 21:0186:001007 | 21:0186:001007:0001:0001:00 |  | 59.6697 | -64.6332 | NGR bulk stream sediment | <177 micron (NGR) | 61 | 0115:s__15 | 1190 | 36 | 26 | 2 | 21 | 7 | -0.2 | 128 | 1.48 | -0.2 | -1 | -2 | 27 | -0.2 | -1 | 400 | 10 | -2 | 1.8 | 1.4 | 375
024P :861160:00:------:-- | 21:0584:001191 | 21:0584 | 21:0186 | 21:0186:001008 | 21:0186:001008:0001:0001:00 |  | 59.6866 | -64.6044 | NGR bulk stream sediment | <177 micron (NGR) | 61 | 0116:s__16 | 1191 | 27 | 35 | 2 | 26 | 8 | -0.2 | 126 | 1.39 | -0.2 | -1 | -2 | 29 | -0.2 | -1 | 437 | 10 | -2 | 3.6 | 0.9 | 295
024P :861161:80:861162:10 | 21:0584:001192 | 21:0584 | 21:0186 | 21:0186:001009 | 21:0186:001009:0001:0001:02 |  | 59.6489 | -64.5291 | NGR bulk stream sediment | <177 micron (NGR) | 62 | 0011:bff_1 | 1192 | 28 | 39 | 4 | 23 | 6 | -0.2 | 88 | 1.08 | -0.2 | 1 | -2 | 23 | -0.2 | -1 | 362 | 25 | -2 | 3.8 | 1.9 | 240
024P :861162:10:------:-- | 21:0584:001193 | 21:0584 | 21:0186 | 21:0186:001009 | 21:0186:001009:0001:0001:01 |  | 59.6489 | -64.5291 | NGR bulk stream sediment | <177 micron (NGR) | 62 | 0012:bff_1 | 1193 | 27 | 41 | 3 | 22 | 7 | -0.2 | 84 | 1.18 | -0.2 | 1 | -2 | 25 | -0.2 | -1 | 330 | 10 | -2 | 3 | 1.7 | 235
024P :861163:20:861162:10 | 21:0584:001194 | 21:0584 | 21:0186 | 21:0186:001009 | 21:0186:001009:0002:0001:00 |  | 59.6489 | -64.5291 | NGR bulk stream sediment | <177 micron (NGR) | 62 | 0013:bff_1 | 1194 | 27 | 41 | 5 | 21 | 7 | -0.2 | 84 | 1.24 | -0.2 | 1 | -2 | 25 | -0.2 | 1 | 323 | 15 | -2 | 3.2 | 1.5 | 235
024P :861164:00:------:-- | 21:0584:001195 | 21:0584 | 21:0186 | 21:0186:001010 | 21:0186:001010:0001:0001:00 |  | 59.6168 | -64.477 | NGR bulk stream sediment | <177 micron (NGR) | 62 | 0101:s__01 | 1195 | 28 | 60 | 2 | 13 | 4 | -0.2 | 64 | 1.2 | -0.2 | -1 | -2 | 20 | -0.2 | -1 | 345 | 20 | -2 | 8.4 | 1.2 | 175
024P :861165:00:------:-- | 21:0584:001196 | 21:0584 | 21:0186 | 21:0186:001011 | 21:0186:001011:0001:0001:00 |  | 59.6263 | -64.4526 | NGR bulk stream sediment | <177 micron (NGR) | 62 | 0102:s__02 | 1196 | 29 | 57 | 7 | 13 | 9 | -0.2 | 122 | 1.21 | -0.2 | 1 | -2 | 24 | -0.2 | 2 | 342 | 15 | -2 | 5 | 2.4 | 225
024P :861166:00:------:-- | 21:0584:001197 | 21:0584 | 21:0186 | 21:0186:001012 | 21:0186:001012:0001:0001:00 |  | 59.641 | -64.3944 | NGR bulk stream sediment | <177 micron (NGR) | 62 | 0103:s__03 | 1197 | 37 | 130 | 6 | 29 | 13 | -0.2 | 132 | 1.91 | -0.2 | 1 | 3 | 37 | -0.2 | 1 | 238 | 15 | -2 | 6 | 7 | 330
024P :861167:00:------:-- | 21:0584:001198 | 21:0584 | 21:0186 | 21:0186:001013 | 21:0186:001013:0001:0001:00 |  | 59.6079 | -64.4161 | NGR bulk stream sediment | <177 micron (NGR) | 62 | 0104:s__04 | 1198 | 18 | 12 | 2 | 8 | 3 | -0.2 | 46 | 0.98 | -0.2 | -1 | -2 | 17 | -0.2 | -1 | 365 | 10 | -2 | 5.8 | 1 | 205
024P :861168:00:------:-- | 21:0584:001199 | 21:0584 | 21:0186 | 21:0186:001014 | 21:0186:001014:0001:0001:00 |  | 59.6053 | -64.4358 | NGR bulk stream sediment | <177 micron (NGR) | 62 | 0105:s__05 | 1199 | 53 | 67 | 6 | 55 | 12 | -0.2 | 146 | 2.47 | -0.2 | -1 | 2 | 48 | -0.2 | 2 | 391 | 10 | -2 | 5.6 | 2 | 440
024P :861169:00:------:-- | 21:0584:001200 | 21:0584 | 21:0186 | 21:0186:001015 | 21:0186:001015:0001:0001:00 |  | 59.591 | -64.3047 | NGR bulk stream sediment | <177 micron (NGR) | 62 | 0106:s__06 | 1200 | 53 | 46 | 8 | 38 | 12 | -0.2 | 160 | 2.17 | -0.2 | -1 | 2 | 39 | -0.2 | 1 | 595 | 10 | -2 | 5.2 | 2.7 | 580
024P :861170:00:------:-- | 21:0584:001201 | 21:0584 | 21:0186 | 21:0186:001016 | 21:0186:001016:0001:0001:00 |  | 59.5951 | -64.2586 | NGR bulk stream sediment | <177 micron (NGR) | 62 | 0107:s__07 | 1201 | 36 | 30 | 6 | 38 | 11 | 0.2 | 100 | 1.54 | -0.2 | -1 | -2 | 24 | -0.2 | 1 | 451 | -10 | -2 | 3.8 | 2.1 | 285
024P :861171:00:------:-- | 21:0584:001202 | 21:0584 | 21:0186 | 21:0186:001017 | 21:0186:001017:0001:0001:00 |  | 59.6283 | -64.2702 | NGR bulk stream sediment | <177 micron (NGR) | 62 | 0108:s__08 | 1202 | 49 | 77 | 6 | 65 | 14 | -0.2 | 120 | 1.92 | -0.2 | -1 | 7 | 37 | -0.2 | 1 | 445 | 10 | -2 | 9.4 | 2.9 | 375
024P :861172:00:------:-- | 21:0584:001203 | 21:0584 | 21:0186 | 21:0186:001018 | 21:0186:001018:0001:0001:00 |  | 59.6388 | -64.1941 | NGR bulk stream sediment | <177 micron (NGR) | 62 | 0109:s__09 | 1203 | 82 | 67 | 11 | 72 | 25 | -0.2 | 260 | 2.54 | 0.2 | 1 | 2 | 42 | -0.2 | 3 | 353 | 35 | -2 | 9.8 | 3.3 | 320
024P :861173:9W:------:-- | 21:0584:001204 | 21:0584 |  |  |  | 77 |  |  | Control Reference | Unspecified | 62 | 0901:R__01 | 1204 | 134 | 60 | 33 | 279 | 29 | 0.5 | 500 | 3.41 | 1.4 | 31 | 3 | 61 | 1 | 9 | 736 | 15 | 20 | 3.6 | 18.4 | 730
024P :861174:00:------:-- | 21:0584:001205 | 21:0584 | 21:0186 | 21:0186:001019 | 21:0186:001019:0001:0001:00 |  | 59.641 | -64.173 | NGR bulk stream sediment | <177 micron (NGR) | 62 | 0110:s__10 | 1205 | 60 | 97 | 10 | 131 | 24 | -0.2 | 200 | 2.69 | -0.2 | 1 | -2 | 49 | -0.2 | 2 | 471 | 10 | -2 | 3.8 | 3.2 | 620
024P :861175:00:------:-- | 21:0584:001206 | 21:0584 | 21:0186 | 21:0186:001020 | 21:0186:001020:0001:0001:00 |  | 59.6015 | -64.1754 | NGR bulk stream sediment | <177 micron (NGR) | 62 | 0111:s__11 | 1206 | 30 | 28 | -2 | 43 | 14 | 0.2 | 100 | 1.74 | -0.2 | -1 | -2 | 34 | -0.2 | -1 | 241 | -10 | -2 | 4.8 | 1.1 | 240
024P :861176:00:------:-- | 21:0584:001207 | 21:0584 | 21:0186 | 21:0186:001021 | 21:0186:001021:0001:0001:00 |  | 59.6032 | -64.0118 | NGR bulk stream sediment | <177 micron (NGR) | 62 | 0112:s__12 | 1207 | 37 | 42 | 7 | 38 | 10 | -0.2 | 110 | 1.26 | -0.2 | 1 | -2 | 29 | -0.2 | 3 | 592 | 15 | -2 | 6.8 | 1.9 | 510
024P :861177:00:------:-- | 21:0584:001208 | 21:0584 | 21:0186 | 21:0186:001022 | 21:0186:001022:0001:0001:00 |  | 59.6081 | -64.0261 | NGR bulk stream sediment | <177 micron (NGR) | 62 | 0113:s__13 | 1208 | 36 | 36 | 3 | 35 | 11 | 0.3 | 96 | 1.3 | -0.2 | 1 | -2 | 33 | -0.2 | 2 | 595 | -10 | -2 | 3.8 | 1.7 | 550
024P :861178:00:------:-- | 21:0584:001209 | 21:0584 | 21:0186 | 21:0186:001023 | 21:0186:001023:0001:0001:00 |  | 59.5994 | -64.0716 | NGR bulk stream sediment | <177 micron (NGR) | 62 | 0114:s__14 | 1209 | 48 | 39 | 6 | 40 | 12 | -0.2 | 124 | 2.16 | -0.2 | 1 | 2 | 40 | -0.2 | 2 | 773 | 15 | -2 | 6.2 | 4.2 | 580
024P :861179:00:------:-- | 21:0584:001210 | 21:0584 | 21:0186 | 21:0186:001024 | 21:0186:001024:0001:0001:00 |  | 59.6336 | -64.0614 | NGR bulk stream sediment | <177 micron (NGR) | 62 | 0115:s__15 | 1210 | 68 | 39 | 5 | 33 | 14 | -0.2 | 160 | 2.59 | -0.2 | 1 | 6 | 43 | -0.2 | 2 | 779 | 35 | -2 | 14.6 | 6.6 | 440
024P :861180:00:------:-- | 21:0584:001211 | 21:0584 | 21:0186 | 21:0186:001025 | 21:0186:001025:0001:0001:00 |  | 59.6775 | -64.0481 | NGR bulk stream sediment | <177 micron (NGR) | 62 | 0116:s__16 | 1211 | 30 | 21 | 3 | 14 | 7 | -0.2 | 92 | 1.14 | -0.2 | -1 | -2 | 24 | -0.2 | 2 | 690 | 10 | -2 | 6.6 | 2.8 | 480
024P :861181:80:861200:00 | 21:0584:001212 | 21:0584 | 21:0186 | 21:0186:001042 | 21:0186:001042:0001:0001:02 |  | 59.6797 | -64.1487 | NGR bulk stream sediment | <177 micron (NGR) | 63 | 0041:bs__1 | 1212 | 14 | 15 | -2 | 16 | 4 | 0.3 | 68 | 0.72 | -0.2 | -1 | -2 | 13 | -0.2 | 2 | 241 | -10 | -2 | -1 | 1.2 | 295
024P :861182:00:------:-- | 21:0584:001213 | 21:0584 | 21:0186 | 21:0186:001026 | 21:0186:001026:0001:0001:00 |  | 59.7247 | -64.0441 | NGR bulk stream sediment | <177 micron (NGR) | 63 | 0101:s__01 | 1213 | 38 | 19 | 4 | 11 | 10 | -0.2 | 144 | 1.39 | -0.2 | -1 | -2 | 35 | -0.2 | 3 | 1940 | 20 | 2 | 5 | 3 | 930
024P :861183:9X:------:-- | 21:0584:001214 | 21:0584 |  |  |  | 78 |  |  | Control Reference | Unspecified | 63 | 0901:R__01 | 1214 | 87 | 36 | 19 | 244 | 24 | -0.2 | 480 | 2.71 | 0.4 | 20 | 2 | 47 | 0.4 | 7 | 761 | 20 | 16 | 2.8 | 11.8 | 520
024P :861184:10:------:-- | 21:0584:001215 | 21:0584 | 21:0186 | 21:0186:001027 | 21:0186:001027:0001:0001:00 |  | 59.7251 | -64.0379 | NGR bulk stream sediment | <177 micron (NGR) | 63 | 0071:ff__1 | 1215 | 38 | 30 | 4 | 12 | 7 | 0.2 | 80 | 1.42 | -0.2 | -1 | 4 | 23 | -0.2 | 1 | 934 | 40 | -2 | 53.4 | 5.7 | 315
024P :861185:20:861184:10 | 21:0584:001216 | 21:0584 | 21:0186 | 21:0186:001027 | 21:0186:001027:0002:0001:00 |  | 59.7251 | -64.0379 | NGR bulk stream sediment | <177 micron (NGR) | 63 | 0072:ff__1 | 1216 | 40 | 26 | 5 | 12 | 9 | -0.2 | 96 | 1.61 | -0.2 | -1 | 2 | 23 | -0.2 | 1 | 974 | 40 | -2 | 51.6 | 4 | 370
024P :861186:00:------:-- | 21:0584:001217 | 21:0584 | 21:0186 | 21:0186:001028 | 21:0186:001028:0001:0001:00 |  | 59.7236 | -64.0028 | NGR bulk stream sediment | <177 micron (NGR) | 63 | 0102:s__02 | 1217 | 97 | 124 | 12 | 118 | 26 | -0.2 | 340 | 4.08 | -0.2 | -1 | 2 | 65 | -0.2 | 2 | 1300 | 50 | -2 | 27.2 | 6.1 | 860
024P :861187:00:------:-- | 21:0584:001218 | 21:0584 | 21:0186 | 21:0186:001029 | 21:0186:001029:0001:0001:00 |  | 59.0081 | -64.8147 | NGR bulk stream sediment | <177 micron (NGR) | 63 | 0103:s__03 | 1218 | 45 | 16 | 11 | 23 | 10 | -0.2 | 166 | 1.94 | -0.2 | 3 | -2 | 46 | -0.2 | 2 | 480 | 20 | -2 |  | 2.6 | 235
024P :861188:00:------:-- | 21:0584:001219 | 21:0584 | 21:0186 | 21:0186:001030 | 21:0186:001030:0001:0001:00 |  | 59.7706 | -64.0017 | NGR bulk stream sediment | <177 micron (NGR) | 63 | 0104:s__04 | 1219 | 75 | 73 | 6 | 43 | 19 | -0.2 | 300 | 2.88 | -0.2 | -1 | -2 | 57 | -0.2 | 3 | 1480 | 30 | -2 | 5.2 | 3.6 | 670
024P :861189:00:------:-- | 21:0584:001220 | 21:0584 | 21:0186 | 21:0186:001031 | 21:0186:001031:0001:0001:00 |  | 59.8184 | -64.0785 | NGR bulk stream sediment | <177 micron (NGR) | 63 | 0105:s__05 | 1220 | 32 | 26 | 11 | 24 | 11 | 0.2 | 162 | 1.18 | -0.2 | -1 | -2 | 26 | -0.2 | 1 | 462 | 40 | -2 | 7 | 2.4 | 290
024P :861190:00:------:-- | 21:0584:001221 | 21:0584 | 21:0186 | 21:0186:001032 | 21:0186:001032:0001:0001:00 |  | 59.8531 | -64.0397 | NGR bulk stream sediment | <177 micron (NGR) | 63 | 0106:s__06 | 1221 | 84 | 173 | 9 | 137 | 30 | 0.2 | 360 | 3.65 | 0.2 | -1 | -2 | 65 | -0.2 | 2 | 925 | 50 | -2 | 13.6 | 10.5 | 590
024P :861191:00:------:-- | 21:0584:001222 | 21:0584 | 21:0186 | 21:0186:001033 | 21:0186:001033:0001:0001:00 |  | 59.8537 | -64.0988 | NGR bulk stream sediment | <177 micron (NGR) | 63 | 0107:s__07 | 1222 | 50 | 72 | 10 | 83 | 23 | -0.2 | 260 | 1.96 | -0.2 | 1 | -2 | 40 | -0.2 | 1 | 488 | 30 | -2 | 5.8 | 2.6 | 340
024P :861192:00:------:-- | 21:0584:001223 | 21:0584 | 21:0186 | 21:0186:001034 | 21:0186:001034:0001:0001:00 |  | 59.8381 | -64.1212 | NGR bulk stream sediment | <177 micron (NGR) | 63 | 0108:s__08 | 1223 | 34 | 31 | 4 | 30 | 12 | -0.2 | 106 | 1.27 | -0.2 | -1 | -2 | 27 | -0.2 | 2 | 379 | 20 | -2 | 4.4 | 1.6 | 215
024P :861193:00:------:-- | 21:0584:001224 | 21:0584 | 21:0186 | 21:0186:001035 | 21:0186:001035:0001:0001:00 |  | 59.8225 | -64.1259 | NGR bulk stream sediment | <177 micron (NGR) | 63 | 0109:s__09 | 1224 | 27 | 24 | -2 | 21 | 8 | -0.2 | 80 | 1 | -0.2 | -1 | -2 | 21 | -0.2 | 1 | 408 | 20 | -2 | 5.8 | 1.9 | 200
024P :861194:00:------:-- | 21:0584:001225 | 21:0584 | 21:0186 | 21:0186:001036 | 21:0186:001036:0001:0001:00 |  | 59.7874 | -64.0907 | NGR bulk stream sediment | <177 micron (NGR) | 63 | 0110:s__10 | 1225
024P :861195:00:------:-- | 21:0584:001226 | 21:0584 | 21:0186 | 21:0186:001037 | 21:0186:001037:0001:0001:00 |  | 59.7758 | -64.099 | NGR bulk stream sediment | <177 micron (NGR) | 63 | 0111:s__11 | 1226
024P :861196:00:------:-- | 21:0584:001227 | 21:0584 | 21:0186 | 21:0186:001038 | 21:0186:001038:0001:0001:00 |  | 59.7511 | -64.1208 | NGR bulk stream sediment | <177 micron (NGR) | 63 | 0112:s__12 | 1227 | 49 | 25 | 9 | 18 | 11 | 0.2 | 136 | 2.08 | -0.2 | -1 | 3 | 32 | -0.2 | 1 | 715 | 40 | -2 | 12.4 | 3.1 | 330
024P :861197:00:------:-- | 21:0584:001228 | 21:0584 | 21:0186 | 21:0186:001039 | 21:0186:001039:0001:0001:00 |  | 59.7201 | -64.1182 | NGR bulk stream sediment | <177 micron (NGR) | 63 | 0113:s__13 | 1228 | 256 | 26 | 6 | 29 | 12 | -0.2 | 140 | 1.79 | -0.2 | -1 | -2 | 32 | -0.2 | -1 | 951 | 20 | -2 | 4.6 | 1.6 | 520
024P :861198:00:------:-- | 21:0584:001229 | 21:0584 | 21:0186 | 21:0186:001040 | 21:0186:001040:0001:0001:00 |  | 59.7168 | -64.1551 | NGR bulk stream sediment | <177 micron (NGR) | 63 | 0114:s__14 | 1229 | 31 | 10 | 2 | 14 | 8 | -0.2 | 108 | 1.09 | -0.2 | -1 | -2 | 24 | -0.2 | -1 | 306 | 10 | -2 |  | 1.2 | 235
024P :861199:00:------:-- | 21:0584:001230 | 21:0584 | 21:0186 | 21:0186:001041 | 21:0186:001041:0001:0001:00 |  | 59.7093 | -64.1937 | NGR bulk stream sediment | <177 micron (NGR) | 63 | 0115:s__15 | 1230 | 15 | 19 | -2 | 12 | 8 | -0.2 | 64 | 0.64 | -0.2 | -1 | -2 | 13 | -0.2 | -1 | 250 | 10 | -2 |  | 0.7 | 225
024P :861200:00:------:-- | 21:0584:001231 | 21:0584 | 21:0186 | 21:0186:001042 | 21:0186:001042:0001:0001:01 |  | 59.6797 | -64.1487 | NGR bulk stream sediment | <177 micron (NGR) | 63 | 0042:bs__1 | 1231 | 16 | 14 | -2 | 17 | 9 | -0.2 | 66 | 0.73 | -0.2 | -1 | -2 | 14 | -0.2 | 1 | 376 | 10 | -2 | -1 | 1.1 | 265
024P :861201:80:861213:00 | 21:0584:001232 | 21:0584 | 21:0186 | 21:0186:001052 | 21:0186:001052:0001:0001:02 |  | 59.2716 | -64.3861 | NGR bulk stream sediment | <177 micron (NGR) | 64 | 0041:bs__1 | 1232 | 112 | 83 | 38 | 75 | 39 | -0.2 | 660 | 3.62 | -0.2 | 3 | -2 | 98 | -0.2 | 3 | 1180 | 55 | -2 | 8.7 | 1.8 | 720
024P :861202:10:------:-- | 21:0584:001233 | 21:0584 | 21:0186 | 21:0186:001043 | 21:0186:001043:0001:0001:00 |  | 59.6766 | -64.0996 | NGR bulk stream sediment | <177 micron (NGR) | 64 | 0071:ff__1 | 1233 | 36 | 30 | 2 | 29 | 12 | -0.2 | 144 | 1.3 | -0.2 | -1 | -2 | 25 | -0.2 | 1 | 394 | 15 | -2 | 2.4 | 0.6 | 175
024P :861203:20:861202:10 | 21:0584:001234 | 21:0584 | 21:0186 | 21:0186:001043 | 21:0186:001043:0002:0001:00 |  | 59.6766 | -64.0996 | NGR bulk stream sediment | <177 micron (NGR) | 64 | 0072:ff__1 | 1234 | 28 | 26 | 2 | 24 | 9 | -0.2 | 108 | 1.04 | -0.2 | -1 | -2 | 21 | -0.2 | 1 | 355 | 10 | -2 | 1 | 0.7 | 170
024P :861204:00:------:-- | 21:0584:001235 | 21:0584 | 21:0186 | 21:0186:001044 | 21:0186:001044:0001:0001:00 |  | 59.6563 | -64.1033 | NGR bulk stream sediment | <177 micron (NGR) | 64 | 0101:s__01 | 1235 | 62 | 83 | 8 | 65 | 15 | -0.2 | 180 | 2.53 | -0.2 | 1 | 2 | 38 | -0.2 | 2 | 427 | 40 | -2 | 23.4 | 5.4 | 300
024P :861205:00:------:-- | 21:0584:001236 | 21:0584 | 21:0186 | 21:0186:001045 | 21:0186:001045:0001:0001:00 |  | 59.599 | -64.1305 | NGR bulk stream sediment | <177 micron (NGR) | 64 | 0102:s__02 | 1236 | 77 | 73 | 13 | 61 | 17 | -0.2 | 200 | 2.54 | -0.2 | 1 | -2 | 50 | -0.2 | 1 | 907 | 40 | -2 | 9.6 | 4.3 | 590
024P :861206:00:------:-- | 21:0584:001237 | 21:0584 | 21:0186 | 21:0186:001046 | 21:0186:001046:0001:0001:00 |  | 59.5716 | -64.0776 | NGR bulk stream sediment | <177 micron (NGR) | 64 | 0103:s__03 | 1237 | 56 | 46 | 10 | 35 | 19 | -0.2 | 188 | 2.57 | -0.2 | -1 | 2 | 51 | -0.2 | -1 | 766 | 40 | -2 | 14.8 | 14.3 | 420
024P :861207:00:------:-- | 21:0584:001238 | 21:0584 | 21:0186 | 21:0186:001047 | 21:0186:001047:0001:0001:00 |  | 59.5605 | -64.037 | NGR bulk stream sediment | <177 micron (NGR) | 64 | 0104:s__04 | 1238 | 40 | 77 | 4 | 58 | 17 | -0.2 | 102 | 1.38 | -0.2 | -1 | -2 | 33 | -0.2 | 1 | 610 | 15 | -2 | 1.6 | 1.1 | 610
024P :861208:00:------:-- | 21:0584:001239 | 21:0584 | 21:0186 | 21:0186:001048 | 21:0186:001048:0001:0001:00 |  | 59.554 | -64.0479 | NGR bulk stream sediment | <177 micron (NGR) | 64 | 0105:s__05 | 1239 | 36 | 49 | -2 | 44 | 14 | -0.2 | 110 | 1.33 | -0.2 | -1 | -2 | 31 | -0.2 | 1 | 659 | 15 | -2 | 2.2 | 1 | 500
024P :861209:00:------:-- | 21:0584:001240 | 21:0584 | 21:0186 | 21:0186:001049 | 21:0186:001049:0001:0001:00 |  | 59.2751 | -64.3012 | NGR bulk stream sediment | <177 micron (NGR) | 64 | 0106:s__06 | 1240 | 49 | 19 | 5 | 21 | 13 | -0.2 | 116 | 2.52 | -0.2 | 1 | -2 | 50 | -0.2 | 1 | 989 | 20 | -2 | 6.4 | 1 | 400
024P :861210:00:------:-- | 21:0584:001241 | 21:0584 | 21:0186 | 21:0186:001050 | 21:0186:001050:0001:0001:00 |  | 59.2804 | -64.338 | NGR bulk stream sediment | <177 micron (NGR) | 64 | 0107:s__07 | 1241 | 38 | 18 | -2 | 17 | 10 | -0.2 | 172 | 2.33 | -0.2 | -1 | -2 | 65 | -0.2 | -1 | 714 | 10 | -2 | 1.2 | 2.3 | 355
024P :861211:00:------:-- | 21:0584:001242 | 21:0584 | 21:0186 | 21:0186:001051 | 21:0186:001051:0001:0001:00 |  | 59.2756 | -64.3537 | NGR bulk stream sediment | <177 micron (NGR) | 64 | 0108:s__08 | 1242 | 83 | 82 | 7 | 58 | 27 | 0.2 | 260 | 3.11 | -0.2 | 1 | -2 | 74 | -0.2 | 1 | 697 | 25 | -2 | 3.2 | 2.4 | 390
024P :861212:9W:------:-- | 21:0584:001243 | 21:0584 |  |  |  | 77 |  |  | Control Reference | Unspecified | 64 | 0901:R__01 | 1243 | 133 | 60 | 32 | 299 | 31 | 0.2 | 600 | 3.41 | 1.4 | 25 | 3 | 66 | 0.9 | 10 | 755 | 25 | 20 | 2.6 | 18.2 | 540
024P :861213:00:------:-- | 21:0584:001244 | 21:0584 | 21:0186 | 21:0186:001052 | 21:0186:001052:0001:0001:01 |  | 59.2716 | -64.3861 | NGR bulk stream sediment | <177 micron (NGR) | 64 | 0042:bs__1 | 1244 | 112 | 82 | 36 | 73 | 40 | -0.2 | 650 | 3.72 | 0.3 | 4 | 2 | 98 | -0.2 | 3 | 1210 | 60 | -2 | 10 | 1.8 | 970
024P :861214:00:------:-- | 21:0584:001245 | 21:0584 | 21:0186 | 21:0186:001053 | 21:0186:001053:0001:0001:00 |  | 59.3073 | -64.3928 | NGR bulk stream sediment | <177 micron (NGR) | 64 | 0109:s__09 | 1245 | 76 | 72 | 5 | 38 | 16 | -0.2 | 172 | 3.16 | -0.2 | -1 | -2 | 79 | -0.2 | 1 | 658 | 30 | -2 | 12.2 | 2.5 | 520
024P :861215:00:------:-- | 21:0584:001246 | 21:0584 | 21:0186 | 21:0186:001054 | 21:0186:001054:0001:0001:00 |  | 59.2951 | -64.4333 | NGR bulk stream sediment | <177 micron (NGR) | 64 | 0110:s__10 | 1246 | 54 | 30 | 4 | 32 | 16 | -0.2 | 176 | 2.88 | -0.2 | -1 | -2 | 74 | -0.2 | 1 | 1080 | 15 | -2 | 2.8 | 1 | 440
024P :861216:00:------:-- | 21:0584:001247 | 21:0584 | 21:0186 | 21:0186:001055 | 21:0186:001055:0001:0001:00 |  | 59.3454 | -64.3964 | NGR bulk stream sediment | <177 micron (NGR) | 64 | 0111:s__11 | 1247 | 64 | 25 | 4 | 25 | 14 | -0.2 | 180 | 2.96 | -0.2 | 1 | -2 | 80 | -0.2 | 2 | 868 | 15 | -2 | 2.2 | 2 | 565
024P :861217:00:------:-- | 21:0584:001248 | 21:0584 | 21:0186 | 21:0186:001056 | 21:0186:001056:0001:0001:00 |  | 59.3526 | -64.3849 | NGR bulk stream sediment | <177 micron (NGR) | 64 | 0112:s__12 | 1248 | 57 | 24 | 6 | 31 | 10 | -0.2 | 84 | 1.86 | -0.2 | 1 | -2 | 35 | -0.2 | 1 | 667 | 30 | -2 | 13.2 | 2 | 280
024P :861218:00:------:-- | 21:0584:001249 | 21:0584 | 21:0186 | 21:0186:001057 | 21:0186:001057:0001:0001:00 |  | 59.3857 | -64.3464 | NGR bulk stream sediment | <177 micron (NGR) | 64 | 0113:s__13 | 1249 | 23 | 42 | 7 | 11 | 3 | -0.2 | 28 | 1.39 | -0.2 | -1 | -2 | 31 | -0.2 | 2 | 401 | 20 | -2 | 4.7 | 2.5 | 185
024P :861219:00:------:-- | 21:0584:001250 | 21:0584 | 21:0186 | 21:0186:001058 | 21:0186:001058:0001:0001:00 |  | 59.3536 | -64.309 | NGR bulk stream sediment | <177 micron (NGR) | 64 | 0114:s__14 | 1250 | 44 | 55 | 7 | 25 | 5 | -0.2 | 52 | 1.64 | -0.2 | -1 | -2 | 33 | -0.2 | 1 | 523 | 20 | -2 | 5.2 | 2.3 | 280
024P :861220:00:------:-- | 21:0584:001251 | 21:0584 | 21:0186 | 21:0186:001059 | 21:0186:001059:0001:0001:00 |  | 59.3735 | -64.2862 | NGR bulk stream sediment | <177 micron (NGR) | 64 | 0115:s__15 | 1251 | 32 | 24 | 4 | 16 | 3 | -0.2 | 42 | 1.07 | -0.2 | -1 | -2 | 19 | -0.2 | -1 | 318 | 15 | -2 | 3.6 | 4 | 150
024P :861221:80:861236:00 | 21:0584:001252 | 21:0584 | 21:0186 | 21:0186:001072 | 21:0186:001072:0001:0001:02 |  | 59.3762 | -64.154 | NGR bulk stream sediment | <177 micron (NGR) | 65 | 0041:bs__1 | 1252 | 40 | 23 | 5 | 28 | 9 | -0.2 | 112 | 1.66 | -0.2 | -1 | -2 | 36 | -0.2 | 1 | 473 | 15 | -2 | 5.4 | 1.4 | 245
024P :861222:10:------:-- | 21:0584:001253 | 21:0584 | 21:0186 | 21:0186:001060 | 21:0186:001060:0001:0001:00 |  | 59.3869 | -64.3065 | NGR bulk stream sediment | <177 micron (NGR) | 65 | 0071:ff__1 | 1253 | 65 | 40 | 7 | 33 | 10 | -0.2 | 122 | 1.78 | -0.2 | -1 | -2 | 48 | -0.2 | 3 | 393 | 20 | -2 | 2.8 | 1.7 | 280
024P :861223:20:861222:10 | 21:0584:001254 | 21:0584 | 21:0186 | 21:0186:001060 | 21:0186:001060:0002:0001:00 |  | 59.3869 | -64.3065 | NGR bulk stream sediment | <177 micron (NGR) | 65 | 0072:ff__1 | 1254 | 64 | 42 | 5 | 33 | 10 | -0.2 | 120 | 1.9 | -0.2 | 1 | -2 | 48 | -0.2 | -1 | 443 | 20 | -2 | 2 | 1.8 | 350
024P :861224:9Y:------:-- | 21:0584:001255 | 21:0584 |  |  |  | 79 |  |  | Control Reference | Unspecified | 65 | 0901:R__01 | 1255 | 125 | 94 | 22 | 237 | 28 | -0.2 | 1100 | 3.56 | 1.3 | 10 | -2 | 69 | -0.2 | 4 | 775 | 40 | 4 | 2.4 | 3.2 | 560
024P :861225:00:------:-- | 21:0584:001256 | 21:0584 | 21:0186 | 21:0186:001061 | 21:0186:001061:0001:0001:00 |  | 59.3822 | -64.2629 | NGR bulk stream sediment | <177 micron (NGR) | 65 | 0101:s__01 | 1256 | 80 | 35 | 4 | 51 | 10 | -0.2 | 80 | 1.09 | -0.2 | 1 | -2 | 29 | -0.2 | -1 | 457 | 15 | -2 | 1.4 | 2 | 245
024P :861226:00:------:-- | 21:0584:001257 | 21:0584 | 21:0186 | 21:0186:001062 | 21:0186:001062:0001:0001:00 |  | 59.4018 | -64.2593 | NGR bulk stream sediment | <177 micron (NGR) | 65 | 0102:s__02 | 1257 | 24 | 14 | 4 | 9 | 4 | -0.2 | 74 | 1.07 | -0.2 | -1 | -2 | 24 | -0.2 | -1 | 271 | 15 | -2 | 1.6 | 6.6 | 195
024P :861227:00:------:-- | 21:0584:001258 | 21:0584 | 21:0186 | 21:0186:001063 | 21:0186:001063:0001:0001:00 |  | 59.4822 | -64.1076 | NGR bulk stream sediment | <177 micron (NGR) | 65 | 0103:s__03 | 1258 | 58 | 156 | 6 | 65 | 16 | 0.3 | 104 | 2.16 | -0.2 | -1 | -2 | 37 | -0.2 | 2 | 396 | 40 | -2 | 12.6 | 2.5 | 430
024P :861228:00:------:-- | 21:0584:001259 | 21:0584 | 21:0186 | 21:0186:001064 | 21:0186:001064:0001:0001:00 |  | 59.476 | -64.1124 | NGR bulk stream sediment | <177 micron (NGR) | 65 | 0104:s__04 | 1259 | 90 | 65 | 15 | 80 | 20 | -0.2 | 260 | 2.64 | -0.2 | -1 | -2 | 52 | -0.2 | 2 | 731 | 40 | -2 | 4.4 | 4.1 | 850
024P :861229:00:------:-- | 21:0584:001260 | 21:0584 | 21:0186 | 21:0186:001065 | 21:0186:001065:0001:0001:00 |  | 59.476 | -64.0909 | NGR bulk stream sediment | <177 micron (NGR) | 65 | 0105:s__05 | 1260 | 43 | 72 | 7 | 36 | 9 | -0.2 | 72 | 9.53 | 0.6 | 1 | 4 | 38 | -0.2 | 1 | 296 | 40 | -2 | 19.4 | 1.1 | 155
024P :861230:00:------:-- | 21:0584:001261 | 21:0584 | 21:0186 | 21:0186:001066 | 21:0186:001066:0001:0001:00 |  | 59.4824 | -64.0422 | NGR bulk stream sediment | <177 micron (NGR) | 65 | 0106:s__06 | 1261 | 28 | 36 | 5 | 26 | 7 | -0.2 | 60 | 1.18 | -0.2 | -1 | -2 | 24 | -0.2 | 2 | 398 | 15 | -2 | 5 | 1.1 | 280
024P :861231:00:------:-- | 21:0584:001262 | 21:0584 | 21:0186 | 21:0186:001067 | 21:0186:001067:0001:0001:00 |  | 59.4727 | -64.0356 | NGR bulk stream sediment | <177 micron (NGR) | 65 | 0107:s__07 | 1262 | 61 | 66 | 12 | 57 | 11 | -0.2 | 104 | 1.58 | -0.2 | -1 | -2 | 33 | -0.2 | 2 | 376 | 30 | -2 | 14.8 | 1.9 | 425
024P :861232:00:------:-- | 21:0584:001263 | 21:0584 | 21:0186 | 21:0186:001068 | 21:0186:001068:0001:0001:00 |  | 59.4338 | -64.136 | NGR bulk stream sediment | <177 micron (NGR) | 65 | 0108:s__08 | 1263 | 95 | 108 | 18 | 74 | 20 | 0.3 | 200 | 2.18 | -0.2 | 1 | -2 | 48 | -0.2 | 4 | 518 | 40 | -2 | 1.4 | 2.4 | 425
024P :861233:00:------:-- | 21:0584:001264 | 21:0584 | 21:0186 | 21:0186:001069 | 21:0186:001069:0001:0001:00 |  | 59.394 | -64.1188 | NGR bulk stream sediment | <177 micron (NGR) | 65 | 0109:s__09 | 1264 | 26 | 17 | 5 | 22 | 7 | -0.2 | 88 | 1.19 | -0.2 | -1 | -2 | 25 | -0.2 | 1 | 407 | 10 | -2 | 10.4 | 1.5 | 300
024P :861234:00:------:-- | 21:0584:001265 | 21:0584 | 21:0186 | 21:0186:001070 | 21:0186:001070:0001:0001:00 |  | 59.3935 | -64.165 | NGR bulk stream sediment | <177 micron (NGR) | 65 | 0110:s__10 | 1265 | 40 | 20 | 6 | 26 | 8 | -0.2 | 114 | 1.45 | -0.2 | 1 | -2 | 31 | -0.2 | 1 | 421 | 15 | -2 | 2.8 | 1.1 | 211
024P :861235:00:------:-- | 21:0584:001266 | 21:0584 | 21:0186 | 21:0186:001071 | 21:0186:001071:0001:0001:00 |  | 59.3804 | -64.1918 | NGR bulk stream sediment | <177 micron (NGR) | 65 | 0111:s__11 | 1266 | 26 | 15 | 5 | 19 | 6 | -0.2 | 78 | 0.98 | -0.2 | -1 | -2 | 24 | -0.2 | 1 | 436 | 15 | -2 | 2.8 | 2.1 | 265
024P :861236:00:------:-- | 21:0584:001267 | 21:0584 | 21:0186 | 21:0186:001072 | 21:0186:001072:0001:0001:01 |  | 59.3762 | -64.154 | NGR bulk stream sediment | <177 micron (NGR) | 65 | 0042:bs__1 | 1267 | 40 | 23 | 6 | 28 | 10 | -0.2 | 110 | 1.63 | -0.2 | -1 | -2 | 33 | -0.2 | 1 | 514 | 15 | -2 | 5.2 | 1.3 | 235
024P :861237:00:------:-- | 21:0584:001268 | 21:0584 | 21:0186 | 21:0186:001073 | 21:0186:001073:0001:0001:00 |  | 59.3526 | -64.1111 | NGR bulk stream sediment | <177 micron (NGR) | 65 | 0112:s__12 | 1268 | 72 | 45 | 6 | 46 | 14 | -0.2 | 188 | 2.51 | -0.2 | -1 | -2 | 49 | -0.2 | -1 | 531 | 30 | -2 | 10.8 | 2.8 | 365
024P :861238:00:------:-- | 21:0584:001269 | 21:0584 | 21:0186 | 21:0186:001074 | 21:0186:001074:0001:0001:00 |  | 59.3319 | -64.0867 | NGR bulk stream sediment | <177 micron (NGR) | 65 | 0113:s__13 | 1269 | 67 | 50 | 8 | 70 | 16 | -0.2 | 230 | 2.81 | -0.2 | -1 | -2 | 52 | -0.2 | 2 | 603 | 20 | -2 | 6 | 4.1 | 440
024P :861239:00:------:-- | 21:0584:001270 | 21:0584 | 21:0186 | 21:0186:001075 | 21:0186:001075:0001:0001:00 |  | 59.3401 | -64.1707 | NGR bulk stream sediment | <177 micron (NGR) | 65 | 0114:s__14 | 1270 | 54 | 26 | 9 | 35 | 6 | -0.2 | 76 | 1.44 | -0.2 | 1 | -2 | 31 | -0.2 | -1 | 466 | 30 | -2 | 10.4 | 2.2 | 160
024P :861240:00:------:-- | 21:0584:001271 | 21:0584 | 21:0186 | 21:0186:001076 | 21:0186:001076:0001:0001:00 |  | 59.3426 | -64.219 | NGR bulk stream sediment | <177 micron (NGR) | 65 | 0115:s__15 | 1271 | 45 | 26 | 14 | 24 | 4 | -0.2 | 64 | 1.43 | -0.2 | 1 | -2 | 32 | -0.2 | 2 | 567 | 30 | -2 | 8.8 | 2.2 | 280
024P :861241:80:861244:20 | 21:0584:001272 | 21:0584 | 21:0186 | 21:0186:001077 | 21:0186:001077:0002:0001:02 |  | 59.3155 | -64.2475 | NGR bulk stream sediment | <177 micron (NGR) | 66 | 0011:bff_1 | 1272 | 99 | 55 | 7 | 88 | 6 | -0.2 | 68 | 1.52 | -0.2 | -1 | -2 | 26 | -0.2 | -1 | 469 | 30 | -2 |  | 5.4 | 215
024P :861242:10:------:-- | 21:0584:001273 | 21:0584 | 21:0186 | 21:0186:001077 | 21:0186:001077:0001:0001:00 |  | 59.3155 | -64.2475 | NGR bulk stream sediment | <177 micron (NGR) | 66 | 0013:bff_1 | 1273 | 102 | 51 | 11 | 79 | 7 | -0.2 | 112 | 1.9 | -0.2 | -1 | -2 | 30 | -0.2 | 1 | 477 | 25 | -2 | 11.6 | 3.9 | 180
024P :861243:9W:------:-- | 21:0584:001274 | 21:0584 |  |  |  | 77 |  |  | Control Reference | Unspecified | 66 | 0901:R__01 | 1274 | 146 | 60 | 38 | 305 | 28 | 0.2 | 630 | 3.5 | -0.2 |  | 3 | 61 | -0.2 | 9 | 695 | 30 | 24 | 3.6 | 19 | 265
024P :861244:20:861242:10 | 21:0584:001275 | 21:0584 | 21:0186 | 21:0186:001077 | 21:0186:001077:0002:0001:01 |  | 59.3155 | -64.2475 | NGR bulk stream sediment | <177 micron (NGR) | 66 | 0012:bff_1 | 1275 | 103 | 55 | 7 | 86 | 6 | -0.2 | 60 | 1.39 | -0.2 | -1 | -2 | 26 | -0.2 | 1 | 464 | 30 | -2 | 11.8 | 4.2 | 215
024P :861245:00:------:-- | 21:0584:001276 | 21:0584 | 21:0186 | 21:0186:001078 | 21:0186:001078:0001:0001:00 |  | 59.3026 | -64.2582 | NGR bulk stream sediment | <177 micron (NGR) | 66 | 0101:s__01 | 1276 | 43 | 22 | 7 | 24 | 9 | -0.2 | 120 | 1.56 | -0.2 | -1 | -2 | 42 | -0.2 | 2 | 760 | 15 | -2 | 2.6 | 1.3 | 365
024P :861246:00:------:-- | 21:0584:001277 | 21:0584 | 21:0186 | 21:0186:001079 | 21:0186:001079:0001:0001:00 |  | 59.2944 | -64.1762 | NGR bulk stream sediment | <177 micron (NGR) | 66 | 0102:s__02 | 1277 | 25 | 28 | 5 | 18 | 10 | -0.4 | 70 | 1.6 | -0.4 | -1 | -2 | 20 | -0.2 |  | 268 | 20 | -2 |  | 1.6 | 265
024P :861247:00:------:-- | 21:0584:001278 | 21:0584 | 21:0186 | 21:0186:001080 | 21:0186:001080:0001:0001:00 |  | 59.2722 | -64.1778 | NGR bulk stream sediment | <177 micron (NGR) | 66 | 0103:s__03 | 1278 | 35 | 24 | 5 | 27 | 7 | -0.2 | 76 | 2.51 | -0.2 | 1 | -2 | 78 | -0.2 | 1 | 824 | 10 | -2 | 1 | 2.6 | 425
024P :861248:00:------:-- | 21:0584:001279 | 21:0584 | 21:0186 | 21:0186:001081 | 21:0186:001081:0001:0001:00 |  | 59.2766 | -64.1515 | NGR bulk stream sediment | <177 micron (NGR) | 66 | 0104:s__04 | 1279 | 28 | 12 | 3 | 14 | 4 | -0.2 | 40 | 1.09 | -0.2 | -1 | -2 | 30 | -0.2 | -1 | 911 | 10 | -2 | 1.4 | 1 | 340
024P :861249:00:------:-- | 21:0584:001280 | 21:0584 | 21:0186 | 21:0186:001082 | 21:0186:001082:0001:0001:00 |  | 59.2701 | -64.1355 | NGR bulk stream sediment | <177 micron (NGR) | 66 | 0105:s__05 | 1280 | 68 | 24 | 5 | 31 | 9 | -0.2 | 156 | 2.47 | -0.2 | 1 | -2 | 68 | -0.2 | 3 | 838 | 20 | -2 | 8 | 2 | 350
024P :861250:00:------:-- | 21:0584:001281 | 21:0584 | 21:0186 | 21:0186:001083 | 21:0186:001083:0001:0001:00 |  | 59.0543 | -64.8115 | NGR bulk stream sediment | <177 micron (NGR) | 66 | 0106:s__06 | 1281 | 83 | 29 | 13 | 47 | 14 | -0.2 | 180 | 2.02 | -0.2 | 6 | -2 | 43 | -0.2 |  | 489 | 30 | -2 |  | 1.9 | 425
024P :861251:00:------:-- | 21:0584:001282 | 21:0584 | 21:0186 | 21:0186:001084 | 21:0186:001084:0001:0001:00 |  | 59.0398 | -64.7884 | NGR bulk stream sediment | <177 micron (NGR) | 66 | 0107:s__07 | 1282 | 49 | 19 | 12 | 20 | 6 | -0.2 | 102 | 1.7 | -0.2 | 2 | -2 | 32 | -0.2 | -1 | 600 | 35 | -2 | 6.8 | 0.9 | 324
024P :861252:00:------:-- | 21:0584:001283 | 21:0584 | 21:0186 | 21:0186:001085 | 21:0186:001085:0001:0001:00 |  | 59.032 | -64.7741 | NGR bulk stream sediment | <177 micron (NGR) | 66 | 0108:s__08 | 1283 | 51 | 26 | 5 | 24 | 9 | -0.2 | 124 | 1.96 | -0.2 | -1 | -2 | 34 | -0.2 | 2 | 500 | 50 | -2 | 9.7 | 0.8 | 340
024P :861253:00:------:-- | 21:0584:001284 | 21:0584 | 21:0186 | 21:0186:001086 | 21:0186:001086:0001:0001:00 |  | 59.044 | -64.7116 | NGR bulk stream sediment | <177 micron (NGR) | 66 | 0109:s__09 | 1284 | 46 | 33 | 4 | 28 | 6 | -0.2 | 112 | 2.04 | -0.2 | -1 | -2 | 44 | -0.2 | 2 | 528 | 25 | -2 | 7.2 | 1.2 | 340
024P :861254:00:------:-- | 21:0584:001285 | 21:0584 | 21:0186 | 21:0186:001087 | 21:0186:001087:0001:0001:00 |  | 59.0161 | -64.7177 | NGR bulk stream sediment | <177 micron (NGR) | 66 | 0110:s__10 | 1285 | 53 | 36 | 17 | 34 | 7 | -0.2 | 156 | 2.11 | -0.2 | 1 | -2 | 46 | -0.2 | 1 | 574 | 40 | -2 | 9 | 1 | 430
024P :861255:00:------:-- | 21:0584:001286 | 21:0584 | 21:0186 | 21:0186:001088 | 21:0186:001088:0001:0001:00 |  | 59.0277 | -64.6518 | NGR bulk stream sediment | <177 micron (NGR) | 66 | 0111:s__11 | 1286 | 88 | 63 | 4 | 50 | 15 | 0.2 | 180 | 3.2 | -0.2 | -1 | 3 | 66 | -0.2 | 2 | 629 | 25 | -2 | 11.6 | 1.6 | 405
024P :861256:00:------:-- | 21:0584:001287 | 21:0584 | 21:0186 | 21:0186:001089 | 21:0186:001089:0001:0001:00 |  | 59.0276 | -64.6217 | NGR bulk stream sediment | <177 micron (NGR) | 66 | 0112:s__12 | 1287 | 85 | 56 | 10 | 43 | 10 | -0.2 | 152 | 3.16 | -0.2 | 1 | 5 | 64 | -0.2 | 2 | 549 | 40 | -2 | 15.8 | 1.7 | 365
024P :861257:00:------:-- | 21:0584:001288 | 21:0584 | 21:0186 | 21:0186:001090 | 21:0186:001090:0001:0001:00 |  | 59.0205 | -64.5862 | NGR bulk stream sediment | <177 micron (NGR) | 66 | 0113:s__13 | 1288 | 69 | 25 | 8 | 30 | 8 | -0.2 | 132 | 1.88 | -0.2 | 1 | -2 | 40 | -0.2 | 2 | 503 | 30 | -2 | 7.2 | 1.4 | 365
024P :861258:00:------:-- | 21:0584:001289 | 21:0584 | 21:0186 | 21:0186:001091 | 21:0186:001091:0001:0001:00 |  | 59.0553 | -64.1668 | NGR bulk stream sediment | <177 micron (NGR) | 66 | 0114:s__14 | 1289 | 58 | 55 | 4 | 73 | 15 | -0.2 | 170 | 2.45 | -0.2 | -1 | -2 | 49 | -0.2 | 3 | 763 | 15 | -2 | 1.6 | 1.2 | 430
024P :861259:00:------:-- | 21:0584:001290 | 21:0584 | 21:0186 | 21:0186:001092 | 21:0186:001092:0001:0001:00 |  | 59.066 | -64.2035 | NGR bulk stream sediment | <177 micron (NGR) | 66 | 0115:s__15 | 1290 | 51 | 32 | 6 | 25 | 11 | -0.2 | 158 | 2.21 | -0.2 | -1 | -2 | 68 | -0.2 | 2 | 763 | 30 | -2 |  | 0.8 | 440
024P :861260:00:------:-- | 21:0584:001291 | 21:0584 | 21:0186 | 21:0186:001093 | 21:0186:001093:0001:0001:00 |  | 59.0243 | -64.1979 | NGR bulk stream sediment | <177 micron (NGR) | 66 | 0116:s__16 | 1291 | 54 | 47 | 5 | 30 | 10 | 0.2 | 132 | 2.21 | -0.2 | 1 | -2 | 57 | -0.2 | 1 | 976 | 20 | -2 | 6.4 | 0.5 | 405
024P :861261:80:861262:10 | 21:0584:001292 | 21:0584 | 21:0186 | 21:0186:001094 | 21:0186:001094:0001:0001:02 |  | 59.002 | -64.2554 | NGR bulk stream sediment | <177 micron (NGR) | 67 | 0011:bff_1 | 1292 | 92 | 42 | 18 | 38 | 17 | -0.2 | 300 | 2.98 | -0.2 | 1 | -2 | 68 | -0.2 | 2 | 768 | 40 | -2 | 14 | 1.5 | 750
024P :861262:10:------:-- | 21:0584:001293 | 21:0584 | 21:0186 | 21:0186:001094 | 21:0186:001094:0001:0001:01 |  | 59.002 | -64.2554 | NGR bulk stream sediment | <177 micron (NGR) | 67 | 0012:bff_1 | 1293 | 93 | 44 | 17 | 39 | 17 | -0.2 | 300 | 3.07 | -0.2 | 1 | -2 | 66 | -0.2 | 3 | 798 | 40 | -2 | 13.4 | 1.5 | 750
024P :861263:20:861262:10 | 21:0584:001294 | 21:0584 | 21:0186 | 21:0186:001094 | 21:0186:001094:0002:0001:00 |  | 59.002 | -64.2554 | NGR bulk stream sediment | <177 micron (NGR) | 67 | 0013:bff_1 | 1294 | 100 | 40 | 18 | 38 | 16 | -0.2 | 260 | 2.89 | -0.2 | 1 | -2 | 65 | -0.2 | 2 | 831 | 40 | -2 | 13.4 | 1.5 | 715
024P :861264:00:------:-- | 21:0584:001295 | 21:0584 | 21:0186 | 21:0186:001095 | 21:0186:001095:0001:0001:00 |  | 59.0402 | -64.2752 | NGR bulk stream sediment | <177 micron (NGR) | 67 | 0101:s__01 | 1295 | 60 | 34 | 4 | 19 | 11 | -0.2 | 270 | 3.41 | -0.2 | -1 | -2 | 114 | -0.2 | 2 | 404 | 10 | -2 | 1 | 1.3 | 750
024P :861265:00:------:-- | 21:0584:001296 | 21:0584 | 21:0186 | 21:0186:001096 | 21:0186:001096:0001:0001:00 |  | 59.047 | -64.2344 | NGR bulk stream sediment | <177 micron (NGR) | 67 | 0102:s__02 | 1296 | 36 | 27 | 5 | 14 | 8 | -0.2 | 178 | 2.14 | -0.2 | -1 | -2 | 64 | -0.2 | 3 | 467 | 20 | -2 | 1.8 | 1 | 655
024P :861266:00:------:-- | 21:0584:001297 | 21:0584 | 21:0186 | 21:0186:001097 | 21:0186:001097:0001:0001:00 |  | 59.0527 | -64.2481 | NGR bulk stream sediment | <177 micron (NGR) | 67 | 0103:s__03 | 1297 | 53 | 49 | 7 | 26 | 12 | -0.2 | 84 | 2.87 | -0.2 | 1 | -2 | 94 | -0.2 | 1 | 522 | 25 | -2 | 3.4 | 1.1 | 655
024P :861267:00:------:-- | 21:0584:001298 | 21:0584 | 21:0186 | 21:0186:001098 | 21:0186:001098:0001:0001:00 |  | 59.0632 | -64.2836 | NGR bulk stream sediment | <177 micron (NGR) | 67 | 0104:s__04 | 1298 | 56 | 24 | 16 | 16 | 3 | -0.2 | 140 | 2.09 | -0.2 | 1 | -2 | 64 | -0.2 | 1 | 804 | 80 | -2 | 39.2 | 1.1 | 475
024P :861268:00:------:-- | 21:0584:001299 | 21:0584 | 21:0186 | 21:0186:001099 | 21:0186:001099:0001:0001:00 |  | 59.0909 | -64.3381 | NGR bulk stream sediment | <177 micron (NGR) | 67 | 0105:s__05 | 1299 | 40 | 22 | 4 | 26 | 3 | -0.2 | 270 | 2.1 | -0.2 | -1 | -2 | 54 | -0.2 | -1 | 779 | 15 | -2 | 1.8 | 2.1 | 395
024P :861269:00:------:-- | 21:0584:001300 | 21:0584 | 21:0186 | 21:0186:001100 | 21:0186:001100:0001:0001:00 |  | 59.1235 | -64.3449 | NGR bulk stream sediment | <177 micron (NGR) | 67 | 0106:s__06 | 1300 | 37 | 35 | -2 | 40 | 11 | -0.2 | 108 | 1.62 | -0.2 | -1 | -2 | 42 | -0.2 | 1 | 727 | 15 | -2 | -1 | 1.9 | 405
024P :861270:00:------:-- | 21:0584:001301 | 21:0584 | 21:0186 | 21:0186:001101 | 21:0186:001101:0001:0001:00 |  | 59.1336 | -64.3464 | NGR bulk stream sediment | <177 micron (NGR) | 67 | 0107:s__07 | 1301 | 104 | 70 | 7 | 68 | 24 | -0.2 | 210 | 3.84 | -0.2 | -1 | 16 | 119 | -0.2 | 2 | 856 | 20 | -2 | 2 | 4.5 | 630
024P :861271:00:------:-- | 21:0584:001302 | 21:0584 | 21:0186 | 21:0186:001102 | 21:0186:001102:0001:0001:00 |  | 59.133 | -64.4113 | NGR bulk stream sediment | <177 micron (NGR) | 67 | 0108:s__08 | 1302
024P :861272:00:------:-- | 21:0584:001303 | 21:0584 | 21:0186 | 21:0186:001103 | 21:0186:001103:0001:0001:00 |  | 59.1285 | -64.417 | NGR bulk stream sediment | <177 micron (NGR) | 67 | 0109:s__09 | 1303 | 42 | 23 | 7 | 14 | 8 | -0.2 | 112 | 1.52 | -0.2 | -1 | -2 | 30 | -0.2 | 1 | 486 | 20 | -2 | 4 | 0.7 | 265
024P :861273:00:------:-- | 21:0584:001304 | 21:0584 | 21:0186 | 21:0186:001104 | 21:0186:001104:0001:0001:00 |  | 59.1314 | -64.4591 | NGR bulk stream sediment | <177 micron (NGR) | 67 | 0110:s__10 | 1304 | 110 | 59 | 22 | 43 | 13 | -0.2 | 166 | 3.02 | -0.2 | 1 | 3 | 56 | -0.2 | 1 | 402 | 70 | -2 | 24.2 | 2 | 350
024P :861274:00:------:-- | 21:0584:001305 | 21:0584 | 21:0186 | 21:0186:001105 | 21:0186:001105:0001:0001:00 |  | 59.1358 | -64.4573 | NGR bulk stream sediment | <177 micron (NGR) | 67 | 0111:s__11 | 1305 | 62 | 38 | 7 | 30 | 12 | -0.2 | 220 | 2.47 | -0.2 | 1 | -2 | 51 | -0.2 | 1 | 415 | 30 | -2 |  | -0.5 | 405
024P :861275:00:------:-- | 21:0584:001306 | 21:0584 | 21:0186 | 21:0186:001106 | 21:0186:001106:0001:0001:00 |  | 59.1627 | -64.459 | NGR bulk stream sediment | <177 micron (NGR) | 67 | 0112:s__12 | 1306 | 124 | 59 | 15 | 49 | 17 | -0.2 | 210 | 2.84 | -0.2 | 2 | -2 | 59 | -0.2 | 1 | 497 | 75 | -2 | 10.6 | 1.1 | 430
024P :861276:00:------:-- | 21:0584:001307 | 21:0584 | 21:0186 | 21:0186:001107 | 21:0186:001107:0001:0001:00 |  | 59.1726 | -64.4282 | NGR bulk stream sediment | <177 micron (NGR) | 67 | 0113:s__13 | 1307 | 94 | 51 | 24 | 47 | 15 | -0.2 | 210 | 3.32 | -0.2 | 2 | -2 | 64 | -0.2 | 1 | 380 | 75 | -2 | 21.2 | 1.6 | 315
024P :861277:00:------:-- | 21:0584:001308 | 21:0584 | 21:0186 | 21:0186:001108 | 21:0186:001108:0001:0001:00 |  | 59.208 | -64.4829 | NGR bulk stream sediment | <177 micron (NGR) | 67 | 0114:s__14 | 1308 | 94 | 64 | 7 | 48 | 19 | -0.2 | 350 | 3.6 | -0.2 | -1 | 2 | 78 | -0.2 | 2 | 380 | 15 | -2 | 2.4 | 0.7 | 585
024P :861278:00:------:-- | 21:0584:001309 | 21:0584 | 21:0186 | 21:0186:001109 | 21:0186:001109:0001:0001:00 |  | 59.2081 | -64.4233 | NGR bulk stream sediment | <177 micron (NGR) | 67 | 0115:s__15 | 1309 | [12 empty] | -0.2 |  | 295
024P :861279:00:------:-- | 21:0584:001310 | 21:0584 | 21:0186 | 21:0186:001110 | 21:0186:001110:0001:0001:00 |  | 59.2403 | -64.4065 | NGR bulk stream sediment | <177 micron (NGR) | 67 | 0116:s__16 | 1310 | 98 | 113 | 22 | 86 | 22 | -0.2 | 140 | 2.78 | 0.7 | 2 | 5 | 72 | -0.2 | 2 | 443 | 80 | 4 | 34.8 | 2 | 280
024P :861280:9Y:------:-- | 21:0584:001311 | 21:0584 |  |  |  | 79 |  |  | Control Reference | Unspecified | 67 | 0901:R__01 | 1311 | 123 | 96 | 20 | 240 | 31 | -0.2 | 1100 | 3.59 | -0.2 | 9 | -2 | 68 | -0.2 | 4 | 782 | 50 | 4 | 2.6 | 2.6 | 520
024P :861281:80:861284:10 | 21:0584:001312 | 21:0584 | 21:0186 | 21:0186:001113 | 21:0186:001113:0001:0001:02 |  | 59.2374 | -64.2721 | NGR bulk stream sediment | <177 micron (NGR) | 68 | 0011:bff_1 | 1312 | 49 | 32 | 4 | 25 | 11 | -0.2 | 180 | 3.75 | -0.2 | -1 | -2 | 90 | -0.2 | -1 | 1100 | 15 | -2 | 4 | 1.1 | 520
024P :861282:00:------:-- | 21:0584:001313 | 21:0584 | 21:0186 | 21:0186:001111 | 21:0186:001111:0001:0001:00 |  | 59.2355 | -64.3944 | NGR bulk stream sediment | <177 micron (NGR) | 68 | 0101:s__01 | 1313 | 56 | 62 | 14 | 56 | 14 | -0.2 | 88 | 2.08 | -0.2 | 1 | 2 | 66 | -0.2 | -1 | 456 | 40 | -2 | 6.8 | 2.2 | 280
024P :861283:00:------:-- | 21:0584:001314 | 21:0584 | 21:0186 | 21:0186:001112 | 21:0186:001112:0001:0001:00 |  | 59.2238 | -64.3261 | NGR bulk stream sediment | <177 micron (NGR) | 68 | 0102:s__02 | 1314 | 117 | 65 | 6 | 25 | 44 | -0.2 | 1400 | 3.9 | -0.2 | 1 | 2 | 66 | -0.2 | 3 | 897 | 65 | -2 | 14.2 | 2 | 405
024P :861284:10:------:-- | 21:0584:001315 | 21:0584 | 21:0186 | 21:0186:001113 | 21:0186:001113:0001:0001:01 |  | 59.2374 | -64.2721 | NGR bulk stream sediment | <177 micron (NGR) | 68 | 0012:bff_1 | 1315 | 46 | 31 | 5 | 20 | 12 | -0.2 | 180 | 2.57 | -0.2 | -1 | -2 | 85 | -0.2 | 1 | 1080 | 20 | -2 | 4 | 0.9 | 520
024P :861285:20:861284:10 | 21:0584:001316 | 21:0584 | 21:0186 | 21:0186:001113 | 21:0186:001113:0002:0001:00 |  | 59.2374 | -64.2721 | NGR bulk stream sediment | <177 micron (NGR) | 68 | 0013:bff_1 | 1316 | 44 | 25 | 2 | 17 | 9 | -0.2 | 132 | 2.93 | -0.2 | -1 | -2 | 103 | -0.2 | 1 | 932 | 15 | -2 | 2.8 | 1.5 | 560
024P :861286:00:------:-- | 21:0584:001317 | 21:0584 | 21:0186 | 21:0186:001114 | 21:0186:001114:0001:0001:00 |  | 59.2384 | -64.2024 | NGR bulk stream sediment | <177 micron (NGR) | 68 | 0103:s__03 | 1317 | 39 | 23 | 5 | 33 | 10 | -0.2 | 88 | 2.24 | -0.2 | 1 | -2 | 44 | -0.2 | 1 | 779 | 30 | -2 | 9.8 | 1 | 405
024P :861287:00:------:-- | 21:0584:001318 | 21:0584 | 21:0186 | 21:0186:001115 | 21:0186:001115:0001:0001:00 |  | 59.211 | -64.262 | NGR bulk stream sediment | <177 micron (NGR) | 68 | 0104:s__04 | 1318 | 45 | 34 | 7 | 30 | 14 | -0.2 | 100 | 2.3 | -0.2 | 1 | -2 | 87 | -0.2 | -1 | 891 | 25 | -2 | 3.6 | 1.2 | 615
024P :861288:00:------:-- | 21:0584:001319 | 21:0584 | 21:0186 | 21:0186:001116 | 21:0186:001116:0001:0001:00 |  | 59.1822 | -64.3254 | NGR bulk stream sediment | <177 micron (NGR) | 68 | 0105:s__05 | 1319 | 48 | 28 | 6 | 25 | 14 | -0.2 | 168 | 2.41 | -0.2 | 1 | -2 | 79 | -0.2 | 1 | 1170 | 15 | -2 | 3.4 | 1.6 | 550
024P :861289:00:------:-- | 21:0584:001320 | 21:0584 | 21:0186 | 21:0186:001117 | 21:0186:001117:0001:0001:00 |  | 59.1729 | -64.3577 | NGR bulk stream sediment | <177 micron (NGR) | 68 | 0106:s__06 | 1320 | 76 | 39 | 21 | 39 | 14 | -0.2 | 112 | 2.48 | -0.2 | 1 | 3 | 62 | -0.2 | 1 | 900 | 40 | -2 | 22.4 | 1.7 | 275
024P :861290:00:------:-- | 21:0584:001321 | 21:0584 | 21:0186 | 21:0186:001118 | 21:0186:001118:0001:0001:00 |  | 59.1277 | -64.2882 | NGR bulk stream sediment | <177 micron (NGR) | 68 | 0107:s__07 | 1321 | 33 | 31 | 3 | 17 | 14 | -0.2 | 136 | 2.09 | -0.2 | -1 | -2 | 75 | -0.2 | -1 | 1020 | 10 | -2 | -1 | 0.8 | 615
024P :861291:00:------:-- | 21:0584:001322 | 21:0584 | 21:0186 | 21:0186:001119 | 21:0186:001119:0001:0001:00 |  | 59.1463 | -64.2657 | NGR bulk stream sediment | <177 micron (NGR) | 68 | 0108:s__08 | 1322 | 46 | 55 | 3 | 41 | 21 | -0.2 | 200 | 2.95 | -0.2 | -1 | -2 | 112 | -0.2 | -1 | 949 | 15 | -2 | -1 | 1.5 | 720
024P :861292:00:------:-- | 21:0584:001323 | 21:0584 | 21:0186 | 21:0186:001120 | 21:0186:001120:0001:0001:00 |  | 59.1503 | -64.2538 | NGR bulk stream sediment | <177 micron (NGR) | 68 | 0109:s__09 | 1323 | 41 | 51 | 2 | 24 | 17 | -0.2 | 152 | 2.44 | -0.2 | -1 | -2 | 84 | -0.2 | 1 | 690 | 10 | 4 | 1.2 | 1.8 | 750
024P :861293:00:------:-- | 21:0584:001324 | 21:0584 | 21:0186 | 21:0186:001121 | 21:0186:001121:0001:0001:00 |  | 59.114 | -64.2305 | NGR bulk stream sediment | <177 micron (NGR) | 68 | 0110:s__10 | 1324 | 81 | 51 | 8 | 42 | 21 | -0.2 | 240 | 2.69 | -0.2 | 1 | -2 | 78 | -0.2 | 3 | 949 | 30 | -2 | 6.8 | 1.1 | 450
024P :861294:00:------:-- | 21:0584:001325 | 21:0584 | 21:0186 | 21:0186:001122 | 21:0186:001122:0001:0001:00 |  | 59.117 | -64.2186 | NGR bulk stream sediment | <177 micron (NGR) | 68 | 0111:s__11 | 1325 | 80 | 50 | 12 | 41 | 19 | -0.2 | 120 | 2.58 | -0.2 | 1 | -2 | 79 | -0.2 | 1 | 916 | 40 | -2 | 10.2 | 0.9 | 365
024P :861295:00:------:-- | 21:0584:001326 | 21:0584 | 21:0186 | 21:0186:001123 | 21:0186:001123:0001:0001:00 |  | 59.1125 | -64.1444 | NGR bulk stream sediment | <177 micron (NGR) | 68 | 0112:s__12 | 1326 | 92 | 85 | 4 | 86 | 44 | -0.2 | 520 | 3.46 | -0.2 | 2 | 2 | 94 | -0.2 | 2 | 1100 | 20 | -2 | 4.6 | 0.8 | 500
024P :861296:00:------:-- | 21:0584:001327 | 21:0584 | 21:0186 | 21:0186:001124 | 21:0186:001124:0001:0001:00 |  | 59.1459 | -64.166 | NGR bulk stream sediment | <177 micron (NGR) | 68 | 0113:s__13 | 1327 | 41 | 40 | -2 | 29 | 17 | -0.2 | 132 | 1.98 | -0.2 | -1 | -2 | 55 | -0.2 | -1 | 492 | 15 | -2 | -1 | 1.8 | 655
024P :861297:9X:------:-- | 21:0584:001328 | 21:0584 |  |  |  | 78 |  |  | Control Reference | Unspecified | 68 | 0901:R__01 | 1328 | 92 | 36 | 17 | 255 | 30 | -0.2 | 500 | 2.9 | 0.3 | 22 | 2 | 52 | 0.9 | 8 | 710 | 25 | 12 | 2.4 | 11.5 | 590
024P :861298:00:------:-- | 21:0584:001329 | 21:0584 | 21:0186 | 21:0186:001125 | 21:0186:001125:0001:0001:00 |  | 59.1619 | -64.112 | NGR bulk stream sediment | <177 micron (NGR) | 68 | 0114:s__14 | 1329 | 44 | 27 | 4 | 31 | 12 | -0.2 | 64 | 1.3 | -0.2 | -1 | -2 | 38 | -0.2 | 1 | 677 | 15 | -2 | 1 | 1.3 | 275
024P :861299:00:------:-- | 21:0584:001330 | 21:0584 | 21:0186 | 21:0186:001126 | 21:0186:001126:0001:0001:00 |  | 59.1833 | -64.1704 | NGR bulk stream sediment | <177 micron (NGR) | 68 | 0115:s__15 | 1330 | 45 | 28 | 5 | 33 | 15 | -0.2 | 76 | 1.27 | -0.2 | -1 | -2 | 37 | -0.2 | 1 | 726 | 15 | -2 | 1.2 | 1.1 | 430
024P :861300:00:------:-- | 21:0584:001331 | 21:0584 | 21:0186 | 21:0186:001127 | 21:0186:001127:0001:0001:00 |  | 59.1954 | -64.1432 | NGR bulk stream sediment | <177 micron (NGR) | 68 | 0116:s__16 | 1331 | 40 | 23 | 3 | 28 | 13 | -0.2 | 78 | 1.15 | -0.2 | -1 | -2 | 35 | -0.2 | 1 | 649 | 15 | -2 | 2.4 | 1.4 | 430
024P :861301:80:861303:20 | 21:0584:001332 | 21:0584 | 21:0186 | 21:0186:001128 | 21:0186:001128:0002:0001:02 |  | 59.2483 | -64.1317 | NGR bulk stream sediment | <177 micron (NGR) | 69 | 0011:bff_1 | 1332 | 54 | 37 | 5 | 44 | 18 | -0.2 | 106 | 1.84 | -0.2 | 1 | -2 | 54 | -0.2 | 2 | 946 | 30 | -2 | 7.2 | 0.7 | 395
024P :861302:10:------:-- | 21:0584:001333 | 21:0584 | 21:0186 | 21:0186:001128 | 21:0186:001128:0001:0001:00 |  | 59.2483 | -64.1317 | NGR bulk stream sediment | <177 micron (NGR) | 69 | 0013:bff_1 | 1333 | 59 | 38 | 5 | 43 | 20 | -0.2 | 140 | 1.98 | -0.2 | -1 | -2 | 49 | -0.2 | 1 | 842 | 40 | -2 | 9.6 | 0.8 | 450
024P :861303:20:861302:10 | 21:0584:001334 | 21:0584 | 21:0186 | 21:0186:001128 | 21:0186:001128:0002:0001:01 |  | 59.2483 | -64.1317 | NGR bulk stream sediment | <177 micron (NGR) | 69 | 0012:bff_1 | 1334 | 54 | 36 | 4 | 43 | 18 | -0.2 | 104 | 1.84 | -0.2 | 1 | -2 | 50 | -0.2 | -1 | 999 | 30 | -2 | 7.4 | 0.7 | 430
024P :861304:00:------:-- | 21:0584:001335 | 21:0584 | 21:0186 | 21:0186:001129 | 21:0186:001129:0001:0001:00 |  | 59.2208 | -64.0788 | NGR bulk stream sediment | <177 micron (NGR) | 69 | 0101:s__01 | 1335 | 25 | 21 | -2 | 25 | 7 | -0.2 | 68 | 1.3 | -0.2 | -1 | -2 | 38 | -0.2 | -1 | 406 | 20 | -2 | -1 | 3.6 | 255
024P :861305:00:------:-- | 21:0584:001336 | 21:0584 | 21:0186 | 21:0186:001130 | 21:0186:001130:0001:0001:00 |  | 59.2296 | -64.0647 | NGR bulk stream sediment | <177 micron (NGR) | 69 | 0102:s__02 | 1336 | 45 | 17 | 2 | 26 | 13 | -0.2 | 186 | 2.45 | -0.2 | -1 | -2 | 50 | -0.2 | 2 | 721 | 15 | -2 | 3.2 | 1.7 | 450
024P :861306:00:------:-- | 21:0584:001337 | 21:0584 | 21:0186 | 21:0186:001131 | 21:0186:001131:0001:0001:00 |  | 59.2311 | -64.0063 | NGR bulk stream sediment | <177 micron (NGR) | 69 | 0103:s__03 | 1337 | 40 | 22 | 4 | 28 | 9 | -0.2 | 96 | 1.45 | -0.2 | -1 | -2 | 40 | -0.2 | -1 | 741 | 20 | -2 | 4 | 0.8 | 290
024P :861307:00:------:-- | 21:0584:001338 | 21:0584 | 21:0186 | 21:0186:001132 | 21:0186:001132:0001:0001:00 |  | 59.1977 | -64.0255 | NGR bulk stream sediment | <177 micron (NGR) | 69 | 0104:s__04 | 1338 | 38 | 18 | -2 | 27 | 11 | -0.2 | 136 | 1.6 | -0.2 | -1 | -2 | 42 | -0.2 | 1 | 630 | 20 | -2 | 1.2 | 1 | 325
024P :861308:00:------:-- | 21:0584:001339 | 21:0584 | 21:0186 | 21:0186:001133 | 21:0186:001133:0001:0001:00 |  | 59.1842 | -64.0223 | NGR bulk stream sediment | <177 micron (NGR) | 69 | 0105:s__05 | 1339 | 39 | 26 | 2 | 27 | 10 | -0.2 | 164 | 2.76 | -0.2 | -1 | -2 | 101 | 0.8 | -1 | 773 | 20 | -2 | 2.4 | 1.4 | 395
024P :861309:9X:------:-- | 21:0584:001340 | 21:0584 |  |  |  | 78 |  |  | Control Reference | Unspecified | 69 | 0901:R__01 | 1340 | 97 | 36 | 16 | 252 | 24 | -0.2 | 500 | 2.98 | -0.2 | 22 | 3 | 50 | -0.2 | 5 | 749 | 25 | 16 | 2.6 | 12.1 | 570
024P :861310:00:------:-- | 21:0584:001341 | 21:0584 | 21:0186 | 21:0186:001134 | 21:0186:001134:0001:0001:00 |  | 59.1432 | -64.0368 | NGR bulk stream sediment | <177 micron (NGR) | 69 | 0106:s__06 | 1341 | 48 | 40 | 2 | 40 | 12 | -0.2 | 128 | 2.33 | -0.2 | -1 | -2 | 65 | -0.2 | 1 | 686 | 15 | -2 | 1.2 | 1.6 | 350
024P :861311:00:------:-- | 21:0584:001342 | 21:0584 | 21:0186 | 21:0186:001135 | 21:0186:001135:0001:0001:00 |  | 59.1274 | -64.0244 | NGR bulk stream sediment | <177 micron (NGR) | 69 | 0107:s__07 | 1342 | 65 | 53 | 5 | 47 | 15 | -0.2 | 144 | 2.15 | -0.2 | 1 | -2 | 61 | -0.2 | 2 | 819 | 20 | -2 | 3.4 | 1.5 | 380
024P :861312:00:------:-- | 21:0584:001343 | 21:0584 | 21:0186 | 21:0186:001136 | 21:0186:001136:0001:0001:00 |  | 59.1125 | -64.0681 | NGR bulk stream sediment | <177 micron (NGR) | 69 | 0108:s__08 | 1343 | 64 | 51 | 3 | 36 | 10 | -0.2 | 82 | 2.04 | -0.2 | -1 | -2 | 73 | -0.2 | 1 | 917 | 15 | -2 | 2.4 | 1.2 | 450
024P :861313:00:------:-- | 21:0584:001344 | 21:0584 | 21:0186 | 21:0186:001137 | 21:0186:001137:0001:0001:00 |  | 59.0854 | -64.0587 | NGR bulk stream sediment | <177 micron (NGR) | 69 | 0109:s__09 | 1344 | 37 | 53 | 3 | 27 | 8 | -0.2 | 66 | 1.88 | -0.2 | -1 | -2 | 38 | -0.2 | -1 | 807 | 20 | -2 | 1.2 | 0.7 | 450
024P :861314:00:------:-- | 21:0584:001345 | 21:0584 | 21:0186 | 21:0186:001138 | 21:0186:001138:0001:0001:00 |  | 59.4194 | -64.3862 | NGR bulk stream sediment | <177 micron (NGR) | 69 | 0110:s__10 | 1345 | 52 | 43 | 4 | 32 | 13 | -0.2 | 172 | 2.18 | -0.2 | -1 | -2 | 50 | -0.2 | -1 | 389 | 20 | -2 | 1.4 | 1.6 | 275
024P :861315:00:------:-- | 21:0584:001346 | 21:0584 | 21:0186 | 21:0186:001139 | 21:0186:001139:0001:0001:00 |  | 59.4542 | -64.3906 | NGR bulk stream sediment | <177 micron (NGR) | 69 | 0111:s__11 | 1346 | 92 | 76 | 15 | 62 | 21 | 0.2 | 280 | 2.71 | -0.2 | 1 | 2 | 60 | -0.2 | 1 | 464 | 40 | -2 | 7.2 | 2.6 | 365
024P :861316:00:------:-- | 21:0584:001347 | 21:0584 | 21:0186 | 21:0186:001140 | 21:0186:001140:0001:0001:00 |  | 59.52 | -64.5302 | NGR bulk stream sediment | <177 micron (NGR) | 69 | 0112:s__12 | 1347 | 123 | 90 | 49 | 57 | 15 | 0.4 | 196 | 4.02 | -0.2 | 2 | 2 | 48 | -0.2 | 3 | 239 | 175 | -2 | 44.8 | 5 | 290
024P :861317:00:------:-- | 21:0584:001348 | 21:0584 | 21:0186 | 21:0186:001141 | 21:0186:001141:0001:0001:00 |  | 59.5264 | -64.6054 | NGR bulk stream sediment | <177 micron (NGR) | 69 | 0113:s__13 | 1348 | 48 | 33 | 5 | 27 | 13 | -0.2 | 176 | 1.76 | -0.2 | -1 | -2 | 34 | -0.2 | 1 | 380 | 10 | -2 | 2 | 1.8 | 500
024P :861318:00:------:-- | 21:0584:001349 | 21:0584 | 21:0186 | 21:0186:001142 | 21:0186:001142:0001:0001:00 |  | 59.5436 | -64.5846 | NGR bulk stream sediment | <177 micron (NGR) | 69 | 0114:s__14 | 1349 | 157 | 123 | 23 | 119 | 27 | 0.2 | 380 | 4.51 | -0.2 | 2 | 2 | 84 | -0.2 | 6 | 268 | 125 | -2 | 23.4 | 4 | 325
024P :861319:00:------:-- | 21:0584:001350 | 21:0584 | 21:0186 | 21:0186:001143 | 21:0186:001143:0001:0001:00 |  | 59.5515 | -64.6122 | NGR bulk stream sediment | <177 micron (NGR) | 69 | 0115:s__15 | 1350 | 70 | 55 | 6 | 56 | 16 | -0.2 | 220 | 2.72 | -0.2 | -1 | -2 | 50 | -0.2 | -1 | 311 | 40 | -2 | -1 | 2.2 | 410
024P :861320:00:------:-- | 21:0584:001351 | 21:0584 | 21:0186 | 21:0186:001144 | 21:0186:001144:0001:0001:00 |  | 59.5353 | -64.6728 | NGR bulk stream sediment | <177 micron (NGR) | 69 | 0116:s__16 | 1351 | 125 | 44 | 52 | 48 | 15 | -0.2 | 144 | 3.48 | -0.2 | 3 | -2 | 73 | -0.2 | -1 | 429 | 130 | -2 | 44.6 | 1.3 | 350
024P :861321:80:861326:20 | 21:0584:001352 | 21:0584 | 21:0186 | 21:0186:001148 | 21:0186:001148:0002:0001:02 |  | 59.6036 | -64.6292 | NGR bulk stream sediment | <177 micron (NGR) | 70 | 0011:bff_1 | 1352 | 38 | 13 | -2 | 20 | 8 | -0.2 | 90 | 1.28 | -0.2 | -1 | -2 | 30 | -0.2 | -1 | 601 | 15 | -2 | 2.4 | 1.3 | 340
024P :861322:00:------:-- | 21:0584:001353 | 21:0584 | 21:0186 | 21:0186:001145 | 21:0186:001145:0001:0001:00 |  | 59.5663 | -64.7148 | NGR bulk stream sediment | <177 micron (NGR) | 70 | 0101:s__01 | 1353 | 113 | 53 | 9 | 39 | 15 | -0.2 | 132 | 3.13 | -0.2 | 1 | -2 | 63 | -0.2 | -1 | 383 | 145 | -2 | 50.6 | 1.5 | 350
024P :861323:00:------:-- | 21:0584:001354 | 21:0584 | 21:0186 | 21:0186:001146 | 21:0186:001146:0001:0001:00 |  | 59.5829 | -64.7113 | NGR bulk stream sediment | <177 micron (NGR) | 70 | 0102:s__02 | 1354 | 152 | 49 | 29 | 47 | 24 | -0.2 | 240 | 3.52 | -0.2 | 2 | 2 | 84 | -0.2 | -1 | 550 | 190 | -2 | 34.2 | 2.2 | 365
024P :861324:00:------:-- | 21:0584:001355 | 21:0584 | 21:0186 | 21:0186:001147 | 21:0186:001147:0001:0001:00 |  | 59.5712 | -64.6966 | NGR bulk stream sediment | <177 micron (NGR) | 70 | 0103:s__03 | 1355 | 85 | 23 | 8 | 39 | 18 | -0.2 | 144 | 3.37 | -0.2 | -1 | -2 | 78 | -0.2 | -1 | 706 | 70 | -2 | 19.2 | 1.3 | 325
024P :861325:10:------:-- | 21:0584:001356 | 21:0584 | 21:0186 | 21:0186:001148 | 21:0186:001148:0001:0001:00 |  | 59.6036 | -64.6292 | NGR bulk stream sediment | <177 micron (NGR) | 70 | 0013:bff_1 | 1356 | 40 | 16 | 2 | 19 | 9 | -0.2 | 92 | 1.4 | -0.2 | -1 | -2 | 35 | -0.2 | -1 | 598 | 20 | -2 | 3 | 1.5 | 340
024P :861326:20:861325:10 | 21:0584:001357 | 21:0584 | 21:0186 | 21:0186:001148 | 21:0186:001148:0002:0001:01 |  | 59.6036 | -64.6292 | NGR bulk stream sediment | <177 micron (NGR) | 70 | 0012:bff_1 | 1357 | 36 | 13 | -2 | 17 | 8 | -0.2 | 84 | 1.19 | -0.2 | -1 | -2 | 29 | -0.2 | -1 | 622 | 20 | -2 | 2 | 0.9 | 365
024P :861327:00:------:-- | 21:0584:001358 | 21:0584 | 21:0186 | 21:0186:001149 | 21:0186:001149:0001:0001:00 |  | 59.6162 | -64.612 | NGR bulk stream sediment | <177 micron (NGR) | 70 | 0104:s__04 | 1358 | 54 | 37 | 7 | 34 | 12 | -0.2 | 140 | 1.82 | -0.2 | -1 | -2 | 35 | -0.2 | -1 | 392 | 25 | -2 | 8.4 | 0.9 | 410
024P :861328:00:------:-- | 21:0584:001359 | 21:0584 | 21:0186 | 21:0186:001150 | 21:0186:001150:0001:0001:00 |  | 59.605 | -64.6092 | NGR bulk stream sediment | <177 micron (NGR) | 70 | 0105:s__05 | 1359 | 65 | 37 | 6 | 31 | 13 | -0.2 | 140 | 1.88 | -0.2 | -1 | -2 | 37 | -0.2 | 1 | 424 | 40 | -2 | 8.6 | 2.9 | 395
024P :861329:00:------:-- | 21:0584:001360 | 21:0584 | 21:0186 | 21:0186:001151 | 21:0186:001151:0001:0001:00 |  | 59.5917 | -64.6069 | NGR bulk stream sediment | <177 micron (NGR) | 70 | 0106:s__06 | 1360 | 54 | 32 | 4 | 25 | 12 | 0.2 | 156 | 1.73 | -0.2 | -1 | -2 | 31 | -0.2 | -1 | 418 | 15 | -2 | 2.4 | 1.2 | 430
024P :861330:00:------:-- | 21:0584:001361 | 21:0584 | 21:0186 | 21:0186:001152 | 21:0186:001152:0001:0001:00 |  | 59.5873 | -64.5524 | NGR bulk stream sediment | <177 micron (NGR) | 70 | 0107:s__07 | 1361 | 105 | 70 | 12 | 62 | 18 | -0.2 | 210 | 3.42 | -0.2 | -1 | -2 | 55 | -0.2 | -1 | 362 | 60 | -2 | 21.4 | 3.7 | 380
024P :861331:00:------:-- | 21:0584:001362 | 21:0584 | 21:0186 | 21:0186:001153 | 21:0186:001153:0001:0001:00 |  | 59.5711 | -64.5348 | NGR bulk stream sediment | <177 micron (NGR) | 70 | 0108:s__08 | 1362
024P :861332:00:------:-- | 21:0584:001363 | 21:0584 | 21:0186 | 21:0186:001154 | 21:0186:001154:0001:0001:00 |  | 59.5717 | -64.4916 | NGR bulk stream sediment | <177 micron (NGR) | 70 | 0109:s__09 | 1363 | 77 | 57 | 13 | 42 | 15 | -0.2 | 200 | 2.64 | -0.2 | -1 | -2 | 45 | -0.2 | -1 | 418 | 45 | -2 | 18 | 2.4 | 300
024P :861333:00:------:-- | 21:0584:001364 | 21:0584 | 21:0186 | 21:0186:001155 | 21:0186:001155:0001:0001:00 |  | 59.5448 | -64.4453 | NGR bulk stream sediment | <177 micron (NGR) | 70 | 0110:s__10 | 1364
024P :861334:00:------:-- | 21:0584:001365 | 21:0584 | 21:0186 | 21:0186:001156 | 21:0186:001156:0001:0001:00 |  | 59.5504 | -64.4166 | NGR bulk stream sediment | <177 micron (NGR) | 70 | 0111:s__11 | 1365
024P :861335:9W:------:-- | 21:0584:001366 | 21:0584 |  |  |  | 77 |  |  | Control Reference | Unspecified | 70 | 0901:R__01 | 1366 | 153 | 60 | 34 | 309 | 33 | 0.2 | 620 | 3.58 | 0.5 | 29 | 2 | 69 | 1.1 | 4 | 736 | 30 | 16 | 3.2 | 18.8 | 590
024P :861336:00:------:-- | 21:0584:001367 | 21:0584 | 21:0186 | 21:0186:001157 | 21:0186:001157:0001:0001:00 |  | 59.5652 | -64.249 | NGR bulk stream sediment | <177 micron (NGR) | 70 | 0112:s__12 | 1367 | 147 | 99 | 20 | 135 | 35 | -0.2 | 500 | 4.7 | -0.2 | -1 | -2 | 88 | -0.2 | 1 | 718 | 65 | -2 | 10.6 | 4.3 | 570
024P :861337:00:------:-- | 21:0584:001368 | 21:0584 | 21:0186 | 21:0186:001158 | 21:0186:001158:0001:0001:00 |  | 59.5686 | -64.2034 | NGR bulk stream sediment | <177 micron (NGR) | 70 | 0113:s__13 | 1368 | 55 | 74 | 7 | 58 | 17 | -0.2 | 142 | 2.28 | -0.2 | -1 | -2 | 39 | -0.2 | -1 | 418 | 40 | -2 | 14 | 3.2 | 410
024P :861338:00:------:-- | 21:0584:001369 | 21:0584 | 21:0186 | 21:0186:001159 | 21:0186:001159:0001:0001:00 |  | 59.5391 | -64.0491 | NGR bulk stream sediment | <177 micron (NGR) | 70 | 0114:s__14 | 1369 | 81 | 73 | 15 | 130 | 20 | -0.2 | 84 | 3.19 | -0.2 | -1 | -2 | 59 | -0.2 | -1 | 386 | 30 | -2 | 9.2 | 2.4 | 570
024P :861339:00:------:-- | 21:0584:001370 | 21:0584 | 21:0186 | 21:0186:001160 | 21:0186:001160:0001:0001:00 |  | 59.5382 | -64.1216 | NGR bulk stream sediment | <177 micron (NGR) | 70 | 0115:s__15 | 1370 | 28 | 12 | 2 | 16 | 7 | -0.2 | 116 | 1.15 | -0.2 | -1 | -2 | 26 | -0.2 | -1 | 604 | 15 | -2 | 1.2 | 1.9 | 450
024P :861340:00:------:-- | 21:0584:001371 | 21:0584 | 21:0186 | 21:0186:001161 | 21:0186:001161:0001:0001:00 |  | 59.5207 | -64.1346 | NGR bulk stream sediment | <177 micron (NGR) | 70 | 0116:s__16 | 1371
024P :861341:80:861342:10 | 21:0584:001372 | 21:0584 | 21:0186 | 21:0186:001162 | 21:0186:001162:0001:0001:02 |  | 59.5137 | -64.1069 | NGR bulk stream sediment | <177 micron (NGR) | 71 | 0011:bff_1 | 1372 | 35 | 25 | 3 | 28 | 8 | -0.2 | 88 | 1.6 | -0.2 | -1 | -2 | 35 | -0.2 | 8 | 559 | 15 | -2 | 2.6 | 1.5 | 500
024P :861342:10:------:-- | 21:0584:001373 | 21:0584 | 21:0186 | 21:0186:001162 | 21:0186:001162:0001:0001:01 |  | 59.5137 | -64.1069 | NGR bulk stream sediment | <177 micron (NGR) | 71 | 0012:bff_1 | 1373 | 34 | 27 | 3 | 30 | 5 | -0.2 | 88 | 1.56 | -0.2 | -1 | -2 | 34 | -0.2 | 10 | 566 | 15 | -2 | 1.4 | 1.4 | 570
024P :861343:20:861342:10 | 21:0584:001374 | 21:0584 | 21:0186 | 21:0186:001162 | 21:0186:001162:0002:0001:00 |  | 59.5137 | -64.1069 | NGR bulk stream sediment | <177 micron (NGR) | 71 | 0013:bff_1 | 1374 | 37 | 29 | 3 | 29 | 5 | -0.2 | 80 | 1.52 | -0.2 | 1 | -2 | 33 | -0.2 | 8 | 580 | 15 | -2 | 1.8 | 1.5 | 520
024P :861344:00:------:-- | 21:0584:001375 | 21:0584 | 21:0186 | 21:0186:001163 | 21:0186:001163:0001:0001:00 |  | 59.5069 | -64.152 | NGR bulk stream sediment | <177 micron (NGR) | 71 | 0101:s__01 | 1375 | 22 | 13 | 2 | 12 | 2 | -0.2 | 58 | 0.98 | -0.2 | -1 | -2 | 24 | -0.2 | 10 | 287 | 10 | -2 | -1 | 2.8 | 300
024P :861345:00:------:-- | 21:0584:001376 | 21:0584 | 21:0186 | 21:0186:001164 | 21:0186:001164:0001:0001:00 |  | 59.478 | -64.2911 | NGR bulk stream sediment | <177 micron (NGR) | 71 | 0102:s__02 | 1376 | 77 | 43 | 7 | 35 | 12 | -0.2 | 200 | 2.8 | -0.2 | -1 | -2 | 58 | -0.2 | 10 | 475 | 25 | -2 | 12 | 2.2 | 395
024P :861346:9W:------:-- | 21:0584:001377 | 21:0584 |  |  |  | 77 |  |  | Control Reference | Unspecified | 71 | 0901:R__01 | 1377 | 149 | 59 | 30 | 303 | 28 | 0.3 | 500 | 3.38 | 0.6 | 24 | 3 | 66 | -0.2 | 5 | 733 | 40 | 20 | 3.4 | 18.1 | 520
024P :861347:00:------:-- | 21:0584:001378 | 21:0584 | 21:0186 | 21:0186:001165 | 21:0186:001165:0001:0001:00 |  | 59.4806 | -64.3105 | NGR bulk stream sediment | <177 micron (NGR) | 71 | 0103:s__03 | 1378 | 45 | 44 | 9 | 35 | 10 | -0.2 | 156 | 1.74 | -0.2 | 1 | -2 | 37 | 1 | 5 | 387 | 30 | -2 | 7.8 | 2 | 290
024P :861348:00:------:-- | 21:0584:001379 | 21:0584 | 21:0186 | 21:0186:001166 | 21:0186:001166:0001:0001:00 |  | 59.4741 | -64.3247 | NGR bulk stream sediment | <177 micron (NGR) | 71 | 0104:s__04 | 1379 | 37 | 28 | 4 | 23 | 4 | -0.2 | 88 | 1.8 | -0.2 | -1 | -2 | 33 | -0.2 | 3 | 363 | 30 | -2 | 9.6 | 1.5 | 255
024P :861349:00:------:-- | 21:0584:001380 | 21:0584 | 21:0186 | 21:0186:001167 | 21:0186:001167:0001:0001:00 |  | 59.4379 | -64.3296 | NGR bulk stream sediment | <177 micron (NGR) | 71 | 0105:s__05 | 1380 | 85 | 60 | 7 | 58 | 13 | -0.2 | 210 | 2.9 | -0.2 | -1 | -2 | 59 | -0.2 | 3 | 475 | 30 | -2 | 14 | 1 | 340
024P :861350:00:------:-- | 21:0584:001381 | 21:0584 | 21:0186 | 21:0186:001168 | 21:0186:001168:0001:0001:00 |  | 59.4139 | -64.3208 | NGR bulk stream sediment | <177 micron (NGR) | 71 | 0106:s__06 | 1381 | 71 | 45 | 5 | 35 | 7 | -0.2 | 90 | 2 | -0.2 | -1 | -2 | 58 | -0.2 | 5 | 440 | 20 | -2 | 4 | 1.4 | 265
024P :861351:00:------:-- | 21:0584:001382 | 21:0584 | 21:0186 | 21:0186:001169 | 21:0186:001169:0001:0001:00 |  | 59.0635 | -64.0316 | NGR bulk stream sediment | <177 micron (NGR) | 71 | 0107:s__07 | 1382 | 44 | 43 | 6 | 27 | 6 | -0.2 | 68 | 1.54 | -0.2 | -1 | -2 | 39 | -0.2 | 5 | 833 | 15 | -2 | 1.8 | 0.8 | 255
024P :861352:00:------:-- | 21:0584:001383 | 21:0584 | 21:0186 | 21:0186:001170 | 21:0186:001170:0001:0001:00 |  | 59.0339 | -64.0801 | NGR bulk stream sediment | <177 micron (NGR) | 71 | 0108:s__08 | 1383 | 61 | 99 | 10 | 37 | 6 | -0.2 | 76 | 3.64 | -0.2 | 1 | 3 | 70 | -0.2 | 5 | 815 | 60 | -2 | 13.6 | 1 | 450
024P :861353:00:------:-- | 21:0584:001384 | 21:0584 | 21:0186 | 21:0186:001171 | 21:0186:001171:0001:0001:00 |  | 59.0049 | -64.0505 | NGR bulk stream sediment | <177 micron (NGR) | 71 | 0109:s__09 | 1384 | 45 | 60 | 5 | 29 | 6 | -0.2 | 80 | 3.12 | -0.2 | 1 | 4 | 49 | -0.2 | 5 | 818 | 15 | -2 | 2.2 | 0.9 | 395
024P :861354:00:------:-- | 21:0584:001385 | 21:0584 | 21:0186 | 21:0186:001172 | 21:0186:001172:0001:0001:00 |  | 59.002 | -64.0586 | NGR bulk stream sediment | <177 micron (NGR) | 71 | 0110:s__10 | 1385
024P :861355:00:------:-- | 21:0584:001386 | 21:0584 | 21:0186 | 21:0186:001173 | 21:0186:001173:0001:0001:00 |  | 59.0049 | -64.1392 | NGR bulk stream sediment | <177 micron (NGR) | 71 | 0111:s__11 | 1386 | 38 | 51 | -2 | 24 | 7 | 0.2 | 68 | 3.26 | -0.2 | -1 | 2 | 68 | -0.2 | 5 | 1490 | 10 | -2 | 2 | 1.1 | 950
024P :861356:00:------:-- | 21:0584:001387 | 21:0584 | 21:0186 | 21:0186:001174 | 21:0186:001174:0001:0001:00 |  | 59.0139 | -64.1174 | NGR bulk stream sediment | <177 micron (NGR) | 71 | 0112:s__12 | 1387 | 45 | 65 | 2 | 51 | 15 | -0.2 | 134 | 2.82 | -0.2 | -1 | -2 | 65 | -0.2 | 5 | 1060 | 15 | -2 | 1.2 | 0.8 | 870
024P :861357:00:------:-- | 21:0584:001388 | 21:0584 | 21:0186 | 21:0186:001175 | 21:0186:001175:0001:0001:00 |  | 59.2853 | -64.0545 | NGR bulk stream sediment | <177 micron (NGR) | 71 | 0113:s__13 | 1388
024P :861358:00:------:-- | 21:0584:001389 | 21:0584 | 21:0186 | 21:0186:001176 | 21:0186:001176:0001:0001:00 |  | 59.2947 | -64.0215 | NGR bulk stream sediment | <177 micron (NGR) | 71 | 0114:s__14 | 1389 | 49 | 53 | 3 | 115 | 13 | -0.2 | 132 | 2.45 | -0.2 | -1 | -2 | 54 | -0.2 | 10 | 352 | 15 | -2 |  | 1.4 | 350
024P :861359:00:------:-- | 21:0584:001390 | 21:0584 | 21:0186 | 21:0186:001177 | 21:0186:001177:0001:0001:00 |  | 59.4174 | -64.0086 | NGR bulk stream sediment | <177 micron (NGR) | 71 | 0115:s__15 | 1390 | 37 | 38 | 2 | 33 | 7 | -0.2 | 88 | 1.15 | -0.2 | -1 | -2 | 29 | -0.2 | 3 | 343 | 20 | -2 | 2.6 | 0.7 | 380
024P :861360:00:------:-- | 21:0584:001391 | 21:0584 | 21:0186 | 21:0186:001178 | 21:0186:001178:0001:0001:00 |  | 59.4131 | -64.0658 | NGR bulk stream sediment | <177 micron (NGR) | 71 | 0116:s__16 | 1391
024P :861361:80:861362:10 | 21:0584:001392 | 21:0584 | 21:0186 | 21:0186:001179 | 21:0186:001179:0001:0001:02 |  | 59.3826 | -64.0297 | NGR bulk stream sediment | <177 micron (NGR) | 72 | 0011:bff_1 | 1392 | 20 | 12 | 3 | 15 | 2 | -0.2 | 60 | 1.31 | -0.2 | -1 | -2 | 38 | -0.2 | -1 | 566 | 15 | -2 | -1 | 1.7 | 265
024P :861362:10:------:-- | 21:0584:001393 | 21:0584 | 21:0186 | 21:0186:001179 | 21:0186:001179:0001:0001:01 |  | 59.3826 | -64.0297 | NGR bulk stream sediment | <177 micron (NGR) | 72 | 0012:bff_1 | 1393 | 20 | 13 | -2 | 17 | 3 | -0.2 | 56 | 1.21 | -0.2 | -1 | -2 | 34 | -0.2 | -1 | 560 | 15 | -2 | 1.3 | 1.6 | 255
024P :861363:20:861362:10 | 21:0584:001394 | 21:0584 | 21:0186 | 21:0186:001179 | 21:0186:001179:0002:0001:00 |  | 59.3826 | -64.0297 | NGR bulk stream sediment | <177 micron (NGR) | 72 | 0013:bff_1 | 1394 | 22 | 14 | 2 | 14 | 3 | -0.2 | 56 | 1.16 | -0.2 | -1 | -2 | 32 | -0.2 | -1 | 498 | 15 | -2 | 1.6 | 1.5 | 235
024P :861364:00:------:-- | 21:0584:001395 | 21:0584 | 21:0186 | 21:0186:001180 | 21:0186:001180:0001:0001:00 |  | 59.363 | -64.0099 | NGR bulk stream sediment | <177 micron (NGR) | 72 | 0101:s__01 | 1395 | 40 | 39 | 7 | 37 | 6 | -0.2 | 66 | 1.27 | -0.2 | -1 | 2 | 29 | -0.2 | -1 | 431 | 20 | -2 | 5 | 2.1 | 255
024P :861365:9X:------:-- | 21:0584:001396 | 21:0584 |  |  |  | 78 |  |  | Control Reference | Unspecified | 72 | 0901:R__01 | 1396 | 85 | 35 | 19 | 245 | 22 | 0.3 | 580 | 2.71 | -0.2 | 20 | 3 | 44 | -0.2 | 3 | 572 | 25 | 16 | 2.8 | 12.8 | 520
025A :861001:80:861002:10 | 21:0584:001397 | 21:0584 | 21:0186 | 21:0186:001181 | 21:0186:001181:0001:0001:02 |  | 60.0295 | -64.309 | NGR bulk stream sediment | <177 micron (NGR) | 73 | 0011:bff_1 | 1397 | 19 | 20 | 6 | 14 | 7 | -0.2 | 106 | 0.9 | -0.2 | 1 | -2 | 12 | -0.2 | -1 | 459 | 25 | -2 | 5.8 | 1.1 | 245
025A :861002:10:------:-- | 21:0584:001398 | 21:0584 | 21:0186 | 21:0186:001181 | 21:0186:001181:0001:0001:01 |  | 60.0295 | -64.309 | NGR bulk stream sediment | <177 micron (NGR) | 73 | 0012:bff_1 | 1398 | 20 | 21 | 6 | 14 | 5 | -0.2 | 108 | 0.98 | -0.2 | -1 | -2 | 14 | -0.2 | 1 | 449 | 25 | -2 | 6 | 1.2 | 270
025A :861003:20:861002:10 | 21:0584:001399 | 21:0584 | 21:0186 | 21:0186:001181 | 21:0186:001181:0002:0001:00 |  | 60.0295 | -64.309 | NGR bulk stream sediment | <177 micron (NGR) | 73 | 0013:bff_1 | 1399 | 18 | 11 | 6 | 12 | 5 | -0.2 | 116 | 0.79 | -0.2 | -1 | -2 | 10 | -0.2 | -1 | 419 | 30 | -2 | 4 | 0.8 | 200
025A :861004:00:------:-- | 21:0584:001400 | 21:0584 | 21:0186 | 21:0186:001182 | 21:0186:001182:0001:0001:00 |  | 60.042 | -64.2876 | NGR bulk stream sediment | <177 micron (NGR) | 73 | 0101:s__01 | 1400 | 16 | 13 | -2 | 16 | 3 | -0.2 | 52 | 0.69 | -0.2 | 1 | -2 | 10 | -0.2 | 2 | 412 | 15 | -2 | 2 | 0.7 | 195
025A :861005:00:------:-- | 21:0584:001401 | 21:0584 | 21:0186 | 21:0186:001183 | 21:0186:001183:0001:0001:00 |  | 60.0524 | -64.4132 | NGR bulk stream sediment | <177 micron (NGR) | 73 | 0102:s__02 | 1401 | 21 | 41 | 2 | 52 | 7 | -0.2 | 66 | 1.01 | -0.2 | 1 | -2 | 20 | -0.2 | 1 | 378 | 15 | -2 | 1.8 | 0.6 | 260
025A :861006:00:------:-- | 21:0584:001402 | 21:0584 | 21:0186 | 21:0186:001184 | 21:0186:001184:0001:0001:00 |  | 60.1583 | -64.4092 | NGR bulk stream sediment | <177 micron (NGR) | 73 | 0103:s__03 | 1402 | 33 | 12 | 3 | 32 | 5 | -0.2 | 78 | 1.26 | -0.2 | 1 | -2 | 18 | -0.2 | -1 | 718 | 15 | -2 | 3 | 0.5 | 280
025A :861007:00:------:-- | 21:0584:001403 | 21:0584 | 21:0186 | 21:0186:001185 | 21:0186:001185:0001:0001:00 |  | 60.1639 | -64.396 | NGR bulk stream sediment | <177 micron (NGR) | 73 | 0104:s__04 | 1403 | 28 | 11 | 3 | 18 | 3 | -0.2 | 54 | 1.13 | -0.2 | -1 | -2 | 20 | -0.2 | 1 | 621 | 15 | -2 | 3.6 | 0.9 | 370
025A :861008:00:------:-- | 21:0584:001404 | 21:0584 | 21:0186 | 21:0186:001186 | 21:0186:001186:0001:0001:00 |  | 60.1955 | -64.4138 | NGR bulk stream sediment | <177 micron (NGR) | 73 | 0105:s__05 | 1404 | 43 | 31 | 4 | 54 | 7 | -0.2 | 106 | 1.76 | -0.2 | -1 | -2 | 27 | -0.2 | 2 | 783 | 20 | -2 | 7.4 | 0.9 | 315
025A :861009:00:------:-- | 21:0584:001405 | 21:0584 | 21:0186 | 21:0186:001187 | 21:0186:001187:0001:0001:00 |  | 60.2388 | -64.4702 | NGR bulk stream sediment | <177 micron (NGR) | 73 | 0106:s__06 | 1405 | 42 | 36 | 5 | 65 | 8 | -0.2 | 80 | 1.29 | -0.2 | -1 | -2 | 29 | -0.2 | 1 | 742 | 25 | -2 | 11 | 1.6 | 300
025A :861010:00:------:-- | 21:0584:001406 | 21:0584 | 21:0186 | 21:0186:001188 | 21:0186:001188:0001:0001:00 |  | 60.2755 | -64.4675 | NGR bulk stream sediment | <177 micron (NGR) | 73 | 0107:s__07 | 1406 | 73 | 54 | 10 | 82 | 28 | -0.2 | 960 | 2.2 | -0.2 | 1 | -2 | 31 | -0.2 | -1 | 439 | 15 | -2 | 35.6 | 1.2 | 290
025A :861011:00:------:-- | 21:0584:001407 | 21:0584 | 21:0186 | 21:0186:001189 | 21:0186:001189:0001:0001:00 |  | 60.3116 | -64.4626 | NGR bulk stream sediment | <177 micron (NGR) | 73 | 0108:s__08 | 1407 | 80 | 75 | 21 | 89 | 27 | 0.2 | 980 | 2.37 | 0.2 | 3 | 2 | 40 | 0.8 | 2 | 470 | 100 | -2 | 14 | 2 | 390
025A :861012:00:------:-- | 21:0584:001408 | 21:0584 | 21:0186 | 21:0186:001190 | 21:0186:001190:0001:0001:00 |  | 60.3559 | -64.485 | NGR bulk stream sediment | <177 micron (NGR) | 73 | 0109:s__09 | 1408 | 159 | 59 | 9 | 72 | 21 | -0.2 | 196 | 3.09 | -0.2 | 2 | 2 | 61 | -0.2 | 2 | 587 | 40 | -2 | 10.4 | 2.1 | 400
025A :861013:00:------:-- | 21:0584:001409 | 21:0584 | 21:0186 | 21:0186:001191 | 21:0186:001191:0001:0001:00 |  | 60.3333 | -64.4902 | NGR bulk stream sediment | <177 micron (NGR) | 73 | 0110:s__10 | 1409 | 37 | 12 | 4 | 16 | 4 | -0.2 | 118 | 1.27 | -0.2 | 1 | -2 | 19 | -0.2 | 1 | 530 | 15 | -2 | 2 | 2 | 330
025A :861014:00:------:-- | 21:0584:001410 | 21:0584 | 21:0186 | 21:0186:001192 | 21:0186:001192:0001:0001:00 |  | 60.2783 | -64.5079 | NGR bulk stream sediment | <177 micron (NGR) | 73 | 0111:s__11 | 1410 | 15 | 10 | 2 | 6 | 2 | -0.2 | 43 | 0.65 | -0.2 | 1 | -2 | 8 | -0.2 | -1 | 645 | 10 | -2 | -1 | 1 | 225
025A :861015:9X:------:-- | 21:0584:001411 | 21:0584 |  |  |  | 78 |  |  | Control Reference | Unspecified | 73 | 0901:R__01 | 1411 | 100 | 35 | 15 | 264 | 27 | -0.2 | 420 | 3.51 | 0.3 | 19 | 3 | 37 | 0.8 | 5 | 798 | 20 | 16 | 2.2 | 11.5 | 565
025A :861016:00:------:-- | 21:0584:001412 | 21:0584 | 21:0186 | 21:0186:001193 | 21:0186:001193:0001:0001:00 |  | 60.2572 | -64.5427 | NGR bulk stream sediment | <177 micron (NGR) | 73 | 0112:s__12 | 1412 | 33 | 18 | 5 | 52 | 11 | -0.2 | 172 | 1.63 | -0.2 | -1 | -2 | 26 | -0.2 | -1 | 635 | 15 | -2 | 1 | 1.5 | 455
025A :861017:00:------:-- | 21:0584:001413 | 21:0584 | 21:0186 | 21:0186:001194 | 21:0186:001194:0001:0001:00 |  | 60.2066 | -64.4907 | NGR bulk stream sediment | <177 micron (NGR) | 73 | 0113:s__13 | 1413 | 24 | 7 | 4 | 8 | 3 | -0.2 | 52 | 1.44 | -0.2 | -1 | -2 | 24 | -0.2 | 1 | 727 | 25 | -2 | 6.8 | 1 | 245
025A :861018:00:------:-- | 21:0584:001414 | 21:0584 | 21:0186 | 21:0186:001195 | 21:0186:001195:0001:0001:00 |  | 60.183 | -64.4631 | NGR bulk stream sediment | <177 micron (NGR) | 73 | 0114:s__14 | 1414 | 60 | 28 | 8 | 24 | 10 | -0.2 | 172 | 2.04 | -0.2 | 1 | -2 | 43 | -0.2 | 1 | 659 | 25 | -2 | 3.6 | 2.3 | 420
025A :861019:00:------:-- | 21:0584:001415 | 21:0584 | 21:0186 | 21:0186:001196 | 21:0186:001196:0001:0001:00 |  | 60.128 | -64.4627 | NGR bulk stream sediment | <177 micron (NGR) | 73 | 0115:s__15 | 1415 | 82 | 84 | 7 | 90 | 27 | -0.2 | 290 | 2.37 | -0.2 | 1 | -2 | 48 | -0.2 | -1 | 679 | 40 | -2 | 9.2 | 1.4 | 355
025A :861020:00:------:-- | 21:0584:001416 | 21:0584 | 21:0186 | 21:0186:001197 | 21:0186:001197:0001:0001:00 |  | 60.0929 | -64.4721 | NGR bulk stream sediment | <177 micron (NGR) | 73 | 0116:s__16 | 1416 | 19 | 16 | 4 | 10 | 5 | -0.2 | 52 | 0.94 | -0.2 | -1 | -2 | 20 | -0.2 | -1 | 327 | 10 | -2 | 2.2 | 0.8 | 225
025A :861021:80:861026:20 | 21:0584:001417 | 21:0584 | 21:0186 | 21:0186:001201 | 21:0186:001201:0002:0001:02 |  | 60.0059 | -64.5413 | NGR bulk stream sediment | <177 micron (NGR) | 74 | 0011:bff_1 | 1417 | 21 | 21 | 2 | 11 | 4 | -0.2 | 62 | 1.03 | -0.2 | -1 | -2 | 22 | -0.2 | -1 | 324 | 20 | -2 | 4.2 | 0.6 | 175
025A :861022:00:------:-- | 21:0584:001418 | 21:0584 | 21:0186 | 21:0186:001198 | 21:0186:001198:0001:0001:00 |  | 60.0618 | -64.4845 | NGR bulk stream sediment | <177 micron (NGR) | 74 | 0101:s__01 | 1418 | 57 | 74 | 8 | 76 | 16 | -0.2 | 148 | 2.39 | -0.2 | -1 | -2 | 37 | -0.2 | -1 | 663 | 30 | -2 | 4.2 | 1.1 | 455
025A :861023:00:------:-- | 21:0584:001419 | 21:0584 | 21:0186 | 21:0186:001199 | 21:0186:001199:0001:0001:00 |  | 60.0048 | -64.4241 | NGR bulk stream sediment | <177 micron (NGR) | 74 | 0102:s__02 | 1419 | 44 | 42 | 8 | 46 | 8 | -0.2 | 110 | 1.6 | -0.2 | 1 | -2 | 30 | -0.2 | 1 | 361 | 35 | -2 | 6 | 2.3 | 315
025A :861024:00:------:-- | 21:0584:001420 | 21:0584 | 21:0186 | 21:0186:001200 | 21:0186:001200:0001:0001:00 |  | 60.0018 | -64.4929 | NGR bulk stream sediment | <177 micron (NGR) | 74 | 0103:s__03 | 1420 | 61 | 41 | 9 | 24 | 14 | -0.2 | 186 | 1.83 | -0.2 | 3 | 2 | 41 | -0.2 | -1 | 322 | 25 | -2 | 2.4 | 2.7 | 340
025A :861025:10:------:-- | 21:0584:001421 | 21:0584 | 21:0186 | 21:0186:001201 | 21:0186:001201:0001:0001:00 |  | 60.0059 | -64.5413 | NGR bulk stream sediment | <177 micron (NGR) | 74 | 0013:bff_1 | 1421 | 57 | 36 | 8 | 22 | 13 | -0.2 | 168 | 1.82 | -0.2 | 2 | -2 | 37 | -0.2 | -1 | 322 | 20 | -2 | 3 | 2.2 | 400
025A :861026:20:861025:10 | 21:0584:001422 | 21:0584 | 21:0186 | 21:0186:001201 | 21:0186:001201:0002:0001:01 |  | 60.0059 | -64.5413 | NGR bulk stream sediment | <177 micron (NGR) | 74 | 0012:bff_1 | 1422 | 21 | 21 | 2 | 11 | 3 | -0.2 | 70 | 1.13 | -0.2 | -1 | -2 | 25 | -0.2 | -1 | 327 | 20 | -2 | 3.8 | 1.1 | 255
025A :861027:00:------:-- | 21:0584:001423 | 21:0584 | 21:0186 | 21:0186:001202 | 21:0186:001202:0001:0001:00 |  | 60.0545 | -64.5523 | NGR bulk stream sediment | <177 micron (NGR) | 74 | 0104:s__04 | 1423 | 33 | 28 | 3 | 17 | 5 | -0.2 | 62 | 1.5 | -0.2 | 1 | 2 | 41 | -0.2 | 1 | 310 | 15 | -2 | 4.4 | 1.3 | 280
025A :861028:00:------:-- | 21:0584:001424 | 21:0584 | 21:0186 | 21:0186:001203 | 21:0186:001203:0001:0001:00 |  | 60.0882 | -64.5212 | NGR bulk stream sediment | <177 micron (NGR) | 74 | 0105:s__05 | 1424 | 33 | 19 | 4 | 19 | 4 | -0.2 | 196 | 1.2 | -0.2 | -1 | -2 | 25 | -0.2 | 1 | 407 | 15 | -2 | -1 | 1 | 355
025A :861029:00:------:-- | 21:0584:001425 | 21:0584 | 21:0186 | 21:0186:001204 | 21:0186:001204:0001:0001:00 |  | 60.1132 | -64.5391 | NGR bulk stream sediment | <177 micron (NGR) | 74 | 0106:s__06 | 1425 | 126 | 71 | 9 | 64 | 22 | -0.2 | 240 | 3.43 | -0.2 | 2 | -2 | 78 | -0.2 | 1 | 410 | 30 | -2 | 7 | 2.7 | 565
025A :861030:00:------:-- | 21:0584:001426 | 21:0584 | 21:0186 | 21:0186:001205 | 21:0186:001205:0001:0001:00 |  | 60.1171 | -64.5117 | NGR bulk stream sediment | <177 micron (NGR) | 74 | 0107:s__07 | 1426 | 126 | 71 | 9 | 47 | 14 | -0.2 | 156 | 3.07 | -0.2 | 1 | 3 | 73 | -0.2 | 1 | 499 | 30 | -2 | 10.8 | 4.6 | 440
025A :861031:00:------:-- | 21:0584:001427 | 21:0584 | 21:0186 | 21:0186:001206 | 21:0186:001206:0001:0001:00 |  | 60.153 | -64.5051 | NGR bulk stream sediment | <177 micron (NGR) | 74 | 0108:s__08 | 1427 | 78 | 33 | 17 | 28 | 11 | -0.2 | 230 | 2.16 | -0.2 | 1 | -2 | 41 | 0.4 | 1 | 636 | 50 | -2 | 3.8 | 1.6 | 520
025A :861032:00:------:-- | 21:0584:001428 | 21:0584 | 21:0186 | 21:0186:001207 | 21:0186:001207:0001:0001:00 |  | 60.1751 | -64.4992 | NGR bulk stream sediment | <177 micron (NGR) | 74 | 0109:s__09 | 1428 | 62 | 28 | 5 | 24 | 10 | -0.2 | 200 | 2.41 | -0.2 | 1 | -2 | 49 | -0.2 | -1 | 612 | 20 | -2 | 2.4 | 3.3 | 480
025A :861033:00:------:-- | 21:0584:001429 | 21:0584 | 21:0186 | 21:0186:001208 | 21:0186:001208:0001:0001:00 |  | 60.2083 | -64.5431 | NGR bulk stream sediment | <177 micron (NGR) | 74 | 0110:s__10 | 1429 | 89 | 31 | 17 | 27 | 17 | -0.2 | 320 | 1.91 | -0.2 | 2 | -2 | 50 | -0.2 | 4 | 624 | 40 | -2 | 6.4 | 1.7 | 1400
025A :861034:00:------:-- | 21:0584:001430 | 21:0584 | 21:0186 | 21:0186:001209 | 21:0186:001209:0001:0001:00 |  | 60.2124 | -64.5187 | NGR bulk stream sediment | <177 micron (NGR) | 74 | 0111:s__11 | 1430 | 197 | 114 | 12 | 149 | 35 | -0.2 | 260 | 3.94 | -0.2 | 1 | 4 | 86 | -0.2 | 2 | 700 | 50 | -2 | 7 | 4.1 | 640
025A :861035:00:------:-- | 21:0584:001431 | 21:0584 | 21:0186 | 21:0186:001210 | 21:0186:001210:0001:0001:00 |  | 60.243 | -64.5098 | NGR bulk stream sediment | <177 micron (NGR) | 74 | 0112:s__12 | 1431 | 96 | 40 | 9 | 41 | 17 | -0.2 | 200 | 2.63 | -0.2 | 5 | -2 | 47 | -0.2 | 2 | 687 | 15 | -2 | 2.4 | 2.1 | 500
025A :861036:9W:------:-- | 21:0584:001432 | 21:0584 |  |  |  | 77 |  |  | Control Reference | Unspecified | 74 | 0901:R__01 | 1432 | 157 | 58 | 33 | 329 | 30 | 0.2 | 570 | 3.35 | 0.6 | 37 | 3 | 57 | 1 | 8 | 726 | 35 | 20 | 3 | 18.5 | 540
025A :861037:00:------:-- | 21:0584:001433 | 21:0584 | 21:0186 | 21:0186:001211 | 21:0186:001211:0001:0001:00 |  | 60.2656 | -64.5941 | NGR bulk stream sediment | <177 micron (NGR) | 74 | 0113:s__13 | 1433 | 35 | 10 | 5 | 14 | 6 | -0.2 | 144 | 1.24 | -0.2 | 1 | -2 | 25 | -0.2 | -1 | 631 | 15 | -2 | 2.2 | 1.2 | 400
025A :861038:00:------:-- | 21:0584:001434 | 21:0584 | 21:0186 | 21:0186:001212 | 21:0186:001212:0001:0001:00 |  | 60.2916 | -64.59 | NGR bulk stream sediment | <177 micron (NGR) | 74 | 0114:s__14 | 1434 | 50 | 18 | 6 | 20 | 6 | -0.4 | 192 | 1.5 | -0.4 | 2 | -4 | 36 |  |  | 280 |  |  |  |  | 420
025A :861039:00:------:-- | 21:0584:001435 | 21:0584 | 21:0186 | 21:0186:001213 | 21:0186:001213:0001:0001:00 |  | 60.283 | -64.6696 | NGR bulk stream sediment | <177 micron (NGR) | 74 | 0115:s__15 | 1435 | 118 | 28 | 8 | 102 | 14 | -0.4 | 360 | 2.8 | -0.4 | 2 | -4 | 56 | -0.2 | 1 | 619 | 30 | -2 |  |  | 610
025A :861040:00:------:-- | 21:0584:001436 | 21:0584 | 21:0186 | 21:0186:001214 | 21:0186:001214:0001:0001:00 |  | 60.2663 | -64.7522 | NGR bulk stream sediment | <177 micron (NGR) | 74 | 0116:s__16 | 1436 | 117 | 53 | 17 | 54 | 19 | -0.2 | 300 | 2.51 | -0.2 | 2 | 2 | 60 | 0.2 | 1 | 761 | 100 | -2 | 13.2 | 1.9 | 520
025A :861041:80:861042:10 | 21:0584:001437 | 21:0584 | 21:0186 | 21:0186:001215 | 21:0186:001215:0001:0001:02 |  | 60.2697 | -64.7902 | NGR bulk stream sediment | <177 micron (NGR) | 75 | 0011:bff_1 | 1437 | 81 | 15 | 9 | 16 | 12 | -0.2 | 800 | 3.02 | -0.2 | 2 | -2 | 27 | -0.2 | 2 | 771 | 55 | -2 | 13.4 | 4.2 | 355
025A :861042:10:------:-- | 21:0584:001438 | 21:0584 | 21:0186 | 21:0186:001215 | 21:0186:001215:0001:0001:01 |  | 60.2697 | -64.7902 | NGR bulk stream sediment | <177 micron (NGR) | 75 | 0012:bff_1 | 1438 | 78 | 15 | 11 | 18 | 10 | -0.2 | 800 | 3.11 | -0.2 | 2 | -2 | 26 | -0.2 | -1 | 762 | 55 | -2 | 13.6 | 3.9 | 305
025A :861043:20:861042:10 | 21:0584:001439 | 21:0584 | 21:0186 | 21:0186:001215 | 21:0186:001215:0002:0001:00 |  | 60.2697 | -64.7902 | NGR bulk stream sediment | <177 micron (NGR) | 75 | 0013:bff_1 | 1439 | 64 | 15 | 7 | 19 | 9 | -0.2 | 660 | 2.59 | -0.2 | 2 | -2 | 26 | -0.2 | 1 | 753 | 40 | -2 | 9.8 | 18.6 | 395
025A :861044:00:------:-- | 21:0584:001440 | 21:0584 | 21:0186 | 21:0186:001216 | 21:0186:001216:0001:0001:00 |  | 60.2402 | -64.8192 | NGR bulk stream sediment | <177 micron (NGR) | 75 | 0101:s__01 | 1440 | 59 | 12 | 6 | 19 | 8 | -0.2 | 164 | 2.34 | -0.2 | 1 | -2 | 46 | -0.2 | -1 | 694 | 40 | -2 | 9 | 4.5 | 405
025A :861045:00:------:-- | 21:0584:001441 | 21:0584 | 21:0186 | 21:0186:001217 | 21:0186:001217:0001:0001:00 |  | 60.2227 | -64.8166 | NGR bulk stream sediment | <177 micron (NGR) | 75 | 0102:s__02 | 1441 | 106 | 23 | 7 | 31 | 10 | -0.2 | 160 | 2.5 | -0.2 | 1 | -2 | 39 | -0.2 | -1 | 480 | 60 | -2 | 28.4 | 1.8 | 315
025A :861046:00:------:-- | 21:0584:001442 | 21:0584 | 21:0186 | 21:0186:001218 | 21:0186:001218:0001:0001:00 |  | 60.2216 | -64.7616 | NGR bulk stream sediment | <177 micron (NGR) | 75 | 0103:s__03 | 1442 | 60 | 12 | 5 | 17 | 7 | 0.2 | 530 | 1.65 | -0.2 | -1 | -2 | 31 | -0.2 | 2 | 676 | 30 | -2 | 5 |  | 450
025A :861047:00:------:-- | 21:0584:001443 | 21:0584 | 21:0186 | 21:0186:001219 | 21:0186:001219:0001:0001:00 |  | 60.1712 | -64.7399 | NGR bulk stream sediment | <177 micron (NGR) | 75 | 0104:s__04 | 1443 | 66 | 16 | 5 | 21 | 9 | -0.2 | 140 | 1.79 | -0.2 | 1 | -2 | 29 | -0.2 | 1 | 884 | 20 | -2 | 5.8 | 2.3 | 370
025A :861048:9Y:------:-- | 21:0584:001444 | 21:0584 |  |  |  | 79 |  |  | Control Reference | Unspecified | 75 | 0901:R__01 | 1444 | 123 | 92 | 19 | 247 | 30 | -0.2 | 1000 | 3.86 | 1.3 | 12 | -2 | 67 | -0.2 | 2 | 795 | 45 | 4 | 3.6 | 0.7 | 500
025A :861049:00:------:-- | 21:0584:001445 | 21:0584 | 21:0186 | 21:0186:001220 | 21:0186:001220:0001:0001:00 |  | 60.2202 | -64.7111 | NGR bulk stream sediment | <177 micron (NGR) | 75 | 0105:s__05 | 1445 | 91 | 22 | 13 | 25 | 10 | -0.2 | 650 | 2.22 | -0.2 | 2 | -2 | 34 | -0.2 | -1 | 734 | 50 | -2 | 11.2 | 1.8 | 455
025A :861050:00:------:-- | 21:0584:001446 | 21:0584 | 21:0186 | 21:0186:001221 | 21:0186:001221:0001:0001:00 |  | 60.2463 | -64.6897 | NGR bulk stream sediment | <177 micron (NGR) | 75 | 0106:s__06 | 1446 | 74 | 22 | 15 | 22 | 10 | -0.2 | 320 | 2.16 | -0.2 | 3 | -2 | 37 | -0.2 | 3 | 689 | 55 | -2 | 9.6 |  | 500
025A :861051:00:------:-- | 21:0584:001447 | 21:0584 | 21:0186 | 21:0186:001222 | 21:0186:001222:0001:0001:00 |  | 60.2513 | -64.6739 | NGR bulk stream sediment | <177 micron (NGR) | 75 | 0107:s__07 | 1447
025A :861052:00:------:-- | 21:0584:001448 | 21:0584 | 21:0186 | 21:0186:001223 | 21:0186:001223:0001:0001:00 |  | 60.2334 | -64.6409 | NGR bulk stream sediment | <177 micron (NGR) | 75 | 0108:s__08 | 1448
025A :861053:00:------:-- | 21:0584:001449 | 21:0584 | 21:0186 | 21:0186:001224 | 21:0186:001224:0001:0001:00 |  | 60.199 | -64.6423 | NGR bulk stream sediment | <177 micron (NGR) | 75 | 0109:s__09 | 1449
025A :861054:00:------:-- | 21:0584:001450 | 21:0584 | 21:0186 | 21:0186:001225 | 21:0186:001225:0001:0001:00 |  | 60.1792 | -64.6017 | NGR bulk stream sediment | <177 micron (NGR) | 75 | 0110:s__10 | 1450
025A :861055:00:------:-- | 21:0584:001451 | 21:0584 | 21:0186 | 21:0186:001226 | 21:0186:001226:0001:0001:00 |  | 60.1673 | -64.5685 | NGR bulk stream sediment | <177 micron (NGR) | 75 | 0111:s__11 | 1451 | 58 | 21 | 6 | 17 | 8 | 0.2 | 260 | 1.82 | -0.2 | 2 | -2 | 37 | -0.2 | -1 | 765 | 20 | -2 | 1 | 1.5 | 430
025A :861056:00:------:-- | 21:0584:001452 | 21:0584 | 21:0186 | 21:0186:001227 | 21:0186:001227:0001:0001:00 |  | 60.1686 | -64.5341 | NGR bulk stream sediment | <177 micron (NGR) | 75 | 0112:s__12 | 1452 | 55 | 22 | 4 | 22 | 7 | 0.3 | 118 | 1.7 | -0.2 | 1 | -2 | 36 | -0.2 | -1 | 644 | 15 | -2 | 1.2 | 1.2 | 415
025A :861057:00:------:-- | 21:0584:001453 | 21:0584 | 21:0186 | 21:0186:001228 | 21:0186:001228:0001:0001:00 |  | 60.1364 | -64.5649 | NGR bulk stream sediment | <177 micron (NGR) | 75 | 0113:s__13 | 1453 | 74 | 34 | 8 | 29 | 10 | -0.2 | 136 | 2.34 | -0.2 | 1 | -2 | 55 | -0.2 | -1 | 737 | 30 | -2 | 4.2 | 1.8 | 515
025A :861058:00:------:-- | 21:0584:001454 | 21:0584 | 21:0186 | 21:0186:001229 | 21:0186:001229:0001:0001:00 |  | 60.0844 | -64.5789 | NGR bulk stream sediment | <177 micron (NGR) | 75 | 0114:s__14 | 1454 | 46 | 24 | 4 | 23 | 6 | 0.3 | 108 | 1.48 | -0.2 | -1 | -2 | 29 | -0.2 | 1 | 517 | 15 | -2 | -1 | 1.6 | 395
025A :861059:00:------:-- | 21:0584:001455 | 21:0584 | 21:0186 | 21:0186:001230 | 21:0186:001230:0001:0001:00 |  | 60.0882 | -64.6022 | NGR bulk stream sediment | <177 micron (NGR) | 75 | 0115:s__15 | 1455
025A :861060:00:------:-- | 21:0584:001456 | 21:0584 | 21:0186 | 21:0186:001231 | 21:0186:001231:0001:0001:00 |  | 60.046 | -64.6202 | NGR bulk stream sediment | <177 micron (NGR) | 75 | 0116:s__16 | 1456
025A :861061:80:861062:10 | 21:0584:001457 | 21:0584 | 21:0186 | 21:0186:001232 | 21:0186:001232:0001:0001:02 |  | 60.0111 | -64.5884 | NGR bulk stream sediment | <177 micron (NGR) | 76 | 0011:bff_1 | 1457 | 32 | 28 | 4 | 18 | 5 | -0.2 | 52 | 1.2 | -0.2 | -1 | -2 | 21 | -0.2 | -1 | 287 | 30 | -2 | 6 | 1.2 | 245
025A :861062:10:------:-- | 21:0584:001458 | 21:0584 | 21:0186 | 21:0186:001232 | 21:0186:001232:0001:0001:01 |  | 60.0111 | -64.5884 | NGR bulk stream sediment | <177 micron (NGR) | 76 | 0012:bff_1 | 1458 | 33 | 29 | 4 | 20 | 4 | -0.2 | 56 | 1.25 | -0.2 | -1 | -2 | 23 | -0.2 | 1 | 290 | 35 | -2 | 5.8 | 1.6 | 200
025A :861063:20:861062:10 | 21:0584:001459 | 21:0584 | 21:0186 | 21:0186:001232 | 21:0186:001232:0002:0001:00 |  | 60.0111 | -64.5884 | NGR bulk stream sediment | <177 micron (NGR) | 76 | 0013:bff_1 | 1459 | 40 | 31 | 5 | 22 | 4 | -0.2 | 64 | 1.37 | -0.2 | -1 | -2 | 26 | -0.2 | -1 | 278 | 35 | -2 | 10.4 | 1.8 | 230
025A :861064:00:------:-- | 21:0584:001460 | 21:0584 | 21:0186 | 21:0186:001233 | 21:0186:001233:0001:0001:00 |  | 60.0155 | -64.6331 | NGR bulk stream sediment | <177 micron (NGR) | 76 | 0101:s__01 | 1460 | 31 | 35 | 6 | 23 | 5 | -0.2 | 68 | 1.63 | -0.2 | 1 | -2 | 29 | -0.2 | 2 | 225 | 35 | -2 | 9.6 | 1 | 225
025A :861065:00:------:-- | 21:0584:001461 | 21:0584 | 21:0186 | 21:0186:001234 | 21:0186:001234:0001:0001:00 |  | 60.0084 | -64.6636 | NGR bulk stream sediment | <177 micron (NGR) | 76 | 0102:s__02 | 1461 | 27 | 18 | 2 | 15 | 4 | -0.2 | 40 | 1.34 | -0.2 | -1 | -2 | 21 | -0.2 | -1 | 249 | 20 | -2 | 5.6 | 0.8 | 280
025A :861066:00:------:-- | 21:0584:001462 | 21:0584 | 21:0186 | 21:0186:001235 | 21:0186:001235:0001:0001:00 |  | 60.026 | -64.7091 | NGR bulk stream sediment | <177 micron (NGR) | 76 | 0103:s__03 | 1462 | 33 | 31 | 3 | 15 | 6 | -0.2 | 108 | 1.3 | -0.2 | 1 | -2 | 30 | -0.2 | -1 | 317 | 15 | -2 | 1.2 | 0.8 | 300
025A :861067:00:------:-- | 21:0584:001463 | 21:0584 | 21:0186 | 21:0186:001236 | 21:0186:001236:0001:0001:00 |  | 60.0495 | -64.6635 | NGR bulk stream sediment | <177 micron (NGR) | 76 | 0104:s__04 | 1463 | 88 | 52 | 6 | 44 | 14 | -0.2 | 140 | 2.68 | -0.2 | 1 | 3 | 68 | -0.2 | -1 | 483 | 20 | -2 | 5.4 | 2.3 | 405
025A :861068:00:------:-- | 21:0584:001464 | 21:0584 | 21:0186 | 21:0186:001237 | 21:0186:001237:0001:0001:00 |  | 60.0931 | -64.6774 | NGR bulk stream sediment | <177 micron (NGR) | 76 | 0105:s__05 | 1464 | 37 | 12 | 6 | 7 | 5 | -0.2 | 140 | 1.24 | -0.2 | 1 | -2 | 24 | -0.2 | -1 | 802 | 15 | -2 | 1 | 0.9 | 510
025A :861069:00:------:-- | 21:0584:001465 | 21:0584 | 21:0186 | 21:0186:001238 | 21:0186:001238:0001:0001:00 |  | 60.0776 | -64.6947 | NGR bulk stream sediment | <177 micron (NGR) | 76 | 0106:s__06 | 1465 | 70 | 22 | 17 | 24 | 11 | -0.2 | 198 | 1.89 | -0.2 | 2 | -2 | 29 | -0.2 | 1 | 741 | 25 | -2 | 2.8 | 1.5 | 440
025A :861070:00:------:-- | 21:0584:001466 | 21:0584 | 21:0186 | 21:0186:001239 | 21:0186:001239:0001:0001:00 |  | 60.0473 | -64.7242 | NGR bulk stream sediment | <177 micron (NGR) | 76 | 0107:s__07 | 1466 | 198 | 87 | 15 | 124 | 37 | -0.2 | 178 | 2.94 | 0.2 | 2 | 3 | 95 | -0.2 | 2 | 498 | 40 | -2 | 6.8 | 2.3 | 440
025A :861071:9W:------:-- | 21:0584:001467 | 21:0584 |  |  |  | 77 |  |  | Control Reference | Unspecified | 76 | 0901:R__01 | 1467 | 137 | 57 | 30 | 316 | 30 | -0.2 | 610 | 3.54 | 0.8 | 30 | 3 | 63 | -0.2 | 8 | 768 | 30 | 16 | 3.2 | 17.1 | 580
025A :861072:00:------:-- | 21:0584:001468 | 21:0584 | 21:0186 | 21:0186:001240 | 21:0186:001240:0001:0001:00 |  | 60.0425 | -64.7899 | NGR bulk stream sediment | <177 micron (NGR) | 76 | 0108:s__08 | 1468 | 132 | 34 | 10 | 59 | 14 | -0.2 | 190 | 1.99 | 0.8 | 2 | -2 | 52 | -0.2 | 2 | 615 | 40 | -2 | 7 | 3.3 | 505
025A :861073:00:------:-- | 21:0584:001469 | 21:0584 | 21:0186 | 21:0186:001241 | 21:0186:001241:0001:0001:00 |  | 60.0536 | -64.8688 | NGR bulk stream sediment | <177 micron (NGR) | 76 | 0109:s__09 | 1469 | 157 | 101 | 6 | 103 | 27 | -0.2 | 500 | 2.56 | -0.2 | 1 | 3 | 91 | -0.2 | 1 | 540 | 25 | -2 | 4.4 | 1.4 | 470
025A :861074:00:------:-- | 21:0584:001470 | 21:0584 | 21:0186 | 21:0186:001242 | 21:0186:001242:0001:0001:00 |  | 60.0514 | -64.8941 | NGR bulk stream sediment | <177 micron (NGR) | 76 | 0110:s__10 | 1470 | 110 | 106 | 30 | 60 | 22 | -0.2 | 500 | 2.59 | -0.2 | 2 | -2 | 33 | -0.2 | -1 | 273 | 40 | -2 | 28 | 1.8 | 380
025A :861075:00:------:-- | 21:0584:001471 | 21:0584 | 21:0186 | 21:0186:001243 | 21:0186:001243:0001:0001:00 |  | 60.0206 | -64.8742 | NGR bulk stream sediment | <177 micron (NGR) | 76 | 0111:s__11 | 1471 | 87 | 81 | 22 | 24 | 24 | -0.2 | 1000 | 2.68 | 0.7 | 2 | -2 | 41 | -0.2 | 1 | 218 | 80 | -2 | 15.6 | 0.9 | 270
025A :861076:00:------:-- | 21:0584:001472 | 21:0584 | 21:0186 | 21:0186:001244 | 21:0186:001244:0001:0001:00 |  | 60.0101 | -64.8271 | NGR bulk stream sediment | <177 micron (NGR) | 76 | 0112:s__12 | 1472 | 24 | 27 | 3 | 17 | 6 | -0.2 | 84 | 1.01 | -0.2 | 1 | -2 | 24 | -0.2 | -1 | 329 | 10 | -2 | 1.4 | 0.5 | 300
021G :861001:80:861008:20 | 21:0588:000001 | 21:0588 | 21:0187 | 21:0187:000006 | 21:0187:000006:0002:0001:02 |  | 45.1773 | -66.207 | NGR bulk stream sediment | <177 micron (NGR) | 1 | 0011:bff_1 | 1 | 115 | 9 | 19 | 13 | 11 | -0.2 | 600 | 3.2 | 0.2 | 7 | -2 | 26 | 0.5 | 4 | 367 | 70 | -2 | 10.8 | 3.1 | 185
021G :861002:00:------:-- | 21:0588:000002 | 21:0588 | 21:0187 | 21:0187:000001 | 21:0187:000001:0001:0001:00 |  | 45.2044 | -66.169 | NGR bulk stream sediment | <177 micron (NGR) | 1 | 0101:s__01 | 2 | 99 | 6 | 20 | 14 | 17 | -0.2 | 1100 | 1.75 | 0.4 | 5 | -2 | 22 | 0.6 | 2 | 264 | 40 | -2 | 5.6 | 2.8 | 175
021G :861003:00:------:-- | 21:0588:000003 | 21:0588 | 21:0187 | 21:0187:000002 | 21:0187:000002:0001:0001:00 |  | 45.1936 | -66.1674 | NGR bulk stream sediment | <177 micron (NGR) | 1 | 0102:s__02 | 3 | 123 | 10 | 27 | 19 | 17 | -0.2 | 1400 | 3.4 | 0.4 | 8 | -2 | 35 | 0.6 | 1 | 305 | 60 | -2 | 9.8 | 5 | 260
021G :861004:00:------:-- | 21:0588:000004 | 21:0588 | 21:0187 | 21:0187:000003 | 21:0187:000003:0001:0001:00 |  | 45.1818 | -66.1641 | NGR bulk stream sediment | <177 micron (NGR) | 1 | 0103:s__03 | 4 | 48 | 4 | 14 | 13 | 11 | -0.2 | 600 | 1.4 | 0.2 | 3 | -2 | 22 | 0.4 | 1 | 289 | 35 | -2 | 5.8 | 2.9 | 160
021G :861005:00:------:-- | 21:0588:000005 | 21:0588 | 21:0187 | 21:0187:000004 | 21:0187:000004:0001:0001:00 |  | 45.1762 | -66.177 | NGR bulk stream sediment | <177 micron (NGR) | 1 | 0104:s__04 | 5 | 50 | 4 | 12 | 13 | 9 | -0.2 | 260 | 1.3 | -0.2 | 2 | -2 | 26 | 0.2 | -1 | 269 | 20 | -2 | 6.9 | 2.5 | 155
021G :861006:00:------:-- | 21:0588:000006 | 21:0588 | 21:0187 | 21:0187:000005 | 21:0187:000005:0001:0001:00 |  | 45.1672 | -66.2167 | NGR bulk stream sediment | <177 micron (NGR) | 1 | 0105:s__05 | 6 | 89 | 14 | 21 | 640 | 20 | -0.2 | 230 | 1.1 | -0.2 | 2 | -2 | 407 | -0.2 | 1 | 294 | 45 | -2 | 9.4 | 3.9 | 125
021G :861007:10:------:-- | 21:0588:000007 | 21:0588 | 21:0187 | 21:0187:000006 | 21:0187:000006:0001:0001:00 |  | 45.1773 | -66.207 | NGR bulk stream sediment | <177 micron (NGR) | 1 | 0013:bff_1 | 7 | 100 | 8 | 17 | 20 | 11 | -0.2 | 620 | 3.3 | -0.2 | 6 | -2 | 35 | 0.2 | 2 | 335 | 70 | 2 | 12.6 | 3.6 | 170
021G :861008:20:861007:10 | 21:0588:000008 | 21:0588 | 21:0187 | 21:0187:000006 | 21:0187:000006:0002:0001:01 |  | 45.1773 | -66.207 | NGR bulk stream sediment | <177 micron (NGR) | 1 | 0012:bff_1 | 8 | 117 | 8 | 19 | 13 | 12 | -0.2 | 630 | 3.3 | 0.3 | 6 | -2 | 35 | 0.7 | -1 | 338 | 60 | -2 | 12.6 | 3.4 | 175
021G :861009:9X:------:-- | 21:0588:000009 | 21:0588 |  |  |  | 78 |  |  | Control Reference | Unspecified | 1 | 0901:R__01 | 9 | 91 | 34 | 18 | 251 | 20 | -0.2 | 420 | 2.6 | 0.5 | 24 | 2 | 55 | 0.9 | 5 | 728 | 20 | 14 | 3 | 12.1 | 570
021G :861010:00:------:-- | 21:0588:000010 | 21:0588 | 21:0187 | 21:0187:000007 | 21:0187:000007:0001:0001:00 |  | 45.0835 | -66.4663 | NGR bulk stream sediment | <177 micron (NGR) | 1 | 0106:s__06 | 10 | 79 | 4 | 21 | 14 | 12 | -0.2 | 3800 | 3.1 | -0.2 | 7 | -2 | 40 | -0.2 | 2 | 338 | 95 | -2 | 9.8 | 2.3 | 145
021G :861011:00:------:-- | 21:0588:000011 | 21:0588 | 21:0187 | 21:0187:000008 | 21:0187:000008:0001:0001:00 |  | 45.0761 | -66.4441 | NGR bulk stream sediment | <177 micron (NGR) | 1 | 0107:s__07 | 11 | 71 | 3 | 13 | 8 | 13 | -0.2 | 2900 | 3 | 0.2 | 2 | -2 | 40 | -0.2 | -1 | 304 | 65 | 2 | 7.6 | 3.3 | 130
021G :861012:00:------:-- | 21:0588:000012 | 21:0588 | 21:0187 | 21:0187:000009 | 21:0187:000009:0001:0001:00 |  | 45.1114 | -66.4488 | NGR bulk stream sediment | <177 micron (NGR) | 1 | 0108:s__08 | 12 | 158 | 11 | 24 | 17 | 13 | -0.2 | 1600 | 3.2 | 0.7 | 2 | -2 | 40 | 0.2 | -1 | 353 | 115 | 2 | 4.5 | 3.5 | 170
021G :861013:00:------:-- | 21:0588:000013 | 21:0588 | 21:0187 | 21:0187:000010 | 21:0187:000010:0001:0001:00 |  | 45.1021 | -66.4464 | NGR bulk stream sediment | <177 micron (NGR) | 1 | 0109:s__09 | 13 | 199 | 4 | 14 | 11 | 10 | -0.2 | 530 | 1.3 | -0.2 | 3 | -2 | 26 | -0.2 | -1 | 247 | 35 | -2 | 5.4 | 3.5 | 205
021G :861014:00:------:-- | 21:0588:000014 | 21:0588 | 21:0187 | 21:0187:000011 | 21:0187:000011:0001:0001:00 |  | 45.1026 | -66.444 | NGR bulk stream sediment | <177 micron (NGR) | 1 | 0110:s__10 | 14 | 209 | 5 | 21 | 14 | 15 | -0.2 | 1200 | 1.6 | 0.2 | 3 | -2 | 31 | -0.2 | 1 | 319 | 40 | -2 | 6.8 | 4.6 | 150
021G :861015:00:------:-- | 21:0588:000015 | 21:0588 | 21:0187 | 21:0187:000012 | 21:0187:000012:0001:0001:00 |  | 45.1244 | -66.4197 | NGR bulk stream sediment | <177 micron (NGR) | 1 | 0111:s__11 | 15 | 56 | 6 | 21 | 11 | 8 | -0.2 | 240 | 1.6 | -0.2 | 4 | 2 | 29 | 0.2 | 1 | 285 | 40 | 2 | 10.2 | 3.1 | 190
021G :861016:00:------:-- | 21:0588:000016 | 21:0588 | 21:0187 | 21:0187:000013 | 21:0187:000013:0001:0001:00 |  | 45.1235 | -66.4208 | NGR bulk stream sediment | <177 micron (NGR) | 1 | 0112:s__12 | 16 | 51 | 4 | 18 | 12 | 12 | -0.2 | 510 | 1.5 | -0.2 | 3 | -2 | 22 | -0.2 | 2 | 263 | 30 | -2 | 6.6 | 2.7 | 160
021G :861017:00:------:-- | 21:0588:000017 | 21:0588 | 21:0187 | 21:0187:000014 | 21:0187:000014:0001:0001:00 |  | 45.1263 | -66.4277 | NGR bulk stream sediment | <177 micron (NGR) | 1 | 0113:s__13 | 17 | 47 | 3 | 15 | 11 | 9 | -0.2 | 400 | 1.25 | -0.2 | 2 | -2 | 22 | -0.2 | -1 | 232 | 20 | 2 | 5.4 | 3.2 | 150
021G :861018:00:------:-- | 21:0588:000018 | 21:0588 | 21:0187 | 21:0187:000015 | 21:0187:000015:0001:0001:00 |  | 45.1047 | -66.3947 | NGR bulk stream sediment | <177 micron (NGR) | 1 | 0114:s__14 | 18 | 63 | 4 | 12 | 7 | 8 | -0.2 | 1000 | 1.2 | 0.2 | 1 | -2 | 18 | -0.2 | -1 | 241 | 50 | 2 | 8.4 | 2.4 | 115
021G :861019:00:------:-- | 21:0588:000019 | 21:0588 | 21:0187 | 21:0187:000016 | 21:0187:000016:0001:0001:00 |  | 45.104 | -66.3917 | NGR bulk stream sediment | <177 micron (NGR) | 1 | 0115:s__15 | 19 | 79 | 5 | 24 | 8 | 20 | -0.2 | 3900 | 2.8 | 0.3 | 4 | 2 | 31 | -0.2 | -1 | 260 | 85 | -2 | 14.6 | 3.1 | 145
021G :861020:00:------:-- | 21:0588:000020 | 21:0588 | 21:0187 | 21:0187:000017 | 21:0187:000017:0001:0001:00 |  | 45.1179 | -66.3863 | NGR bulk stream sediment | <177 micron (NGR) | 1 | 0116:s__16 | 20 | 47 | 6 | 20 | 8 | 10 | -0.2 | 760 | 1.2 | -0.2 | 2 | -2 | 22 | -0.2 | 2 | 210 | 30 | 2 | 6.8 | 2 | 120
021G :861021:80:861036:10 | 21:0588:000021 | 21:0588 | 21:0187 | 21:0187:000031 | 21:0187:000031:0001:0001:02 |  | 45.1695 | -66.3169 | NGR bulk stream sediment | <177 micron (NGR) | 2 | 0011:bff_1 | 21 | 32 | 2 | 11 | 5 | 3 | -0.2 | 90 | 0.6 | -0.2 | -1 | -2 | 18 | -0.2 | -1 | 216 | 20 | 2 | 5.4 | 1.8 | 120
021G :861022:00:------:-- | 21:0588:000022 | 21:0588 | 21:0187 | 21:0187:000018 | 21:0187:000018:0001:0001:00 |  | 45.1208 | -66.3835 | NGR bulk stream sediment | <177 micron (NGR) | 2 | 0101:s__01 | 22 | 57 | 3 | 26 | 6 | 16 | -0.2 | 2400 | 1.2 | -0.2 | 4 | -2 | 22 | 0.2 | -1 | 240 | 35 | -2 | 5.4 | 2.7 | 105
021G :861023:00:------:-- | 21:0588:000023 | 21:0588 | 21:0187 | 21:0187:000019 | 21:0187:000019:0001:0001:00 |  | 45.1367 | -66.3575 | NGR bulk stream sediment | <177 micron (NGR) | 2 | 0102:s__02 | 23 | 51 | 2 | 13 | 3 | 2 | -0.2 | 120 | 0.5 | -0.2 | -1 | -2 | 9 | -0.2 | 2 | 230 | 30 | 2 | 11.6 | 4.1 | 130
021G :861024:00:------:-- | 21:0588:000024 | 21:0588 | 21:0187 | 21:0187:000020 | 21:0187:000020:0001:0001:00 |  | 45.138 | -66.3546 | NGR bulk stream sediment | <177 micron (NGR) | 2 | 0103:s__03 | 24 | 77 | 2 | 12 | 4 | 7 | -0.2 | 2500 | 4.8 | -0.2 | 20 | 2 | 26 | 0.2 | -1 | 214 | 50 | 2 | 10.8 | 2.2 | 150
021G :861025:00:------:-- | 21:0588:000025 | 21:0588 | 21:0187 | 21:0187:000021 | 21:0187:000021:0001:0001:00 |  | 45.1265 | -66.3641 | NGR bulk stream sediment | <177 micron (NGR) | 2 | 0104:s__04 | 25 | 323 | 29 | 45 | 32 | 21 | 0.6 | 4000 | 5 | 5.4 | 40 | 2 | 40 | -0.2 | -1 | 303 | 265 | 2 | 25.6 | 4.5 | 155
021G :861026:00:------:-- | 21:0588:000026 | 21:0588 | 21:0187 | 21:0187:000022 | 21:0187:000022:0001:0001:00 |  | 45.1287 | -66.3391 | NGR bulk stream sediment | <177 micron (NGR) | 2 | 0105:s__05 | 26 | 48 | 8 | 39 | 4 | 3 | -0.2 | 560 | 2 | -0.2 | 22 | 2 | 40 | -0.2 | -1 | 233 | 270 | 2 | 53.4 | 2.7 | 140
021G :861027:00:------:-- | 21:0588:000027 | 21:0588 | 21:0187 | 21:0187:000023 | 21:0187:000023:0001:0001:00 |  | 45.1378 | -66.3383 | NGR bulk stream sediment | <177 micron (NGR) | 2 | 0106:s__06 | 27 | 18 | 2 | 12 | 4 | 4 | -0.2 | 180 | 0.55 | -0.2 | 2 | -2 | 18 | -0.2 | 1 | 214 | 25 | -2 | 4.8 | 1.6 | 105
021G :861028:00:------:-- | 21:0588:000028 | 21:0588 | 21:0187 | 21:0187:000024 | 21:0187:000024:0001:0001:00 |  | 45.1392 | -66.3438 | NGR bulk stream sediment | <177 micron (NGR) | 2 | 0107:s__07 | 28 | 35 | 2 | 19 | 6 | 10 | -0.2 | 740 | 1 | -0.2 | 2 | -2 | 20 | -0.2 | 2 | 233 | 15 | 2 | 4 | 2.8 | 130
021G :861029:9Y:------:-- | 21:0588:000029 | 21:0588 |  |  |  | 79 |  |  | Control Reference | Unspecified | 2 | 0901:R__01 | 29 | 122 | 88 | 20 | 229 | 24 | -0.2 | 900 | 3.3 | 1.2 | 7 | -2 | 77 | 0.6 | 1 | 778 | 45 | 6 | 3.2 | 3.3 | 430
021G :861030:00:------:-- | 21:0588:000030 | 21:0588 | 21:0187 | 21:0187:000025 | 21:0187:000025:0001:0001:00 |  | 45.1282 | -66.3782 | NGR bulk stream sediment | <177 micron (NGR) | 2 | 0108:s__08 | 30 | 20 | -2 | 9 | 4 | 4 | -0.2 | 90 | 0.4 | -0.2 | -1 | -2 | 13 | -0.2 | 1 | 217 | 10 | 2 | 5.4 | 2.5 | 120
021G :861031:00:------:-- | 21:0588:000031 | 21:0588 | 21:0187 | 21:0187:000026 | 21:0187:000026:0001:0001:00 |  | 45.1285 | -66.3805 | NGR bulk stream sediment | <177 micron (NGR) | 2 | 0109:s__09 | 31 | 50 | 2 | 13 | 8 | 8 | -0.2 | 820 | 1 | -0.2 | 2 | -2 | 18 | -0.2 | -1 | 232 | 30 | 2 | 6 | 2.7 | 105
021G :861032:00:------:-- | 21:0588:000032 | 21:0588 | 21:0187 | 21:0187:000027 | 21:0187:000027:0001:0001:00 |  | 45.1326 | -66.4051 | NGR bulk stream sediment | <177 micron (NGR) | 2 | 0110:s__10 | 32 | 53 | 4 | 12 | 7 | 5 | -0.2 | 300 | 1 | -0.2 | 2 | -2 | 13 | -0.2 | -1 | 256 | 10 | 2 | 3.2 | 1.9 | 130
021G :861033:00:------:-- | 21:0588:000033 | 21:0588 | 21:0187 | 21:0187:000028 | 21:0187:000028:0001:0001:00 |  | 45.1312 | -66.4023 | NGR bulk stream sediment | <177 micron (NGR) | 2 | 0111:s__11 | 33 | 46 | 6 | 17 | 9 | 6 | -0.2 | 670 | 1.15 | -0.2 | 4 | -2 | 18 | -0.2 | -1 | 226 | 40 | 2 | 8 | 3.1 | 145
021G :861034:00:------:-- | 21:0588:000034 | 21:0588 | 21:0187 | 21:0187:000029 | 21:0187:000029:0001:0001:00 |  | 45.1691 | -66.3712 | NGR bulk stream sediment | <177 micron (NGR) | 2 | 0112:s__12 | 34 | 58 | 14 | 16 | 17 | 9 | -0.2 | 170 | 1 | -0.2 | 2 | -2 | 33 | -0.2 | 2 | 280 | 10 | 2 | 4.8 | 4.2 | 200
021G :861035:00:------:-- | 21:0588:000035 | 21:0588 | 21:0187 | 21:0187:000030 | 21:0187:000030:0001:0001:00 |  | 45.1601 | -66.3508 | NGR bulk stream sediment | <177 micron (NGR) | 2 | 0113:s__13 | 35 | 19 | 2 | 9 | 5 | 4 | -0.2 | 80 | 0.4 | -0.2 | -1 | -2 | 9 | -0.2 | -1 | 232 | -10 | -2 | 3.6 | 2.2 | 110
021G :861036:10:------:-- | 21:0588:000036 | 21:0588 | 21:0187 | 21:0187:000031 | 21:0187:000031:0001:0001:01 |  | 45.1695 | -66.3169 | NGR bulk stream sediment | <177 micron (NGR) | 2 | 0012:bff_1 | 36 | 30 | 2 | 12 | 5 | 2 | -0.2 | 90 | 0.6 | -0.2 | 1 | -2 | 13 | -0.2 | -1 | 189 | 15 | -2 | 4.6 | 2.2 | 130
021G :861037:20:861036:10 | 21:0588:000037 | 21:0588 | 21:0187 | 21:0187:000031 | 21:0187:000031:0002:0001:00 |  | 45.1695 | -66.3169 | NGR bulk stream sediment | <177 micron (NGR) | 2 | 0013:bff_1 | 37 | 24 | 2 | 12 | 5 | 2 | -0.2 | 90 | 0.6 | -0.2 | 1 | -2 | 13 | -0.2 | -1 | 211 | -10 | 2 | 5.4 | 2 | 110
021G :861038:00:------:-- | 21:0588:000038 | 21:0588 | 21:0187 | 21:0187:000032 | 21:0187:000032:0001:0001:00 |  | 45.1598 | -66.2707 | NGR bulk stream sediment | <177 micron (NGR) | 2 | 0114:s__14 | 38 | 41 | 5 | 14 | 8 | 6 | -0.2 | 400 | 1.2 | -0.2 | 3 | -2 | 26 | -0.2 | 2 | 171 | 10 | -2 | 1.6 | 2.8 | 150
021G :861039:00:------:-- | 21:0588:000039 | 21:0588 | 21:0187 | 21:0187:000033 | 21:0187:000033:0001:0001:00 |  | 45.179 | -66.2811 | NGR bulk stream sediment | <177 micron (NGR) | 2 | 0115:s__15 | 39 | 48 | 3 | 16 | 8 | 8 | -0.2 | 500 | 1.15 | 0.2 | 2 | -2 | 22 | 0.6 | 4 | 220 | 30 | -2 | 3.2 | 1.9 | 125
021G :861040:00:------:-- | 21:0588:000040 | 21:0588 | 21:0187 | 21:0187:000034 | 21:0187:000034:0001:0001:00 |  | 45.1773 | -66.2537 | NGR bulk stream sediment | <177 micron (NGR) | 2 | 0116:s__16 | 40 | 12 | -2 | 8 | 4 | 2 | -0.2 | 60 | 0.5 | -0.2 | 2 | -2 | 13 | -0.2 | 5 | 178 | 20 | -2 | 2.2 | 1.8 | 105
021G :861041:80:861049:10 | 21:0588:000041 | 21:0588 | 21:0187 | 21:0187:000042 | 21:0187:000042:0001:0001:02 |  | 45.2229 | -66.1362 | NGR bulk stream sediment | <177 micron (NGR) | 3 | 0011:bff_1 | 41 | 46 | 5 | 11 | 8 | 5 | -0.2 | 180 | 1.3 | -0.2 | 3 | -2 | 20 | 1 | 5 | 232 | 30 | 2 | 3.6 | 2.3 | 160
021G :861042:00:------:-- | 21:0588:000042 | 21:0588 | 21:0187 | 21:0187:000035 | 21:0187:000035:0001:0001:00 |  | 45.1613 | -66.2736 | NGR bulk stream sediment | <177 micron (NGR) | 3 | 0101:s__01 | 42 | 411 | 22 | 34 | 14 | 69 | -0.2 | 20000 | 4.6 | 5.5 | 40 | -2 | 94 | 0.4 | 3 | 372 | 310 | 4 | 46.2 | 12.8 | 85
021G :861043:00:------:-- | 21:0588:000043 | 21:0588 | 21:0187 | 21:0187:000036 | 21:0187:000036:0001:0001:00 |  | 45.1666 | -66.3021 | NGR bulk stream sediment | <177 micron (NGR) | 3 | 0102:s__02 | 43 | 15 | 2 | 5 | 3 | 3 | -0.2 | 40 | 0.4 | -0.2 | 3 | -2 | 13 | -0.2 | 3 | 163 | 10 | -2 | 1.6 | 1.6 | 80
021G :861044:00:------:-- | 21:0588:000044 | 21:0588 | 21:0187 | 21:0187:000037 | 21:0187:000037:0001:0001:00 |  | 45.1467 | -66.2981 | NGR bulk stream sediment | <177 micron (NGR) | 3 | 0103:s__03 | 44 | 134 | 9 | 19 | 14 | 9 | -0.2 | 400 | 1.85 | -0.2 | 6 | -2 | 29 | 0.5 | 3 | 223 | 20 | 2 | 5.4 | 2.6 | 150
021G :861045:00:------:-- | 21:0588:000045 | 21:0588 | 21:0187 | 21:0187:000038 | 21:0187:000038:0001:0001:00 |  | 45.1429 | -66.2999 | NGR bulk stream sediment | <177 micron (NGR) | 3 | 0104:s__04 | 45 | 27 | -2 | 8 | 4 | 3 | -0.2 | 60 | 0.5 | -0.2 | 1 | -2 | 9 | -0.2 | 3 | 175 | 15 | 2 | 4.4 | 2.2 | 115
021G :861046:00:------:-- | 21:0588:000046 | 21:0588 | 21:0187 | 21:0187:000039 | 21:0187:000039:0001:0001:00 |  | 45.1623 | -66.3187 | NGR bulk stream sediment | <177 micron (NGR) | 3 | 0105:s__05 | 46 | 14 | -2 | 6 | 3 | -2 | -0.2 | 35 | 0.25 | -0.2 | -1 | -2 | -5 | -0.2 | 1 | 178 | 25 | 2 | 3.8 | 1.9 | 90
021G :861047:00:------:-- | 21:0588:000047 | 21:0588 | 21:0187 | 21:0187:000040 | 21:0187:000040:0001:0001:00 |  | 45.1616 | -66.32 | NGR bulk stream sediment | <177 micron (NGR) | 3 | 0106:s__06 | 47 | 47 | 5 | 16 | 15 | 6 | -0.2 | 220 | 1.3 | -0.2 | 1 | -2 | 26 | -0.2 | 2 | 266 | 20 | 2 | 7.6 | 2.6 | 190
021G :861048:00:------:-- | 21:0588:000048 | 21:0588 | 21:0187 | 21:0187:000041 | 21:0187:000041:0001:0001:00 |  | 45.2271 | -66.1354 | NGR bulk stream sediment | <177 micron (NGR) | 3 | 0107:s__07 | 48 | 37 | 4 | 9 | 9 | 8 | -0.2 | 320 | 1.2 | -0.2 | 2 | -2 | 22 | 0.4 | 3 | 226 | 10 | 4 | 1.6 | 2.5 | 220
021G :861049:10:------:-- | 21:0588:000049 | 21:0588 | 21:0187 | 21:0187:000042 | 21:0187:000042:0001:0001:01 |  | 45.2229 | -66.1362 | NGR bulk stream sediment | <177 micron (NGR) | 3 | 0012:bff_1 | 49 | 49 | 5 | 12 | 10 | 5 | -0.2 | 180 | 1.3 | -0.2 | 3 | -2 | 24 | -0.2 | 1 | 220 | 20 | 2 | 6.2 | 2.4 | 175
021G :861050:20:861049:10 | 21:0588:000050 | 21:0588 | 21:0187 | 21:0187:000042 | 21:0187:000042:0002:0001:00 |  | 45.2229 | -66.1362 | NGR bulk stream sediment | <177 micron (NGR) | 3 | 0013:bff_1 | 50 | 39 | 5 | 12 | 10 | 6 | -0.2 | 180 | 1.3 | -0.2 | 2 | -2 | 26 | -0.2 | 2 | 214 | 25 | 2 | 4.8 | 2.4 | 140
021G :861051:00:------:-- | 21:0588:000051 | 21:0588 | 21:0187 | 21:0187:000043 | 21:0187:000043:0001:0001:00 |  | 45.2214 | -66.1501 | NGR bulk stream sediment | <177 micron (NGR) | 3 | 0108:s__08 | 51 | 44 | 2 | 8 | 7 | 4 | -0.2 | 180 | 0.9 | -0.2 | 2 | -2 | 18 | -0.2 | 1 | 187 | -10 | 2 | -1 | 1.8 | 130
021G :861052:00:------:-- | 21:0588:000052 | 21:0588 | 21:0187 | 21:0187:000044 | 21:0187:000044:0001:0001:00 |  | 45.2198 | -66.1527 | NGR bulk stream sediment | <177 micron (NGR) | 3 | 0109:s__09 | 52 | 61 | 17 | 20 | 26 | 14 | -0.2 | 680 | 2.7 | -0.2 | 6 | -2 | 40 | 0.6 | 2 | 322 | 20 | 2 | 3.4 | 2.5 | 310
021G :861053:00:------:-- | 21:0588:000053 | 21:0588 | 21:0187 | 21:0187:000045 | 21:0187:000045:0001:0001:00 |  | 45.3368 | -66.0152 | NGR bulk stream sediment | <177 micron (NGR) | 3 | 0110:s__10 | 53 | 106 | 12 | 18 | 23 | 13 | -0.2 | 590 | 2.4 | 0.3 | 5 | -2 | 35 | -0.2 | 1 | 306 | 70 | 2 | 10 | 3.6 | 220
021G :861054:00:------:-- | 21:0588:000054 | 21:0588 | 21:0187 | 21:0187:000046 | 21:0187:000046:0001:0001:00 |  | 45.3318 | -66.0061 | NGR bulk stream sediment | <177 micron (NGR) | 3 | 0111:s__11 | 54 | 123 | 18 | 26 | 17 | 10 | -0.2 | 1800 | 1.9 | 0.5 | 33 | -2 | 31 | -0.2 | 1 | 279 | 125 | -2 | 14.6 | 2.7 | 380
021G :861055:9Y:------:-- | 21:0588:000055 | 21:0588 |  |  |  | 79 |  |  | Control Reference | Unspecified | 3 | 0901:R__01 | 55 | 121 | 86 | 20 | 236 | 28 | 0.2 | 900 | 3.3 | 1.1 | 2 | -2 | 66 | 1 | 1 | 763 | 40 | 6 | 2.4 | 2.6 | 500
021G :861056:00:------:-- | 21:0588:000056 | 21:0588 | 21:0187 | 21:0187:000047 | 21:0187:000047:0001:0001:00 |  | 45.3346 | -66.0505 | NGR bulk stream sediment | <177 micron (NGR) | 3 | 0112:s__12 | 56 | 163 | 18 | 25 | 26 | 22 | -0.2 | 340 | 3.4 | 0.8 | 4 | -2 | 61 | 0.2 | -1 | 358 | 125 | 2 | 22.4 | 4.3 | 470
021G :861057:00:------:-- | 21:0588:000057 | 21:0588 | 21:0187 | 21:0187:000048 | 21:0187:000048:0001:0001:00 |  | 45.3351 | -66.0449 | NGR bulk stream sediment | <177 micron (NGR) | 3 | 0113:s__13 | 57 | 173 | 24 | 35 | 27 | 14 | -0.2 | 350 | 2.5 | 1 | 4 | -2 | 77 | 0.4 | -1 | 315 | 50 | 2 | 10 | 2.7 | 220
021H :861001:80:861002:10 | 21:0588:000058 | 21:0588 | 21:0187 | 21:0187:000049 | 21:0187:000049:0001:0001:02 |  | 45.3827 | -65.9635 | NGR bulk stream sediment | <177 micron (NGR) | 4 | 0011:bff_1 | 58 | 127 | 10 | 20 | 12 | 11 | -0.2 | 1000 | 1.5 | 0.6 | 2 | -2 | 36 | -0.2 | 2 | 272 | 70 | -2 | 14.5 | 2.8 | 190
021H :861002:10:------:-- | 21:0588:000059 | 21:0588 | 21:0187 | 21:0187:000049 | 21:0187:000049:0001:0001:01 |  | 45.3827 | -65.9635 | NGR bulk stream sediment | <177 micron (NGR) | 4 | 0012:bff_1 | 59 | 129 | 10 | 19 | 12 | 10 | -0.2 | 1000 | 1.5 | 0.7 | 2 | -2 | 40 | 0.3 | 1 | 293 | 65 | -2 | 14.4 | 2.9 | 180
021H :861003:20:861002:10 | 21:0588:000060 | 21:0588 | 21:0187 | 21:0187:000049 | 21:0187:000049:0002:0001:00 |  | 45.3827 | -65.9635 | NGR bulk stream sediment | <177 micron (NGR) | 4 | 0013:bff_1 | 60 | 151 | 11 | 21 | 10 | 11 | -0.2 | 1200 | 1.5 | 0.6 | 2 | -2 | 40 | -0.2 | 2 | 296 | 75 | -2 | 16 | 3 | 180
021H :861004:00:------:-- | 21:0588:000061 | 21:0588 | 21:0187 | 21:0187:000050 | 21:0187:000050:0001:0001:00 |  | 45.4023 | -65.9303 | NGR bulk stream sediment | <177 micron (NGR) | 4 | 0101:s__01 | 61 | 68 | 3 | 10 | 5 | 5 | -0.2 | 1020 | 0.94 | -0.2 | 2 | -2 | 7 | -0.2 | 1 | 275 | 20 | -2 | 5.8 | 1.6 | 130
021H :861005:00:------:-- | 21:0588:000062 | 21:0588 | 21:0187 | 21:0187:000051 | 21:0187:000051:0001:0001:00 |  | 45.4441 | -65.8892 | NGR bulk stream sediment | <177 micron (NGR) | 4 | 0102:s__02 | 62 | 56 | 13 | 10 | 12 | 5 | -0.2 | 440 | 1.35 | 0.2 | 3 | -2 | 22 | 0.5 | -1 | 242 | 45 | -2 | 7.6 | 2.5 | 130
021H :861006:00:------:-- | 21:0588:000063 | 21:0588 | 21:0187 | 21:0187:000052 | 21:0187:000052:0001:0001:00 |  | 45.3247 | -65.9642 | NGR bulk stream sediment | <177 micron (NGR) | 4 | 0103:s__03 | 63 | 270 | 34 | 36 | 22 | 20 | -0.4 | 3600 | 3.3 | 1 | 3 | -4 | 48 | -0.2 | 1 | 293 | 105 | -2 | 24.2 | 3.3 | 210
021H :861007:00:------:-- | 21:0588:000064 | 21:0588 | 21:0187 | 21:0187:000053 | 21:0187:000053:0001:0001:00 |  | 45.3243 | -65.9618 | NGR bulk stream sediment | <177 micron (NGR) | 4 | 0104:s__04 | 64 | 208 | 14 | 21 | 11 | 11 | -0.2 | 1600 | 1.9 | 0.7 | 2 | 2 | 31 | -0.2 | 2 | 296 | 105 | -2 | 23 | 3 | 200
021H :861008:9W:------:-- | 21:0588:000065 | 21:0588 |  |  |  | 77 |  |  | Control Reference | Unspecified | 4 | 0901:R__01 | 65 | 126 | 62 | 29 | 280 | 27 | -0.2 | 530 | 3.3 | 0.7 | 23 | 6 | 55 | 1 | 8 | 688 | 20 | 20 | 4.2 | 19.1 | 640
021H :861009:00:------:-- | 21:0588:000066 | 21:0588 | 21:0187 | 21:0187:000054 | 21:0187:000054:0001:0001:00 |  | 45.3809 | -65.8551 | NGR bulk stream sediment | <177 micron (NGR) | 4 | 0105:s__05 | 66 | 60 | 11 | 9 | 8 | 9 | -0.2 | 510 | 1.6 | -0.2 | 2 | -2 | 22 | 0.5 | -1 | 272 | 30 | -2 | 8.8 | 2 | 275
021H :861010:00:------:-- | 21:0588:000067 | 21:0588 | 21:0187 | 21:0187:000055 | 21:0187:000055:0001:0001:00 |  | 45.3869 | -65.8652 | NGR bulk stream sediment | <177 micron (NGR) | 4 | 0106:s__06 | 67 | 111 | 5 | 17 | 5 | 7 | -0.2 | 1100 | 1.7 | 0.7 | 2 | 2 | 18 | -0.2 | 2 | 281 | 85 | 2 | 16.6 | 2 | 195
021H :861011:00:------:-- | 21:0588:000068 | 21:0588 | 21:0187 | 21:0187:000056 | 21:0187:000056:0001:0001:00 |  | 45.37 | -65.8381 | NGR bulk stream sediment | <177 micron (NGR) | 4 | 0107:s__07 | 68 | 57 | 4 | 14 | 10 | 7 | -0.2 | 280 | 1.6 | -0.2 | 1 | -2 | 18 | -0.2 | 1 | 300 | 40 | -2 | 5 | 1.8 | 175
021H :861012:00:------:-- | 21:0588:000069 | 21:0588 | 21:0187 | 21:0187:000057 | 21:0187:000057:0001:0001:00 |  | 45.3581 | -65.8299 | NGR bulk stream sediment | <177 micron (NGR) | 4 | 0108:s__08 | 69 | 138 | 9 | 64 | 8 | 4 | -0.2 | 430 | 0.9 | 1.9 | 2 | 2 | 7 | -0.2 | -1 | 205 | 125 | -2 | 32.4 | 1 | 110
021H :861013:00:------:-- | 21:0588:000070 | 21:0588 | 21:0187 | 21:0187:000058 | 21:0187:000058:0001:0001:00 |  | 45.3632 | -65.8391 | NGR bulk stream sediment | <177 micron (NGR) | 4 | 0109:s__09 | 70 | 28 | -2 | 12 | 4 | 6 | -0.2 | 130 | 0.5 | 0.4 | -1 | -2 | -5 | -0.2 | 1 | 272 | 40 | -2 | 4.8 | 1.1 | 130
021H :861014:00:------:-- | 21:0588:000071 | 21:0588 | 21:0187 | 21:0187:000059 | 21:0187:000059:0001:0001:00 |  | 45.3603 | -65.8288 | NGR bulk stream sediment | <177 micron (NGR) | 4 | 0110:s__10 | 71 | 77 | 6 | 14 | 12 | 12 | -0.2 | 1500 | 2.2 | -0.2 | 2 | -2 | 18 | -0.2 | 1 | 278 | 40 | 2 | 7.4 | 2 | 220
021H :861015:00:------:-- | 21:0588:000072 | 21:0588 | 21:0187 | 21:0187:000060 | 21:0187:000060:0001:0001:00 |  | 45.4629 | -65.7249 | NGR bulk stream sediment | <177 micron (NGR) | 4 | 0111:s__11 | 72 | 33 | 4 | 11 | 6 | 4 | -0.2 | 310 | 1.1 | -0.2 | 1 | 2 | 13 | -0.2 | 1 | 272 | 35 | 2 | 5.8 | 4.6 | 115
021H :861016:00:------:-- | 21:0588:000073 | 21:0588 | 21:0187 | 21:0187:000061 | 21:0187:000061:0001:0001:00 |  | 45.4335 | -65.7384 | NGR bulk stream sediment | <177 micron (NGR) | 4 | 0112:s__12 | 73 | 28 | 3 | 5 | 5 | -2 | -0.2 | 400 | 0.88 | -0.2 | 2 | -2 | 9 | -0.2 | -1 | 297 | 40 | -2 | 5.2 | 0.6 | 125
021H :861017:00:------:-- | 21:0588:000074 | 21:0588 | 21:0187 | 21:0187:000062 | 21:0187:000062:0001:0001:00 |  | 45.4328 | -65.7409 | NGR bulk stream sediment | <177 micron (NGR) | 4 | 0113:s__13 | 74 | 84 | 7 | 15 | 12 | 4 | -0.2 | 1100 | 1.45 | 0.5 | 2 | -2 | 11 | 0.3 | 2 | 343 | 25 | -2 | 9.8 | 1.5 | 115
021H :861018:00:------:-- | 21:0588:000075 | 21:0588 | 21:0187 | 21:0187:000063 | 21:0187:000063:0001:0001:00 |  | 45.4239 | -65.733 | NGR bulk stream sediment | <177 micron (NGR) | 4 | 0114:s__14 | 75 | 59 | 5 | 10 | 7 | 3 | -0.2 | 680 | 1.4 | -0.2 | 2 | 2 | 13 | -0.2 | 1 | 286 | 30 | -2 | 6.4 | 1.8 | 165
021H :861019:00:------:-- | 21:0588:000076 | 21:0588 | 21:0187 | 21:0187:000064 | 21:0187:000064:0001:0001:00 |  | 45.4242 | -65.7314 | NGR bulk stream sediment | <177 micron (NGR) | 4 | 0115:s__15 | 76 | 53 | 5 | 6 | 8 | 4 | -0.2 | 400 | 1.3 | -0.2 | 2 | 2 | 13 | 0.5 | -1 | 246 | 20 | -2 | 4.4 | 2 | 175
021H :861020:00:------:-- | 21:0588:000077 | 21:0588 | 21:0187 | 21:0187:000065 | 21:0187:000065:0001:0001:00 |  | 45.3968 | -65.7288 | NGR bulk stream sediment | <177 micron (NGR) | 4 | 0116:s__16 | 77 | 79 | 4 | 15 | 9 | 8 | -0.2 | 1900 | 1.6 | 0.2 | 1 | 2 | 15 | -0.2 | 1 | 270 | 40 | 2 | 6.8 | 1.7 | 160
021H :861021:80:861025:10 | 21:0588:000078 | 21:0588 | 21:0187 | 21:0187:000068 | 21:0187:000068:0001:0001:02 |  | 45.4086 | -65.771 | NGR bulk stream sediment | <177 micron (NGR) | 5 | 0011:bff_1 | 78 | 40 | 2 | 9 | 8 | 3 | -0.2 | 420 | 1 | -0.2 | -1 | 2 | 9 | -0.2 | 2 | 246 | 20 | 2 | 3 | 1.6 | 150
021H :861022:00:------:-- | 21:0588:000079 | 21:0588 | 21:0187 | 21:0187:000066 | 21:0187:000066:0001:0001:00 |  | 45.3884 | -65.7754 | NGR bulk stream sediment | <177 micron (NGR) | 5 | 0101:s__01 | 79 | 86 | 8 | 14 | 16 | 14 | -0.4 | 640 | 2.9 | -0.4 | 2 | -4 | 20 | -0.2 | -1 | 343 | 30 | 2 | 5.6 | 1.9 | 145
021H :861023:00:------:-- | 21:0588:000080 | 21:0588 | 21:0187 | 21:0187:000067 | 21:0187:000067:0001:0001:00 |  | 45.3693 | -65.7914 | NGR bulk stream sediment | <177 micron (NGR) | 5 | 0102:s__02 | 80 | 116 | 18 | 64 | 8 | 15 | 0.3 | 2000 | 2 | 0.7 | 1 | 6 | 26 | -0.2 | 1 | 231 | 150 | -2 | 48 | 2.3 | 155
021H :861024:9X:------:-- | 21:0588:000081 | 21:0588 |  |  |  | 78 |  |  | Control Reference | Unspecified | 5 | 0901:R__01 | 81 | 93 | 37 | 17 | 230 | 24 | -0.2 | 430 | 3.1 | 0.6 | 4 | 4 | 35 | 0.8 | 5 | 660 | 20 | 16 | 2.4 | 12.6 | 590
021H :861025:10:------:-- | 21:0588:000082 | 21:0588 | 21:0187 | 21:0187:000068 | 21:0187:000068:0001:0001:01 |  | 45.4086 | -65.771 | NGR bulk stream sediment | <177 micron (NGR) | 5 | 0012:bff_1 | 82 | 41 | 2 | 12 | 7 | 6 | -0.2 | 430 | 1.05 | -0.2 | 1 | -2 | 9 | -0.2 | 2 | 231 | 25 | -2 | 3.2 | 1.3 | 155
021H :861026:20:861025:10 | 21:0588:000083 | 21:0588 | 21:0187 | 21:0187:000068 | 21:0187:000068:0002:0001:00 |  | 45.4086 | -65.771 | NGR bulk stream sediment | <177 micron (NGR) | 5 | 0013:bff_1 | 83 | 40 | 2 | 7 | 7 | 4 | -0.2 | 390 | 1 | -0.2 | -1 | 2 | 9 | -0.2 | 1 | 203 | 20 | 2 | 2.6 | 1.4 | 125
021H :861027:00:------:-- | 21:0588:000084 | 21:0588 | 21:0187 | 21:0187:000069 | 21:0187:000069:0001:0001:00 |  | 45.3872 | -65.7547 | NGR bulk stream sediment | <177 micron (NGR) | 5 | 0103:s__03 | 84 | 80 | 12 | 28 | 14 | 32 | -0.4 | 5600 | 2.6 | 0.8 | 4 | 4 | 22 | -0.2 | 3 | 304 | 40 | -2 | 6 | 1.5 | 160
021H :861028:00:------:-- | 21:0588:000085 | 21:0588 | 21:0187 | 21:0187:000070 | 21:0187:000070:0001:0001:00 |  | 45.3535 | -65.7588 | NGR bulk stream sediment | <177 micron (NGR) | 5 | 0104:s__04 | 85 | 101 | 18 | 52 | 7 | 72 | 0.7 | 3000 | 6.4 | 0.6 | 2 | 7 | 55 | -0.2 | 2 | 149 | 210 | -2 | 52 | 2.9 | 140
021H :861029:00:------:-- | 21:0588:000086 | 21:0588 | 21:0187 | 21:0187:000071 | 21:0187:000071:0001:0001:00 |  | 45.3553 | -65.7582 | NGR bulk stream sediment | <177 micron (NGR) | 5 | 0105:s__05 | 86 | 472 | 20 | 160 | 30 | 212 | -0.4 | 20000 | 6.2 | 3.2 | 21 | 9 | 75 | -0.2 |  | 155 | 210 | -2 | 46 |  | 98
021H :861030:00:------:-- | 21:0588:000087 | 21:0588 | 21:0187 | 21:0187:000072 | 21:0187:000072:0001:0001:00 |  | 45.3532 | -65.7657 | NGR bulk stream sediment | <177 micron (NGR) | 5 | 0106:s__06 | 87 | 134 | 22 | 56 | 17 | 55 | -0.2 | 20000 | 4.6 | 1.4 | 6 | 4 | 55 | -0.2 | 1 | 260 | 115 | 2 | 40.4 | 2.3 | 155
021H :861031:00:------:-- | 21:0588:000088 | 21:0588 | 21:0187 | 21:0187:000073 | 21:0187:000073:0001:0001:00 |  | 45.3517 | -65.7686 | NGR bulk stream sediment | <177 micron (NGR) | 5 | 0107:s__07 | 88 | 98 | 23 | 20 | 16 | 10 | -0.2 | 360 | 1.9 | 0.8 | 4 | 4 | 35 | 0.9 | 4 | 236 | 85 | 2 | 19.6 | 2.7 | 175
021H :861032:00:------:-- | 21:0588:000089 | 21:0588 | 21:0187 | 21:0187:000074 | 21:0187:000074:0001:0001:00 |  | 45.3464 | -65.7736 | NGR bulk stream sediment | <177 micron (NGR) | 5 | 0108:s__08 | 89 | 139 | 15 | 34 | 18 | 32 | -0.2 | 4400 | 3.5 | 0.8 | 2 | 4 | 40 | 0.8 | 2 | 273 | 125 | 2 | 23.2 | 2.2 | 155
021H :861033:00:------:-- | 21:0588:000090 | 21:0588 | 21:0187 | 21:0187:000075 | 21:0187:000075:0001:0001:00 |  | 45.3468 | -65.7756 | NGR bulk stream sediment | <177 micron (NGR) | 5 | 0109:s__09 | 90 | 96 | 21 | 23 | 21 | 9 | -0.2 | 290 | 3.2 | 0.2 | 5 | 3 | 44 | 0.3 | 2 | 273 | 145 | -2 | 20 | 4.8 | 195
021H :861034:00:------:-- | 21:0588:000091 | 21:0588 | 21:0187 | 21:0187:000076 | 21:0187:000076:0001:0001:00 |  | 45.3392 | -65.7764 | NGR bulk stream sediment | <177 micron (NGR) | 5 | 0110:s__10 | 91 | 185 | 13 | 59 | 9 | 8 | -0.2 | 1200 | 0.94 | 2.6 | 4 | 2 | 22 | 0.3 | -1 | 344 | 200 | -2 | 59.2 | 1 | 100
021H :861035:00:------:-- | 21:0588:000092 | 21:0588 | 21:0187 | 21:0187:000077 | 21:0187:000077:0001:0001:00 |  | 45.3394 | -65.7804 | NGR bulk stream sediment | <177 micron (NGR) | 5 | 0111:s__11 | 92 | 138 | 11 | 53 | 10 | 8 | -0.2 | 1200 | 0.94 | 1.7 | 2 | -2 | 22 | 0.3 | 1 | 258 | 185 | 2 | 51 | 1.4 | 105
021H :861036:00:------:-- | 21:0588:000093 | 21:0588 | 21:0187 | 21:0187:000078 | 21:0187:000078:0001:0001:00 |  | 45.336 | -65.7762 | NGR bulk stream sediment | <177 micron (NGR) | 5 | 0112:s__12 | 93 | 83 | 12 | 23 | 17 | 17 | -0.2 | 2800 | 2.4 | -0.2 | 3 | -2 | 42 | 1 | 2 | 324 | 65 | -2 | 12.6 | 2 | 180
021H :861037:00:------:-- | 21:0588:000094 | 21:0588 | 21:0187 | 21:0187:000079 | 21:0187:000079:0001:0001:00 |  | 45.3371 | -65.7693 | NGR bulk stream sediment | <177 micron (NGR) | 5 | 0113:s__13 | 94 | 65 | 13 | 25 | 10 | 9 | -0.2 | 660 | 1.4 | 0.2 | 2 | -2 | 31 | 0.3 | 1 | 355 | 115 | -2 | 20.4 | 1.8 | 145
021H :861038:00:------:-- | 21:0588:000095 | 21:0588 | 21:0187 | 21:0187:000080 | 21:0187:000080:0001:0001:00 |  | 45.338 | -65.7592 | NGR bulk stream sediment | <177 micron (NGR) | 5 | 0114:s__14 | 95 | 57 | 11 | 17 | 16 | 17 | -0.2 | 1800 | 1.9 | -0.2 | 2 | -2 | 31 | 0.3 | -1 | 310 | 35 | -2 | 5.8 | 2.1 | 195
021H :861039:00:------:-- | 21:0588:000096 | 21:0588 | 21:0187 | 21:0187:000081 | 21:0187:000081:0001:0001:00 |  | 45.337 | -65.7578 | NGR bulk stream sediment | <177 micron (NGR) | 5 | 0115:s__15 | 96 | 168 | 16 | 62 | 24 | 66 | -0.4 | 5400 | 3.1 | 0.6 | 8 | -4 | 53 | -0.2 | -2 | 206 | 80 | 2 |  |  | 140
021H :861040:00:------:-- | 21:0588:000097 | 21:0588 | 21:0187 | 21:0187:000082 | 21:0187:000082:0001:0001:00 |  | 45.2888 | -65.8579 | NGR bulk stream sediment | <177 micron (NGR) | 5 | 0116:s__16 | 97 | 46 | 7 | 10 | 10 | 5 | -0.2 | 220 | 1.2 | 0.2 | -1 | -2 | 22 | -0.2 | 1 | 313 | 55 | 2 | 10.6 | 2 | 190
021H :861041:80:861058:10 | 21:0588:000098 | 21:0588 | 21:0187 | 21:0187:000099 | 21:0187:000099:0001:0001:02 |  | 45.4154 | -65.6702 | NGR bulk stream sediment | <177 micron (NGR) | 6 | 0011:bff_1 | 98 | 101 | 9 | 20 | 14 | 8 | 0.2 | 2000 | 2.2 | -0.2 | 2 | -2 | 26 | -0.2 | 1 | 421 | 75 | -2 | 9.6 | 2 | 220
021H :861042:00:------:-- | 21:0588:000099 | 21:0588 | 21:0187 | 21:0187:000083 | 21:0187:000083:0001:0001:00 |  | 45.2849 | -65.864 | NGR bulk stream sediment | <177 micron (NGR) | 6 | 0101:s__01 | 99 | 87 | 7 | 35 | 8 | 17 | -0.2 | 2100 | 1.8 | 0.3 | 2 | -2 | 31 | -0.2 | -1 | 346 | 135 | -2 | 11.6 | 2.7 | 150
021H :861043:00:------:-- | 21:0588:000100 | 21:0588 | 21:0187 | 21:0187:000084 | 21:0187:000084:0001:0001:00 |  | 45.3219 | -65.831 | NGR bulk stream sediment | <177 micron (NGR) | 6 | 0102:s__02 | 100 | 187 | 14 | 39 | 14 | 21 | 0.4 | 5400 | 2.8 | 1.4 | 3 | -2 | 31 | -0.2 | 1 | 436 | 200 | -2 | 25 | 2.1 | 200
021H :861044:00:------:-- | 21:0588:000101 | 21:0588 | 21:0187 | 21:0187:000085 | 21:0187:000085:0001:0001:00 |  | 45.3254 | -65.8036 | NGR bulk stream sediment | <177 micron (NGR) | 6 | 0103:s__03 | 101 | 116 | 10 | 35 | 9 | 10 | -0.2 | 2400 | 2 | 2.1 | 5 | 6 | 37 | 0.5 | 1 | 280 | 100 | -2 | 15 | 2.1 | 155
021H :861045:00:------:-- | 21:0588:000102 | 21:0588 | 21:0187 | 21:0187:000086 | 21:0187:000086:0001:0001:00 |  | 45.3191 | -65.7656 | NGR bulk stream sediment | <177 micron (NGR) | 6 | 0104:s__04 | 102 | 51 | 9 | 15 | 9 | 4 | -0.2 | 100 | 0.94 | -0.2 | 2 | 2 | 22 | -0.2 | 3 | 204 | 315 | -2 | 38.6 | 3.5 | 130
021H :861046:00:------:-- | 21:0588:000103 | 21:0588 | 21:0187 | 21:0187:000087 | 21:0187:000087:0001:0001:00 |  | 45.3157 | -65.7725 | NGR bulk stream sediment | <177 micron (NGR) | 6 | 0105:s__05 | 103 | 87 | 11 | 60 | 6 | 10 | 0.3 | 600 | 1.4 | 0.3 | 4 | 2 | 18 | -0.2 | -1 | 196 | 315 | -2 | 66.6 | 1.9 | 155
021H :861047:00:------:-- | 21:0588:000104 | 21:0588 | 21:0187 | 21:0187:000088 | 21:0187:000088:0001:0001:00 |  | 45.4637 | -65.7619 | NGR bulk stream sediment | <177 micron (NGR) | 6 | 0106:s__06 | 104 | 46 | 6 | 11 | 16 | 7 | -0.2 | 250 | 1.6 | -0.2 | 2 | -2 | 18 | -0.2 | 3 | 288 | 40 | -2 | 5 | 3.5 | 235
021H :861048:00:------:-- | 21:0588:000105 | 21:0588 | 21:0187 | 21:0187:000089 | 21:0187:000089:0001:0001:00 |  | 45.4688 | -65.7464 | NGR bulk stream sediment | <177 micron (NGR) | 6 | 0107:s__07 | 105 | 41 | 5 | 9 | 14 | 4 | -0.2 | 340 | 1.4 | -0.2 | 1 | -2 | 13 | -0.2 | 1 | 316 | 40 | -2 | 5.2 | 3 | 190
021H :861049:00:------:-- | 21:0588:000106 | 21:0588 | 21:0187 | 21:0187:000090 | 21:0187:000090:0001:0001:00 |  | 45.4762 | -65.7739 | NGR bulk stream sediment | <177 micron (NGR) | 6 | 0108:s__08 | 106 | 49 | 10 | 16 | 12 | 5 | -0.2 | 440 | 1.4 | -0.2 | 3 | -2 | 18 | -0.2 | -1 | 322 | 25 | -2 | 3.6 | 3 | 190
021H :861050:00:------:-- | 21:0588:000107 | 21:0588 | 21:0187 | 21:0187:000091 | 21:0187:000091:0001:0001:00 |  | 45.4697 | -65.7082 | NGR bulk stream sediment | <177 micron (NGR) | 6 | 0109:s__09 | 107 | 62 | 7 | 12 | 11 | 7 | -0.2 | 780 | 1.6 | -0.2 | 2 | -2 | 18 | 0.7 | 1 | 221 | 45 | -2 | 8.4 | 2.5 | 195
021H :861051:00:------:-- | 21:0588:000108 | 21:0588 | 21:0187 | 21:0187:000092 | 21:0187:000092:0001:0001:00 |  | 45.4766 | -65.6937 | NGR bulk stream sediment | <177 micron (NGR) | 6 | 0110:s__10 | 108 | 51 | 7 | 18 | 12 | 8 | -0.2 | 1000 | 1.6 | -0.2 | 2 | -2 | 22 | 0.6 | 2 | 323 | 45 | -2 | 6.6 | 2.6 | 195
021H :861052:00:------:-- | 21:0588:000109 | 21:0588 | 21:0187 | 21:0187:000093 | 21:0187:000093:0001:0001:00 |  | 45.4798 | -65.6848 | NGR bulk stream sediment | <177 micron (NGR) | 6 | 0111:s__11 | 109 | 115 | 16 | 56 | 17 | 10 | -0.2 | 2400 | 1.8 | 0.4 | 3 | -2 | 22 | 0.7 | 5 | 309 | 60 | -2 | 9.3 | 3.4 | 230
021H :861053:00:------:-- | 21:0588:000110 | 21:0588 | 21:0187 | 21:0187:000094 | 21:0187:000094:0001:0001:00 |  | 45.4738 | -65.6842 | NGR bulk stream sediment | <177 micron (NGR) | 6 | 0112:s__12 | 110 | 122 | 9 | 36 | 14 | 17 | -0.2 | 6000 | 2 | 0.5 | 3 | -2 | 31 | 0.7 | 5 | 300 | 65 | -2 | 14.8 | 2.4 | 220
021H :861054:00:------:-- | 21:0588:000111 | 21:0588 | 21:0187 | 21:0187:000095 | 21:0187:000095:0001:0001:00 |  | 45.4823 | -65.6543 | NGR bulk stream sediment | <177 micron (NGR) | 6 | 0113:s__13 | 111 | 151 | 6 | 25 | 11 | 9 | -0.2 | 3000 | 1.9 | 0.5 | 1 | -2 | 22 | 0.2 | 10 | 326 | 95 | -2 | 14 | 3.3 | 255
021H :861055:00:------:-- | 21:0588:000112 | 21:0588 | 21:0187 | 21:0187:000096 | 21:0187:000096:0001:0001:00 |  | 45.451 | -65.6545 | NGR bulk stream sediment | <177 micron (NGR) | 6 | 0114:s__14 | 112 | 82 | 10 | 13 | 19 | 9 | -0.2 | 600 | 2.2 | -0.2 | 3 | -2 | 22 | 0.2 | 5 | 428 | 85 | 2 | 7 | 2.3 | 210
021H :861056:00:------:-- | 21:0588:000113 | 21:0588 | 21:0187 | 21:0187:000097 | 21:0187:000097:0001:0001:00 |  | 45.4322 | -65.6587 | NGR bulk stream sediment | <177 micron (NGR) | 6 | 0115:s__15 | 113 | 65 | 10 | 16 | 16 | 7 | -0.2 | 520 | 1.9 | -0.2 | 2 | -2 | 22 | 0.2 | 3 | 405 | 30 | -2 | 5.2 | 2.2 | 200
021H :861057:00:------:-- | 21:0588:000114 | 21:0588 | 21:0187 | 21:0187:000098 | 21:0187:000098:0001:0001:00 |  | 45.4121 | -65.6737 | NGR bulk stream sediment | <177 micron (NGR) | 6 | 0116:s__16 | 114 | 96 | 11 | 17 | 16 | 12 | 0.2 | 900 | 2.4 | -0.2 | 2 | -2 | 24 | 0.3 | 6 | 450 | 30 | -2 | 12.2 | 2.7 | 200
021H :861058:10:------:-- | 21:0588:000115 | 21:0588 | 21:0187 | 21:0187:000099 | 21:0187:000099:0001:0001:01 |  | 45.4154 | -65.6702 | NGR bulk stream sediment | <177 micron (NGR) | 6 | 0012:bff_1 | 115 | 102 | 9 | 21 | 14 | 10 | -0.2 | 1800 | 2.1 | -0.2 | 2 | -2 | 22 | 0.2 | 4 | 376 | 60 | -2 | 9.4 | 2.3 | 220
021H :861059:20:861058:10 | 21:0588:000116 | 21:0588 | 21:0187 | 21:0187:000099 | 21:0187:000099:0002:0001:00 |  | 45.4154 | -65.6702 | NGR bulk stream sediment | <177 micron (NGR) | 6 | 0013:bff_1 | 116 | 128 | 9 | 25 | 13 | 8 | -0.2 | 2900 | 2.4 | 0.3 | 2 | -2 | 26 | 0.9 | 3 | 430 | 65 | -2 | 10.6 | 2.2 | 210
021H :861060:9X:------:-- | 21:0588:000117 | 21:0588 |  |  |  | 78 |  |  | Control Reference | Unspecified | 6 | 0901:R__01 | 117 | 92 | 36 | 18 | 231 | 23 | 0.2 | 430 | 2.8 | -0.2 | 16 | 4 | 46 | 1 | 7 | 712 | 65 | 20 | 2 | 11.5 | 600
021H :861061:80:861064:10 | 21:0588:000118 | 21:0588 | 21:0187 | 21:0187:000102 | 21:0187:000102:0001:0001:02 |  | 45.3628 | -65.5236 | NGR bulk stream sediment | <177 micron (NGR) | 7 | 0011:bff_1 | 118 | 81 | 7 | 13 | 12 | 7 | -0.2 | 440 | 1.5 | -0.2 | 1 | -2 | 26 | 0.3 | 3 | 379 | 20 | -2 | 5.2 | 3.4 | 200
021H :861062:00:------:-- | 21:0588:000119 | 21:0588 | 21:0187 | 21:0187:000100 | 21:0187:000100:0001:0001:00 |  | 45.418 | -65.6638 | NGR bulk stream sediment | <177 micron (NGR) | 7 | 0101:s__01 | 119 | 98 | 10 | 18 | 16 | 8 | -0.4 | 820 | 2.2 | -0.4 | 2 | -4 | 18 | 0.3 | 16 | 373 | 30 | -2 | 54 | 2.3 | 130
021H :861063:00:------:-- | 21:0588:000120 | 21:0588 | 21:0187 | 21:0187:000101 | 21:0187:000101:0001:0001:00 |  | 45.4393 | -65.6967 | NGR bulk stream sediment | <177 micron (NGR) | 7 | 0102:s__02 | 120 | 52 | 6 | 13 | 10 | 6 | -0.2 | 720 | 1.4 | -0.2 | 2 | -2 | 18 | 0.3 | 4 | 264 | 40 | -2 | 7.6 | 1.9 | 150
021H :861064:10:------:-- | 21:0588:000121 | 21:0588 | 21:0187 | 21:0187:000102 | 21:0187:000102:0001:0001:01 |  | 45.3628 | -65.5236 | NGR bulk stream sediment | <177 micron (NGR) | 7 | 0012:bff_1 | 121 | 81 | 7 | 11 | 13 | 6 | -0.2 | 460 | 1.45 | -0.2 | 1 | -2 | 26 | 0.4 | 3 | 428 | 45 | -2 | 4.8 | 3.2 | 180
021H :861065:20:861064:10 | 21:0588:000122 | 21:0588 | 21:0187 | 21:0187:000102 | 21:0187:000102:0002:0001:00 |  | 45.3628 | -65.5236 | NGR bulk stream sediment | <177 micron (NGR) | 7 | 0013:bff_1 | 122 | 66 | 7 | 11 | 12 | 8 | -0.2 | 510 | 1.55 | -0.2 | 2 | -2 | 22 | 0.4 | 1 | 399 | 25 | -2 | 4.2 | 3.2 | 145
021H :861066:00:------:-- | 21:0588:000123 | 21:0588 | 21:0187 | 21:0187:000103 | 21:0187:000103:0001:0001:00 |  | 45.3774 | -65.5361 | NGR bulk stream sediment | <177 micron (NGR) | 7 | 0103:s__03 | 123 | 100 | 16 | 16 | 26 | 12 | -0.2 | 1000 | 2.4 | -0.2 | 3 | -2 | 42 | 0.3 | 3 | 419 | 25 | -2 | 7.6 | 1.7 | 150
021H :861067:00:------:-- | 21:0588:000124 | 21:0588 | 21:0187 | 21:0187:000104 | 21:0187:000104:0001:0001:00 |  | 45.4337 | -65.5234 | NGR bulk stream sediment | <177 micron (NGR) | 7 | 0104:s__04 | 124 | 88 | 13 | 23 | 16 | 14 | 0.3 | 2800 | 2.8 | -0.2 | 3 | 2 | 26 | 0.2 | 5 | 341 | 40 | -2 | 10.6 | 2.9 | 230
021H :861068:00:------:-- | 21:0588:000125 | 21:0588 | 21:0187 | 21:0187:000105 | 21:0187:000105:0001:0001:00 |  | 45.4523 | -65.5402 | NGR bulk stream sediment | <177 micron (NGR) | 7 | 0105:s__05 | 125 | 149 | 8 | 48 | 10 | 13 | -0.2 | 6900 | 2 | 1.8 | 3 | -2 | 26 | -0.2 | 1 | 307 | 70 | -2 | 19.4 | 1.8 | 160
021H :861069:00:------:-- | 21:0588:000126 | 21:0588 | 21:0187 | 21:0187:000106 | 21:0187:000106:0001:0001:00 |  | 45.4367 | -65.5577 | NGR bulk stream sediment | <177 micron (NGR) | 7 | 0106:s__06 | 126 | 129 | 27 | 31 | 13 | 9 | -0.2 | 1200 | 1.7 | 0.8 | 6 | -2 | 29 | 0.8 | 4 | 304 | 95 | -2 | 31.2 | 2.2 | 175
021H :861070:00:------:-- | 21:0588:000127 | 21:0588 | 21:0187 | 21:0187:000107 | 21:0187:000107:0001:0001:00 |  | 45.4359 | -65.5597 | NGR bulk stream sediment | <177 micron (NGR) | 7 | 0107:s__07 | 127 | 209 | 6 | 43 | 9 | 39 | -0.2 | 4000 | 2.5 | 2.4 | 6 | 2 | 40 | 0.6 | 1 | 328 | 135 | -2 | 15.6 | 1.7 | 155
021H :861071:9W:------:-- | 21:0588:000128 | 21:0588 |  |  |  | 77 |  |  | Control Reference | Unspecified | 7 | 0901:R__01 | 128 | 124 | 62 | 33 | 271 | 26 | -0.2 | 540 | 3.2 | 0.7 | 27 | 2 | 55 | 1.2 | 7 | 774 | 30 | 20 |  | 18.1 | 680
021H :861072:00:------:-- | 21:0588:000129 | 21:0588 | 21:0187 | 21:0187:000108 | 21:0187:000108:0001:0001:00 |  | 45.4244 | -65.5533 | NGR bulk stream sediment | <177 micron (NGR) | 7 | 0108:s__08 | 129 | 103 | 10 | 30 | 8 | 18 | 0.3 | 2800 | 3.1 | -0.2 | 2 | 2 | 44 | 0.3 | 2 | 337 | 135 | -2 |  | 3.5 | 190
021H :861073:00:------:-- | 21:0588:000130 | 21:0588 | 21:0187 | 21:0187:000109 | 21:0187:000109:0001:0001:00 |  | 45.4245 | -65.555 | NGR bulk stream sediment | <177 micron (NGR) | 7 | 0109:s__09 | 130 | 203 | 11 | 42 | 12 | 13 | -0.2 | 8000 | 2.4 | 2 | 3 | -2 | 29 | 0.3 | 1 | 325 | 125 | -2 | 31.4 | 2.3 | 165
021H :861074:00:------:-- | 21:0588:000131 | 21:0588 | 21:0187 | 21:0187:000110 | 21:0187:000110:0001:0001:00 |  | 45.4171 | -65.5556 | NGR bulk stream sediment | <177 micron (NGR) | 7 | 0110:s__10 | 131 | 180 | 24 | 33 | 17 | 19 | -0.2 | 4300 | 2.6 | 0.9 | 3 | -2 | 44 | 0.3 | 1 | 310 | 135 | -2 | 34 | 1.6 | 150
021H :861075:00:------:-- | 21:0588:000132 | 21:0588 | 21:0187 | 21:0187:000111 | 21:0187:000111:0001:0001:00 |  | 45.4181 | -65.5543 | NGR bulk stream sediment | <177 micron (NGR) | 7 | 0111:s__11 | 132 | 137 | 10 | 28 | 11 | 12 | -0.2 | 4400 | 2.1 | 0.6 | 3 | -2 | 35 | 0.2 | 1 | 319 | 125 | -2 | 18.8 | 2.3 | 195
021H :861076:00:------:-- | 21:0588:000133 | 21:0588 | 21:0187 | 21:0187:000112 | 21:0187:000112:0001:0001:00 |  | 45.4154 | -65.5393 | NGR bulk stream sediment | <177 micron (NGR) | 7 | 0112:s__12 | 133 | 37 | 6 | 12 | 7 | 2 | -0.2 | 510 | 1.9 | -0.2 | 3 | -2 | 22 | -0.2 | 1 | 255 | 75 | -2 | 11.8 | 1.9 | 120
021H :861077:00:------:-- | 21:0588:000134 | 21:0588 | 21:0187 | 21:0187:000113 | 21:0187:000113:0001:0001:00 |  | 45.4232 | -65.5232 | NGR bulk stream sediment | <177 micron (NGR) | 7 | 0113:s__13 | 134 | 59 | 5 | 27 | 5 | 7 | -0.2 | 900 | 0.92 | 0.3 | 1 | -2 | 13 | 0.3 | -1 | 260 | 115 | -2 |  | 2 | 155
021H :861078:00:------:-- | 21:0588:000135 | 21:0588 | 21:0187 | 21:0187:000114 | 21:0187:000114:0001:0001:00 |  | 45.4673 | -65.5108 | NGR bulk stream sediment | <177 micron (NGR) | 7 | 0114:s__14 | 135 | 59 | 8 | 73 | 4 | -2 | -0.2 | 160 | 0.9 | 0.4 | 3 | 2 | 18 | -0.2 | -1 | 134 | 215 | -2 |  | 1.3 | 115
021H :861079:00:------:-- | 21:0588:000136 | 21:0588 | 21:0187 | 21:0187:000115 | 21:0187:000115:0001:0001:00 |  | 45.4683 | -65.5118 | NGR bulk stream sediment | <177 micron (NGR) | 7 | 0115:s__15 | 136 | 111 | 7 | 46 | 3 | -2 | -0.2 | 280 | 0.5 | 1.4 | 2 | 6 | 13 | -0.2 | 3 | 154 | 215 | -2 | 60 | 1 | 86
021H :861080:00:------:-- | 21:0588:000137 | 21:0588 | 21:0187 | 21:0187:000116 | 21:0187:000116:0001:0001:00 |  | 45.4624 | -65.5664 | NGR bulk stream sediment | <177 micron (NGR) | 7 | 0116:s__16 | 137 | 56 | 4 | 14 | 7 | 5 | -0.2 | 580 | 1.1 | -0.2 | 1 | -2 | 13 | 0.2 | -1 | 292 | 60 | -2 |  | 1.7 | 160
021H :861081:80:861089:20 | 21:0588:000138 | 21:0588 | 21:0187 | 21:0187:000122 | 21:0187:000122:0002:0001:02 |  | 45.4519 | -65.583 | NGR bulk stream sediment | <177 micron (NGR) | 8 | 0011:bff_1 | 138 | 32 | 4 | 10 | 7 | 4 | -0.2 | 320 | 1.2 | -0.2 | 2 | -2 | 17 | 0.7 | -1 | 257 | 60 | -2 | 4.2 | 2.1 | 150
021H :861082:00:------:-- | 21:0588:000139 | 21:0588 | 21:0187 | 21:0187:000117 | 21:0187:000117:0001:0001:00 |  | 45.4553 | -65.6072 | NGR bulk stream sediment | <177 micron (NGR) | 8 | 0101:s__01 | 139 | 56 | 6 | 12 | 8 | 4 | -0.2 | 420 | 1.4 | -0.2 | 2 | -2 | 18 | 0.3 | 2 | 292 | 30 | -2 | 1.8 | 2.1 | 175
021H :861083:00:------:-- | 21:0588:000140 | 21:0588 | 21:0187 | 21:0187:000118 | 21:0187:000118:0001:0001:00 |  | 45.4827 | -65.5678 | NGR bulk stream sediment | <177 micron (NGR) | 8 | 0102:s__02 | 140 | 74 | 6 | 15 | 12 | 6 | -0.2 | 760 | 1.5 | -0.2 | 2 | -2 | 18 | 0.4 | 1 | 309 | 40 | -2 | 6.6 | 2 | 200
021H :861084:00:------:-- | 21:0588:000141 | 21:0588 | 21:0187 | 21:0187:000119 | 21:0187:000119:0001:0001:00 |  | 45.4738 | -65.5807 | NGR bulk stream sediment | <177 micron (NGR) | 8 | 0103:s__03 | 141 | 35 | 5 | 6 | 5 | 5 | -0.2 | 350 | 0.98 | -0.2 | -1 | -2 | 9 | 0.4 | -1 | 273 | 10 | -2 | 1.2 | 1.8 | 155
021H :861085:00:------:-- | 21:0588:000142 | 21:0588 | 21:0187 | 21:0187:000120 | 21:0187:000120:0001:0001:00 |  | 45.4513 | -65.5799 | NGR bulk stream sediment | <177 micron (NGR) | 8 | 0104:s__04 | 142 | 56 | 5 | 20 | 6 | 2 | -0.2 | 760 | 0.9 | -0.2 | 1 | -2 | 11 | 0.3 | -1 | 262 | 75 | -2 | 12.6 | 1.6 | 130
021H :861086:00:------:-- | 21:0588:000143 | 21:0588 | 21:0187 | 21:0187:000121 | 21:0187:000121:0001:0001:00 |  | 45.4527 | -65.5802 | NGR bulk stream sediment | <177 micron (NGR) | 8 | 0105:s__05 | 143 | 46 | 5 | 10 | 7 | 5 | -0.2 | 400 | 1 | -0.2 | 2 | -2 | 18 | 0.2 | -1 | 259 | 20 | -2 | 3.4 | 1.8 | 165
021H :861087:10:------:-- | 21:0588:000144 | 21:0588 | 21:0187 | 21:0187:000122 | 21:0187:000122:0001:0001:00 |  | 45.4519 | -65.583 | NGR bulk stream sediment | <177 micron (NGR) | 8 | 0013:bff_1 | 144 | 39 | 5 | 12 | 8 | 4 | -0.2 | 450 | 1.15 | -0.2 | 1 | -2 | 18 | 0.5 | 1 | 287 | 30 | -2 | 4.2 | 2.1 | 190
021H :861088:9W:------:-- | 21:0588:000145 | 21:0588 |  |  |  | 77 |  |  | Control Reference | Unspecified | 8 | 0901:R__01 | 145 | 122 | 59 | 32 | 279 | 29 | 0.5 | 520 | 3.3 | 0.6 | 30 | 3 | 61 | 1 | 7 | 685 | 30 | 16 | 3 | 18.9 | 680
021H :861089:20:861087:10 | 21:0588:000146 | 21:0588 | 21:0187 | 21:0187:000122 | 21:0187:000122:0002:0001:01 |  | 45.4519 | -65.583 | NGR bulk stream sediment | <177 micron (NGR) | 8 | 0012:bff_1 | 146 | 33 | 4 | 11 | 8 | 4 | -0.2 | 300 | 1.2 | -0.2 | 2 | -2 | 18 | -0.2 | -1 | 270 | 30 | -2 | 4 | 1.9 | 190
021H :861090:00:------:-- | 21:0588:000147 | 21:0588 | 21:0187 | 21:0187:000123 | 21:0187:000123:0001:0001:00 |  | 45.4484 | -65.5876 | NGR bulk stream sediment | <177 micron (NGR) | 8 | 0106:s__06 | 147 | 24 | 4 | 12 | 8 | 7 | 0.3 | 330 | 1.2 | -0.2 | 2 | -2 | 18 | -0.2 | 1 | 254 | 40 | -2 | 6.4 | 2.4 | 165
021H :861091:00:------:-- | 21:0588:000148 | 21:0588 | 21:0187 | 21:0187:000124 | 21:0187:000124:0001:0001:00 |  | 45.3947 | -65.5257 | NGR bulk stream sediment | <177 micron (NGR) | 8 | 0107:s__07 | 148 | 138 | 16 | 46 | 12 | 23 | -0.2 | 5900 | 3.35 | 1.3 | 5 | -2 | 50 | -0.2 | 2 | 502 | 225 | -2 | 54.4 | 4.8 | 175
021H :861092:00:------:-- | 21:0588:000149 | 21:0588 | 21:0187 | 21:0187:000125 | 21:0187:000125:0001:0001:00 |  | 45.3945 | -65.5275 | NGR bulk stream sediment | <177 micron (NGR) | 8 | 0108:s__08 | 149 | 109 | 15 | 50 | 17 | 12 | -0.2 | 2500 | 1.9 | 0.2 | 3 | -2 | 44 | -0.2 | 2 | 366 | 145 | -2 | 42.6 | 2.5 | 175
021H :861093:00:------:-- | 21:0588:000150 | 21:0588 | 21:0187 | 21:0187:000126 | 21:0187:000126:0001:0001:00 |  | 45.3834 | -65.5448 | NGR bulk stream sediment | <177 micron (NGR) | 8 | 0109:s__09 | 150 | 86 | 28 | 42 | 18 | 13 | -0.2 | 2500 | 2.2 | 0.3 | 6 | -2 | 55 | -0.2 | -1 | 386 | 155 | -2 | 32.8 | 2 | 175
021H :861094:00:------:-- | 21:0588:000151 | 21:0588 | 21:0187 | 21:0187:000127 | 21:0187:000127:0001:0001:00 |  | 45.3908 | -65.5504 | NGR bulk stream sediment | <177 micron (NGR) | 8 | 0110:s__10 | 151 | 91 | 13 | 16 | 11 | 11 | -0.2 | 1200 | 2.2 | -0.2 | 4 | -2 | 44 | 0.2 | -1 | 318 | 45 | -2 | 7.8 | 1.7 | 220
021H :861095:00:------:-- | 21:0588:000152 | 21:0588 | 21:0187 | 21:0187:000128 | 21:0187:000128:0001:0001:00 |  | 45.3654 | -65.5403 | NGR bulk stream sediment | <177 micron (NGR) | 8 | 0111:s__11 | 152 | 104 | 12 | 14 | 16 | 8 | -0.2 | 800 | 2.4 | -0.4 | 2 | -4 | 48 | 0.3 | -1 | 380 | 40 | -2 | 6.7 | 2 | 210
021H :861096:00:------:-- | 21:0588:000153 | 21:0588 | 21:0187 | 21:0187:000129 | 21:0187:000129:0001:0001:00 |  | 45.3754 | -65.4916 | NGR bulk stream sediment | <177 micron (NGR) | 8 | 0112:s__12 | 153 | 55 | 6 | 11 | 9 | 5 | -0.2 | 450 | 1.3 | -0.2 | 3 | -2 | 22 | 0.3 | 1 | 378 | 20 | -2 | 3.8 | 4.4 | 190
021H :861097:00:------:-- | 21:0588:000154 | 21:0588 | 21:0187 | 21:0187:000130 | 21:0187:000130:0001:0001:00 |  | 45.3806 | -65.4882 | NGR bulk stream sediment | <177 micron (NGR) | 8 | 0113:s__13 | 154 | 66 | 7 | 13 | 8 | 7 | -0.2 | 580 | 1.4 | -0.2 | 4 | -2 | 22 | 0.6 | 1 | 347 | 20 | -2 | 4.2 | 3.4 | 150
021H :861098:00:------:-- | 21:0588:000155 | 21:0588 | 21:0187 | 21:0187:000131 | 21:0187:000131:0001:0001:00 |  | 45.3813 | -65.4895 | NGR bulk stream sediment | <177 micron (NGR) | 8 | 0114:s__14 | 155 | 62 | 7 | 12 | 11 | 6 | -0.2 | 500 | 1.55 | -0.2 | 3 | -2 | 26 | 0.7 | 2 | 362 | 20 | -2 | 1.8 | 3.3 | 210
021H :861099:00:------:-- | 21:0588:000156 | 21:0588 | 21:0187 | 21:0187:000132 | 21:0187:000132:0001:0001:00 |  | 45.3895 | -65.4886 | NGR bulk stream sediment | <177 micron (NGR) | 8 | 0115:s__15 | 156 | 67 | 8 | 14 | 15 | 10 | -0.2 | 500 | 1.6 | 0.2 | 3 | -2 | 31 | 0.2 | 1 | 379 | 20 | -2 | 2.8 | 4.5 | 210
021H :861100:00:------:-- | 21:0588:000157 | 21:0588 | 21:0187 | 21:0187:000133 | 21:0187:000133:0001:0001:00 |  | 45.3896 | -65.4863 | NGR bulk stream sediment | <177 micron (NGR) | 8 | 0116:s__16 | 157 | 99 | 9 | 18 | 12 | 6 | -0.2 | 570 | 1.5 | -0.2 | 8 | -2 | 31 | 0.2 | 2 | 385 | 40 | -2 | 8.2 | 7 | 145
021H :861101:80:861103:10 | 21:0588:000158 | 21:0588 | 21:0187 | 21:0187:000135 | 21:0187:000135:0001:0001:02 |  | 45.3971 | -65.5004 | NGR bulk stream sediment | <177 micron (NGR) | 9 | 0011:bff_1 | 158 | 46 | 11 | 16 | 14 | 8 | -0.2 | 600 | 1.4 | -0.2 | 3 | -2 | 26 | 0.3 | 2 | 359 | 25 | -2 | 5.2 | 1.8 | 165
021H :861102:00:------:-- | 21:0588:000159 | 21:0588 | 21:0187 | 21:0187:000134 | 21:0187:000134:0001:0001:00 |  | 45.4049 | -65.4832 | NGR bulk stream sediment | <177 micron (NGR) | 9 | 0101:s__01 | 159 | 42 | 11 | 10 | 9 | 6 | -0.2 | 340 | 1.2 | -0.2 | 1 | -2 | 22 | 0.2 | -1 | 388 | 15 | -2 | 1.8 | 1.5 | 160
021H :861103:10:------:-- | 21:0588:000160 | 21:0588 | 21:0187 | 21:0187:000135 | 21:0187:000135:0001:0001:01 |  | 45.3971 | -65.5004 | NGR bulk stream sediment | <177 micron (NGR) | 9 | 0012:bff_1 | 160 | 51 | 11 | 14 | 13 | 7 | -0.2 | 600 | 1.5 | 0.2 | 3 | -2 | 22 | 0.4 | 1 | 369 | 30 | -2 | 5.4 | 1.8 | 210
021H :861104:20:861103:10 | 21:0588:000161 | 21:0588 | 21:0187 | 21:0187:000135 | 21:0187:000135:0002:0001:00 |  | 45.3971 | -65.5004 | NGR bulk stream sediment | <177 micron (NGR) | 9 | 0013:bff_1 | 161 | 58 | 12 | 15 | 12 | 8 | -0.2 | 840 | 1.7 | 0.4 | 4 | -2 | 22 | 1 | 1 | 375 | 40 | -2 | 6.8 | 1.8 | 190
021H :861105:00:------:-- | 21:0588:000162 | 21:0588 | 21:0187 | 21:0187:000136 | 21:0187:000136:0001:0001:00 |  | 45.3869 | -65.4655 | NGR bulk stream sediment | <177 micron (NGR) | 9 | 0102:s__02 | 162 | 81 | 6 | 8 | 10 | 5 | -0.2 | 680 | 1.4 | 0.3 | 4 | -2 | 20 | 0.3 | 1 | 403 | 40 | -2 | 6.6 | 7.1 | 145
021H :861106:00:------:-- | 21:0588:000163 | 21:0588 | 21:0187 | 21:0187:000137 | 21:0187:000137:0001:0001:00 |  | 45.3822 | -65.4623 | NGR bulk stream sediment | <177 micron (NGR) | 9 | 0103:s__03 | 163 | 57 | 5 | 7 | 8 | 6 | -0.2 | 360 | 1.3 | -0.2 | 2 | -2 | 18 | 0.3 | -1 | 366 | 35 | -2 | 4.6 | 4 | 155
021H :861107:00:------:-- | 21:0588:000164 | 21:0588 | 21:0187 | 21:0187:000138 | 21:0187:000138:0001:0001:00 |  | 45.3969 | -65.4544 | NGR bulk stream sediment | <177 micron (NGR) | 9 | 0104:s__04 | 164 | 78 | 9 | 17 | 11 | 7 | -0.2 | 680 | 1.55 | 0.4 | 3 | -2 | 26 | 0.2 | -1 | 409 | 40 | -2 | 7.2 | 3 | 180
021H :861108:00:------:-- | 21:0588:000165 | 21:0588 | 21:0187 | 21:0187:000139 | 21:0187:000139:0001:0001:00 |  | 45.3981 | -65.4527 | NGR bulk stream sediment | <177 micron (NGR) | 9 | 0105:s__05 | 165 | 162 | 12 | 17 | 30 | 13 | -0.2 | 1000 | 3.3 | 0.8 | 3 | -2 | 35 | 0.8 | 4 | 478 | 20 | -2 | 4.2 | 2.6 | 380
021H :861109:00:------:-- | 21:0588:000166 | 21:0588 | 21:0187 | 21:0187:000140 | 21:0187:000140:0001:0001:00 |  | 45.3932 | -65.4751 | NGR bulk stream sediment | <177 micron (NGR) | 9 | 0106:s__06 | 166 | 55 | 5 | 15 | 10 | 7 | -0.2 | 380 | 1.1 | -0.7 | 2 | -2 | 22 | -0.2 | -1 | 363 | 65 | -2 | 10.6 | 2.6 | 200
021H :861110:00:------:-- | 21:0588:000167 | 21:0588 | 21:0187 | 21:0187:000141 | 21:0187:000141:0001:0001:00 |  | 45.4037 | -65.468 | NGR bulk stream sediment | <177 micron (NGR) | 9 | 0107:s__07 | 167 | 91 | 10 | 35 | 10 | 7 | -0.2 | 1000 | 1.8 | 0.8 | 4 | -2 | 31 | -0.2 | 1 | 369 | 85 | -2 | 16 | 1.7 | 190
021H :861111:00:------:-- | 21:0588:000168 | 21:0588 | 21:0187 | 21:0187:000142 | 21:0187:000142:0001:0001:00 |  | 45.4243 | -65.4043 | NGR bulk stream sediment | <177 micron (NGR) | 9 | 0108:s__08 | 168 | 81 | 19 | 16 | 10 | 10 | -0.2 | 2200 | 2 | -0.2 | 3 | -2 | 35 | -0.2 | 2 | 626 | 45 | -2 | 7.8 | 2.9 | 255
021H :861112:00:------:-- | 21:0588:000169 | 21:0588 | 21:0187 | 21:0187:000143 | 21:0187:000143:0001:0001:00 |  | 45.4305 | -65.4527 | NGR bulk stream sediment | <177 micron (NGR) | 9 | 0109:s__09 | 169 | 99 | 8 | 24 | 5 | 14 | -0.2 | 3100 | 4.7 | 0.3 | 4 | 2 | 50 | 0.2 | 2 | 245 | 230 | -2 | 33.2 | 3.6 | 210
021H :861113:00:------:-- | 21:0588:000170 | 21:0588 | 21:0187 | 21:0187:000144 | 21:0187:000144:0001:0001:00 |  | 45.4295 | -65.4533 | NGR bulk stream sediment | <177 micron (NGR) | 9 | 0110:s__10 | 170 | 49 | 13 | 19 | 7 | 4 | -0.2 | 490 | 1.25 | -0.2 | 3 | -2 | 26 | 0.4 | 2 | 386 | 50 | -2 | 10.2 | 2.3 | 140
021H :861114:00:------:-- | 21:0588:000171 | 21:0588 | 21:0187 | 21:0187:000145 | 21:0187:000145:0001:0001:00 |  | 45.4313 | -65.4716 | NGR bulk stream sediment | <177 micron (NGR) | 9 | 0111:s__11 | 171 | 107 | 17 | 58 | 16 | 16 | -0.2 | 460 | 2.9 | 0.2 | 3 | -2 | 40 | 0.2 | 3 | 420 | 65 | -2 | 9.8 | 2.6 | 200
021H :861115:00:------:-- | 21:0588:000172 | 21:0588 | 21:0187 | 21:0187:000146 | 21:0187:000146:0001:0001:00 |  | 45.4342 | -65.4739 | NGR bulk stream sediment | <177 micron (NGR) | 9 | 0112:s__12 | 172 | 59 | 7 | 23 | 4 | 5 | -0.2 | 600 | 1 | 0.2 | 1 | -2 | 26 | -0.2 | 1 | 409 | 40 | -2 | 14.4 | 2.5 | 190
021H :861116:00:------:-- | 21:0588:000173 | 21:0588 | 21:0187 | 21:0187:000147 | 21:0187:000147:0001:0001:00 |  | 45.4305 | -65.4847 | NGR bulk stream sediment | <177 micron (NGR) | 9 | 0113:s__13 | 173 | 80 | 37 | 41 | 5 | 12 | -0.2 | 2100 | 1.45 | 0.7 | 3 | -2 | 26 | -0.2 | 1 | 318 | 135 | -2 | 26.8 | 2.3 | 145
021H :861117:00:------:-- | 21:0588:000174 | 21:0588 | 21:0187 | 21:0187:000148 | 21:0187:000148:0001:0001:00 |  | 45.4292 | -65.4836 | NGR bulk stream sediment | <177 micron (NGR) | 9 | 0114:s__14 | 174 | 36 | 3 | 29 | 3 | 6 | -0.2 | 1800 | 0.67 | 0.2 | 1 | -2 | 11 | -0.2 | 1 | 251 | 155 | -2 | 28 | 1.7 | 165
021H :861118:9X:------:-- | 21:0588:000175 | 21:0588 |  |  |  | 78 |  |  | Control Reference | Unspecified | 9 | 0901:R__01 | 175 | 84 | 35 | 18 | 224 | 21 | -0.2 | 470 | 2.8 | 0.5 | 20 | 2 | 44 | 1 | 5 | 723 | 20 | 16 | 2 | 12.1 | 600
021H :861119:00:------:-- | 21:0588:000176 | 21:0588 | 21:0187 | 21:0187:000149 | 21:0187:000149:0001:0001:00 |  | 45.4299 | -65.4419 | NGR bulk stream sediment | <177 micron (NGR) | 9 | 0115:s__15 | 176 | 75 | 26 | 33 | 15 | 15 | -0.2 | 2100 | 2 | -0.2 | 3 | -2 | 40 | 0.2 | 2 | 338 | 75 | -2 | 15 | 1.9 | 165
021H :861120:00:------:-- | 21:0588:000177 | 21:0588 | 21:0187 | 21:0187:000150 | 21:0187:000150:0001:0001:00 |  | 45.4335 | -65.432 | NGR bulk stream sediment | <177 micron (NGR) | 9 | 0116:s__16 | 177 | 148 | 16 | 40 | 12 | 13 | -0.2 | 7300 | 3.4 | 1.1 | 7 | -2 | 44 | -0.2 | 3 | 399 | 150 | -2 | 28 | 2.3 | 160
021H :861121:80:861133:10 | 21:0588:000178 | 21:0588 | 21:0187 | 21:0187:000161 | 21:0187:000161:0001:0001:02 |  | 45.5101 | -65.468 | NGR bulk stream sediment | <177 micron (NGR) | 10 | 0011:bff_1 | 178 | 64 | 6 | 16 | 6 | 3 | -0.2 | 300 | 1.8 | -0.2 | 1 | -2 | 18 | -0.2 | 1 | 282 | 45 | -2 | 14.6 | 1.8 | 175
021H :861122:00:------:-- | 21:0588:000179 | 21:0588 | 21:0187 | 21:0187:000151 | 21:0187:000151:0001:0001:00 |  | 45.4343 | -65.4338 | NGR bulk stream sediment | <177 micron (NGR) | 10 | 0101:s__01 | 179 | 200 | 34 | 32 | 18 | 15 | 0.3 | 2900 | 2.5 | 0.9 | 1 | -2 | 35 | 0.3 | 2 | 448 | 140 | -2 | 30.4 | 2.1 | 210
021H :861123:00:------:-- | 21:0588:000180 | 21:0588 | 21:0187 | 21:0187:000152 | 21:0187:000152:0001:0001:00 |  | 45.4397 | -65.4341 | NGR bulk stream sediment | <177 micron (NGR) | 10 | 0102:s__02 | 180 | 52 | 20 | 17 | 8 | 5 | -0.2 | 400 | 2.1 | -0.2 | 1 | -2 | 35 | 0.4 | 1 | 368 | 65 | -2 | 16.4 | 2.6 | 180
021H :861124:9X:------:-- | 21:0588:000181 | 21:0588 |  |  |  | 78 |  |  | Control Reference | Unspecified | 10 | 0901:R__01 | 181 | 85 | 34 | 15 | 224 | 20 | -0.2 | 400 | 2.8 | 0.5 | 20 | 2 | 44 | 0.8 | 4 | 726 | 20 | 14 | 2.2 | 12.1 | 760
021H :861125:00:------:-- | 21:0588:000182 | 21:0588 | 21:0187 | 21:0187:000153 | 21:0187:000153:0001:0001:00 |  | 45.4603 | -65.4485 | NGR bulk stream sediment | <177 micron (NGR) | 10 | 0103:s__03 | 182 | 60 | 6 | 20 | 11 | 12 | -0.2 | 570 | 1.9 | -0.2 | 3 | -2 | 26 | 0.3 | 1 | 285 | 65 | -2 | 11.2 | 2.3 | 210
021H :861126:00:------:-- | 21:0588:000183 | 21:0588 | 21:0187 | 21:0187:000154 | 21:0187:000154:0001:0001:00 |  | 45.4592 | -65.4501 | NGR bulk stream sediment | <177 micron (NGR) | 10 | 0104:s__04 | 183 | 44 | 6 | 20 | 4 | 6 | -0.2 | 600 | 1.3 | -0.2 | 1 | -2 | 22 | 0.2 | -1 | 273 | 35 | -2 | 10 | 1.6 | 165
021H :861127:00:------:-- | 21:0588:000184 | 21:0588 | 21:0187 | 21:0187:000155 | 21:0187:000155:0001:0001:00 |  | 45.4622 | -65.4713 | NGR bulk stream sediment | <177 micron (NGR) | 10 | 0105:s__05 | 184 | 57 | 5 | 26 | 6 | 4 | -0.2 | 400 | 0.98 | 0.8 | 1 | -2 | 18 | 0.2 | -1 | 254 | 80 | -2 | 27.4 | 3.4 | 210
021H :861128:00:------:-- | 21:0588:000185 | 21:0588 | 21:0187 | 21:0187:000156 | 21:0187:000156:0001:0001:00 |  | 45.463 | -65.4718 | NGR bulk stream sediment | <177 micron (NGR) | 10 | 0106:s__06 | 185 | 127 | 10 | 94 | 6 | 17 | -0.2 | 5200 | 1.6 | 2.1 | 4 | 4 | 22 | 0.3 | 1 | 203 | 180 | -2 | 55 | 5 | 180
021H :861129:00:------:-- | 21:0588:000186 | 21:0588 | 21:0187 | 21:0187:000157 | 21:0187:000157:0001:0001:00 |  | 45.4668 | -65.4776 | NGR bulk stream sediment | <177 micron (NGR) | 10 | 0107:s__07 | 186 | 55 | 7 | 26 | 11 | 7 | -0.2 | 540 | 1.8 | -0.2 | 2 | -2 | 22 | -0.2 | 2 | 326 | 65 | -2 | 13.4 | 2.4 | 195
021H :861130:00:------:-- | 21:0588:000187 | 21:0588 | 21:0187 | 21:0187:000158 | 21:0187:000158:0001:0001:00 |  | 45.4673 | -65.4748 | NGR bulk stream sediment | <177 micron (NGR) | 10 | 0108:s__08 | 187 | 69 | 8 | 42 | 12 | 12 | -0.2 | 2800 | 2.7 | -0.2 | 5 | -2 | 40 | -0.2 | 3 | 360 | 110 | -2 | 21.6 | 2.1 | 290
021H :861131:00:------:-- | 21:0588:000188 | 21:0588 | 21:0187 | 21:0187:000159 | 21:0187:000159:0001:0001:00 |  | 45.4956 | -65.4945 | NGR bulk stream sediment | <177 micron (NGR) | 10 | 0109:s__09 | 188 | 53 | 4 | 19 | 4 | 2 | -0.2 | 260 | 0.6 | 0.8 | 1 | -2 | 11 | -0.2 | -1 | 252 | 65 | -2 | 29.4 | 1.2 | 145
021H :861132:00:------:-- | 21:0588:000189 | 21:0588 | 21:0187 | 21:0187:000160 | 21:0187:000160:0001:0001:00 |  | 45.5183 | -65.4813 | NGR bulk stream sediment | <177 micron (NGR) | 10 | 0110:s__10 | 189 | 76 | 8 | 28 | 8 | 4 | -0.2 | 700 | 1.8 | 0.2 | 1 | -2 | 22 | -0.2 | 2 | 345 | 60 | -2 | 14.2 | 2.9 | 230
021H :861133:10:------:-- | 21:0588:000190 | 21:0588 | 21:0187 | 21:0187:000161 | 21:0187:000161:0001:0001:01 |  | 45.5101 | -65.468 | NGR bulk stream sediment | <177 micron (NGR) | 10 | 0012:bff_1 | 190 | 62 | 5 | 16 | 5 | -2 | -0.2 | 300 | 1.8 | -0.2 | 1 | -2 | 18 | -0.2 | 2 | 286 | 40 | -2 | 12 | 1.8 | 145
021H :861134:20:861133:10 | 21:0588:000191 | 21:0588 | 21:0187 | 21:0187:000161 | 21:0187:000161:0002:0001:00 |  | 45.5101 | -65.468 | NGR bulk stream sediment | <177 micron (NGR) | 10 | 0013:bff_1 | 191 | 59 | 6 | 15 | 5 | 2 | -0.2 | 250 | 1.8 | -0.2 | 1 | -2 | 18 | -0.2 | 2 | 294 | 40 | -2 | 12.2 | 1.8 | 150
021H :861135:00:------:-- | 21:0588:000192 | 21:0588 | 21:0187 | 21:0187:000162 | 21:0187:000162:0001:0001:00 |  | 45.5057 | -65.4726 | NGR bulk stream sediment | <177 micron (NGR) | 10 | 0111:s__11 | 192 | 48 | 3 | 22 | 5 | 5 | -0.2 | 520 | 1.2 | 0.2 | 1 | -2 | 18 | -0.2 | 1 | 309 | 20 | -2 | 4.6 | 2 | 145
021H :861136:00:------:-- | 21:0588:000193 | 21:0588 | 21:0187 | 21:0187:000163 | 21:0187:000163:0001:0001:00 |  | 45.5133 | -65.4868 | NGR bulk stream sediment | <177 micron (NGR) | 10 | 0112:s__12 | 193 | 64 | 8 | 27 | 6 | 6 | -0.2 | 450 | 1.2 | 0.9 | 1 | -2 | 22 | -0.2 | 2 | 357 | 55 | -2 | 12.6 | 1.7 | 195
021H :861137:00:------:-- | 21:0588:000194 | 21:0588 | 21:0187 | 21:0187:000164 | 21:0187:000164:0001:0001:00 |  | 45.5364 | -65.4899 | NGR bulk stream sediment | <177 micron (NGR) | 10 | 0113:s__13 | 194 | 99 | 10 | 37 | 10 | 8 | 0.2 | 1600 | 1.6 | 0.2 | 2 | -2 | 29 | -0.2 | 3 | 293 | 85 | -2 | 21.8 | 2.3 | 220
021H :861138:00:------:-- | 21:0588:000195 | 21:0588 | 21:0187 | 21:0187:000165 | 21:0187:000165:0001:0001:00 |  | 45.537 | -65.4911 | NGR bulk stream sediment | <177 micron (NGR) | 10 | 0114:s__14 | 195 | 106 | 7 | 93 | 11 | 6 | -0.2 | 1500 | 1.65 | 1.2 | 2 | -2 | 22 | 0.7 | 2 | 361 | 80 | -2 | 15.4 | 3.1 | 280
021H :861139:00:------:-- | 21:0588:000196 | 21:0588 | 21:0187 | 21:0187:000166 | 21:0187:000166:0001:0001:00 |  | 45.5843 | -65.4866 | NGR bulk stream sediment | <177 micron (NGR) | 10 | 0115:s__15 | 196 | 127 | 15 | 25 | 19 | 11 | -0.2 | 840 | 2.3 | 0.8 | 2 | -2 | 33 | 0.5 | 4 | 435 | 45 | -2 | 11 | 3.6 | 440
021H :861140:00:------:-- | 21:0588:000197 | 21:0588 | 21:0187 | 21:0187:000167 | 21:0187:000167:0001:0001:00 |  | 45.5883 | -65.4821 | NGR bulk stream sediment | <177 micron (NGR) | 10 | 0116:s__16 | 197 | 102 | 12 | 17 | 15 | 8 | -0.2 | 820 | 2 | 0.6 | 2 | -2 | 26 | 0.3 | 4 | 458 | 40 | -2 | 10.2 | 2.9 | 320
021H :861141:80:861143:20 | 21:0588:000198 | 21:0588 | 21:0187 | 21:0187:000168 | 21:0187:000168:0002:0001:02 |  | 45.6106 | -65.448 | NGR bulk stream sediment | <177 micron (NGR) | 11 | 0011:bff_1 | 198 | 120 | 9 | 27 | 11 | 14 | -0.2 | 2100 | 1.9 | 1 | 3 | -2 | 26 | 0.3 | 2 | 419 | 85 | -2 | 15.6 | 2.4 | 270
021H :861142:10:------:-- | 21:0588:000199 | 21:0588 | 21:0187 | 21:0187:000168 | 21:0187:000168:0001:0001:00 |  | 45.6106 | -65.448 | NGR bulk stream sediment | <177 micron (NGR) | 11 | 0013:bff_1 | 199 | 109 | 9 | 27 | 13 | 11 | -0.2 | 2000 | 1.9 | 0.7 | 3 | -2 | 31 | 0.3 | 2 | 458 | 70 | -2 | 16.2 | 2.5 | 240
021H :861143:20:861142:10 | 21:0588:000200 | 21:0588 | 21:0187 | 21:0187:000168 | 21:0187:000168:0002:0001:01 |  | 45.6106 | -65.448 | NGR bulk stream sediment | <177 micron (NGR) | 11 | 0012:bff_1 | 200 | 115 | 9 | 25 | 13 | 9 | -0.2 | 2000 | 1.9 | 0.9 | 3 | -2 | 31 | -0.2 | 2 | 429 | 75 | -2 | 14.6 | 2.3 | 250
021H :861144:00:------:-- | 21:0588:000201 | 21:0588 | 21:0187 | 21:0187:000169 | 21:0187:000169:0001:0001:00 |  | 45.6018 | -65.4434 | NGR bulk stream sediment | <177 micron (NGR) | 11 | 0101:s__01 | 201 | 95 | 10 | 26 | 13 | 9 | -0.2 | 1300 | 1.95 | 0.7 | 3 | -2 | 31 | 0.3 | 2 | 187 | 70 | -2 | 16 | 2.2 | 240
021H :861145:00:------:-- | 21:0588:000202 | 21:0588 | 21:0187 | 21:0187:000170 | 21:0187:000170:0001:0001:00 |  | 45.6008 | -65.445 | NGR bulk stream sediment | <177 micron (NGR) | 11 | 0102:s__02 | 202 | 125 | 9 | 30 | 14 | 15 | -0.2 | 2400 | 2.3 | 0.7 | 2 | -2 | 33 | 0.3 | 1 | 448 | 80 | -2 | 15.8 | 2.1 | 255
021H :861146:00:------:-- | 21:0588:000203 | 21:0588 | 21:0187 | 21:0187:000171 | 21:0187:000171:0001:0001:00 |  | 45.6118 | -65.4163 | NGR bulk stream sediment | <177 micron (NGR) | 11 | 0103:s__03 | 203 | 79 | 9 | 22 | 11 | 6 | -0.2 | 1300 | 1.55 | 0.3 | 2 | -2 | 31 | -0.2 | 2 | 320 | 40 | -2 | 8.7 | 1.6 | 195
021H :861147:00:------:-- | 21:0588:000204 | 21:0588 | 21:0187 | 21:0187:000172 | 21:0187:000172:0001:0001:00 |  | 45.5968 | -65.4209 | NGR bulk stream sediment | <177 micron (NGR) | 11 | 0104:s__04 | 204 | 81 | 7 | 18 | 4 | 2 | -0.2 | 570 | 0.84 | 1.2 | -1 | -2 | 18 | -0.2 | -1 | 236 | 85 | -2 | 45.6 | 1.2 | 180
021H :861148:00:------:-- | 21:0588:000205 | 21:0588 | 21:0187 | 21:0187:000173 | 21:0187:000173:0001:0001:00 |  | 45.5958 | -65.421 | NGR bulk stream sediment | <177 micron (NGR) | 11 | 0105:s__05 | 205 | 52 | 5 | 11 | 6 | 2 | -0.2 | 480 | 0.92 | 0.4 | 1 | -2 | 18 | -0.2 | -1 | 391 | 60 | -2 | 43.8 | 1.2 | 150
021H :861149:9X:------:-- | 21:0588:000206 | 21:0588 |  |  |  | 78 |  |  | Control Reference | Unspecified | 11 | 0901:R__01 | 206 | 90 | 34 | 16 | 234 | 25 | -0.2 | 410 | 3 | 0.4 | 20 | 2 | 50 | 1 | 5 | 759 | 20 | 16 | 3.4 | 11.6 | 630
021H :861150:00:------:-- | 21:0588:000207 | 21:0588 | 21:0187 | 21:0187:000174 | 21:0187:000174:0001:0001:00 |  | 45.5932 | -65.3879 | NGR bulk stream sediment | <177 micron (NGR) | 11 | 0106:s__06 | 207 | 101 | 11 | 35 | 5 | 6 | -0.2 | 1100 | 1.2 | 1.2 | 2 | -2 | 26 | -0.2 | 3 | 216 | 105 | -2 | 47.4 | 1.2 | 135
021H :861151:00:------:-- | 21:0588:000208 | 21:0588 | 21:0187 | 21:0187:000175 | 21:0187:000175:0001:0001:00 |  | 45.595 | -65.3867 | NGR bulk stream sediment | <177 micron (NGR) | 11 | 0107:s__07 | 208 | 115 | 11 | 38 | 6 | 5 | -0.2 | 1400 | 1.2 | 1.1 | 1 | -2 | 22 | -0.2 | 4 | 265 | 125 | -2 | 43.2 | 1.5 | 150
021H :861152:00:------:-- | 21:0588:000209 | 21:0588 | 21:0187 | 21:0187:000176 | 21:0187:000176:0001:0001:00 |  | 45.599 | -65.3704 | NGR bulk stream sediment | <177 micron (NGR) | 11 | 0108:s__08 | 209 | 101 | 25 | 34 | 7 | 5 | 0.5 | 500 | 1.1 | 0.8 | 2 | -2 | 22 | -0.2 | 3 | 620 | 160 | -2 | 51.6 | 1.9 | 175
021H :861153:00:------:-- | 21:0588:000210 | 21:0588 | 21:0187 | 21:0187:000177 | 21:0187:000177:0001:0001:00 |  | 45.6077 | -65.3754 | NGR bulk stream sediment | <177 micron (NGR) | 11 | 0109:s__09 | 210 | 72 | 8 | 27 | 8 | 6 | -0.2 | 740 | 1.4 | 0.5 | 2 | -2 | 26 | -0.2 | 1 | 342 | 40 | -2 | 13 | 1.9 | 195
021H :861154:00:------:-- | 21:0588:000211 | 21:0588 | 21:0187 | 21:0187:000178 | 21:0187:000178:0001:0001:00 |  | 45.6292 | -65.3846 | NGR bulk stream sediment | <177 micron (NGR) | 11 | 0110:s__10 | 211 | 91 | 10 | 43 | 10 | 8 | -0.2 | 700 | 1.8 | 0.9 | 6 | -2 | 29 | 0.2 | 3 | 360 | 30 | -2 | 7.2 | 2 | 280
021H :861155:00:------:-- | 21:0588:000212 | 21:0588 | 21:0187 | 21:0187:000179 | 21:0187:000179:0001:0001:00 |  | 45.6282 | -65.3868 | NGR bulk stream sediment | <177 micron (NGR) | 11 | 0111:s__11 | 212 | 93 | 11 | 28 | 10 | 7 | -0.2 | 720 | 1.8 | 0.3 | 3 | -2 | 26 | 0.3 | 1 | 373 | 35 | -2 | 9.2 | 1.9 | 270
021H :861156:00:------:-- | 21:0588:000213 | 21:0588 | 21:0187 | 21:0187:000180 | 21:0187:000180:0001:0001:00 |  | 45.6278 | -65.3846 | NGR bulk stream sediment | <177 micron (NGR) | 11 | 0112:s__12 | 213 | 73 | 9 | 22 | 9 | 6 | -0.2 | 510 | 1.6 | -0.2 | 3 | -2 | 26 | -0.2 | 1 | 331 | 20 | -2 | 4.8 | 2 | 240
021H :861157:00:------:-- | 21:0588:000214 | 21:0588 | 21:0187 | 21:0187:000181 | 21:0187:000181:0001:0001:00 |  | 45.6229 | -65.3802 | NGR bulk stream sediment | <177 micron (NGR) | 11 | 0113:s__13 | 214 | 73 | 9 | 19 | 11 | 8 | -0.2 | 550 | 1.7 | -0.2 | 3 | -2 | 31 | 0.5 | 1 | 376 | 25 | -2 | 6.2 | 2.2 | 270
021H :861158:00:------:-- | 21:0588:000215 | 21:0588 | 21:0187 | 21:0187:000182 | 21:0187:000182:0001:0001:00 |  | 45.6213 | -65.3823 | NGR bulk stream sediment | <177 micron (NGR) | 11 | 0114:s__14 | 215 | 84 | 15 | 33 | 11 | 9 | -0.2 | 840 | 2.2 | -0.2 | 3 | -2 | 35 | -0.2 | 1 | 447 | 65 | -2 | 12.6 | 2.6 | 290
021H :861159:00:------:-- | 21:0588:000216 | 21:0588 | 21:0187 | 21:0187:000183 | 21:0187:000183:0001:0001:00 |  | 45.6153 | -65.3757 | NGR bulk stream sediment | <177 micron (NGR) | 11 | 0115:s__15 | 216 | 111 | 19 | 53 | 9 | 9 | -0.2 | 960 | 2.2 | 1.1 | 4 | -2 | 35 | 0.3 | 3 | 451 | 65 | -2 | 13.8 | 2.1 | 255
021H :861160:00:------:-- | 21:0588:000217 | 21:0588 | 21:0187 | 21:0187:000184 | 21:0187:000184:0001:0001:00 |  | 45.6135 | -65.3776 | NGR bulk stream sediment | <177 micron (NGR) | 11 | 0116:s__16 | 217 | 79 | 11 | 30 | 9 | 7 | -0.2 | 1000 | 1.65 | 0.4 | 3 | -2 | 31 | 0.3 | 2 | 376 | 45 | -2 | 12.2 | 2 | 230
021H :861161:80:861163:20 | 21:0588:000218 | 21:0588 | 21:0187 | 21:0187:000185 | 21:0187:000185:0002:0001:02 |  | 45.5726 | -65.3394 | NGR bulk stream sediment | <177 micron (NGR) | 12 | 0011:bff_1 | 218 | 99 | 21 | 87 | 9 | 9 | -0.2 | 2200 | 1.9 | 0.9 | 4 | -2 | 35 | -0.2 | 4 | 544 | 85 | -2 | 24.2 | 16 | 220
021H :861162:10:------:-- | 21:0588:000219 | 21:0588 | 21:0187 | 21:0187:000185 | 21:0187:000185:0001:0001:00 |  | 45.5726 | -65.3394 | NGR bulk stream sediment | <177 micron (NGR) | 12 | 0013:bff_1 | 219 | 98 | 21 | 87 | 8 | 8 | 0.2 | 2000 | 2 | 1 | 4 | -2 | 33 | -0.2 | 5 | 531 | 85 | -2 | 24.6 | 16 | 220
021H :861163:20:861162:10 | 21:0588:000220 | 21:0588 | 21:0187 | 21:0187:000185 | 21:0187:000185:0002:0001:01 |  | 45.5726 | -65.3394 | NGR bulk stream sediment | <177 micron (NGR) | 12 | 0012:bff_1 | 220 | 98 | 21 | 95 | 7 | 9 | -0.2 | 2500 | 2 | 1.3 | 4 | -2 | 31 | 0.3 | 4 | 585 | 100 | -2 | 24.8 | 17.5 | 195
021H :861164:00:------:-- | 21:0588:000221 | 21:0588 | 21:0187 | 21:0187:000186 | 21:0187:000186:0001:0001:00 |  | 45.5757 | -65.3481 | NGR bulk stream sediment | <177 micron (NGR) | 12 | 0101:s__01 | 221 | 85 | 8 | 31 | 4 | 2 | 0.2 | 550 | 0.82 | 1.1 | 3 | -2 | 18 | 0.3 | 1 | 295 | 125 | -2 | 46.4 | 3.2 | 83
021H :861165:00:------:-- | 21:0588:000222 | 21:0588 | 21:0187 | 21:0187:000187 | 21:0187:000187:0001:0001:00 |  | 45.5744 | -65.3481 | NGR bulk stream sediment | <177 micron (NGR) | 12 | 0102:s__02 | 222 | 70 | 13 | 35 | 6 | 5 | -0.2 | 220 | 1.5 | -0.2 | 1 | -2 | 29 | -0.2 | 1 | 309 | 65 | -2 | 23.8 | 3.5 | 135
021H :861166:00:------:-- | 21:0588:000223 | 21:0588 | 21:0187 | 21:0187:000188 | 21:0187:000188:0001:0001:00 |  | 45.5854 | -65.3628 | NGR bulk stream sediment | <177 micron (NGR) | 12 | 0103:s__03 | 223 | 111 | 15 | 45 | 9 | 4 | -0.2 | 2400 | 1.6 | 1.9 | 1 | -2 | 35 | -0.2 | 2 | 292 | 105 | -2 | 35.2 | 1.4 | 130
021H :861167:00:------:-- | 21:0588:000224 | 21:0588 | 21:0187 | 21:0187:000189 | 21:0187:000189:0001:0001:00 |  | 45.5884 | -65.3672 | NGR bulk stream sediment | <177 micron (NGR) | 12 | 0104:s__04 | 224 | 102 | 10 | 27 | 7 | 9 | -0.2 | 820 | 1.7 | 0.4 | 2 | -2 | 31 | -0.2 | -1 | 322 | 30 | -2 | 12.6 | 1.9 | 195
021H :861168:00:------:-- | 21:0588:000225 | 21:0588 | 21:0187 | 21:0187:000190 | 21:0187:000190:0001:0001:00 |  | 45.5899 | -65.3662 | NGR bulk stream sediment | <177 micron (NGR) | 12 | 0105:s__05 | 225 | 94 | 9 | 24 | 9 | 6 | -0.2 | 530 | 1.55 | 0.3 | 2 | -2 | 31 | -0.2 | 3 | 335 | 40 | -2 | 11.4 | 1.9 | 200
021H :861169:00:------:-- | 21:0588:000226 | 21:0588 | 21:0187 | 21:0187:000191 | 21:0187:000191:0001:0001:00 |  | 45.494 | -65.3707 | NGR bulk stream sediment | <177 micron (NGR) | 12 | 0106:s__06 | 226 | 58 | 17 | 35 | 8 | 11 | -0.2 | 640 | 1.4 | 0.3 | 1 | -2 | 31 | -0.2 | 1 | 269 | 90 | -2 | 22.6 | 2.6 | 180
021H :861170:00:------:-- | 21:0588:000227 | 21:0588 | 21:0187 | 21:0187:000192 | 21:0187:000192:0001:0001:00 |  | 45.4925 | -65.3701 | NGR bulk stream sediment | <177 micron (NGR) | 12 | 0107:s__07 | 227 | 80 | 18 | 22 | 14 | 8 | -0.2 | 290 | 1.7 | -0.2 | 2 | -2 | 31 | 0.3 | 2 | 335 | 50 | -2 | 7.8 | 2.5 | 150
021H :861171:00:------:-- | 21:0588:000228 | 21:0588 | 21:0187 | 21:0187:000193 | 21:0187:000193:0001:0001:00 |  | 45.481 | -65.3895 | NGR bulk stream sediment | <177 micron (NGR) | 12 | 0108:s__08 | 228 | 40 | 13 | 23 | 4 | 6 | -0.2 | 450 | 1.3 | -0.2 | 2 | -2 | 22 | -0.2 | 3 | 314 | 125 | -2 | 25.6 | 3 | 135
021H :861172:00:------:-- | 21:0588:000229 | 21:0588 | 21:0187 | 21:0187:000194 | 21:0187:000194:0001:0001:00 |  | 45.4815 | -65.3913 | NGR bulk stream sediment | <177 micron (NGR) | 12 | 0109:s__09 | 229 | 69 | 11 | 94 | -2 | 15 | 0.2 | 4900 | 2.5 | 0.5 | 6 | 2 | 26 | 0.2 | 4 | 144 | 220 | -2 | 51 | 6.8 | 105
021H :861173:00:------:-- | 21:0588:000230 | 21:0588 | 21:0187 | 21:0187:000195 | 21:0187:000195:0001:0001:00 |  | 45.4749 | -65.3899 | NGR bulk stream sediment | <177 micron (NGR) | 12 | 0110:s__10 | 230 | 54 | 13 | 14 | 10 | 6 | -0.2 | 230 | 1.5 | -0.2 | 1 | -2 | 22 | -0.2 | 2 | 380 | 40 | -2 | 5.8 | 2.5 | 130
021H :861174:00:------:-- | 21:0588:000231 | 21:0588 | 21:0187 | 21:0187:000196 | 21:0187:000196:0001:0001:00 |  | 45.4616 | -65.3844 | NGR bulk stream sediment | <177 micron (NGR) | 12 | 0111:s__11 | 231 | 74 | 12 | 20 | 11 | 9 | -0.2 | 680 | 1.55 | 0.5 | 1 | -2 | 31 | -0.2 | 6 | 380 | 40 | -2 | 8.4 | 1.2 | 120
021H :861175:00:------:-- | 21:0588:000232 | 21:0588 | 21:0187 | 21:0187:000197 | 21:0187:000197:0001:0001:00 |  | 45.5185 | -65.3518 | NGR bulk stream sediment | <177 micron (NGR) | 12 | 0112:s__12 | 232 | 97 | 14 | 30 | 9 | 11 | -0.2 | 1800 | 2.5 | 0.5 | 1 | -2 | 40 | -0.2 | 4 | 298 | 95 | -2 | 20.8 | 3 | 155
021H :861176:00:------:-- | 21:0588:000233 | 21:0588 | 21:0187 | 21:0187:000198 | 21:0187:000198:0001:0001:00 |  | 45.4635 | -65.405 | NGR bulk stream sediment | <177 micron (NGR) | 12 | 0113:s__13 | 233 | 82 | 22 | 31 | 10 | 23 | 0.2 | 4000 | 3.1 | -0.2 | 1 | -2 | 44 | -0.2 | 3 | 262 | 105 | -2 | 23.8 | 3.2 | 155
021H :861177:00:------:-- | 21:0588:000234 | 21:0588 | 21:0187 | 21:0187:000199 | 21:0187:000199:0001:0001:00 |  | 45.4554 | -65.4077 | NGR bulk stream sediment | <177 micron (NGR) | 12 | 0114:s__14 | 234 | 99 | 13 | 27 | 9 | 7 | -0.2 | 1100 | 1.4 | 0.7 | 1 | -2 | 26 | -0.2 | 3 | 347 | 55 | -2 | 13 | 2.9 | 135
021H :861178:00:------:-- | 21:0588:000235 | 21:0588 | 21:0187 | 21:0187:000200 | 21:0187:000200:0001:0001:00 |  | 45.451 | -65.4153 | NGR bulk stream sediment | <177 micron (NGR) | 12 | 0115:s__15 | 235 | 118 | 9 | 31 | 8 | 7 | -0.2 | 1600 | 1.7 | 0.5 | 1 | -2 | 26 | -0.2 | 6 | 354 | 60 | -2 | 14.8 | 3.2 | 160
021H :861179:00:------:-- | 21:0588:000236 | 21:0588 | 21:0187 | 21:0187:000201 | 21:0187:000201:0001:0001:00 |  | 45.4565 | -65.3678 | NGR bulk stream sediment | <177 micron (NGR) | 12 | 0116:s__16 | 236 | 52 | 10 | 17 | 9 | 8 | -0.2 | 520 | 1.2 | -0.2 | 1 | -2 | 26 | -0.2 | 2 | 390 | 40 | -2 | 8.6 | 1.8 | 130
021H :861180:9Y:------:-- | 21:0588:000237 | 21:0588 |  |  |  | 79 |  |  | Control Reference | Unspecified | 12 | 0901:R__01 | 237 | 114 | 93 | 16 | 231 | 29 | 0.2 | 950 | 3.8 | 0.9 | 11 | -2 | 77 | -0.2 | 3 | 844 | 40 | -2 | 2.2 | 2.7 | 540
021H :861181:80:861191:10 | 21:0588:000238 | 21:0588 | 21:0187 | 21:0187:000210 | 21:0187:000210:0001:0001:02 |  | 45.5188 | -65.3391 | NGR bulk stream sediment | <177 micron (NGR) | 13 | 0011:bff_1 | 238 | 68 | 9 | 18 | 11 | 8 | -0.2 | 320 | 1.45 | 0.3 | 2 | -2 | 22 | -0.2 | 1 | 443 | 20 | -2 | 5.4 | 2.2 | 210
021H :861182:00:------:-- | 21:0588:000239 | 21:0588 | 21:0187 | 21:0187:000202 | 21:0187:000202:0001:0001:00 |  | 45.4725 | -65.3544 | NGR bulk stream sediment | <177 micron (NGR) | 13 | 0101:s__01 | 239 | 188 | 15 | 78 | 9 | 17 | 0.2 | 3600 | 1.85 | 3.3 | 6 | 2 | 40 | 0.3 | 7 | 243 | 255 | -2 | 48.4 | 2.3 | 150
021H :861183:00:------:-- | 21:0588:000240 | 21:0588 | 21:0187 | 21:0187:000203 | 21:0187:000203:0001:0001:00 |  | 45.5121 | -65.3289 | NGR bulk stream sediment | <177 micron (NGR) | 13 | 0102:s__02 | 240 | 113 | 32 | 54 | 10 | 13 | -0.2 | 1400 | 1.6 | 1 | 2 | -2 | 26 | 0.3 | 3 | 295 | 190 | -2 | 28.4 | 2.9 | 175
021H :861184:00:------:-- | 21:0588:000241 | 21:0588 | 21:0187 | 21:0187:000204 | 21:0187:000204:0001:0001:00 |  | 45.5131 | -65.3274 | NGR bulk stream sediment | <177 micron (NGR) | 13 | 0103:s__03 | 241 | 85 | 11 | 27 | 10 | 8 | -0.2 | 720 | 1.6 | 0.2 | 1 | -2 | 26 | 0.7 | 2 | 381 | 55 | -2 | 11.8 | 2.2 | 175
021H :861185:00:------:-- | 21:0588:000242 | 21:0588 | 21:0187 | 21:0187:000205 | 21:0187:000205:0001:0001:00 |  | 45.5169 | -65.2873 | NGR bulk stream sediment | <177 micron (NGR) | 13 | 0104:s__04 | 242 | 83 | 14 | 34 | 10 | 10 | -0.2 | 1100 | 1.65 | 0.5 | 2 | -2 | 29 | 0.2 | 1 | 433 | 55 | -2 | 9.6 | 1.8 | 160
021H :861186:00:------:-- | 21:0588:000243 | 21:0588 | 21:0187 | 21:0187:000206 | 21:0187:000206:0001:0001:00 |  | 45.5182 | -65.2862 | NGR bulk stream sediment | <177 micron (NGR) | 13 | 0105:s__05 | 243 | 126 | 17 | 29 | 14 | 12 | -0.2 | 2700 | 1.9 | 0.9 | 3 | -2 | 35 | 0.3 | 4 | 486 | 65 | -2 | 12.8 | 2.6 | 230
021H :861187:00:------:-- | 21:0588:000244 | 21:0588 | 21:0187 | 21:0187:000207 | 21:0187:000207:0001:0001:00 |  | 45.4953 | -65.3047 | NGR bulk stream sediment | <177 micron (NGR) | 13 | 0106:s__06 | 244 | 13 | 3 | 12 | -2 | -2 | -0.2 | 150 | 0.9 | 0.2 | 2 | -2 | 9 | 0.2 | 2 | 712 | 75 | -2 | 20.4 | 3.5 | 165
021H :861188:9W:------:-- | 21:0588:000245 | 21:0588 |  |  |  | 77 |  |  | Control Reference | Unspecified | 13 | 0901:R__01 | 245 | 133 | 62 | 33 | 298 | 33 | 0.3 | 550 | 3.6 | 0.7 | 28 | 4 | 61 | 1 | 8 | 703 | 25 | 14 | 3.2 | 18.3 | 650
021H :861189:00:------:-- | 21:0588:000246 | 21:0588 | 21:0187 | 21:0187:000208 | 21:0187:000208:0001:0001:00 |  | 45.4965 | -65.304 | NGR bulk stream sediment | <177 micron (NGR) | 13 | 0107:s__07 | 246 | 101 | 22 | 38 | 13 | 12 | -0.2 | 2800 | 1.7 | 1.2 | 3 | -2 | 31 | 0.4 | 5 | 468 | 95 | -2 | 20.4 | 4.9 | 145
021H :861190:00:------:-- | 21:0588:000247 | 21:0588 | 21:0187 | 21:0187:000209 | 21:0187:000209:0001:0001:00 |  | 45.542 | -65.3032 | NGR bulk stream sediment | <177 micron (NGR) | 13 | 0108:s__08 | 247 | 79 | 10 | 46 | 5 | 6 | -0.2 | 1000 | 1.1 | 0.8 | 2 | -2 | 26 | -0.2 | 2 | 267 | 105 | -2 | 29.2 | 1.7 | 110
021H :861191:10:------:-- | 21:0588:000248 | 21:0588 | 21:0187 | 21:0187:000210 | 21:0187:000210:0001:0001:01 |  | 45.5188 | -65.3391 | NGR bulk stream sediment | <177 micron (NGR) | 13 | 0012:bff_1 | 248 | 68 | 9 | 19 | 11 | 8 | -0.2 | 320 | 1.45 | 0.2 | 1 | -2 | 22 | -0.2 | 3 | 438 | 20 | -2 | 5.6 | 2.5 | 170
021H :861192:20:861191:10 | 21:0588:000249 | 21:0588 | 21:0187 | 21:0187:000210 | 21:0187:000210:0002:0001:00 |  | 45.5188 | -65.3391 | NGR bulk stream sediment | <177 micron (NGR) | 13 | 0013:bff_1 | 249 | 71 | 9 | 21 | 11 | 5 | -0.2 | 300 | 1.45 | -0.2 | 1 | -2 | 26 | -0.2 | 2 | 431 | 20 | -2 | 4.8 | 1.5 | 185
021H :861193:00:------:-- | 21:0588:000250 | 21:0588 | 21:0187 | 21:0187:000211 | 21:0187:000211:0001:0001:00 |  | 45.4891 | -65.2926 | NGR bulk stream sediment | <177 micron (NGR) | 13 | 0109:s__09 | 250 | 65 | 7 | 20 | 4 | 4 | -0.2 | 800 | 1.05 | 0.2 | 3 | -2 | 15 | -0.2 | 3 | 776 | 40 | -2 | 4.2 | 3.7 | 165
021H :861194:00:------:-- | 21:0588:000251 | 21:0588 | 21:0187 | 21:0187:000212 | 21:0187:000212:0001:0001:00 |  | 45.4899 | -65.2914 | NGR bulk stream sediment | <177 micron (NGR) | 13 | 0110:s__10 | 251 | 80 | 18 | 17 | 15 | 12 | -0.2 | 680 | 1.6 | -0.2 | 2 | -2 | 33 | -0.2 | 3 | 532 | 40 | -2 | 5.8 | 2.6 | 200
021H :861195:00:------:-- | 21:0588:000252 | 21:0588 | 21:0187 | 21:0187:000213 | 21:0187:000213:0001:0001:00 |  | 45.5527 | -65.3203 | NGR bulk stream sediment | <177 micron (NGR) | 13 | 0111:s__11 | 252 | 65 | 11 | 20 | 9 | 6 | 0.2 | 410 | 1.2 | 0.9 | 2 | -2 | 22 | -0.2 | 2 | 344 | 75 | -2 | 18.4 | 2.1 | 160
021H :861196:00:------:-- | 21:0588:000253 | 21:0588 | 21:0187 | 21:0187:000214 | 21:0187:000214:0001:0001:00 |  | 45.5517 | -65.3217 | NGR bulk stream sediment | <177 micron (NGR) | 13 | 0112:s__12 | 253 | 53 | 9 | 24 | 8 | 4 | -0.2 | 320 | 1.35 | 0.7 | 2 | -2 | 26 | -0.2 | -1 | 341 | 65 | -2 | 20.6 | 1.4 | 170
021H :861197:00:------:-- | 21:0588:000254 | 21:0588 | 21:0187 | 21:0187:000215 | 21:0187:000215:0001:0001:00 |  | 45.5568 | -65.3216 | NGR bulk stream sediment | <177 micron (NGR) | 13 | 0113:s__13 | 254 | 77 | 12 | 40 | 7 | 11 | 0.3 | 5000 | 1.15 | 1.5 | 2 | -2 | 22 | -0.2 | 2 | 389 | 175 | -2 | 35.8 | 2.5 | 135
021H :861198:00:------:-- | 21:0588:000255 | 21:0588 | 21:0187 | 21:0187:000216 | 21:0187:000216:0001:0001:00 |  | 45.5383 | -65.3281 | NGR bulk stream sediment | <177 micron (NGR) | 13 | 0114:s__14 | 255 | 74 | 19 | 27 | 10 | 7 | -0.2 | 450 | 3.25 | 0.5 | 2 | -2 | 35 | -0.2 | 5 | 308 | 135 | -2 | 24.4 | 2.3 | 170
021H :861199:00:------:-- | 21:0588:000256 | 21:0588 | 21:0187 | 21:0187:000217 | 21:0187:000217:0001:0001:00 |  | 45.5255 | -65.3373 | NGR bulk stream sediment | <177 micron (NGR) | 13 | 0115:s__15 | 256 | 39 | 7 | 14 | 4 | -2 | -0.2 | 40 | 0.24 | 1.4 | -1 | -2 | 13 | -0.2 | 3 | 78 | 65 | -2 | 57 | 0.8 | 63
021H :861200:00:------:-- | 21:0588:000257 | 21:0588 | 21:0187 | 21:0187:000218 | 21:0187:000218:0001:0001:00 |  | 45.5086 | -65.3651 | NGR bulk stream sediment | <177 micron (NGR) | 13 | 0116:s__16 | 257 | 59 | 12 | 19 | 8 | 5 | -0.2 | 180 | 1 | 0.3 | 1 | -2 | 22 | -0.2 | 2 | 199 | 170 | -2 | 41.2 | 2.4 | 110
021H :861201:80:861203:10 | 21:0588:000258 | 21:0588 | 21:0187 | 21:0187:000220 | 21:0187:000220:0001:0001:02 |  | 45.5085 | -65.3715 | NGR bulk stream sediment | <177 micron (NGR) | 14 | 0011:bff_1 | 258 | 46 | 8 | 13 | 7 | 2 | -0.2 | 250 | 1.25 | -0.2 | 1 | -2 | 18 | -0.2 | 1 | 396 | 20 | -2 | 2.2 | 2.4 | 115
021H :861202:00:------:-- | 21:0588:000259 | 21:0588 | 21:0187 | 21:0187:000219 | 21:0187:000219:0001:0001:00 |  | 45.5116 | -65.3708 | NGR bulk stream sediment | <177 micron (NGR) | 14 | 0101:s__01 | 259 | 50 | 9 | 16 | 6 | 5 | -0.2 | 330 | 1.4 | -0.2 | 1 | -2 | 18 | -0.2 | 3 | 362 | 40 | -2 | 5.4 | 2.6 | 110
021H :861203:10:------:-- | 21:0588:000260 | 21:0588 | 21:0187 | 21:0187:000220 | 21:0187:000220:0001:0001:01 |  | 45.5085 | -65.3715 | NGR bulk stream sediment | <177 micron (NGR) | 14 | 0012:bff_1 | 260 | 45 | 8 | 10 | 6 | 4 | -0.2 | 240 | 1.2 | -0.2 | 4 | -2 | 18 | -0.2 | 1 | 409 | 15 | -2 | 1.6 | 2.2 | 105
021H :861204:20:861203:10 | 21:0588:000261 | 21:0588 | 21:0187 | 21:0187:000220 | 21:0187:000220:0002:0001:00 |  | 45.5085 | -65.3715 | NGR bulk stream sediment | <177 micron (NGR) | 14 | 0013:bff_1 | 261 | 48 | 8 | 13 | 8 | 3 | -0.2 | 260 | 1.35 | -0.2 | 1 | -2 | 18 | 0.2 | 2 | 409 | 20 | -2 | 2.6 | 2.6 | 100
021H :861205:00:------:-- | 21:0588:000262 | 21:0588 | 21:0187 | 21:0187:000221 | 21:0187:000221:0001:0001:00 |  | 45.5773 | -65.4411 | NGR bulk stream sediment | <177 micron (NGR) | 14 | 0102:s__02 | 262 | 81 | 3 | 17 | -2 | -2 | -0.2 | 60 | 0.15 | 0.8 | 2 | -2 | 11 | 0.6 | -1 | 74 | 150 | -2 | 84.2 | 1 | 54
021H :861206:00:------:-- | 21:0588:000263 | 21:0588 | 21:0187 | 21:0187:000222 | 21:0187:000222:0001:0001:00 |  | 45.5668 | -65.4278 | NGR bulk stream sediment | <177 micron (NGR) | 14 | 0103:s__03 | 263 | 57 | 9 | 31 | 8 | 6 | 0.2 | 350 | 1.4 | -0.2 | 2 | -2 | 18 | -0.2 | 3 | 398 | 40 | -2 | 4.6 | 2.7 | 165
021H :861207:00:------:-- | 21:0588:000264 | 21:0588 | 21:0187 | 21:0187:000223 | 21:0187:000223:0001:0001:00 |  | 45.5455 | -65.4322 | NGR bulk stream sediment | <177 micron (NGR) | 14 | 0104:s__04 | 264 | 70 | 4 | 8 | 7 | 8 | -0.2 | 360 | 1.2 | 0.2 | -1 | -2 | 22 | -0.2 | 2 | 357 | 50 | -2 | 8 | 2.7 | 180
021H :861208:00:------:-- | 21:0588:000265 | 21:0588 | 21:0187 | 21:0187:000224 | 21:0187:000224:0001:0001:00 |  | 45.5423 | -65.4305 | NGR bulk stream sediment | <177 micron (NGR) | 14 | 0105:s__05 | 265 | 49 | 4 | 17 | 6 | 3 | -0.2 | 720 | 0.85 | -0.2 | -1 | -2 | 11 | -0.2 | 1 | 321 | 45 | -2 | 8.6 | 1.7 | 130
021H :861209:00:------:-- | 21:0588:000266 | 21:0588 | 21:0187 | 21:0187:000225 | 21:0187:000225:0001:0001:00 |  | 45.5299 | -65.4371 | NGR bulk stream sediment | <177 micron (NGR) | 14 | 0106:s__06 | 266 | 147 | 9 | 49 | 7 | 5 | -0.2 | 680 | 1.25 | 1.6 | 1 | -2 | 18 | -0.2 | 2 | 307 | 150 | -2 | 36.2 | 3 | 140
021H :861210:00:------:-- | 21:0588:000267 | 21:0588 | 21:0187 | 21:0187:000226 | 21:0187:000226:0001:0001:00 |  | 45.5278 | -65.4378 | NGR bulk stream sediment | <177 micron (NGR) | 14 | 0107:s__07 | 267 | 49 | 5 | 28 | 4 | 4 | -0.2 | 380 | 0.4 | 0.8 | -1 | 2 | 13 | -0.2 | 2 | 177 | 115 | -2 | 48.6 | 0.9 | 98
021H :861211:00:------:-- | 21:0588:000268 | 21:0588 | 21:0187 | 21:0187:000227 | 21:0187:000227:0001:0001:00 |  | 45.5292 | -65.4334 | NGR bulk stream sediment | <177 micron (NGR) | 14 | 0108:s__08 | 268 | 136 | 6 | 47 | 5 | 7 | -0.2 | 3000 | 1 | 1.2 | 1 | -2 | 13 | 0.8 | -1 | 277 | 125 | -2 | 36.6 | 1.3 | 110
021H :861212:00:------:-- | 21:0588:000269 | 21:0588 | 21:0187 | 21:0187:000228 | 21:0187:000228:0001:0001:00 |  | 45.5151 | -65.4314 | NGR bulk stream sediment | <177 micron (NGR) | 14 | 0109:s__09 | 269 | 64 | 11 | 20 | 14 | 10 | -0.2 | 350 | 1.8 | -0.2 | 2 | -2 | 22 | 0.5 | 1 | 398 | 40 | -2 | 6.6 | 2.8 | 180
021H :861213:00:------:-- | 21:0588:000270 | 21:0588 | 21:0187 | 21:0187:000229 | 21:0187:000229:0001:0001:00 |  | 45.5487 | -65.3911 | NGR bulk stream sediment | <177 micron (NGR) | 14 | 0110:s__10 | 270 | 126 | 7 | 41 | 3 | 7 | 0.2 | 1400 | 0.75 | 2 | 2 | -2 | 18 | 0.3 | 2 | 163 | 170 | -2 | 58 | 0.7 | 80
021H :861214:00:------:-- | 21:0588:000271 | 21:0588 | 21:0187 | 21:0187:000230 | 21:0187:000230:0001:0001:00 |  | 45.5476 | -65.3887 | NGR bulk stream sediment | <177 micron (NGR) | 14 | 0111:s__11 | 271 | 85 | 13 | 37 | 6 | 9 | -0.2 | 2600 | 1.4 | 1 | 2 | 2 | 26 | 0.5 | 3 | 237 | 150 | 2 | 33.4 | 1.2 | 150
021H :861215:9X:------:-- | 21:0588:000272 | 21:0588 |  |  |  | 78 |  |  | Control Reference | Unspecified | 14 | 0901:R__01 | 272 | 91 | 36 | 18 | 233 | 21 | 0.4 | 430 | 3 | 0.4 | 20 | 2 | 40 | 0.9 | 5 | 668 | 25 | 16 | 3.2 | 11.4 | 530
021H :861216:00:------:-- | 21:0588:000273 | 21:0588 | 21:0187 | 21:0187:000231 | 21:0187:000231:0001:0001:00 |  | 45.5371 | -65.3515 | NGR bulk stream sediment | <177 micron (NGR) | 14 | 0112:s__12 | 273 | 83 | 12 | 48 | 7 | 5 | -0.2 | 1050 | 1.45 | 0.9 | 1 | -2 | 22 | -0.2 | 2 | 257 | 125 | -2 | 28.2 | 4.7 | 150
021H :861217:00:------:-- | 21:0588:000274 | 21:0588 | 21:0187 | 21:0187:000232 | 21:0187:000232:0001:0001:00 |  | 45.5464 | -65.3457 | NGR bulk stream sediment | <177 micron (NGR) | 14 | 0113:s__13 | 274 | 116 | 15 | 51 | 5 | 6 | 0.2 | 2100 | 1.4 | 2 | 2 | -2 | 22 | -0.2 | 2 | 331 | 150 | -2 | 41 | 4.3 | 105
021H :861218:00:------:-- | 21:0588:000275 | 21:0588 | 21:0187 | 21:0187:000233 | 21:0187:000233:0001:0001:00 |  | 45.4714 | -65.4298 | NGR bulk stream sediment | <177 micron (NGR) | 14 | 0114:s__14 | 275 | 58 | 10 | 26 | 6 | 3 | -0.2 | 820 | 1.6 | -0.2 | 2 | -2 | 22 | -0.2 | 3 | 357 | 50 | -2 | 13.8 | 3.7 | 180
021H :861219:00:------:-- | 21:0588:000276 | 21:0588 | 21:0187 | 21:0187:000234 | 21:0187:000234:0001:0001:00 |  | 45.6593 | -65.3428 | NGR bulk stream sediment | <177 micron (NGR) | 14 | 0115:s__15 | 276 | 44 | 7 | 11 | 14 | 5 | 0.3 | 340 | 1.25 | -0.2 | 3 | -2 | 18 | 0.4 | 2 | 267 | 20 | -2 | 3.4 | 1.7 | 170
021H :861220:00:------:-- | 21:0588:000277 | 21:0588 | 21:0187 | 21:0187:000235 | 21:0187:000235:0001:0001:00 |  | 45.6598 | -65.3407 | NGR bulk stream sediment | <177 micron (NGR) | 14 | 0116:s__16 | 277 | 55 | 10 | 18 | 15 | 5 | -0.2 | 400 | 1.45 | -0.2 | 4 | -2 | 26 | 0.7 | 3 | 301 | 25 | -2 | 6.2 | 2.3 | 200
021H :861221:80:861223:20 | 21:0588:000278 | 21:0588 | 21:0187 | 21:0187:000236 | 21:0187:000236:0002:0001:02 |  | 45.6667 | -65.3286 | NGR bulk stream sediment | <177 micron (NGR) | 15 | 0011:bff_1 | 278 | 91 | 16 | 18 | 22 | 11 | -0.2 | 760 | 1.8 | -0.2 | 3 | -2 | 31 | 0.2 | 4 | 444 | 40 | -2 | 9.8 | 2.4 | 265
021H :861222:10:------:-- | 21:0588:000279 | 21:0588 | 21:0187 | 21:0187:000236 | 21:0187:000236:0001:0001:00 |  | 45.6667 | -65.3286 | NGR bulk stream sediment | <177 micron (NGR) | 15 | 0013:bff_1 | 279 | 83 | 15 | 22 | 19 | 10 | 0.2 | 780 | 1.8 | 0.3 | 3 | -2 | 35 | 0.4 | 2 | 460 | 45 | -2 | 10.4 | 2.3 | 260
021H :861223:20:861222:10 | 21:0588:000280 | 21:0588 | 21:0187 | 21:0187:000236 | 21:0187:000236:0002:0001:01 |  | 45.6667 | -65.3286 | NGR bulk stream sediment | <177 micron (NGR) | 15 | 0012:bff_1 | 280 | 88 | 16 | 20 | 23 | 11 | 0.3 | 760 | 1.8 | 0.2 | 3 | -2 | 33 | 0.2 | 3 | 466 | 45 | -2 | 9.6 | 2.2 | 250
021H :861224:00:------:-- | 21:0588:000281 | 21:0588 | 21:0187 | 21:0187:000237 | 21:0187:000237:0001:0001:00 |  | 45.6739 | -65.3123 | NGR bulk stream sediment | <177 micron (NGR) | 15 | 0101:s__01 | 281 | 72 | 24 | 7 | 52 | 22 | -0.2 | 760 | 2.6 | -0.2 | 2 | -2 | 40 | -0.2 | 2 | 269 | 20 | -2 | 4.4 | 1.8 | 290
021H :861225:9X:------:-- | 21:0588:000282 | 21:0588 |  |  |  | 78 |  |  | Control Reference | Unspecified | 15 | 0901:R__01 | 282 | 91 | 36 | 20 | 237 | 23 | -0.2 | 420 | 2.7 | 0.4 | 30 | 2 | 44 | 0.7 | 6 | 660 | 20 | 20 | 2.6 | 12.3 | 600
021H :861226:00:------:-- | 21:0588:000283 | 21:0588 | 21:0187 | 21:0187:000238 | 21:0187:000238:0001:0001:00 |  | 45.6731 | -65.3121 | NGR bulk stream sediment | <177 micron (NGR) | 15 | 0102:s__02 | 283 | 83 | 24 | 17 | 44 | 17 | 0.4 | 780 | 2.4 | -0.2 | 3 | -2 | 40 | -0.2 | 2 | 312 | 60 | -2 | 15.2 | 1.9 | 250
021H :861227:00:------:-- | 21:0588:000284 | 21:0588 | 21:0187 | 21:0187:000239 | 21:0187:000239:0001:0001:00 |  | 45.6716 | -65.2911 | NGR bulk stream sediment | <177 micron (NGR) | 15 | 0103:s__03 | 284 | 90 | 30 | 21 | 25 | 13 | -0.2 | 440 | 2.5 | -0.2 | 2 | -2 | 44 | 0.2 | 2 | 331 | 25 | -2 | 7 | 1.7 | 250
021H :861228:00:------:-- | 21:0588:000285 | 21:0588 | 21:0187 | 21:0187:000240 | 21:0187:000240:0001:0001:00 |  | 45.6732 | -65.2879 | NGR bulk stream sediment | <177 micron (NGR) | 15 | 0104:s__04 | 285 | 118 | 168 | 31 | 20 | 16 | 0.5 | 1100 | 3.1 | 1.3 | 2 | -2 | 92 | -0.2 | 3 | 157 | 145 | -2 | 42.8 | 2.1 | 135
021H :861229:00:------:-- | 21:0588:000286 | 21:0588 | 21:0187 | 21:0187:000241 | 21:0187:000241:0001:0001:00 |  | 45.727 | -65.2583 | NGR bulk stream sediment | <177 micron (NGR) | 15 | 0105:s__05 | 286 | 129 | 28 | 18 | 152 | 36 | -0.2 | 1300 | 3.8 | -0.2 | 3 | -2 | 44 | -0.2 | 5 | 299 | 60 | -2 | 13 | 1.4 | 185
021H :861230:00:------:-- | 21:0588:000287 | 21:0588 | 21:0187 | 21:0187:000242 | 21:0187:000242:0001:0001:00 |  | 45.728 | -65.2573 | NGR bulk stream sediment | <177 micron (NGR) | 15 | 0106:s__06 | 287 | 128 | 30 | 24 | 41 | 12 | -0.2 | 550 | 3 | -0.2 | 2 | -2 | 40 | 0.2 | 4 | 348 | 60 | -2 | 12.6 | 2.9 | 200
021H :861231:00:------:-- | 21:0588:000288 | 21:0588 | 21:0187 | 21:0187:000243 | 21:0187:000243:0001:0001:00 |  | 45.4771 | -65.4364 | NGR bulk stream sediment | <177 micron (NGR) | 15 | 0107:s__07 | 288 | 79 | 8 | 44 | 6 | 4 | 0.7 | 1500 | 1.2 | 1.4 | 2 | 2 | 18 | -0.2 | 7 | 357 | 210 | -2 | 48.2 | 4.8 | 130
021H :861232:00:------:-- | 21:0588:000289 | 21:0588 | 21:0187 | 21:0187:000244 | 21:0187:000244:0001:0001:00 |  | 45.4785 | -65.4336 | NGR bulk stream sediment | <177 micron (NGR) | 15 | 0108:s__08 | 289 | 75 | 8 | 25 | 9 | 6 | -0.2 | 390 | 1.8 | -0.2 | 2 | -2 | 22 | -0.2 | 2 | 277 | 45 | -2 | 11 | 3.2 | 200
021H :861233:00:------:-- | 21:0588:000290 | 21:0588 | 21:0187 | 21:0187:000245 | 21:0187:000245:0001:0001:00 |  | 45.4819 | -65.4383 | NGR bulk stream sediment | <177 micron (NGR) | 15 | 0109:s__09 | 290 | 254 | 13 | 33 | 20 | 8 | 0.3 | 530 | 1.8 | 0.4 | 1 | -2 | 31 | -0.2 | 3 | 351 | 40 | -2 | 8.6 | 3.3 | 250
021H :861234:00:------:-- | 21:0588:000291 | 21:0588 | 21:0187 | 21:0187:000246 | 21:0187:000246:0001:0001:00 |  | 45.4825 | -65.4371 | NGR bulk stream sediment | <177 micron (NGR) | 15 | 0110:s__10 | 291 | 119 | 7 | 41 | 9 | 9 | -0.2 | 2700 | 1.5 | 1 | 2 | -2 | 22 | -0.2 | 3 | 315 | 75 | -2 | 21.2 | 2.4 | 220
021H :861235:00:------:-- | 21:0588:000292 | 21:0588 | 21:0187 | 21:0187:000247 | 21:0187:000247:0001:0001:00 |  | 45.4882 | -65.4507 | NGR bulk stream sediment | <177 micron (NGR) | 15 | 0111:s__11 | 292 | 68 | 14 | 21 | 4 | 3 | 0.4 | 230 | 0.83 | 0.9 | 1 | 2 | 11 | -0.2 | 8 | 280 | 145 | -2 | 59.6 | 25.1 | 170
021H :861236:00:------:-- | 21:0588:000293 | 21:0588 | 21:0187 | 21:0187:000248 | 21:0187:000248:0001:0001:00 |  | 45.4895 | -65.4521 | NGR bulk stream sediment | <177 micron (NGR) | 15 | 0112:s__12 | 293 | 330 | 25 | 98 | 20 | 13 | -0.2 | 4500 | 3.3 | 2.4 | 3 | -2 | 40 | -0.2 | 7 | 299 | 155 | -2 | 44 | 5 | 200
021H :861237:00:------:-- | 21:0588:000294 | 21:0588 | 21:0187 | 21:0187:000249 | 21:0187:000249:0001:0001:00 |  | 45.4905 | -65.4509 | NGR bulk stream sediment | <177 micron (NGR) | 15 | 0113:s__13 | 294 | 80 | 7 | 27 | 8 | 4 | 0.3 | 500 | 1.2 | 0.3 | 1 | -2 | 18 | -0.2 | 2 | 341 | 65 | -2 | 14.4 | 2.9 | 165
021H :861238:00:------:-- | 21:0588:000295 | 21:0588 | 21:0187 | 21:0187:000250 | 21:0187:000250:0001:0001:00 |  | 45.493 | -65.4377 | NGR bulk stream sediment | <177 micron (NGR) | 15 | 0114:s__14 | 295 | 60 | 4 | 31 | 5 | 2 | -0.2 | 190 | 1 | -0.2 | 1 | -2 | 15 | -0.2 | 4 | 338 | 105 | -2 | 14.6 | 2.3 | 185
021H :861239:00:------:-- | 21:0588:000296 | 21:0588 | 21:0187 | 21:0187:000251 | 21:0187:000251:0001:0001:00 |  | 45.4289 | -65.3745 | NGR bulk stream sediment | <177 micron (NGR) | 15 | 0115:s__15 | 296 | 82 | 20 | 17 | 16 | 7 | -0.2 | 740 | 1.7 | -0.2 | 2 | -2 | 29 | 0.6 | 4 | 448 | 40 | -2 | 2.8 | 2 | 135
021H :861240:00:------:-- | 21:0588:000297 | 21:0588 | 21:0187 | 21:0187:000252 | 21:0187:000252:0001:0001:00 |  | 45.4578 | -65.3166 | NGR bulk stream sediment | <177 micron (NGR) | 15 | 0116:s__16 | 297 | 90 | 18 | 20 | 15 | 12 | -0.2 | 650 | 2 | -0.2 | 2 | -2 | 24 | -0.2 | 3 | 568 | 30 | -2 | 3.6 | 2.3 | 265
021H :861241:80:861242:00 | 21:0588:000298 | 21:0588 | 21:0187 | 21:0187:000253 | 21:0187:000253:0001:0001:02 |  | 45.4446 | -65.3471 | NGR bulk stream sediment | <177 micron (NGR) | 16 | 0041:bs__1 | 298 | 71 | 13 | 20 | 10 | 8 | -0.2 | 330 | 1.45 | -0.2 | 2 | -2 | 22 | -0.2 | 2 | 461 | 50 | -2 | 8 | 2.3 | 200
021H :861242:00:------:-- | 21:0588:000299 | 21:0588 | 21:0187 | 21:0187:000253 | 21:0187:000253:0001:0001:01 |  | 45.4446 | -65.3471 | NGR bulk stream sediment | <177 micron (NGR) | 16 | 0042:bs__1 | 299 | 74 | 13 | 22 | 11 | 7 | -0.2 | 340 | 1.5 | -0.2 | 2 | -2 | 22 | -0.2 | 2 | 429 | 50 | -2 | 9 | 1.9 | 185
021H :861243:00:------:-- | 21:0588:000300 | 21:0588 | 21:0187 | 21:0187:000254 | 21:0187:000254:0001:0001:00 |  | 45.8422 | -64.7804 | NGR bulk stream sediment | <177 micron (NGR) | 16 | 0101:s__01 | 300 | 158 | 31 | 36 | 10 | 17 | -0.2 | 2600 | 3.4 | 0.2 | 5 | -2 | 57 | -0.2 | 4 | 358 | 125 | -2 | 28.6 | 2.4 | 210
021H :861244:00:------:-- | 21:0588:000301 | 21:0588 | 21:0187 | 21:0187:000255 | 21:0187:000255:0001:0001:00 |  | 45.8414 | -64.7815 | NGR bulk stream sediment | <177 micron (NGR) | 16 | 0102:s__02 | 301 | 89 | 19 | 26 | 8 | 13 | -0.2 | 660 | 1.9 | -0.2 | 3 | -2 | 35 | -0.2 | 2 | 413 | 85 | -2 | 20.8 | 5.4 | 250
021H :861245:10:------:-- | 21:0588:000302 | 21:0588 | 21:0187 | 21:0187:000256 | 21:0187:000256:0001:0001:00 |  | 45.8287 | -64.7636 | NGR bulk stream sediment | <177 micron (NGR) | 16 | 0071:ff__1 | 302 | 124 | 37 | 31 | 18 | 17 | -0.2 | 1700 | 3.55 | -0.2 | 8 | -2 | 57 | -0.2 | 4 | 358 | 115 | -2 | 27.2 | 2.1 | 200
021H :861246:9Y:------:-- | 21:0588:000303 | 21:0588 |  |  |  | 79 |  |  | Control Reference | Unspecified | 16 | 0901:R__01 | 303 | 89 | 37 | 20 | 235 | 22 | -0.2 | 420 | 3.3 | -0.2 | 21 | -2 | 44 | 0.2 | 4 | 655 | 25 | 12 | 3.8 | 12.3 | 650
021H :861247:20:861245:10 | 21:0588:000304 | 21:0588 | 21:0187 | 21:0187:000256 | 21:0187:000256:0002:0001:00 |  | 45.8287 | -64.7636 | NGR bulk stream sediment | <177 micron (NGR) | 16 | 0072:ff__1 | 304 | 125 | 38 | 30 | 20 | 18 | -0.2 | 1700 | 3.65 | -0.2 | 8 | -2 | 62 | -0.2 | 5 | 355 | 110 | -2 | 26 | 2.4 | 220
021H :861248:00:------:-- | 21:0588:000305 | 21:0588 | 21:0187 | 21:0187:000257 | 21:0187:000257:0001:0001:00 |  | 45.8287 | -64.7653 | NGR bulk stream sediment | <177 micron (NGR) | 16 | 0103:s__03 | 305 | 127 | 24 | 21 | 11 | 10 | -0.2 | 540 | 3.15 | -0.2 | 1 | -2 | 78 | -0.2 | 5 | 448 | 50 | -2 | 12.6 | 5.1 | 340
021H :861249:00:------:-- | 21:0588:000306 | 21:0588 | 21:0187 | 21:0187:000258 | 21:0187:000258:0001:0001:00 |  | 45.8345 | -64.7708 | NGR bulk stream sediment | <177 micron (NGR) | 16 | 0104:s__04 | 306 | 149 | 20 | 32 | 8 | 7 | -0.2 | 1300 | 1.9 | 1.1 | 2 | -2 | 31 | -0.2 | 2 | 299 | 120 | -2 | 41.4 | 6 | 195
021H :861250:00:------:-- | 21:0588:000307 | 21:0588 | 21:0187 | 21:0187:000259 | 21:0187:000259:0001:0001:00 |  | 45.8104 | -64.7701 | NGR bulk stream sediment | <177 micron (NGR) | 16 | 0105:s__05 | 307 | 104 | 43 | 12 | 16 | 14 | -0.2 | 940 | 3.05 | -0.2 | 2 | -2 | 59 | -0.2 | 4 | 320 | 100 | -2 | 15 | 4.2 | 265
021H :861251:00:------:-- | 21:0588:000308 | 21:0588 | 21:0187 | 21:0187:000260 | 21:0187:000260:0001:0001:00 |  | 45.8089 | -64.7693 | NGR bulk stream sediment | <177 micron (NGR) | 16 | 0106:s__06 | 308 | 139 | 86 | 31 | 10 | 11 | -0.2 | 1000 | 1.3 | 1.7 | 2 | -2 | 22 | -0.2 | 4 | 313 | 185 | -2 | 53 | 5.2 | 150
021H :861252:00:------:-- | 21:0588:000309 | 21:0588 | 21:0187 | 21:0187:000261 | 21:0187:000261:0001:0001:00 |  | 45.6934 | -64.8667 | NGR bulk stream sediment | <177 micron (NGR) | 16 | 0107:s__07 | 309 | [16 empty] | -2
021H :861253:00:------:-- | 21:0588:000310 | 21:0588 | 21:0187 | 21:0187:000262 | 21:0187:000262:0001:0001:00 |  | 45.6936 | -64.8683 | NGR bulk stream sediment | <177 micron (NGR) | 16 | 0108:s__08 | 310 | 194 | 75 | 79 | 9 | 10 | -0.2 | 2700 | 3.1 | 0.6 | 10 | -2 | 35 | -0.2 | 5 | 387 | 225 | -2 | 47.2 | 32.2 | 150
021H :861254:00:------:-- | 21:0588:000311 | 21:0588 | 21:0187 | 21:0187:000263 | 21:0187:000263:0001:0001:00 |  | 45.6823 | -64.8705 | NGR bulk stream sediment | <177 micron (NGR) | 16 | 0109:s__09 | 311 | 130 | 59 | 46 | 10 | 11 | -0.2 | 1100 | 2 | -0.2 | 4 | -2 | 35 | -0.2 | 1 | 535 | 140 | -2 | 32.6 | 4.6 | 195
021H :861255:00:------:-- | 21:0588:000312 | 21:0588 | 21:0187 | 21:0187:000264 | 21:0187:000264:0001:0001:00 |  | 45.6653 | -64.8556 | NGR bulk stream sediment | <177 micron (NGR) | 16 | 0110:s__10 | 312 | 77 | 21 | 14 | 10 | 9 | -0.2 | 430 | 2 | -0.2 | 5 | -2 | 31 | -0.2 | 1 | 451 | 25 | -2 | 3.8 | 2.4 | 200
021H :861256:00:------:-- | 21:0588:000313 | 21:0588 | 21:0187 | 21:0187:000265 | 21:0187:000265:0001:0001:00 |  | 45.6661 | -64.854 | NGR bulk stream sediment | <177 micron (NGR) | 16 | 0111:s__11 | 313 | 88 | 12 | 26 | 9 | 9 | -0.2 | 440 | 1.8 | -0.2 | -1 | -2 | 26 | 0.4 | 1 | 337 | 40 | -2 | 7.4 | 2.1 | 255
021H :861257:00:------:-- | 21:0588:000314 | 21:0588 | 21:0187 | 21:0187:000266 | 21:0187:000266:0001:0001:00 |  | 45.7328 | -64.9301 | NGR bulk stream sediment | <177 micron (NGR) | 16 | 0112:s__12 | 314 | 87 | 17 | 27 | 8 | 9 | -0.2 | 430 | 1.3 | 0.3 | 1 | -2 | 26 | -0.2 | 2 | 327 | 90 | -2 | 23.8 | 2.6 | 180
021H :861258:00:------:-- | 21:0588:000315 | 21:0588 | 21:0187 | 21:0187:000267 | 21:0187:000267:0001:0001:00 |  | 45.7329 | -64.9314 | NGR bulk stream sediment | <177 micron (NGR) | 16 | 0113:s__13 | 315 | 62 | 14 | 15 | 5 | 6 | -0.2 | 590 | 1.2 | 1.3 | -1 | -2 | 24 | -0.2 | 2 | 392 | 85 | -2 | 24 | 7.3 | 220
021H :861259:00:------:-- | 21:0588:000316 | 21:0588 | 21:0187 | 21:0187:000268 | 21:0187:000268:0001:0001:00 |  | 45.7442 | -64.9346 | NGR bulk stream sediment | <177 micron (NGR) | 16 | 0114:s__14 | 316 | 113 | 15 | 45 | 5 | 13 | -0.2 | 3400 | 1.5 | 0.2 | 3 | -2 | 22 | -0.2 | 2 | 353 | 210 | -2 | 43.2 | 6.2 | 160
021H :861260:00:------:-- | 21:0588:000317 | 21:0588 | 21:0187 | 21:0187:000269 | 21:0187:000269:0001:0001:00 |  | 45.745 | -64.9332 | NGR bulk stream sediment | <177 micron (NGR) | 16 | 0115:s__15 | 317 | 71 | 14 | 21 | 6 | 6 | 0.2 | 880 | 1.3 | -0.2 | -1 | -2 | 22 | -0.2 | 3 | 470 | 105 | -2 | 23.6 | 9.1 | 210
021H :861261:80:861270:00 | 21:0588:000318 | 21:0588 | 21:0187 | 21:0187:000276 | 21:0187:000276:0001:0001:02 |  | 45.4127 | -65.765 | NGR bulk stream sediment | <177 micron (NGR) | 17 | 0041:bs__1 | 318 | 34 | 2 | 9 | 8 | 4 | -0.2 | 140 | 0.82 | 0.2 | -1 | -2 | 9 | 0.2 | -1 | 282 | 40 | -2 | 6.8 | 1.9 | 140
021H :861262:00:------:-- | 21:0588:000319 | 21:0588 | 21:0187 | 21:0187:000270 | 21:0187:000270:0001:0001:00 |  | 45.7535 | -64.9203 | NGR bulk stream sediment | <177 micron (NGR) | 17 | 0101:s__01 | 319 | 86 | 13 | 36 | 3 | 7 | -0.2 | 1600 | 0.82 | -0.2 | 1 | 2 | 22 | -0.2 | 2 | 240 | 165 | -2 | 57.8 | 4.6 | 115
021H :861263:00:------:-- | 21:0588:000320 | 21:0588 | 21:0187 | 21:0187:000271 | 21:0187:000271:0001:0001:00 |  | 45.793 | -64.8738 | NGR bulk stream sediment | <177 micron (NGR) | 17 | 0102:s__02 | 320 | 35 | 9 | 18 | 4 | 4 | -0.2 | 250 | 0.98 | 0.7 | -1 | -2 | 22 | 0.5 | 2 | 499 | 40 | -2 | 9 | 3.7 | 185
021H :861264:10:------:-- | 21:0588:000321 | 21:0588 | 21:0187 | 21:0187:000272 | 21:0187:000272:0001:0001:00 |  | 45.7978 | -64.8762 | NGR bulk stream sediment | <177 micron (NGR) | 17 | 0071:ff__1 | 321 | 89 | 17 | 37 | 6 | 7 | -0.2 | 400 | 0.96 | -0.2 | -1 | -2 | 22 | -0.2 | 5 | 412 | 160 | -2 | 46.8 | 3.4 | 160
021H :861265:20:861264:10 | 21:0588:000322 | 21:0588 | 21:0187 | 21:0187:000272 | 21:0187:000272:0002:0001:00 |  | 45.7978 | -64.8762 | NGR bulk stream sediment | <177 micron (NGR) | 17 | 0072:ff__1 | 322 | 71 | 15 | 31 | 5 | 4 | -0.2 | 490 | 0.96 | 0.3 | -1 | -2 | 22 | -0.2 | 2 | 429 | 135 | -2 | 39.8 | 3.3 | 150
021H :861266:9W:------:-- | 21:0588:000323 | 21:0588 |  |  |  | 77 |  |  | Control Reference | Unspecified | 17 | 0901:R__01 | 323 | 131 | 62 | 34 | 288 | 27 | -0.2 | 560 | 3.25 | 0.3 | 22 | 2 | 53 | 0.9 | 8 | 750 | 30 | 20 | 2.6 | 19 | 550
021H :861267:00:------:-- | 21:0588:000324 | 21:0588 | 21:0187 | 21:0187:000273 | 21:0187:000273:0001:0001:00 |  | 45.7968 | -64.8771 | NGR bulk stream sediment | <177 micron (NGR) | 17 | 0103:s__03 | 324 | 66 | 9 | 27 | 5 | 6 | -0.2 | 980 | 1 | -0.2 | 1 | -2 | 22 | -0.2 | 2 | 399 | 105 | -2 | 26.4 | 4.1 | 150
021H :861268:00:------:-- | 21:0588:000325 | 21:0588 | 21:0187 | 21:0187:000274 | 21:0187:000274:0001:0001:00 |  | 45.7787 | -64.8919 | NGR bulk stream sediment | <177 micron (NGR) | 17 | 0104:s__04 | 325 | 35 | 15 | 12 | 5 | 3 | -0.2 | 300 | 0.47 | 0.4 | -1 | -2 | 18 | -0.2 | 5 | 425 | 80 | -2 | 36.8 | 2.9 | 160
021H :861269:00:------:-- | 21:0588:000326 | 21:0588 | 21:0187 | 21:0187:000275 | 21:0187:000275:0001:0001:00 |  | 45.7799 | -64.891 | NGR bulk stream sediment | <177 micron (NGR) | 17 | 0105:s__05 | 326 | 36 | 8 | 14 | 3 | 2 | -0.2 | 170 | 0.45 | -0.2 | -1 | 2 | 15 | -0.2 | 5 | 211 | 145 | -2 | 63 | 3.1 | 94
021H :861270:00:------:-- | 21:0588:000327 | 21:0588 | 21:0187 | 21:0187:000276 | 21:0187:000276:0001:0001:01 |  | 45.4127 | -65.765 | NGR bulk stream sediment | <177 micron (NGR) | 17 | 0042:bs__1 | 327 | 35 | 3 | 10 | 8 | 3 | -0.2 | 140 | 0.82 | -0.2 | -1 | -2 | 11 | -0.2 | 2 | 250 | 40 | -2 | 6 | 1.8 | 125
021H :861271:00:------:-- | 21:0588:000328 | 21:0588 | 21:0187 | 21:0187:000277 | 21:0187:000277:0001:0001:00 |  | 45.4116 | -65.671 | NGR bulk stream sediment | <177 micron (NGR) | 17 | 0106:s__06 | 328 | 82 | 11 | 18 | 17 | 9 | -0.2 | 900 | 2 | 2.9 | 4 | -2 | 22 | 0.2 | 3 | 305 | 50 | -2 | 7 | 2.5 | 195
021H :861272:00:------:-- | 21:0588:000329 | 21:0588 | 21:0187 | 21:0187:000278 | 21:0187:000278:0001:0001:00 |  | 45.4299 | -65.4396 | NGR bulk stream sediment | <177 micron (NGR) | 17 | 0107:s__07 | 329 | 272 | 14 | 63 | 18 | 56 | -0.2 | 20000 | 7.1 | 4.8 | 40 | 2 | 77 | 0.6 | 5 | 656 | 255 | -2 | 32 | 1.6 | 140
021H :863001:80:863004:10 | 21:0588:000330 | 21:0588 | 21:0187 | 21:0187:000280 | 21:0187:000280:0001:0001:02 |  | 45.2414 | -65.9923 | NGR bulk stream sediment | <177 micron (NGR) | 18 | 0011:bff_1 | 330 | 69 | 12 | 9 | 16 | 10 | -0.2 | 640 | 1.8 | -0.2 | 4 | -2 | 24 | 0.4 | 3 | 335 | 40 | -2 | 4.6 | 1.7 | 220
021H :863002:00:------:-- | 21:0588:000331 | 21:0588 | 21:0187 | 21:0187:000279 | 21:0187:000279:0001:0001:00 |  | 45.2323 | -65.9969 | NGR bulk stream sediment | <177 micron (NGR) | 18 | 0101:s__01 | 331 | 77 | 11 | 18 | 15 | 7 | -0.2 | 380 | 1.8 | -0.2 | 2 | -2 | 22 | 0.3 | 3 | 294 | 40 | -2 | 4 | 2.5 | 135
021H :863003:9X:------:-- | 21:0588:000332 | 21:0588 |  |  |  | 78 |  |  | Control Reference | Unspecified | 18 | 0901:R__01 | 332 | 82 | 30 | 16 | 230 | 20 | -0.4 | 420 | 2.4 | -0.4 | 12 | 4 | 44 | 0.7 | 8 | 719 | 20 | 14 | 1.6 | 12 | 730
021H :863004:10:------:-- | 21:0588:000333 | 21:0588 | 21:0187 | 21:0187:000280 | 21:0187:000280:0001:0001:01 |  | 45.2414 | -65.9923 | NGR bulk stream sediment | <177 micron (NGR) | 18 | 0012:bff_1 | 333 | 67 | 11 | 10 | 16 | 8 | -0.2 | 620 | 1.6 | -0.2 | 3 | -2 | 22 | 0.2 | 2 | 341 | 40 | -2 | 5 | 2.3 | 260
021H :863005:20:863004:10 | 21:0588:000334 | 21:0588 | 21:0187 | 21:0187:000280 | 21:0187:000280:0002:0001:00 |  | 45.2414 | -65.9923 | NGR bulk stream sediment | <177 micron (NGR) | 18 | 0013:bff_1 | 334 | 63 | 11 | 10 | 16 | 8 | -0.2 | 600 | 1.8 | -0.2 | 3 | -2 | 21 | 0.3 | 2 | 341 | 45 | -2 | 5.2 | 1.8 | 240
021H :863006:00:------:-- | 21:0588:000335 | 21:0588 | 21:0187 | 21:0187:000281 | 21:0187:000281:0001:0001:00 |  | 45.2483 | -65.9353 | NGR bulk stream sediment | <177 micron (NGR) | 18 | 0102:s__02 | 335 | 96 | 7 | 19 | 14 | 11 | -0.2 | 3800 | 2 | 0.2 | 5 | -2 | 24 | 0.2 | 1 | 380 | 80 | -2 | 9.8 | 2.3 | 190
021H :863007:00:------:-- | 21:0588:000336 | 21:0588 | 21:0187 | 21:0187:000282 | 21:0187:000282:0001:0001:00 |  | 45.2416 | -65.9488 | NGR bulk stream sediment | <177 micron (NGR) | 18 | 0103:s__03 | 336 | 69 | 8 | 19 | 14 | 10 | -0.2 | 3400 | 2.1 | -0.2 | 5 | -2 | 22 | 0.2 | 2 | 345 | 65 | -2 | 7 | 2.2 | 190
021H :863008:00:------:-- | 21:0588:000337 | 21:0588 | 21:0187 | 21:0187:000283 | 21:0187:000283:0001:0001:00 |  | 45.2244 | -65.9347 | NGR bulk stream sediment | <177 micron (NGR) | 18 | 0104:s__04 | 337 | 57 | 4 | 28 | 11 | 19 | -0.2 | 2200 | 2.8 | -0.2 | 18 | -2 | 22 | -0.2 | 1 | 345 | 60 | -2 | 10 | 2.5 | 200
021H :863009:00:------:-- | 21:0588:000338 | 21:0588 | 21:0187 | 21:0187:000284 | 21:0187:000284:0001:0001:00 |  | 45.2236 | -65.9334 | NGR bulk stream sediment | <177 micron (NGR) | 18 | 0105:s__05 | 338 | 51 | 8 | 12 | 11 | 7 | -0.2 | 220 | 1.6 | -0.2 | 5 | -2 | 13 | -0.2 | 1 | 281 | 30 | -2 | 4.2 | 2.2 | 215
021H :863010:00:------:-- | 21:0588:000339 | 21:0588 | 21:0187 | 21:0187:000285 | 21:0187:000285:0001:0001:00 |  | 45.2117 | -65.922 | NGR bulk stream sediment | <177 micron (NGR) | 18 | 0106:s__06 | 339 | 35 | 7 | 12 | 11 | 14 | -0.2 | 1200 | 1.7 | -0.2 | 8 | -2 | 22 | -0.2 | 1 | 297 | 30 | -2 | 3.4 | 1.7 | 165
021H :863011:00:------:-- | 21:0588:000340 | 21:0588 | 21:0187 | 21:0187:000286 | 21:0187:000286:0001:0001:00 |  | 45.2548 | -65.9866 | NGR bulk stream sediment | <177 micron (NGR) | 18 | 0107:s__07 | 340 | 76 | 24 | 12 | 14 | 10 | -0.2 | 500 | 2 | -0.2 | 3 | -2 | 35 | -0.2 | 2 | 236 | 20 | -2 | 1 | 1.6 | 260
021H :863012:00:------:-- | 21:0588:000341 | 21:0588 | 21:0187 | 21:0187:000287 | 21:0187:000287:0001:0001:00 |  | 45.361 | -65.9596 | NGR bulk stream sediment | <177 micron (NGR) | 18 | 0108:s__08 | 341 | 184 | 38 | 78 | 18 | 8 | -0.4 | 200 | 2 | -0.4 | 1 | -4 | 44 | -0.2 | 36 | 220 | 85 | -2 | 11.2 | 1.6 | 270
021H :863013:00:------:-- | 21:0588:000342 | 21:0588 | 21:0187 | 21:0187:000288 | 21:0187:000288:0001:0001:00 |  | 45.3764 | -65.9481 | NGR bulk stream sediment | <177 micron (NGR) | 18 | 0109:s__09 | 342 | 64 | 30 | 18 | 14 | 11 | -0.2 | 540 | 2.5 | -0.2 | 5 | -2 | 57 | -0.2 | 3 | 275 | 60 | -2 | 9 | 2.6 | 250
021H :863014:00:------:-- | 21:0588:000343 | 21:0588 | 21:0187 | 21:0187:000289 | 21:0187:000289:0001:0001:00 |  | 45.4168 | -65.9073 | NGR bulk stream sediment | <177 micron (NGR) | 18 | 0110:s__10 | 343 | 70 | 9 | 9 | 10 | 6 | -0.2 | 460 | 1.4 | -0.2 | 3 | -2 | 22 | -0.2 | 1 | 268 | 35 | -2 | 4.8 | 2.1 | 210
021H :863015:00:------:-- | 21:0588:000344 | 21:0588 | 21:0187 | 21:0187:000290 | 21:0187:000290:0001:0001:00 |  | 45.4295 | -65.8944 | NGR bulk stream sediment | <177 micron (NGR) | 18 | 0111:s__11 | 344 | 69 | 8 | 9 | 11 | 6 | -0.2 | 430 | 1.35 | -0.2 | 3 | -2 | 24 | -0.2 | 1 | 230 | 50 | -2 | 8.6 | 2.3 | 225
021H :863016:00:------:-- | 21:0588:000345 | 21:0588 | 21:0187 | 21:0187:000291 | 21:0187:000291:0001:0001:00 |  | 45.4114 | -65.8873 | NGR bulk stream sediment | <177 micron (NGR) | 18 | 0112:s__12 | 345 | 70 | 13 | 14 | 16 | 12 | -0.2 | 1400 | 2.4 | -0.2 | 2 | -2 | 31 | -0.2 | 3 | 371 | 60 | 2 | 8.6 | 2.2 | 135
021H :863017:00:------:-- | 21:0588:000346 | 21:0588 | 21:0187 | 21:0187:000292 | 21:0187:000292:0001:0001:00 |  | 45.4136 | -65.89 | NGR bulk stream sediment | <177 micron (NGR) | 18 | 0113:s__13 | 346 | 72 | 8 | 10 | 12 | 8 | -0.2 | 400 | 1.6 | -0.2 | 2 | -2 | 22 | -0.2 | 2 | 279 | 50 | -2 | 4.6 | 2.4 | 250
021H :863018:00:------:-- | 21:0588:000347 | 21:0588 | 21:0187 | 21:0187:000293 | 21:0187:000293:0001:0001:00 |  | 45.4163 | -65.8598 | NGR bulk stream sediment | <177 micron (NGR) | 18 | 0114:s__14 | 347 | 68 | 13 | 16 | 15 | 10 | -0.2 | 980 | 2 | -0.2 | 2 | -2 | 31 | -0.2 | 3 | 374 | 35 | -2 | 5.2 | 1.7 | 215
021H :863019:00:------:-- | 21:0588:000348 | 21:0588 | 21:0187 | 21:0187:000294 | 21:0187:000294:0001:0001:00 |  | 45.4439 | -65.8198 | NGR bulk stream sediment | <177 micron (NGR) | 18 | 0115:s__15 | 348 | 66 | 11 | 14 | 18 | 10 | -0.2 | 640 | 2.4 | -0.2 | 3 | -2 | 24 | 0.4 | 3 | 419 | 45 | -2 | 6.6 | 2.4 | 235
021H :863020:00:------:-- | 21:0588:000349 | 21:0588 | 21:0187 | 21:0187:000295 | 21:0187:000295:0001:0001:00 |  | 45.4455 | -65.8027 | NGR bulk stream sediment | <177 micron (NGR) | 18 | 0116:s__16 | 349 | 48 | 4 | 10 | 8 | 3 | -0.2 | 900 | 1 | 0.3 | 1 | -2 | 13 | -0.2 | 3 | 289 | 50 | -2 | 8.6 | 1.5 | 135
021H :863021:80:863022:00 | 21:0588:000350 | 21:0588 | 21:0187 | 21:0187:000296 | 21:0187:000296:0001:0001:02 |  | 45.4448 | -65.8072 | NGR bulk stream sediment | <177 micron (NGR) | 19 | 0041:bs__1 | 350 | 70 | 6 | 12 | 10 | 8 | -0.4 | 1080 | 1.6 | -0.4 | 1 | -4 | 26 | 0.3 | 1 | 276 | 60 | -2 | 8.8 | 1.5 | 185
021H :863022:00:------:-- | 21:0588:000351 | 21:0588 | 21:0187 | 21:0187:000296 | 21:0187:000296:0001:0001:01 |  | 45.4448 | -65.8072 | NGR bulk stream sediment | <177 micron (NGR) | 19 | 0042:bs__1 | 351 | 72 | 6 | 11 | 10 | 7 | -0.2 | 1100 | 1.7 | -0.2 | 2 | -2 | 22 | 0.3 | 1 | 298 | 60 | -2 | 9.2 | 1.9 | 165
021H :863023:00:------:-- | 21:0588:000352 | 21:0588 | 21:0187 | 21:0187:000297 | 21:0187:000297:0001:0001:00 |  | 45.4331 | -65.8103 | NGR bulk stream sediment | <177 micron (NGR) | 19 | 0101:s__01 | 352 | 100 | 12 | 24 | 12 | 8 | -0.2 | 1100 | 3.2 | -0.2 | 5 | 2 | 40 | 0.2 | 2 | 315 | 70 | -2 | 15.2 | 1.8 | 170
021H :863024:00:------:-- | 21:0588:000353 | 21:0588 | 21:0187 | 21:0187:000298 | 21:0187:000298:0001:0001:00 |  | 45.4068 | -65.8226 | NGR bulk stream sediment | <177 micron (NGR) | 19 | 0102:s__02 | 353
021H :863025:9X:------:-- | 21:0588:000354 | 21:0588 |  |  |  | 78 |  |  | Control Reference | Unspecified | 19 | 0901:R__01 | 354 | 86 | 33 | 15 | 212 | 20 | -0.2 | 420 | 2.4 | 0.4 | 20 | 2 | 40 | 0.7 | 7 | 713 | 20 | 14 | 3.2 | 11.5 | 550
021H :863026:00:------:-- | 21:0588:000355 | 21:0588 | 21:0187 | 21:0187:000299 | 21:0187:000299:0001:0001:00 |  | 45.4064 | -65.8211 | NGR bulk stream sediment | <177 micron (NGR) | 19 | 0103:s__03 | 355 | 68 | 7 | 10 | 7 | 5 | -0.2 | 700 | 1.2 | -0.2 | 1 | -2 | 20 | -0.2 | 2 | 245 | 60 | -2 | 6.4 | 3 | 215
021H :863027:00:------:-- | 21:0588:000356 | 21:0588 | 21:0187 | 21:0187:000300 | 21:0187:000300:0001:0001:00 |  | 45.3982 | -65.8349 | NGR bulk stream sediment | <177 micron (NGR) | 19 | 0104:s__04 | 356 | 72 | 15 | 21 | 12 | 8 | -0.2 | 770 | 2 | -0.2 | 2 | -2 | 24 | 0.3 | 2 | 325 | 40 | -2 | 6.8 | 1.6 | 215
021H :863028:00:------:-- | 21:0588:000357 | 21:0588 | 21:0187 | 21:0187:000301 | 21:0187:000301:0001:0001:00 |  | 45.3746 | -65.9147 | NGR bulk stream sediment | <177 micron (NGR) | 19 | 0105:s__05 | 357 | 82 | 16 | 18 | 12 | 8 | -0.2 | 520 | 2.05 | -0.2 | 2 | -2 | 29 | -0.2 | 3 | 262 | 40 | -2 | 4.8 | 1.6 | 225
021H :863029:00:------:-- | 21:0588:000358 | 21:0588 | 21:0187 | 21:0187:000302 | 21:0187:000302:0001:0001:00 |  | 45.3381 | -65.9374 | NGR bulk stream sediment | <177 micron (NGR) | 19 | 0106:s__06 | 358 | 297 | 15 | 30 | 13 | 16 | -0.2 | 8600 | 3.8 | 1.7 | 7 | 2 | 55 | 0.2 | 2 | 391 | 210 | -2 | 31.6 | 2.3 | 215
021H :863030:10:------:-- | 21:0588:000359 | 21:0588 | 21:0187 | 21:0187:000303 | 21:0187:000303:0001:0001:00 |  | 45.3321 | -65.946 | NGR bulk stream sediment | <177 micron (NGR) | 19 | 0071:ff__1 | 359 | 249 | 14 | 33 | 11 | 7 | -0.2 | 900 | 2 | 1.1 | 6 | -2 | 31 | -0.2 | 2 | 272 | 160 | -2 | 31.6 | 2.5 | 190
021H :863031:20:863030:10 | 21:0588:000360 | 21:0588 | 21:0187 | 21:0187:000303 | 21:0187:000303:0002:0001:00 |  | 45.3321 | -65.946 | NGR bulk stream sediment | <177 micron (NGR) | 19 | 0072:ff__1 | 360 | 195 | 11 | 23 | 11 | 8 | -0.2 | 780 | 2 | 0.6 | 4 | -2 | 29 | -0.2 | 2 | 295 | 105 | -2 | 16.8 | 2 | 330
021H :863032:00:------:-- | 21:0588:000361 | 21:0588 | 21:0187 | 21:0187:000304 | 21:0187:000304:0001:0001:00 |  | 45.3383 | -65.8373 | NGR bulk stream sediment | <177 micron (NGR) | 19 | 0107:s__07 | 361 | 99 | 5 | 26 | 14 | 10 | -0.2 | 430 | 1.75 | -0.2 | 1 | -2 | 21 | -0.2 | 2 | 332 | 60 | -2 | 14 | 1.3 | 215
021H :863033:00:------:-- | 21:0588:000362 | 21:0588 | 21:0187 | 21:0187:000305 | 21:0187:000305:0001:0001:00 |  | 45.3326 | -65.8284 | NGR bulk stream sediment | <177 micron (NGR) | 19 | 0108:s__08 | 362 | 49 | 5 | 8 | 6 | 3 | -0.2 | 230 | 0.65 | 0.4 | -1 | -2 | 11 | -0.2 | 1 | 269 | 45 | -2 | 12.4 | 1.8 | 150
021H :863034:00:------:-- | 21:0588:000363 | 21:0588 | 21:0187 | 21:0187:000306 | 21:0187:000306:0001:0001:00 |  | 45.3229 | -65.8179 | NGR bulk stream sediment | <177 micron (NGR) | 19 | 0109:s__09 | 363 | 81 | 7 | 13 | 16 | 8 | -0.2 | 700 | 2.2 | 0.2 | 3 | -2 | 22 | -0.2 | 3 | 325 | 30 | -2 | 6.4 | 1.8 | 170
021H :863035:00:------:-- | 21:0588:000364 | 21:0588 | 21:0187 | 21:0187:000307 | 21:0187:000307:0001:0001:00 |  | 45.3296 | -65.7815 | NGR bulk stream sediment | <177 micron (NGR) | 19 | 0110:s__10 | 364 | 80 | 10 | 17 | 16 | 7 | -0.2 | 700 | 1.8 | 0.2 | 3 | -2 | 22 | -0.2 | 2 | 309 | 60 | -2 | 14.6 | 2 | 190
021H :863036:00:------:-- | 21:0588:000365 | 21:0588 | 21:0187 | 21:0187:000308 | 21:0187:000308:0001:0001:00 |  | 45.3136 | -65.7852 | NGR bulk stream sediment | <177 micron (NGR) | 19 | 0111:s__11 | 365 | 118 | 6 | 36 | 5 | 18 | -0.2 | 4600 | 5.4 | 1.2 | 6 | -2 | 35 | 0.5 | 1 | 433 | 80 | -2 | 13.2 | 2.1 | 160
021H :863037:00:------:-- | 21:0588:000366 | 21:0588 | 21:0187 | 21:0187:000309 | 21:0187:000309:0001:0001:00 |  | 45.3131 | -65.7828 | NGR bulk stream sediment | <177 micron (NGR) | 19 | 0112:s__12 | 366 | 156 | 9 | 44 | 19 | 27 | -0.2 | 8500 | 3 | 1.9 | 7 | -2 | 33 | -0.2 | 2 | 466 | 65 | -2 | 11.2 | 2.7 | 135
021H :863038:00:------:-- | 21:0588:000367 | 21:0588 | 21:0187 | 21:0187:000310 | 21:0187:000310:0001:0001:00 |  | 45.3199 | -65.7412 | NGR bulk stream sediment | <177 micron (NGR) | 19 | 0113:s__13 | 367 | 126 | 8 | 31 | 9 | 13 | 0.2 | 5400 | 4.2 | 0.7 | 15 | 8 | 77 | -0.2 | 3 | 600 | 280 | -2 | 32.8 | 7.9 | 155
021H :863039:00:------:-- | 21:0588:000368 | 21:0588 | 21:0187 | 21:0187:000311 | 21:0187:000311:0001:0001:00 |  | 45.3185 | -65.742 | NGR bulk stream sediment | <177 micron (NGR) | 19 | 0114:s__14 | 368 | 212 | 16 | 49 | 11 | 12 | -0.2 | 8000 | 3.1 | 2.5 | 10 | -2 | 35 | 0.4 | 2 | 558 | 205 | -2 | 45.8 | 3.3 | 120
021H :863040:00:------:-- | 21:0588:000369 | 21:0588 | 21:0187 | 21:0187:000312 | 21:0187:000312:0001:0001:00 |  | 45.3427 | -65.6937 | NGR bulk stream sediment | <177 micron (NGR) | 19 | 0115:s__15 | 369 | 378 | 28 | 38 | 18 | 26 | -0.4 | 8200 | 3.2 | 1.4 | 4 | -4 | 44 | -0.2 | 4 | 259 | 100 | -2 |  |  | 105
021H :863041:80:863042:00 | 21:0588:000370 | 21:0588 | 21:0187 | 21:0187:000313 | 21:0187:000313:0001:0001:02 |  | 45.3431 | -65.6922 | NGR bulk stream sediment | <177 micron (NGR) | 20 | 0041:bs__1 | 370 | 82 | 9 | 11 | 15 | 9 | -0.2 | 580 | 1.75 | 0.4 | 3 | -2 | 22 | 0.4 | 2 | 387 | 20 | -2 | 5.6 | 2.7 | 190
021H :863042:00:------:-- | 21:0588:000371 | 21:0588 | 21:0187 | 21:0187:000313 | 21:0187:000313:0001:0001:01 |  | 45.3431 | -65.6922 | NGR bulk stream sediment | <177 micron (NGR) | 20 | 0042:bs__1 | 371 | 76 | 8 | 10 | 5 | 9 | -0.2 | 560 | 1.6 | 0.2 | 3 | -2 | 22 | -0.2 | 2 | 378 | 20 | -2 | 6.8 | 2.7 | 200
021H :863043:00:------:-- | 21:0588:000372 | 21:0588 | 21:0187 | 21:0187:000314 | 21:0187:000314:0001:0001:00 |  | 45.2952 | -65.8323 | NGR bulk stream sediment | <177 micron (NGR) | 20 | 0101:s__01 | 372 | 691 | 8 | 77 | 17 | 120 | -0.2 | 20000 | 5.55 | 10.4 | 26 | 8 | 66 | 0.7 | -1 | 1290 | 95 | -2 | 17.2 | 1 | 135
021H :863044:9W:------:-- | 21:0588:000373 | 21:0588 |  |  |  | 77 |  |  | Control Reference | Unspecified | 20 | 0901:R__01 | 373 | 124 | 57 | 32 | 310 | 26 | -0.2 | 530 | 3 | 1 | 7 | 2 | 53 | 0.7 | 10 | 786 | 20 | 16 | 2.8 | 18.9 | 530
021H :863045:00:------:-- | 21:0588:000374 | 21:0588 | 21:0187 | 21:0187:000315 | 21:0187:000315:0001:0001:00 |  | 45.2957 | -65.8444 | NGR bulk stream sediment | <177 micron (NGR) | 20 | 0102:s__02 | 374 | 46 | 4 | 18 | 2 | 3 | -0.2 | 200 | 0.55 | 0.5 | 1 | -2 | 11 | 0.2 | -1 | 214 | 60 | -2 | 12.8 | 1.2 | 120
021H :863046:00:------:-- | 21:0588:000375 | 21:0588 | 21:0187 | 21:0187:000316 | 21:0187:000316:0001:0001:00 |  | 45.2875 | -65.8033 | NGR bulk stream sediment | <177 micron (NGR) | 20 | 0103:s__03 | 375 | 145 | 7 | 22 | 2 | 15 | -0.2 | 6200 | 5.9 | 1.1 | 20 | -2 | 35 | -0.2 | 3 | 397 | 70 | -2 | 16.2 | 2.1 | 165
021H :863047:00:------:-- | 21:0588:000376 | 21:0588 | 21:0187 | 21:0187:000317 | 21:0187:000317:0001:0001:00 |  | 45.2836 | -65.7924 | NGR bulk stream sediment | <177 micron (NGR) | 20 | 0104:s__04 | 376 | 83 | 5 | 16 | 4 | 5 | -0.2 | 900 | 1.1 | 0.6 | 2 | -2 | 13 | 0.4 | 2 | 293 | 105 | -2 | 26 | 2.9 | 175
021H :863048:00:------:-- | 21:0588:000377 | 21:0588 | 21:0187 | 21:0187:000318 | 21:0187:000318:0001:0001:00 |  | 45.2712 | -65.7716 | NGR bulk stream sediment | <177 micron (NGR) | 20 | 0105:s__05 | 377 | 100 | 14 | 10 | 18 | 9 | -0.2 | 660 | 2 | -0.2 | 4 | -2 | 21 | -0.2 | 3 | 345 | 30 | -2 | 6.2 | 2.4 | 215
021H :863049:00:------:-- | 21:0588:000378 | 21:0588 | 21:0187 | 21:0187:000319 | 21:0187:000319:0001:0001:00 |  | 45.2714 | -65.7812 | NGR bulk stream sediment | <177 micron (NGR) | 20 | 0106:s__06 | 378 | 152 | 48 | 24 | 22 | 14 | -0.4 | 2800 | 2 | 0.4 | 5 | -4 | 26 | -0.2 | 8 | 191 | 60 | -2 |  |  | 145
021H :863050:00:------:-- | 21:0588:000379 | 21:0588 | 21:0187 | 21:0187:000320 | 21:0187:000320:0001:0001:00 |  | 45.2717 | -65.7793 | NGR bulk stream sediment | <177 micron (NGR) | 20 | 0107:s__07 | 379 | 94 | 11 | 13 | 16 | 7 | -0.2 | 780 | 1.8 | -0.2 | 3 | -2 | 15 | -0.2 | 4 | 336 | 40 | -2 | 7.6 | 2.5 | 200
021H :863051:00:------:-- | 21:0588:000380 | 21:0588 | 21:0187 | 21:0187:000321 | 21:0187:000321:0001:0001:00 |  | 45.2675 | -65.8218 | NGR bulk stream sediment | <177 micron (NGR) | 20 | 0108:s__08 | 380 | 131 | 13 | 26 | 15 | 16 | -0.2 | 3400 | 2 | 0.2 | 16 | -2 | 22 | -0.2 | -1 | 328 | 50 | -2 | 8.4 | 2.6 | 165
021H :863052:00:------:-- | 21:0588:000381 | 21:0588 | 21:0187 | 21:0187:000322 | 21:0187:000322:0001:0001:00 |  | 45.2708 | -65.822 | NGR bulk stream sediment | <177 micron (NGR) | 20 | 0109:s__09 | 381 | 180 | 17 | 86 | 25 | 60 | -0.2 | 20000 | 3 | 3.4 | 80 | -2 | 44 | -0.2 | 3 | 342 | 85 | -2 | 13.2 | 2.1 | 170
021H :863053:00:------:-- | 21:0588:000382 | 21:0588 | 21:0187 | 21:0187:000323 | 21:0187:000323:0001:0001:00 |  | 45.2723 | -65.8212 | NGR bulk stream sediment | <177 micron (NGR) | 20 | 0110:s__10 | 382 | 191 | 17 | 25 | 19 | 19 | -0.2 | 2600 | 2.6 | 0.7 | 6 | -2 | 33 | -0.2 | 5 | 364 | 55 | -2 | 11.4 | 3.1 | 190
021H :863054:00:------:-- | 21:0588:000383 | 21:0588 | 21:0187 | 21:0187:000324 | 21:0187:000324:0001:0001:00 |  | 45.2715 | -65.819 | NGR bulk stream sediment | <177 micron (NGR) | 20 | 0111:s__11 | 383 | 80 | 9 | 20 | 16 | 13 | -0.2 | 5200 | 2.1 | 0.6 | 5 | -2 | 31 | 0.4 | -1 | 352 | 40 | -2 | 7 | 2.2 | 190
021H :863055:00:------:-- | 21:0588:000384 | 21:0588 | 21:0187 | 21:0187:000325 | 21:0187:000325:0001:0001:00 |  | 45.286 | -65.8648 | NGR bulk stream sediment | <177 micron (NGR) | 20 | 0112:s__12 | 384 | 60 | 5 | 16 | 17 | 7 | -0.2 | 300 | 2.2 | -0.2 | -1 | -2 | 21 | -0.2 | 2 | 295 | 20 | -2 | 4.6 | 1.5 | 200
021H :863056:00:------:-- | 21:0588:000385 | 21:0588 | 21:0187 | 21:0187:000326 | 21:0187:000326:0001:0001:00 |  | 45.2951 | -65.8617 | NGR bulk stream sediment | <177 micron (NGR) | 20 | 0113:s__13 | 385 | 37 | 7 | 18 | 6 | 3 | -0.2 | 200 | 1.9 | -0.2 | 1 | -2 | 29 | -0.2 | 2 | 215 | 40 | -2 | 13 | 1.6 | 145
021H :863057:00:------:-- | 21:0588:000386 | 21:0588 | 21:0187 | 21:0187:000327 | 21:0187:000327:0001:0001:00 |  | 45.2605 | -65.7616 | NGR bulk stream sediment | <177 micron (NGR) | 20 | 0114:s__14 | 386 | 57 | 5 | 13 | 14 | 10 | -0.2 | 1900 | 1.55 | -0.2 | 3 | -2 | 13 | 0.3 | 3 | 312 | 25 | -2 | 5 | 2 | 155
021H :863058:00:------:-- | 21:0588:000387 | 21:0588 | 21:0187 | 21:0187:000328 | 21:0187:000328:0001:0001:00 |  | 45.2636 | -65.7373 | NGR bulk stream sediment | <177 micron (NGR) | 20 | 0115:s__15 | 387 | 37 | 3 | 9 | 7 | 5 | -0.2 | 400 | 0.9 | -0.2 | 1 | -2 | 11 | -0.2 | 1 | 238 | 15 | -2 | 2.8 | 1.9 | 115
021H :863059:00:------:-- | 21:0588:000388 | 21:0588 | 21:0187 | 21:0187:000329 | 21:0187:000329:0001:0001:00 |  | 45.287 | -65.8401 | NGR bulk stream sediment | <177 micron (NGR) | 20 | 0116:s__16 | 388 | 241 | 15 | 42 | 20 | 12 | -0.2 | 2100 | 2.8 | 1.8 | 4 | -2 | 26 | -0.2 | 2 | 304 | 70 | -2 | 19.2 | 1.9 | 185
021H :863060:00:------:-- | 21:0588:000389 | 21:0588 | 21:0187 | 21:0187:000330 | 21:0187:000330:0001:0001:00 |  | 45.2834 | -65.8003 | NGR bulk stream sediment | <177 micron (NGR) | 20 | 0117:s__17 | 389 | 387 | 21 | 65 | 31 | 74 | -0.2 | 20000 | 6.8 | 5.8 | 39 | 6 | 51 | 1.3 | 6 | 751 | 125 | -2 | 20.6 | 3.6 | 175
021H :863061:80:863071:00 | 21:0588:000390 | 21:0588 | 21:0187 | 21:0187:000339 | 21:0187:000339:0001:0001:02 |  | 45.2228 | -65.9124 | NGR bulk stream sediment | <177 micron (NGR) | 21 | 0041:bs__1 | 390 | 48 | 2 | 28 | 17 | 19 | -0.2 | 1000 | 2.1 | -0.2 | 22 | -2 | 31 | -0.2 | 3 | 306 | 80 | -2 | 5.8 | 3.2 | 175
021H :863062:00:------:-- | 21:0588:000391 | 21:0588 | 21:0187 | 21:0187:000331 | 21:0187:000331:0001:0001:00 |  | 45.29 | -65.7568 | NGR bulk stream sediment | <177 micron (NGR) | 21 | 0101:s__01 | 391 | 68 | 14 | 15 | 18 | 8 | -0.2 | 430 | 1.6 | -0.2 | 4 | -2 | 22 | 0.3 | 2 | 317 | 50 | -2 | 9.2 | 3.3 | 225
021H :863063:00:------:-- | 21:0588:000392 | 21:0588 | 21:0187 | 21:0187:000332 | 21:0187:000332:0001:0001:00 |  | 45.2892 | -65.7549 | NGR bulk stream sediment | <177 micron (NGR) | 21 | 0102:s__02 | 392 | 85 | 11 | 18 | 16 | 9 | -0.2 | 740 | 1.6 | 0.5 | 4 | -2 | 21 | 0.4 | 3 | 326 | 40 | -2 | 10.8 | 4.1 | 175
021H :863064:00:------:-- | 21:0588:000393 | 21:0588 | 21:0187 | 21:0187:000333 | 21:0187:000333:0001:0001:00 |  | 45.3077 | -65.714 | NGR bulk stream sediment | <177 micron (NGR) | 21 | 0103:s__03 | 393 | 53 | 8 | 17 | 10 | 7 | -0.2 | 600 | 1.72 | 0.4 | 6 | -2 | 20 | -0.2 | 3 | 300 | 35 | -2 | 6 | 2.3 | 175
021H :863065:00:------:-- | 21:0588:000394 | 21:0588 | 21:0187 | 21:0187:000334 | 21:0187:000334:0001:0001:00 |  | 45.3062 | -65.6534 | NGR bulk stream sediment | <177 micron (NGR) | 21 | 0104:s__04 | 394 | 55 | 7 | 23 | 14 | 19 | -0.2 | 3400 | 2.2 | 0.6 | 3 | -2 | 22 | 0.4 | 2 | 308 | 35 | -2 | 5.4 | 2 | 225
021H :863066:00:------:-- | 21:0588:000395 | 21:0588 | 21:0187 | 21:0187:000335 | 21:0187:000335:0001:0001:00 |  | 45.3593 | -65.6419 | NGR bulk stream sediment | <177 micron (NGR) | 21 | 0105:s__05 | 395 | 126 | 16 | 25 | 19 | 13 | -0.2 | 1600 | 3 | 1 | 5 | -2 | 35 | 0.3 | 2 | 354 | 45 | -2 | 11 | 2.4 | 185
021H :863067:00:------:-- | 21:0588:000396 | 21:0588 | 21:0187 | 21:0187:000336 | 21:0187:000336:0001:0001:00 |  | 45.3644 | -65.632 | NGR bulk stream sediment | <177 micron (NGR) | 21 | 0106:s__06 | 396 | 134 | 17 | 60 | 17 | 35 | -0.2 | 9500 | 2.6 | 1.6 | 6 | -2 | 35 | -0.2 | 4 | 259 | 105 | -2 | 21.2 | 2.3 | 175
021H :863068:00:------:-- | 21:0588:000397 | 21:0588 | 21:0187 | 21:0187:000337 | 21:0187:000337:0001:0001:00 |  | 45.3731 | -65.6145 | NGR bulk stream sediment | <177 micron (NGR) | 21 | 0107:s__07 | 397 | 296 | 29 | 65 | 28 | 25 | -0.2 | 8800 | 2.8 | 2.8 | 10 | -2 | 48 | 0.3 | 2 | 277 | 155 | -2 | 36 | 2 | 125
021H :863069:00:------:-- | 21:0588:000398 | 21:0588 | 21:0187 | 21:0187:000338 | 21:0187:000338:0001:0001:00 |  | 45.3771 | -65.6064 | NGR bulk stream sediment | <177 micron (NGR) | 21 | 0108:s__08 | 398 | 182 | 49 | 34 | 29 | 16 | -0.2 | 2100 | 2.8 | 0.8 | 3 | -2 | 42 | 0.3 | 4 | 259 | 65 | -2 | 16.8 | 1.5 | 185
021H :863070:9X:------:-- | 21:0588:000399 | 21:0588 |  |  |  | 78 |  |  | Control Reference | Unspecified | 21 | 0901:R__01 | 399 | 84 | 34 | 18 | 188 | 20 | 0.4 | 390 | 2.4 | 0.3 | 15 | 2 | 44 | 0.4 | 3 | 693 | 20 | 24 | 3.4 | 11.7 | 520
021H :863071:00:------:-- | 21:0588:000400 | 21:0588 | 21:0187 | 21:0187:000339 | 21:0187:000339:0001:0001:01 |  | 45.2228 | -65.9124 | NGR bulk stream sediment | <177 micron (NGR) | 21 | 0042:bs__1 | 400 | 49 | 3 | 28 | 15 | 16 | 0.2 | 1000 | 2.1 | -0.2 | 15 | -2 | 31 | -0.2 | -1 | 322 | 85 | -2 | 6.2 | 3.8 | 175
021H :863072:00:------:-- | 21:0588:000401 | 21:0588 | 21:0187 | 21:0187:000340 | 21:0187:000340:0001:0001:00 |  | 45.2183 | -65.9115 | NGR bulk stream sediment | <177 micron (NGR) | 21 | 0109:s__09 | 401 | 51 | 4 | 40 | 11 | 14 | 0.3 | 2400 | 2.2 | 0.5 | 20 | -2 | 26 | -0.2 | 1 | 241 | 80 | -2 | 10.8 | 2 | 155
021H :863073:00:------:-- | 21:0588:000402 | 21:0588 | 21:0187 | 21:0187:000341 | 21:0187:000341:0001:0001:00 |  | 45.2191 | -65.9141 | NGR bulk stream sediment | <177 micron (NGR) | 21 | 0110:s__10 | 402 | 113 | 4 | 75 | 19 | 74 | 0.4 | 7000 | 2.8 | 2.2 | 56 | -2 | 31 | 0.3 | -1 | 373 | 65 | -2 | 9.6 | 1.8 | 130
021H :863074:00:------:-- | 21:0588:000403 | 21:0588 | 21:0187 | 21:0187:000342 | 21:0187:000342:0001:0001:00 |  | 45.2075 | -65.9097 | NGR bulk stream sediment | <177 micron (NGR) | 21 | 0111:s__11 | 403 | 101 | 8 | 119 | 22 | 80 | 0.3 | 6000 | 5 | 1.2 | 42 | -2 | 48 | 0.4 | 2 | 381 | 65 | -2 | 9.8 | 1.9 | 185
021H :863075:00:------:-- | 21:0588:000404 | 21:0588 | 21:0187 | 21:0187:000343 | 21:0187:000343:0001:0001:00 |  | 45.2022 | -65.8875 | NGR bulk stream sediment | <177 micron (NGR) | 21 | 0112:s__12 | 404 | 74 | 5 | 23 | 11 | 27 | 0.3 | 20000 | 2.6 | 0.7 | 5 | -2 | 31 | 0.3 | 3 | 331 | 115 | -2 | 12.6 | 3.2 | 140
021H :863076:00:------:-- | 21:0588:000405 | 21:0588 | 21:0187 | 21:0187:000344 | 21:0187:000344:0001:0001:00 |  | 45.3576 | -65.8957 | NGR bulk stream sediment | <177 micron (NGR) | 21 | 0113:s__13 | 405 | 81 | 11 | 13 | 9 | 7 | -0.2 | 340 | 1.8 | -0.2 | 2 | -2 | 26 | -0.2 | -1 | 247 | 40 | -2 | 8.2 | 1.7 | 200
021H :863077:00:------:-- | 21:0588:000406 | 21:0588 | 21:0187 | 21:0187:000345 | 21:0187:000345:0001:0001:00 |  | 45.355 | -65.8959 | NGR bulk stream sediment | <177 micron (NGR) | 21 | 0114:s__14 | 406 | 110 | 10 | 26 | 6 | 2 | -0.4 | 1260 | 1.6 | -0.4 | 4 | -4 | 18 | -0.2 | 5 | 137 | 100 | -2 |  | 11.5 | 115
021H :863078:00:------:-- | 21:0588:000407 | 21:0588 | 21:0187 | 21:0187:000346 | 21:0187:000346:0001:0001:00 |  | 45.3593 | -65.8918 | NGR bulk stream sediment | <177 micron (NGR) | 21 | 0115:s__15 | 407 | 286 | 12 | 91 | 6 | 13 | -0.2 | 8600 | 3.4 | 3 | 6 | -2 | 44 | -0.2 | -1 | 286 | 210 | -2 | 46.6 | 1.2 | 105
021H :863079:00:------:-- | 21:0588:000408 | 21:0588 | 21:0187 | 21:0187:000347 | 21:0187:000347:0001:0001:00 |  | 45.3681 | -65.8745 | NGR bulk stream sediment | <177 micron (NGR) | 21 | 0116:s__16 | 408 | 61 | 19 | 15 | 11 | 13 | -0.2 | 2800 | 4 | -0.2 | 5 | 7 | 44 | 0.4 | 2 | 321 | 195 | -2 | 10.4 | 6 | 210
021H :863080:00:------:-- | 21:0588:000409 | 21:0588 | 21:0187 | 21:0187:000348 | 21:0187:000348:0001:0001:00 |  | 45.3693 | -65.8798 | NGR bulk stream sediment | <177 micron (NGR) | 21 | 0117:s__17 | 409 | 54 | 8 | 7 | 2 | 3 | 0.3 | 1300 | 0.4 | 1 | 1 | 2 | 20 | -0.2 | 2 | 94 | 115 | -2 | 81 | 1.1 | 80
021H :863081:80:863097:10 | 21:0588:000410 | 21:0588 | 21:0187 | 21:0187:000363 | 21:0187:000363:0001:0001:02 |  | 45.4559 | -65.6234 | NGR bulk stream sediment | <177 micron (NGR) | 22 | 0011:bff_1 | 410 | 104 | 11 | 16 | 30 | 11 | -0.2 | 330 | 3.3 | -0.2 | 2 | -2 | 22 | -0.2 | 2 | 440 | 20 | -2 | 5.2 | 2.6 | 360
021H :863082:00:------:-- | 21:0588:000411 | 21:0588 | 21:0187 | 21:0187:000349 | 21:0187:000349:0001:0001:00 |  | 45.3774 | -65.8804 | NGR bulk stream sediment | <177 micron (NGR) | 22 | 0101:s__01 | 411 | 166 | 18 | 33 | 10 | 8 | -0.2 | 1600 | 2.1 | 0.7 | 3 | -2 | 22 | -0.2 | 1 | 293 | 125 | -2 | 31.8 | 2.2 | 235
021H :863083:00:------:-- | 21:0588:000412 | 21:0588 | 21:0187 | 21:0187:000350 | 21:0187:000350:0001:0001:00 |  | 45.2577 | -65.9436 | NGR bulk stream sediment | <177 micron (NGR) | 22 | 0102:s__02 | 412 | 24 | 2 | 15 | 2 | 3 | -0.2 | 480 | 0.7 | -0.2 | 2 | -2 | 13 | -0.2 | -1 | 271 | 40 | -2 | 10.4 | 1.7 | 155
021H :863084:00:------:-- | 21:0588:000413 | 21:0588 | 21:0187 | 21:0187:000351 | 21:0187:000351:0001:0001:00 |  | 45.2576 | -65.9409 | NGR bulk stream sediment | <177 micron (NGR) | 22 | 0103:s__03 | 413 | 47 | 7 | 35 | 11 | 9 | -0.2 | 1800 | 2.2 | 0.2 | 5 | -2 | 26 | -0.2 | -1 | 282 | 110 | -2 | 11.8 | 2.1 | 175
021H :863085:00:------:-- | 21:0588:000414 | 21:0588 | 21:0187 | 21:0187:000352 | 21:0187:000352:0001:0001:00 |  | 45.2837 | -65.9219 | NGR bulk stream sediment | <177 micron (NGR) | 22 | 0104:s__04 | 414 | 37 | 9 | 9 | 14 | 5 | 0.4 | 130 | 1.35 | 0.2 | 2 | -2 | 22 | -0.2 | -1 | 271 | 30 | -2 | 4 | 2 | 170
021H :863086:00:------:-- | 21:0588:000415 | 21:0588 | 21:0187 | 21:0187:000353 | 21:0187:000353:0001:0001:00 |  | 45.2635 | -65.901 | NGR bulk stream sediment | <177 micron (NGR) | 22 | 0105:s__05 | 415 | 100 | 9 | 14 | 15 | 9 | -0.2 | 2300 | 2.5 | 0.5 | 2 | -2 | 31 | -0.2 | -1 | 357 | 35 | -2 | 6.2 | 2.2 | 240
021H :863087:00:------:-- | 21:0588:000416 | 21:0588 | 21:0187 | 21:0187:000354 | 21:0187:000354:0001:0001:00 |  | 45.2593 | -65.8511 | NGR bulk stream sediment | <177 micron (NGR) | 22 | 0106:s__06 | 416 | 99 | 17 | 40 | 17 | 6 | -0.2 | 1600 | 1.6 | 1.7 | 2 | -2 | 22 | -0.2 | 2 | 217 | 340 | -2 | 57.6 | 1.3 | 165
021H :863088:00:------:-- | 21:0588:000417 | 21:0588 | 21:0187 | 21:0187:000355 | 21:0187:000355:0001:0001:00 |  | 45.2583 | -65.8509 | NGR bulk stream sediment | <177 micron (NGR) | 22 | 0107:s__07 | 417 | 97 | 21 | 42 | 16 | 7 | 0.3 | 1200 | 2.8 | 1 | 3 | -2 | 26 | -0.2 | 2 | 304 | 215 | -2 | 41 | 1.7 | 185
021H :863089:00:------:-- | 21:0588:000418 | 21:0588 | 21:0187 | 21:0187:000356 | 21:0187:000356:0001:0001:00 |  | 45.365 | -65.7174 | NGR bulk stream sediment | <177 micron (NGR) | 22 | 0108:s__08 | 418 | 149 | 33 | 35 | 23 | 9 | -0.2 | 2300 | 2 | 0.5 | 8 | -2 | 24 | -0.2 | 3 | 291 | 165 | -2 | 37.2 | 2.1 | 145
021H :863090:00:------:-- | 21:0588:000419 | 21:0588 | 21:0187 | 21:0187:000357 | 21:0187:000357:0001:0001:00 |  | 45.3657 | -65.7154 | NGR bulk stream sediment | <177 micron (NGR) | 22 | 0109:s__09 | 419 | 247 | 24 | 72 | 32 | 26 | 0.7 | 5500 | 2.6 | 2.8 | 6 | 2 | 44 | -0.2 | 3 | 285 | 200 | -2 | 37 | 2 | 135
021H :863091:00:------:-- | 21:0588:000420 | 21:0588 | 21:0187 | 21:0187:000358 | 21:0187:000358:0001:0001:00 |  | 45.3572 | -65.7174 | NGR bulk stream sediment | <177 micron (NGR) | 22 | 0110:s__10 | 420 | 86 | 25 | 26 | 24 | 15 | -0.2 | 2200 | 2.4 | 0.2 | 3 | -2 | 40 | -0.2 | 6 | 266 | 150 | -2 | 23.8 | 2.2 | 170
021H :863092:00:------:-- | 21:0588:000421 | 21:0588 | 21:0187 | 21:0187:000359 | 21:0187:000359:0001:0001:00 |  | 45.3562 | -65.7187 | NGR bulk stream sediment | <177 micron (NGR) | 22 | 0111:s__11 | 421 | 165 | 33 | 38 | 22 | 12 | 0.2 | 3600 | 3 | 1.2 | 4 | 2 | 37 | -0.2 | 2 | 321 | 220 | -2 | 35.4 | 2.1 | 175
021H :863093:00:------:-- | 21:0588:000422 | 21:0588 | 21:0187 | 21:0187:000360 | 21:0187:000360:0001:0001:00 |  | 45.3702 | -65.6732 | NGR bulk stream sediment | <177 micron (NGR) | 22 | 0112:s__12 | 422 | 86 | 16 | 70 | 14 | 10 | 0.7 | 5000 | 2.95 | 0.9 | 6 | -2 | 42 | 0.7 | 4 | 182 | 200 | -2 | 35.4 | 1.9 | 155
021H :863094:00:------:-- | 21:0588:000423 | 21:0588 | 21:0187 | 21:0187:000361 | 21:0187:000361:0001:0001:00 |  | 45.304 | -65.6115 | NGR bulk stream sediment | <177 micron (NGR) | 22 | 0113:s__13 | 423 | 43 | 5 | 25 | 13 | 10 | -0.2 | 920 | 2.2 | 0.4 | 3 | -2 | 15 | 0.4 | 1 | 280 | 35 | -2 | 5.4 | 2.4 | 240
021H :863095:00:------:-- | 21:0588:000424 | 21:0588 | 21:0187 | 21:0187:000362 | 21:0187:000362:0001:0001:00 |  | 45.4632 | -65.6267 | NGR bulk stream sediment | <177 micron (NGR) | 22 | 0114:s__14 | 424 | 57 | 7 | 11 | 12 | 6 | -0.2 | 450 | 1.7 | 0.3 | 2 | -2 | 13 | -0.2 | 4 | 269 | 30 | -2 | 6.2 | 2.2 | 200
021H :863096:9X:------:-- | 21:0588:000425 | 21:0588 |  |  |  | 78 |  |  | Control Reference | Unspecified | 22 | 0901:R__01 | 425 | 82 | 33 | 16 | 226 | 15 | -0.2 | 390 | 2.6 | 0.3 | 17 | 3 | 40 | 0.4 | 4 | 693 | 20 | 20 | 2.4 | 10.7 | 550
021H :863097:10:------:-- | 21:0588:000426 | 21:0588 | 21:0187 | 21:0187:000363 | 21:0187:000363:0001:0001:01 |  | 45.4559 | -65.6234 | NGR bulk stream sediment | <177 micron (NGR) | 22 | 0012:bff_1 | 426 | 104 | 11 | 18 | 32 | 10 | -0.2 | 340 | 3.6 | -0.2 | 2 | -2 | 26 | -0.2 | 1 | 483 | 25 | -2 | 4.4 | 2.2 | 320
021H :863098:20:863097:10 | 21:0588:000427 | 21:0588 | 21:0187 | 21:0187:000363 | 21:0187:000363:0002:0001:00 |  | 45.4559 | -65.6234 | NGR bulk stream sediment | <177 micron (NGR) | 22 | 0013:bff_1 | 427 | 89 | 10 | 16 | 30 | 10 | -0.2 | 350 | 3.4 | 0.3 | 2 | -2 | 26 | -0.2 | 1 | 450 | 20 | -2 | 4.4 | 2.2 | 330
021H :863099:00:------:-- | 21:0588:000428 | 21:0588 | 21:0187 | 21:0187:000364 | 21:0187:000364:0001:0001:00 |  | 45.4214 | -65.6227 | NGR bulk stream sediment | <177 micron (NGR) | 22 | 0115:s__15 | 428 | 64 | 9 | 18 | 15 | 8 | -0.2 | 860 | 2.1 | -0.2 | 2 | -2 | 21 | -0.2 | -1 | 396 | 65 | -2 | 8.4 | 2.8 | 225
021H :863100:00:------:-- | 21:0588:000429 | 21:0588 | 21:0187 | 21:0187:000365 | 21:0187:000365:0001:0001:00 |  | 45.4059 | -65.6186 | NGR bulk stream sediment | <177 micron (NGR) | 22 | 0116:s__16 | 429 | 52 | 7 | 12 | 13 | 6 | -0.2 | 320 | 1.9 | -0.2 | 2 | -2 | 21 | 0.4 | 1 | 256 | 60 | -2 | 5 | 2.6 | 205
021H :863101:80:863120:20 | 21:0588:000430 | 21:0588 | 21:0187 | 21:0187:000382 | 21:0187:000382:0002:0001:02 |  | 45.4921 | -65.5005 | NGR bulk stream sediment | <177 micron (NGR) | 23 | 0011:bff_1 | 430 | 35 | 4 | 9 | 9 | 5 | -0.2 | 150 | 1.2 | -0.2 | -1 | -2 | 15 | -0.2 | 2 | 322 | 20 | -2 | 2.2 | 2.3 | 190
021H :863102:00:------:-- | 21:0588:000431 | 21:0588 | 21:0187 | 21:0187:000366 | 21:0187:000366:0001:0001:00 |  | 45.4096 | -65.6237 | NGR bulk stream sediment | <177 micron (NGR) | 23 | 0101:s__01 | 431 | 70 | 10 | 25 | 12 | 8 | -0.2 | 2300 | 1.8 | 0.5 | 2 | -2 | 26 | -0.2 | 2 | 297 | 90 | -2 | 13.8 | 2 | 185
021H :863103:00:------:-- | 21:0588:000432 | 21:0588 | 21:0187 | 21:0187:000367 | 21:0187:000367:0001:0001:00 |  | 45.4717 | -65.6435 | NGR bulk stream sediment | <177 micron (NGR) | 23 | 0102:s__02 | 432 | 53 | 9 | 12 | 16 | 5 | -0.2 | 120 | 1.4 | 0.5 | 1 | -2 | 13 | -0.2 | 1 | 325 | 30 | -2 | 6.8 | 1.7 | 200
021H :863104:00:------:-- | 21:0588:000433 | 21:0588 | 21:0187 | 21:0187:000368 | 21:0187:000368:0001:0001:00 |  | 45.4722 | -65.6455 | NGR bulk stream sediment | <177 micron (NGR) | 23 | 0103:s__03 | 433 | 67 | 8 | 16 | 18 | 8 | -0.2 | 460 | 2.3 | -0.2 | 2 | -2 | 22 | 0.8 | 6 | 380 | 30 | -2 | 5.4 | 2.4 | 245
021H :863105:00:------:-- | 21:0588:000434 | 21:0588 | 21:0187 | 21:0187:000369 | 21:0187:000369:0001:0001:00 |  | 45.3966 | -65.6059 | NGR bulk stream sediment | <177 micron (NGR) | 23 | 0104:s__04 | 434 | 104 | 13 | 16 | 15 | 5 | -0.2 | 350 | 1.8 | -0.2 | 1 | -2 | 22 | -0.2 | 2 | 247 | 70 | -2 | 18 | 1.6 | 215
021H :863106:00:------:-- | 21:0588:000435 | 21:0588 | 21:0187 | 21:0187:000370 | 21:0187:000370:0001:0001:00 |  | 45.3445 | -65.6689 | NGR bulk stream sediment | <177 micron (NGR) | 23 | 0105:s__05 | 435 | 66 | 10 | 17 | 18 | 7 | -0.2 | 600 | 1.7 | 0.3 | 4 | -2 | 31 | -0.2 | 4 | 289 | 70 | -2 | 10.8 | 2.4 | 205
021H :863107:00:------:-- | 21:0588:000436 | 21:0588 | 21:0187 | 21:0187:000371 | 21:0187:000371:0001:0001:00 |  | 45.4016 | -65.5699 | NGR bulk stream sediment | <177 micron (NGR) | 23 | 0106:s__06 | 436 | 143 | 28 | 62 | 20 | 11 | -0.2 | 3000 | 2.5 | 1.1 | 5 | -2 | 44 | -0.2 | 5 | 217 | 210 | -2 | 35.2 | 1.8 | 205
021H :863108:00:------:-- | 21:0588:000437 | 21:0588 | 21:0187 | 21:0187:000372 | 21:0187:000372:0001:0001:00 |  | 45.4333 | -65.5978 | NGR bulk stream sediment | <177 micron (NGR) | 23 | 0107:s__07 | 437 | 301 | 11 | 84 | 7 | 9 | -0.2 | 1000 | 2.4 | 3.5 | 4 | -2 | 22 | -0.2 | -1 | 279 | 220 | -2 | 40.4 | 1 | 135
021H :863109:00:------:-- | 21:0588:000438 | 21:0588 | 21:0187 | 21:0187:000373 | 21:0187:000373:0001:0001:00 |  | 45.4244 | -65.5921 | NGR bulk stream sediment | <177 micron (NGR) | 23 | 0108:s__08 | 438 | 74 | 32 | 40 | 6 | 3 | 0.2 | 300 | 1 | 0.7 | 2 | -2 | 20 | -0.2 | -1 | 130 | 190 | -2 | 60.8 | 1 | 115
021H :863110:00:------:-- | 21:0588:000439 | 21:0588 | 21:0187 | 21:0187:000374 | 21:0187:000374:0001:0001:00 |  | 45.5037 | -65.5925 | NGR bulk stream sediment | <177 micron (NGR) | 23 | 0109:s__09 | 439 | 90 | 9 | 29 | 14 | 5 | -0.2 | 960 | 1.55 | 0.7 | 3 | -2 | 15 | -0.2 | 2 | 337 | 45 | -2 | 8.4 | 2.9 | 280
021H :863111:00:------:-- | 21:0588:000440 | 21:0588 | 21:0187 | 21:0187:000375 | 21:0187:000375:0001:0001:00 |  | 45.5062 | -65.5905 | NGR bulk stream sediment | <177 micron (NGR) | 23 | 0110:s__10 | 440 | 82 | 8 | 20 | 14 | 4 | -0.2 | 730 | 1.4 | -0.2 | 2 | -2 | 13 | -0.2 | 2 | 382 | 40 | -2 | 7.2 | 2.6 | 270
021H :863112:00:------:-- | 21:0588:000441 | 21:0588 | 21:0187 | 21:0187:000376 | 21:0187:000376:0001:0001:00 |  | 45.5258 | -65.5701 | NGR bulk stream sediment | <177 micron (NGR) | 23 | 0111:s__11 | 441 | 62 | 6 | 13 | 14 | 5 | -0.2 | 200 | 1.3 | -0.2 | 1 | -2 | 15 | -0.2 | 2 | 377 | 30 | -2 | 6.6 | 3.1 | 260
021H :863113:00:------:-- | 21:0588:000442 | 21:0588 | 21:0187 | 21:0187:000377 | 21:0187:000377:0001:0001:00 |  | 45.5357 | -65.5536 | NGR bulk stream sediment | <177 micron (NGR) | 23 | 0112:s__12 | 442 | 50 | 6 | 15 | 16 | 5 | -0.2 | 210 | 1.65 | -0.2 | 2 | -2 | 22 | 0.4 | 2 | 305 | 40 | -2 | 4.6 | 2.6 | 280
021H :863114:00:------:-- | 21:0588:000443 | 21:0588 | 21:0187 | 21:0187:000378 | 21:0187:000378:0001:0001:00 |  | 45.5355 | -65.5189 | NGR bulk stream sediment | <177 micron (NGR) | 23 | 0113:s__13 | 443 | 37 | 3 | 10 | 7 | 2 | -0.2 | 210 | 0.75 | -0.2 | 1 | -2 | 9 | -0.2 | 2 | 267 | 30 | -2 | 5.6 | 1.6 | 225
021H :863115:00:------:-- | 21:0588:000444 | 21:0588 | 21:0187 | 21:0187:000379 | 21:0187:000379:0001:0001:00 |  | 45.5285 | -65.5156 | NGR bulk stream sediment | <177 micron (NGR) | 23 | 0114:s__14 | 444 | 54 | 6 | 14 | 10 | 5 | -0.2 | 800 | 1.5 | -0.2 | 2 | -2 | 20 | -0.2 | 1 | 321 | 45 | -2 | 7 | 2 | 250
021H :863116:00:------:-- | 21:0588:000445 | 21:0588 | 21:0187 | 21:0187:000380 | 21:0187:000380:0001:0001:00 |  | 45.5058 | -65.5037 | NGR bulk stream sediment | <177 micron (NGR) | 23 | 0115:s__15 | 445 | 29 | 4 | 13 | 5 | 2 | -0.2 | 290 | 2.05 | -0.2 | 1 | -2 | 22 | -0.2 | -1 | 235 | 70 | -2 | 9 | 1.9 | 140
021H :863117:00:------:-- | 21:0588:000446 | 21:0588 | 21:0187 | 21:0187:000381 | 21:0187:000381:0001:0001:00 |  | 45.504 | -65.5003 | NGR bulk stream sediment | <177 micron (NGR) | 23 | 0116:s__16 | 446 | 63 | 9 | 28 | 13 | 15 | -0.2 | 5600 | 2.1 | 0.3 | 2 | -2 | 24 | -0.2 | 3 | 281 | 70 | -2 | 8.2 | 2.3 | 240
021H :863118:10:------:-- | 21:0588:000447 | 21:0588 | 21:0187 | 21:0187:000382 | 21:0187:000382:0001:0001:00 |  | 45.4921 | -65.5005 | NGR bulk stream sediment | <177 micron (NGR) | 23 | 0013:bff_1 | 447 | 30 | 3 | 11 | 8 | 4 | -0.2 | 150 | 0.8 | -0.2 | -1 | -2 | 13 | -0.2 | 1 | 262 | 30 | -2 | 2.6 | 2.6 | 125
021H :863119:9X:------:-- | 21:0588:000448 | 21:0588 |  |  |  | 78 |  |  | Control Reference | Unspecified | 23 | 0901:R__01 | 448 | 86 | 33 | 18 | 221 | 20 | -0.2 | 410 | 2.4 | 0.2 | 16 | -2 | 40 | 0.8 | 7 | 672 | 25 | 14 | 1.8 | 11.9 | 600
021H :863120:20:863118:10 | 21:0588:000449 | 21:0588 | 21:0187 | 21:0187:000382 | 21:0187:000382:0002:0001:01 |  | 45.4921 | -65.5005 | NGR bulk stream sediment | <177 micron (NGR) | 23 | 0012:bff_1 | 449 | 37 | 4 | 10 | 9 | 5 | 0.2 | 150 | 1.1 | -0.2 | -1 | -2 | 15 | -0.2 | -1 | 316 | 20 | -2 | 2.2 | 2.2 | 215
021H :863121:80:863136:10 | 21:0588:000450 | 21:0588 | 21:0187 | 21:0187:000396 | 21:0187:000396:0001:0001:02 |  | 45.3201 | -65.5892 | NGR bulk stream sediment | <177 micron (NGR) | 24 | 0011:bff_1 | 450 | 53 | 5 | 14 | 15 | 8 | -0.2 | 270 | 1.2 | -0.2 | 2 | -2 | 20 | -0.2 | 3 | 318 | 50 | -2 | 5.2 | 2.5 | 175
021H :863122:00:------:-- | 21:0588:000451 | 21:0588 | 21:0187 | 21:0187:000383 | 21:0187:000383:0001:0001:00 |  | 45.5311 | -65.5148 | NGR bulk stream sediment | <177 micron (NGR) | 24 | 0101:s__01 | 451 | 63 | 6 | 12 | 10 | 6 | -0.2 | 870 | 1.4 | -0.2 | 2 | -2 | 20 | 0.6 | 2 | 292 | 40 | -2 | 4.4 | 2.4 | 205
021H :863123:00:------:-- | 21:0588:000452 | 21:0588 | 21:0187 | 21:0187:000384 | 21:0187:000384:0001:0001:00 |  | 45.5146 | -65.5764 | NGR bulk stream sediment | <177 micron (NGR) | 24 | 0102:s__02 | 452 | 57 | 10 | 22 | 16 | 5 | -0.2 | 130 | 1.2 | -0.2 | 2 | -2 | 21 | -0.2 | -1 | 455 | 40 | -2 | 17.2 | 2.9 | 260
021H :863124:00:------:-- | 21:0588:000453 | 21:0588 | 21:0187 | 21:0187:000385 | 21:0187:000385:0001:0001:00 |  | 45.5166 | -65.5736 | NGR bulk stream sediment | <177 micron (NGR) | 24 | 0103:s__03 | 453 | 75 | 11 | 24 | 19 | 9 | -0.2 | 220 | 1.2 | 0.3 | 1 | -2 | 13 | -0.2 | 1 | 254 | 20 | -2 | 3.2 | 2.5 | 370
021H :863125:00:------:-- | 21:0588:000454 | 21:0588 | 21:0187 | 21:0187:000386 | 21:0187:000386:0001:0001:00 |  | 45.5553 | -65.5272 | NGR bulk stream sediment | <177 micron (NGR) | 24 | 0104:s__04 | 454 | 73 | 11 | 20 | 18 | 7 | -0.2 | 1200 | 1.6 | 0.4 | 2 | -2 | 20 | 0.5 | 2 | 348 | 70 | -2 | 11 | 2.6 | 260
021H :863126:00:------:-- | 21:0588:000455 | 21:0588 | 21:0187 | 21:0187:000387 | 21:0187:000387:0001:0001:00 |  | 45.5621 | -65.5151 | NGR bulk stream sediment | <177 micron (NGR) | 24 | 0105:s__05 | 455 | 74 | 9 | 16 | 18 | 8 | -0.2 | 800 | 1.65 | 0.5 | 1 | -2 | 21 | -0.2 | 2 | 345 | 60 | -2 | 9.2 | 3 | 260
021H :863127:00:------:-- | 21:0588:000456 | 21:0588 | 21:0187 | 21:0187:000388 | 21:0187:000388:0001:0001:00 |  | 45.5657 | -65.5088 | NGR bulk stream sediment | <177 micron (NGR) | 24 | 0106:s__06 | 456 | 77 | 12 | 22 | 18 | 8 | -0.2 | 730 | 1.8 | -0.2 | 1 | -2 | 21 | -0.2 | 2 | 334 | 40 | -2 | 6.8 | 2.9 | 310
021H :863128:00:------:-- | 21:0588:000457 | 21:0588 | 21:0187 | 21:0187:000389 | 21:0187:000389:0001:0001:00 |  | 45.5342 | -65.5095 | NGR bulk stream sediment | <177 micron (NGR) | 24 | 0107:s__07 | 457 | 55 | 7 | 21 | 12 | 5 | -0.2 | 640 | 1.45 | -0.2 | 1 | -2 | 20 | -0.2 | -1 | 334 | 90 | -2 | 13.2 | 2.3 | 240
021H :863129:00:------:-- | 21:0588:000458 | 21:0588 | 21:0187 | 21:0187:000390 | 21:0187:000390:0001:0001:00 |  | 45.5276 | -65.503 | NGR bulk stream sediment | <177 micron (NGR) | 24 | 0108:s__08 | 458 | 27 | 11 | 130 | 10 | 6 | -0.2 | 1300 | 2.1 | 1.5 | 2 | -2 | 26 | -0.2 | 1 | 246 | 110 | -2 | 19.2 | 2.3 | 205
021H :863130:00:------:-- | 21:0588:000459 | 21:0588 | 21:0187 | 21:0187:000391 | 21:0187:000391:0001:0001:00 |  | 45.5192 | -65.5441 | NGR bulk stream sediment | <177 micron (NGR) | 24 | 0109:s__09 | 459 | 35 | 3 | 12 | 12 | 7 | -0.2 | 460 | 1.3 | -0.2 | 1 | -2 | 13 | -0.2 | 1 | 237 | 45 | -2 | 5.6 | 2.6 | 215
021H :863131:00:------:-- | 21:0588:000460 | 21:0588 | 21:0187 | 21:0187:000392 | 21:0187:000392:0001:0001:00 |  | 45.5325 | -65.5324 | NGR bulk stream sediment | <177 micron (NGR) | 24 | 0110:s__10 | 460 | 60 | 6 | 14 | 12 | 6 | -0.2 | 900 | 1.3 | 0.6 | 1 | -2 | 20 | -0.2 | 2 | 295 | 40 | -2 | 5.4 | 2 | 200
021H :863132:00:------:-- | 21:0588:000461 | 21:0588 | 21:0187 | 21:0187:000393 | 21:0187:000393:0001:0001:00 |  | 45.5317 | -65.5339 | NGR bulk stream sediment | <177 micron (NGR) | 24 | 0111:s__11 | 461 | 69 | 9 | 19 | 17 | 11 | -0.2 | 2000 | 1.8 | -0.2 | 2 | -2 | 21 | 0.6 | 2 | 313 | 40 | -2 | 7 | 2.5 | 270
021H :863133:00:------:-- | 21:0588:000462 | 21:0588 | 21:0187 | 21:0187:000394 | 21:0187:000394:0001:0001:00 |  | 45.4266 | -65.5944 | NGR bulk stream sediment | <177 micron (NGR) | 24 | 0112:s__12 | 462 | 76 | 9 | 21 | 5 | -2 | -0.2 | 120 | 0.25 | 1.1 | -1 | 2 | 13 | -0.2 | 1 | 184 | 190 | -2 | 61.6 | 1.4 | 91
021H :863134:9X:------:-- | 21:0588:000463 | 21:0588 |  |  |  | 78 |  |  | Control Reference | Unspecified | 24 | 0901:R__01 | 463 | 76 | 34 | 19 | 230 | 20 | -0.2 | 410 | 2.4 | 0.5 | 14 | 2 | 44 | -0.2 | 8 | 658 | 20 | 28 | 2.2 | 11.8 | 620
021H :863135:00:------:-- | 21:0588:000464 | 21:0588 | 21:0187 | 21:0187:000395 | 21:0187:000395:0001:0001:00 |  | 45.3207 | -65.5878 | NGR bulk stream sediment | <177 micron (NGR) | 24 | 0113:s__13 | 464 | 33 | 3 | 35 | 8 | 19 | -0.2 | 4600 | 1.2 | -0.2 | 2 | -2 | 20 | -0.2 | -1 | 247 | 40 | -2 | 4.6 | 1.3 | 145
021H :863136:10:------:-- | 21:0588:000465 | 21:0588 | 21:0187 | 21:0187:000396 | 21:0187:000396:0001:0001:01 |  | 45.3201 | -65.5892 | NGR bulk stream sediment | <177 micron (NGR) | 24 | 0012:bff_1 | 465 | 53 | 5 | 17 | 14 | 8 | -0.2 | 280 | 1.3 | 0.2 | 2 | -2 | 15 | -0.2 | -1 | 321 | 40 | -2 | 6 | 2.4 | 205
021H :863137:20:863136:10 | 21:0588:000466 | 21:0588 | 21:0187 | 21:0187:000396 | 21:0187:000396:0002:0001:00 |  | 45.3201 | -65.5892 | NGR bulk stream sediment | <177 micron (NGR) | 24 | 0013:bff_1 | 466 | 52 | 5 | 17 | 16 | 8 | -0.2 | 380 | 1.4 | -0.2 | 2 | -2 | 15 | -0.2 | 1 | 284 | 45 | -2 | 5.2 | 2 | 190
021H :863138:00:------:-- | 21:0588:000467 | 21:0588 | 21:0187 | 21:0187:000397 | 21:0187:000397:0001:0001:00 |  | 45.3838 | -65.5758 | NGR bulk stream sediment | <177 micron (NGR) | 24 | 0114:s__14 | 467 | 98 | 34 | 38 | 14 | 9 | -0.2 | 2200 | 1.5 | 1.3 | 4 | -2 | 31 | 0.2 | 3 | 265 | 120 | -2 | 25.4 | 2 | 145
021H :863139:00:------:-- | 21:0588:000468 | 21:0588 | 21:0187 | 21:0187:000398 | 21:0187:000398:0001:0001:00 |  | 45.8418 | -64.9066 | NGR bulk stream sediment | <177 micron (NGR) | 24 | 0115:s__15 | 468 | 88 | 59 | 24 | 21 | 10 | 0.5 | 1600 | 2.4 | 1 | 12 | -2 | 35 | 0.9 | 4 | 450 | 125 | 4 | 15.2 | 8.8 | 490
021H :863140:00:------:-- | 21:0588:000469 | 21:0588 | 21:0187 | 21:0187:000399 | 21:0187:000399:0001:0001:00 |  | 45.8412 | -64.9083 | NGR bulk stream sediment | <177 micron (NGR) | 24 | 0116:s__16 | 469 | 76 | 19 | 19 | 19 | 10 | -0.2 | 780 | 2 | -0.2 | 6 | -2 | 26 | 0.3 | 1 | 474 | 45 | -2 | 8.8 | 5.7 | 570
021H :863141:80:863150:20 | 21:0588:000470 | 21:0588 | 21:0187 | 21:0187:000406 | 21:0187:000406:0002:0001:02 |  | 45.8673 | -64.8107 | NGR bulk stream sediment | <177 micron (NGR) | 25 | 0011:bff_1 | 470 | 61 | 24 | 15 | 16 | 10 | -0.2 | 590 | 1.9 | -0.2 | 6 | -2 | 26 | 0.7 | 2 | 337 | 40 | -2 | 6.6 | 3 | 355
021H :863142:00:------:-- | 21:0588:000471 | 21:0588 | 21:0187 | 21:0187:000400 | 21:0187:000400:0001:0001:00 |  | 45.8368 | -64.8905 | NGR bulk stream sediment | <177 micron (NGR) | 25 | 0101:s__01 | 471 | 80 | 17 | 14 | 14 | 8 | 0.3 | 560 | 1.7 | -0.2 | 4 | -2 | 20 | 0.2 | 3 | 368 | 30 | -2 | 6.6 | 3.2 | 430
021H :863143:00:------:-- | 21:0588:000472 | 21:0588 | 21:0187 | 21:0187:000401 | 21:0187:000401:0001:0001:00 |  | 45.836 | -64.8915 | NGR bulk stream sediment | <177 micron (NGR) | 25 | 0102:s__02 | 472 | 185 | 47 | 36 | 16 | 14 | 0.3 | 2000 | 2.5 | 1 | 9 | -2 | 33 | 0.4 | 1 | 421 | 110 | -2 | 25.4 | 4 | 270
021H :863144:00:------:-- | 21:0588:000473 | 21:0588 | 21:0187 | 21:0187:000402 | 21:0187:000402:0001:0001:00 |  | 45.8512 | -64.8657 | NGR bulk stream sediment | <177 micron (NGR) | 25 | 0103:s__03 | 473 | 101 | 25 | 26 | 22 | 11 | 0.3 | 770 | 2.4 | 0.5 | 12 | -2 | 26 | 0.6 | 2 | 395 | 65 | -2 | 13.2 | 5.1 | 760
021H :863145:00:------:-- | 21:0588:000474 | 21:0588 | 21:0187 | 21:0187:000403 | 21:0187:000403:0001:0001:00 |  | 45.851 | -64.8677 | NGR bulk stream sediment | <177 micron (NGR) | 25 | 0104:s__04 | 474 | 56 | 15 | 15 | 14 | 8 | -0.2 | 460 | 1.7 | -0.2 | 4 | -2 | 22 | -0.2 | 3 | 347 | 30 | -2 | 4.6 | 2.9 | 470
021H :863146:00:------:-- | 21:0588:000475 | 21:0588 | 21:0187 | 21:0187:000404 | 21:0187:000404:0001:0001:00 |  | 45.8538 | -64.8346 | NGR bulk stream sediment | <177 micron (NGR) | 25 | 0105:s__05 | 475 | 72 | 18 | 17 | 19 | 11 | 0.2 | 840 | 2.2 | -0.2 | 7 | -2 | 26 | 0.3 | 1 | 363 | 40 | -2 | 6.8 | 2.7 | 1050
021H :863147:00:------:-- | 21:0588:000476 | 21:0588 | 21:0187 | 21:0187:000405 | 21:0187:000405:0001:0001:00 |  | 45.8622 | -64.8117 | NGR bulk stream sediment | <177 micron (NGR) | 25 | 0106:s__06 | 476 | 90 | 30 | 22 | 23 | 12 | -0.2 | 1000 | 2.8 | -0.2 | 11 | 2 | 33 | 0.2 | 2 | 401 | 60 | -2 | 10.6 | 3.1 | 645
021H :863148:9X:------:-- | 21:0588:000477 | 21:0588 |  |  |  | 78 |  |  | Control Reference | Unspecified | 25 | 0901:R__01 | 477 | 82 | 35 | 18 | 240 | 18 | -0.2 | 420 | 2.3 | 0.7 | 19 | 2 | 44 | 0.9 | 7 | 632 | 20 | 14 | 2.4 | 11.7 | 550
021H :863149:10:------:-- | 21:0588:000478 | 21:0588 | 21:0187 | 21:0187:000406 | 21:0187:000406:0001:0001:00 |  | 45.8673 | -64.8107 | NGR bulk stream sediment | <177 micron (NGR) | 25 | 0013:bff_1 | 478 | 60 | 23 | 17 | 16 | 10 | -0.2 | 520 | 2 | -0.2 | 8 | -2 | 31 | -0.2 | -1 | 322 | 30 | -2 | 5.4 | 3.2 | 370
021H :863150:20:863149:10 | 21:0588:000479 | 21:0588 | 21:0187 | 21:0187:000406 | 21:0187:000406:0002:0001:01 |  | 45.8673 | -64.8107 | NGR bulk stream sediment | <177 micron (NGR) | 25 | 0012:bff_1 | 479 | 64 | 24 | 16 | 17 | 9 | 0.3 | 580 | 1.9 | 0.4 | 9 | -2 | 29 | 0.3 | -1 | 328 | 30 | -2 | 5.4 | 3.2 | 355
021H :863151:00:------:-- | 21:0588:000480 | 21:0588 | 21:0187 | 21:0187:000407 | 21:0187:000407:0001:0001:00 |  | 45.8667 | -64.8126 | NGR bulk stream sediment | <177 micron (NGR) | 25 | 0107:s__07 | 480 | 73 | 26 | 15 | 18 | 10 | 0.2 | 700 | 2.1 | 0.5 | 9 | -2 | 31 | 0.4 | 2 | 346 | 65 | -2 | 6.4 | 2.9 | 385
021H :863152:00:------:-- | 21:0588:000481 | 21:0588 | 21:0187 | 21:0187:000408 | 21:0187:000408:0001:0001:00 |  | 45.8688 | -64.7924 | NGR bulk stream sediment | <177 micron (NGR) | 25 | 0108:s__08 | 481 | 69 | 28 | 13 | 19 | 10 | -0.2 | 680 | 1.9 | -0.2 | 6 | -2 | 35 | 0.3 | 1 | 498 | 45 | -2 | 8 | 6.8 | 315
021H :863153:00:------:-- | 21:0588:000482 | 21:0588 | 21:0187 | 21:0187:000409 | 21:0187:000409:0001:0001:00 |  | 45.8691 | -64.7941 | NGR bulk stream sediment | <177 micron (NGR) | 25 | 0109:s__09 | 482 | 74 | 28 | 16 | 12 | 7 | -0.2 | 1100 | 1.36 | -0.2 | 7 | -2 | 33 | -0.2 | 1 | 417 | 65 | -2 | 22 | 7.9 | 260
021H :863154:00:------:-- | 21:0588:000483 | 21:0588 | 21:0187 | 21:0187:000410 | 21:0187:000410:0001:0001:00 |  | 45.8701 | -64.7835 | NGR bulk stream sediment | <177 micron (NGR) | 25 | 0110:s__10 | 483 | 64 | 16 | 15 | 9 | 7 | -0.2 | 960 | 1.6 | -0.2 | 9 | -2 | 40 | 0.4 | 2 | 396 | 90 | -2 | 22.4 | 6.4 | 220
021H :863155:00:------:-- | 21:0588:000484 | 21:0588 | 21:0187 | 21:0187:000411 | 21:0187:000411:0001:0001:00 |  | 45.8695 | -64.7856 | NGR bulk stream sediment | <177 micron (NGR) | 25 | 0111:s__11 | 484 | 86 | 25 | 14 | 16 | 8 | 0.6 | 1000 | 1.6 | 0.7 | 4 | -2 | 26 | 0.4 | 2 | 399 | 65 | -2 | 15.2 | 3.8 | 280
021H :863156:00:------:-- | 21:0588:000485 | 21:0588 | 21:0187 | 21:0187:000412 | 21:0187:000412:0001:0001:00 |  | 45.8757 | -64.7811 | NGR bulk stream sediment | <177 micron (NGR) | 25 | 0112:s__12 | 485 | 64 | 13 | 14 | 14 | 7 | -0.2 | 960 | 1.4 | -0.2 | 6 | -2 | 31 | -0.2 | 3 | 477 | 60 | -2 | 12.8 | 5.1 | 250
021H :863157:00:------:-- | 21:0588:000486 | 21:0588 | 21:0187 | 21:0187:000413 | 21:0187:000413:0001:0001:00 |  | 45.877 | -64.7748 | NGR bulk stream sediment | <177 micron (NGR) | 25 | 0113:s__13 | 486 | 45 | 8 | 10 | 9 | 5 | -0.2 | 360 | 1.05 | -0.2 | 3 | -2 | 20 | -0.2 | 1 | 319 | 20 | -2 | 4.4 | 3.4 | 195
021H :863158:00:------:-- | 21:0588:000487 | 21:0588 | 21:0187 | 21:0187:000414 | 21:0187:000414:0001:0001:00 |  | 45.879 | -64.7684 | NGR bulk stream sediment | <177 micron (NGR) | 25 | 0114:s__14 | 487 | 61 | 9 | 9 | 18 | 7 | -0.2 | 390 | 1.4 | 0.4 | 3 | -2 | 20 | -0.2 | -1 | 349 | 25 | -2 | 4.2 | 3 | 340
021H :863159:00:------:-- | 21:0588:000488 | 21:0588 | 21:0187 | 21:0187:000415 | 21:0187:000415:0001:0001:00 |  | 45.8806 | -64.7618 | NGR bulk stream sediment | <177 micron (NGR) | 25 | 0115:s__15 | 488 | 113 | 15 | 25 | 30 | 8 | -0.2 | 3100 | 1.7 | 0.5 | 15 | -2 | 26 | 0.4 | 1 | 399 | 95 | -2 | 23 | 3.9 | 330
021H :863160:00:------:-- | 21:0588:000489 | 21:0588 | 21:0187 | 21:0187:000416 | 21:0187:000416:0001:0001:00 |  | 45.8823 | -64.755 | NGR bulk stream sediment | <177 micron (NGR) | 25 | 0116:s__16 | 489 | 59 | 11 | 14 | 15 | 7 | -0.2 | 380 | 1.35 | 0.2 | 4 | -2 | 20 | 0.4 | 1 | 301 | 20 | -2 | 4.2 | 2.8 | 270
021H :863161:80:863166:00 | 21:0588:000490 | 21:0588 | 21:0187 | 21:0187:000421 | 21:0187:000421:0001:0001:02 |  | 45.8793 | -64.6927 | NGR bulk stream sediment | <177 micron (NGR) | 26 | 0041:bs__1 | 490 | 63 | 12 | 12 | 14 | 6 | -0.2 | 550 | 1.4 | 0.4 | 2 | -2 | 20 | 0.2 | 8 | 437 | 30 | -2 | 5.2 | 2.2 | 340
021H :863162:00:------:-- | 21:0588:000491 | 21:0588 | 21:0187 | 21:0187:000417 | 21:0187:000417:0001:0001:00 |  | 45.8832 | -64.7497 | NGR bulk stream sediment | <177 micron (NGR) | 26 | 0101:s__01 | 491 | 62 | 6 | 17 | 14 | 7 | -0.2 | 1300 | 1.8 | -0.2 | 4 | -2 | 22 | 0.4 | 2 | 325 | 150 | -2 | 10 | 2.8 | 300
021H :863163:00:------:-- | 21:0588:000492 | 21:0588 | 21:0187 | 21:0187:000418 | 21:0187:000418:0001:0001:00 |  | 45.888 | -64.7387 | NGR bulk stream sediment | <177 micron (NGR) | 26 | 0102:s__02 | 492 | 46 | 8 | 8 | 13 | 6 | -0.2 | 350 | 1.2 | 0.5 | 2 | -2 | 13 | 0.6 | 1 | 269 | 20 | -2 | 4.6 | 2.2 | 230
021H :863164:00:------:-- | 21:0588:000493 | 21:0588 | 21:0187 | 21:0187:000419 | 21:0187:000419:0001:0001:00 |  | 45.8795 | -64.6945 | NGR bulk stream sediment | <177 micron (NGR) | 26 | 0103:s__03 | 493 | 80 | 15 | 18 | 22 | 8 | -0.2 | 1300 | 2.4 | 0.3 | 7 | -2 | 15 | 0.3 | 2 | 395 | 40 | 2 | 7.8 | 2.4 | 490
021H :863165:00:------:-- | 21:0588:000494 | 21:0588 | 21:0187 | 21:0187:000420 | 21:0187:000420:0001:0001:00 |  | 45.8781 | -64.6948 | NGR bulk stream sediment | <177 micron (NGR) | 26 | 0104:s__04 | 494 | 97 | 28 | 34 | 38 | 14 | -0.2 | 2400 | 3.8 | -0.2 | 9 | 2 | 26 | 0.7 | 7 | 405 | 65 | 2 | 12 | 4.1 | 730
021H :863166:00:------:-- | 21:0588:000495 | 21:0588 | 21:0187 | 21:0187:000421 | 21:0187:000421:0001:0001:01 |  | 45.8793 | -64.6927 | NGR bulk stream sediment | <177 micron (NGR) | 26 | 0042:bs__1 | 495 | 63 | 13 | 10 | 14 | 7 | 0.2 | 560 | 1.4 | 0.6 | 2 | -2 | 20 | -0.2 | 1 | 416 | 25 | -2 | 4.8 | 2.2 | 370
021H :863167:00:------:-- | 21:0588:000496 | 21:0588 | 21:0187 | 21:0187:000422 | 21:0187:000422:0001:0001:00 |  | 45.6914 | -65.0266 | NGR bulk stream sediment | <177 micron (NGR) | 26 | 0105:s__05 | 496 | 88 | 12 | 16 | 11 | 8 | -0.2 | 980 | 1.8 | -0.2 | 1 | -2 | 31 | -0.2 | -1 | 369 | 65 | -2 | 13.6 | 4.1 | 200
021H :863168:00:------:-- | 21:0588:000497 | 21:0588 | 21:0187 | 21:0187:000423 | 21:0187:000423:0001:0001:00 |  | 45.699 | -65.0019 | NGR bulk stream sediment | <177 micron (NGR) | 26 | 0106:s__06 | 497 | 136 | 26 | 16 | 12 | 7 | 0.2 | 600 | 1.4 | 0.4 | 1 | -2 | 22 | 0.3 | 1 | 354 | 40 | -2 | 5.8 | 1.8 | 185
021H :863169:00:------:-- | 21:0588:000498 | 21:0588 | 21:0187 | 21:0187:000424 | 21:0187:000424:0001:0001:00 |  | 45.7158 | -64.9396 | NGR bulk stream sediment | <177 micron (NGR) | 26 | 0107:s__07 | 498
021H :863170:00:------:-- | 21:0588:000499 | 21:0588 | 21:0187 | 21:0187:000425 | 21:0187:000425:0001:0001:00 |  | 45.7044 | -64.9375 | NGR bulk stream sediment | <177 micron (NGR) | 26 | 0108:s__08 | 499 | 106 | 15 | 20 | 11 | 9 | -0.2 | 660 | 1.7 | -0.2 | 1 | -2 | 26 | -0.2 | 1 | 312 | 45 | -2 | 12 | 2.5 | 230
021H :863171:00:------:-- | 21:0588:000500 | 21:0588 | 21:0187 | 21:0187:000426 | 21:0187:000426:0001:0001:00 |  | 45.7154 | -64.9089 | NGR bulk stream sediment | <177 micron (NGR) | 26 | 0109:s__09 | 500 | 98 | 11 | 22 | 15 | 8 | -0.2 | 640 | 1.9 | 0.5 | -1 | -2 | 31 | -0.2 | -1 | 261 | 65 | -2 | 18.4 | 1.2 | 195
021H :863172:00:------:-- | 21:0588:000501 | 21:0588 | 21:0187 | 21:0187:000427 | 21:0187:000427:0001:0001:00 |  | 45.7167 | -64.9081 | NGR bulk stream sediment | <177 micron (NGR) | 26 | 0110:s__10 | 501 | 92 | 15 | 26 | 11 | 11 | -0.2 | 1600 | 2.1 | 0.9 | -1 | -2 | 37 | -0.2 | 6 | 270 | 105 | -2 | 19.2 | 2.3 | 175
021H :863173:10:------:-- | 21:0588:000502 | 21:0588 | 21:0187 | 21:0187:000428 | 21:0187:000428:0001:0001:00 |  | 45.7205 | -64.8984 | NGR bulk stream sediment | <177 micron (NGR) | 26 | 0071:ff__1 | 502 | 158 | 12 | 33 | 14 | 18 | -0.2 | 5000 | 3.6 | 1.9 | 1 | -2 | 70 | -0.2 | 4 | 331 | 130 | -2 | 19.6 | 1.3 | 135
021H :863174:20:863173:10 | 21:0588:000503 | 21:0588 | 21:0187 | 21:0187:000428 | 21:0187:000428:0002:0001:00 |  | 45.7205 | -64.8984 | NGR bulk stream sediment | <177 micron (NGR) | 26 | 0072:ff__1 | 503 | 164 | 13 | 36 | 15 | 19 | -0.2 | 5100 | 3.5 | 2.1 | 1 | -2 | 68 | -0.2 | 3 | 313 | 125 | -2 | 18.4 | 1.5 | 170
021H :863175:00:------:-- | 21:0588:000504 | 21:0588 | 21:0187 | 21:0187:000429 | 21:0187:000429:0001:0001:00 |  | 45.7212 | -64.9209 | NGR bulk stream sediment | <177 micron (NGR) | 26 | 0111:s__11 | 504 | 154 | 20 | 99 | 10 | 9 | -0.2 | 2100 | 2.1 | 2 | 2 | -2 | 31 | -0.2 | 5 | 395 | 85 | -2 | 17.2 | 1.9 | 180
021H :863176:00:------:-- | 21:0588:000505 | 21:0588 | 21:0187 | 21:0187:000430 | 21:0187:000430:0001:0001:00 |  | 45.7153 | -64.8786 | NGR bulk stream sediment | <177 micron (NGR) | 26 | 0112:s__12 | 505 | 88 | 8 | 14 | 10 | 7 | -0.2 | 550 | 1.8 | 0.6 | -1 | -2 | 31 | -0.2 | 4 | 387 | 65 | -2 | 11.6 | 1.6 | 215
021H :863177:9Y:------:-- | 21:0588:000506 | 21:0588 |  |  |  | 79 |  |  | Control Reference | Unspecified | 26 | 0901:R__01 | 506 | 107 | 87 | 19 | 199 | 24 | -0.2 | 880 | 3.6 | 1.2 | 12 | -2 | 66 | 0.5 | 6 | 940 | 45 | 4 | 3.4 | 2.6 | 490
021H :863178:00:------:-- | 21:0588:000507 | 21:0588 | 21:0187 | 21:0187:000431 | 21:0187:000431:0001:0001:00 |  | 45.7138 | -64.8797 | NGR bulk stream sediment | <177 micron (NGR) | 26 | 0113:s__13 | 507 | 130 | 26 | 38 | 8 | 6 | 0.6 | 1920 | 1.9 | -0.4 | 1 | -4 | 40 |  |  | 994 |  |  | 35 |  | 105
021H :863179:00:------:-- | 21:0588:000508 | 21:0588 | 21:0187 | 21:0187:000432 | 21:0187:000432:0001:0001:00 |  | 45.7249 | -64.8798 | NGR bulk stream sediment | <177 micron (NGR) | 26 | 0114:s__14 | 508 | 144 | 20 | 29 | 12 | 9 | -0.2 | 1800 | 2.2 | 0.5 | 2 | -2 | 40 | 0.2 | 2 | 305 | 110 | -2 | 26 | 1.6 | 180
021H :863180:00:------:-- | 21:0588:000509 | 21:0588 | 21:0187 | 21:0187:000433 | 21:0187:000433:0001:0001:00 |  | 45.7357 | -64.8679 | NGR bulk stream sediment | <177 micron (NGR) | 26 | 0115:s__15 | 509 | 91 | 24 | 22 | 11 | 6 | -0.2 | 720 | 2 | 1.3 | 2 | 2 | 22 | -0.2 | 6 | 300 | 135 | -2 | 37.8 | 2.4 | 215
021H :863181:80:863189:20 | 21:0588:000510 | 21:0588 | 21:0187 | 21:0187:000439 | 21:0187:000439:0002:0001:02 |  | 45.7155 | -64.7968 | NGR bulk stream sediment | <177 micron (NGR) | 27 | 0011:bff_1 | 510 | 75 | 18 | 14 | 14 | 11 | -0.2 | 600 | 2.3 | -0.2 | 3 | -2 | 42 | -0.2 | 3 | 312 | 45 | -2 | 10.4 | 1.4 | 200
021H :863182:00:------:-- | 21:0588:000511 | 21:0588 | 21:0187 | 21:0187:000434 | 21:0187:000434:0001:0001:00 |  | 45.7345 | -64.8669 | NGR bulk stream sediment | <177 micron (NGR) | 27 | 0101:s__01 | 511 | 152 | 19 | 21 | 8 | 7 | 0.2 | 2700 | 1.5 | 0.8 | 1 | -2 | 22 | -0.2 | 7 | 342 | 145 | -2 | 34.6 | 2.5 | 275
021H :863183:00:------:-- | 21:0588:000512 | 21:0588 | 21:0187 | 21:0187:000435 | 21:0187:000435:0001:0001:00 |  | 45.7368 | -64.7709 | NGR bulk stream sediment | <177 micron (NGR) | 27 | 0102:s__02 | 512 | 83 | 32 | 15 | 13 | 11 | -0.2 | 560 | 1.9 | 0.4 | 2 | -2 | 48 | -0.2 | 3 | 337 | 40 | -2 | 12.2 | 4.3 | 250
021H :863184:9X:------:-- | 21:0588:000513 | 21:0588 |  |  |  | 78 |  |  | Control Reference | Unspecified | 27 | 0901:R__01 | 513 | 80 | 32 | 17 | 227 | 17 | -0.2 | 400 | 2.5 | 0.5 | 19 | 2 | 44 | 0.9 | 7 | 683 | 20 | 10 | 3.2 | 11.7 | 700
021H :863185:00:------:-- | 21:0588:000514 | 21:0588 | 21:0187 | 21:0187:000436 | 21:0187:000436:0001:0001:00 |  | 45.7131 | -64.7769 | NGR bulk stream sediment | <177 micron (NGR) | 27 | 0103:s__03 | 514 | 50 | 12 | 16 | 16 | 7 | -0.2 | 500 | 1.5 | -0.2 | 2 | -2 | 22 | 0.3 | 5 | 235 | 35 | -2 | 4.4 | 2 | 175
021H :863186:00:------:-- | 21:0588:000515 | 21:0588 | 21:0187 | 21:0187:000437 | 21:0187:000437:0001:0001:00 |  | 45.7191 | -64.792 | NGR bulk stream sediment | <177 micron (NGR) | 27 | 0104:s__04 | 515 | 51 | 13 | 11 | 9 | 7 | -0.2 | 490 | 1.5 | -0.2 | 1 | -2 | 26 | 0.2 | 3 | 271 | 35 | -2 | 7.2 | 1.4 | 180
021H :863187:00:------:-- | 21:0588:000516 | 21:0588 | 21:0187 | 21:0187:000438 | 21:0187:000438:0001:0001:00 |  | 45.7193 | -64.7904 | NGR bulk stream sediment | <177 micron (NGR) | 27 | 0105:s__05 | 516 | 52 | 10 | 12 | 9 | 5 | -0.2 | 700 | 1.2 | 0.3 | 2 | -2 | 21 | -0.2 | 4 | 243 | 40 | -2 | 8.6 | 2.2 | 150
021H :863188:10:------:-- | 21:0588:000517 | 21:0588 | 21:0187 | 21:0187:000439 | 21:0187:000439:0001:0001:00 |  | 45.7155 | -64.7968 | NGR bulk stream sediment | <177 micron (NGR) | 27 | 0013:bff_1 | 517 | 73 | 18 | 13 | 13 | 10 | -0.2 | 590 | 2.15 | 0.4 | 3 | -2 | 35 | -0.2 | 4 | 337 | 45 | -2 | 10.6 | 1.5 | 225
021H :863189:20:863188:10 | 21:0588:000518 | 21:0588 | 21:0187 | 21:0187:000439 | 21:0187:000439:0002:0001:01 |  | 45.7155 | -64.7968 | NGR bulk stream sediment | <177 micron (NGR) | 27 | 0012:bff_1 | 518 | 76 | 16 | 14 | 14 | 9 | -0.2 | 590 | 2.2 | 0.6 | 3 | -2 | 40 | 0.3 | 5 | 300 | 40 | -2 | 10.6 | 1.3 | 180
021H :863190:00:------:-- | 21:0588:000519 | 21:0588 | 21:0187 | 21:0187:000440 | 21:0187:000440:0001:0001:00 |  | 45.7129 | -64.7972 | NGR bulk stream sediment | <177 micron (NGR) | 27 | 0106:s__06 | 519 | 62 | 13 | 22 | 12 | 8 | -0.2 | 780 | 1.5 | 0.5 | 1 | -2 | 29 | 0.5 | 6 | 267 | 50 | -2 | 9.8 | 2.2 | 180
021H :863191:00:------:-- | 21:0588:000520 | 21:0588 | 21:0187 | 21:0187:000441 | 21:0187:000441:0001:0001:00 |  | 45.6889 | -64.8317 | NGR bulk stream sediment | <177 micron (NGR) | 27 | 0107:s__07 | 520 | 69 | 24 | 16 | 12 | 9 | -0.2 | 490 | 1.8 | 0.2 | 1 | -2 | 33 | -0.2 | 4 | 381 | 60 | -2 | 8 | 2 | 235
021H :863192:00:------:-- | 21:0588:000521 | 21:0588 | 21:0187 | 21:0187:000442 | 21:0187:000442:0001:0001:00 |  | 45.6863 | -64.8202 | NGR bulk stream sediment | <177 micron (NGR) | 27 | 0108:s__08 | 521 | 32 | 5 | 10 | 8 | 3 | -0.2 | 300 | 1.2 | -0.2 | 2 | -2 | 20 | -0.2 | 3 | 181 | 25 | -2 | 3.8 | 1.4 | 130
021H :863193:00:------:-- | 21:0588:000522 | 21:0588 | 21:0187 | 21:0187:000443 | 21:0187:000443:0001:0001:00 |  | 45.6601 | -64.8742 | NGR bulk stream sediment | <177 micron (NGR) | 27 | 0109:s__09 | 522 | 54 | 16 | 11 | 10 | 8 | -0.2 | 280 | 1.8 | -0.2 | 1 | -2 | 29 | -0.2 | 7 | 373 | 20 | -2 | 2.4 | 2 | 235
021H :863194:00:------:-- | 21:0588:000523 | 21:0588 | 21:0187 | 21:0187:000444 | 21:0187:000444:0001:0001:00 |  | 45.6589 | -64.8759 | NGR bulk stream sediment | <177 micron (NGR) | 27 | 0110:s__10 | 523 | 78 | 26 | 13 | 13 | 11 | 0.6 | 500 | 1.9 | 0.2 | 1 | -2 | 31 | -0.2 | 5 | 419 | 30 | -2 | 6 | 2.2 | 215
021H :863195:00:------:-- | 21:0588:000524 | 21:0588 | 21:0187 | 21:0187:000445 | 21:0187:000445:0001:0001:00 |  | 45.6874 | -64.9527 | NGR bulk stream sediment | <177 micron (NGR) | 27 | 0111:s__11 | 524 | 78 | 15 | 14 | 9 | 7 | -0.2 | 560 | 1.45 | 0.6 | -1 | -2 | 29 | -0.2 | 5 | 340 | 55 | -2 | 15.2 | 2.7 | 200
021H :863196:00:------:-- | 21:0588:000525 | 21:0588 | 21:0187 | 21:0187:000446 | 21:0187:000446:0001:0001:00 |  | 45.6912 | -64.95 | NGR bulk stream sediment | <177 micron (NGR) | 27 | 0112:s__12 | 525 | 128 | 17 | 32 | 13 | 14 | -0.2 | 3200 | 2.4 | 1.7 | 2 | -2 | 35 | -0.2 | 3 | 477 | 125 | -2 | 18 | 2.5 | 190
021H :863197:00:------:-- | 21:0588:000526 | 21:0588 | 21:0187 | 21:0187:000447 | 21:0187:000447:0001:0001:00 |  | 45.6561 | -64.933 | NGR bulk stream sediment | <177 micron (NGR) | 27 | 0113:s__13 | 526 | 158 | 28 | 41 | 9 | 11 | -0.2 | 2800 | 2.3 | 1.7 | 2 | 2 | 31 | -0.2 | 5 | 426 | 145 | -2 | 20.4 | 1.7 | 215
021H :863198:00:------:-- | 21:0588:000527 | 21:0588 | 21:0187 | 21:0187:000448 | 21:0187:000448:0001:0001:00 |  | 45.6696 | -64.9324 | NGR bulk stream sediment | <177 micron (NGR) | 27 | 0114:s__14 | 527 | 76 | 26 | 22 | 9 | 9 | -0.2 | 980 | 2.2 | -0.2 | 5 | 2 | 29 | -0.2 | 5 | 427 | 85 | -2 | 12.2 | 2.3 | 180
021H :863199:00:------:-- | 21:0588:000528 | 21:0588 | 21:0187 | 21:0187:000449 | 21:0187:000449:0001:0001:00 |  | 45.6258 | -64.9254 | NGR bulk stream sediment | <177 micron (NGR) | 27 | 0115:s__15 | 528 | 74 | 25 | 21 | 11 | 9 | -0.2 | 700 | 1.8 | 0.3 | 3 | -2 | 26 | 0.5 | 5 | 358 | 60 | -2 | 10.4 | 1.9 | 155
021H :863200:00:------:-- | 21:0588:000529 | 21:0588 | 21:0187 | 21:0187:000450 | 21:0187:000450:0001:0001:00 |  | 45.6153 | -64.9345 | NGR bulk stream sediment | <177 micron (NGR) | 27 | 0116:s__16 | 529 | 81 | 29 | 25 | 12 | 9 | -0.2 | 620 | 2 | 0.3 | 2 | -2 | 26 | -0.2 | 4 | 419 | 60 | -2 | 9.4 | 2.4 | 205
021H :863201:80:863213:00 | 21:0588:000530 | 21:0588 | 21:0187 | 21:0187:000462 | 21:0187:000462:0001:0001:02 |  | 45.7087 | -64.9906 | NGR bulk stream sediment | <177 micron (NGR) | 28 | 0041:bs__1 | 530 | 103 | 40 | 18 | 11 | 8 | -0.2 | 500 | 1.4 | 0.6 | 2 | -2 | 26 | 0.6 | 1 | 405 | 55 | -2 | 8 | 1.9 | 205
021H :863202:00:------:-- | 21:0588:000531 | 21:0588 | 21:0187 | 21:0187:000451 | 21:0187:000451:0001:0001:00 |  | 45.2522 | -65.8438 | NGR bulk stream sediment | <177 micron (NGR) | 28 | 0101:s__01 | 531 | 35 | 2 | 17 | 7 | 6 | -0.2 | 560 | 0.8 | 0.7 | 1 | -2 | 15 | -0.2 | 4 | 246 | 45 | -2 | 7.6 | 1.7 | 145
021H :863203:00:------:-- | 21:0588:000532 | 21:0588 | 21:0187 | 21:0187:000452 | 21:0187:000452:0001:0001:00 |  | 45.229 | -65.8445 | NGR bulk stream sediment | <177 micron (NGR) | 28 | 0102:s__02 | 532 | 50 | 18 | 15 | 11 | 6 | -0.2 | 510 | 1.65 | -0.2 | 3 | -2 | 24 | -0.2 | 4 | 297 | 75 | -2 | 12.6 | 2.2 | 175
021H :863204:00:------:-- | 21:0588:000533 | 21:0588 | 21:0187 | 21:0187:000453 | 21:0187:000453:0001:0001:00 |  | 45.2185 | -65.8517 | NGR bulk stream sediment | <177 micron (NGR) | 28 | 0103:s__03 | 533 | 70 | 8 | 29 | 9 | 9 | -0.2 | 2500 | 1.6 | 1 | 4 | -2 | 26 | 0.2 | 4 | 289 | 70 | -2 | 12.8 | 2.5 | 155
021H :863205:00:------:-- | 21:0588:000534 | 21:0588 | 21:0187 | 21:0187:000454 | 21:0187:000454:0001:0001:00 |  | 45.6271 | -64.9682 | NGR bulk stream sediment | <177 micron (NGR) | 28 | 0104:s__04 | 534 | 241 | 40 | 28 | 15 | 10 | -0.2 | 2100 | 2.2 | 1.1 | 3 | -2 | 29 | -0.2 | 5 | 480 | 120 | -2 | 24.2 | 1.8 | 205
021H :863206:00:------:-- | 21:0588:000535 | 21:0588 | 21:0187 | 21:0187:000455 | 21:0187:000455:0001:0001:00 |  | 45.6388 | -64.9442 | NGR bulk stream sediment | <177 micron (NGR) | 28 | 0105:s__05 | 535 | 195 | 39 | 46 | 11 | 43 | -0.2 | 5200 | 1.9 | 2.5 | 4 | -2 | 24 | 0.6 | 2 | 451 | 170 | -2 | 36.6 | 3.4 | 130
021H :863207:00:------:-- | 21:0588:000536 | 21:0588 | 21:0187 | 21:0187:000456 | 21:0187:000456:0001:0001:00 |  | 45.612 | -64.9564 | NGR bulk stream sediment | <177 micron (NGR) | 28 | 0106:s__06 | 536 | 145 | 31 | 29 | 8 | 9 | -0.2 | 2000 | 1.8 | 1.5 | 3 | -2 | 22 | -0.2 | 3 | 459 | 160 | -2 | 28 | 2.1 | 100
021H :863208:00:------:-- | 21:0588:000537 | 21:0588 | 21:0187 | 21:0187:000457 | 21:0187:000457:0001:0001:00 |  | 45.7022 | -64.994 | NGR bulk stream sediment | <177 micron (NGR) | 28 | 0107:s__07 | 537 | 163 | 43 | 24 | 13 | 11 | -0.2 | 600 | 1.8 | 1.3 | 3 | -2 | 31 | 0.4 | 2 | 389 | 70 | -2 | 10.6 | 2.1 | 180
021H :863209:00:------:-- | 21:0588:000538 | 21:0588 | 21:0187 | 21:0187:000458 | 21:0187:000458:0001:0001:00 |  | 45.6986 | -64.9397 | NGR bulk stream sediment | <177 micron (NGR) | 28 | 0108:s__08 | 538 | 52 | 29 | 6 | 12 | 8 | -0.2 | 320 | 2 | 0.3 | 1 | -2 | 26 | 0.3 | 3 | 402 | 20 | -2 | 1.6 | 2.2 | 290
021H :863210:00:------:-- | 21:0588:000539 | 21:0588 | 21:0187 | 21:0187:000459 | 21:0187:000459:0001:0001:00 |  | 45.6977 | -64.9383 | NGR bulk stream sediment | <177 micron (NGR) | 28 | 0109:s__09 | 539 | 153 | 25 | 26 | 16 | 9 | -0.2 | 2600 | 2 | 1.4 | 3 | -2 | 31 | 0.5 | 1 | 446 | 105 | -2 | 25.8 | 2.4 | 135
021H :863211:00:------:-- | 21:0588:000540 | 21:0588 | 21:0187 | 21:0187:000460 | 21:0187:000460:0001:0001:00 |  | 45.7268 | -65.0021 | NGR bulk stream sediment | <177 micron (NGR) | 28 | 0110:s__10 | 540 | 86 | 15 | 20 | 11 | 9 | -0.2 | 2400 | 1.4 | 0.5 | 2 | -2 | 24 | -0.2 | 2 | 394 | 85 | 2 | 15.6 | 1.5 | 135
021H :863212:00:------:-- | 21:0588:000541 | 21:0588 | 21:0187 | 21:0187:000461 | 21:0187:000461:0001:0001:00 |  | 45.7275 | -65.0004 | NGR bulk stream sediment | <177 micron (NGR) | 28 | 0111:s__11 | 541 | 96 | 21 | 27 | 13 | 13 | -0.2 | 2600 | 1.9 | 1 | 3 | -2 | 33 | -0.2 | -1 | 366 | 85 | -2 | 13.4 | 2.1 | 150
021H :863213:00:------:-- | 21:0588:000542 | 21:0588 | 21:0187 | 21:0187:000462 | 21:0187:000462:0001:0001:01 |  | 45.7087 | -64.9906 | NGR bulk stream sediment | <177 micron (NGR) | 28 | 0042:bs__1 | 542 | 107 | 40 | 19 | 11 | 8 | -0.2 | 490 | 1.5 | 0.5 | 2 | -2 | 24 | 0.4 | 4 | 381 | 60 | -2 | 7.2 | 2 | 200
021H :863214:00:------:-- | 21:0588:000543 | 21:0588 | 21:0187 | 21:0187:000463 | 21:0187:000463:0001:0001:00 |  | 45.7092 | -64.9916 | NGR bulk stream sediment | <177 micron (NGR) | 28 | 0112:s__12 | 543 | 160 | 52 | 29 | 13 | 9 | -0.2 | 800 | 1.6 | 1.5 | 3 | -2 | 26 | 0.4 | 3 | 407 | 85 | 2 | 9.2 | 2.1 | 200
021H :863215:00:------:-- | 21:0588:000544 | 21:0588 | 21:0187 | 21:0187:000464 | 21:0187:000464:0001:0001:00 |  | 45.6519 | -64.9025 | NGR bulk stream sediment | <177 micron (NGR) | 28 | 0113:s__13 | 544 | 184 | 46 | 41 | 15 | 11 | -0.2 | 1800 | 2.5 | 1.3 | 7 | 2 | 35 | -0.2 | 2 | 411 | 145 | -2 | 28 | 2.4 | 100
021H :863216:10:------:-- | 21:0588:000545 | 21:0588 | 21:0187 | 21:0187:000465 | 21:0187:000465:0001:0001:00 |  | 45.651 | -64.9035 | NGR bulk stream sediment | <177 micron (NGR) | 28 | 0071:ff__1 | 545 | 146 | 34 | 32 | 6 | 5 | -0.2 | 800 | 1.4 | 0.7 | 4 | 2 | 22 | 0.3 | 2 | 396 | 145 | 2 | 34.8 | 3.6 | 435
021H :863217:20:863216:10 | 21:0588:000546 | 21:0588 | 21:0187 | 21:0187:000465 | 21:0187:000465:0002:0001:00 |  | 45.651 | -64.9035 | NGR bulk stream sediment | <177 micron (NGR) | 28 | 0072:ff__1 | 546 | 121 | 33 | 33 | 6 | 6 | -0.2 | 800 | 1.4 | 1.1 | 4 | -2 | 22 | 0.2 | 2 | 393 | 140 | -2 | 34.8 | 3.4 | 110
021H :863218:00:------:-- | 21:0588:000547 | 21:0588 | 21:0187 | 21:0187:000466 | 21:0187:000466:0001:0001:00 |  | 45.6359 | -64.9093 | NGR bulk stream sediment | <177 micron (NGR) | 28 | 0114:s__14 | 547 | 94 | 28 | 29 | 9 | 7 | -0.2 | 940 | 1.7 | 0.6 | 4 | -2 | 26 | -0.2 | 6 | 441 | 105 | 2 | 18.4 | 4.1 | 320
021H :863219:9W:------:-- | 21:0588:000548 | 21:0588 |  |  |  | 77 |  |  | Control Reference | Unspecified | 28 | 0901:R__01 | 548 | 115 | 55 | 31 | 282 | 23 | -0.2 | 520 | 3.15 | 1.1 | 21 | 2 | 53 | 1.2 | -1 | 712 | 30 | 24 | 3.4 | 18.6 | 600
021H :863220:10:------:-- | 21:0588:000549 | 21:0588 | 21:0187 | 21:0187:000467 | 21:0187:000467:0001:0001:00 |  | 45.6394 | -64.9084 | NGR bulk stream sediment | <177 micron (NGR) | 29 | 0071:ff__1 | 549 | 168 | 50 | 53 | 10 | 18 | -0.2 | 2600 | 2 | 1.6 | 5 | -2 | 24 | 0.3 | 2 | 556 | 160 | -2 | 30.6 | 3.3 | 175
021H :863221:80:863223:00 | 21:0588:000550 | 21:0588 | 21:0187 | 21:0187:000468 | 21:0187:000468:0001:0001:02 |  | 45.6675 | -64.8875 | NGR bulk stream sediment | <177 micron (NGR) | 29 | 0041:bs__1 | 550 | 98 | 24 | 22 | 12 | 9 | -0.2 | 700 | 2 | 0.8 | 2 | -2 | 31 | -0.2 | 3 | 521 | 45 | -2 | 8 | 2.1 | 205
021H :863222:20:863220:10 | 21:0588:000551 | 21:0588 | 21:0187 | 21:0187:000467 | 21:0187:000467:0002:0001:00 |  | 45.6394 | -64.9084 | NGR bulk stream sediment | <177 micron (NGR) | 29 | 0072:ff__1 | 551 | 168 | 49 | 54 | 10 | 15 | -0.2 | 2600 | 2 | 1.9 | 5 | -2 | 22 | -0.2 | 2 | 477 | 145 | -2 | 32.4 | 3.4 | 180
021H :863223:00:------:-- | 21:0588:000552 | 21:0588 | 21:0187 | 21:0187:000468 | 21:0187:000468:0001:0001:01 |  | 45.6675 | -64.8875 | NGR bulk stream sediment | <177 micron (NGR) | 29 | 0042:bs__1 | 552 | 102 | 25 | 20 | 11 | 11 | -0.2 | 700 | 2 | 1.2 | 2 | -2 | 31 | 0.2 | 2 | 492 | 55 | 2 | 8 | 2.1 | 210
021H :863224:00:------:-- | 21:0588:000553 | 21:0588 | 21:0187 | 21:0187:000469 | 21:0187:000469:0001:0001:00 |  | 45.8265 | -64.7093 | NGR bulk stream sediment | <177 micron (NGR) | 28 | 0115:s__15 | 553 | 90 | 39 | 24 | 9 | 15 | -0.2 | 3500 | 1.5 | -0.2 | 4 | -2 | 26 | 0.5 | 3 | 202 | 160 | -2 | 31.8 | 2.5 | 180
021H :863225:00:------:-- | 21:0588:000554 | 21:0588 | 21:0187 | 21:0187:000470 | 21:0187:000470:0001:0001:00 |  | 45.7152 | -64.8421 | NGR bulk stream sediment | <177 micron (NGR) | 29 | 0101:s__01 | 554 | 139 | 79 | 37 | 12 | 10 | -0.2 | 2200 | 2.2 | 1.7 | 3 | -2 | 37 | 0.4 | 2 | 500 | 125 | 2 | 26 | 2.5 | 190
021H :863226:00:------:-- | 21:0588:000555 | 21:0588 | 21:0187 | 21:0187:000471 | 21:0187:000471:0001:0001:00 |  | 45.7159 | -64.841 | NGR bulk stream sediment | <177 micron (NGR) | 29 | 0102:s__02 | 555 | 190 | 39 | 39 | 11 | 10 | -0.2 | 2400 | 2.2 | 2.1 | 3 | -2 | 34 | 0.3 | 2 | 457 | 160 | 2 | 33.4 | 2.1 | 225
021H :863227:00:------:-- | 21:0588:000556 | 21:0588 | 21:0187 | 21:0187:000472 | 21:0187:000472:0001:0001:00 |  | 45.7136 | -64.8368 | NGR bulk stream sediment | <177 micron (NGR) | 29 | 0103:s__03 | 556 | 175 | 33 | 27 | 13 | 11 | 0.3 | 2000 | 2.9 | 1.6 | 3 | -2 | 36 | 0.3 | 4 | 367 | 120 | -2 | 23.4 | 2.2 | 175
021H :863228:00:------:-- | 21:0588:000557 | 21:0588 | 21:0187 | 21:0187:000473 | 21:0187:000473:0001:0001:00 |  | 45.7071 | -64.8362 | NGR bulk stream sediment | <177 micron (NGR) | 29 | 0104:s__04 | 557 | 77 | 39 | 17 | 10 | 9 | -0.2 | 470 | 2 | 0.4 | 2 | -2 | 33 | 0.3 | -1 | 537 | 40 | -2 | 10.6 | 2.5 | 180
021H :863229:00:------:-- | 21:0588:000558 | 21:0588 | 21:0187 | 21:0187:000474 | 21:0187:000474:0001:0001:00 |  | 45.6967 | -64.8362 | NGR bulk stream sediment | <177 micron (NGR) | 29 | 0105:s__05 | 558 | 247 | 45 | 34 | 13 | 10 | -0.2 | 1400 | 2.1 | 2.1 | 2 | -2 | 31 | 0.3 | 1 | 507 | 125 | -2 | 28.4 | 7.8 | 165
021H :863230:00:------:-- | 21:0588:000559 | 21:0588 | 21:0187 | 21:0187:000475 | 21:0187:000475:0001:0001:00 |  | 45.7243 | -64.8036 | NGR bulk stream sediment | <177 micron (NGR) | 29 | 0106:s__06 | 559 | 167 | 33 | 35 | 15 | 10 | -0.2 | 2200 | 2.6 | 1.5 | 7 | -2 | 37 | 0.5 | 1 | 372 | 170 | 2 | 36.2 | 1.7 | 120
021H :863231:9Y:------:-- | 21:0588:000560 | 21:0588 |  |  |  | 79 |  |  | Control Reference | Unspecified | 29 | 0901:R__01 | 560 | 102 | 84 | 17 | 207 | 27 | 0.4 | 880 | 3.3 | 1.4 | 10 | -2 | 62 | 0.2 | 3 | 797 | 45 | 6 | 3.4 | 2.7 | 550
021H :863232:00:------:-- | 21:0588:000561 | 21:0588 | 21:0187 | 21:0187:000476 | 21:0187:000476:0001:0001:00 |  | 45.7253 | -64.8034 | NGR bulk stream sediment | <177 micron (NGR) | 29 | 0107:s__07 | 561 | 118 | 25 | 23 | 10 | 10 | -0.2 | 980 | 1.9 | 1.4 | 6 | -2 | 31 | -0.2 | 1 | 378 | 95 | -2 | 24.4 | 2 | 140
021H :863233:00:------:-- | 21:0588:000562 | 21:0588 | 21:0187 | 21:0187:000477 | 21:0187:000477:0001:0001:00 |  | 45.7238 | -64.8082 | NGR bulk stream sediment | <177 micron (NGR) | 29 | 0108:s__08 | 562 | 91 | 17 | 18 | 9 | 6 | -0.2 | 900 | 1.45 | 0.5 | 3 | -2 | 26 | -0.2 | 2 | 341 | 80 | -2 | 20 | 1.8 | 100
021H :863234:00:------:-- | 21:0588:000563 | 21:0588 | 21:0187 | 21:0187:000478 | 21:0187:000478:0001:0001:00 |  | 45.8281 | -64.7098 | NGR bulk stream sediment | <177 micron (NGR) | 29 | 0109:s__09 | 563 | 228 | 15 | 46 | 10 | 15 | -0.2 | 5800 | 2 | 2.6 | 5 | -2 | 26 | -0.2 | 5 | 386 | 145 | 2 | 29.2 | 11.7 | 215
021H :863235:00:------:-- | 21:0588:000564 | 21:0588 | 21:0187 | 21:0187:000479 | 21:0187:000479:0001:0001:00 |  | 45.8286 | -64.707 | NGR bulk stream sediment | <177 micron (NGR) | 29 | 0110:s__10 | 564 | 190 | 18 | 36 | 8 | 8 | -0.2 | 4800 | 1.4 | 2.9 | 3 | -2 | 20 | -0.2 | 1 | 189 | 225 | -2 | 49 | 3.4 | 130
021H :863236:00:------:-- | 21:0588:000565 | 21:0588 | 21:0187 | 21:0187:000480 | 21:0187:000480:0001:0001:00 |  | 45.8202 | -64.6984 | NGR bulk stream sediment | <177 micron (NGR) | 29 | 0111:s__11 | 565 | 148 | 25 | 28 | 10 | 14 | -0.2 | 3200 | 2.2 | 2.3 | 4 | -2 | 31 | 0.3 | 3 | 378 | 125 | -2 | 19.2 | 4.6 | 160
021H :863237:00:------:-- | 21:0588:000566 | 21:0588 | 21:0187 | 21:0187:000481 | 21:0187:000481:0001:0001:00 |  | 45.8201 | -64.6999 | NGR bulk stream sediment | <177 micron (NGR) | 29 | 0112:s__12 | 566 | 118 | 17 | 28 | 8 | 10 | -0.2 | 2800 | 1.7 | 1.7 | 3 | -2 | 24 | 0.3 | -1 | 353 | 125 | 2 | 23.4 | 6.6 | 200
021H :863238:00:------:-- | 21:0588:000567 | 21:0588 | 21:0187 | 21:0187:000482 | 21:0187:000482:0001:0001:00 |  | 45.8055 | -64.7091 | NGR bulk stream sediment | <177 micron (NGR) | 29 | 0113:s__13 | 567 | 82 | 16 | 13 | 10 | 9 | -0.2 | 680 | 1.9 | 0.6 | 2 | -2 | 35 | -0.2 | 3 | 363 | 65 | -2 | 12 | 3 | 200
021H :863239:00:------:-- | 21:0588:000568 | 21:0588 | 21:0187 | 21:0187:000483 | 21:0187:000483:0001:0001:00 |  | 45.8063 | -64.7077 | NGR bulk stream sediment | <177 micron (NGR) | 29 | 0114:s__14 | 568 | 84 | 16 | 10 | 9 | 8 | -0.2 | 590 | 1.8 | 0.9 | 2 | -2 | 31 | -0.2 | 2 | 361 | 40 | -2 | 9 | 2.9 | 200
021H :863240:00:------:-- | 21:0588:000569 | 21:0588 | 21:0187 | 21:0187:000484 | 21:0187:000484:0001:0001:00 |  | 45.7921 | -64.6979 | NGR bulk stream sediment | <177 micron (NGR) | 29 | 0115:s__15 | 569 | 76 | 12 | 13 | 14 | 8 | -0.2 | 680 | 1.4 | -0.2 | 1 | -2 | 31 | -0.2 | 1 | 266 | 40 | -2 | 6.6 | 1.7 | 190
021H :863241:80:863260:00 | 21:0588:000570 | 21:0588 | 21:0187 | 21:0187:000501 | 21:0187:000501:0001:0001:02 |  | 45.7772 | -64.7592 | NGR bulk stream sediment | <177 micron (NGR) | 30 | 0041:bs__1 | 570 | 84 | 20 | 13 | 15 | 8 | -0.2 | 340 | 2 | 0.2 | 1 | -2 | 26 | 0.7 | 4 | 394 | 20 | -2 | 6.6 | 1.9 | 180
021H :863242:00:------:-- | 21:0588:000571 | 21:0588 | 21:0187 | 21:0187:000485 | 21:0187:000485:0001:0001:00 |  | 45.7938 | -64.6961 | NGR bulk stream sediment | <177 micron (NGR) | 30 | 0101:s__01 | 571 | 78 | 18 | 16 | 14 | 11 | -0.2 | 590 | 1.6 | 0.3 | 1 | -2 | 37 | 0.3 | 4 | 307 | 30 | -2 | 7.6 | 2.4 | 205
021H :863243:10:------:-- | 21:0588:000572 | 21:0588 | 21:0187 | 21:0187:000486 | 21:0187:000486:0001:0001:00 |  | 45.8048 | -64.693 | NGR bulk stream sediment | <177 micron (NGR) | 30 | 0071:ff__1 | 572 | 86 | 18 | 16 | 13 | 8 | -0.2 | 1100 | 1.7 | 0.2 | 3 | 15 | 26 | -0.2 | 3 | 292 | 55 | 2 | 8.4 | 2.6 | 180
021H :863244:9W:------:-- | 21:0588:000573 | 21:0588 |  |  |  | 77 |  |  | Control Reference | Unspecified | 30 | 0901:R__01 | 573 | 121 | 58 | 34 | 298 | 23 | -0.2 | 540 | 3.1 | 0.4 | 40 | -2 | 53 | 1 | 7 | 710 | 30 | 20 | 5 | 19 | 450
021H :863245:20:863243:10 | 21:0588:000574 | 21:0588 | 21:0187 | 21:0187:000486 | 21:0187:000486:0002:0001:00 |  | 45.8048 | -64.693 | NGR bulk stream sediment | <177 micron (NGR) | 30 | 0072:ff__1 | 574 | 81 | 17 | 15 | 14 | 9 | -0.2 | 1200 | 1.8 | 0.3 | 3 | 9 | 26 | 0.3 | 2 | 307 | 60 | -2 | 9 | 2.6 | 190
021H :863246:00:------:-- | 21:0588:000575 | 21:0588 | 21:0187 | 21:0187:000487 | 21:0187:000487:0001:0001:00 |  | 45.8056 | -64.6915 | NGR bulk stream sediment | <177 micron (NGR) | 30 | 0102:s__02 | 575 | 68 | 12 | 21 | 11 | 7 | -0.2 | 920 | 1.2 | 1.4 | 2 | -2 | 29 | -0.2 | 3 | 292 | 50 | 2 | 9.2 | 1.8 | 125
021H :863247:00:------:-- | 21:0588:000576 | 21:0588 | 21:0187 | 21:0187:000488 | 21:0187:000488:0001:0001:00 |  | 45.8442 | -64.6656 | NGR bulk stream sediment | <177 micron (NGR) | 30 | 0103:s__03 | 576 | 75 | 7 | 15 | 8 | 8 | -0.2 | 1200 | 1.4 | 0.7 | 5 | -2 | 22 | 0.4 | 2 | 359 | 55 | -2 | 7.6 | 9.5 | 155
021H :863248:00:------:-- | 21:0588:000577 | 21:0588 | 21:0187 | 21:0187:000489 | 21:0187:000489:0001:0001:00 |  | 45.8431 | -64.6665 | NGR bulk stream sediment | <177 micron (NGR) | 30 | 0104:s__04 | 577 | 43 | 5 | 11 | 9 | 8 | -0.2 | 1500 | 1.4 | -0.2 | 2 | -2 | 22 | -0.2 | 3 | 230 | 40 | -2 | 5.2 | 1.9 | 135
021H :863249:00:------:-- | 21:0588:000578 | 21:0588 | 21:0187 | 21:0187:000490 | 21:0187:000490:0001:0001:00 |  | 45.8554 | -64.6865 | NGR bulk stream sediment | <177 micron (NGR) | 30 | 0105:s__05 | 578 | 66 | 15 | 15 | 25 | 11 | -0.2 | 510 | 2.2 | 0.3 | 3 | -2 | 26 | 0.7 | 4 | 373 | 30 | -2 | 5 | 2.6 | 260
021H :863250:00:------:-- | 21:0588:000579 | 21:0588 | 21:0187 | 21:0187:000491 | 21:0187:000491:0001:0001:00 |  | 45.856 | -64.6888 | NGR bulk stream sediment | <177 micron (NGR) | 30 | 0106:s__06 | 579 | 36 | 6 | 16 | 12 | 6 | -0.2 | 340 | 1.4 | 0.5 | 2 | -2 | 20 | 0.3 | 2 | 190 | 15 | -2 | 3 | 2.3 | 150
021H :863251:00:------:-- | 21:0588:000580 | 21:0588 | 21:0187 | 21:0187:000492 | 21:0187:000492:0001:0001:00 |  | 45.8632 | -64.6874 | NGR bulk stream sediment | <177 micron (NGR) | 30 | 0107:s__07 | 580 | 51 | 7 | 10 | 13 | 7 | -0.2 | 500 | 1.5 | -0.2 | 2 | -2 | 21 | 0.4 | 3 | 252 | 15 | -2 | 3 | 2.5 | 200
021H :863252:00:------:-- | 21:0588:000581 | 21:0588 | 21:0187 | 21:0187:000493 | 21:0187:000493:0001:0001:00 |  | 45.8622 | -64.6883 | NGR bulk stream sediment | <177 micron (NGR) | 30 | 0108:s__08 | 581 | 56 | 8 | 12 | 14 | 7 | -0.2 | 370 | 1.5 | -0.2 | 2 | -2 | 22 | 0.4 | 3 | 230 | 20 | -2 | 4.8 | 2.7 | 190
021H :863253:00:------:-- | 21:0588:000582 | 21:0588 | 21:0187 | 21:0187:000494 | 21:0187:000494:0001:0001:00 |  | 45.853 | -64.8484 | NGR bulk stream sediment | <177 micron (NGR) | 30 | 0109:s__09 | 582 | 92 | 20 | 18 | 20 | 9 | -0.2 | 740 | 2.5 | -0.2 | 9 | -2 | 29 | 0.6 | 4 | 395 | 35 | -2 | 6 | 3.2 | 225
021H :863254:00:------:-- | 21:0588:000583 | 21:0588 | 21:0187 | 21:0187:000495 | 21:0187:000495:0001:0001:00 |  | 45.8491 | -64.8498 | NGR bulk stream sediment | <177 micron (NGR) | 30 | 0110:s__10 | 583 | 103 | 19 | 42 | 8 | 5 | -0.2 | 750 | 1.25 | -0.2 | 2 | -2 | 20 | 1.1 | 2 | 655 | 105 | -2 | 26.8 | 5.4 | 840
021H :863255:00:------:-- | 21:0588:000584 | 21:0588 | 21:0187 | 21:0187:000496 | 21:0187:000496:0001:0001:00 |  | 45.8498 | -64.8484 | NGR bulk stream sediment | <177 micron (NGR) | 30 | 0111:s__11 | 584 | 168 | 34 | 45 | 29 | 12 | -0.2 | 3000 | 2.6 | 1.9 | 9 | -2 | 22 | 0.9 | 1 | 478 | 105 | -2 | 25 | 5.3 | 200
021H :863256:00:------:-- | 21:0588:000585 | 21:0588 | 21:0187 | 21:0187:000497 | 21:0187:000497:0001:0001:00 |  | 45.7783 | -64.7266 | NGR bulk stream sediment | <177 micron (NGR) | 30 | 0112:s__12 | 585 | 82 | 15 | 18 | 7 | 9 | -0.2 | 800 | 1.5 | -0.2 | 2 | -2 | 33 | 0.6 | 2 | 310 | 55 | -2 | 11.8 | 1.5 | 155
021H :863257:00:------:-- | 21:0588:000586 | 21:0588 | 21:0187 | 21:0187:000498 | 21:0187:000498:0001:0001:00 |  | 45.779 | -64.7249 | NGR bulk stream sediment | <177 micron (NGR) | 30 | 0113:s__13 | 586 | 47 | 13 | 6 | 7 | 6 | -0.2 | 350 | 1.2 | -0.2 | 2 | -2 | 24 | 0.4 | 2 | 283 | 20 | -2 | 3.8 | 1.6 | 125
021H :863258:00:------:-- | 21:0588:000587 | 21:0588 | 21:0187 | 21:0187:000499 | 21:0187:000499:0001:0001:00 |  | 45.7908 | -64.7639 | NGR bulk stream sediment | <177 micron (NGR) | 30 | 0114:s__14 | 587 | 29 | 72 | 21 | 4 | 3 | -0.2 | 550 | 0.8 | -0.2 | 5 | 2 | 20 | 0.2 | 1 | 323 | 165 | 2 | 50.6 | 11.2 | 165
021H :863259:00:------:-- | 21:0588:000588 | 21:0588 | 21:0187 | 21:0187:000500 | 21:0187:000500:0001:0001:00 |  | 45.7912 | -64.7623 | NGR bulk stream sediment | <177 micron (NGR) | 30 | 0115:s__15 | 588 | 93 | 59 | 24 | 9 | 6 | -0.2 | 1600 | 1.2 | 0.6 | 7 | -2 | 21 | 0.6 | 1 | 457 | 100 | -2 | 28.6 | 7.5 | 155
021H :863260:00:------:-- | 21:0588:000589 | 21:0588 | 21:0187 | 21:0187:000501 | 21:0187:000501:0001:0001:01 |  | 45.7772 | -64.7592 | NGR bulk stream sediment | <177 micron (NGR) | 30 | 0042:bs__1 | 589 | 83 | 20 | 11 | 17 | 8 | -0.2 | 340 | 2 | 0.3 | 2 | -2 | 31 | -0.2 | 3 | 404 | 20 | -2 | 5.8 | 2.2 | 240
021H :863261:80:863262:00 | 21:0588:000590 | 21:0588 | 21:0187 | 21:0187:000502 | 21:0187:000502:0001:0001:02 |  | 45.7677 | -64.751 | NGR bulk stream sediment | <177 micron (NGR) | 31 | 0041:bs__1 | 590 | 98 | 24 | 16 | 15 | 9 | -0.2 | 630 | 2.2 | 0.2 | 2 | -2 | 33 | -0.2 | 1 | 369 | 40 | -2 | 13 | 2.1 | 165
021H :863262:00:------:-- | 21:0588:000591 | 21:0588 | 21:0187 | 21:0187:000502 | 21:0187:000502:0001:0001:01 |  | 45.7677 | -64.751 | NGR bulk stream sediment | <177 micron (NGR) | 31 | 0042:bs__1 | 591 | 95 | 22 | 14 | 14 | 10 | -0.2 | 600 | 2.1 | 0.2 | 2 | -2 | 37 | -0.2 | 2 | 369 | 40 | -2 | 12.4 | 1.8 | 180
021H :863263:9Y:------:-- | 21:0588:000592 | 21:0588 |  |  |  | 79 |  |  | Control Reference | Unspecified | 31 | 0901:R__01 | 592 | 113 | 92 | 20 | 244 | 25 | -0.2 | 920 | 3.6 | 1.4 | 14 | -2 | 66 | 0.7 | 5 | 797 | 40 | 4 | 2.6 | 2.7 | 490
021H :863264:00:------:-- | 21:0588:000593 | 21:0588 | 21:0187 | 21:0187:000503 | 21:0187:000503:0001:0001:00 |  | 45.7929 | -64.7737 | NGR bulk stream sediment | <177 micron (NGR) | 31 | 0101:s__01 | 593 | 143 | 66 | 23 | 16 | 12 | 0.2 | 860 | 2.1 | 1.5 | 6 | -2 | 31 | 0.4 | 2 | 402 | 95 | -2 | 26.6 | 2.7 | 135
021H :863265:00:------:-- | 21:0588:000594 | 21:0588 | 21:0187 | 21:0187:000504 | 21:0187:000504:0001:0001:00 |  | 45.797 | -64.7736 | NGR bulk stream sediment | <177 micron (NGR) | 31 | 0102:s__02 | 594 | 122 | 42 | 20 | 18 | 14 | -0.2 | 800 | 2.8 | 0.3 | 2 | -2 | 40 | -0.2 | 3 | 354 | 75 | -2 | 19.6 | 3.7 | 130
021H :863266:00:------:-- | 21:0588:000595 | 21:0588 | 21:0187 | 21:0187:000505 | 21:0187:000505:0001:0001:00 |  | 45.808 | -64.7848 | NGR bulk stream sediment | <177 micron (NGR) | 31 | 0103:s__03 | 595 | 163 | 34 | 35 | 13 | 8 | -0.2 | 2400 | 2 | 1.7 | 3 | -2 | 31 | -0.2 | 2 | 393 | 110 | -2 | 33 | 4.7 | 135
021H :863267:10:------:-- | 21:0588:000596 | 21:0588 | 21:0187 | 21:0187:000506 | 21:0187:000506:0001:0001:00 |  | 45.8112 | -64.7878 | NGR bulk stream sediment | <177 micron (NGR) | 31 | 0071:ff__1 | 596 | 165 | 30 | 36 | 17 | 11 | -0.2 | 2200 | 2.6 | 1.2 | 3 | -2 | 44 | -0.2 | 2 | 317 | 125 | -2 | 23.8 | 3 | 165
021H :863268:20:863267:10 | 21:0588:000597 | 21:0588 | 21:0187 | 21:0187:000506 | 21:0187:000506:0002:0001:00 |  | 45.8112 | -64.7878 | NGR bulk stream sediment | <177 micron (NGR) | 31 | 0072:ff__1 | 597 | 172 | 29 | 32 | 17 | 13 | -0.2 | 2100 | 2.6 | 1.4 | 3 | -2 | 46 | 0.4 | 2 | 317 | 145 | -2 | 24.4 | 3 | 200
021H :863269:00:------:-- | 21:0588:000598 | 21:0588 | 21:0187 | 21:0187:000507 | 21:0187:000507:0001:0001:00 |  | 45.7421 | -64.988 | NGR bulk stream sediment | <177 micron (NGR) | 31 | 0104:s__04 | 598 | 56 | 10 | 17 | 9 | 5 | -0.2 | 440 | 1 | 0.8 | -1 | -2 | 15 | -0.2 | -1 | 333 | 70 | -2 | 10.6 | 1.7 | 145
021H :863270:00:------:-- | 21:0588:000599 | 21:0588 | 21:0187 | 21:0187:000508 | 21:0187:000508:0001:0001:00 |  | 45.7326 | -64.9979 | NGR bulk stream sediment | <177 micron (NGR) | 31 | 0105:s__05 | 599 | 67 | 23 | 17 | 14 | 13 | -0.2 | 1700 | 1.4 | 0.9 | 1 | -2 | 26 | -0.2 | 2 | 322 | 80 | -2 | 12.2 | 1.8 | 165
021H :863271:00:------:-- | 21:0588:000600 | 21:0588 | 21:0187 | 21:0187:000509 | 21:0187:000509:0001:0001:00 |  | 45.6395 | -64.9068 | NGR bulk stream sediment | <177 micron (NGR) | 31 | 0106:s__06 | 600 | 150 | 38 | 48 | 12 | 17 | -0.2 | 2600 | 2.3 | 1.4 | 5 | -2 | 26 | -0.2 | 2 | 464 | 110 | -2 | 25.6 | 2.9 | 150
021H :863272:00:------:-- | 21:0588:000601 | 21:0588 | 21:0187 | 21:0187:000510 | 21:0187:000510:0001:0001:00 |  | 45.6531 | -65.359 | NGR bulk stream sediment | <177 micron (NGR) | 31 | 0107:s__07 | 601 | 64 | 9 | 27 | 15 | 6 | -0.2 | 700 | 1.4 | 0.9 | 4 | -2 | 20 | 0.3 | 3 | 360 | 45 | -2 | 6.4 | 2.3 | 230
021H :863273:00:------:-- | 21:0588:000602 | 21:0588 | 21:0187 | 21:0187:000511 | 21:0187:000511:0001:0001:00 |  | 45.6882 | -65.2915 | NGR bulk stream sediment | <177 micron (NGR) | 31 | 0108:s__08 | 602 | 69 | 24 | 18 | 27 | 10 | -0.2 | 510 | 1.8 | -0.2 | 1 | -2 | 31 | 0.2 | 2 | 322 | 45 | -2 | 11.6 | 1.5 | 175
021H :863274:00:------:-- | 21:0588:000603 | 21:0588 | 21:0187 | 21:0187:000512 | 21:0187:000512:0001:0001:00 |  | 45.7929 | -64.9501 | NGR bulk stream sediment | <177 micron (NGR) | 31 | 0109:s__09 | 603 | 63 | 13 | 16 | 8 | 6 | -0.2 | 350 | 1.1 | -0.2 | 1 | -2 | 20 | -0.2 | 3 | 407 | 45 | -2 | 12.6 | 1.8 | 155
021H :863275:00:------:-- | 21:0588:000604 | 21:0588 | 21:0187 | 21:0187:000513 | 21:0187:000513:0001:0001:00 |  | 45.7923 | -64.9499 | NGR bulk stream sediment | <177 micron (NGR) | 31 | 0110:s__10 | 604 | 60 | 15 | 17 | 8 | 5 | -0.2 | 560 | 1.2 | -0.2 | 1 | -2 | 20 | -0.2 | 2 | 380 | 60 | -2 | 15.8 | 2.3 | 185
021H :863276:00:------:-- | 21:0588:000605 | 21:0588 | 21:0187 | 21:0187:000514 | 21:0187:000514:0001:0001:00 |  | 45.6844 | -65.2911 | NGR bulk stream sediment | <177 micron (NGR) | 31 | 0111:s__11 | 605 | 118 | 55 | 29 | 43 | 15 | -0.2 | 1000 | 2.2 | 1.4 | 2 | -2 | 35 | -0.2 | 5 | 285 | 70 | -2 | 24.6 | 2.4 | 180
021H :863278:00:------:-- | 21:0588:000606 | 21:0588 | 21:0187 | 21:0187:000515 | 21:0187:000515:0001:0001:00 |  | 45.7929 | -64.9674 | NGR bulk stream sediment | <177 micron (NGR) | 31 | 0112:s__12 | 606 | 78 | 22 | 19 | 11 | 7 | -0.2 | 700 | 1.6 | 0.3 | 2 | -2 | 22 | 0.3 | 2 | 654 | 45 | -2 | 14.4 | 5.4 | 260
021H :863279:00:------:-- | 21:0588:000607 | 21:0588 | 21:0187 | 21:0187:000516 | 21:0187:000516:0001:0001:00 |  | 45.7922 | -64.9668 | NGR bulk stream sediment | <177 micron (NGR) | 31 | 0113:s__13 | 607 | 107 | 46 | 23 | 11 | 7 | -0.2 | 1200 | 1.6 | 0.9 | 1 | -2 | 21 | -0.2 | 1 | 436 | 95 | -2 | 30.8 | 2.4 | 185
021H :863280:00:------:-- | 21:0588:000608 | 21:0588 | 21:0187 | 21:0187:000517 | 21:0187:000517:0001:0001:00 |  | 45.7893 | -64.9698 | NGR bulk stream sediment | <177 micron (NGR) | 31 | 0114:s__14 | 608 | 90 | 54 | 25 | 10 | 7 | -0.2 | 760 | 1.5 | 0.8 | 1 | -2 | 20 | -0.2 | -1 | 450 | 80 | -2 | 21.6 | 3.7 | 195
021H :863281:80:863287:20 | 21:0588:000609 | 21:0588 | 21:0187 | 21:0187:000521 | 21:0187:000521:0002:0001:02 |  | 45.8306 | -64.9152 | NGR bulk stream sediment | <177 micron (NGR) | 32 | 0011:bff_1 | 609 | 572 | 36 | 22 | 18 | 10 | -0.2 | 960 | 2.4 | 4.2 | 19 | 2 | 24 | 0.7 | 3 | 465 | 40 | 2 | 11.6 | 9.2 | 620
021H :863282:00:------:-- | 21:0588:000610 | 21:0588 | 21:0187 | 21:0187:000518 | 21:0187:000518:0001:0001:00 |  | 45.7873 | -64.9807 | NGR bulk stream sediment | <177 micron (NGR) | 32 | 0101:s__01 | 610 | 145 | 45 | 21 | 15 | 12 | -0.2 | 1000 | 2.1 | 0.9 | 3 | -2 | 22 | -0.2 | 2 | 511 | 75 | -2 | 19 | 3.1 | 330
021H :863283:00:------:-- | 21:0588:000611 | 21:0588 | 21:0187 | 21:0187:000519 | 21:0187:000519:0001:0001:00 |  | 45.7849 | -64.983 | NGR bulk stream sediment | <177 micron (NGR) | 32 | 0102:s__02 | 611 | 98 | 27 | 14 | 16 | 7 | -0.2 | 660 | 1.8 | 0.2 | 4 | -2 | 22 | -0.2 | 2 | 366 | 40 | -2 | 13 | 2.6 | 250
021H :863284:00:------:-- | 21:0588:000612 | 21:0588 | 21:0187 | 21:0187:000520 | 21:0187:000520:0001:0001:00 |  | 45.8317 | -64.9137 | NGR bulk stream sediment | <177 micron (NGR) | 32 | 0103:s__03 | 612 | 79 | 28 | 19 | 14 | 8 | -0.2 | 940 | 1.9 | 0.4 | 4 | -2 | 26 | -0.2 | 2 | 436 | 100 | -2 | 22.8 | 4.5 | 315
021H :863285:9W:------:-- | 21:0588:000613 | 21:0588 |  |  |  | 77 |  |  | Control Reference | Unspecified | 32 | 0901:R__01 | 613 | 105 | 58 | 31 | 287 | 27 | 0.5 | 530 | 3 | 1 | 27 | 2 | 53 | 1.1 | 5 | 699 | 25 | 20 | 3.4 | 18.7 | 645
021H :863286:10:------:-- | 21:0588:000614 | 21:0588 | 21:0187 | 21:0187:000521 | 21:0187:000521:0001:0001:00 |  | 45.8306 | -64.9152 | NGR bulk stream sediment | <177 micron (NGR) | 32 | 0013:bff_1 | 614 | 624 | 39 | 25 | 22 | 10 | -0.2 | 1000 | 2.4 | 4.9 | 18 | 2 | 26 | 0.5 | 5 | 457 | 80 | -2 | 12.6 | 10.1 | 600
021H :863287:20:863286:10 | 21:0588:000615 | 21:0588 | 21:0187 | 21:0187:000521 | 21:0187:000521:0002:0001:01 |  | 45.8306 | -64.9152 | NGR bulk stream sediment | <177 micron (NGR) | 32 | 0012:bff_1 | 615 | 610 | 41 | 21 | 20 | 11 | -0.2 | 1000 | 2.3 | 4.8 | 18 | 2 | 24 | 0.7 | 2 | 471 | 80 | -2 | 12.8 | 10.2 | 645
021H :863288:00:------:-- | 21:0588:000616 | 21:0588 | 21:0187 | 21:0187:000522 | 21:0187:000522:0001:0001:00 |  | 45.8132 | -64.795 | NGR bulk stream sediment | <177 micron (NGR) | 32 | 0104:s__04 | 616 | 162 | 30 | 46 | 14 | 7 | 0.3 | 2500 | 2.1 | 3.8 | 2 | -2 | 31 | -0.2 | 3 | 305 | 105 | -2 | 30 | 2.1 | 185
021H :863289:00:------:-- | 21:0588:000617 | 21:0588 | 21:0187 | 21:0187:000523 | 21:0187:000523:0001:0001:00 |  | 45.815 | -64.9329 | NGR bulk stream sediment | <177 micron (NGR) | 32 | 0105:s__05 | 617 | 95 | 76 | 18 | 13 | 10 | -0.2 | 1400 | 1.9 | 0.6 | 4 | -2 | 22 | -0.2 | 5 | 482 | 90 | -2 | 21.2 | 2.8 | 220
021H :863290:00:------:-- | 21:0588:000618 | 21:0588 | 21:0187 | 21:0187:000524 | 21:0187:000524:0001:0001:00 |  | 45.8152 | -64.9312 | NGR bulk stream sediment | <177 micron (NGR) | 32 | 0106:s__06 | 618 | 99 | 53 | 21 | 11 | 9 | -0.2 | 1400 | 2 | 1.2 | 4 | -2 | 26 | -0.2 | 3 | 466 | 95 | -2 | 21.2 | 3.8 | 220
021H :863291:00:------:-- | 21:0588:000619 | 21:0588 | 21:0187 | 21:0187:000525 | 21:0187:000525:0001:0001:00 |  | 45.8117 | -64.9252 | NGR bulk stream sediment | <177 micron (NGR) | 32 | 0107:s__07 | 619 | 107 | 35 | 23 | 12 | 10 | 0.4 | 2700 | 1.8 | 0.6 | 2 | -2 | 31 | -0.2 | 2 | 509 | 85 | -2 | 19.8 | 3.2 | 175
021H :863292:00:------:-- | 21:0588:000620 | 21:0588 | 21:0187 | 21:0187:000526 | 21:0187:000526:0001:0001:00 |  | 45.8118 | -64.9215 | NGR bulk stream sediment | <177 micron (NGR) | 32 | 0108:s__08 | 620 | 97 | 42 | 28 | 10 | 7 | -0.2 | 1400 | 1.65 | 0.9 | 4 | -2 | 22 | 0.4 | 3 | 448 | 125 | -2 | 27.2 | 4.3 | 165
021H :863293:00:------:-- | 21:0588:000621 | 21:0588 | 21:0187 | 21:0187:000527 | 21:0187:000527:0001:0001:00 |  | 45.8131 | -64.9217 | NGR bulk stream sediment | <177 micron (NGR) | 32 | 0109:s__09 | 621 | 77 | 52 | 27 | 13 | 10 | 0.4 | 1000 | 2.1 | 0.6 | 4 | -2 | 29 | -0.2 | 2 | 465 | 65 | -2 | 20.6 | 3.5 | 175
021H :863294:00:------:-- | 21:0588:000622 | 21:0588 | 21:0187 | 21:0187:000528 | 21:0187:000528:0001:0001:00 |  | 45.7834 | -64.9358 | NGR bulk stream sediment | <177 micron (NGR) | 32 | 0110:s__10 | 622 | 68 | 17 | 54 | 6 | 8 | 0.3 | 2100 | 1.1 | -0.2 | 3 | -2 | 20 | 0.4 | 2 | 344 | 145 | -2 | 42.4 | 2.6 | 135
021H :863295:00:------:-- | 21:0588:000623 | 21:0588 | 21:0187 | 21:0187:000529 | 21:0187:000529:0001:0001:00 |  | 45.782 | -64.9375 | NGR bulk stream sediment | <177 micron (NGR) | 32 | 0111:s__11 | 623 | 67 | 17 | 38 | 6 | 4 | 0.2 | 780 | 0.8 | 0.9 | 2 | -2 | 13 | -0.2 | -1 | 281 | 130 | -2 | 42.6 | 5.8 | 130
021H :863296:00:------:-- | 21:0588:000624 | 21:0588 | 21:0187 | 21:0187:000530 | 21:0187:000530:0001:0001:00 |  | 45.8133 | -64.7991 | NGR bulk stream sediment | <177 micron (NGR) | 32 | 0112:s__12 | 624 | 202 | 24 | 54 | 15 | 10 | -0.2 | 950 | 2.2 | 1.4 | 2 | -2 | 35 | 0.4 | 2 | 374 | 70 | -2 | 18.2 | 2.3 | 200
021H :863297:00:------:-- | 21:0588:000625 | 21:0588 | 21:0187 | 21:0187:000531 | 21:0187:000531:0001:0001:00 |  | 45.8143 | -64.7991 | NGR bulk stream sediment | <177 micron (NGR) | 32 | 0113:s__13 | 625 | 188 | 22 | 35 | 9 | 5 | 0.2 | 1100 | 1.3 | 3.2 | 2 | -2 | 15 | -0.2 | 1 | 213 | 150 | -2 | 54.6 | 2.3 | 115
021H :863298:00:------:-- | 21:0588:000626 | 21:0588 | 21:0187 | 21:0187:000532 | 21:0187:000532:0001:0001:00 |  | 45.8114 | -64.8019 | NGR bulk stream sediment | <177 micron (NGR) | 32 | 0114:s__14 | 626 | 243 | 36 | 31 | 11 | 8 | -0.2 | 2000 | 2 | 3.2 | 5 | -2 | 31 | -0.2 | 2 | 348 | 85 | -2 | 30 | 2.6 | 185
021H :863299:00:------:-- | 21:0588:000627 | 21:0588 | 21:0187 | 21:0187:000533 | 21:0187:000533:0001:0001:00 |  | 45.8534 | -64.7634 | NGR bulk stream sediment | <177 micron (NGR) | 32 | 0115:s__15 | 627 | 85 | 11 | 30 | 8 | 7 | -0.2 | 1400 | 1.9 | 0.5 | 1 | -2 | 22 | -0.2 | 3 | 286 | 90 | -2 | 30.4 | 2.4 | 270
021H :863300:00:------:-- | 21:0588:000628 | 21:0588 | 21:0187 | 21:0187:000534 | 21:0187:000534:0001:0001:00 |  | 45.8538 | -64.7616 | NGR bulk stream sediment | <177 micron (NGR) | 32 | 0116:s__16 | 628 | 86 | 7 | 18 | 7 | 6 | -0.2 | 650 | 1.8 | -0.2 | 1 | -2 | 22 | -0.2 | 4 | 310 | 65 | -2 | 15 | 2.4 | 300
021H :863301:80:863304:10 | 21:0588:000629 | 21:0588 | 21:0187 | 21:0187:000537 | 21:0187:000537:0001:0001:02 |  | 45.8496 | -64.7553 | NGR bulk stream sediment | <177 micron (NGR) | 33 | 0011:bff_1 | 629 | 52 | 4 | 16 | 3 | 3 | -0.2 | 380 | 1.2 | -0.2 | -1 | -2 | 20 | -0.2 | -1 | 317 | 55 | -2 | 14 | 2.3 | 230
021H :863302:00:------:-- | 21:0588:000630 | 21:0588 | 21:0187 | 21:0187:000535 | 21:0187:000535:0001:0001:00 |  | 45.8518 | -64.7632 | NGR bulk stream sediment | <177 micron (NGR) | 33 | 0101:s__01 | 630 | 43 | 3 | 11 | 3 | 2 | -0.2 | 220 | 1.8 | -0.2 | 2 | -2 | 22 | -0.2 | 2 | 315 | 20 | -2 | 9 | 2.8 | 185
021H :863303:00:------:-- | 21:0588:000631 | 21:0588 | 21:0187 | 21:0187:000536 | 21:0187:000536:0001:0001:00 |  | 45.8505 | -64.7537 | NGR bulk stream sediment | <177 micron (NGR) | 33 | 0102:s__02 | 631 | 71 | 9 | 14 | 7 | 11 | -0.2 | 1700 | 2.2 | -0.2 | 1 | -2 | 35 | -0.2 | 2 | 268 | 65 | -2 | 14.6 | 1.9 | 270
021H :863304:10:------:-- | 21:0588:000632 | 21:0588 | 21:0187 | 21:0187:000537 | 21:0187:000537:0001:0001:01 |  | 45.8496 | -64.7553 | NGR bulk stream sediment | <177 micron (NGR) | 33 | 0012:bff_1 | 632 | 49 | 4 | 15 | 4 | 4 | -0.2 | 380 | 1.25 | -0.2 | -1 | -2 | 15 | 0.4 | 2 | 312 | 55 | -2 | 13.6 | 2.4 | 230
021H :863305:20:863304:10 | 21:0588:000633 | 21:0588 | 21:0187 | 21:0187:000537 | 21:0187:000537:0002:0001:00 |  | 45.8496 | -64.7553 | NGR bulk stream sediment | <177 micron (NGR) | 33 | 0013:bff_1 | 633 | 60 | 5 | 17 | 5 | 4 | -0.2 | 460 | 1.4 | 0.2 | 1 | -2 | 20 | -0.2 | 2 | 305 | 70 | -2 | 19.2 | 2.6 | 185
021H :863306:00:------:-- | 21:0588:000634 | 21:0588 | 21:0187 | 21:0187:000538 | 21:0187:000538:0001:0001:00 |  | 45.8415 | -64.7455 | NGR bulk stream sediment | <177 micron (NGR) | 33 | 0103:s__03 | 634 | 53 | 9 | 7 | 9 | 6 | -0.2 | 340 | 2 | -0.2 | -1 | -2 | 44 | -0.2 | 4 | 324 | 100 | -2 | 14.8 | 2.7 | 200
021H :863307:00:------:-- | 21:0588:000635 | 21:0588 | 21:0187 | 21:0187:000539 | 21:0187:000539:0001:0001:00 |  | 45.842 | -64.7466 | NGR bulk stream sediment | <177 micron (NGR) | 33 | 0104:s__04 | 635 | 89 | 12 | 23 | 10 | 8 | -0.2 | 840 | 1.8 | -0.2 | 2 | -2 | 31 | -0.2 | 2 | 264 | 175 | -2 | 31.6 | 2.3 | 180
021H :863308:00:------:-- | 21:0588:000636 | 21:0588 | 21:0187 | 21:0187:000540 | 21:0187:000540:0001:0001:00 |  | 45.8407 | -64.7478 | NGR bulk stream sediment | <177 micron (NGR) | 33 | 0105:s__05 | 636 | 67 | 10 | 11 | 8 | 9 | -0.2 | 370 | 1.9 | 0.3 | 2 | -2 | 35 | 0.4 | 2 | 288 | 40 | 2 | 9 | 2.1 | 235
021H :863309:00:------:-- | 21:0588:000637 | 21:0588 | 21:0187 | 21:0187:000541 | 21:0187:000541:0001:0001:00 |  | 45.8559 | -64.7006 | NGR bulk stream sediment | <177 micron (NGR) | 33 | 0106:s__06 | 637 | 71 | 11 | 12 | 19 | 10 | -0.2 | 2500 | 2 | 0.2 | 3 | -2 | 24 | 0.4 | 2 | 317 | 75 | 2 | 11.4 | 2.2 | 230
021H :863310:00:------:-- | 21:0588:000638 | 21:0588 | 21:0187 | 21:0187:000542 | 21:0187:000542:0001:0001:00 |  | 45.8554 | -64.6989 | NGR bulk stream sediment | <177 micron (NGR) | 33 | 0107:s__07 | 638 | 95 | 11 | 14 | 17 | 9 | -0.2 | 760 | 1.9 | 0.8 | 2 | -2 | 26 | 0.6 | 1 | 276 | 40 | -2 | 9.2 | 2.8 | 270
021H :863311:00:------:-- | 21:0588:000639 | 21:0588 | 21:0187 | 21:0187:000543 | 21:0187:000543:0001:0001:00 |  | 45.8531 | -64.7084 | NGR bulk stream sediment | <177 micron (NGR) | 33 | 0108:s__08 | 639 | 82 | 11 | 11 | 13 | 10 | -0.2 | 780 | 2 | -0.2 | 2 | -2 | 31 | -0.2 | 2 | 281 | 30 | -2 | 5.6 | 1.9 | 220
021H :863312:00:------:-- | 21:0588:000640 | 21:0588 | 21:0187 | 21:0187:000544 | 21:0187:000544:0001:0001:00 |  | 45.8523 | -64.7072 | NGR bulk stream sediment | <177 micron (NGR) | 33 | 0109:s__09 | 640 | 160 | 23 | 32 | 18 | 13 | -0.2 | 2600 | 2.6 | 1.1 | 5 | -2 | 35 | 0.4 | 2 | 338 | 115 | -2 | 27.8 | 4.2 | 185
021H :863313:00:------:-- | 21:0588:000641 | 21:0588 | 21:0187 | 21:0187:000545 | 21:0187:000545:0001:0001:00 |  | 45.8534 | -64.7135 | NGR bulk stream sediment | <177 micron (NGR) | 33 | 0110:s__10 | 641 | 87 | 12 | 12 | 16 | 10 | -0.2 | 1200 | 2 | -0.2 | 3 | -2 | 31 | 0.5 | 5 | 321 | 55 | -2 | 4.6 | 2.5 | 200
021H :863314:00:------:-- | 21:0588:000642 | 21:0588 | 21:0187 | 21:0187:000546 | 21:0187:000546:0001:0001:00 |  | 45.8511 | -64.7156 | NGR bulk stream sediment | <177 micron (NGR) | 33 | 0111:s__11 | 642 | 71 | 11 | 9 | 12 | 9 | -0.2 | 540 | 1.9 | -0.2 | 2 | -2 | 26 | -0.2 | 1 | 264 | 25 | -2 | 10 | 2 | 200
021H :863315:9Y:------:-- | 21:0588:000643 | 21:0588 |  |  |  | 79 |  |  | Control Reference | Unspecified | 33 | 0901:R__01 | 643 | 113 | 90 | 21 | 208 | 27 | -0.2 | 940 | 3.6 | 1.4 | 10 | -2 | 57 | -0.2 | 2 | 805 | 40 | 4 | 3 | 3 | 400
021H :863316:00:------:-- | 21:0588:000644 | 21:0588 | 21:0187 | 21:0187:000547 | 21:0187:000547:0001:0001:00 |  | 45.8506 | -64.7138 | NGR bulk stream sediment | <177 micron (NGR) | 33 | 0112:s__12 | 644 | 133 | 14 | 112 | 17 | 33 | 0.4 | 9800 | 2.9 | 1.5 | 5 | -2 | 35 | -0.2 | 1 | 266 | 150 | -2 | 30.2 | 1.8 | 180
021H :863317:00:------:-- | 21:0588:000645 | 21:0588 | 21:0187 | 21:0187:000548 | 21:0187:000548:0001:0001:00 |  | 45.8651 | -64.7178 | NGR bulk stream sediment | <177 micron (NGR) | 33 | 0113:s__13 | 645 | 73 | 11 | 9 | 16 | 9 | -0.2 | 560 | 2 | 0.4 | 4 | -2 | 33 | 0.5 | 1 | 280 | 30 | -2 | 6 | 2.3 | 270
021H :863318:00:------:-- | 21:0588:000646 | 21:0588 | 21:0187 | 21:0187:000549 | 21:0187:000549:0001:0001:00 |  | 45.8653 | -64.7198 | NGR bulk stream sediment | <177 micron (NGR) | 33 | 0114:s__14 | 646 | 53 | 8 | 9 | 13 | 7 | -0.2 | 510 | 1.55 | -0.2 | 4 | -2 | 21 | 0.5 | -1 | 275 | 15 | -2 | 2.8 | 2 | 235
021H :863319:00:------:-- | 21:0588:000647 | 21:0588 | 21:0187 | 21:0187:000550 | 21:0187:000550:0001:0001:00 |  | 45.8661 | -64.7232 | NGR bulk stream sediment | <177 micron (NGR) | 33 | 0115:s__15 | 647 | 116 | 12 | 24 | 14 | 12 | -0.2 | 1400 | 2.45 | 0.7 | 3 | -2 | 31 | 0.3 | 1 | 244 | 125 | -2 | 23.8 | 1.9 | 260
021H :863320:00:------:-- | 21:0588:000648 | 21:0588 | 21:0187 | 21:0187:000551 | 21:0187:000551:0001:0001:00 |  | 45.8671 | -64.7248 | NGR bulk stream sediment | <177 micron (NGR) | 33 | 0116:s__16 | 648 | 89 | 6 | 13 | 7 | 8 | -0.2 | 720 | 1.6 | -0.2 | 2 | -2 | 31 | -0.2 | 1 | 295 | 45 | -2 | 11.4 | 2.3 | 300
021H :863321:80:863327:10 | 21:0588:000649 | 21:0588 | 21:0187 | 21:0187:000556 | 21:0187:000556:0001:0001:02 |  | 45.8575 | -64.7241 | NGR bulk stream sediment | <177 micron (NGR) | 34 | 0011:bff_1 | 649 | 78 | 11 | 9 | 17 | 10 | -0.2 | 600 | 2.1 | -0.2 | 2 | -2 | 26 | -0.2 | 2 | 292 | 25 | -2 | 4.8 | 2.4 | 265
021H :863322:9W:------:-- | 21:0588:000650 | 21:0588 |  |  |  | 77 |  |  | Control Reference | Unspecified | 34 | 0901:R__01 | 650 | 130 | 55 | 33 | 298 | 26 | -0.2 | 520 | 2.9 | 0.8 | 18 | 2 | 44 | 0.3 | 5 | 718 | 30 | 20 | 3.4 | 18.7 | 575
021H :863323:00:------:-- | 21:0588:000651 | 21:0588 | 21:0187 | 21:0187:000552 | 21:0187:000552:0001:0001:00 |  | 45.8765 | -64.7222 | NGR bulk stream sediment | <177 micron (NGR) | 34 | 0101:s__01 | 651 | 70 | 11 | 12 | 18 | 10 | 0.2 | 2000 | 1.8 | 0.2 | 3 | -2 | 24 | 0.4 | 1 | 317 | 65 | -2 | 8.2 | 2.2 | 220
021H :863324:00:------:-- | 21:0588:000652 | 21:0588 | 21:0187 | 21:0187:000553 | 21:0187:000553:0001:0001:00 |  | 45.8754 | -64.7206 | NGR bulk stream sediment | <177 micron (NGR) | 34 | 0102:s__02 | 652 | 68 | 10 | 8 | 14 | 12 | -0.2 | 480 | 1.8 | -0.4 | 2 | -4 | 26 | 0.5 | 1 | 229 | 15 | -2 | 3 | 1.7 | 235
021H :863325:00:------:-- | 21:0588:000653 | 21:0588 | 21:0187 | 21:0187:000554 | 21:0187:000554:0001:0001:00 |  | 45.8807 | -64.7145 | NGR bulk stream sediment | <177 micron (NGR) | 34 | 0103:s__03 | 653 | 48 | 11 | 8 | 15 | 7 | 0.2 | 570 | 1.45 | -0.2 | 5 | -2 | 22 | 0.3 | 3 | 279 | 40 | -2 | 5.2 | 2.5 | 210
021H :863326:00:------:-- | 21:0588:000654 | 21:0588 | 21:0187 | 21:0187:000555 | 21:0187:000555:0001:0001:00 |  | 45.8815 | -64.7154 | NGR bulk stream sediment | <177 micron (NGR) | 34 | 0104:s__04 | 654 | 63 | 11 | 9 | 15 | 9 | -0.2 | 560 | 1.9 | -0.2 | 4 | -2 | 31 | 0.3 | 4 | 274 | 20 | -2 | 3.8 | 2.2 | 250
021H :863327:10:------:-- | 21:0588:000655 | 21:0588 | 21:0187 | 21:0187:000556 | 21:0187:000556:0001:0001:01 |  | 45.8575 | -64.7241 | NGR bulk stream sediment | <177 micron (NGR) | 34 | 0012:bff_1 | 655 | 72 | 11 | 9 | 16 | 10 | -0.2 | 590 | 2 | -0.2 | 4 | -2 | 32 | 0.4 | 4 | 307 | 20 | -2 | 4 | 2.3 | 270
021H :863328:20:863327:10 | 21:0588:000656 | 21:0588 | 21:0187 | 21:0187:000556 | 21:0187:000556:0002:0001:00 |  | 45.8575 | -64.7241 | NGR bulk stream sediment | <177 micron (NGR) | 34 | 0013:bff_1 | 656 | 75 | 11 | 9 | 17 | 8 | -0.2 | 560 | 1.8 | -0.2 | 3 | -2 | 31 | 0.3 | 3 | 303 | 25 | -2 | 4.4 | 2.4 | 300
021H :863329:00:------:-- | 21:0588:000657 | 21:0588 | 21:0187 | 21:0187:000557 | 21:0187:000557:0001:0001:00 |  | 45.8587 | -64.7248 | NGR bulk stream sediment | <177 micron (NGR) | 34 | 0105:s__05 | 657 | 74 | 14 | 11 | 12 | 12 | -0.2 | 590 | 2.6 | 0.4 | 3 | -2 | 44 | -0.2 | 2 | 291 | 40 | -2 | 9.8 | 1.8 | 300
021H :863330:00:------:-- | 21:0588:000658 | 21:0588 | 21:0187 | 21:0187:000558 | 21:0187:000558:0001:0001:00 |  | 45.8287 | -64.7367 | NGR bulk stream sediment | <177 micron (NGR) | 34 | 0106:s__06 | 658 | 94 | 17 | 18 | 9 | 12 | -0.2 | 700 | 2.2 | 0.7 | 3 | -2 | 37 | 0.5 | 2 | 364 | 80 | -2 | 14.8 | 2.3 | 230
021H :863331:00:------:-- | 21:0588:000659 | 21:0588 | 21:0187 | 21:0187:000559 | 21:0187:000559:0001:0001:00 |  | 45.8305 | -64.7347 | NGR bulk stream sediment | <177 micron (NGR) | 34 | 0107:s__07 | 659 | 130 | 20 | 59 | 10 | 22 | -0.2 | 7800 | 2.3 | 2.1 | 4 | -2 | 26 | -0.2 | -1 | 314 | 170 | -2 | 35.8 | 2.3 | 165
021H :863332:00:------:-- | 21:0588:000660 | 21:0588 | 21:0187 | 21:0187:000560 | 21:0187:000560:0001:0001:00 |  | 45.8206 | -64.7317 | NGR bulk stream sediment | <177 micron (NGR) | 34 | 0108:s__08 | 660 | 76 | 14 | 12 | 11 | 10 | -0.2 | 780 | 2 | 0.9 | 3 | -2 | 35 | 0.5 | 2 | 340 | 40 | 2 | 8 | 4.7 | 290
021H :863333:00:------:-- | 21:0588:000661 | 21:0588 | 21:0187 | 21:0187:000561 | 21:0187:000561:0001:0001:00 |  | 45.8194 | -64.7324 | NGR bulk stream sediment | <177 micron (NGR) | 34 | 0109:s__09 | 661 | 169 | 13 | 43 | 6 | 6 | 0.4 | 4200 | 1.2 | 1.7 | 4 | -2 | 20 | 0.3 | -1 | 338 | 190 | -2 | 45 | 9.6 | 145
021H :863334:00:------:-- | 21:0588:000662 | 21:0588 | 21:0187 | 21:0187:000562 | 21:0187:000562:0001:0001:00 |  | 45.7214 | -64.9833 | NGR bulk stream sediment | <177 micron (NGR) | 34 | 0110:s__10 | 662 | 56 | 15 | 16 | 8 | 6 | -0.2 | 570 | 1.4 | 0.2 | 2 | -2 | 22 | 0.5 | 2 | 392 | 40 | -2 | 10 | 1.5 | 145
021H :863335:00:------:-- | 21:0588:000663 | 21:0588 | 21:0187 | 21:0187:000563 | 21:0187:000563:0001:0001:00 |  | 45.7221 | -64.9843 | NGR bulk stream sediment | <177 micron (NGR) | 34 | 0111:s__11 | 663 | 110 | 15 | 31 | 10 | 15 | -0.2 | 4600 | 1.7 | 1.1 | 2 | -2 | 22 | 0.3 | 4 | 458 | 115 | -2 | 24.2 | 2.3 | 180
021H :863336:00:------:-- | 21:0588:000664 | 21:0588 | 21:0187 | 21:0187:000564 | 21:0187:000564:0001:0001:00 |  | 45.7508 | -64.7807 | NGR bulk stream sediment | <177 micron (NGR) | 34 | 0112:s__12 | 664 | 97 | 51 | 27 | 13 | 10 | 0.3 | 1100 | 2.2 | 0.5 | 5 | -2 | 48 | 0.6 | 2 | 232 | 95 | -2 | 36.8 | 2 | 170
021H :863337:00:------:-- | 21:0588:000665 | 21:0588 | 21:0187 | 21:0187:000565 | 21:0187:000565:0001:0001:00 |  | 45.7491 | -64.7818 | NGR bulk stream sediment | <177 micron (NGR) | 34 | 0113:s__13 | 665 | 104 | 54 | 28 | 12 | 10 | -0.2 | 1400 | 2.1 | 0.5 | 6 | -2 | 44 | 0.2 | 2 | 350 | 95 | -2 | 28.2 | 3.7 | 180
021H :863338:00:------:-- | 21:0588:000666 | 21:0588 | 21:0187 | 21:0187:000566 | 21:0187:000566:0001:0001:00 |  | 45.7428 | -64.7781 | NGR bulk stream sediment | <177 micron (NGR) | 34 | 0114:s__14 | 666 | 92 | 43 | 19 | 11 | 9 | -0.2 | 960 | 1.6 | 1 | 3 | -2 | 35 | 0.2 | 3 | 383 | 75 | -2 | 16.8 | 8.2 | 210
021H :863339:00:------:-- | 21:0588:000667 | 21:0588 | 21:0187 | 21:0187:000567 | 21:0187:000567:0001:0001:00 |  | 45.7588 | -64.7586 | NGR bulk stream sediment | <177 micron (NGR) | 34 | 0115:s__15 | 667 | 137 | 37 | 28 | 11 | 8 | 0.3 | 3000 | 1 | 1.4 | 4 | -2 | 26 | -0.2 | 3 | 517 | 80 | -2 | 26.2 | 3.4 | 195
021H :863340:00:------:-- | 21:0588:000668 | 21:0588 | 21:0187 | 21:0187:000568 | 21:0187:000568:0001:0001:00 |  | 45.7579 | -64.7593 | NGR bulk stream sediment | <177 micron (NGR) | 34 | 0116:s__16 | 668 | 135 | 44 | 34 | 10 | 7 | -0.2 | 2600 | 1.3 | 1.4 | 4 | -2 | 22 | -0.2 | 2 | 418 | 90 | -2 | 38.6 | 3 | 105
021H :863341:80:863354:00 | 21:0588:000669 | 21:0588 | 21:0187 | 21:0187:000579 | 21:0187:000579:0001:0001:02 |  | 45.7516 | -64.8983 | NGR bulk stream sediment | <177 micron (NGR) | 35 | 0041:bs__1 | 669 | 96 | 16 | 11 | 9 | 7 | -0.2 | 440 | 1.6 | -0.2 | -1 | -2 | 21 | -0.2 | 1 | 442 | 40 | -2 | 11.4 | 2 | 250
021H :863342:00:------:-- | 21:0588:000670 | 21:0588 | 21:0187 | 21:0187:000569 | 21:0187:000569:0001:0001:00 |  | 45.7515 | -64.7525 | NGR bulk stream sediment | <177 micron (NGR) | 35 | 0101:s__01 | 670 | 93 | 57 | 21 | 13 | 12 | 0.5 | 1300 | 2.2 | 0.6 | 3 | -2 | 42 | 0.5 | 5 | 333 | 40 | -2 | 14.4 | 2.9 | 270
021H :863343:00:------:-- | 21:0588:000671 | 21:0588 | 21:0187 | 21:0187:000570 | 21:0187:000570:0001:0001:00 |  | 45.8362 | -64.8321 | NGR bulk stream sediment | <177 micron (NGR) | 35 | 0102:s__02 | 671 | 121 | 14 | 37 | 6 | 6 | -0.2 | 2000 | 1.2 | 2.7 | 1 | -2 | 20 | -0.2 | 3 | 443 | 45 | -2 | 31.2 | 10.3 | 195
021H :863344:00:------:-- | 21:0588:000672 | 21:0588 | 21:0187 | 21:0187:000571 | 21:0187:000571:0001:0001:00 |  | 45.8357 | -64.8347 | NGR bulk stream sediment | <177 micron (NGR) | 35 | 0103:s__03 | 672 | 185 | 17 | 52 | 8 | 9 | -0.2 | 6200 | 1.8 | 4.6 | 2 | -2 | 22 | 0.5 | 2 | 471 | 80 | -2 | 31.8 | 5.3 | 230
021H :863345:00:------:-- | 21:0588:000673 | 21:0588 | 21:0187 | 21:0187:000572 | 21:0187:000572:0001:0001:00 |  | 45.8416 | -64.84 | NGR bulk stream sediment | <177 micron (NGR) | 35 | 0104:s__04 | 673 | 98 | 21 | 48 | 7 | 7 | -0.2 | 3200 | 1.6 | 1.6 | 2 | -2 | 24 | 0.4 | 1 | 443 | 65 | -2 | 23.2 | 7.2 | 235
021H :863346:10:------:-- | 21:0588:000674 | 21:0588 | 21:0187 | 21:0187:000573 | 21:0187:000573:0001:0001:00 |  | 45.8417 | -64.8418 | NGR bulk stream sediment | <177 micron (NGR) | 35 | 0071:ff__1 | 674 | 99 | 37 | 33 | 6 | 4 | -0.2 | 520 | 0.6 | 2 | 1 | -2 | 22 | 0.2 | -1 | 300 | 75 | -2 | 56.6 | 4.6 | 120
021H :863347:20:863346:10 | 21:0588:000675 | 21:0588 | 21:0187 | 21:0187:000573 | 21:0187:000573:0002:0001:00 |  | 45.8417 | -64.8418 | NGR bulk stream sediment | <177 micron (NGR) | 35 | 0072:ff__1 | 675 | 105 | 40 | 33 | 6 | 4 | -0.2 | 530 | 0.6 | 2.2 | 3 | 2 | 20 | -0.2 | -1 | 293 | 85 | -2 | 53 | 4.7 | 130
021H :863348:00:------:-- | 21:0588:000676 | 21:0588 | 21:0187 | 21:0187:000574 | 21:0187:000574:0001:0001:00 |  | 45.8265 | -64.8641 | NGR bulk stream sediment | <177 micron (NGR) | 35 | 0105:s__05 | 676 | 110 | 20 | 64 | 11 | 18 | -0.2 | 2500 | 2 | 3.6 | 2 | -2 | 26 | 0.2 | 2 | 415 | 105 | -2 | 32.8 | 8 | 165
021H :863349:00:------:-- | 21:0588:000677 | 21:0588 | 21:0187 | 21:0187:000575 | 21:0187:000575:0001:0001:00 |  | 45.8277 | -64.8648 | NGR bulk stream sediment | <177 micron (NGR) | 35 | 0106:s__06 | 677 | 90 | 16 | 87 | 6 | 4 | -0.2 | 2400 | 1.6 | 1.3 | 2 | -2 | 22 | -0.2 | 2 | 351 | 100 | -2 | 33.8 | 2.9 | 220
021H :863350:00:------:-- | 21:0588:000678 | 21:0588 | 21:0187 | 21:0187:000576 | 21:0187:000576:0001:0001:00 |  | 45.8309 | -64.8552 | NGR bulk stream sediment | <177 micron (NGR) | 35 | 0107:s__07 | 678 | 125 | 22 | 31 | 10 | 12 | -0.2 | 3600 | 2.4 | 1.3 | 3 | -2 | 24 | -0.2 | 2 | 335 | 130 | -2 | 42.8 | 4.3 | 620
021H :863351:00:------:-- | 21:0588:000679 | 21:0588 | 21:0187 | 21:0187:000577 | 21:0187:000577:0001:0001:00 |  | 45.8294 | -64.8442 | NGR bulk stream sediment | <177 micron (NGR) | 35 | 0108:s__08 | 679 | 79 | 17 | 34 | 5 | 4 | -0.2 | 660 | 1.3 | 1.7 | 1 | -2 | 18 | 0.3 | -1 | 403 | 65 | -2 | 25.4 | 3.9 | 250
021H :863352:00:------:-- | 21:0588:000680 | 21:0588 | 21:0187 | 21:0187:000578 | 21:0187:000578:0001:0001:00 |  | 45.7586 | -64.9046 | NGR bulk stream sediment | <177 micron (NGR) | 35 | 0109:s__09 | 680 | 41 | 7 | 20 | 2 | 4 | -0.2 | 410 | 0.7 | 0.8 | 1 | -2 | 17 | -0.2 | 1 | 430 | 65 | -2 | 23.6 | 6.2 | 220
021H :863353:9W:------:-- | 21:0588:000681 | 21:0588 |  |  |  | 77 |  |  | Control Reference | Unspecified | 35 | 0901:R__01 | 681 | 119 | 56 | 31 | 282 | 29 | 0.6 | 520 | 3.2 | 1.5 | 19 | 2 | 57 | 1 | 8 | 721 | 20 | 20 | 3.4 | 18.7 | 750
021H :863354:00:------:-- | 21:0588:000682 | 21:0588 | 21:0187 | 21:0187:000579 | 21:0187:000579:0001:0001:01 |  | 45.7516 | -64.8983 | NGR bulk stream sediment | <177 micron (NGR) | 35 | 0042:bs__1 | 682 | 91 | 16 | 10 | 12 | 5 | -0.2 | 440 | 0.6 | 0.4 | 1 | -2 | 24 | 0.4 | 2 | 428 | 35 | -2 | 12 | 2.2 | 260
021H :863355:00:------:-- | 21:0588:000683 | 21:0588 | 21:0187 | 21:0187:000580 | 21:0187:000580:0001:0001:00 |  | 45.2052 | -65.8771 | NGR bulk stream sediment | <177 micron (NGR) | 35 | 0110:s__10 | 683 | 19 | 6 | 38 | 3 | 2 | 0.4 | 590 | 4.7 | 0.6 | 8 | -2 | 24 | 0.2 | 1 | 208 | 115 | -2 | 48 | 1.6 | 120
021H :863356:00:------:-- | 21:0588:000684 | 21:0588 | 21:0187 | 21:0187:000581 | 21:0187:000581:0001:0001:00 |  | 45.4227 | -65.6308 | NGR bulk stream sediment | <177 micron (NGR) | 35 | 0111:s__11 | 684 | 72 | 16 | 23 | 16 | 15 | -0.2 | 750 | 2.7 | 1 | 3 | -2 | 18 | 0.4 | 2 | 382 | 30 | 6 | 6.6 | 2.3 | 88
021H :863357:00:------:-- | 21:0588:000685 | 21:0588 | 21:0187 | 21:0187:000582 | 21:0187:000582:0001:0001:00 |  | 45.4761 | -65.5412 | NGR bulk stream sediment | <177 micron (NGR) | 35 | 0112:s__12 | 685 | 120 | 6 | 56 | 11 | 28 | -0.2 | 1000 | 1.9 | 2.7 | 4 | 2 | 16 | 0.2 | 3 | 284 | 65 | -2 | 15.4 | 1.7 | 210
021H :865001:80:865012:20 | 21:0588:000686 | 21:0588 | 21:0187 | 21:0187:000591 | 21:0187:000591:0002:0001:02 |  | 45.5651 | -65.1708 | NGR bulk stream sediment | <177 micron (NGR) | 36 | 0011:bff_1 | 686 | 202 | 30 | 39 | 26 | 17 | 0.3 | 3600 | 2.5 | 1.9 | 2 | -2 | 40 | 0.5 | 1 | 427 | 140 | -2 |  | 2.1 | 130
021H :865002:9W:------:-- | 21:0588:000687 | 21:0588 |  |  |  | 77 |  |  | Control Reference | Unspecified | 36 | 0901:R__01 | 687 | 132 | 62 | 32 | 302 | 24 | 0.2 | 570 | 3.2 | 0.7 | 29 | 2 | 50 | -0.2 | 4 | 702 | 25 | 14 | 3.6 | 18.5 | 560
021H :865003:00:------:-- | 21:0588:000688 | 21:0588 | 21:0187 | 21:0187:000583 | 21:0187:000583:0001:0001:00 |  | 45.5258 | -65.1196 | NGR bulk stream sediment | <177 micron (NGR) | 36 | 0101:s__01 | 688 | 77 | 32 | 9 | 16 | 11 | 0.2 | 600 | 1.75 | -0.2 | 3 | -2 | 26 | -0.2 | -1 | 460 | 25 | -2 | 5.2 | 3.2 | 195
021H :865004:00:------:-- | 21:0588:000689 | 21:0588 | 21:0187 | 21:0187:000584 | 21:0187:000584:0001:0001:00 |  | 45.5309 | -65.0993 | NGR bulk stream sediment | <177 micron (NGR) | 36 | 0102:s__02 | 689 | 81 | 23 | 11 | 14 | 11 | -0.2 | 620 | 2.4 | 0.2 | 2 | -2 | 33 | 0.2 | 2 | 380 | 65 | -2 | 10.2 | 2.5 | 165
021H :865005:00:------:-- | 21:0588:000690 | 21:0588 | 21:0187 | 21:0187:000585 | 21:0187:000585:0001:0001:00 |  | 45.5338 | -65.0964 | NGR bulk stream sediment | <177 micron (NGR) | 36 | 0103:s__03 | 690 | 85 | 26 | 17 | 15 | 14 | -0.2 | 880 | 1.95 | 0.2 | 2 | -2 | 31 | 0.3 | -1 | 440 | 50 | -2 | 9.4 | 2.4 | 230
021H :865006:00:------:-- | 21:0588:000691 | 21:0588 | 21:0187 | 21:0187:000586 | 21:0187:000586:0001:0001:00 |  | 45.541 | -65.0978 | NGR bulk stream sediment | <177 micron (NGR) | 36 | 0104:s__04 | 691 | 98 | 37 | 25 | 18 | 33 | -0.2 | 2600 | 3.1 | 0.4 | 5 | -2 | 31 | -0.2 | 1 | 509 | 85 | -2 | 16 | 2.6 | 185
021H :865007:00:------:-- | 21:0588:000692 | 21:0588 | 21:0187 | 21:0187:000587 | 21:0187:000587:0001:0001:00 |  | 45.5568 | -65.1042 | NGR bulk stream sediment | <177 micron (NGR) | 36 | 0105:s__05 | 692 | 181 | 77 | 40 | 10 | 15 | -0.2 | 3200 | 1.8 | 1.2 | 2 | 2 | 31 | -0.2 | -1 | 330 | 225 | -2 | 46 | 3.5 | 95
021H :865008:00:------:-- | 21:0588:000693 | 21:0588 | 21:0187 | 21:0187:000588 | 21:0187:000588:0001:0001:00 |  | 45.5603 | -65.1084 | NGR bulk stream sediment | <177 micron (NGR) | 36 | 0106:s__06 | 693 | 153 | 67 | 36 | 13 | 17 | 0.5 | 3700 | 1.9 | 1 | 4 | 3 | 29 | -0.2 | -1 | 387 | 210 | -2 | 43.6 | 6.5 | 125
021H :865009:00:------:-- | 21:0588:000694 | 21:0588 | 21:0187 | 21:0187:000589 | 21:0187:000589:0001:0001:00 |  | 45.5628 | -65.1072 | NGR bulk stream sediment | <177 micron (NGR) | 36 | 0107:s__07 | 694 | 102 | 27 | 54 | 8 | 14 | 0.3 | 2600 | 1.4 | 1.4 | 3 | 2 | 31 | -0.2 | -1 | 364 | 230 | -2 | 35.4 | 4.9 | 95
021H :865010:00:------:-- | 21:0588:000695 | 21:0588 | 21:0187 | 21:0187:000590 | 21:0187:000590:0001:0001:00 |  | 45.5661 | -65.1677 | NGR bulk stream sediment | <177 micron (NGR) | 36 | 0108:s__08 | 695 | 111 | 20 | 27 | 16 | 13 | -0.2 | 930 | 1.7 | 0.7 | 2 | -2 | 26 | -0.2 | 1 | 378 | 105 | -2 | 16.4 | 2.2 | 160
021H :865011:10:------:-- | 21:0588:000696 | 21:0588 | 21:0187 | 21:0187:000591 | 21:0187:000591:0001:0001:00 |  | 45.5651 | -65.1708 | NGR bulk stream sediment | <177 micron (NGR) | 36 | 0013:bff_1 | 696 | 185 | 30 | 37 | 23 | 16 | -0.2 | 3400 | 2.4 | 1.8 | 2 | -2 | 40 | -0.2 | -1 | 368 | 135 | -2 | 24.2 | 2.2 | 135
021H :865012:20:865011:10 | 21:0588:000697 | 21:0588 | 21:0187 | 21:0187:000591 | 21:0187:000591:0002:0001:01 |  | 45.5651 | -65.1708 | NGR bulk stream sediment | <177 micron (NGR) | 36 | 0012:bff_1 | 697 | 190 | 30 | 38 | 25 | 16 | -0.2 | 3600 | 2.4 | 1.7 | 2 | -2 | 35 | -0.2 | -1 | 378 | 125 | -2 | 22.2 | 2 | 155
021H :865013:00:------:-- | 21:0588:000698 | 21:0588 | 21:0187 | 21:0187:000592 | 21:0187:000592:0001:0001:00 |  | 45.5764 | -65.1818 | NGR bulk stream sediment | <177 micron (NGR) | 36 | 0109:s__09 | 698 | 324 | 29 | 29 | 26 | 38 | 0.2 | 8400 | 3.5 | 3.1 | 4 | -2 | 44 | -0.2 | 2 | 371 | 190 | -2 | 33.2 | 2.2 | 95
021H :865014:00:------:-- | 21:0588:000699 | 21:0588 | 21:0187 | 21:0187:000593 | 21:0187:000593:0001:0001:00 |  | 45.5793 | -65.1899 | NGR bulk stream sediment | <177 micron (NGR) | 36 | 0110:s__10 | 699 | 161 | 16 | 93 | 26 | 17 | 0.2 | 3800 | 2.45 | 2.7 | 2 | 2 | 35 | 0.2 | 1 | 351 | 200 | -2 | 41.2 | 2.4 | 125
021H :865015:00:------:-- | 21:0588:000700 | 21:0588 | 21:0187 | 21:0187:000594 | 21:0187:000594:0001:0001:00 |  | 45.5203 | -65.1398 | NGR bulk stream sediment | <177 micron (NGR) | 36 | 0111:s__11 | 700 | 178 | 47 | 28 | 15 | 16 | -0.2 | 2800 | 3.3 | 1.1 | 4 | -2 | 40 | -0.2 | 1 | 520 | 150 | -2 | 24.8 | 2.4 | 115
021H :865016:00:------:-- | 21:0588:000701 | 21:0588 | 21:0187 | 21:0187:000595 | 21:0187:000595:0001:0001:00 |  | 45.5191 | -65.1614 | NGR bulk stream sediment | <177 micron (NGR) | 36 | 0112:s__12 | 701 | 133 | 29 | 17 | 22 | 17 | -0.2 | 1400 | 3 | 0.4 | 2 | -2 | 44 | -0.2 | -1 | 427 | 85 | -2 | 11.6 | 2.4 | 200
021H :865017:00:------:-- | 21:0588:000702 | 21:0588 | 21:0187 | 21:0187:000596 | 21:0187:000596:0001:0001:00 |  | 45.5272 | -65.1545 | NGR bulk stream sediment | <177 micron (NGR) | 36 | 0113:s__13 | 702 | 105 | 31 | 14 | 17 | 13 | -0.2 | 660 | 2.7 | 0.3 | 2 | -2 | 31 | -0.2 | -1 | 378 | 30 | -2 | 5.8 | 1.8 | 245
021H :865018:00:------:-- | 21:0588:000703 | 21:0588 | 21:0187 | 21:0187:000597 | 21:0187:000597:0001:0001:00 |  | 45.5362 | -65.1642 | NGR bulk stream sediment | <177 micron (NGR) | 36 | 0114:s__14 | 703 | 124 | 22 | 20 | 23 | 12 | -0.2 | 980 | 3 | 0.4 | 1 | -2 | 40 | -0.2 | 2 | 335 | 70 | -2 | 12.5 | 2.1 | 155
021H :865019:00:------:-- | 21:0588:000704 | 21:0588 | 21:0187 | 21:0187:000598 | 21:0187:000598:0001:0001:00 |  | 45.5372 | -65.1631 | NGR bulk stream sediment | <177 micron (NGR) | 36 | 0115:s__15 | 704 | 235 | 47 | 31 | 29 | 14 | -0.2 | 1800 | 3.8 | 1.7 | 1 | 2 | 55 | -0.2 | -1 | 267 | 150 | -2 | 26.8 | 2 | 155
021H :865020:00:------:-- | 21:0588:000705 | 21:0588 | 21:0187 | 21:0187:000599 | 21:0187:000599:0001:0001:00 |  | 45.5363 | -65.1701 | NGR bulk stream sediment | <177 micron (NGR) | 36 | 0116:s__16 | 705 | 117 | 19 | 20 | 24 | 10 | -0.2 | 980 | 2.2 | 0.5 | 1 | -2 | 31 | 0.2 | -1 | 382 | 65 | -2 | 10.8 | 1.9 | 135
021H :865021:80:865025:00 | 21:0588:000706 | 21:0588 | 21:0187 | 21:0187:000603 | 21:0187:000603:0001:0001:02 |  | 45.6494 | -65.3268 | NGR bulk stream sediment | <177 micron (NGR) | 37 | 0041:bs__1 | 706 | 35 | 7 | 10 | 12 | 5 | -0.2 | 220 | 1.3 | -0.2 | 2 | -2 | 15 | 0.2 | -1 | 280 | 10 | -2 | 1.4 | 1.8 | 195
021H :865022:00:------:-- | 21:0588:000707 | 21:0588 | 21:0187 | 21:0187:000600 | 21:0187:000600:0001:0001:00 |  | 45.5434 | -65.1563 | NGR bulk stream sediment | <177 micron (NGR) | 37 | 0101:s__01 | 707 | 147 | 28 | 22 | 21 | 12 | -0.2 | 1600 | 3 | 0.7 | 2 | -2 | 33 | -0.2 | -1 | 362 | 75 | -2 | 14 | 1.9 | 200
021H :865023:00:------:-- | 21:0588:000708 | 21:0588 | 21:0187 | 21:0187:000601 | 21:0187:000601:0001:0001:00 |  | 45.5441 | -65.1498 | NGR bulk stream sediment | <177 micron (NGR) | 37 | 0102:s__02 | 708 | 230 | 29 | 45 | 23 | 15 | -0.2 | 840 | 3.3 | 2.1 | 8 | -2 | 40 | -0.2 | 1 | 403 | 45 | -2 | 9 | 1.9 | 220
021H :865024:00:------:-- | 21:0588:000709 | 21:0588 | 21:0187 | 21:0187:000602 | 21:0187:000602:0001:0001:00 |  | 45.5429 | -65.1489 | NGR bulk stream sediment | <177 micron (NGR) | 37 | 0103:s__03 | 709 | 145 | 31 | 21 | 20 | 15 | -0.2 | 960 | 2.6 | 1.4 | 3 | -2 | 29 | -0.2 | 1 | 406 | 40 | -2 | 8.4 | 1.9 | 220
021H :865025:00:------:-- | 21:0588:000710 | 21:0588 | 21:0187 | 21:0187:000603 | 21:0187:000603:0001:0001:01 |  | 45.6494 | -65.3268 | NGR bulk stream sediment | <177 micron (NGR) | 37 | 0042:bs__1 | 710 | 37 | 7 | 12 | 11 | 4 | -0.2 | 220 | 1.3 | -0.2 | 3 | -2 | 15 | 0.3 | -1 | 301 | -10 | -2 | -1 | 1.8 | 160
021H :865026:00:------:-- | 21:0588:000711 | 21:0588 | 21:0187 | 21:0187:000604 | 21:0187:000604:0001:0001:00 |  | 45.6338 | -65.3282 | NGR bulk stream sediment | <177 micron (NGR) | 37 | 0104:s__04 | 711 | 56 | 6 | 18 | 11 | 5 | -0.2 | 180 | 1 | 0.2 | -1 | -2 | 18 | -0.2 | -1 | 352 | 40 | -2 | 9 | 2 | 165
021H :865027:00:------:-- | 21:0588:000712 | 21:0588 | 21:0187 | 21:0187:000605 | 21:0187:000605:0001:0001:00 |  | 45.6349 | -65.3332 | NGR bulk stream sediment | <177 micron (NGR) | 37 | 0105:s__05 | 712 | 92 | 14 | 45 | 13 | 9 | -0.2 | 930 | 2.4 | 1 | 7 | -2 | 35 | 0.3 | -1 | 366 | 80 | -2 | 13.4 | 1.7 | 210
021H :865028:00:------:-- | 21:0588:000713 | 21:0588 | 21:0187 | 21:0187:000606 | 21:0187:000606:0001:0001:00 |  | 45.6226 | -65.3313 | NGR bulk stream sediment | <177 micron (NGR) | 37 | 0106:s__06 | 713 | 134 | 13 | 35 | 18 | 9 | -0.2 | 1100 | 2.8 | 0.3 | 3 | -2 | 35 | 0.3 | 2 | 543 | 65 | -2 | 14.8 | 3 | 265
021H :865029:00:------:-- | 21:0588:000714 | 21:0588 | 21:0187 | 21:0187:000607 | 21:0187:000607:0001:0001:00 |  | 45.627 | -65.3315 | NGR bulk stream sediment | <177 micron (NGR) | 37 | 0107:s__07 | 714 | 63 | 13 | 19 | 14 | 7 | -0.2 | 600 | 1.7 | -0.2 | 3 | -2 | 24 | 0.3 | -1 | 359 | 40 | -2 | 6.8 | 2.3 | 245
021H :865030:00:------:-- | 21:0588:000715 | 21:0588 | 21:0187 | 21:0187:000608 | 21:0187:000608:0001:0001:00 |  | 45.6234 | -65.3217 | NGR bulk stream sediment | <177 micron (NGR) | 37 | 0108:s__08 | 715 | 91 | 15 | 28 | 13 | 6 | -0.2 | 720 | 1.6 | 0.4 | 3 | 2 | 26 | 0.3 | 1 | 501 | 70 | -2 | 18.4 | 2.8 | 160
021H :865031:00:------:-- | 21:0588:000716 | 21:0588 | 21:0187 | 21:0187:000609 | 21:0187:000609:0001:0001:00 |  | 45.6109 | -65.326 | NGR bulk stream sediment | <177 micron (NGR) | 37 | 0109:s__09 | 716 | 93 | 16 | 41 | 9 | 5 | 0.3 | 640 | 1.5 | 0.8 | 1 | -2 | 24 | 0.3 | -1 | 536 | 105 | -2 | 22 | 3.9 | 235
021H :865032:00:------:-- | 21:0588:000717 | 21:0588 | 21:0187 | 21:0187:000610 | 21:0187:000610:0001:0001:00 |  | 45.6042 | -65.3313 | NGR bulk stream sediment | <177 micron (NGR) | 37 | 0110:s__10 | 717 | 101 | 12 | 66 | 9 | 5 | 0.3 | 910 | 1.3 | 1 | 1 | -2 | 20 | -0.2 | 1 | 862 | 105 | -2 | 26.2 | 2.8 | 180
021H :865033:10:------:-- | 21:0588:000718 | 21:0588 | 21:0187 | 21:0187:000611 | 21:0187:000611:0001:0001:00 |  | 45.5995 | -65.3154 | NGR bulk stream sediment | <177 micron (NGR) | 37 | 0071:ff__1 | 718 | 130 | 21 | 38 | 17 | 13 | 0.3 | 2200 | 2.2 | 1.2 | 4 | -2 | 33 | -0.2 | -1 | 449 | 105 | -2 | 24.6 | 4.7 | 165
021H :865034:20:865033:10 | 21:0588:000719 | 21:0588 | 21:0187 | 21:0187:000611 | 21:0187:000611:0002:0001:00 |  | 45.5995 | -65.3154 | NGR bulk stream sediment | <177 micron (NGR) | 37 | 0072:ff__1 | 719 | 128 | 20 | 38 | 17 | 12 | -0.2 | 2100 | 2.2 | 1 | 3 | -2 | 31 | -0.2 | -1 | 449 | 105 | -2 | 23.8 | 4.7 | 170
021H :865035:00:------:-- | 21:0588:000720 | 21:0588 | 21:0187 | 21:0187:000612 | 21:0187:000612:0001:0001:00 |  | 45.59 | -65.3189 | NGR bulk stream sediment | <177 micron (NGR) | 37 | 0111:s__11 | 720 | 75 | 13 | 27 | 11 | 6 | -0.2 | 340 | 0.95 | 1 | 1 | -2 | 22 | 0.5 | -1 | 398 | 95 | -2 | 27.2 | 5.1 | 170
021H :865036:00:------:-- | 21:0588:000721 | 21:0588 | 21:0187 | 21:0187:000613 | 21:0187:000613:0001:0001:00 |  | 45.5886 | -65.3172 | NGR bulk stream sediment | <177 micron (NGR) | 37 | 0112:s__12 | 721 | 93 | 11 | 34 | 9 | 5 | 0.2 | 820 | 1.25 | 1.3 | 2 | -2 | 22 | 0.5 | -1 | 388 | 120 | -2 | 28 | 1.7 | 120
021H :865037:00:------:-- | 21:0588:000722 | 21:0588 | 21:0187 | 21:0187:000614 | 21:0187:000614:0001:0001:00 |  | 45.5913 | -65.3044 | NGR bulk stream sediment | <177 micron (NGR) | 37 | 0113:s__13 | 722 | 120 | 16 | 28 | 20 | 10 | 0.2 | 560 | 1.6 | -0.4 | 1 | -4 | 26 |  | -2 | 370 |  | -2 |  | 1.6 | 160
021H :865038:00:------:-- | 21:0588:000723 | 21:0588 | 21:0187 | 21:0187:000615 | 21:0187:000615:0001:0001:00 |  | 45.5904 | -65.3032 | NGR bulk stream sediment | <177 micron (NGR) | 37 | 0114:s__14 | 723 | 92 | 15 | 37 | 15 | 12 | -0.2 | 1200 | 1.8 | 0.3 | -1 | 2 | 26 | -0.2 | 1 | 384 | 110 | -2 | 21.6 | 4.8 | 115
021H :865039:9X:------:-- | 21:0588:000724 | 21:0588 |  |  |  | 78 |  |  | Control Reference | Unspecified | 37 | 0901:R__01 | 724 | 93 | 35 | 17 | 249 | 19 | -0.2 | 460 | 2.8 | 0.2 | 22 | 3 | 44 | 1.1 | 7 | 644 | 20 | 20 | 3.4 | 11.5 | 630
021H :865040:00:------:-- | 21:0588:000725 | 21:0588 | 21:0187 | 21:0187:000616 | 21:0187:000616:0001:0001:00 |  | 45.5776 | -65.2933 | NGR bulk stream sediment | <177 micron (NGR) | 37 | 0115:s__15 | 725 | 110 | 13 | 42 | 13 | 12 | -0.2 | 5000 | 2.3 | 1 | 2 | 2 | 29 | 0.5 | 2 | 426 | 120 | -2 | 22.6 | 3.4 | 195
021H :865041:80:865054:10 | 21:0588:000726 | 21:0588 | 21:0187 | 21:0187:000628 | 21:0187:000628:0001:0001:02 |  | 45.5672 | -65.2325 | NGR bulk stream sediment | <177 micron (NGR) | 38 | 0011:bff_1 | 726 | 48 | 6 | 20 | 8 | 5 | -0.2 | 260 | 2.4 | -0.2 | 2 | -2 | 26 | 0.3 | -1 | 405 | 80 | -2 | 12.8 | 4.6 | 125
021H :865042:00:------:-- | 21:0588:000727 | 21:0588 | 21:0187 | 21:0187:000617 | 21:0187:000617:0001:0001:00 |  | 45.483 | -65.2426 | NGR bulk stream sediment | <177 micron (NGR) | 38 | 0101:s__01 | 727 | 113 | 22 | 23 | 25 | 12 | -0.2 | 880 | 3.1 | -0.2 | 2 | -2 | 50 | 0.3 | -1 | 457 | 65 | -2 | 7.8 | 1.9 | 180
021H :865043:00:------:-- | 21:0588:000728 | 21:0588 | 21:0187 | 21:0187:000618 | 21:0187:000618:0001:0001:00 |  | 45.4864 | -65.2434 | NGR bulk stream sediment | <177 micron (NGR) | 38 | 0102:s__02 | 728 | 203 | 27 | 34 | 44 | 14 | 0.2 | 1600 | 2.8 | 0.6 | 3 | -2 | 35 | 0.3 | -1 | 561 | 105 | -2 | 15 | 3.9 | 255
021H :865044:00:------:-- | 21:0588:000729 | 21:0588 | 21:0187 | 21:0187:000619 | 21:0187:000619:0001:0001:00 |  | 45.4946 | -65.2365 | NGR bulk stream sediment | <177 micron (NGR) | 38 | 0103:s__03 | 729 | 175 | 51 | 50 | 48 | 29 | -0.2 | 2300 | 3.8 | 0.7 | 4 | -2 | 77 | 0.5 | 1 | 429 | 90 | -2 | 13.6 | 1.9 | 140
021H :865045:00:------:-- | 21:0588:000730 | 21:0588 | 21:0187 | 21:0187:000620 | 21:0187:000620:0001:0001:00 |  | 45.5045 | -65.2315 | NGR bulk stream sediment | <177 micron (NGR) | 38 | 0104:s__04 | 730 | 114 | 23 | 58 | 16 | 21 | 0.5 | 5300 | 3 | 0.4 | 3 | -2 | 40 | -0.2 | 2 | 425 | 150 | -2 | 27.4 | 3.3 | 120
021H :865046:00:------:-- | 21:0588:000731 | 21:0588 | 21:0187 | 21:0187:000621 | 21:0187:000621:0001:0001:00 |  | 45.5035 | -65.2307 | NGR bulk stream sediment | <177 micron (NGR) | 38 | 0105:s__05 | 731 | 143 | 19 | 28 | 15 | 12 | -0.2 | 2000 | 2.25 | 0.4 | 2 | -2 | 35 | -0.2 | 1 | 459 | 125 | -2 | 22.6 | 2.3 | 145
021H :865047:00:------:-- | 21:0588:000732 | 21:0588 | 21:0187 | 21:0187:000622 | 21:0187:000622:0001:0001:00 |  | 45.5218 | -65.2354 | NGR bulk stream sediment | <177 micron (NGR) | 38 | 0106:s__06 | 732 | 68 | 7 | 53 | 5 | 9 | 0.4 | 2800 | 2.15 | -0.2 | 4 | -2 | 22 | 0.4 | -1 | 408 | 130 | -2 | 33.6 | 2.5 | 95
021H :865048:00:------:-- | 21:0588:000733 | 21:0588 | 21:0187 | 21:0187:000623 | 21:0187:000623:0001:0001:00 |  | 45.5393 | -65.2107 | NGR bulk stream sediment | <177 micron (NGR) | 38 | 0107:s__07 | 733 | 233 | 28 | 40 | 26 | 17 | 0.3 | 3400 | 3.3 | 1 | 4 | -2 | 35 | 0.5 | 1 | 472 | 95 | -2 | 14.8 | 2.7 | 150
021H :865049:00:------:-- | 21:0588:000734 | 21:0588 | 21:0187 | 21:0187:000624 | 21:0187:000624:0001:0001:00 |  | 45.5409 | -65.212 | NGR bulk stream sediment | <177 micron (NGR) | 38 | 0108:s__08 | 734 | 104 | 31 | 24 | 21 | 13 | -0.2 | 1200 | 2.4 | -0.2 | 2 | -2 | 40 | -0.2 | 1 | 513 | 75 | -2 | 10.4 | 2.9 | 230
021H :865050:00:------:-- | 21:0588:000735 | 21:0588 | 21:0187 | 21:0187:000625 | 21:0187:000625:0001:0001:00 |  | 45.5409 | -65.2143 | NGR bulk stream sediment | <177 micron (NGR) | 38 | 0109:s__09 | 735 | 222 | 28 | 68 | 19 | 30 | -0.2 | 8800 | 3.25 | 1.1 | 3 | -2 | 44 | -0.2 | -1 | 405 | 155 | -2 | 25.2 | 2.6 | 170
021H :865051:00:------:-- | 21:0588:000736 | 21:0588 | 21:0187 | 21:0187:000626 | 21:0187:000626:0001:0001:00 |  | 45.4889 | -65.2213 | NGR bulk stream sediment | <177 micron (NGR) | 38 | 0110:s__10 | 736 | 161 | 21 | 29 | 16 | 16 | 0.2 | 1600 | 3 | 0.6 | 14 | -2 | 35 | -0.2 | -1 | 449 | 85 | -2 | 9.8 | 2.7 | 240
021H :865052:9Y:------:-- | 21:0588:000737 | 21:0588 |  |  |  | 79 |  |  | Control Reference | Unspecified | 38 | 0901:R__01 | 737 | 125 | 90 | 18 | 249 | 28 | 0.3 | 1000 | 3.7 | 1.2 | 10 | -2 | 72 | 0.5 | 1 | 800 | 45 | 4 | 3.6 | 2.7 | 480
021H :865053:00:------:-- | 21:0588:000738 | 21:0588 | 21:0187 | 21:0187:000627 | 21:0187:000627:0001:0001:00 |  | 45.4904 | -65.2177 | NGR bulk stream sediment | <177 micron (NGR) | 38 | 0111:s__11 | 738 | 142 | 26 | 21 | 30 | 14 | -0.2 | 1300 | 3.15 | 0.4 | 3 | -2 | 55 | -0.2 | 1 | 382 | 70 | -2 | 13 | 1.5 | 230
021H :865054:10:------:-- | 21:0588:000739 | 21:0588 | 21:0187 | 21:0187:000628 | 21:0187:000628:0001:0001:01 |  | 45.5672 | -65.2325 | NGR bulk stream sediment | <177 micron (NGR) | 38 | 0012:bff_1 | 739 | 45 | 6 | 16 | 9 | 6 | -0.2 | 260 | 2.5 | -0.2 | 2 | -2 | 26 | -0.2 | -1 | 423 | 65 | -2 | 12.8 | 4.7 | 140
021H :865055:20:865054:10 | 21:0588:000740 | 21:0588 | 21:0187 | 21:0187:000628 | 21:0187:000628:0002:0001:00 |  | 45.5672 | -65.2325 | NGR bulk stream sediment | <177 micron (NGR) | 38 | 0013:bff_1 | 740 | 81 | 9 | 29 | 11 | 13 | 0.4 | 1800 | 1.8 | -0.2 | 2 | 2 | 26 | -0.2 | -1 | 345 | 100 | -2 | 20 | 3.2 | 110
021H :865056:00:------:-- | 21:0588:000741 | 21:0588 | 21:0187 | 21:0187:000629 | 21:0187:000629:0001:0001:00 |  | 45.5489 | -65.2252 | NGR bulk stream sediment | <177 micron (NGR) | 38 | 0112:s__12 | 741 | 80 | 10 | 54 | 10 | 32 | -0.2 | 5100 | 1.9 | 0.3 | 2 | 2 | 35 | -0.2 | -1 | 419 | 90 | -2 | 16.4 | 2.1 | 150
021H :865057:00:------:-- | 21:0588:000742 | 21:0588 | 21:0187 | 21:0187:000630 | 21:0187:000630:0001:0001:00 |  | 45.5491 | -65.2273 | NGR bulk stream sediment | <177 micron (NGR) | 38 | 0113:s__13 | 742 | 149 | 39 | 65 | 16 | 30 | 0.2 | 9000 | 2.9 | 1.2 | 3 | 2 | 40 | -0.2 | -1 | 372 | 180 | -2 | 28.6 | 2.6 | 160
021H :865058:00:------:-- | 21:0588:000743 | 21:0588 | 21:0187 | 21:0187:000631 | 21:0187:000631:0001:0001:00 |  | 45.5195 | -65.2009 | NGR bulk stream sediment | <177 micron (NGR) | 38 | 0114:s__14 | 743 | 134 | 41 | 20 | 24 | 16 | -0.2 | 940 | 2.8 | -0.2 | 2 | -2 | 40 | -0.2 | 1 | 372 | 45 | -2 | 5.4 | 2.1 | 220
021H :865059:00:------:-- | 21:0588:000744 | 21:0588 | 21:0187 | 21:0187:000632 | 21:0187:000632:0001:0001:00 |  | 45.5201 | -65.1991 | NGR bulk stream sediment | <177 micron (NGR) | 38 | 0115:s__15 | 744 | 373 | 67 | 37 | 30 | 21 | 0.2 | 3000 | 3.6 | 2.5 | 2 | 2 | 61 | -0.2 | 3 | 270 | 190 | -2 | 30.4 | 1.4 | 160
021H :865060:00:------:-- | 21:0588:000745 | 21:0588 | 21:0187 | 21:0187:000633 | 21:0187:000633:0001:0001:00 |  | 45.5071 | -65.1933 | NGR bulk stream sediment | <177 micron (NGR) | 38 | 0116:s__16 | 745 | 62 | 41 | 11 | 18 | 10 | -0.2 | 380 | 2.05 | -0.2 | 1 | -2 | 31 | -0.2 | -1 | 416 | 110 | -2 | 2.8 | 1.7 | 210
021H :865061:80:865064:00 | 21:0588:000746 | 21:0588 | 21:0187 | 21:0187:000636 | 21:0187:000636:0001:0001:02 |  | 45.4767 | -65.2625 | NGR bulk stream sediment | <177 micron (NGR) | 39 | 0041:bs__1 | 746 | 173 | 33 | 45 | 20 | 17 | -0.2 | 3000 | 3.9 | 0.6 | 2 | -2 | 55 | -0.2 | 1 | 436 | 120 | -2 |  | 1.9 | 240
021H :865062:00:------:-- | 21:0588:000747 | 21:0588 | 21:0187 | 21:0187:000634 | 21:0187:000634:0001:0001:00 |  | 45.5064 | -65.1767 | NGR bulk stream sediment | <177 micron (NGR) | 39 | 0101:s__01 | 747 | 170 | 22 | 20 | 28 | 12 | -0.4 | 1240 | 2.6 | -0.4 | 2 | -4 | 52 |  | -2 | 399 | 65 | -2 |  | 2.7 | 195
021H :865063:00:------:-- | 21:0588:000748 | 21:0588 | 21:0187 | 21:0187:000635 | 21:0187:000635:0001:0001:00 |  | 45.4928 | -65.1996 | NGR bulk stream sediment | <177 micron (NGR) | 39 | 0102:s__02 | 748 | 63 | 12 | 12 | 13 | 10 | -0.2 | 320 | 1.5 | -0.2 | 2 | -2 | 29 | 0.5 | -1 | 280 | 30 | -2 | 5.6 | 2.4 | 240
021H :865064:00:------:-- | 21:0588:000749 | 21:0588 | 21:0187 | 21:0187:000636 | 21:0187:000636:0001:0001:01 |  | 45.4767 | -65.2625 | NGR bulk stream sediment | <177 micron (NGR) | 39 | 0042:bs__1 | 749 | 182 | 32 | 45 | 19 | 18 | 0.4 | 3000 | 4 | 0.7 | 2 | 2 | 66 | -0.2 | 1 | 392 | 120 | -2 | 18 | 1.7 | 200
021H :865065:00:------:-- | 21:0588:000750 | 21:0588 | 21:0187 | 21:0187:000637 | 21:0187:000637:0001:0001:00 |  | 45.5011 | -65.2631 | NGR bulk stream sediment | <177 micron (NGR) | 39 | 0103:s__03 | 750 | 109 | 16 | 73 | 8 | 55 | 0.3 | 2000 | 3.5 | 0.6 | 3 | 2 | 40 | -0.2 | -1 | 365 | 195 | -2 | 36.6 | 2.5 | 180
021H :865066:10:------:-- | 21:0588:000751 | 21:0588 | 21:0187 | 21:0187:000638 | 21:0187:000638:0001:0001:00 |  | 45.557 | -65.2571 | NGR bulk stream sediment | <177 micron (NGR) | 39 | 0071:ff__1 | 751 | 122 | 13 | 37 | 12 | 7 | -0.2 | 450 | 1.2 | 0.4 | 1 | 2 | 22 | -0.2 | -1 | 405 | 80 | -2 | 17.6 | 1.8 | 160
021H :865067:20:865066:10 | 21:0588:000752 | 21:0588 | 21:0187 | 21:0187:000638 | 21:0187:000638:0002:0001:00 |  | 45.557 | -65.2571 | NGR bulk stream sediment | <177 micron (NGR) | 39 | 0072:ff__1 | 752 | 201 | 14 | 40 | 13 | 6 | 0.2 | 490 | 1.3 | 0.5 | 1 | 2 | 22 | -0.2 | -1 | 382 | 90 | -2 | 20.8 | 1.7 | 180
021H :865068:00:------:-- | 21:0588:000753 | 21:0588 | 21:0187 | 21:0187:000639 | 21:0187:000639:0001:0001:00 |  | 45.4801 | -65.2842 | NGR bulk stream sediment | <177 micron (NGR) | 39 | 0104:s__04 | 753 | 98 | 24 | 17 | 17 | 9 | -0.2 | 580 | 1.6 | -0.2 | 1 | -2 | 32 | -0.2 | -1 | 501 | 40 | -2 | 8.6 | 3.1 | 210
021H :865069:00:------:-- | 21:0588:000754 | 21:0588 | 21:0187 | 21:0187:000640 | 21:0187:000640:0001:0001:00 |  | 45.4802 | -65.2825 | NGR bulk stream sediment | <177 micron (NGR) | 39 | 0105:s__05 | 754 | 284 | 55 | 50 | 63 | 26 | 0.2 | 1200 | 4.15 | 0.2 | 4 | -2 | 86 | 0.3 | 5 | 363 | 45 | -2 | 8.4 | 1.5 | 180
021H :865070:00:------:-- | 21:0588:000755 | 21:0588 | 21:0187 | 21:0187:000641 | 21:0187:000641:0001:0001:00 |  | 45.533 | -65.2765 | NGR bulk stream sediment | <177 micron (NGR) | 39 | 0106:s__06 | 755 | 247 | 19 | 47 | 9 | 13 | -0.2 | 9500 | 1.7 | 3.4 | 3 | -2 | 22 | -0.2 | 2 | 447 | 165 | -2 | 34.4 | 3.2 | 160
021H :865071:9W:------:-- | 21:0588:000756 | 21:0588 |  |  |  | 77 |  |  | Control Reference | Unspecified | 39 | 0901:R__01 | 756 | 134 | 59 | 31 | 315 | 23 | 0.3 | 550 | 3.4 | 0.9 | 23 | 2 | 61 | 1.2 | 5 | 679 | 30 | 16 | 3.8 | 19.2 | 520
021H :865072:00:------:-- | 21:0588:000757 | 21:0588 | 21:0187 | 21:0187:000642 | 21:0187:000642:0001:0001:00 |  | 45.5384 | -65.2842 | NGR bulk stream sediment | <177 micron (NGR) | 39 | 0107:s__07 | 757 | 119 | 20 | 38 | 14 | 9 | -0.2 | 2200 | 1.9 | 1.1 | 2 | -2 | 31 | -0.2 | -1 | 380 | 100 | -2 | 20.2 | 2.2 | 160
021H :865073:00:------:-- | 21:0588:000758 | 21:0588 | 21:0187 | 21:0187:000643 | 21:0187:000643:0001:0001:00 |  | 45.5484 | -65.2826 | NGR bulk stream sediment | <177 micron (NGR) | 39 | 0108:s__08 | 758 | 161 | 22 | 58 | 13 | 13 | 0.3 | 5800 | 2.2 | 1.8 | 3 | 4 | 31 | -0.2 | -1 | 413 | 165 | -2 | 33.6 | 5 | 210
021H :865074:00:------:-- | 21:0588:000759 | 21:0588 | 21:0187 | 21:0187:000644 | 21:0187:000644:0001:0001:00 |  | 45.5486 | -65.2807 | NGR bulk stream sediment | <177 micron (NGR) | 39 | 0109:s__09 | 759 | 152 | 19 | 67 | 13 | 19 | 0.3 | 4700 | 2 | 1.4 | 3 | 2 | 29 | 0.3 | 2 | 460 | 135 | -2 | 20.8 | 2.5 | 200
021H :865075:00:------:-- | 21:0588:000760 | 21:0588 | 21:0187 | 21:0187:000645 | 21:0187:000645:0001:0001:00 |  | 45.5785 | -65.267 | NGR bulk stream sediment | <177 micron (NGR) | 39 | 0110:s__10 | 760 | 104 | 20 | 41 | 12 | 11 | -0.2 | 2150 | 1.8 | 0.4 | 1 | -2 | 31 | -0.2 | 3 | 343 | 120 | -2 | 20.4 | 4.3 | 170
021H :865076:00:------:-- | 21:0588:000761 | 21:0588 | 21:0187 | 21:0187:000646 | 21:0187:000646:0001:0001:00 |  | 45.5784 | -65.2686 | NGR bulk stream sediment | <177 micron (NGR) | 39 | 0111:s__11 | 761 | 99 | 9 | 54 | 9 | 6 | 0.3 | 2400 | 1.2 | 0.7 | 1 | 2 | 26 | -0.2 | 1 | 370 | 165 | -2 | 29.4 | 14.7 | 165
021H :865077:00:------:-- | 21:0588:000762 | 21:0588 | 21:0187 | 21:0187:000647 | 21:0187:000647:0001:0001:00 |  | 45.5914 | -65.2568 | NGR bulk stream sediment | <177 micron (NGR) | 39 | 0112:s__12 | 762 | 102 | 15 | 43 | 13 | 9 | 0.2 | 880 | 1.65 | 0.5 | 1 | -2 | 31 | -0.2 | 5 | 407 | 110 | -2 | 18.4 | 4.5 | 180
021H :865078:00:------:-- | 21:0588:000763 | 21:0588 | 21:0187 | 21:0187:000648 | 21:0187:000648:0001:0001:00 |  | 45.6044 | -65.2469 | NGR bulk stream sediment | <177 micron (NGR) | 39 | 0113:s__13 | 763 | 144 | 28 | 58 | 14 | 10 | 0.4 | 840 | 2 | 0.7 | 1 | 4 | 40 | -0.2 | 2 | 408 | 120 | -2 | 26.6 | 12.1 | 185
021H :865079:00:------:-- | 21:0588:000764 | 21:0588 | 21:0187 | 21:0187:000649 | 21:0187:000649:0001:0001:00 |  | 45.6046 | -65.2452 | NGR bulk stream sediment | <177 micron (NGR) | 39 | 0114:s__14 | 764 | 89 | 10 | 30 | 7 | 4 | 0.2 | 290 | 1.1 | 0.7 | -1 | -2 | 22 | 1.2 | 2 | 382 | 90 | -2 | 26 | 3.3 | 120
021H :865080:00:------:-- | 21:0588:000765 | 21:0588 | 21:0187 | 21:0187:000650 | 21:0187:000650:0001:0001:00 |  | 45.5901 | -65.2204 | NGR bulk stream sediment | <177 micron (NGR) | 39 | 0115:s__15 | 765 | 84 | 11 | 36 | 12 | 5 | 0.3 | 440 | 1.4 | 0.7 | -1 | -2 | 26 | -0.2 | 1 | 319 | 140 | -2 | 31.6 | 4.9 | 110
021H :865081:80:865100:00 | 21:0588:000766 | 21:0588 | 21:0187 | 21:0187:000667 | 21:0187:000667:0001:0001:02 |  | 45.6507 | -65.2902 | NGR bulk stream sediment | <177 micron (NGR) | 40 | 0041:bs__1 | 766 | 106 | 52 | 37 | 19 | 13 | -0.2 | 1200 | 2.9 | 0.5 | 4 | -2 | 50 | -0.2 | 3 | 495 | 80 | -2 | 12.6 | 2.8 | 215
021H :865082:00:------:-- | 21:0588:000767 | 21:0588 | 21:0187 | 21:0187:000651 | 21:0187:000651:0001:0001:00 |  | 45.6369 | -65.2313 | NGR bulk stream sediment | <177 micron (NGR) | 40 | 0101:s__01 | 767 | 145 | 12 | 57 | 8 | 19 | -0.2 | 3900 | 3 | 1.9 | 2 | 3 | 44 | -0.2 | 1 | 338 | 180 | -2 | 31.2 | 5.7 | 135
021H :865083:10:------:-- | 21:0588:000768 | 21:0588 | 21:0187 | 21:0187:000652 | 21:0187:000652:0001:0001:00 |  | 45.6351 | -65.2318 | NGR bulk stream sediment | <177 micron (NGR) | 40 | 0071:ff__1 | 768 | 36 | 5 | 19 | 2 | -2 | 0.3 | 70 | 0.3 | 0.4 | -1 | -2 | 9 | -0.2 | -1 | 129 | 120 | -2 | 28.4 | 4.2 | 50
021H :865084:9X:------:-- | 21:0588:000769 | 21:0588 |  |  |  | 78 |  |  | Control Reference | Unspecified | 40 | 0901:R__01 | 769 | 93 | 36 | 17 | 255 | 20 | 0.3 | 430 | 2.8 | 0.5 | 21 | 2 | 44 | 1 | 5 | 661 | 20 | 16 | 3.4 | 11.7 | 595
021H :865085:20:865083:10 | 21:0588:000770 | 21:0588 | 21:0187 | 21:0187:000652 | 21:0187:000652:0002:0001:00 |  | 45.6351 | -65.2318 | NGR bulk stream sediment | <177 micron (NGR) | 40 | 0072:ff__1 | 770 | 49 | 7 | 18 | 6 | 2 | 0.3 | 90 | 0.3 | 0.5 | -1 | -2 | 9 | -0.2 | 1 | 136 | 145 | -2 | 30.4 | 2.9 | 40
021H :865086:00:------:-- | 21:0588:000771 | 21:0588 | 21:0187 | 21:0187:000653 | 21:0187:000653:0001:0001:00 |  | 45.6349 | -65.2152 | NGR bulk stream sediment | <177 micron (NGR) | 40 | 0102:s__02 | 771 | 107 | 21 | 39 | 33 | 9 | 0.3 | 350 | 1.6 | 1 | 1 | 2 | 31 | 0.3 | -1 | 351 | 140 | -2 | 37.8 | 6.5 | 85
021H :865087:00:------:-- | 21:0588:000772 | 21:0588 | 21:0187 | 21:0187:000654 | 21:0187:000654:0001:0001:00 |  | 45.6336 | -65.2164 | NGR bulk stream sediment | <177 micron (NGR) | 40 | 0103:s__03 | 772 | 206 | 15 | 57 | 17 | 15 | 0.4 | 8000 | 3.2 | 2.4 | 2 | 3 | 50 | -0.2 | 2 | 452 | 185 | -2 | 38 | 5.5 | 125
021H :865088:00:------:-- | 21:0588:000773 | 21:0588 | 21:0187 | 21:0187:000655 | 21:0187:000655:0001:0001:00 |  | 45.6299 | -65.1983 | NGR bulk stream sediment | <177 micron (NGR) | 40 | 0104:s__04 | 773 | 154 | 17 | 50 | 20 | 27 | 0.6 | 6000 | 2.6 | 0.7 | 3 | 7 | 40 | -0.2 | -1 | 622 | 235 | -2 | 32.4 | 7.2 | 185
021H :865089:00:------:-- | 21:0588:000774 | 21:0588 | 21:0187 | 21:0187:000656 | 21:0187:000656:0001:0001:00 |  | 45.629 | -65.197 | NGR bulk stream sediment | <177 micron (NGR) | 40 | 0105:s__05 | 774 | 108 | 15 | 34 | 24 | 15 | 0.2 | 950 | 5 | 0.2 | 1 | 2 | 55 | -0.2 | 3 | 554 | 140 | -2 | 26.4 | 7.8 | 165
021H :865090:00:------:-- | 21:0588:000775 | 21:0588 | 21:0187 | 21:0187:000657 | 21:0187:000657:0001:0001:00 |  | 45.6179 | -65.271 | NGR bulk stream sediment | <177 micron (NGR) | 40 | 0106:s__06 | 775 | 126 | 17 | 49 | 10 | 7 | 0.3 | 1000 | 0.9 | 2.1 | 2 | 2 | 18 | -0.2 | -1 | 292 | 245 | -2 | 61.4 | 28.2 | 80
021H :865091:00:------:-- | 21:0588:000776 | 21:0588 | 21:0187 | 21:0187:000658 | 21:0187:000658:0001:0001:00 |  | 45.6168 | -65.2699 | NGR bulk stream sediment | <177 micron (NGR) | 40 | 0107:s__07 | 776 | 90 | 12 | 28 | 12 | 7 | 0.5 | 380 | 0.9 | 1 | -1 | -2 | 18 | -0.2 | 2 | 309 | 100 | -2 | 34.6 | 9.6 | 110
021H :865092:00:------:-- | 21:0588:000777 | 21:0588 | 21:0187 | 21:0187:000659 | 21:0187:000659:0001:0001:00 |  | 45.6086 | -65.3004 | NGR bulk stream sediment | <177 micron (NGR) | 40 | 0108:s__08 | 777 | 110 | 17 | 34 | 16 | 14 | -0.2 | 920 | 1.7 | 1 | 2 | -2 | 26 | -0.2 | 2 | 416 | 100 | -2 | 21.4 | 2.6 | 200
021H :865093:00:------:-- | 21:0588:000778 | 21:0588 | 21:0187 | 21:0187:000660 | 21:0187:000660:0001:0001:00 |  | 45.6074 | -65.3008 | NGR bulk stream sediment | <177 micron (NGR) | 40 | 0109:s__09 | 778 | 133 | 22 | 46 | 13 | 12 | -0.2 | 3400 | 2.25 | 1.4 | 2 | 2 | 31 | -0.2 | 4 | 446 | 145 | -2 | 32 | 7.2 | 135
021H :865094:00:------:-- | 21:0588:000779 | 21:0588 | 21:0187 | 21:0187:000661 | 21:0187:000661:0001:0001:00 |  | 45.6206 | -65.2954 | NGR bulk stream sediment | <177 micron (NGR) | 40 | 0110:s__10 | 779 | 89 | 31 | 69 | 8 | 6 | 0.2 | 750 | 0.85 | 2.1 | 4 | -2 | 15 | -0.2 | 3 | 302 | 190 | -2 | 41.2 | 2.5 | 909
021H :865095:00:------:-- | 21:0588:000780 | 21:0588 | 21:0187 | 21:0187:000662 | 21:0187:000662:0001:0001:00 |  | 45.6201 | -65.2936 | NGR bulk stream sediment | <177 micron (NGR) | 40 | 0111:s__11 | 780 | 106 | 17 | 26 | 16 | 15 | 0.2 | 1800 | 2.5 | 0.5 | 3 | -2 | 33 | -0.2 | -1 | 452 | 110 | -2 | 19.4 | 3.4 | 170
021H :865096:00:------:-- | 21:0588:000781 | 21:0588 | 21:0187 | 21:0187:000663 | 21:0187:000663:0001:0001:00 |  | 45.6181 | -65.2882 | NGR bulk stream sediment | <177 micron (NGR) | 40 | 0112:s__12 | 781 | 112 | 16 | 29 | 13 | 18 | 0.7 | 520 | 2.4 | 0.4 | 3 | 3 | 26 | -0.2 | 1 | 459 | 120 | -2 | 22.4 | 3.6 | 350
021H :865097:00:------:-- | 21:0588:000782 | 21:0588 | 21:0187 | 21:0187:000664 | 21:0187:000664:0001:0001:00 |  | 45.6401 | -65.2759 | NGR bulk stream sediment | <177 micron (NGR) | 40 | 0113:s__13 | 782 | 114 | 15 | 11 | 15 | 19 | 0.2 | 3600 | 3.1 | 1.7 | 3 | 2 | 44 | 0.6 | -1 | 400 | 160 | -2 | 31.2 | 3.8 | 165
021H :865098:00:------:-- | 21:0588:000783 | 21:0588 | 21:0187 | 21:0187:000665 | 21:0187:000665:0001:0001:00 |  | 45.6547 | -65.2825 | NGR bulk stream sediment | <177 micron (NGR) | 40 | 0114:s__14 | 783 | 115 | 63 | 41 | 21 | 20 | -0.2 | 2300 | 3.8 | 0.8 | 3 | 4 | 66 | -0.2 | -1 | 410 | 80 | -2 | 16.4 | 2.2 | 350
021H :865099:00:------:-- | 21:0588:000784 | 21:0588 | 21:0187 | 21:0187:000666 | 21:0187:000666:0001:0001:00 |  | 45.6537 | -65.2825 | NGR bulk stream sediment | <177 micron (NGR) | 40 | 0115:s__15 | 784 | 178 | 28 | 41 | 19 | 17 | -0.2 | 3200 | 2.8 | 1.7 | 3 | -2 | 40 | -0.2 | 2 | 420 | 110 | -2 | 30 | 3 | 230
021H :865100:00:------:-- | 21:0588:000785 | 21:0588 | 21:0187 | 21:0187:000667 | 21:0187:000667:0001:0001:01 |  | 45.6507 | -65.2902 | NGR bulk stream sediment | <177 micron (NGR) | 40 | 0042:bs__1 | 785 | 106 | 54 | 37 | 20 | 14 | -0.2 | 1200 | 3 | 0.7 | 5 | -2 | 50 | -0.2 | -1 | 511 | 80 | -2 | 12.8 | 2.6 | 275
021H :865101:80:865119:00 | 21:0588:000786 | 21:0588 | 21:0187 | 21:0187:000683 | 21:0187:000683:0001:0001:02 |  | 45.6017 | -65.1739 | NGR bulk stream sediment | <177 micron (NGR) | 41 | 0041:bs__1 | 786 | 98 | 17 | 34 | 22 | 7 | -0.2 | 420 | 1.9 | 0.3 | 4 | 2 | 29 | -0.2 | 2 | 468 | 85 | -2 | 14.6 | 6.2 | 210
021H :865102:00:------:-- | 21:0588:000787 | 21:0588 | 21:0187 | 21:0187:000668 | 21:0187:000668:0001:0001:00 |  | 45.5882 | -65.1125 | NGR bulk stream sediment | <177 micron (NGR) | 41 | 0101:s__01 | 787 | 84 | 30 | 30 | 14 | 14 | 0.3 | 1000 | 2.4 | 0.3 | 3 | -2 | 31 | -0.2 | 3 | 397 | 120 | -2 | 21.4 | 2.9 | 165
021H :865103:00:------:-- | 21:0588:000788 | 21:0588 | 21:0187 | 21:0187:000669 | 21:0187:000669:0001:0001:00 |  | 45.5926 | -65.1179 | NGR bulk stream sediment | <177 micron (NGR) | 41 | 0102:s__02 | 788 | 141 | 43 | 29 | 23 | 25 | -0.2 | 1600 | 3.8 | 0.4 | 3 | -2 | 66 | 0.2 | 2 | 237 | 75 | -2 | 11.3 | 3.2 | 190
021H :865104:9Y:------:-- | 21:0588:000789 | 21:0588 |  |  |  | 79 |  |  | Control Reference | Unspecified | 41 | 0901:R__01 | 789 | 117 | 84 | 20 | 234 | 26 | -0.2 | 950 | 3.6 | 0.9 | 11 | -2 | 70 | 0.6 | 1 | 721 | 45 | 4 | 2.8 | 3 | 480
021H :865105:00:------:-- | 21:0588:000790 | 21:0588 | 21:0187 | 21:0187:000670 | 21:0187:000670:0001:0001:00 |  | 45.5901 | -65.1223 | NGR bulk stream sediment | <177 micron (NGR) | 41 | 0103:s__03 | 790 | 170 | 37 | 33 | 14 | 15 | 0.3 | 2000 | 3.1 | 0.7 | 2 | -2 | 40 | -0.2 | -1 | 327 | 125 | -2 | 23.6 | 2.1 | 205
021H :865106:00:------:-- | 21:0588:000791 | 21:0588 | 21:0187 | 21:0187:000671 | 21:0187:000671:0001:0001:00 |  | 45.5904 | -65.128 | NGR bulk stream sediment | <177 micron (NGR) | 41 | 0104:s__04 | 791 | 114 | 20 | 21 | 15 | 12 | -0.2 | 1400 | 2.4 | 0.2 | 2 | -2 | 35 | -0.2 | -1 | 336 | 90 | -2 | 16.8 | 2.1 | 155
021H :865107:00:------:-- | 21:0588:000792 | 21:0588 | 21:0187 | 21:0187:000672 | 21:0187:000672:0001:0001:00 |  | 45.6181 | -65.126 | NGR bulk stream sediment | <177 micron (NGR) | 41 | 0105:s__05 | 792 | 140 | 50 | 49 | 18 | 25 | -0.2 | 4800 | 3 | 1.1 | 6 | -2 | 44 | -0.2 | -1 | 352 | 205 | -2 | 30.2 | 2.4 | 170
021H :865108:00:------:-- | 21:0588:000793 | 21:0588 | 21:0187 | 21:0187:000673 | 21:0187:000673:0001:0001:00 |  | 45.5947 | -65.1364 | NGR bulk stream sediment | <177 micron (NGR) | 41 | 0106:s__06 | 793 | 137 | 50 | 30 | 21 | 18 | -0.2 | 3000 | 3 | 0.4 | 3 | -2 | 40 | -0.2 | 2 | 387 | 115 | -2 | 16.2 | 2.5 | 205
021H :865109:00:------:-- | 21:0588:000794 | 21:0588 | 21:0187 | 21:0187:000674 | 21:0187:000674:0001:0001:00 |  | 45.5944 | -65.1491 | NGR bulk stream sediment | <177 micron (NGR) | 41 | 0107:s__07 | 794 | 137 | 18 | 29 | 13 | 12 | -0.2 | 2300 | 1.9 | 1 | 2 | -2 | 29 | -0.2 | -1 | 407 | 100 | -2 | 18.4 | 2.2 | 170
021H :865110:00:------:-- | 21:0588:000795 | 21:0588 | 21:0187 | 21:0187:000675 | 21:0187:000675:0001:0001:00 |  | 45.5979 | -65.1592 | NGR bulk stream sediment | <177 micron (NGR) | 41 | 0108:s__08 | 795 | 54 | 14 | 11 | 14 | 11 | -0.2 | 530 | 1.5 | -0.2 | 1 | -2 | 22 | -0.2 | -1 | 423 | 20 | -2 | 3.6 | 2.5 | 210
021H :865111:00:------:-- | 21:0588:000796 | 21:0588 | 21:0187 | 21:0187:000676 | 21:0187:000676:0001:0001:00 |  | 45.6049 | -65.1593 | NGR bulk stream sediment | <177 micron (NGR) | 41 | 0109:s__09 | 796 | 109 | 18 | 49 | 14 | 34 | -0.2 | 7800 | 2.4 | 0.8 | 3 | -2 | 44 | -0.2 | -1 | 532 | 155 | -2 | 20 | 2.8 | 170
021H :865112:00:------:-- | 21:0588:000797 | 21:0588 | 21:0187 | 21:0187:000677 | 21:0187:000677:0001:0001:00 |  | 45.6498 | -65.2159 | NGR bulk stream sediment | <177 micron (NGR) | 41 | 0110:s__10 | 797 | 84 | 11 | 60 | 15 | 7 | 0.6 | 670 | 1.4 | -0.2 | 1 | -2 | 26 | 0.2 | 2 | 395 | 210 | -2 | 29 | 6 | 120
021H :865113:10:------:-- | 21:0588:000798 | 21:0588 | 21:0187 | 21:0187:000678 | 21:0187:000678:0001:0001:00 |  | 45.6517 | -65.2171 | NGR bulk stream sediment | <177 micron (NGR) | 41 | 0071:ff__1 | 798 | 105 | 16 | 68 | 16 | 14 | 0.6 | 1600 | 1.5 | 0.3 | 1 | 4 | 31 | -0.2 | 1 | 307 | 210 | -2 | 34.2 | 8.5 | 145
021H :865114:20:865113:10 | 21:0588:000799 | 21:0588 | 21:0187 | 21:0187:000678 | 21:0187:000678:0002:0001:00 |  | 45.6517 | -65.2171 | NGR bulk stream sediment | <177 micron (NGR) | 41 | 0072:ff__1 | 799 | 109 | 15 | 69 | 18 | 16 | -0.2 | 1500 | 2 | 0.6 | 1 | 4 | 35 | -0.2 | 1 | 326 | 185 | -2 | 31.6 | 8.2 | 130
021H :865115:00:------:-- | 21:0588:000800 | 21:0588 | 21:0187 | 21:0187:000679 | 21:0187:000679:0001:0001:00 |  | 45.6518 | -65.2191 | NGR bulk stream sediment | <177 micron (NGR) | 41 | 0111:s__11 | 800 | 124 | 14 | 52 | 27 | 21 | 0.3 | 3600 | 2.2 | 1.8 | 2 | 4 | 31 | -0.2 | -1 | 343 | 185 | -2 | 39 | 8.9 | 125
021H :865116:00:------:-- | 21:0588:000801 | 21:0588 | 21:0187 | 21:0187:000680 | 21:0187:000680:0001:0001:00 |  | 45.6624 | -65.2316 | NGR bulk stream sediment | <177 micron (NGR) | 41 | 0112:s__12 | 801 | 96 | 10 | 25 | 16 | 12 | -0.2 | 2600 | 1.3 | 0.3 | 1 | 2 | 18 | -0.2 | 1 | 133 | 225 | 2 | 38.8 | 6.2 | 110
021H :865117:00:------:-- | 21:0588:000802 | 21:0588 | 21:0187 | 21:0187:000681 | 21:0187:000681:0001:0001:00 |  | 45.6624 | -65.2293 | NGR bulk stream sediment | <177 micron (NGR) | 41 | 0113:s__13 | 802 | 147 | 27 | 66 | 57 | 22 | 0.5 | 2000 | 1.6 | 0.7 | 2 | 4 | 26 | -0.2 | 2 | 202 | 235 | -2 | 46.6 | 15 | 140
021H :865118:00:------:-- | 21:0588:000803 | 21:0588 | 21:0187 | 21:0187:000682 | 21:0187:000682:0001:0001:00 |  | 45.605 | -65.1719 | NGR bulk stream sediment | <177 micron (NGR) | 41 | 0114:s__14 | 803 | 72 | 11 | 20 | 12 | 11 | -0.2 | 950 | 1.65 | 0.4 | -1 | -2 | 26 | -0.2 | -1 | 494 | 80 | -2 | 11.4 | 3 | 155
021H :865119:00:------:-- | 21:0588:000804 | 21:0588 | 21:0187 | 21:0187:000683 | 21:0187:000683:0001:0001:01 |  | 45.6017 | -65.1739 | NGR bulk stream sediment | <177 micron (NGR) | 41 | 0042:bs__1 | 804 | 90 | 15 | 37 | 20 | 9 | 0.3 | 420 | 2 | 0.2 | 3 | -2 | 26 | -0.2 | -1 | 471 | 85 | -2 | 14 | 6.5 | 170
021H :865120:00:------:-- | 21:0588:000805 | 21:0588 | 21:0187 | 21:0187:000684 | 21:0187:000684:0001:0001:00 |  | 45.6093 | -65.1829 | NGR bulk stream sediment | <177 micron (NGR) | 41 | 0115:s__15 | 805 | 127 | 17 | 50 | 17 | 16 | 0.5 | 3200 | 1.7 | 1.1 | 1 | -2 | 22 | -0.2 | 2 | 700 | 205 | -2 | 42.6 | 9.5 | 135
021H :865121:80:865124:20 | 21:0588:000806 | 21:0588 | 21:0187 | 21:0187:000686 | 21:0187:000686:0002:0001:02 |  | 45.7118 | -65.2195 | NGR bulk stream sediment | <177 micron (NGR) | 42 | 0011:bff_1 | 806 | 116 | 16 | 25 | 65 | 25 | -0.2 | 1600 | 3 | 0.6 | 1 | -2 | 44 | -0.2 | 1 | 293 | 70 | -2 | 15.6 | 2 | 260
021H :865122:00:------:-- | 21:0588:000807 | 21:0588 | 21:0187 | 21:0187:000685 | 21:0187:000685:0001:0001:00 |  | 45.6103 | -65.1919 | NGR bulk stream sediment | <177 micron (NGR) | 42 | 0101:s__01 | 807 | 83 | 12 | 57 | 13 | 10 | -0.2 | 2800 | 1.4 | 1.1 | 2 | -2 | 26 | -0.2 | 2 | 431 | 210 | -2 | 33.4 | 7.6 | 155
021H :865123:10:------:-- | 21:0588:000808 | 21:0588 | 21:0187 | 21:0187:000686 | 21:0187:000686:0001:0001:00 |  | 45.7118 | -65.2195 | NGR bulk stream sediment | <177 micron (NGR) | 42 | 0013:bff_1 | 808 | 117 | 16 | 25 | 59 | 23 | -0.2 | 1600 | 3 | 0.3 | 1 | -2 | 44 | -0.2 | -1 | 313 | 65 | -2 | 13.8 | 1.6 | 270
021H :865124:20:865123:10 | 21:0588:000809 | 21:0588 | 21:0187 | 21:0187:000686 | 21:0187:000686:0002:0001:01 |  | 45.7118 | -65.2195 | NGR bulk stream sediment | <177 micron (NGR) | 42 | 0012:bff_1 | 809 | 120 | 16 | 25 | 68 | 24 | -0.2 | 1500 | 3 | 0.5 | 1 | -2 | 44 | -0.2 | 2 | 297 | 70 | -2 | 17.4 | 1.8 | 205
021H :865125:00:------:-- | 21:0588:000810 | 21:0588 | 21:0187 | 21:0187:000687 | 21:0187:000687:0001:0001:00 |  | 45.6917 | -65.2333 | NGR bulk stream sediment | <177 micron (NGR) | 42 | 0102:s__02 | 810 | 76 | 10 | 16 | 34 | 14 | -0.2 | 590 | 1.75 | -0.2 | -1 | -2 | 33 | -0.2 | 1 | 284 | 40 | -2 | 8 | 2 | 155
021H :865126:00:------:-- | 21:0588:000811 | 21:0588 | 21:0187 | 21:0187:000688 | 21:0187:000688:0001:0001:00 |  | 45.6927 | -65.2355 | NGR bulk stream sediment | <177 micron (NGR) | 42 | 0103:s__03 | 811 | 92 | 10 | 18 | 37 | 13 | -0.2 | 750 | 1.6 | -0.2 | 1 | -2 | 31 | -0.2 | -1 | 297 | 60 | -2 | 14.2 | 1.4 | 145
021H :865127:00:------:-- | 21:0588:000812 | 21:0588 | 21:0187 | 21:0187:000689 | 21:0187:000689:0001:0001:00 |  | 45.681 | -65.2521 | NGR bulk stream sediment | <177 micron (NGR) | 42 | 0104:s__04 | 812 | 78 | 27 | 25 | 16 | 11 | -0.2 | 680 | 1.4 | 0.5 | 2 | -2 | 44 | -0.2 | -1 | 320 | 85 | -2 | 22.6 | 1.8 | 185
021H :865128:00:------:-- | 21:0588:000813 | 21:0588 | 21:0187 | 21:0187:000690 | 21:0187:000690:0001:0001:00 |  | 45.6709 | -65.2605 | NGR bulk stream sediment | <177 micron (NGR) | 42 | 0105:s__05 | 813 | 162 | 37 | 39 | 20 | 23 | -0.2 | 3300 | 3.9 | 1.6 | 5 | 3 | 70 | -0.2 | -1 | 287 | 205 | -2 | 37.2 | 1.9 | 230
021H :865129:00:------:-- | 21:0588:000814 | 21:0588 | 21:0187 | 21:0187:000691 | 21:0187:000691:0001:0001:00 |  | 45.6692 | -65.2611 | NGR bulk stream sediment | <177 micron (NGR) | 42 | 0106:s__06 | 814 | 75 | 33 | 35 | 13 | 13 | -0.2 | 2200 | 2 | 0.3 | 1 | 2 | 35 | -0.2 | -1 | 351 | 110 | -2 | 24.6 | 3.2 | 170
021H :865130:00:------:-- | 21:0588:000815 | 21:0588 | 21:0187 | 21:0187:000692 | 21:0187:000692:0001:0001:00 |  | 45.718 | -65.2733 | NGR bulk stream sediment | <177 micron (NGR) | 42 | 0107:s__07 | 815 | 111 | 16 | 25 | 36 | 12 | 0.2 | 600 | 2.1 | 0.2 | 1 | -2 | 37 | 0.2 | -1 | 386 | 45 | -2 | 12 | 2.7 | 280
021H :865131:00:------:-- | 21:0588:000816 | 21:0588 | 21:0187 | 21:0187:000693 | 21:0187:000693:0001:0001:00 |  | 45.7188 | -65.2712 | NGR bulk stream sediment | <177 micron (NGR) | 42 | 0108:s__08 | 816 | 95 | 26 | 15 | 117 | 24 | -0.2 | 800 | 3.1 | -0.2 | 2 | -2 | 53 | -0.2 | 1 | 303 | 60 | -2 | 13.8 | 1.6 | 205
021H :865132:00:------:-- | 21:0588:000817 | 21:0588 | 21:0187 | 21:0187:000694 | 21:0187:000694:0001:0001:00 |  | 45.7189 | -65.2447 | NGR bulk stream sediment | <177 micron (NGR) | 42 | 0109:s__09 | 817 | 183 | 42 | 37 | 268 | 67 | -0.2 | 3400 | 4.6 | 1.4 | 3 | -2 | 48 | -0.2 | 3 | 200 | 120 | -2 | 27.2 | 1.4 | 160
021H :865133:00:------:-- | 21:0588:000818 | 21:0588 | 21:0187 | 21:0187:000695 | 21:0187:000695:0001:0001:00 |  | 45.7262 | -65.2357 | NGR bulk stream sediment | <177 micron (NGR) | 42 | 0110:s__10 | 818 | 313 | 90 | 41 | 146 | 30 | -0.2 | 4800 | 3.9 | 1.5 | 2 | -2 | 62 | -0.2 | 1 | 267 | 110 | -2 | 20.6 | 2 | 190
021H :865134:00:------:-- | 21:0588:000819 | 21:0588 | 21:0187 | 21:0187:000696 | 21:0187:000696:0001:0001:00 |  | 45.6815 | -65.0831 | NGR bulk stream sediment | <177 micron (NGR) | 42 | 0111:s__11 | 819 | 79 | 46 | 37 | 14 | 10 | -0.2 | 500 | 1.55 | -0.2 | 2 | -2 | 31 | -0.2 | -1 | 580 | 80 | -2 | 16 | 3.5 | 140
021H :865135:9W:------:-- | 21:0588:000820 | 21:0588 |  |  |  | 77 |  |  | Control Reference | Unspecified | 42 | 0901:R__01 | 820 | 143 | 60 | 34 | 320 | 30 | -0.2 | 580 | 3.3 | 0.6 | 30 | 2 | 62 | 0.9 | 4 | 641 | 30 | 14 | 4.6 | 18.6 | 540
021H :865136:00:------:-- | 21:0588:000821 | 21:0588 | 21:0187 | 21:0187:000697 | 21:0187:000697:0001:0001:00 |  | 45.6808 | -65.0811 | NGR bulk stream sediment | <177 micron (NGR) | 42 | 0112:s__12 | 821 | 97 | 48 | 50 | 14 | 11 | -0.2 | 940 | 1.65 | -0.2 | 3 | -2 | 29 | -0.2 | -1 | 538 | 80 | -2 | 14.4 | 3.7 | 230
021H :865137:00:------:-- | 21:0588:000822 | 21:0588 | 21:0187 | 21:0187:000698 | 21:0187:000698:0001:0001:00 |  | 45.685 | -65.0759 | NGR bulk stream sediment | <177 micron (NGR) | 42 | 0113:s__13 | 822 | 68 | 24 | 18 | 11 | 12 | 0.2 | 2300 | 1.85 | 0.2 | 3 | -2 | 31 | -0.2 | 3 | 452 | 70 | -2 | 12.8 | 2.4 | 135
021H :865138:00:------:-- | 21:0588:000823 | 21:0588 | 21:0187 | 21:0187:000699 | 21:0187:000699:0001:0001:00 |  | 45.6927 | -65.0807 | NGR bulk stream sediment | <177 micron (NGR) | 42 | 0114:s__14 | 823 | 61 | 16 | 19 | 16 | 9 | -0.2 | 600 | 1.3 | 0.4 | 1 | -2 | 26 | -0.2 | 1 | 449 | 100 | -2 | 19.4 | 1.9 | 110
021H :865139:00:------:-- | 21:0588:000824 | 21:0588 | 21:0187 | 21:0187:000700 | 21:0187:000700:0001:0001:00 |  | 45.6743 | -65.1319 | NGR bulk stream sediment | <177 micron (NGR) | 42 | 0115:s__15 | 824 | 88 | 11 | 23 | 11 | 12 | -0.2 | 2300 | 1.6 | 0.5 | 1 | -2 | 22 | -0.2 | -1 | 466 | 70 | -2 | 11.2 | 3 | 125
021H :865140:00:------:-- | 21:0588:000825 | 21:0588 | 21:0187 | 21:0187:000701 | 21:0187:000701:0001:0001:00 |  | 45.674 | -65.1336 | NGR bulk stream sediment | <177 micron (NGR) | 42 | 0116:s__16 | 825 | 89 | 18 | 27 | 17 | 13 | -0.2 | 1000 | 1.7 | 0.3 | -1 | -2 | 26 | -0.2 | 1 | 406 | 85 | -2 | 19.8 | 2.3 | 140
021H :865141:80:865143:10 | 21:0588:000826 | 21:0588 | 21:0187 | 21:0187:000703 | 21:0187:000703:0001:0001:02 |  | 45.6904 | -65.1238 | NGR bulk stream sediment | <177 micron (NGR) | 43 | 0011:bff_1 | 826 | 67 | 9 | 20 | 12 | 7 | -0.2 | 640 | 1.2 | 0.2 | -1 | -2 | 20 | -0.2 | -1 | 396 | 65 | -2 | 13.6 | 4.6 | 155
021H :865142:00:------:-- | 21:0588:000827 | 21:0588 | 21:0187 | 21:0187:000702 | 21:0187:000702:0001:0001:00 |  | 45.6714 | -65.1349 | NGR bulk stream sediment | <177 micron (NGR) | 43 | 0101:s__01 | 827 | 78 | 11 | 28 | 12 | 9 | -0.2 | 630 | 1.2 | 0.4 | -1 | -2 | 20 | -0.2 | -1 | 456 | 65 | -2 | 13.6 | 1.7 | 110
021H :865143:10:------:-- | 21:0588:000828 | 21:0588 | 21:0187 | 21:0187:000703 | 21:0187:000703:0001:0001:01 |  | 45.6904 | -65.1238 | NGR bulk stream sediment | <177 micron (NGR) | 43 | 0012:bff_1 | 828 | 68 | 9 | 22 | 13 | 9 | -0.2 | 700 | 1.2 | 0.3 | -1 | -2 | 18 | -0.2 | -1 | 406 | 65 | -2 | 13.8 | 4.8 | 175
021H :865144:20:865143:10 | 21:0588:000829 | 21:0588 | 21:0187 | 21:0187:000703 | 21:0187:000703:0002:0001:00 |  | 45.6904 | -65.1238 | NGR bulk stream sediment | <177 micron (NGR) | 43 | 0013:bff_1 | 829 | 61 | 8 | 19 | 11 | 8 | -0.2 | 420 | 1.2 | 0.2 | 1 | -2 | 22 | -0.2 | -1 | 389 | 60 | -2 | 11 | 4.2 | 140
021H :865145:00:------:-- | 21:0588:000830 | 21:0588 | 21:0187 | 21:0187:000704 | 21:0187:000704:0001:0001:00 |  | 45.6899 | -65.1256 | NGR bulk stream sediment | <177 micron (NGR) | 43 | 0102:s__02 | 830 | 69 | 15 | 20 | 14 | 9 | -0.2 | 480 | 1.4 | 0.2 | -1 | -2 | 22 | -0.2 | -1 | 413 | 60 | -2 | 13.4 | 2.5 | 170
021H :865146:00:------:-- | 21:0588:000831 | 21:0588 | 21:0187 | 21:0187:000705 | 21:0187:000705:0001:0001:00 |  | 45.7014 | -65.1062 | NGR bulk stream sediment | <177 micron (NGR) | 43 | 0103:s__03 | 831 | 94 | 29 | 28 | 17 | 16 | -0.2 | 2200 | 2 | 0.7 | 1 | -2 | 40 | -0.2 | 2 | 400 | 125 | -2 | 19.6 | 5.1 | 185
021H :865147:00:------:-- | 21:0588:000832 | 21:0588 | 21:0187 | 21:0187:000706 | 21:0187:000706:0001:0001:00 |  | 45.6995 | -65.0943 | NGR bulk stream sediment | <177 micron (NGR) | 43 | 0104:s__04 | 832 | 147 | 26 | 38 | 16 | 23 | 0.2 | 5200 | 1.95 | 1.7 | 1 | 2 | 33 | -0.2 | -1 | 397 | 185 | -2 | 36.2 | 9.6 | 145
021H :865148:00:------:-- | 21:0588:000833 | 21:0588 | 21:0187 | 21:0187:000707 | 21:0187:000707:0001:0001:00 |  | 45.7027 | -65.0909 | NGR bulk stream sediment | <177 micron (NGR) | 43 | 0105:s__05 | 833 | 137 | 18 | 34 | 15 | 15 | -0.2 | 3600 | 1.9 | 1.1 | 2 | 2 | 40 | -0.2 | 1 | 332 | 185 | -2 | 31.8 | 4.9 | 130
021H :865149:00:------:-- | 21:0588:000834 | 21:0588 | 21:0187 | 21:0187:000708 | 21:0187:000708:0001:0001:00 |  | 45.7027 | -65.0864 | NGR bulk stream sediment | <177 micron (NGR) | 43 | 0106:s__06 | 834 | 66 | 12 | 18 | 12 | 7 | -0.2 | 370 | 1.3 | 0.2 | 1 | -2 | 24 | -0.2 | -1 | 322 | 100 | -2 | 22.2 | 5.4 | 140
021H :865150:00:------:-- | 21:0588:000835 | 21:0588 | 21:0187 | 21:0187:000709 | 21:0187:000709:0001:0001:00 |  | 45.6976 | -65.0757 | NGR bulk stream sediment | <177 micron (NGR) | 43 | 0107:s__07 | 835 | 89 | 24 | 23 | 12 | 9 | -0.2 | 2200 | 1.5 | 0.7 | 2 | -2 | 26 | -0.2 | -1 | 462 | 95 | -2 | 19.2 | 3.3 | 140
021H :865151:00:------:-- | 21:0588:000836 | 21:0588 | 21:0187 | 21:0187:000710 | 21:0187:000710:0001:0001:00 |  | 45.7038 | -65.0646 | NGR bulk stream sediment | <177 micron (NGR) | 43 | 0108:s__08 | 836 | 19 | 4 | 13 | 3 | 3 | -0.2 | 150 | 0.7 | -0.2 | 1 | -2 | 13 | -0.2 | -1 | 423 | 60 | -2 | 12.2 | 2.3 | 80
021H :865152:00:------:-- | 21:0588:000837 | 21:0588 | 21:0187 | 21:0187:000711 | 21:0187:000711:0001:0001:00 |  | 45.7083 | -65.056 | NGR bulk stream sediment | <177 micron (NGR) | 43 | 0109:s__09 | 837 | 41 | 8 | 12 | 11 | 8 | -0.2 | 210 | 1.1 | -0.2 | 1 | -2 | 18 | -0.2 | -1 | 400 | 20 | 2 | 4.6 | 1.7 | 145
021H :865153:9Y:------:-- | 21:0588:000838 | 21:0588 |  |  |  | 79 |  |  | Control Reference | Unspecified | 43 | 0901:R__01 | 838 | 114 | 82 | 20 | 228 | 26 | -0.2 | 880 | 3.4 | 1 | 11 | -2 | 62 | 0.6 | 1 | 809 | 40 | 4 | 2.2 | 2.9 | 415
021H :865154:00:------:-- | 21:0588:000839 | 21:0588 | 21:0187 | 21:0187:000712 | 21:0187:000712:0001:0001:00 |  | 45.7174 | -65.0717 | NGR bulk stream sediment | <177 micron (NGR) | 43 | 0110:s__10 | 839 | 241 | 68 | 23 | 26 | 16 | -0.2 | 900 | 3.1 | 0.5 | 2 | 2 | 44 | -0.2 | 2 | 353 | 80 | -2 | 15.6 | 3.2 | 190
021H :865155:00:------:-- | 21:0588:000840 | 21:0588 | 21:0187 | 21:0187:000713 | 21:0187:000713:0001:0001:00 |  | 45.765 | -65.0109 | NGR bulk stream sediment | <177 micron (NGR) | 43 | 0111:s__11 | 840 | 83 | 21 | 17 | 18 | 11 | -0.2 | 440 | 1.8 | -0.2 | 2 | -2 | 31 | -0.2 | 1 | 382 | 60 | -2 | 10.2 | 3.4 | 145
021H :865156:00:------:-- | 21:0588:000841 | 21:0588 | 21:0187 | 21:0187:000714 | 21:0187:000714:0001:0001:00 |  | 45.7669 | -65.0064 | NGR bulk stream sediment | <177 micron (NGR) | 43 | 0112:s__12 | 841 | 68 | 8 | 18 | 13 | 10 | -0.2 | 740 | 1.55 | -0.2 | 3 | -2 | 22 | -0.2 | -1 | 341 | 40 | -2 | 8.8 | 2.9 | 160
021H :865157:00:------:-- | 21:0588:000842 | 21:0588 | 21:0187 | 21:0187:000715 | 21:0187:000715:0001:0001:00 |  | 45.7433 | -65.0354 | NGR bulk stream sediment | <177 micron (NGR) | 43 | 0113:s__13 | 842 | 70 | 12 | 31 | 14 | 11 | -0.2 | 780 | 1.5 | 0.6 | 1 | -2 | 26 | -0.2 | -1 | 391 | 70 | -2 | 11.8 | 3.8 | 170
021H :865158:00:------:-- | 21:0588:000843 | 21:0588 | 21:0187 | 21:0187:000716 | 21:0187:000716:0001:0001:00 |  | 45.7469 | -65.2222 | NGR bulk stream sediment | <177 micron (NGR) | 43 | 0114:s__14 | 843 | 78 | 14 | 15 | 25 | 12 | -0.2 | 530 | 2 | -0.2 | 1 | -2 | 31 | -0.2 | 2 | 332 | 45 | -2 | 11 | 1.9 | 185
021H :865159:00:------:-- | 21:0588:000844 | 21:0588 | 21:0187 | 21:0187:000717 | 21:0187:000717:0001:0001:00 |  | 45.7444 | -65.2118 | NGR bulk stream sediment | <177 micron (NGR) | 43 | 0115:s__15 | 844 | 102 | 23 | 27 | 98 | 25 | -0.2 | 900 | 3 | 0.5 | 2 | -2 | 35 | -0.2 | 2 | 294 | 50 | -2 | 11.2 | 1.7 | 170
021H :865160:00:------:-- | 21:0588:000845 | 21:0588 | 21:0187 | 21:0187:000718 | 21:0187:000718:0001:0001:00 |  | 45.7453 | -65.2079 | NGR bulk stream sediment | <177 micron (NGR) | 43 | 0116:s__16 | 845 | 106 | 34 | 26 | 33 | 16 | -0.2 | 950 | 1.9 | 0.4 | 3 | -2 | 44 | -0.2 | 2 | 282 | 65 | -2 | 14.4 | 1.8 | 185
021H :865161:80:865168:20 | 21:0588:000846 | 21:0588 | 21:0187 | 21:0187:000723 | 21:0187:000723:0002:0001:02 |  | 45.7017 | -65.0362 | NGR bulk stream sediment | <177 micron (NGR) | 44 | 0011:bff_1 | 846 | 50 | 16 | 14 | 11 | 9 | -0.2 | 1000 | 1.25 | 0.2 | 1 | -2 | 22 | -0.2 | -1 | 300 | 100 | -2 | 13.4 | 2 | 145
021H :865162:9X:------:-- | 21:0588:000847 | 21:0588 |  |  |  | 78 |  |  | Control Reference | Unspecified | 44 | 0901:R__01 | 847 | 91 | 34 | 18 | 244 | 23 | -0.2 | 420 | 2.6 | 0.4 | 22 | 2 | 40 | 0.7 | 4 | 656 | 20 | 10 | 3.4 | 13 | 540
021H :865163:00:------:-- | 21:0588:000848 | 21:0588 | 21:0187 | 21:0187:000719 | 21:0187:000719:0001:0001:00 |  | 45.723 | -65.0519 | NGR bulk stream sediment | <177 micron (NGR) | 44 | 0101:s__01 | 848 | 49 | 17 | 11 | 15 | 8 | -0.2 | 330 | 1.4 | -0.2 | 2 | -2 | 26 | -0.2 | 1 | 389 | 30 | -2 | 3.4 | 2.4 | 200
021H :865164:00:------:-- | 21:0588:000849 | 21:0588 | 21:0187 | 21:0187:000720 | 21:0187:000720:0001:0001:00 |  | 45.7323 | -65.0581 | NGR bulk stream sediment | <177 micron (NGR) | 44 | 0102:s__02 | 849 | 62 | 9 | 15 | 13 | 9 | -0.2 | 550 | 1.4 | -0.2 | 2 | -2 | 22 | -0.2 | 2 | 326 | 45 | -2 | 6.6 | 2.8 | 170
021H :865165:00:------:-- | 21:0588:000850 | 21:0588 | 21:0187 | 21:0187:000721 | 21:0187:000721:0001:0001:00 |  | 45.7313 | -65.0622 | NGR bulk stream sediment | <177 micron (NGR) | 44 | 0103:s__03 | 850 | 63 | 23 | 14 | 16 | 10 | -0.2 | 1400 | 1.75 | -0.2 | 2 | -2 | 29 | -0.2 | -1 | 310 | 60 | -2 | 7.8 | 3.3 | 190
021H :865166:00:------:-- | 21:0588:000851 | 21:0588 | 21:0187 | 21:0187:000722 | 21:0187:000722:0001:0001:00 |  | 45.7306 | -65.0598 | NGR bulk stream sediment | <177 micron (NGR) | 44 | 0104:s__04 | 851 | 73 | 32 | 13 | 26 | 19 | -0.2 | 700 | 2.8 | -0.2 | 2 | -2 | 44 | -0.2 | -1 | 323 | 80 | -2 | 16.8 | 2.3 | 130
021H :865167:10:------:-- | 21:0588:000852 | 21:0588 | 21:0187 | 21:0187:000723 | 21:0187:000723:0001:0001:00 |  | 45.7017 | -65.0362 | NGR bulk stream sediment | <177 micron (NGR) | 44 | 0013:bff_1 | 852 | 61 | 16 | 14 | 11 | 11 | -0.2 | 1800 | 1.4 | 0.3 | 2 | -2 | 22 | -0.2 | -1 | 304 | 85 | -2 | 12 | 1.6 | 130
021H :865168:20:865167:10 | 21:0588:000853 | 21:0588 | 21:0187 | 21:0187:000723 | 21:0187:000723:0002:0001:01 |  | 45.7017 | -65.0362 | NGR bulk stream sediment | <177 micron (NGR) | 44 | 0012:bff_1 | 853 | 50 | 17 | 15 | 10 | 9 | -0.2 | 950 | 1.3 | 0.3 | 1 | -2 | 22 | -0.2 | -1 | 310 | 85 | -2 | 12.6 | 1.7 | 130
021H :865169:00:------:-- | 21:0588:000854 | 21:0588 | 21:0187 | 21:0187:000724 | 21:0187:000724:0001:0001:00 |  | 45.7953 | -64.8458 | NGR bulk stream sediment | <177 micron (NGR) | 44 | 0105:s__05 | 854 | 349 | 58 | 113 | 14 | 8 | 0.2 | 720 | 1.7 | 1.8 | 3 | -2 | 26 | -0.2 | 3 | 317 | 100 | -2 | 20.8 | 2.2 | 170
021H :865170:00:------:-- | 21:0588:000855 | 21:0588 | 21:0187 | 21:0187:000725 | 21:0187:000725:0001:0001:00 |  | 45.7953 | -64.8437 | NGR bulk stream sediment | <177 micron (NGR) | 44 | 0106:s__06 | 855 | 210 | 26 | 25 | 12 | 11 | -0.2 | 880 | 2 | 1 | 2 | -2 | 33 | -0.2 | 2 | 301 | 100 | -2 | 21.8 | 2.3 | 170
021H :865171:00:------:-- | 21:0588:000856 | 21:0588 | 21:0187 | 21:0187:000726 | 21:0187:000726:0001:0001:00 |  | 45.785 | -64.8519 | NGR bulk stream sediment | <177 micron (NGR) | 44 | 0107:s__07 | 856 | 120 | 32 | 21 | 11 | 11 | -0.2 | 760 | 1.7 | 0.4 | 2 | -2 | 31 | 0.6 | 1 | 392 | 75 | -2 | 18 | 2.7 | 160
021H :865172:00:------:-- | 21:0588:000857 | 21:0588 | 21:0187 | 21:0187:000727 | 21:0187:000727:0001:0001:00 |  | 45.7837 | -64.8518 | NGR bulk stream sediment | <177 micron (NGR) | 44 | 0108:s__08 | 857 | 70 | 31 | 9 | 17 | 13 | -0.2 | 350 | 2.6 | -0.2 | 2 | -2 | 35 | -0.2 | 1 | 417 | 20 | -2 | 3 | 2.7 | 250
021H :865173:00:------:-- | 21:0588:000858 | 21:0588 | 21:0187 | 21:0187:000728 | 21:0187:000728:0001:0001:00 |  | 45.7837 | -64.8327 | NGR bulk stream sediment | <177 micron (NGR) | 44 | 0109:s__09 | 858 | 94 | 23 | 17 | 13 | 12 | -0.2 | 660 | 2.4 | 0.3 | 2 | -2 | 44 | -0.2 | 1 | 335 | 45 | -2 | 11.6 | 2.1 | 175
021H :865174:00:------:-- | 21:0588:000859 | 21:0588 | 21:0187 | 21:0187:000729 | 21:0187:000729:0001:0001:00 |  | 45.7854 | -64.8324 | NGR bulk stream sediment | <177 micron (NGR) | 44 | 0110:s__10 | 859 | 93 | 28 | 14 | 14 | 10 | -0.2 | 250 | 1.8 | -0.2 | -1 | -2 | 42 | -0.2 | 2 | 404 | 30 | -2 | 6.2 | 2.9 | 210
021H :865175:00:------:-- | 21:0588:000860 | 21:0588 | 21:0187 | 21:0187:000730 | 21:0187:000730:0001:0001:00 |  | 45.812 | -64.8289 | NGR bulk stream sediment | <177 micron (NGR) | 44 | 0111:s__11 | 860 | 182 | 18 | 32 | 11 | 10 | 0.3 | 1200 | 1.8 | 1.4 | 1 | -2 | 31 | -0.2 | 2 | 338 | 95 | -2 | 25.4 | 1.8 | 190
021H :865176:00:------:-- | 21:0588:000861 | 21:0588 | 21:0187 | 21:0187:000731 | 21:0187:000731:0001:0001:00 |  | 45.8132 | -64.8288 | NGR bulk stream sediment | <177 micron (NGR) | 44 | 0112:s__12 | 861 | 113 | 21 | 34 | 7 | 7 | -0.2 | 580 | 1.3 | 0.8 | 1 | -2 | 22 | 0.9 | 1 | 306 | 100 | -2 | 32 | 2.6 | 155
021H :865177:00:------:-- | 21:0588:000862 | 21:0588 | 21:0187 | 21:0187:000732 | 21:0187:000732:0001:0001:00 |  | 45.8135 | -64.8121 | NGR bulk stream sediment | <177 micron (NGR) | 44 | 0113:s__13 | 862 | 440 | 35 | 200 | 19 | 13 | -0.2 | 2000 | 2.6 | 4.8 | 6 | -2 | 48 | -0.2 | 2 | 427 | 100 | -2 | 23.2 | 3.6 | 205
021H :865178:00:------:-- | 21:0588:000863 | 21:0588 | 21:0187 | 21:0187:000733 | 21:0187:000733:0001:0001:00 |  | 45.8218 | -64.8068 | NGR bulk stream sediment | <177 micron (NGR) | 44 | 0114:s__14 | 863 | 140 | 20 | 36 | 8 | 10 | -0.2 | 700 | 1.8 | 1.1 | 2 | -2 | 33 | -0.2 | 1 | 287 | 115 | -2 | 25 | 2.7 | 170
021H :865179:00:------:-- | 21:0588:000864 | 21:0588 | 21:0187 | 21:0187:000734 | 21:0187:000734:0001:0001:00 |  | 45.8217 | -64.8055 | NGR bulk stream sediment | <177 micron (NGR) | 44 | 0115:s__15 | 864 | 445 | 24 | 81 | 12 | 15 | 0.2 | 1200 | 1.8 | 6.1 | 8 | -2 | 26 | -0.2 | -1 | 274 | 135 | -2 | 31 | 1.5 | 160
021H :865180:00:------:-- | 21:0588:000865 | 21:0588 | 21:0187 | 21:0187:000735 | 21:0187:000735:0001:0001:00 |  | 45.7606 | -64.8706 | NGR bulk stream sediment | <177 micron (NGR) | 44 | 0116:s__16 | 865 | 80 | 30 | 19 | 11 | 15 | 0.2 | 2300 | 1.9 | 0.5 | 1 | -2 | 35 | -0.2 | 1 | 406 | 70 | -2 | 12.8 | 3.1 | 200
021H :865181:80:865186:10 | 21:0588:000866 | 21:0588 | 21:0187 | 21:0187:000739 | 21:0187:000739:0001:0001:02 |  | 45.755 | -64.8503 | NGR bulk stream sediment | <177 micron (NGR) | 45 | 0011:bff_1 | 866 | 115 | 12 | 19 | 12 | 9 | -0.2 | 1100 | 1.9 | 0.8 | 1 | -2 | 35 | 0.5 | 2 | 295 | 65 | -2 | 15 | 1.4 | 160
021H :865182:00:------:-- | 21:0588:000867 | 21:0588 | 21:0187 | 21:0187:000736 | 21:0187:000736:0001:0001:00 |  | 45.7611 | -64.8783 | NGR bulk stream sediment | <177 micron (NGR) | 45 | 0101:s__01 | 867 | 48 | 9 | 15 | 7 | 5 | -0.2 | 260 | 1.1 | 0.3 | 1 | -2 | 22 | -0.2 | 2 | 374 | 50 | -2 | 12.4 | 2.6 | 185
021H :865183:9X:------:-- | 21:0588:000868 | 21:0588 |  |  |  | 78 |  |  | Control Reference | Unspecified | 45 | 0901:R__01 | 868 | 96 | 37 | 17 | 244 | 23 | -0.2 | 400 | 2.8 | 0.6 | 30 | 2 | 48 | 0.9 | 2 | 678 | 20 | 16 | 2.2 | 11.9 | 570
021H :865184:00:------:-- | 21:0588:000869 | 21:0588 | 21:0187 | 21:0187:000737 | 21:0187:000737:0001:0001:00 |  | 45.7596 | -64.8781 | NGR bulk stream sediment | <177 micron (NGR) | 45 | 0102:s__02 | 869 | 56 | 12 | 18 | 9 | 9 | -0.2 | 800 | 1.3 | 0.3 | 1 | -2 | 31 | -0.2 | -1 | 431 | 80 | -2 | 14.6 | 3.1 | 230
021H :865185:00:------:-- | 21:0588:000870 | 21:0588 | 21:0187 | 21:0187:000738 | 21:0187:000738:0001:0001:00 |  | 45.7567 | -64.8822 | NGR bulk stream sediment | <177 micron (NGR) | 45 | 0103:s__03 | 870 | 83 | 10 | 36 | 8 | 14 | -0.2 | 3800 | 1.8 | 1 | 1 | -2 | 31 | 0.6 | -1 | 431 | 80 | -2 | 18.2 | 2.4 | 150
021H :865186:10:------:-- | 21:0588:000871 | 21:0588 | 21:0187 | 21:0187:000739 | 21:0187:000739:0001:0001:01 |  | 45.755 | -64.8503 | NGR bulk stream sediment | <177 micron (NGR) | 45 | 0012:bff_1 | 871 | 128 | 12 | 20 | 11 | 8 | -0.2 | 1000 | 1.8 | 0.8 | 2 | -2 | 35 | -0.2 | 1 | 311 | 70 | -2 | 14.8 | 1.8 | 205
021H :865187:20:865186:10 | 21:0588:000872 | 21:0588 | 21:0187 | 21:0187:000739 | 21:0187:000739:0002:0001:00 |  | 45.755 | -64.8503 | NGR bulk stream sediment | <177 micron (NGR) | 45 | 0013:bff_1 | 872 | 98 | 11 | 17 | 12 | 8 | -0.2 | 520 | 1.7 | 0.6 | 1 | -2 | 31 | -0.2 | 1 | 305 | 60 | -2 | 11.2 | 1.5 | 155
021H :865188:00:------:-- | 21:0588:000873 | 21:0588 | 21:0187 | 21:0187:000740 | 21:0187:000740:0001:0001:00 |  | 45.7539 | -64.8493 | NGR bulk stream sediment | <177 micron (NGR) | 45 | 0104:s__04 | 873 | 93 | 16 | 25 | 16 | 14 | -0.2 | 1300 | 2.6 | 1 | 3 | -2 | 37 | 0.5 | 1 | 327 | 75 | -2 | 13.7 | 2 | 150
021H :865189:00:------:-- | 21:0588:000874 | 21:0588 | 21:0187 | 21:0187:000741 | 21:0187:000741:0001:0001:00 |  | 45.7531 | -64.8418 | NGR bulk stream sediment | <177 micron (NGR) | 45 | 0105:s__05 | 874 | 85 | 16 | 19 | 9 | 6 | -0.2 | 460 | 1.4 | 0.8 | 1 | -2 | 35 | -0.2 | -1 | 248 | 90 | -2 | 33.6 | 1.3 | 125
021H :865190:00:------:-- | 21:0588:000875 | 21:0588 | 21:0187 | 21:0187:000742 | 21:0187:000742:0001:0001:00 |  | 45.7658 | -64.8383 | NGR bulk stream sediment | <177 micron (NGR) | 45 | 0106:s__06 | 875 | 94 | 23 | 27 | 11 | 11 | -0.2 | 1400 | 2.3 | 1.2 | 1 | -2 | 35 | 0.6 | 3 | 321 | 95 | -2 | 16.4 | 1.8 | 125
021H :865191:00:------:-- | 21:0588:000876 | 21:0588 | 21:0187 | 21:0187:000743 | 21:0187:000743:0001:0001:00 |  | 45.7726 | -64.8352 | NGR bulk stream sediment | <177 micron (NGR) | 45 | 0107:s__07 | 876 | 85 | 20 | 19 | 13 | 13 | -0.2 | 900 | 2 | 0.5 | 1 | -2 | 40 | 0.5 | 1 | 311 | 80 | -2 | 18.4 | 1.9 | 175
021H :865192:00:------:-- | 21:0588:000877 | 21:0588 | 21:0187 | 21:0187:000744 | 21:0187:000744:0001:0001:00 |  | 45.7884 | -64.8141 | NGR bulk stream sediment | <177 micron (NGR) | 45 | 0108:s__08 | 877 | 125 | 29 | 21 | 15 | 12 | -0.2 | 2900 | 2 | 1.4 | 3 | -2 | 29 | -0.2 | 2 | 274 | 130 | -2 | 31 | 2.4 | 125
021H :865193:00:------:-- | 21:0588:000878 | 21:0588 | 21:0187 | 21:0187:000745 | 21:0187:000745:0001:0001:00 |  | 45.7858 | -64.8134 | NGR bulk stream sediment | <177 micron (NGR) | 45 | 0109:s__09 | 878 | 153 | 25 | 31 | 17 | 12 | -0.2 | 1400 | 2.4 | 1.9 | 5 | -2 | 37 | -0.2 | 1 | 311 | 80 | -2 | 19.8 | 1.6 | 170
021H :865194:00:------:-- | 21:0588:000879 | 21:0588 | 21:0187 | 21:0187:000746 | 21:0187:000746:0001:0001:00 |  | 45.7941 | -64.8023 | NGR bulk stream sediment | <177 micron (NGR) | 45 | 0110:s__10 | 879 | 525 | 93 | 36 | 17 | 12 | -0.2 | 2400 | 1.5 | 4.4 | 12 | -2 | 20 | -0.2 | 1 | 305 | 145 | -2 | 44.8 | 3.9 | 130
021H :865195:00:------:-- | 21:0588:000880 | 21:0588 | 21:0187 | 21:0187:000747 | 21:0187:000747:0001:0001:00 |  | 45.7904 | -64.8021 | NGR bulk stream sediment | <177 micron (NGR) | 45 | 0111:s__11 | 880 | 99 | 28 | 14 | 18 | 14 | -0.2 | 450 | 2.4 | -0.2 | 2 | -2 | 40 | -0.2 | 3 | 364 | 50 | -2 | 12 | 4.4 | 160
021H :865196:00:------:-- | 21:0588:000881 | 21:0588 | 21:0187 | 21:0187:000748 | 21:0187:000748:0001:0001:00 |  | 45.7804 | -64.801 | NGR bulk stream sediment | <177 micron (NGR) | 45 | 0112:s__12 | 881 | 102 | 37 | 17 | 18 | 16 | -0.2 | 1000 | 3.2 | 0.5 | 4 | -2 | 44 | 0.6 | 2 | 311 | 60 | -2 | 14.2 | 2.7 | 210
021H :865197:00:------:-- | 21:0588:000882 | 21:0588 | 21:0187 | 21:0187:000749 | 21:0187:000749:0001:0001:00 |  | 45.7806 | -64.7984 | NGR bulk stream sediment | <177 micron (NGR) | 45 | 0113:s__13 | 882 | 126 | 28 | 31 | 17 | 11 | -0.2 | 2000 | 1.95 | 0.6 | 2 | -2 | 40 | -0.2 | 1 | 568 | 100 | -2 | 27 | 12.1 | 155
021H :865198:00:------:-- | 21:0588:000883 | 21:0588 | 21:0187 | 21:0187:000750 | 21:0187:000750:0001:0001:00 |  | 45.7925 | -64.792 | NGR bulk stream sediment | <177 micron (NGR) | 45 | 0114:s__14 | 883 | 120 | 38 | 22 | 14 | 12 | -0.2 | 1700 | 2.3 | 0.4 | 4 | -2 | 40 | -0.2 | -1 | 367 | 130 | -2 | 30.6 | 5.5 | 145
021H :865199:00:------:-- | 21:0588:000884 | 21:0588 | 21:0187 | 21:0187:000751 | 21:0187:000751:0001:0001:00 |  | 45.7989 | -64.7885 | NGR bulk stream sediment | <177 micron (NGR) | 45 | 0115:s__15 | 884 | 202 | 30 | 35 | 14 | 12 | -0.2 | 900 | 2.5 | 1.8 | 4 | -2 | 35 | -0.2 | 1 | 327 | 95 | -2 | 25.6 | 2.7 | 160
021H :865200:00:------:-- | 21:0588:000885 | 21:0588 | 21:0187 | 21:0187:000752 | 21:0187:000752:0001:0001:00 |  | 45.7978 | -64.7889 | NGR bulk stream sediment | <177 micron (NGR) | 45 | 0116:s__16 | 885 | 89 | 24 | 9 | 16 | 10 | -0.2 | 240 | 1.8 | 0.2 | 1 | -2 | 35 | 0.5 | 1 | 371 | 45 | -2 | 5.2 | 2 | 210
093L :861001:80:861018:10 | 21:0613:000001 | 21:0613 | 21:0193 | 21:0193:000016 | 21:0193:000016:0001:0001:02 |  | 54.9845 | -126.3884 | NGR bulk stream sediment | <177 micron (NGR) | 1 | 0011:bff_1 | 1 | 108 | 27 | 11 | 24 | 9 | 0.3 | 640 | 3.51 | 0.7 | 4 | -2 | 41 | -0.2 | 5 | 776 | 105 | 2 | 17 | 1.9 | 115
093L :861002:00:------:-- | 21:0613:000002 | 21:0613 | 21:0193 | 21:0193:000001 | 21:0193:000001:0001:0001:00 |  | 54.7333 | -126.188 | NGR bulk stream sediment | <177 micron (NGR) | 1 | 0101:s__01 | 2 | 81 | 32 | 10 | 12 | 9 | -0.2 | 2000 | 3.41 | 0.2 | 7 | 3 | 44 | 0.7 | 7 | 751 | 60 | 2 | 8.6 | 1.9 | 165
093L :861003:00:------:-- | 21:0613:000003 | 21:0613 | 21:0193 | 21:0193:000002 | 21:0193:000002:0001:0001:00 |  | 54.7295 | -126.2169 | NGR bulk stream sediment | <177 micron (NGR) | 1 | 0102:s__02 | 3 | 66 | 137 | 8 | 14 | 6 | 0.3 | 350 | 2.51 | -0.2 | 4 | -2 | 36 | 0.7 | 8 | 744 | 35 | 2 | 2 | 1.3 | 160
093L :861004:9X:------:-- | 21:0613:000004 | 21:0613 |  |  |  | 78 |  |  | Control Reference | Unspecified | 1 | 0901:R__01 | 4 | 89 | 36 | 18 | 244 | 17 | 0.5 | 420 | 3.12 | 0.5 | 13 | 3 | 44 | 0.7 | 10 | 769 | 60 | 16 | 1.2 | 11.7 | 455
093L :861005:00:------:-- | 21:0613:000005 | 21:0613 | 21:0193 | 21:0193:000003 | 21:0193:000003:0001:0001:00 |  | 54.6679 | -126.2513 | NGR bulk stream sediment | <177 micron (NGR) | 1 | 0103:s__03 | 5 | 84 | 19 | 8 | 18 | 4 | -0.2 | 230 | 2.27 | 0.2 | 5 | -2 | 40 | 0.5 | 5 | 823 | 70 | 2 | 5 | 2.5 | 165
093L :861006:00:------:-- | 21:0613:000006 | 21:0613 | 21:0193 | 21:0193:000004 | 21:0193:000004:0001:0001:00 |  | 54.6425 | -126.293 | NGR bulk stream sediment | <177 micron (NGR) | 1 | 0104:s__04 | 6 | 109 | 48 | 9 | 18 | 8 | -0.2 | 2500 | 3.25 | -0.2 | 10 | -2 | 40 | 0.4 | 4 | 852 | 80 | 2 | 9.4 | 2 | 165
093L :861007:00:------:-- | 21:0613:000007 | 21:0613 | 21:0193 | 21:0193:000005 | 21:0193:000005:0001:0001:00 |  | 54.6067 | -126.2924 | NGR bulk stream sediment | <177 micron (NGR) | 1 | 0105:s__05 | 7 | 122 | 58 | 9 | 22 | 7 | 0.2 | 1800 | 3.8 | 0.2 | 7 | -2 | 44 | 0.4 | 4 | 934 | 90 | 2 | 13.8 | 1.8 | 110
093L :861008:00:------:-- | 21:0613:000008 | 21:0613 | 21:0193 | 21:0193:000006 | 21:0193:000006:0001:0001:00 |  | 54.5684 | -126.3027 | NGR bulk stream sediment | <177 micron (NGR) | 1 | 0106:s__06 | 8 | 82 | 21 | 7 | 25 | 7 | 0.3 | 180 | 3.04 | -0.2 | 5 | -2 | 40 | 0.4 | 3 | 938 | 45 | 2 | 4.8 | 1.4 | 165
093L :861009:00:------:-- | 21:0613:000009 | 21:0613 | 21:0193 | 21:0193:000007 | 21:0193:000007:0001:0001:00 |  | 54.5675 | -126.2887 | NGR bulk stream sediment | <177 micron (NGR) | 1 | 0107:s__07 | 9 | 72 | 22 | 12 | 20 | 5 | -0.2 | 680 | 2.8 | -0.2 | 6 | -2 | 40 | 0.5 | 4 | 848 | 40 | 2 | 2.8 | 1.3 | 220
093L :861010:00:------:-- | 21:0613:000010 | 21:0613 | 21:0193 | 21:0193:000008 | 21:0193:000008:0001:0001:00 |  | 54.5155 | -126.2904 | NGR bulk stream sediment | <177 micron (NGR) | 1 | 0108:s__08 | 10 | 68 | 34 | 9 | 24 | 9 | -0.2 | 570 | 3.06 | -0.2 | 4 | -2 | 48 | 0.4 | 2 | 950 | 40 | 2 | 5.6 | 1.6 | 190
093L :861011:00:------:-- | 21:0613:000011 | 21:0613 | 21:0193 | 21:0193:000009 | 21:0193:000009:0001:0001:00 |  | 54.5236 | -126.2868 | NGR bulk stream sediment | <177 micron (NGR) | 1 | 0109:s__09 | 11 | 75 | 26 | 9 | 21 | 5 | -0.2 | 880 | 3.07 | -0.2 | 5 | -2 | 48 | 0.5 | 2 | 901 | 45 | 2 | 9.4 | 1.6 | 160
093L :861012:00:------:-- | 21:0613:000012 | 21:0613 | 21:0193 | 21:0193:000010 | 21:0193:000010:0001:0001:00 |  | 54.7963 | -126.1199 | NGR bulk stream sediment | <177 micron (NGR) | 1 | 0110:s__10 | 12 | 65 | 23 | 8 | 15 | 6 | -0.2 | 400 | 2.87 | -0.2 | 5 | -2 | 40 | 0.7 | 3 | 699 | 30 | 2 | 3 | 1.8 | 175
093L :861013:00:------:-- | 21:0613:000013 | 21:0613 | 21:0193 | 21:0193:000011 | 21:0193:000011:0001:0001:00 |  | 54.769 | -126.0935 | NGR bulk stream sediment | <177 micron (NGR) | 1 | 0111:s__11 | 13 | 80 | 23 | 9 | 14 | 9 | 0.2 | 1400 | 2.97 | 0.3 | 5 | -2 | 34 | 0.5 | 5 | 960 | 70 | 2 | 12.2 | 2.4 | 160
093L :861014:00:------:-- | 21:0613:000014 | 21:0613 | 21:0193 | 21:0193:000012 | 21:0193:000012:0001:0001:00 |  | 54.7316 | -126.0188 | NGR bulk stream sediment | <177 micron (NGR) | 1 | 0112:s__12 | 14 | 72 | 17 | 10 | 15 | 4 | -0.2 | 500 | 2.88 | -0.2 | 6 | -2 | 44 | 0.4 | 5 | 940 | 30 | 2 | 4 | 1.7 | 235
093L :861015:00:------:-- | 21:0613:000015 | 21:0613 | 21:0193 | 21:0193:000013 | 21:0193:000013:0001:0001:00 |  | 54.7383 | -126.0395 | NGR bulk stream sediment | <177 micron (NGR) | 1 | 0113:s__13 | 15 | 61 | 18 | 7 | 14 | 5 | 0.5 | 720 | 2.49 | -0.2 | 6 | -2 | 34 | 0.4 | 3 | 742 | 65 | 2 | 9 | 2.2 | 160
093L :861016:00:------:-- | 21:0613:000016 | 21:0613 | 21:0193 | 21:0193:000014 | 21:0193:000014:0001:0001:00 |  | 54.9844 | -126.3705 | NGR bulk stream sediment | <177 micron (NGR) | 1 | 0114:s__14 | 16 | 95 | 23 | 10 | 20 | 2 | -0.2 | 540 | 3.17 | 0.2 | 5 | -2 | 32 | 0.4 | 3 | 742 | 60 | 2 | 13 | 1.9 | 130
093L :861017:00:------:-- | 21:0613:000017 | 21:0613 | 21:0193 | 21:0193:000015 | 21:0193:000015:0001:0001:00 |  | 54.9513 | -126.0981 | NGR bulk stream sediment | <177 micron (NGR) | 1 | 0115:s__15 | 17 | 106 | 33 | 16 | 15 | 8 | 0.6 | 600 | 3.13 | 0.3 | 7 | -2 | 48 | 0.4 | 2 | 650 | 80 | 2 | 9 | 1.6 | 140
093L :861018:10:------:-- | 21:0613:000018 | 21:0613 | 21:0193 | 21:0193:000016 | 21:0193:000016:0001:0001:01 |  | 54.9845 | -126.3884 | NGR bulk stream sediment | <177 micron (NGR) | 1 | 0012:bff_1 | 18 | 111 | 27 | 10 | 26 | 9 | 0.2 | 700 | 3.52 | 0.5 | 4 | -2 | 38 | 0.2 | 3 | 786 | 110 | 2 | 17 | 2.1 | 170
093L :861019:20:861018:10 | 21:0613:000019 | 21:0613 | 21:0193 | 21:0193:000016 | 21:0193:000016:0002:0001:00 |  | 54.9845 | -126.3884 | NGR bulk stream sediment | <177 micron (NGR) | 1 | 0013:bff_1 | 19 | 105 | 25 | 10 | 22 | 6 | 0.3 | 630 | 3.39 | 0.4 | 4 | -2 | 36 | 0.4 | 4 | 789 | 105 | 2 | 15.4 | 1.5 | 155
093L :861020:00:------:-- | 21:0613:000020 | 21:0613 | 21:0193 | 21:0193:000017 | 21:0193:000017:0001:0001:00 |  | 54.9945 | -126.4393 | NGR bulk stream sediment | <177 micron (NGR) | 1 | 0116:s__16 | 20 | 170 | 62 | 16 | 32 | 13 | 0.4 | 1400 | 4.27 | 0.9 | 11 | -2 | 60 | 0.9 | 3 | 846 | 85 | 2 | 8.8 | 2 | 245
093L :861021:80:861039:10 | 21:0613:000021 | 21:0613 | 21:0193 | 21:0193:000034 | 21:0193:000034:0001:0001:02 |  | 54.5298 | -126.4243 | NGR bulk stream sediment | <177 micron (NGR) | 2 | 0011:bff_1 | 21 | 78 | 25 | 9 | 21 | 11 | -0.2 | 740 | 3.17 | -0.2 | 7 | -2 | 48 | -0.2 | 3 | 895 | 35 | 2 | -1 | 1.7 | 260
093L :861022:00:------:-- | 21:0613:000022 | 21:0613 | 21:0193 | 21:0193:000018 | 21:0193:000018:0001:0001:00 |  | 54.8284 | -126.0284 | NGR bulk stream sediment | <177 micron (NGR) | 2 | 0101:s__01 | 22 | 55 | 26 | 9 | 14 | 2 | 0.2 | 1100 | 2.51 | -0.2 | 5 | -2 | 32 | -0.2 | 2 | 828 | 80 | 2 | 12.6 | 2.1 | 135
093L :861023:00:------:-- | 21:0613:000023 | 21:0613 | 21:0193 | 21:0193:000019 | 21:0193:000019:0001:0001:00 |  | 54.8698 | -126.5364 | NGR bulk stream sediment | <177 micron (NGR) | 2 | 0102:s__02 | 23 | 127 | 23 | 17 | 14 | 9 | 0.4 | 1600 | 4.14 | -0.2 | 8 | -2 | 44 | 0.7 | 1 | 824 | 60 | 2 | 18.6 | 1.5 | 160
093L :861024:00:------:-- | 21:0613:000024 | 21:0613 | 21:0193 | 21:0193:000020 | 21:0193:000020:0001:0001:00 |  | 54.8524 | -126.0336 | NGR bulk stream sediment | <177 micron (NGR) | 2 | 0103:s__03 | 24 | 93 | 21 | 9 | 14 | 9 | -0.2 | 540 | 3.3 | -0.2 | 4 | -2 | 44 | -0.2 | 5 | 712 | 80 | 2 | 8 | 2.4 | 235
093L :861025:00:------:-- | 21:0613:000025 | 21:0613 | 21:0193 | 21:0193:000021 | 21:0193:000021:0001:0001:00 |  | 54.8885 | -126.4418 | NGR bulk stream sediment | <177 micron (NGR) | 2 | 0104:s__04 | 25 | 61 | 11 | 4 | 10 | 4 | -0.2 | 430 | 2.54 | -0.2 | 2 | -2 | 40 | -0.2 | 2 | 751 | 40 | 2 | 3.4 | 1.6 | 245
093L :861026:00:------:-- | 21:0613:000026 | 21:0613 | 21:0193 | 21:0193:000022 | 21:0193:000022:0001:0001:00 |  | 54.8884 | -126.4522 | NGR bulk stream sediment | <177 micron (NGR) | 2 | 0105:s__05 | 26 | 83 | 19 | 6 | 12 | 5 | -0.2 | 660 | 3.8 | -0.2 | 3 | -2 | 68 | -0.2 | 3 | 645 | 60 | 2 | 15.4 | 1.3 | 160
093L :861027:00:------:-- | 21:0613:000027 | 21:0613 | 21:0193 | 21:0193:000023 | 21:0193:000023:0001:0001:00 |  | 54.8905 | -126.0454 | NGR bulk stream sediment | <177 micron (NGR) | 2 | 0106:s__06 | 27 | 60 | 19 | 9 | 14 | 6 | 0.3 | 560 | 2.91 | -0.2 | 3 | -2 | 46 | 0.5 | 2 | 670 | 70 | 2 | 5.6 | 1.9 | 165
093L :861028:9Y:------:-- | 21:0613:000028 | 21:0613 |  |  |  | 79 |  |  | Control Reference | Unspecified | 2 | 0901:R__01 | 28 | 104 | 88 | 18 | 175 | 26 | -0.2 | 940 | 3.84 | 1 | 9 | -2 | 78 | 0.5 | 4 | 922 | 45 | 2 | 2.2 | 3.2 | 525
093L :861029:00:------:-- | 21:0613:000029 | 21:0613 | 21:0193 | 21:0193:000024 | 21:0193:000024:0001:0001:00 |  | 54.8801 | -126.0881 | NGR bulk stream sediment | <177 micron (NGR) | 2 | 0107:s__07 | 29 | 96 | 25 | 10 | 21 | 9 | -0.2 | 900 | 2.99 | 0.4 | 5 | -2 | 52 | 0.4 | 2 | 864 | 70 | 2 | 6.2 | 2.5 | 180
093L :861030:00:------:-- | 21:0613:000030 | 21:0613 | 21:0193 | 21:0193:000025 | 21:0193:000025:0001:0001:00 |  | 54.9099 | -126.0882 | NGR bulk stream sediment | <177 micron (NGR) | 2 | 0108:s__08 | 30 | 68 | 25 | 9 | 14 | 8 | 0.4 | 700 | 2.78 | -0.2 | 4 | -2 | 42 | 0.5 | 2 | 721 | 50 | 2 | 4.2 | 2.4 | 190
093L :861031:00:------:-- | 21:0613:000031 | 21:0613 | 21:0193 | 21:0193:000026 | 21:0193:000026:0001:0001:00 |  | 54.9344 | -126.0935 | NGR bulk stream sediment | <177 micron (NGR) | 2 | 0109:s__09 | 31 | 71 | 30 | 10 | 19 | 6 | -0.2 | 580 | 2.99 | -0.2 | 5 | -2 | 52 | 0.4 | 2 | 642 | 60 | 2 | 8.2 | 2.1 | 145
093L :861032:00:------:-- | 21:0613:000032 | 21:0613 | 21:0193 | 21:0193:000027 | 21:0193:000027:0001:0001:00 |  | 54.7528 | -126.3774 | NGR bulk stream sediment | <177 micron (NGR) | 2 | 0110:s__10 | 32 | 111 | 12 | 8 | 15 | 7 | -0.2 | 300 | 2.32 | -0.2 | 2 | -2 | 40 | 0.4 | 5 | 636 | 55 | 2 | 9.8 | 1.3 | 185
093L :861033:00:------:-- | 21:0613:000033 | 21:0613 | 21:0193 | 21:0193:000028 | 21:0193:000028:0001:0001:00 |  | 54.9803 | -126.1402 | NGR bulk stream sediment | <177 micron (NGR) | 2 | 0111:s__11 | 33 | 81 | 21 | 10 | 14 | 9 | -0.2 | 730 | 3.35 | 0.4 | 5 | -2 | 65 | -0.2 | 2 | 601 | 30 | 2 | 8 | 1.4 | 100
093L :861034:00:------:-- | 21:0613:000034 | 21:0613 | 21:0193 | 21:0193:000029 | 21:0193:000029:0001:0001:00 |  | 54.9667 | -126.1236 | NGR bulk stream sediment | <177 micron (NGR) | 2 | 0112:s__12 | 34 | 92 | 28 | 9 | 20 | 6 | 0.3 | 1600 | 3.26 | 0.3 | 5 | -2 | 37 | -0.2 | 4 | 690 | 80 | 2 | 8.2 | 1.8 | 165
093L :861035:00:------:-- | 21:0613:000035 | 21:0613 | 21:0193 | 21:0193:000030 | 21:0193:000030:0001:0001:00 |  | 54.9679 | -126.5152 | NGR bulk stream sediment | <177 micron (NGR) | 2 | 0113:s__13 | 35 | 66 | 16 | 10 | 18 | 7 | -0.2 | 390 | 3.15 | -0.2 | 5 | -2 | 40 | 0.3 | 4 | 664 | 40 | 2 | 2.2 | 1.7 | 150
093L :861036:00:------:-- | 21:0613:000036 | 21:0613 | 21:0193 | 21:0193:000031 | 21:0193:000031:0001:0001:00 |  | 54.9643 | -126.5125 | NGR bulk stream sediment | <177 micron (NGR) | 2 | 0114:s__14 | 36 | 76 | 20 | 9 | 18 | 7 | 0.2 | 560 | 3.09 | -0.2 | 5 | -2 | 42 | -0.2 | 2 | 699 | 60 | 2 | 3.8 | 1.5 | 175
093L :861037:00:------:-- | 21:0613:000037 | 21:0613 | 21:0193 | 21:0193:000032 | 21:0193:000032:0001:0001:00 |  | 54.5849 | -126.2254 | NGR bulk stream sediment | <177 micron (NGR) | 2 | 0115:s__15 | 37 | 105 | 20 | 28 | 18 | 10 | -0.2 | 860 | 3.19 | -0.2 | 7 | -2 | 52 | 0.8 | 4 | 900 | 60 | 2 | 7 | 1.9 | 160
093L :861038:00:------:-- | 21:0613:000038 | 21:0613 | 21:0193 | 21:0193:000033 | 21:0193:000033:0001:0001:00 |  | 54.5256 | -126.3731 | NGR bulk stream sediment | <177 micron (NGR) | 2 | 0116:s__16 | 38 | 76 | 26 | 9 | 20 | 11 | -0.2 | 960 | 3.01 | -0.2 | 5 | -2 | 56 | 0.3 | 3 | 837 | 60 | 2 | 4.6 | 1.6 | 210
093L :861039:10:------:-- | 21:0613:000039 | 21:0613 | 21:0193 | 21:0193:000034 | 21:0193:000034:0001:0001:01 |  | 54.5298 | -126.4243 | NGR bulk stream sediment | <177 micron (NGR) | 2 | 0012:bff_1 | 39 | 75 | 24 | 7 | 23 | 12 | 0.3 | 740 | 3.09 | -0.2 | 5 | -2 | 46 | 0.6 | 3 | 844 | 30 | 2 | -1 | 1.5 | 225
093L :861040:20:861039:10 | 21:0613:000040 | 21:0613 | 21:0193 | 21:0193:000034 | 21:0193:000034:0002:0001:00 |  | 54.5298 | -126.4243 | NGR bulk stream sediment | <177 micron (NGR) | 2 | 0013:bff_1 | 40 | 75 | 24 | 7 | 24 | 10 | -0.2 | 760 | 3.23 | -0.2 | 6 | -2 | 50 | 0.3 | 2 | 900 | 40 | 2 | 2.2 | 1.6 | 270
093L :861041:80:861059:10 | 21:0613:000041 | 21:0613 | 21:0193 | 21:0193:000051 | 21:0193:000051:0001:0001:02 |  | 54.1908 | -127.0155 | NGR bulk stream sediment | <177 micron (NGR) | 3 | 0011:bff_1 | 41 | 60 | 13 | 8 | 12 | 6 | 0.3 | 560 | 2.52 | -0.2 | 4 | -2 | 32 | -0.2 | -1 | 726 | 35 | -2 | 6.8 | 2 | 245
093L :861042:00:------:-- | 21:0613:000042 | 21:0613 | 21:0193 | 21:0193:000035 | 21:0193:000035:0001:0001:00 |  | 54.5242 | -126.4503 | NGR bulk stream sediment | <177 micron (NGR) | 3 | 0101:s__01 | 42 | 72 | 23 | 10 | 19 | 10 | 0.2 | 840 | 2.9 | -0.2 | 5 | -2 | 40 | 0.5 | -1 | 862 | 80 | -2 | 3 | 1.7 | 195
093L :861043:00:------:-- | 21:0613:000043 | 21:0613 | 21:0193 | 21:0193:000036 | 21:0193:000036:0001:0001:00 |  | 54.5208 | -126.469 | NGR bulk stream sediment | <177 micron (NGR) | 3 | 0102:s__02 | 43 | 83 | 23 | 10 | 19 | 11 | -0.2 | 680 | 3.54 | -0.2 | 5 | -2 | 48 | 0.5 | 1 | 740 | 35 | 2 | 2.6 | 1.6 | 200
093L :861044:00:------:-- | 21:0613:000044 | 21:0613 | 21:0193 | 21:0193:000037 | 21:0193:000037:0001:0001:00 |  | 54.1355 | -126.2253 | NGR bulk stream sediment | <177 micron (NGR) | 3 | 0103:s__03 | 44 | 77 | 24 | 13 | 21 | 9 | -0.2 | 540 | 2.51 | -0.2 | 6 | -2 | 41 | 1.7 | 2 | 1050 | 100 | 2 | 7.6 | 3.1 | 315
093L :861045:00:------:-- | 21:0613:000045 | 21:0613 | 21:0193 | 21:0193:000038 | 21:0193:000038:0001:0001:00 |  | 54.1274 | -126.2212 | NGR bulk stream sediment | <177 micron (NGR) | 3 | 0104:s__04 | 45 | 47 | 9 | 5 | 10 | 6 | -0.2 | 270 | 1.47 | -0.2 | 2 | -2 | 22 | -0.2 | -1 | 1050 | 50 | -2 | 6.8 | 1.3 | 205
093L :861046:00:------:-- | 21:0613:000046 | 21:0613 | 21:0193 | 21:0193:000039 | 21:0193:000039:0001:0001:00 |  | 54.1371 | -126.2697 | NGR bulk stream sediment | <177 micron (NGR) | 3 | 0105:s__05 | 46 | 66 | 22 | 8 | 26 | 11 | -0.2 | 640 | 2.84 | -0.2 | 9 | -2 | 60 | 1.6 | 2 | 1160 | 240 | -2 | 4.6 | 2.3 | 295
093L :861047:00:------:-- | 21:0613:000047 | 21:0613 | 21:0193 | 21:0193:000040 | 21:0193:000040:0001:0001:00 |  | 54.1473 | -126.2658 | NGR bulk stream sediment | <177 micron (NGR) | 3 | 0106:s__06 | 47 | 84 | 30 | 16 | 19 | 10 | -0.2 | 500 | 2.81 | -0.2 | 9 | -2 | 44 | 3.5 | 4 | 1020 | 60 | 2 | 5.6 | 2.4 | 325
093L :861048:00:------:-- | 21:0613:000048 | 21:0613 | 21:0193 | 21:0193:000041 | 21:0193:000041:0001:0001:00 |  | 54.5194 | -126.1309 | NGR bulk stream sediment | <177 micron (NGR) | 3 | 0107:s__07 | 48 | 80 | 26 | 14 | 16 | 10 | -0.2 | 560 | 2.91 | -0.2 | 6 | -2 | 48 | 3 | 3 | 960 | 45 | 2 | 5.6 | 2.7 | 315
093L :861049:00:------:-- | 21:0613:000049 | 21:0613 | 21:0193 | 21:0193:000042 | 21:0193:000042:0001:0001:00 |  | 54.5214 | -126.1389 | NGR bulk stream sediment | <177 micron (NGR) | 3 | 0108:s__08 | 49 | 69 | 21 | 11 | 11 | 9 | 0.2 | 760 | 2.92 | -0.2 | 4 | -2 | 48 | 1.9 | 3 | 1190 | 40 | -2 | 4.2 | 2.5 | 215
093L :861050:00:------:-- | 21:0613:000050 | 21:0613 | 21:0193 | 21:0193:000043 | 21:0193:000043:0001:0001:00 |  | 54.4906 | -126.1131 | NGR bulk stream sediment | <177 micron (NGR) | 3 | 0109:s__09 | 50 | 59 | 21 | 9 | 15 | 7 | -0.2 | 570 | 3.1 | -0.2 | 4 | -2 | 44 | 0.8 | 2 | 859 | 30 | 2 | 2.6 | 1.7 | 195
093L :861051:00:------:-- | 21:0613:000051 | 21:0613 | 21:0193 | 21:0193:000044 | 21:0193:000044:0001:0001:00 |  | 54.487 | -126.1592 | NGR bulk stream sediment | <177 micron (NGR) | 3 | 0110:s__10 | 51 | 61 | 24 | 10 | 16 | 8 | -0.2 | 690 | 3.23 | -0.2 | 5 | -2 | 46 | 0.9 | 2 | 777 | 35 | -2 | 2.4 | 1.9 | 290
093L :861052:00:------:-- | 21:0613:000052 | 21:0613 | 21:0193 | 21:0193:000045 | 21:0193:000045:0001:0001:00 |  | 54.4817 | -126.1577 | NGR bulk stream sediment | <177 micron (NGR) | 3 | 0111:s__11 | 52 | 66 | 23 | 10 | 17 | 10 | 0.2 | 640 | 3.23 | -0.2 | 4 | -2 | 52 | 1 | 1 | 798 | 35 | 2 | 2.4 | 1.7 | 240
093L :861053:00:------:-- | 21:0613:000053 | 21:0613 | 21:0193 | 21:0193:000046 | 21:0193:000046:0001:0001:00 |  | 54.4937 | -126.192 | NGR bulk stream sediment | <177 micron (NGR) | 3 | 0112:s__12 | 53 | 69 | 26 | 9 | 19 | 9 | 0.4 | 760 | 2.92 | -0.2 | 3 | -2 | 44 | 0.6 | 1 | 863 | 50 | -2 | 6.4 | 1.6 | 175
093L :861054:00:------:-- | 21:0613:000054 | 21:0613 | 21:0193 | 21:0193:000047 | 21:0193:000047:0001:0001:00 |  | 54.4792 | -126.2096 | NGR bulk stream sediment | <177 micron (NGR) | 3 | 0113:s__13 | 54 | 66 | 18 | 8 | 19 | 9 | -0.2 | 600 | 3.01 | -0.2 | 3 | -2 | 40 | 0.5 | -1 | 757 | 40 | 4 | 3.8 | 1.7 | 215
093L :861055:9X:------:-- | 21:0613:000055 | 21:0613 |  |  |  | 78 |  |  | Control Reference | Unspecified | 3 | 0901:R__01 | 55 | 82 | 36 | 16 | 240 | 20 | 0.4 | 420 | 3.08 | 0.3 | 12 | 2 | 44 | 0.6 | 4 | 767 | 25 | 14 | 2 | 11.7 | 555
093L :861056:00:------:-- | 21:0613:000056 | 21:0613 | 21:0193 | 21:0193:000048 | 21:0193:000048:0001:0001:00 |  | 54.4749 | -126.2067 | NGR bulk stream sediment | <177 micron (NGR) | 3 | 0114:s__14 | 56 | 63 | 18 | 9 | 18 | 10 | -0.2 | 600 | 3.14 | -0.2 | 3 | -2 | 46 | 0.9 | 1 | 819 | 30 | -2 | 2.4 | 1.5 | 220
093L :861057:00:------:-- | 21:0613:000057 | 21:0613 | 21:0193 | 21:0193:000049 | 21:0193:000049:0001:0001:00 |  | 54.1559 | -126.8162 | NGR bulk stream sediment | <177 micron (NGR) | 3 | 0115:s__15 | 57 | 61 | 15 | 11 | 13 | 5 | -0.2 | 700 | 2.53 | -0.2 | 4 | -2 | 40 | 0.8 | 2 | 815 | 40 | -2 | 6.2 | 3.1 | 160
093L :861058:00:------:-- | 21:0613:000058 | 21:0613 | 21:0193 | 21:0193:000050 | 21:0193:000050:0001:0001:00 |  | 54.1368 | -126.7975 | NGR bulk stream sediment | <177 micron (NGR) | 3 | 0116:s__16 | 58 | 96 | 20 | 17 | 25 | 7 | 0.6 | 660 | 2.76 | -0.2 | 3 | -2 | 36 | 0.5 | -1 | 788 | 40 | -2 | 5.4 | 5.6 | 200
093L :861059:10:------:-- | 21:0613:000059 | 21:0613 | 21:0193 | 21:0193:000051 | 21:0193:000051:0001:0001:01 |  | 54.1908 | -127.0155 | NGR bulk stream sediment | <177 micron (NGR) | 3 | 0012:bff_1 | 59 | 65 | 15 | 10 | 14 | 9 | -0.2 | 600 | 2.39 | -0.2 | 4 | -2 | 32 | -0.2 | 1 | 802 | 60 | -2 | 4.6 | 2.4 | 190
093L :861060:20:861059:10 | 21:0613:000060 | 21:0613 | 21:0193 | 21:0193:000051 | 21:0193:000051:0002:0001:00 |  | 54.1908 | -127.0155 | NGR bulk stream sediment | <177 micron (NGR) | 3 | 0013:bff_1 | 60 | 64 | 13 | 8 | 10 | 8 | -0.2 | 620 | 2.39 | -0.2 | 4 | -2 | 26 | -0.2 | 1 | 860 | 25 | -2 | 4.6 | 2 | 150
093L :861061:80:861076:10 | 21:0613:000061 | 21:0613 | 21:0193 | 21:0193:000065 | 21:0193:000065:0001:0001:02 |  | 54.4789 | -126.5558 | NGR bulk stream sediment | <177 micron (NGR) | 4 | 0011:bff_1 | 61 | 88 | 28 | 10 | 32 | 10 | -0.2 | 840 | 3.54 | -0.2 | 5 | -2 | 49 | 0.5 | 3 | 719 | 70 | 2 | 3.4 | 1.7 | 215
093L :861062:00:------:-- | 21:0613:000062 | 21:0613 | 21:0193 | 21:0193:000052 | 21:0193:000052:0001:0001:00 |  | 54.1622 | -127.0285 | NGR bulk stream sediment | <177 micron (NGR) | 4 | 0101:s__01 | 62 | 68 | 16 | 6 | 15 | 6 | -0.2 | 1400 | 2.19 | -0.2 | 5 | -2 | 44 | -0.2 | -1 | 950 | 40 | 2 | 12.4 | 3.4 | 175
093L :861063:00:------:-- | 21:0613:000063 | 21:0613 | 21:0193 | 21:0193:000053 | 21:0193:000053:0001:0001:00 |  | 54.1797 | -127.2672 | NGR bulk stream sediment | <177 micron (NGR) | 4 | 0102:s__02 | 63 | 89 | 25 | 8 | 23 | 10 | -0.2 | 600 | 3.5 | -0.2 | 3 | -2 | 52 | -0.2 | 3 | 793 | 40 | -2 | 6.4 | 1.5 | 130
093L :861064:00:------:-- | 21:0613:000064 | 21:0613 | 21:0193 | 21:0193:000054 | 21:0193:000054:0001:0001:00 |  | 54.1788 | -127.2604 | NGR bulk stream sediment | <177 micron (NGR) | 4 | 0103:s__03 | 64 | 94 | 23 | 8 | 31 | 7 | 0.5 | 540 | 3.1 | -0.2 | 3 | -2 | 44 | -0.2 | 2 | 827 | 60 | -2 | 13.6 | 1.6 | 155
093L :861065:00:------:-- | 21:0613:000065 | 21:0613 | 21:0193 | 21:0193:000055 | 21:0193:000055:0001:0001:00 |  | 54.1832 | -127.222 | NGR bulk stream sediment | <177 micron (NGR) | 4 | 0104:s__04 | 65 | 86 | 17 | 8 | 25 | 7 | -0.2 | 570 | 3.04 | -0.2 | 4 | -2 | 40 | -0.2 | -1 | 759 | 45 | -2 | 13 | 2.1 | 145
093L :861066:00:------:-- | 21:0613:000066 | 21:0613 | 21:0193 | 21:0193:000056 | 21:0193:000056:0001:0001:00 |  | 54.1812 | -127.1868 | NGR bulk stream sediment | <177 micron (NGR) | 4 | 0105:s__05 | 66 | 99 | 19 | 9 | 23 | 8 | -0.2 | 580 | 2.79 | -0.2 | 3 | -2 | 38 | 0.5 | 2 | 820 | 40 | -2 | 7 | 1.8 | 175
093L :861067:00:------:-- | 21:0613:000067 | 21:0613 | 21:0193 | 21:0193:000057 | 21:0193:000057:0001:0001:00 |  | 54.15 | -127.2151 | NGR bulk stream sediment | <177 micron (NGR) | 4 | 0106:s__06 | 67 | 66 | 10 | 7 | 21 | 7 | -0.2 | 680 | 2.51 | -0.2 | 2 | -2 | 36 | -0.2 | 2 | 837 | 45 | -2 | 7 | 1.6 | 115
093L :861068:00:------:-- | 21:0613:000068 | 21:0613 | 21:0193 | 21:0193:000058 | 21:0193:000058:0001:0001:00 |  | 54.1709 | -127.114 | NGR bulk stream sediment | <177 micron (NGR) | 4 | 0107:s__07 | 68 | 75 | 16 | 9 | 21 | 6 | 0.2 | 410 | 2.51 | -0.2 | 3 | -2 | 32 | -0.2 | 2 | 729 | 35 | -2 | 5.6 | 1.9 | 155
093L :861069:00:------:-- | 21:0613:000069 | 21:0613 | 21:0193 | 21:0193:000059 | 21:0193:000059:0001:0001:00 |  | 54.1494 | -127.1105 | NGR bulk stream sediment | <177 micron (NGR) | 4 | 0108:s__08 | 69 | 71 | 16 | 7 | 20 | 8 | -0.2 | 400 | 2.43 | -0.2 | 3 | -2 | 36 | -0.2 | 2 | 744 | 30 | -2 | 6.8 | 1.7 | 155
093L :861070:00:------:-- | 21:0613:000070 | 21:0613 | 21:0193 | 21:0193:000060 | 21:0193:000060:0001:0001:00 |  | 54.2045 | -126.9306 | NGR bulk stream sediment | <177 micron (NGR) | 4 | 0109:s__09 | 70 | 109 | 28 | 9 | 17 | 10 | 0.2 | 840 | 3.27 | -0.2 | 3 | -2 | 54 | -0.2 | 2 | 779 | 50 | -2 | 12.6 | 1.4 | 175
093L :861071:00:------:-- | 21:0613:000071 | 21:0613 | 21:0193 | 21:0193:000061 | 21:0193:000061:0001:0001:00 |  | 54.1743 | -126.84 | NGR bulk stream sediment | <177 micron (NGR) | 4 | 0110:s__10 | 71 | 79 | 30 | 12 | 17 | 8 | 0.2 | 1000 | 2.7 | -0.2 | 7 | 2 | 40 | 0.7 | 3 | 877 | 50 | 2 | 9.4 | 8.7 | 150
093L :861072:00:------:-- | 21:0613:000072 | 21:0613 | 21:0193 | 21:0193:000062 | 21:0193:000062:0001:0001:00 |  | 54.1292 | -126.8383 | NGR bulk stream sediment | <177 micron (NGR) | 4 | 0111:s__11 | 72 | 188 | 27 | 19 | 23 | 7 | 1 | 740 | 2.86 | 0.6 | 5 | -2 | 40 | 0.8 | 2 | 832 | 65 | -2 | 13.6 | 5.3 | 140
093L :861073:9Y:------:-- | 21:0613:000073 | 21:0613 |  |  |  | 79 |  |  | Control Reference | Unspecified | 4 | 0901:R__01 | 73 | 120 | 87 | 17 | 185 | 23 | -0.2 | 960 | 3.64 | 1 | 7 | -2 | 62 | 0.4 | -1 | 886 | 55 | 2 | 1.6 | 2.7 | 505
093L :861074:00:------:-- | 21:0613:000074 | 21:0613 | 21:0193 | 21:0193:000063 | 21:0193:000063:0001:0001:00 |  | 54.1331 | -126.8365 | NGR bulk stream sediment | <177 micron (NGR) | 4 | 0112:s__12 | 74 | 140 | 38 | 15 | 28 | 9 | 0.6 | 570 | 2.67 | 0.9 | 6 | -2 | 40 | 1.5 | 2 | 877 | 55 | -2 | 14 | 4.2 | 125
093L :861075:00:------:-- | 21:0613:000075 | 21:0613 | 21:0193 | 21:0193:000064 | 21:0193:000064:0001:0001:00 |  | 54.477 | -126.5464 | NGR bulk stream sediment | <177 micron (NGR) | 4 | 0113:s__13 | 75 | 80 | 23 | 10 | 18 | 8 | -0.2 | 540 | 2.8 | -0.2 | 5 | -2 | 44 | 0.5 | 1 | 756 | 35 | 2 | 6.4 | 1.7 | 170
093L :861076:10:------:-- | 21:0613:000076 | 21:0613 | 21:0193 | 21:0193:000065 | 21:0193:000065:0001:0001:01 |  | 54.4789 | -126.5558 | NGR bulk stream sediment | <177 micron (NGR) | 4 | 0012:bff_1 | 76 | 91 | 26 | 10 | 31 | 13 | -0.2 | 780 | 3.45 | -0.2 | 6 | -2 | 48 | 0.7 | 1 | 667 | 50 | -2 | 3.6 | 1.6 | 230
093L :861077:20:861076:10 | 21:0613:000077 | 21:0613 | 21:0193 | 21:0193:000065 | 21:0193:000065:0002:0001:00 |  | 54.4789 | -126.5558 | NGR bulk stream sediment | <177 micron (NGR) | 4 | 0013:bff_1 | 77 | 89 | 28 | 10 | 33 | 12 | -0.2 | 800 | 3.5 | -0.2 | 6 | -2 | 44 | 1 | 3 | 759 | 80 | -2 | 3.4 | 1.8 | 210
093L :861078:00:------:-- | 21:0613:000078 | 21:0613 | 21:0193 | 21:0193:000066 | 21:0193:000066:0001:0001:00 |  | 54.53 | -126.5308 | NGR bulk stream sediment | <177 micron (NGR) | 4 | 0114:s__14 | 78 | 190 | 38 | 16 | 25 | 9 | 0.3 | 3000 | 4.02 | 0.6 | 9 | -2 | 56 | 0.6 | 3 | 778 | 80 | -2 | 17.8 | 1.6 | 175
093L :861079:00:------:-- | 21:0613:000079 | 21:0613 | 21:0193 | 21:0193:000067 | 21:0193:000067:0001:0001:00 |  | 54.4789 | -127.6737 | NGR bulk stream sediment | <177 micron (NGR) | 4 | 0115:s__15 | 79 | 82 | 13 | 25 | 4 | 3 | 0.2 | 430 | 2.59 | 0.4 | 1 | -2 | 32 | -0.2 | -1 | 705 | 10 | -2 | 1.2 | 2.2 | 460
093L :861080:00:------:-- | 21:0613:000080 | 21:0613 | 21:0193 | 21:0193:000068 | 21:0193:000068:0001:0001:00 |  | 54.5479 | -126.5474 | NGR bulk stream sediment | <177 micron (NGR) | 4 | 0116:s__16 | 80 | 81 | 17 | 8 | 19 | 9 | 0.2 | 560 | 3.25 | -0.2 | 4 | -2 | 46 | 0.7 | 1 | 583 | 20 | -2 | 6.4 | 1.8 | 160
093L :861081:80:861086:10 | 21:0613:000081 | 21:0613 | 21:0193 | 21:0193:000073 | 21:0193:000073:0001:0001:02 |  | 54.6832 | -126.4465 | NGR bulk stream sediment | <177 micron (NGR) | 5 | 0011:bff_1 | 81 | 105 | 13 | 9 | 14 | 7 | -0.2 | 680 | 2.23 | -0.2 | 3 | -2 | 40 | 0.4 | -1 | 787 | 55 | 2 | 7.4 | 2.2 | 170
093L :861082:00:------:-- | 21:0613:000082 | 21:0613 | 21:0193 | 21:0193:000069 | 21:0193:000069:0001:0001:00 |  | 54.5628 | -126.5703 | NGR bulk stream sediment | <177 micron (NGR) | 5 | 0101:s__01 | 82 | 139 | 34 | 12 | 18 | 9 | 0.3 | 840 | 3.12 | -0.2 | 5 | -2 | 44 | 0.5 | 2 | 805 | 95 | 2 | 17 | 1.3 | 180
093L :861083:00:------:-- | 21:0613:000083 | 21:0613 | 21:0193 | 21:0193:000070 | 21:0193:000070:0001:0001:00 |  | 54.5898 | -126.4472 | NGR bulk stream sediment | <177 micron (NGR) | 5 | 0102:s__02 | 83 | 176 | 24 | 9 | 30 | 13 | -0.2 | 9500 | 4.86 | 0.2 | 7 | -2 | 68 | 0.2 | 3 | 990 | 105 | 2 | -1 | 1.9 | 180
093L :861084:00:------:-- | 21:0613:000084 | 21:0613 | 21:0193 | 21:0193:000071 | 21:0193:000071:0001:0001:00 |  | 54.5715 | -126.4279 | NGR bulk stream sediment | <177 micron (NGR) | 5 | 0103:s__03 | 84 | 114 | 20 | 6 | 38 | 13 | 0.4 | 460 | 3.88 | -0.2 | 4 | -2 | 60 | -0.2 | 2 | 1670 | 30 | 2 | 8.4 | 2.2 | 240
093L :861085:00:------:-- | 21:0613:000085 | 21:0613 | 21:0193 | 21:0193:000072 | 21:0193:000072:0001:0001:00 |  | 54.5871 | -126.4888 | NGR bulk stream sediment | <177 micron (NGR) | 5 | 0104:s__04 | 85 | 123 | 20 | 9 | 18 | 8 | -0.2 | 920 | 3.2 | -0.2 | 5 | -2 | 40 | -0.2 | 1 | 769 | 75 | 2 | 13 | 1.5 | 190
093L :861086:10:------:-- | 21:0613:000086 | 21:0613 | 21:0193 | 21:0193:000073 | 21:0193:000073:0001:0001:01 |  | 54.6832 | -126.4465 | NGR bulk stream sediment | <177 micron (NGR) | 5 | 0012:bff_1 | 86 | 110 | 12 | 9 | 15 | 6 | -0.2 | 680 | 2.23 | -0.2 | 3 | -2 | 36 | 0.3 | 2 | 733 | 60 | 2 | 6.6 | 2 | 200
093L :861087:20:861086:10 | 21:0613:000087 | 21:0613 | 21:0193 | 21:0193:000073 | 21:0193:000073:0002:0001:00 |  | 54.6832 | -126.4465 | NGR bulk stream sediment | <177 micron (NGR) | 5 | 0013:bff_1 | 87 | 112 | 12 | 10 | 16 | 8 | 0.2 | 380 | 2.18 | -0.2 | 3 | -2 | 36 | 0.4 | -1 | 786 | 55 | 2 | 5.4 | 2 | 180
093L :861088:9W:------:-- | 21:0613:000088 | 21:0613 |  |  |  | 77 |  |  | Control Reference | Unspecified | 5 | 0901:R__01 | 88 | 130 | 56 | 34 | 313 | 23 | 0.4 | 520 | 3.45 | 0.4 | 14 | 3 | 56 | 1 | 5 | 724 | 30 | 24 | 3.6 | 19.8 | 590
093L :861089:00:------:-- | 21:0613:000089 | 21:0613 | 21:0193 | 21:0193:000074 | 21:0193:000074:0001:0001:00 |  | 54.3021 | -126.6527 | NGR bulk stream sediment | <177 micron (NGR) | 5 | 0105:s__05 | 89 | 94 | 20 | 14 | 19 | 8 | -0.2 | 840 | 2.81 | -0.2 | 7 | -2 | 40 | 1 | -1 | 883 | 45 | 2 | 4.4 | 1.8 | 205
093L :861090:00:------:-- | 21:0613:000090 | 21:0613 | 21:0193 | 21:0193:000075 | 21:0193:000075:0001:0001:00 |  | 54.3898 | -126.5993 | NGR bulk stream sediment | <177 micron (NGR) | 5 | 0106:s__06 | 90 | 112 | 26 | 12 | 22 | 9 | 0.4 | 1200 | 2.8 | -0.2 | 4 | -2 | 40 | 0.4 | 2 | 912 | 50 | 2 | 9.8 | 2 | 140
093L :861091:00:------:-- | 21:0613:000091 | 21:0613 | 21:0193 | 21:0193:000076 | 21:0193:000076:0001:0001:00 |  | 54.4196 | -126.5624 | NGR bulk stream sediment | <177 micron (NGR) | 5 | 0107:s__07 | 91 | 107 | 22 | 12 | 27 | 11 | 0.5 | 1300 | 2.88 | -0.2 | 4 | -2 | 36 | 0.2 | -1 | 741 | 40 | 2 | 8.6 | 1.7 | 175
093L :861092:00:------:-- | 21:0613:000092 | 21:0613 | 21:0193 | 21:0193:000077 | 21:0193:000077:0001:0001:00 |  | 54.4286 | -126.483 | NGR bulk stream sediment | <177 micron (NGR) | 5 | 0108:s__08 | 92 | 80 | 16 | 7 | 21 | 11 | -0.2 | 1800 | 3.15 | -0.2 | 4 | -2 | 42 | 0.2 | 3 | 1010 | 30 | 2 | 4.2 | 1.9 | 260
093L :861093:00:------:-- | 21:0613:000093 | 21:0613 | 21:0193 | 21:0193:000078 | 21:0193:000078:0001:0001:00 |  | 54.418 | -126.4619 | NGR bulk stream sediment | <177 micron (NGR) | 5 | 0109:s__09 | 93 | 136 | 20 | 10 | 23 | 9 | -0.2 | 800 | 2.78 | -0.2 | 3 | -2 | 40 | -0.2 | 2 | 1220 | 40 | 2 | 12.4 | 2 | 250
093L :861094:00:------:-- | 21:0613:000094 | 21:0613 | 21:0193 | 21:0193:000079 | 21:0193:000079:0001:0001:00 |  | 54.3903 | -126.4487 | NGR bulk stream sediment | <177 micron (NGR) | 5 | 0110:s__10 | 94 | 103 | 22 | 8 | 23 | 13 | 0.2 | 820 | 3.22 | -0.2 | 6 | -2 | 46 | 0.5 | 2 | 1000 | 35 | 2 | 3.6 | 2.1 | 215
093L :861095:00:------:-- | 21:0613:000095 | 21:0613 | 21:0193 | 21:0193:000080 | 21:0193:000080:0001:0001:00 |  | 54.18 | -126.3549 | NGR bulk stream sediment | <177 micron (NGR) | 5 | 0111:s__11 | 95 | 71 | 21 | 9 | 19 | 9 | 0.2 | 400 | 2.17 | -0.2 | 8 | -2 | 44 | 0.7 | 2 | 1280 | 55 | 2 | 7.6 | 3.5 | 365
093L :861096:00:------:-- | 21:0613:000096 | 21:0613 | 21:0193 | 21:0193:000081 | 21:0193:000081:0001:0001:00 |  | 54.0843 | -126.2177 | NGR bulk stream sediment | <177 micron (NGR) | 5 | 0112:s__12 | 96 | 73 | 16 | 8 | 21 | 8 | -0.2 | 440 | 2.58 | -0.2 | 3 | -2 | 48 | 0.5 | 1 | 1180 | 105 | 2 | 7 | 3.1 | 295
093L :861097:00:------:-- | 21:0613:000097 | 21:0613 | 21:0193 | 21:0193:000082 | 21:0193:000082:0001:0001:00 |  | 54.1437 | -126.1667 | NGR bulk stream sediment | <177 micron (NGR) | 5 | 0113:s__13 | 97 | 75 | 30 | 12 | 21 | 7 | -0.2 | 840 | 3.1 | -0.2 | 9 | -2 | 52 | 2.2 | -1 | 1260 | 95 | 2 | 4.4 | 3 | 375
093L :861098:00:------:-- | 21:0613:000098 | 21:0613 | 21:0193 | 21:0193:000083 | 21:0193:000083:0001:0001:00 |  | 54.1468 | -126.1588 | NGR bulk stream sediment | <177 micron (NGR) | 5 | 0114:s__14 | 98 | 77 | 19 | 11 | 21 | 8 | 0.2 | 850 | 2.43 | -0.2 | 4 | -2 | 48 | 1.5 | -1 | 1420 | 115 | 2 | 4 | 3.4 | 445
093L :861099:00:------:-- | 21:0613:000099 | 21:0613 | 21:0193 | 21:0193:000084 | 21:0193:000084:0001:0001:00 |  | 54.4366 | -126.7367 | NGR bulk stream sediment | <177 micron (NGR) | 5 | 0115:s__15 | 99 | 74 | 27 | 10 | 28 | 11 | -0.2 | 800 | 3.36 | -0.2 | 5 | -2 | 40 | 0.7 | 2 | 656 | 30 | 2 | 5 | 1.9 | 180
093L :861100:00:------:-- | 21:0613:000100 | 21:0613 | 21:0193 | 21:0193:000085 | 21:0193:000085:0001:0001:00 |  | 54.4515 | -126.5603 | NGR bulk stream sediment | <177 micron (NGR) | 5 | 0116:s__16 | 100 | 95 | 24 | 11 | 24 | 9 | -0.2 | 1500 | 3.09 | -0.2 | 4 | -2 | 36 | 0.2 | 1 | 692 | 35 | 2 | 6.2 | 1.8 | 205
093L :861101:80:861107:10 | 21:0613:000101 | 21:0613 | 21:0193 | 21:0193:000091 | 21:0193:000091:0001:0001:02 |  | 54.9918 | -126.3069 | NGR bulk stream sediment | <177 micron (NGR) | 6 | 0011:bff_1 | 101 | 73 | 22 | 9 | 16 | 8 | -0.2 | 440 | 2.93 | -0.2 | 5 | -2 | 36 | 0.2 | 1 | 692 | 50 | 2 | 4 | 2.3 | 190
093L :861102:00:------:-- | 21:0613:000102 | 21:0613 | 21:0193 | 21:0193:000086 | 21:0193:000086:0001:0001:00 |  | 54.8747 | -126.2024 | NGR bulk stream sediment | <177 micron (NGR) | 6 | 0101:s__01 | 102 | 94 | 22 | 10 | 13 | 9 | 0.2 | 1200 | 2.33 | -0.2 | 3 | -2 | 34 | -0.2 | -1 | 806 | 40 | 2 | 7.8 | 1.7 | 300
093L :861103:00:------:-- | 21:0613:000103 | 21:0613 | 21:0193 | 21:0193:000087 | 21:0193:000087:0001:0001:00 |  | 54.9195 | -126.2611 | NGR bulk stream sediment | <177 micron (NGR) | 6 | 0102:s__02 | 103 | 78 | 32 | 8 | 17 | 9 | -0.2 | 880 | 3.02 | -0.2 | 4 | -2 | 49 | 0.5 | 3 | 758 | 60 | 2 | 5.8 | 1.8 | 185
093L :861104:00:------:-- | 21:0613:000104 | 21:0613 | 21:0193 | 21:0193:000088 | 21:0193:000088:0001:0001:00 |  | 54.9322 | -126.2938 | NGR bulk stream sediment | <177 micron (NGR) | 6 | 0103:s__03 | 104 | 82 | 45 | 8 | 13 | 10 | -0.2 | 700 | 3.12 | -0.2 | 4 | -2 | 65 | 0.2 | 3 | 605 | 80 | 2 | 10.4 | 2.5 | 150
093L :861105:00:------:-- | 21:0613:000105 | 21:0613 | 21:0193 | 21:0193:000089 | 21:0193:000089:0001:0001:00 |  | 54.9268 | -126.2926 | NGR bulk stream sediment | <177 micron (NGR) | 6 | 0104:s__04 | 105 | 95 | 38 | 10 | 16 | 12 | 0.2 | 1500 | 3.03 | -0.2 | 5 | -2 | 55 | 0.4 | 4 | 719 | 80 | 2 | 11.2 | 1.7 | 115
093L :861106:00:------:-- | 21:0613:000106 | 21:0613 | 21:0193 | 21:0193:000090 | 21:0193:000090:0001:0001:00 |  | 54.9392 | -126.2857 | NGR bulk stream sediment | <177 micron (NGR) | 6 | 0105:s__05 | 106 | 82 | 56 | 9 | 16 | 10 | -0.2 | 540 | 3.22 | -0.2 | 5 | -2 | 60 | 0.2 | 4 | 571 | 55 | 2 | 6.2 | 2 | 170
093L :861107:10:------:-- | 21:0613:000107 | 21:0613 | 21:0193 | 21:0193:000091 | 21:0193:000091:0001:0001:01 |  | 54.9918 | -126.3069 | NGR bulk stream sediment | <177 micron (NGR) | 6 | 0012:bff_1 | 107 | 73 | 22 | 8 | 16 | 9 | 0.2 | 440 | 2.87 | -0.2 | 5 | -2 | 36 | 0.7 | 1 | 645 | 55 | 2 | 5 | 2.3 | 200
093L :861108:20:861107:10 | 21:0613:000108 | 21:0613 | 21:0193 | 21:0193:000091 | 21:0193:000091:0002:0001:00 |  | 54.9918 | -126.3069 | NGR bulk stream sediment | <177 micron (NGR) | 6 | 0013:bff_1 | 108 | 68 | 18 | 7 | 15 | 8 | -0.2 | 400 | 3.04 | -0.2 | 5 | -2 | 40 | 0.4 | 1 | 614 | 40 | 2 | 3.4 | 2 | 215
093L :861109:00:------:-- | 21:0613:000109 | 21:0613 | 21:0193 | 21:0193:000092 | 21:0193:000092:0001:0001:00 |  | 54.9536 | -126.2913 | NGR bulk stream sediment | <177 micron (NGR) | 6 | 0106:s__06 | 109 | 79 | 1170 | 12 | 19 | 12 | -0.2 | 560 | 3.2 | -0.2 | 5 | 5 | 60 | 0.7 | 2 | 602 | 75 | 2 | 7.8 | 1.7 | 195
093L :861110:00:------:-- | 21:0613:000110 | 21:0613 | 21:0193 | 21:0193:000093 | 21:0193:000093:0001:0001:00 |  | 54.9491 | -126.295 | NGR bulk stream sediment | <177 micron (NGR) | 6 | 0107:s__07 | 110 | 81 | 66 | 11 | 20 | 12 | 0.2 | 680 | 3.42 | -0.2 | 5 | -2 | 65 | 0.4 | 2 | 551 | 55 | 2 | 8.2 | 1.2 | 155
093L :861111:00:------:-- | 21:0613:000111 | 21:0613 | 21:0193 | 21:0193:000094 | 21:0193:000094:0001:0001:00 |  | 54.8339 | -126.386 | NGR bulk stream sediment | <177 micron (NGR) | 6 | 0108:s__08 | 111 | 99 | 25 | 5 | 14 | 9 | -0.2 | 470 | 2.55 | -0.2 | 3 | -2 | 45 | 0.4 | 2 | 687 | 65 | 2 | 9.8 | 2 | 170
093L :861112:00:------:-- | 21:0613:000112 | 21:0613 | 21:0193 | 21:0193:000095 | 21:0193:000095:0001:0001:00 |  | 54.8449 | -126.4404 | NGR bulk stream sediment | <177 micron (NGR) | 6 | 0109:s__09 | 112 | 102 | 23 | 8 | 25 | 9 | -0.2 | 680 | 3.26 | -0.2 | 4 | 2 | 60 | -0.2 | 4 | 708 | 55 | 2 | 4 | 2.3 | 250
093L :861113:9W:------:-- | 21:0613:000113 | 21:0613 |  |  |  | 77 |  |  | Control Reference | Unspecified | 6 | 0901:R__01 | 113 | 137 | 56 | 31 | 308 | 25 | 0.3 | 520 | 3.56 | 0.5 | 29 | 3 | 60 | 1 | 5 | 771 | 35 | 24 | 3 | 19.8 | 545
093L :861114:00:------:-- | 21:0613:000114 | 21:0613 | 21:0193 | 21:0193:000096 | 21:0193:000096:0001:0001:00 |  | 54.9284 | -126.398 | NGR bulk stream sediment | <177 micron (NGR) | 6 | 0110:s__10 | 114 | 74 | 16 | 6 | 12 | 8 | -0.2 | 640 | 2.55 | -0.2 | 4 | -2 | 45 | -0.2 | 1 | 794 | 55 | 2 | 8.2 | 2.3 | 235
093L :861115:00:------:-- | 21:0613:000115 | 21:0613 | 21:0193 | 21:0193:000097 | 21:0193:000097:0001:0001:00 |  | 54.9292 | -126.406 | NGR bulk stream sediment | <177 micron (NGR) | 6 | 0111:s__11 | 115 | 80 | 13 | 7 | 13 | 6 | 0.3 | 780 | 2.49 | -0.2 | 3 | -2 | 40 | -0.2 | 2 | 805 | 55 | 2 | 6.2 | 2.8 | 225
093L :861116:00:------:-- | 21:0613:000116 | 21:0613 | 21:0193 | 21:0193:000098 | 21:0193:000098:0001:0001:00 |  | 54.992 | -126.4152 | NGR bulk stream sediment | <177 micron (NGR) | 6 | 0112:s__12 | 116 | 90 | 21 | 10 | 22 | 11 | 0.5 | 550 | 3.05 | -0.2 | 4 | -2 | 40 | 0.2 | 1 | 722 | 50 | 2 | 3.4 | 2.4 | 175
093L :861117:00:------:-- | 21:0613:000117 | 21:0613 | 21:0193 | 21:0193:000099 | 21:0193:000099:0001:0001:00 |  | 54.7319 | -126.5753 | NGR bulk stream sediment | <177 micron (NGR) | 6 | 0113:s__13 | 117 | 139 | 13 | 21 | 16 | 9 | 0.3 | 770 | 3.21 | 0.4 | 10 | -2 | 38 | 2.3 | 1 | 682 | 75 | 8 | 2.4 | 2 | 175
093L :861118:00:------:-- | 21:0613:000118 | 21:0613 | 21:0193 | 21:0193:000100 | 21:0193:000100:0001:0001:00 |  | 54.8518 | -126.6355 | NGR bulk stream sediment | <177 micron (NGR) | 6 | 0114:s__14 | 118 | 79 | 14 | 8 | 12 | 9 | 0.4 | 1300 | 2.61 | -0.2 | 5 | -2 | 28 | 0.8 | 1 | 579 | 55 | 2 | 5.6 | 2.1 | 210
093L :861119:00:------:-- | 21:0613:000119 | 21:0613 | 21:0193 | 21:0193:000101 | 21:0193:000101:0001:0001:00 |  | 54.8332 | -126.6259 | NGR bulk stream sediment | <177 micron (NGR) | 6 | 0115:s__15 | 119 | 123 | 19 | 10 | 15 | 12 | 0.2 | 760 | 3.15 | -0.2 | 5 | -2 | 28 | 0.5 | 2 | 719 | 120 | 2 | 20.2 | 2.3 | 150
093L :861120:00:------:-- | 21:0613:000120 | 21:0613 | 21:0193 | 21:0193:000102 | 21:0193:000102:0001:0001:00 |  | 54.8144 | -126.6159 | NGR bulk stream sediment | <177 micron (NGR) | 6 | 0116:s__16 | 120 | 164 | 50 | 22 | 15 | 8 | 0.2 | 340 | 2.79 | -0.2 | 7 | -2 | 45 | 1.3 | 2 | 733 | 90 | 2 | 8.6 | 2 | 180
093L :861121:80:861133:10 | 21:0613:000121 | 21:0613 | 21:0193 | 21:0193:000113 | 21:0193:000113:0001:0001:02 |  | 54.3359 | -126.5599 | NGR bulk stream sediment | <177 micron (NGR) | 7 | 0011:bff_1 | 121 | 64 | 18 | 7 | 44 | 12 | 0.2 | 550 | 3.01 | -0.2 | 3 | -2 | 60 | 0.2 | 1 | 1270 | 30 | 2 | 3.4 | 2.3 | 335
093L :861122:00:------:-- | 21:0613:000122 | 21:0613 | 21:0193 | 21:0193:000103 | 21:0193:000103:0001:0001:00 |  | 54.4042 | -126.0256 | NGR bulk stream sediment | <177 micron (NGR) | 7 | 0101:s__01 | 122 | 60 | 14 | 6 | 19 | 10 | -0.2 | 360 | 2.66 | -0.2 | 3 | -2 | 40 | -0.2 | -1 | 812 | 40 | 2 | 2.2 | 1.9 | 190
093L :861123:00:------:-- | 21:0613:000123 | 21:0613 | 21:0193 | 21:0193:000104 | 21:0193:000104:0001:0001:00 |  | 54.4287 | -126.0385 | NGR bulk stream sediment | <177 micron (NGR) | 7 | 0102:s__02 | 123 | 74 | 19 | 9 | 18 | 11 | -0.2 | 720 | 2.97 | -0.2 | 4 | -2 | 45 | 0.4 | -1 | 920 | 40 | 2 | 2.8 | 2.2 | 205
093L :861124:00:------:-- | 21:0613:000124 | 21:0613 | 21:0193 | 21:0193:000105 | 21:0193:000105:0001:0001:00 |  | 54.4024 | -126.0122 | NGR bulk stream sediment | <177 micron (NGR) | 7 | 0103:s__03 | 124 | 87 | 25 | 9 | 50 | 13 | 0.4 | 370 | 3.04 | -0.2 | 8 | -2 | 40 | 1.2 | 1 | 1360 | 50 | 2 | 3.6 | 2 | 195
093L :861125:9X:------:-- | 21:0613:000125 | 21:0613 |  |  |  | 78 |  |  | Control Reference | Unspecified | 7 | 0901:R__01 | 125 | 88 | 30 | 19 | 243 | 21 | 0.2 | 400 | 3.04 | -0.2 | 13 | 3 | 45 | 0.5 | 4 | 792 | 20 | 24 | 1 | 12.7 | 505
093L :861126:00:------:-- | 21:0613:000126 | 21:0613 | 21:0193 | 21:0193:000106 | 21:0193:000106:0001:0001:00 |  | 54.3163 | -126.1262 | NGR bulk stream sediment | <177 micron (NGR) | 7 | 0104:s__04 | 126 | 67 | 18 | 6 | 24 | 11 | -0.2 | 460 | 2.65 | -0.2 | 3 | -2 | 50 | 0.5 | 3 | 1380 | 35 | 2 | 3.4 | 2.9 | 305
093L :861127:00:------:-- | 21:0613:000127 | 21:0613 | 21:0193 | 21:0193:000107 | 21:0193:000107:0001:0001:00 |  | 54.3654 | -126.224 | NGR bulk stream sediment | <177 micron (NGR) | 7 | 0105:s__05 | 127 | 60 | 15 | 5 | 24 | 9 | 0.2 | 430 | 2.74 | -0.2 | 2 | -2 | 40 | -0.2 | 1 | 1080 | 25 | 2 | 1.2 | 1.7 | 230
093L :861128:00:------:-- | 21:0613:000128 | 21:0613 | 21:0193 | 21:0193:000108 | 21:0193:000108:0001:0001:00 |  | 54.2166 | -126.1282 | NGR bulk stream sediment | <177 micron (NGR) | 7 | 0106:s__06 | 128 | 69 | 18 | 7 | 42 | 13 | -0.2 | 580 | 3.38 | -0.2 | 2 | -2 | 55 | 0.2 | 7 | 1260 | 20 | 2 | 4.4 | 2.3 | 235
093L :861129:00:------:-- | 21:0613:000129 | 21:0613 | 21:0193 | 21:0193:000109 | 21:0193:000109:0001:0001:00 |  | 54.2915 | -126.1009 | NGR bulk stream sediment | <177 micron (NGR) | 7 | 0107:s__07 | 129 | 69 | 18 | 6 | 24 | 8 | -0.2 | 600 | 2.83 | -0.2 | 3 | -2 | 50 | -0.2 | 3 | 960 | 40 | 2 | 7.4 | 2.2 | 190
093L :861130:00:------:-- | 21:0613:000130 | 21:0613 | 21:0193 | 21:0193:000110 | 21:0193:000110:0001:0001:00 |  | 54.4768 | -126.4764 | NGR bulk stream sediment | <177 micron (NGR) | 7 | 0108:s__08 | 130 | 62 | 18 | 8 | 34 | 10 | 0.2 | 380 | 2.78 | -0.2 | 2 | -2 | 55 | -0.2 | 2 | 1190 | 40 | 2 | 7 | 2.5 | 270
093L :861131:00:------:-- | 21:0613:000131 | 21:0613 | 21:0193 | 21:0193:000111 | 21:0193:000111:0001:0001:00 |  | 54.3614 | -126.5753 | NGR bulk stream sediment | <177 micron (NGR) | 7 | 0109:s__09 | 131 | 83 | 28 | 12 | 29 | 13 | 0.2 | 1000 | 3.32 | -0.2 | 8 | -2 | 50 | 0.4 | 1 | 926 | 40 | 2 | 3.6 | 2 | 235
093L :861132:00:------:-- | 21:0613:000132 | 21:0613 | 21:0193 | 21:0193:000112 | 21:0193:000112:0001:0001:00 |  | 54.3626 | -126.6175 | NGR bulk stream sediment | <177 micron (NGR) | 7 | 0110:s__10 | 132 | 71 | 22 | 9 | 35 | 13 | -0.2 | 740 | 2.99 | -0.2 | 4 | -2 | 45 | 0.4 | 1 | 1140 | 35 | 2 | 2 | 1.7 | 260
093L :861133:10:------:-- | 21:0613:000133 | 21:0613 | 21:0193 | 21:0193:000113 | 21:0193:000113:0001:0001:01 |  | 54.3359 | -126.5599 | NGR bulk stream sediment | <177 micron (NGR) | 7 | 0012:bff_1 | 133 | 66 | 18 | 7 | 47 | 12 | -0.2 | 580 | 3.02 | -0.2 | 2 | -2 | 60 | -0.2 | 2 | 1310 | 40 | 2 | 2.4 | 2.9 | 370
093L :861134:20:861133:10 | 21:0613:000134 | 21:0613 | 21:0193 | 21:0193:000113 | 21:0193:000113:0002:0001:00 |  | 54.3359 | -126.5599 | NGR bulk stream sediment | <177 micron (NGR) | 7 | 0013:bff_1 | 134 | 69 | 19 | 7 | 48 | 15 | -0.2 | 580 | 3.08 | -0.2 | 2 | -2 | 55 | -0.2 | 1 | 1330 | 25 | 2 | 3.2 | 2.3 | 265
093L :861135:00:------:-- | 21:0613:000135 | 21:0613 | 21:0193 | 21:0193:000114 | 21:0193:000114:0001:0001:00 |  | 54.3364 | -126.5471 | NGR bulk stream sediment | <177 micron (NGR) | 7 | 0111:s__11 | 135 | 66 | 12 | 8 | 31 | 10 | -0.2 | 420 | 2.9 | -0.2 | 2 | -2 | 55 | -0.2 | -1 | 1380 | 30 | 2 | 5.6 | 3.8 | 265
093L :861136:00:------:-- | 21:0613:000136 | 21:0613 | 21:0193 | 21:0193:000115 | 21:0193:000115:0001:0001:00 |  | 54.3307 | -126.5482 | NGR bulk stream sediment | <177 micron (NGR) | 7 | 0112:s__12 | 136 | 80 | 24 | 8 | 44 | 14 | 0.2 | 480 | 3.16 | -0.2 | 1 | -2 | 65 | -0.2 | 2 | 1380 | 40 | 2 | 10.4 | 2.9 | 265
093L :861137:00:------:-- | 21:0613:000137 | 21:0613 | 21:0193 | 21:0193:000116 | 21:0193:000116:0001:0001:00 |  | 54.2989 | -126.5298 | NGR bulk stream sediment | <177 micron (NGR) | 7 | 0113:s__13 | 137 | 72 | 19 | 6 | 45 | 13 | 0.3 | 520 | 2.83 | -0.2 | 2 | -2 | 50 | -0.2 | 2 | 1160 | 30 | 2 | 5.7 | 2 | 285
093L :861138:00:------:-- | 21:0613:000138 | 21:0613 | 21:0193 | 21:0193:000117 | 21:0193:000117:0001:0001:00 |  | 54.2583 | -126.3407 | NGR bulk stream sediment | <177 micron (NGR) | 7 | 0114:s__14 | 138 | 69 | 19 | 6 | 35 | 12 | 0.2 | 500 | 2.78 | -0.2 | 2 | -2 | 100 | 0.2 | 2 | 1140 | 25 | 2 | 3.2 | 1.7 | 480
093L :861139:00:------:-- | 21:0613:000139 | 21:0613 | 21:0193 | 21:0193:000118 | 21:0193:000118:0001:0001:00 |  | 54.3066 | -126.6341 | NGR bulk stream sediment | <177 micron (NGR) | 7 | 0115:s__15 | 139 | 332 | 26 | 54 | 22 | 10 | 2.1 | 560 | 3.29 | 1.6 | 89 | -2 | 85 | 3.1 | 3 | 933 | 65 | 2 | 1.8 | 2.4 | 465
093L :861140:00:------:-- | 21:0613:000140 | 21:0613 | 21:0193 | 21:0193:000119 | 21:0193:000119:0001:0001:00 |  | 54.3508 | -126.2863 | NGR bulk stream sediment | <177 micron (NGR) | 7 | 0116:s__16 | 140 | 67 | 17 | 7 | 34 | 13 | 0.2 | 640 | 3.16 | -0.2 | 3 | -2 | 80 | 0.4 | 2 | 1210 | 40 | 2 | 5.8 | 1.7 | 365
093L :861141:80:861153:10 | 21:0613:000141 | 21:0613 | 21:0193 | 21:0193:000131 | 21:0193:000131:0001:0001:02 |  | 54.6144 | -126.7919 | NGR bulk stream sediment | <177 micron (NGR) | 8 | 0011:bff_1 | 141 | 90 | 24 | 8 | 24 | 12 | -0.2 | 700 | 3.53 | -0.2 | 7 | -2 | 65 | 0.4 | 3 | 647 | 45 | 2 | 4.2 | 1.8 | 180
093L :861142:00:------:-- | 21:0613:000142 | 21:0613 | 21:0193 | 21:0193:000120 | 21:0193:000120:0001:0001:00 |  | 54.3346 | -126.2699 | NGR bulk stream sediment | <177 micron (NGR) | 8 | 0101:s__01 | 142 | 65 | 15 | 6 | 28 | 9 | -0.2 | 500 | 2.89 | -0.2 | 3 | -2 | 90 | 0.2 | 1 | 990 | 25 | 2 | 3.8 | 1.8 | 220
093L :861143:00:------:-- | 21:0613:000143 | 21:0613 | 21:0193 | 21:0193:000121 | 21:0193:000121:0001:0001:00 |  | 54.3406 | -126.182 | NGR bulk stream sediment | <177 micron (NGR) | 8 | 0102:s__02 | 143 | 75 | 18 | 7 | 26 | 9 | 0.2 | 570 | 2.69 | -0.2 | 4 | -2 | 65 | -0.2 | 2 | 970 | 45 | 2 | 9 | 2.9 | 200
093L :861144:00:------:-- | 21:0613:000144 | 21:0613 | 21:0193 | 21:0193:000122 | 21:0193:000122:0001:0001:00 |  | 54.4503 | -126.745 | NGR bulk stream sediment | <177 micron (NGR) | 8 | 0103:s__03 | 144 | 76 | 25 | 10 | 27 | 9 | 0.2 | 820 | 3.31 | -0.2 | 7 | -2 | 60 | 0.4 | 2 | 599 | 45 | 2 | 5.8 | 1.5 | 150
093L :861145:00:------:-- | 21:0613:000145 | 21:0613 | 21:0193 | 21:0193:000123 | 21:0193:000123:0001:0001:00 |  | 54.4742 | -126.7088 | NGR bulk stream sediment | <177 micron (NGR) | 8 | 0104:s__04 | 145 | 102 | 18 | 10 | 21 | 6 | 0.4 | 720 | 3.29 | -0.2 | 6 | -2 | 55 | -0.2 | 1 | 625 | 65 | 2 | 6.8 | 1.6 | 165
093L :861146:00:------:-- | 21:0613:000146 | 21:0613 | 21:0193 | 21:0193:000124 | 21:0193:000124:0001:0001:00 |  | 54.5232 | -126.6736 | NGR bulk stream sediment | <177 micron (NGR) | 8 | 0105:s__05 | 146 | 163 | 30 | 21 | 19 | 9 | 0.7 | 1900 | 3.32 | 0.6 | 13 | -2 | 65 | 0.5 | 2 | 668 | 80 | 2 | 11.6 | 1.5 | 170
093L :861147:00:------:-- | 21:0613:000147 | 21:0613 | 21:0193 | 21:0193:000125 | 21:0193:000125:0001:0001:00 |  | 54.5305 | -126.7593 | NGR bulk stream sediment | <177 micron (NGR) | 8 | 0106:s__06 | 147 | 124 | 36 | 16 | 18 | 8 | -0.2 | 930 | 3.01 | 0.2 | 6 | -2 | 36 | 0.5 | 1 | 665 | 60 | 2 | 8.8 | 1.7 | 155
093L :861148:00:------:-- | 21:0613:000148 | 21:0613 | 21:0193 | 21:0193:000126 | 21:0193:000126:0001:0001:00 |  | 54.5593 | -126.7831 | NGR bulk stream sediment | <177 micron (NGR) | 8 | 0107:s__07 | 148 | 250 | 43 | 21 | 20 | 12 | 0.3 | 1300 | 3.11 | 0.8 | 7 | -2 | 40 | 0.4 | 2 | 711 | 60 | 2 | 7.2 | 1.7 | 155
093L :861149:00:------:-- | 21:0613:000149 | 21:0613 | 21:0193 | 21:0193:000127 | 21:0193:000127:0001:0001:00 |  | 54.5228 | -126.8106 | NGR bulk stream sediment | <177 micron (NGR) | 8 | 0108:s__08 | 149 | 89 | 23 | 10 | 26 | 10 | 0.5 | 870 | 3.15 | -0.2 | 5 | -2 | 38 | -0.2 | 3 | 651 | 35 | 2 | 9.6 | 1.5 | 120
093L :861150:00:------:-- | 21:0613:000150 | 21:0613 | 21:0193 | 21:0193:000128 | 21:0193:000128:0001:0001:00 |  | 54.603 | -126.8267 | NGR bulk stream sediment | <177 micron (NGR) | 8 | 0109:s__09 | 150 | 87 | 26 | 10 | 22 | 13 | 0.3 | 780 | 3.37 | -0.2 | 6 | -2 | 45 | 0.4 | -1 | 659 | 40 | 2 | 3.2 | 1.8 | 190
093L :861151:00:------:-- | 21:0613:000151 | 21:0613 | 21:0193 | 21:0193:000129 | 21:0193:000129:0001:0001:00 |  | 54.599 | -126.8216 | NGR bulk stream sediment | <177 micron (NGR) | 8 | 0110:s__10 | 151 | 84 | 21 | 12 | 22 | 9 | 0.3 | 560 | 2.97 | 0.2 | 5 | -2 | 36 | 0.4 | 1 | 613 | 45 | 2 | 5 | 1.5 | 190
093L :861152:00:------:-- | 21:0613:000152 | 21:0613 | 21:0193 | 21:0193:000130 | 21:0193:000130:0001:0001:00 |  | 54.6392 | -126.8325 | NGR bulk stream sediment | <177 micron (NGR) | 8 | 0111:s__11 | 152 | 99 | 28 | 9 | 25 | 9 | -0.2 | 720 | 3.11 | -0.2 | 6 | -2 | 32 | 0.2 | 2 | 642 | 60 | 2 | 9.8 | 1.6 | 180
093L :861153:10:------:-- | 21:0613:000153 | 21:0613 | 21:0193 | 21:0193:000131 | 21:0193:000131:0001:0001:01 |  | 54.6144 | -126.7919 | NGR bulk stream sediment | <177 micron (NGR) | 8 | 0012:bff_1 | 153 | 89 | 24 | 9 | 24 | 10 | -0.2 | 670 | 3.5 | -0.2 | 6 | -2 | 45 | 0.4 | 2 | 645 | 45 | 2 | 3.6 | 2.1 | 175
093L :861154:20:861153:10 | 21:0613:000154 | 21:0613 | 21:0193 | 21:0193:000131 | 21:0193:000131:0002:0001:00 |  | 54.6144 | -126.7919 | NGR bulk stream sediment | <177 micron (NGR) | 8 | 0013:bff_1 | 154 | 92 | 25 | 10 | 25 | 10 | -0.2 | 700 | 3.47 | -0.2 | 7 | -2 | 42 | 0.5 | 2 | 591 | 45 | 2 | 4.6 | 1.8 | 215
093L :861155:00:------:-- | 21:0613:000155 | 21:0613 | 21:0193 | 21:0193:000132 | 21:0193:000132:0001:0001:00 |  | 54.5752 | -126.7848 | NGR bulk stream sediment | <177 micron (NGR) | 8 | 0112:s__12 | 155 | 87 | 33 | 11 | 23 | 9 | 0.4 | 640 | 3.21 | 0.2 | 7 | -2 | 38 | 0.9 | 2 | 563 | 60 | 2 | 7.2 | 1.4 | 180
093L :861156:9W:------:-- | 21:0613:000156 | 21:0613 |  |  |  | 77 |  |  | Control Reference | Unspecified | 8 | 0901:R__01 | 156 | 128 | 56 | 32 | 239 | 24 | -0.2 | 500 | 3.43 | 0.5 | 17 | 3 | 52 | 0.9 | 8 | 628 | 30 | 32 | 4 | 19.3 | 380
093L :861157:00:------:-- | 21:0613:000157 | 21:0613 | 21:0193 | 21:0193:000133 | 21:0193:000133:0001:0001:00 |  | 54.5227 | -126.739 | NGR bulk stream sediment | <177 micron (NGR) | 8 | 0113:s__13 | 157 | 92 | 33 | 12 | 23 | 11 | 0.4 | 660 | 3.14 | -0.2 | 5 | 5 | 41 | 1 | 2 | 628 | 60 | 8 | 5.8 | 2 | 310
093L :861158:00:------:-- | 21:0613:000158 | 21:0613 | 21:0193 | 21:0193:000134 | 21:0193:000134:0001:0001:00 |  | 54.6625 | -126.8391 | NGR bulk stream sediment | <177 micron (NGR) | 8 | 0114:s__14 | 158 | 102 | 25 | 10 | 24 | 11 | -0.2 | 800 | 3.37 | -0.2 | 8 | -2 | 37 | 0.4 | 3 | 563 | 65 | 2 | 5.2 | 1.3 | 190
093L :861159:00:------:-- | 21:0613:000159 | 21:0613 | 21:0193 | 21:0193:000135 | 21:0193:000135:0001:0001:00 |  | 54.6671 | -126.8473 | NGR bulk stream sediment | <177 micron (NGR) | 8 | 0115:s__15 | 159 | 86 | 23 | 11 | 22 | 11 | -0.2 | 530 | 2.95 | -0.2 | 7 | -2 | 33 | 0.5 | 2 | 544 | 60 | 2 | 7.6 | 1.4 | 250
093L :861160:00:------:-- | 21:0613:000160 | 21:0613 | 21:0193 | 21:0193:000136 | 21:0193:000136:0001:0001:00 |  | 54.6762 | -126.8752 | NGR bulk stream sediment | <177 micron (NGR) | 8 | 0116:s__16 | 160 | 84 | 21 | 9 | 22 | 10 | 0.2 | 980 | 3.09 | -0.2 | 5 | -2 | 32 | 0.4 | 2 | 558 | 60 | 2 | 5 | 1.6 | 150
093L :861161:80:861166:10 | 21:0613:000161 | 21:0613 | 21:0193 | 21:0193:000141 | 21:0193:000141:0001:0001:02 |  | 54.7953 | -126.6056 | NGR bulk stream sediment | <177 micron (NGR) | 9 | 0011:bff_1 | 161 | 189 | 56 | 26 | 20 | 12 | 0.2 | 480 | 3.53 | 1 | 15 | 2 | 42 | 3 | 3 | 634 | 80 | 2 | 6.8 | 1.9 | 235
093L :861162:00:------:-- | 21:0613:000162 | 21:0613 | 21:0193 | 21:0193:000137 | 21:0193:000137:0001:0001:00 |  | 54.704 | -126.9637 | NGR bulk stream sediment | <177 micron (NGR) | 9 | 0101:s__01 | 162 | 76 | 20 | 9 | 20 | 10 | -0.2 | 780 | 3.39 | 0.2 | 6 | -2 | 34 | 0.7 | 3 | 527 | 50 | 2 | 3.4 | 1.5 | 220
093L :861163:00:------:-- | 21:0613:000163 | 21:0613 | 21:0193 | 21:0193:000138 | 21:0193:000138:0001:0001:00 |  | 54.8754 | -126.6471 | NGR bulk stream sediment | <177 micron (NGR) | 9 | 0102:s__02 | 163 | 55 | 8 | 7 | 16 | 8 | 0.2 | 370 | 2.47 | -0.2 | 4 | -2 | 31 | 0.5 | 3 | 416 | 50 | 2 | 3.2 | 1.5 | 300
093L :861164:00:------:-- | 21:0613:000164 | 21:0613 | 21:0193 | 21:0193:000139 | 21:0193:000139:0001:0001:00 |  | 54.8526 | -126.6064 | NGR bulk stream sediment | <177 micron (NGR) | 9 | 0103:s__03 | 164 | 118 | 10 | 7 | 13 | 7 | -0.2 | 730 | 2.27 | 0.2 | 4 | -2 | 25 | -0.2 | 2 | 570 | 85 | 2 | 11.6 | 1.5 | 200
093L :861165:00:------:-- | 21:0613:000165 | 21:0613 | 21:0193 | 21:0193:000140 | 21:0193:000140:0001:0001:00 |  | 54.4597 | -127.6337 | NGR bulk stream sediment | <177 micron (NGR) | 9 | 0104:s__04 | 165 | 71 | 7 | 6 | 4 | 5 | 0.2 | 1200 | 1.42 | -0.2 | 5 | -2 | 33 | 0.2 | 3 | 709 | 20 | 2 | 4.4 | 1.3 | 395
093L :861166:10:------:-- | 21:0613:000166 | 21:0613 | 21:0193 | 21:0193:000141 | 21:0193:000141:0001:0001:01 |  | 54.7953 | -126.6056 | NGR bulk stream sediment | <177 micron (NGR) | 9 | 0012:bff_1 | 166 | 175 | 57 | 23 | 19 | 12 | 0.5 | 480 | 3.39 | 0.8 | 24 | 2 | 45 | 2.8 | 2 | 640 | 100 | 2 | 6.8 | 2.3 | 230
093L :861167:20:861166:10 | 21:0613:000167 | 21:0613 | 21:0193 | 21:0193:000141 | 21:0193:000141:0002:0001:00 |  | 54.7953 | -126.6056 | NGR bulk stream sediment | <177 micron (NGR) | 9 | 0013:bff_1 | 167 | 194 | 36 | 18 | 17 | 12 | 0.6 | 1100 | 4.12 | 0.9 | 26 | 3 | 39 | 1.7 | 1 | 666 | 125 | 2 | 11.8 | 1.5 | 230
093L :861168:00:------:-- | 21:0613:000168 | 21:0613 | 21:0193 | 21:0193:000142 | 21:0193:000142:0001:0001:00 |  | 54.7875 | -126.6008 | NGR bulk stream sediment | <177 micron (NGR) | 9 | 0105:s__05 | 168 | 132 | 29 | 16 | 17 | 13 | -0.2 | 930 | 3.81 | 0.2 | 20 | -2 | 40 | 1.5 | 2 | 683 | 70 | 2 | 3.2 | 1.7 | 220
093L :861169:00:------:-- | 21:0613:000169 | 21:0613 | 21:0193 | 21:0193:000143 | 21:0193:000143:0001:0001:00 |  | 54.7794 | -126.5948 | NGR bulk stream sediment | <177 micron (NGR) | 9 | 0106:s__06 | 169 | 147 | 17 | 11 | 11 | 10 | -0.2 | 460 | 2.95 | -0.2 | 7 | -2 | 36 | 1.3 | 1 | 544 | 45 | 2 | 2.6 | 1.7 | 210
093L :861170:9Y:------:-- | 21:0613:000170 | 21:0613 |  |  |  | 79 |  |  | Control Reference | Unspecified | 9 | 0901:R__01 | 170 | 114 | 89 | 19 | 204 | 26 | -0.2 | 940 | 3.8 | 1.1 | 8 | -2 | 60 | 0.4 | 2 | 793 | 50 | 4 | 1.8 | 2.5 | 500
093L :861171:00:------:-- | 21:0613:000171 | 21:0613 | 21:0193 | 21:0193:000144 | 21:0193:000144:0001:0001:00 |  | 54.7658 | -126.5726 | NGR bulk stream sediment | <177 micron (NGR) | 9 | 0107:s__07 | 171 | 90 | 19 | 10 | 16 | 9 | -0.2 | 940 | 3 | -0.2 | 11 | -2 | 40 | 1.5 | 1 | 527 | 50 | 2 | 4.4 | 1.7 | 205
093L :861172:00:------:-- | 21:0613:000172 | 21:0613 | 21:0193 | 21:0193:000145 | 21:0193:000145:0001:0001:00 |  | 54.7337 | -126.5624 | NGR bulk stream sediment | <177 micron (NGR) | 9 | 0108:s__08 | 172 | 177 | 30 | 35 | 23 | 12 | 0.3 | 920 | 3.54 | 1 | 21 | -2 | 40 | 3.3 | 1 | 713 | 135 | 2 | 4.4 | 1.5 | 190
093L :861173:00:------:-- | 21:0613:000173 | 21:0613 | 21:0193 | 21:0193:000146 | 21:0193:000146:0001:0001:00 |  | 54.7202 | -126.5371 | NGR bulk stream sediment | <177 micron (NGR) | 9 | 0109:s__09 | 173 | 102 | 21 | 9 | 22 | 8 | 0.3 | 730 | 3.22 | -0.2 | 7 | -2 | 40 | 0.8 | 2 | 524 | 35 | 2 | 5.4 | 1.5 | 220
093L :861174:00:------:-- | 21:0613:000174 | 21:0613 | 21:0193 | 21:0193:000147 | 21:0193:000147:0001:0001:00 |  | 54.6967 | -126.5995 | NGR bulk stream sediment | <177 micron (NGR) | 9 | 0110:s__10 | 174 | 92 | 19 | 11 | 21 | 12 | 0.2 | 1000 | 3.52 | -0.2 | 8 | -2 | 44 | 1 | -1 | 547 | 25 | 2 | 5 | 1.4 | 195
093L :861175:00:------:-- | 21:0613:000175 | 21:0613 | 21:0193 | 21:0193:000148 | 21:0193:000148:0001:0001:00 |  | 54.6987 | -126.5537 | NGR bulk stream sediment | <177 micron (NGR) | 9 | 0111:s__11 | 175 | 114 | 22 | 10 | 21 | 13 | -0.2 | 5600 | 3.58 | -0.2 | 8 | -2 | 48 | 0.8 | 1 | 679 | 40 | 2 | 10.8 | 1.3 | 205
093L :861176:00:------:-- | 21:0613:000176 | 21:0613 | 21:0193 | 21:0193:000149 | 21:0193:000149:0001:0001:00 |  | 54.6403 | -126.7467 | NGR bulk stream sediment | <177 micron (NGR) | 9 | 0112:s__12 | 176 | 103 | 24 | 10 | 24 | 12 | -0.2 | 1000 | 3.49 | -0.2 | 7 | -2 | 46 | 0.5 | -1 | 533 | 25 | 2 | 6 | 1.4 | 180
093L :861177:00:------:-- | 21:0613:000177 | 21:0613 | 21:0193 | 21:0193:000150 | 21:0193:000150:0001:0001:00 |  | 54.6323 | -126.693 | NGR bulk stream sediment | <177 micron (NGR) | 9 | 0113:s__13 | 177 | 117 | 43 | 13 | 27 | 11 | 0.4 | 1100 | 4.06 | -0.2 | 7 | -2 | 52 | 0.6 | 4 | 581 | 40 | 2 | 13 | 1.6 | 240
093L :861178:00:------:-- | 21:0613:000178 | 21:0613 | 21:0193 | 21:0193:000151 | 21:0193:000151:0001:0001:00 |  | 54.4222 | -127.5103 | NGR bulk stream sediment | <177 micron (NGR) | 9 | 0114:s__14 | 178 | 137 | 42 | 21 | 7 | 5 | -0.2 | 860 | 3.24 | -0.2 | 3 | -2 | 68 | 0.8 | 2 | 1140 | 10 | 2 | 3.6 | 2 | 345
093L :861179:00:------:-- | 21:0613:000179 | 21:0613 | 21:0193 | 21:0193:000152 | 21:0193:000152:0001:0001:00 |  | 54.405 | -127.6031 | NGR bulk stream sediment | <177 micron (NGR) | 9 | 0115:s__15 | 179 | 156 | 26 | 17 | 8 | 8 | 0.5 | 1600 | 2.91 | 0.5 | 8 | -2 | 56 | -0.2 | 1 | 950 | 30 | 2 | 9 | 1.4 | 280
093L :861180:00:------:-- | 21:0613:000180 | 21:0613 | 21:0193 | 21:0193:000153 | 21:0193:000153:0001:0001:00 |  | 54.6349 | -126.7185 | NGR bulk stream sediment | <177 micron (NGR) | 9 | 0116:s__16 | 180 | 83 | 18 | 10 | 20 | 12 | -0.2 | 930 | 3.29 | -0.2 | 5 | -2 | 40 | 0.5 | -1 | 587 | 60 | 2 | 8 | 1.5 | 260
093L :861181:80:861187:10 | 21:0613:000181 | 21:0613 | 21:0193 | 21:0193:000159 | 21:0193:000159:0001:0001:02 |  | 54.8558 | -126.7563 | NGR bulk stream sediment | <177 micron (NGR) | 10 | 0011:bff_1 | 181 | 116 | 31 | 13 | 35 | 13 | -0.2 | 640 | 3.74 | -0.2 | 10 | -2 | 32 | 1.5 | -1 | 530 | 40 | 2 | 5.8 | 2.2 | 285
093L :861182:00:------:-- | 21:0613:000182 | 21:0613 | 21:0193 | 21:0193:000154 | 21:0193:000154:0001:0001:00 |  | 54.7656 | -126.8009 | NGR bulk stream sediment | <177 micron (NGR) | 10 | 0101:s__01 | 182 | 152 | 36 | 17 | 34 | 14 | 0.2 | 1300 | 3.94 | 0.2 | 18 | -2 | 40 | 2.3 | 1 | 630 | 50 | 2 | 4.6 | 1.8 | 325
093L :861183:00:------:-- | 21:0613:000183 | 21:0613 | 21:0193 | 21:0193:000155 | 21:0193:000155:0001:0001:00 |  | 54.7693 | -126.8065 | NGR bulk stream sediment | <177 micron (NGR) | 10 | 0102:s__02 | 183 | 77 | 22 | 8 | 21 | 10 | -0.2 | 650 | 3.34 | -0.2 | 19 | -2 | 36 | 1.1 | -1 | 495 | 55 | 2 | 2.4 | 1.6 | 250
093L :861184:00:------:-- | 21:0613:000184 | 21:0613 | 21:0193 | 21:0193:000156 | 21:0193:000156:0001:0001:00 |  | 54.4238 | -127.6344 | NGR bulk stream sediment | <177 micron (NGR) | 10 | 0103:s__03 | 184 | 80 | 35 | 16 | 7 | 6 | -0.2 | 560 | 2.61 | -0.2 | 3 | -2 | 36 | -0.2 | -1 | 861 | 15 | 2 | 1 | 1.5 | 420
093L :861185:00:------:-- | 21:0613:000185 | 21:0613 | 21:0193 | 21:0193:000157 | 21:0193:000157:0001:0001:00 |  | 54.807 | -126.806 | NGR bulk stream sediment | <177 micron (NGR) | 10 | 0104:s__04 | 185 | 110 | 50 | 14 | 20 | 13 | 0.2 | 800 | 3.93 | -0.2 | 71 | -2 | 40 | 3.9 | -1 | 558 | 25 | 2 | 3.4 | 1.8 | 265
093L :861186:00:------:-- | 21:0613:000186 | 21:0613 | 21:0193 | 21:0193:000158 | 21:0193:000158:0001:0001:00 |  | 54.8302 | -126.7797 | NGR bulk stream sediment | <177 micron (NGR) | 10 | 0105:s__05 | 186 | 117 | 34 | 10 | 48 | 14 | -0.2 | 840 | 4.13 | -0.2 | 18 | -2 | 32 | 2.1 | -1 | 461 | 25 | 2 | 4 | 1.8 | 200
093L :861187:10:------:-- | 21:0613:000187 | 21:0613 | 21:0193 | 21:0193:000159 | 21:0193:000159:0001:0001:01 |  | 54.8558 | -126.7563 | NGR bulk stream sediment | <177 micron (NGR) | 10 | 0012:bff_1 | 187 | 110 | 29 | 13 | 40 | 13 | -0.2 | 600 | 3.64 | -0.2 | 14 | -2 | 34 | 2.4 | -1 | 504 | 30 | 2 | 4.6 | 1.8 | 260
093L :861188:20:861187:10 | 21:0613:000188 | 21:0613 | 21:0193 | 21:0193:000159 | 21:0193:000159:0002:0001:00 |  | 54.8558 | -126.7563 | NGR bulk stream sediment | <177 micron (NGR) | 10 | 0013:bff_1 | 188 | 122 | 32 | 14 | 40 | 13 | -0.2 | 660 | 3.91 | -0.2 | 12 | -2 | 32 | 1.5 | -1 | 504 | 65 | 2 | 6 | 1.8 | 260
093L :861189:00:------:-- | 21:0613:000189 | 21:0613 | 21:0193 | 21:0193:000160 | 21:0193:000160:0001:0001:00 |  | 54.8609 | -126.7388 | NGR bulk stream sediment | <177 micron (NGR) | 10 | 0106:s__06 | 189 | 113 | 25 | 18 | 19 | 10 | -0.2 | 710 | 3.3 | -0.2 | 20 | -2 | 34 | 2.8 | 2 | 561 | 40 | 2 | 4.2 | 1.6 | 195
093L :861190:00:------:-- | 21:0613:000190 | 21:0613 | 21:0193 | 21:0193:000161 | 21:0193:000161:0001:0001:00 |  | 54.8423 | -126.7367 | NGR bulk stream sediment | <177 micron (NGR) | 10 | 0107:s__07 | 190 | 72 | 22 | 9 | 24 | 10 | -0.2 | 530 | 3.41 | -0.2 | 16 | -2 | 48 | 1.1 | -1 | 389 | 45 | 2 | 5.6 | 1.8 | 310
093L :861191:00:------:-- | 21:0613:000191 | 21:0613 | 21:0193 | 21:0193:000162 | 21:0193:000162:0001:0001:00 |  | 54.841 | -126.7475 | NGR bulk stream sediment | <177 micron (NGR) | 10 | 0108:s__08 | 191 | 84 | 19 | 10 | 28 | 10 | -0.2 | 560 | 3.2 | -0.2 | 10 | -2 | 32 | 0.8 | 1 | 431 | 40 | 2 | 5.2 | 1.7 | 255
093L :861192:00:------:-- | 21:0613:000192 | 21:0613 | 21:0193 | 21:0193:000163 | 21:0193:000163:0001:0001:00 |  | 54.8089 | -126.7829 | NGR bulk stream sediment | <177 micron (NGR) | 10 | 0109:s__09 | 192 | 82 | 16 | 7 | 15 | 11 | -0.2 | 630 | 2.5 | -0.2 | 7 | -2 | 34 | 1.1 | -1 | 458 | 60 | 2 | 7.8 | 1.8 | 360
093L :861193:00:------:-- | 21:0613:000193 | 21:0613 | 21:0193 | 21:0193:000164 | 21:0193:000164:0001:0001:00 |  | 54.8227 | -126.7783 | NGR bulk stream sediment | <177 micron (NGR) | 10 | 0110:s__10 | 193 | 77 | 14 | 7 | 17 | 11 | -0.2 | 700 | 3.13 | -0.2 | 12 | -2 | 36 | 1.1 | -1 | 419 | 65 | 2 | 7.4 | 1.7 | 280
093L :861194:00:------:-- | 21:0613:000194 | 21:0613 | 21:0193 | 21:0193:000165 | 21:0193:000165:0001:0001:00 |  | 54.8922 | -126.6897 | NGR bulk stream sediment | <177 micron (NGR) | 10 | 0111:s__11 | 194 | 89 | 7 | 7 | 16 | 6 | -0.2 | 550 | 2.97 | -0.2 | 12 | -2 | 32 | 0.9 | -1 | 648 | 60 | 2 | 4.8 | 1.6 | 270
093L :861195:00:------:-- | 21:0613:000195 | 21:0613 | 21:0193 | 21:0193:000166 | 21:0193:000166:0001:0001:00 |  | 54.7847 | -126.8691 | NGR bulk stream sediment | <177 micron (NGR) | 10 | 0112:s__12 | 195 | 121 | 48 | 15 | 18 | 9 | -0.2 | 680 | 3.42 | -0.2 | 50 | 5 | 40 | 2.9 | -1 | 549 | 65 | 4 | 11.2 | 3 | 330
093L :861196:00:------:-- | 21:0613:000196 | 21:0613 | 21:0193 | 21:0193:000167 | 21:0193:000167:0001:0001:00 |  | 54.6143 | -127.4835 | NGR bulk stream sediment | <177 micron (NGR) | 10 | 0113:s__13 | 196 | 91 | 29 | 8 | 14 | 8 | -0.2 | 880 | 3.15 | -0.2 | 7 | -2 | 56 | 0.4 | 2 | 990 | 20 | 2 | 1.4 | 1.2 | 360
093L :861197:00:------:-- | 21:0613:000197 | 21:0613 | 21:0193 | 21:0193:000168 | 21:0193:000168:0001:0001:00 |  | 54.4062 | -127.6479 | NGR bulk stream sediment | <177 micron (NGR) | 10 | 0114:s__14 | 197 | 44 | 18 | -2 | -2 | -2 | -0.2 | 180 | 1.38 | -0.2 | 2 | 2 | 52 | -0.2 | -1 | 1290 | 10 | 2 | -1 | 1.8 | 465
093L :861198:00:------:-- | 21:0613:000198 | 21:0613 | 21:0193 | 21:0193:000169 | 21:0193:000169:0001:0001:00 |  | 54.6271 | -127.3033 | NGR bulk stream sediment | <177 micron (NGR) | 10 | 0115:s__15 | 198 | 71 | 36 | 5 | 22 | 12 | -0.2 | 700 | 3.39 | -0.2 | 4 | -2 | 72 | -0.2 | -1 | 564 | 15 | 2 | 3.8 | 0.9 | 290
093L :861199:9Y:------:-- | 21:0613:000199 | 21:0613 |  |  |  | 79 |  |  | Control Reference | Unspecified | 10 | 0901:R__01 | 199 | 121 | 87 | 18 | 292 | 21 | -0.2 | 980 | 4.05 | 1 | 9 | -2 | 72 | -0.2 | 2 | 741 | 40 | 2 | 3.2 | 3 | 570
093L :861200:00:------:-- | 21:0613:000200 | 21:0613 | 21:0193 | 21:0193:000170 | 21:0193:000170:0001:0001:00 |  | 54.605 | -127.4157 | NGR bulk stream sediment | <177 micron (NGR) | 10 | 0116:s__16 | 200 | 60 | 57 | 6 | 37 | 18 | -0.2 | 800 | 4.21 | -0.2 | 4 | -2 | 100 | -0.2 | 2 | 314 | 20 | 2 | 7.6 | 0.5 | 230
093L :861201:80:861204:10 | 21:0613:000201 | 21:0613 | 21:0193 | 21:0193:000172 | 21:0193:000172:0001:0001:02 |  | 54.1267 | -126.7678 | NGR bulk stream sediment | <177 micron (NGR) | 11 | 0011:bff_1 | 201 | 112 | 13 | 18 | 8 | 8 | -0.2 | 900 | 2.89 | 0.5 | 6 | -2 | 44 | -0.2 | -1 | 949 | 20 | 2 | 5 | 2.4 | 380
093L :861202:00:------:-- | 21:0613:000202 | 21:0613 | 21:0193 | 21:0193:000171 | 21:0193:000171:0001:0001:00 |  | 54.1041 | -126.7396 | NGR bulk stream sediment | <177 micron (NGR) | 11 | 0101:s__01 | 202 | 171 | 12 | 41 | 6 | 7 | -0.2 | 960 | 2.7 | 0.6 | 16 | -2 | 34 | 1.8 | -1 | 1320 | 70 | 2 | 9.8 | 3.7 | 395
093L :861203:9W:------:-- | 21:0613:000203 | 21:0613 |  |  |  | 77 |  |  | Control Reference | Unspecified | 11 | 0901:R__01 | 203 | 140 | 58 | 33 | 320 | 26 | 0.3 | 570 | 3.81 | 0.3 | 21 | 3 | 60 | 1.3 | 6 | 669 | 30 | 30 | 3 | 18.9 | 710
093L :861204:10:------:-- | 21:0613:000204 | 21:0613 | 21:0193 | 21:0193:000172 | 21:0193:000172:0001:0001:01 |  | 54.1267 | -126.7678 | NGR bulk stream sediment | <177 micron (NGR) | 11 | 0012:bff_1 | 204 | 111 | 12 | 20 | 8 | 8 | -0.2 | 920 | 2.97 | -0.2 | 6 | -2 | 44 | 0.9 | 1 | 980 | 25 | 2 | 5.2 | 2.3 | 325
093L :861205:20:861204:10 | 21:0613:000205 | 21:0613 | 21:0193 | 21:0193:000172 | 21:0193:000172:0002:0001:00 |  | 54.1267 | -126.7678 | NGR bulk stream sediment | <177 micron (NGR) | 11 | 0013:bff_1 | 205 | 110 | 12 | 20 | 8 | 9 | -0.2 | 880 | 2.88 | 0.3 | 5 | -2 | 38 | 0.6 | 1 | 876 | 30 | 2 | 4.8 | 2.2 | 260
093L :861206:00:------:-- | 21:0613:000206 | 21:0613 | 21:0193 | 21:0193:000173 | 21:0193:000173:0001:0001:00 |  | 54.1462 | -126.7899 | NGR bulk stream sediment | <177 micron (NGR) | 11 | 0102:s__02 | 206 | 86 | 21 | 12 | 17 | 10 | -0.2 | 780 | 2.89 | -0.2 | 4 | -2 | 40 | 0.6 | -1 | 667 | 25 | 2 | 4.2 | 1.8 | 125
093L :861207:00:------:-- | 21:0613:000207 | 21:0613 | 21:0193 | 21:0193:000174 | 21:0193:000174:0001:0001:00 |  | 54.1837 | -126.8302 | NGR bulk stream sediment | <177 micron (NGR) | 11 | 0103:s__03 | 207 | 68 | 16 | 8 | 18 | 8 | -0.2 | 940 | 2.73 | -0.2 | 3 | -2 | 40 | 0.4 | -1 | 623 | 25 | 2 | 4.4 | 1.7 | 135
093L :861208:00:------:-- | 21:0613:000208 | 21:0613 | 21:0193 | 21:0193:000175 | 21:0193:000175:0001:0001:00 |  | 54.2266 | -126.8414 | NGR bulk stream sediment | <177 micron (NGR) | 11 | 0104:s__04 | 208 | 56 | 17 | 8 | 22 | 5 | -0.2 | 470 | 2.53 | -0.2 | 3 | -2 | 38 | 0.4 | -1 | 545 | 20 | 2 | 2.2 | 1.5 | 160
093L :861209:00:------:-- | 21:0613:000209 | 21:0613 | 21:0193 | 21:0193:000176 | 21:0193:000176:0001:0001:00 |  | 54.2394 | -126.8435 | NGR bulk stream sediment | <177 micron (NGR) | 11 | 0105:s__05 | 209 | 58 | 21 | 7 | 15 | 6 | -0.2 | 560 | 2.77 | -0.2 | 3 | -2 | 44 | 0.4 | 1 | 569 | 25 | 2 | 3 | 1 | 140
093L :861210:00:------:-- | 21:0613:000210 | 21:0613 | 21:0193 | 21:0193:000177 | 21:0193:000177:0001:0001:00 |  | 54.2521 | -126.8466 | NGR bulk stream sediment | <177 micron (NGR) | 11 | 0106:s__06 | 210 | 70 | 27 | 13 | 21 | 9 | -0.2 | 680 | 2.58 | -0.2 | 4 | -2 | 38 | 1.1 | 2 | 605 | 40 | 2 | 4.4 | 1.4 | 190
093L :861211:00:------:-- | 21:0613:000211 | 21:0613 | 21:0193 | 21:0193:000178 | 21:0193:000178:0001:0001:00 |  | 54.197 | -126.8922 | NGR bulk stream sediment | <177 micron (NGR) | 11 | 0107:s__07 | 211 | 60 | 13 | 8 | 11 | 7 | -0.2 | 960 | 2.32 | -0.2 | 3 | -2 | 36 | 0.6 | 1 | 581 | 20 | 2 | 2.8 | 1.2 | 145
093L :861212:00:------:-- | 21:0613:000212 | 21:0613 | 21:0193 | 21:0193:000179 | 21:0193:000179:0001:0001:00 |  | 54.101 | -126.7606 | NGR bulk stream sediment | <177 micron (NGR) | 11 | 0108:s__08 | 212 | 78 | 16 | 8 | 17 | 9 | -0.2 | 900 | 2.3 | -0.2 | 3 | 2 | 36 | 0.4 | 2 | 661 | 40 | 2 | 8 | 10.6 | 135
093L :861213:00:------:-- | 21:0613:000213 | 21:0613 | 21:0193 | 21:0193:000180 | 21:0193:000180:0001:0001:00 |  | 54.0029 | -126.6594 | NGR bulk stream sediment | <177 micron (NGR) | 11 | 0109:s__09 | 213 | 69 | 9 | 5 | 9 | 6 | -0.2 | 700 | 2.44 | -0.2 | 5 | -2 | 32 | 0.2 | -1 | 593 | 20 | 2 | 3.4 | 1.3 | 165
093L :861214:00:------:-- | 21:0613:000214 | 21:0613 | 21:0193 | 21:0193:000181 | 21:0193:000181:0001:0001:00 |  | 54.0378 | -126.0085 | NGR bulk stream sediment | <177 micron (NGR) | 11 | 0110:s__10 | 214 | 57 | 8 | 5 | 11 | 5 | -0.2 | 290 | 2.12 | -0.2 | 3 | -2 | 46 | 0.4 | -1 | 688 | 25 | 2 | 1.8 | 1.9 | 260
093L :861215:00:------:-- | 21:0613:000215 | 21:0613 | 21:0193 | 21:0193:000182 | 21:0193:000182:0001:0001:00 |  | 54.0308 | -126.0365 | NGR bulk stream sediment | <177 micron (NGR) | 11 | 0111:s__11 | 215 | 80 | 15 | 7 | 15 | 7 | -0.2 | 580 | 2.35 | -0.2 | 3 | -2 | 42 | 0.2 | -1 | 727 | 30 | 2 | 7.2 | 2.3 | 210
093L :861216:00:------:-- | 21:0613:000216 | 21:0613 | 21:0193 | 21:0193:000183 | 21:0193:000183:0001:0001:00 |  | 54.0341 | -126.1627 | NGR bulk stream sediment | <177 micron (NGR) | 11 | 0112:s__12 | 216 | 67 | 13 | 8 | 16 | 9 | -0.2 | 1700 | 2.34 | -0.2 | 3 | -2 | 34 | 0.2 | -1 | 804 | 40 | 2 | 6.8 | 2.1 | 200
093L :861217:00:------:-- | 21:0613:000217 | 21:0613 | 21:0193 | 21:0193:000184 | 21:0193:000184:0001:0001:00 |  | 54.0203 | -126.181 | NGR bulk stream sediment | <177 micron (NGR) | 11 | 0113:s__13 | 217 | 49 | 8 | 6 | 12 | 7 | 0.2 | 310 | 2.04 | -0.2 | 2 | -2 | 56 | 0.2 | -1 | 730 | 20 | 2 | 1.6 | 1.6 | 210
093L :861218:00:------:-- | 21:0613:000218 | 21:0613 | 21:0193 | 21:0193:000185 | 21:0193:000185:0001:0001:00 |  | 54.1126 | -126.7512 | NGR bulk stream sediment | <177 micron (NGR) | 11 | 0114:s__14 | 218 | 125 | 13 | 16 | 9 | 5 | -0.2 | 640 | 2.34 | -0.2 | 5 | -2 | 36 | 1.1 | -1 | 777 | 25 | 2 | 6 | 2 | 205
093L :861219:00:------:-- | 21:0613:000219 | 21:0613 | 21:0193 | 21:0193:000186 | 21:0193:000186:0001:0001:00 |  | 54.2089 | -126.5729 | NGR bulk stream sediment | <177 micron (NGR) | 11 | 0115:s__15 | 219 | 66 | 11 | 11 | 24 | 7 | -0.2 | 240 | 2.2 | -0.2 | 2 | -2 | 44 | 0.6 | -1 | 786 | 20 | 2 | 3.6 | 2.1 | 350
093L :861220:00:------:-- | 21:0613:000220 | 21:0613 | 21:0193 | 21:0193:000187 | 21:0193:000187:0001:0001:00 |  | 54.2036 | -126.5747 | NGR bulk stream sediment | <177 micron (NGR) | 11 | 0116:s__16 | 220 | 55 | 10 | 5 | 25 | 11 | -0.2 | 310 | 2.42 | -0.2 | 1 | -2 | 50 | 0.4 | -1 | 545 | 20 | 2 | 3 | 1.8 | 300
093L :861221:80:861230:10 | 21:0613:000221 | 21:0613 | 21:0193 | 21:0193:000196 | 21:0193:000196:0001:0001:02 |  | 54.0263 | -127.3892 | NGR bulk stream sediment | <177 micron (NGR) | 12 | 0011:bff_1 | 221 | 60 | 13 | 10 | 17 | 6 | -0.2 | 290 | 2.45 | -0.2 | 10 | -2 | 28 | 0.8 | -1 | 429 | 50 | 2 | 4.4 | 1.5 | 110
093L :861222:00:------:-- | 21:0613:000222 | 21:0613 | 21:0193 | 21:0193:000188 | 21:0193:000188:0001:0001:00 |  | 54.2337 | -126.639 | NGR bulk stream sediment | <177 micron (NGR) | 12 | 0101:s__01 | 222 | 78 | 13 | 9 | 19 | 10 | -0.2 | 1900 | 3.19 | -0.2 | 6 | -2 | 40 | 0.2 | -1 | 706 | 30 | 2 | 5.6 | 1.4 | 155
093L :861223:00:------:-- | 21:0613:000223 | 21:0613 | 21:0193 | 21:0193:000189 | 21:0193:000189:0001:0001:00 |  | 54.2717 | -126.6378 | NGR bulk stream sediment | <177 micron (NGR) | 12 | 0102:s__02 | 223 | 60 | 12 | 7 | 14 | 7 | -0.2 | 800 | 2.61 | -0.2 | 3 | -2 | 38 | 0.7 | -1 | 733 | 35 | 2 | 4.8 | 2 | 170
093L :861224:00:------:-- | 21:0613:000224 | 21:0613 | 21:0193 | 21:0193:000190 | 21:0193:000190:0001:0001:00 |  | 54.2995 | -126.5978 | NGR bulk stream sediment | <177 micron (NGR) | 12 | 0103:s__03 | 224 | 79 | 22 | 7 | 44 | 13 | -0.2 | 610 | 3.2 | -0.2 | 1 | -2 | 56 | -0.2 | -1 | 944 | 20 | 2 | 4.6 | 1.8 | 300
093L :861225:00:------:-- | 21:0613:000225 | 21:0613 | 21:0193 | 21:0193:000191 | 21:0193:000191:0001:0001:00 |  | 54.3042 | -126.5954 | NGR bulk stream sediment | <177 micron (NGR) | 12 | 0104:s__04 | 225 | 57 | 16 | 5 | 27 | 10 | -0.2 | 380 | 2.58 | -0.2 | 1 | -2 | 44 | 0.2 | -1 | 990 | 15 | 2 | 2 | 1.9 | 255
093L :861226:00:------:-- | 21:0613:000226 | 21:0613 | 21:0193 | 21:0193:000192 | 21:0193:000192:0001:0001:00 |  | 54.3578 | -126.7871 | NGR bulk stream sediment | <177 micron (NGR) | 12 | 0105:s__05 | 226 | 81 | 25 | 10 | 22 | 8 | -0.2 | 700 | 3.32 | -0.2 | 5 | -2 | 40 | 1.9 | -1 | 489 | 45 | 2 | 4.2 | 1.8 | 240
093L :861227:00:------:-- | 21:0613:000227 | 21:0613 | 21:0193 | 21:0193:000193 | 21:0193:000193:0001:0001:00 |  | 54.3114 | -126.8317 | NGR bulk stream sediment | <177 micron (NGR) | 12 | 0106:s__06 | 227 | 113 | 23 | 15 | 11 | 10 | -0.2 | 920 | 3 | -0.2 | 5 | -2 | 32 | 1.7 | -1 | 545 | 45 | 2 | 6.8 | 1.6 | 260
093L :861228:00:------:-- | 21:0613:000228 | 21:0613 | 21:0193 | 21:0193:000194 | 21:0193:000194:0001:0001:00 |  | 54.2845 | -126.84 | NGR bulk stream sediment | <177 micron (NGR) | 12 | 0107:s__07 | 228 | 77 | 70 | 14 | 16 | 7 | -0.2 | 780 | 2.91 | -0.2 | 4 | -2 | 40 | 1 | 1 | 539 | 20 | 2 | 2 | 1.5 | 190
093L :861229:00:------:-- | 21:0613:000229 | 21:0613 | 21:0193 | 21:0193:000195 | 21:0193:000195:0001:0001:00 |  | 54.0302 | -127.3838 | NGR bulk stream sediment | <177 micron (NGR) | 12 | 0108:s__08 | 229 | 59 | 10 | 8 | 19 | 6 | -0.2 | 310 | 2.15 | -0.2 | 6 | -2 | 26 | 0.4 | 1 | 498 | 60 | 2 | 4.8 | 1.7 | 170
093L :861230:10:------:-- | 21:0613:000230 | 21:0613 | 21:0193 | 21:0193:000196 | 21:0193:000196:0001:0001:01 |  | 54.0263 | -127.3892 | NGR bulk stream sediment | <177 micron (NGR) | 12 | 0012:bff_1 | 230 | 61 | 13 | 10 | 16 | 6 | -0.2 | 290 | 2.54 | -0.2 | 9 | -2 | 28 | 0.8 | 1 | 420 | 45 | 2 | 3.8 | 1.3 | 100
093L :861231:20:861230:10 | 21:0613:000231 | 21:0613 | 21:0193 | 21:0193:000196 | 21:0193:000196:0002:0001:00 |  | 54.0263 | -127.3892 | NGR bulk stream sediment | <177 micron (NGR) | 12 | 0013:bff_1 | 231 | 58 | 12 | 8 | 18 | 4 | 0.3 | 250 | 2.32 | -0.2 | 7 | -2 | 28 | 0.6 | -1 | 469 | 45 | 2 | 3.2 | 1.5 | 180
093L :861232:00:------:-- | 21:0613:000232 | 21:0613 | 21:0193 | 21:0193:000197 | 21:0193:000197:0001:0001:00 |  | 54.0801 | -127.3091 | NGR bulk stream sediment | <177 micron (NGR) | 12 | 0109:s__09 | 232 | 92 | 15 | 9 | 32 | 10 | 0.2 | 860 | 3.6 | -0.2 | 4 | -2 | 40 | 0.8 | 2 | 565 | 60 | 2 | 10 | 1.9 | 105
093L :861233:9W:------:-- | 21:0613:000233 | 21:0613 |  |  |  | 77 |  |  | Control Reference | Unspecified | 12 | 0901:R__01 | 233 | 127 | 55 | 33 | 306 | 25 | 0.2 | 540 | 3.65 | 0.4 | 23 | 3 | 56 | 0.9 | 5 | 581 | 40 | 55 | 3.4 | 18.1 | 390
093L :861234:00:------:-- | 21:0613:000234 | 21:0613 | 21:0193 | 21:0193:000198 | 21:0193:000198:0001:0001:00 |  | 54.1334 | -127.3608 | NGR bulk stream sediment | <177 micron (NGR) | 12 | 0110:s__10 | 234 | 60 | 10 | 6 | 15 | 8 | -0.2 | 470 | 2.73 | -0.2 | 3 | -2 | 38 | -0.2 | 2 | 822 | 35 | 2 | 4.6 | 2 | 138
093L :861235:00:------:-- | 21:0613:000235 | 21:0613 | 21:0193 | 21:0193:000199 | 21:0193:000199:0001:0001:00 |  | 54.1276 | -127.331 | NGR bulk stream sediment | <177 micron (NGR) | 12 | 0111:s__11 | 235 | 101 | 20 | 10 | 25 | 10 | -0.2 | 600 | 3.59 | -0.2 | 4 | -2 | 48 | 0.6 | -1 | 748 | 70 | 2 | 9.6 | 2.1 | 194
093L :861236:00:------:-- | 21:0613:000236 | 21:0613 | 21:0193 | 21:0193:000200 | 21:0193:000200:0001:0001:00 |  | 54.1318 | -127.2612 | NGR bulk stream sediment | <177 micron (NGR) | 12 | 0112:s__12 | 236 | 70 | 10 | 8 | 25 | 7 | -0.2 | 230 | 2.35 | -0.2 | 2 | -2 | 30 | 0.5 | -1 | 620 | 60 | 2 | 8.8 | 1.7 | 140
093L :861237:00:------:-- | 21:0613:000237 | 21:0613 | 21:0193 | 21:0193:000201 | 21:0193:000201:0001:0001:00 |  | 54.1223 | -127.2158 | NGR bulk stream sediment | <177 micron (NGR) | 12 | 0113:s__13 | 237 | 76 | 14 | 10 | 24 | 8 | -0.2 | 1000 | 2.84 | -0.2 | 3 | -2 | 28 | -0.2 | -1 | 681 | 40 | 2 | 9.6 | 2.1 | 90
093L :861238:00:------:-- | 21:0613:000238 | 21:0613 | 21:0193 | 21:0193:000202 | 21:0193:000202:0001:0001:00 |  | 54.0597 | -127.2336 | NGR bulk stream sediment | <177 micron (NGR) | 12 | 0114:s__14 | 238 | 67 | 8 | 6 | 21 | 8 | -0.2 | 660 | 3.05 | -0.2 | 3 | -2 | 28 | -0.2 | -1 | 572 | 35 | 2 | 7 | 1.3 | 135
093L :861239:00:------:-- | 21:0613:000239 | 21:0613 | 21:0193 | 21:0193:000203 | 21:0193:000203:0001:0001:00 |  | 54.0687 | -126.5321 | NGR bulk stream sediment | <177 micron (NGR) | 12 | 0115:s__15 | 239 | 66 | 6 | 8 | 5 | 6 | -0.2 | 390 | 1.75 | -0.2 | 1 | -2 | 20 | 0.8 | -1 | 1000 | 50 | 2 | 8.2 | 2.9 | 205
093L :861240:00:------:-- | 21:0613:000240 | 21:0613 | 21:0193 | 21:0193:000204 | 21:0193:000204:0001:0001:00 |  | 54.084 | -126.4445 | NGR bulk stream sediment | <177 micron (NGR) | 12 | 0116:s__16 | 240 | 56 | 10 | 5 | 10 | 6 | -0.2 | 410 | 2.15 | -0.2 | 2 | -2 | 34 | -0.2 | 2 | 970 | 20 | 2 | 4 | 2.2 | 225
093L :861241:80:861256:20 | 21:0613:000241 | 21:0613 | 21:0193 | 21:0193:000217 | 21:0193:000217:0002:0001:02 |  | 54.9243 | -126.6871 | NGR bulk stream sediment | <177 micron (NGR) | 13 | 0011:bff_1 | 241 | 284 | 26 | 121 | 22 | 14 | 0.7 | 650 | 3.72 | 2.3 | 44 | -2 | 35 | 4.3 | -1 | 601 | 105 | -2 | 4.4 | 2.3 | 250
093L :861242:00:------:-- | 21:0613:000242 | 21:0613 | 21:0193 | 21:0193:000205 | 21:0193:000205:0001:0001:00 |  | 54.6077 | -127.3783 | NGR bulk stream sediment | <177 micron (NGR) | 13 | 0101:s__01 | 242 | 87 | 31 | 9 | 22 | 15 | 0.3 | 760 | 4.08 | -0.2 | 4 | -2 | 77 | 0.5 | 4 | 494 | 60 | -2 | 7.8 | 0.8 | 130
093L :861243:00:------:-- | 21:0613:000243 | 21:0613 | 21:0193 | 21:0193:000206 | 21:0193:000206:0001:0001:00 |  | 54.65 | -127.1579 | NGR bulk stream sediment | <177 micron (NGR) | 13 | 0102:s__02 | 243 | 67 | 25 | 7 | 21 | 14 | -0.2 | 770 | 3.41 | -0.2 | 6 | -2 | 50 | 0.7 | 3 | 721 | 45 | -2 | 4 | 1.5 | 200
093L :861244:00:------:-- | 21:0613:000244 | 21:0613 | 21:0193 | 21:0193:000207 | 21:0193:000207:0001:0001:00 |  | 54.8061 | -126.9401 | NGR bulk stream sediment | <177 micron (NGR) | 13 | 0103:s__03 | 244 | 84 | 23 | 6 | 21 | 9 | -0.2 | 590 | 3.48 | -0.2 | 31 | -2 | 38 | 1.6 | 2 | 534 | 90 | 2 | 3.4 | 1.5 | 220
093L :861245:00:------:-- | 21:0613:000245 | 21:0613 | 21:0193 | 21:0193:000208 | 21:0193:000208:0001:0001:00 |  | 54.8155 | -126.9826 | NGR bulk stream sediment | <177 micron (NGR) | 13 | 0104:s__04 | 245 | 91 | 23 | 6 | 20 | 13 | 0.3 | 510 | 3.76 | -0.2 | 12 | -2 | 47 | 1.2 | -1 | 527 | 170 | 2 | 5.2 | 1.6 | 190
093L :861246:00:------:-- | 21:0613:000246 | 21:0613 | 21:0193 | 21:0193:000209 | 21:0193:000209:0001:0001:00 |  | 54.8444 | -126.9529 | NGR bulk stream sediment | <177 micron (NGR) | 13 | 0105:s__05 | 246 | 137 | 34 | 11 | 19 | 13 | -0.2 | 780 | 4.85 | 0.2 | 13 | -2 | 64 | 2.6 | 2 | 491 | 140 | -2 | 7.6 | 1.3 | 165
093L :861247:00:------:-- | 21:0613:000247 | 21:0613 | 21:0193 | 21:0193:000210 | 21:0193:000210:0001:0001:00 |  | 54.8399 | -127.0878 | NGR bulk stream sediment | <177 micron (NGR) | 13 | 0106:s__06 | 247 | 13 | 19 | 9 | 23 | 13 | -0.2 | 460 | 3.22 | -0.2 | 17 | -2 | 47 | 2.2 | -1 | 644 | 125 | 2 | 4.4 | 2.1 | 225
093L :861248:00:------:-- | 21:0613:000248 | 21:0613 | 21:0193 | 21:0193:000211 | 21:0193:000211:0001:0001:00 |  | 54.8597 | -127.133 | NGR bulk stream sediment | <177 micron (NGR) | 13 | 0107:s__07 | 248 | 65 | 17 | 8 | 17 | 11 | 0.2 | 370 | 3.05 | -0.2 | 13 | -2 | 43 | 1.5 | -1 | 662 | 85 | 2 | 5.8 | 2.2 | 210
093L :861249:00:------:-- | 21:0613:000249 | 21:0613 | 21:0193 | 21:0193:000212 | 21:0193:000212:0001:0001:00 |  | 54.8898 | -127.1707 | NGR bulk stream sediment | <177 micron (NGR) | 13 | 0108:s__08 | 249 | 77 | 28 | 6 | 16 | 13 | -0.2 | 680 | 3.46 | -0.2 | 9 | -2 | 40 | 0.8 | 1 | 515 | 90 | 2 | 7.2 | 1.4 | 135
093L :861250:9W:------:-- | 21:0613:000250 | 21:0613 |  |  |  | 77 |  |  | Control Reference | Unspecified | 13 | 0901:R__01 | 250 | 136 | 56 | 29 | 263 | 24 | -0.2 | 510 | 3.72 | 0.4 | 17 | 3 | 61 | 1.1 | 5 | 702 | 30 | 12 | 3 | 19.1 | 490
093L :861251:00:------:-- | 21:0613:000251 | 21:0613 | 21:0193 | 21:0193:000213 | 21:0193:000213:0001:0001:00 |  | 54.8981 | -127.1729 | NGR bulk stream sediment | <177 micron (NGR) | 13 | 0109:s__09 | 251 | 77 | 23 | 9 | 22 | 9 | -0.2 | 410 | 3.8 | -0.2 | 14 | -2 | 47 | 1.6 | 2 | 667 | 50 | 2 | 5.6 | 2.5 | 210
093L :861252:00:------:-- | 21:0613:000252 | 21:0613 | 21:0193 | 21:0193:000214 | 21:0193:000214:0001:0001:00 |  | 54.9118 | -127.1963 | NGR bulk stream sediment | <177 micron (NGR) | 13 | 0110:s__10 | 252 | 108 | 64 | 11 | 27 | 12 | -0.2 | 540 | 4.44 | -0.2 | 12 | -2 | 34 | 2.6 | -1 | 611 | 90 | 2 | 4.4 | 1.8 | 210
093L :861253:00:------:-- | 21:0613:000253 | 21:0613 | 21:0193 | 21:0193:000215 | 21:0193:000215:0001:0001:00 |  | 54.9359 | -127.2315 | NGR bulk stream sediment | <177 micron (NGR) | 13 | 0111:s__11 | 253 | 63 | 19 | 6 | 26 | 10 | -0.2 | 380 | 2.84 | -0.2 | 3 | -2 | 35 | 0.4 | -1 | 568 | 35 | 2 | 7.2 | 1.5 | 115
093L :861254:00:------:-- | 21:0613:000254 | 21:0613 | 21:0193 | 21:0193:000216 | 21:0193:000216:0001:0001:00 |  | 54.9463 | -127.2449 | NGR bulk stream sediment | <177 micron (NGR) | 13 | 0112:s__12 | 254 | 73 | 24 | 7 | 21 | 14 | -0.2 | 480 | 3.82 | -0.2 | 5 | -2 | 42 | 0.8 | -1 | 564 | 35 | 2 | 3.8 | 1.7 | 160
093L :861255:10:------:-- | 21:0613:000255 | 21:0613 | 21:0193 | 21:0193:000217 | 21:0193:000217:0001:0001:00 |  | 54.9243 | -126.6871 | NGR bulk stream sediment | <177 micron (NGR) | 13 | 0013:bff_1 | 255 | 257 | 23 | 92 | 19 | 11 | 0.3 | 640 | 3.71 | 2.4 | 51 | -2 | 35 | 4.8 | 1 | 639 | 100 | -2 | 4.8 | 1.9 | 225
093L :861256:20:861255:10 | 21:0613:000256 | 21:0613 | 21:0193 | 21:0193:000217 | 21:0193:000217:0002:0001:01 |  | 54.9243 | -126.6871 | NGR bulk stream sediment | <177 micron (NGR) | 13 | 0012:bff_1 | 256 | 285 | 27 | 102 | 20 | 12 | 0.8 | 640 | 3.72 | 2.5 | 54 | -2 | 34 | 4.3 | 1 | 686 | 105 | -2 | 4.6 | 2.5 | 230
093L :861257:00:------:-- | 21:0613:000257 | 21:0613 | 21:0193 | 21:0193:000218 | 21:0193:000218:0001:0001:00 |  | 54.9684 | -126.7006 | NGR bulk stream sediment | <177 micron (NGR) | 13 | 0113:s__13 | 257 | 108 | 19 | 18 | 20 | 15 | -0.2 | 2000 | 3.82 | -0.2 | 9 | -2 | 42 | 1.5 | 1 | 714 | 100 | -2 | 13 | 2.2 | 155
093L :861258:00:------:-- | 21:0613:000258 | 21:0613 | 21:0193 | 21:0193:000219 | 21:0193:000219:0001:0001:00 |  | 54.9816 | -126.7043 | NGR bulk stream sediment | <177 micron (NGR) | 13 | 0114:s__14 | 258 | 88 | 18 | 9 | 21 | 13 | -0.2 | 350 | 3.55 | -0.2 | 8 | -2 | 42 | 1.8 | 1 | 661 | 65 | 2 | 4.2 | 2.4 | 235
093L :861259:00:------:-- | 21:0613:000259 | 21:0613 | 21:0193 | 21:0193:000220 | 21:0193:000220:0001:0001:00 |  | 54.9449 | -126.7016 | NGR bulk stream sediment | <177 micron (NGR) | 13 | 0115:s__15 | 259 | 78 | 17 | 9 | 13 | 10 | -0.2 | 940 | 3.57 | -0.2 | 9 | -2 | 45 | 1.4 | 2 | 634 | 65 | -2 | 6 | 2.3 | 195
093L :861260:00:------:-- | 21:0613:000260 | 21:0613 | 21:0193 | 21:0193:000221 | 21:0193:000221:0001:0001:00 |  | 54.9727 | -126.7875 | NGR bulk stream sediment | <177 micron (NGR) | 13 | 0116:s__16 | 260 | 95 | 21 | 14 | 26 | 10 | 0.2 | 510 | 3.51 | -0.2 | 8 | -2 | 39 | 2.3 | -1 | 695 | 55 | -2 | 3.6 | 3.5 | 280
093L :861261:80:861271:20 | 21:0613:000261 | 21:0613 | 21:0193 | 21:0193:000229 | 21:0193:000229:0002:0001:02 |  | 54.9743 | -127.311 | NGR bulk stream sediment | <177 micron (NGR) | 14 | 0011:bff_1 | 261 | 84 | 33 | 5 | 16 | 14 | -0.2 | 600 | 4.27 | -0.2 | 5 | -2 | 43 | 0.8 | 1 | 576 | 40 | -2 | 5.2 | 1.5 | 165
093L :861262:00:------:-- | 21:0613:000262 | 21:0613 | 21:0193 | 21:0193:000222 | 21:0193:000222:0001:0001:00 |  | 54.9695 | -126.7829 | NGR bulk stream sediment | <177 micron (NGR) | 14 | 0101:s__01 | 262 | 115 | 27 | 11 | 16 | 11 | 0.2 | 520 | 4.37 | -0.2 | 16 | -2 | 42 | 4.1 | 1 | 548 | 70 | -2 | 12.8 | 1.7 | 170
093L :861263:00:------:-- | 21:0613:000263 | 21:0613 | 21:0193 | 21:0193:000223 | 21:0193:000223:0001:0001:00 |  | 54.9144 | -126.7575 | NGR bulk stream sediment | <177 micron (NGR) | 14 | 0102:s__02 | 263 | 204 | 30 | 36 | 18 | 13 | 0.3 | 1100 | 3.29 | 0.6 | 10 | -2 | 30 | 2.2 | 1 | 704 | 65 | -2 | 12.4 | 2.6 | 165
093L :861264:00:------:-- | 21:0613:000264 | 21:0613 | 21:0193 | 21:0193:000224 | 21:0193:000224:0001:0001:00 |  | 54.9188 | -126.7626 | NGR bulk stream sediment | <177 micron (NGR) | 14 | 0103:s__03 | 264 | 806 | 49 | 532 | 26 | 14 | 3 | 720 | 3.79 | 9.3 | 60 | -2 | 26 | 27.5 | 1 | 637 | 30 | -2 | 5 | 2.2 | 275
093L :861265:00:------:-- | 21:0613:000265 | 21:0613 | 21:0193 | 21:0193:000225 | 21:0193:000225:0001:0001:00 |  | 54.9138 | -126.8126 | NGR bulk stream sediment | <177 micron (NGR) | 14 | 0104:s__04 | 265 | 235 | 53 | 212 | 34 | 17 | 3.7 | 680 | 3.89 | 1.4 | 40 | -2 | 28 | 18.5 | 2 | 686 | 60 | 2 | 6.8 | 3.2 | 230
093L :861266:00:------:-- | 21:0613:000266 | 21:0613 | 21:0193 | 21:0193:000226 | 21:0193:000226:0001:0001:00 |  | 54.7977 | -126.9522 | NGR bulk stream sediment | <177 micron (NGR) | 14 | 0105:s__05 | 266 | 95 | 270 | 9 | 25 | 29 | -0.2 | 6200 | 4.33 | -0.2 | 18 | 4 | 33 | 0.9 | 2 | 649 | 100 | 2 | 10.6 | 1.7 | 155
093L :861267:9X:------:-- | 21:0613:000267 | 21:0613 |  |  |  | 78 |  |  | Control Reference | Unspecified | 14 | 0901:R__01 | 267 | 79 | 34 | 13 | 218 | 21 | -0.2 | 380 | 3.01 | -0.2 | 12 | 2 | 45 | 0.9 | 5 | 645 | 30 | -2 | 2.4 | 11.9 | 560
093L :861268:00:------:-- | 21:0613:000268 | 21:0613 | 21:0193 | 21:0193:000227 | 21:0193:000227:0001:0001:00 |  | 54.9804 | -127.2291 | NGR bulk stream sediment | <177 micron (NGR) | 14 | 0106:s__06 | 268 | 112 | 42 | 8 | 14 | 15 | -0.2 | 700 | 5.1 | -0.2 | 6 | -2 | 52 | 1.1 | 1 | 492 | 30 | 12 | 5.2 | 1.2 | 180
093L :861269:00:------:-- | 21:0613:000269 | 21:0613 | 21:0193 | 21:0193:000228 | 21:0193:000228:0001:0001:00 |  | 54.9846 | -127.2277 | NGR bulk stream sediment | <177 micron (NGR) | 14 | 0107:s__07 | 269 | 78 | 31 | 7 | 18 | 13 | -0.2 | 620 | 4.12 | -0.2 | 5 | -2 | 45 | 0.9 | 3 | 593 | 35 | -2 | 3.2 | 1.4 | 125
093L :861270:10:------:-- | 21:0613:000270 | 21:0613 | 21:0193 | 21:0193:000229 | 21:0193:000229:0001:0001:00 |  | 54.9743 | -127.311 | NGR bulk stream sediment | <177 micron (NGR) | 14 | 0013:bff_1 | 270 | 90 | 33 | 6 | 17 | 10 | -0.2 | 620 | 4.31 | -0.2 | 6 | -2 | 46 | 0.8 | 3 | 547 | 40 | -2 | 6.2 | 1.7 | 145
093L :861271:20:861270:10 | 21:0613:000271 | 21:0613 | 21:0193 | 21:0193:000229 | 21:0193:000229:0002:0001:01 |  | 54.9743 | -127.311 | NGR bulk stream sediment | <177 micron (NGR) | 14 | 0012:bff_1 | 271 | 88 | 34 | 6 | 17 | 14 | -0.2 | 620 | 4.38 | -0.2 | 5 | -2 | 46 | 0.9 | 4 | 599 | 30 | -2 | 5.4 | 1.6 | 140
093L :861272:00:------:-- | 21:0613:000272 | 21:0613 | 21:0193 | 21:0193:000230 | 21:0193:000230:0001:0001:00 |  | 54.963 | -127.3656 | NGR bulk stream sediment | <177 micron (NGR) | 14 | 0108:s__08 | 272 | 100 | 28 | 9 | 14 | 12 | -0.2 | 650 | 3.45 | -0.2 | 5 | -2 | 41 | 0.9 | 1 | 605 | 60 | -2 | 14.2 | 1.8 | 150
093L :861273:00:------:-- | 21:0613:000273 | 21:0613 | 21:0193 | 21:0193:000231 | 21:0193:000231:0001:0001:00 |  | 54.9478 | -127.4166 | NGR bulk stream sediment | <177 micron (NGR) | 14 | 0109:s__09 | 273 | 73 | 16 | 5 | 28 | 11 | -0.2 | 420 | 2.67 | -0.2 | 4 | -2 | 42 | 0.7 | 1 | 608 | 60 | -2 | 6.6 | 3.9 | 180
093L :861274:00:------:-- | 21:0613:000274 | 21:0613 | 21:0193 | 21:0193:000232 | 21:0193:000232:0001:0001:00 |  | 54.9233 | -127.4522 | NGR bulk stream sediment | <177 micron (NGR) | 14 | 0110:s__10 | 274 | 91 | 18 | 7 | 17 | 11 | -0.2 | 590 | 3.44 | -0.2 | 6 | -2 | 63 | 0.2 | 2 | 669 | 40 | -2 | 3.8 | 1.4 | 215
093L :861275:00:------:-- | 21:0613:000275 | 21:0613 | 21:0193 | 21:0193:000233 | 21:0193:000233:0001:0001:00 |  | 54.9326 | -127.4739 | NGR bulk stream sediment | <177 micron (NGR) | 14 | 0111:s__11 | 275 | 76 | 17 | 16 | 12 | 8 | 0.2 | 760 | 3.12 | 0.2 | 9 | -2 | 36 | 1.8 | 2 | 671 | 65 | -2 | 4 | 3.9 | 205
093L :861276:00:------:-- | 21:0613:000276 | 21:0613 | 21:0193 | 21:0193:000234 | 21:0193:000234:0001:0001:00 |  | 54.9205 | -127.4803 | NGR bulk stream sediment | <177 micron (NGR) | 14 | 0112:s__12 | 276 | 108 | 33 | 17 | 20 | 14 | 0.4 | 800 | 4.37 | 0.2 | 9 | -2 | 58 | 3.3 | 4 | 740 | 65 | -2 | 5.2 | 2.3 | 200
093L :861277:00:------:-- | 21:0613:000277 | 21:0613 | 21:0193 | 21:0193:000235 | 21:0193:000235:0001:0001:00 |  | 54.9411 | -127.367 | NGR bulk stream sediment | <177 micron (NGR) | 14 | 0113:s__13 | 277 | 103 | 31 | 13 | 22 | 13 | -0.2 | 670 | 4.06 | 0.4 | 8 | -2 | 56 | 2.8 | 3 | 719 | 65 | -2 | 2.8 | 2 | 205
093L :861278:00:------:-- | 21:0613:000278 | 21:0613 | 21:0193 | 21:0193:000236 | 21:0193:000236:0001:0001:00 |  | 54.9547 | -127.35 | NGR bulk stream sediment | <177 micron (NGR) | 14 | 0114:s__14 | 278 | 94 | 30 | 13 | 15 | 12 | 0.2 | 660 | 4.12 | 0.6 | 5 | -2 | 58 | 2.7 | 1 | 725 | 65 | 2 | 6.4 | 1.8 | 205
093L :861279:00:------:-- | 21:0613:000279 | 21:0613 | 21:0193 | 21:0193:000237 | 21:0193:000237:0001:0001:00 |  | 54.9201 | -127.3139 | NGR bulk stream sediment | <177 micron (NGR) | 14 | 0115:s__15 | 279 | 77 | 22 | 6 | 15 | 9 | -0.2 | 560 | 3.21 | -0.2 | 8 | -2 | 44 | 0.6 | 1 | 489 | 115 | -2 | 8.8 | 1.8 | 170
093L :861280:00:------:-- | 21:0613:000280 | 21:0613 | 21:0193 | 21:0193:000238 | 21:0193:000238:0001:0001:00 |  | 54.9271 | -127.397 | NGR bulk stream sediment | <177 micron (NGR) | 14 | 0116:s__16 | 280 | 85 | 21 | 8 | 19 | 12 | 0.3 | 600 | 3.37 | 0.2 | 6 | -2 | 62 | 0.6 | -1 | 565 | 50 | -2 | 6.4 | 1.6 | 180
093L :861281:80:861295:10 | 21:0613:000281 | 21:0613 | 21:0193 | 21:0193:000251 | 21:0193:000251:0001:0001:02 |  | 54.5662 | -126.924 | NGR bulk stream sediment | <177 micron (NGR) | 15 | 0011:bff_1 | 281 | 175 | 33 | 36 | 18 | 11 | 0.2 | 660 | 3.15 | 1 | 29 | -2 | 56 | 1.5 | 3 | 658 | 60 | -2 | 3.6 | 1.7 | 230
093L :861282:00:------:-- | 21:0613:000282 | 21:0613 | 21:0193 | 21:0193:000239 | 21:0193:000239:0001:0001:00 |  | 54.8794 | -127.3016 | NGR bulk stream sediment | <177 micron (NGR) | 15 | 0101:s__01 | 282 | 130 | 24 | 13 | 10 | 10 | -0.2 | 775 | 3.35 | 0.6 | 10 | -2 | 69 | 1.5 | 2 | 625 | 30 | -2 | 3.8 | 1.9 | 240
093L :861283:00:------:-- | 21:0613:000283 | 21:0613 | 21:0193 | 21:0193:000240 | 21:0193:000240:0001:0001:00 |  | 54.8466 | -127.2769 | NGR bulk stream sediment | <177 micron (NGR) | 15 | 0102:s__02 | 283 | 109 | 48 | 10 | 11 | 10 | -0.2 | 450 | 3.3 | 0.4 | 37 | -2 | 51 | 1.3 | -1 | 731 | 20 | 4 | 2 | 1.6 | 230
093L :861284:00:------:-- | 21:0613:000284 | 21:0613 | 21:0193 | 21:0193:000241 | 21:0193:000241:0001:0001:00 |  | 54.815 | -127.2248 | NGR bulk stream sediment | <177 micron (NGR) | 15 | 0103:s__03 | 284 | 70 | 36 | 4 | 12 | 11 | -0.2 | 600 | 2.9 | 0.3 | 17 | 10 | 44 | 1.6 | -1 | 612 | 40 | 6 | 6.4 | 1.7 | 240
093L :861285:00:------:-- | 21:0613:000285 | 21:0613 | 21:0193 | 21:0193:000242 | 21:0193:000242:0001:0001:00 |  | 54.8069 | -127.2259 | NGR bulk stream sediment | <177 micron (NGR) | 15 | 0104:s__04 | 285 | 178 | 33 | 33 | 16 | 12 | 0.2 | 675 | 3.1 | 1.1 | 21 | -2 | 47 | 1.5 | 2 | 667 | 60 | 6 | 3.4 | 2 | 260
093L :861286:00:------:-- | 21:0613:000286 | 21:0613 | 21:0193 | 21:0193:000243 | 21:0193:000243:0001:0001:00 |  | 54.787 | -127.2057 | NGR bulk stream sediment | <177 micron (NGR) | 15 | 0105:s__05 | 286 | 83 | 29 | 11 | 13 | 10 | 0.3 | 600 | 2.6 | 0.8 | 10 | 2 | 43 | 1.8 | 2 | 676 | 60 | 4 | 4.4 | 1.8 | 175
093L :861287:9X:------:-- | 21:0613:000287 | 21:0613 |  |  |  | 78 |  |  | Control Reference | Unspecified | 15 | 0901:R__01 | 287 | 80 | 33 | 16 | 234 | 21 | 0.2 | 400 | 2.6 | 0.4 | 15 | 2 | 48 | 0.8 | 4 | 639 | 20 | 12 | 2.8 | 11.9 | 597
093L :861288:00:------:-- | 21:0613:000288 | 21:0613 | 21:0193 | 21:0193:000244 | 21:0193:000244:0001:0001:00 |  | 54.7101 | -127.1439 | NGR bulk stream sediment | <177 micron (NGR) | 15 | 0106:s__06 | 288 | 63 | 17 | 7 | 15 | 9 | 0.2 | 520 | 2.4 | 0.4 | 5 | -2 | 43 | 0.6 | 2 | 630 | 40 | -2 | 4.2 | 3.2 | 235
093L :861289:00:------:-- | 21:0613:000289 | 21:0613 | 21:0193 | 21:0193:000245 | 21:0193:000245:0001:0001:00 |  | 54.8187 | -127.1468 | NGR bulk stream sediment | <177 micron (NGR) | 15 | 0107:s__07 | 289 | 80 | 22 | 8 | 22 | 11 | -0.2 | 650 | 3.45 | 0.2 | 12 | -2 | 48 | 1.3 | 1 | 560 | 80 | -2 | 4.4 | 3 | 251
093L :861290:00:------:-- | 21:0613:000290 | 21:0613 | 21:0193 | 21:0193:000246 | 21:0193:000246:0001:0001:00 |  | 54.7865 | -127.0657 | NGR bulk stream sediment | <177 micron (NGR) | 15 | 0108:s__08 | 290 | 80 | 23 | 8 | 23 | 12 | -0.2 | 600 | 3.35 | 0.3 | 12 | -2 | 41 | 1.6 | 1 | 551 | 80 | -2 | 3.6 | 1.8 | 235
093L :861291:00:------:-- | 21:0613:000291 | 21:0613 | 21:0193 | 21:0193:000247 | 21:0193:000247:0001:0001:00 |  | 54.7269 | -127.0169 | NGR bulk stream sediment | <177 micron (NGR) | 15 | 0109:s__09 | 291 | 110 | 29 | 11 | 33 | 11 | -0.2 | 700 | 3.35 | 0.3 | 9 | -2 | 45 | 0.9 | 2 | 621 | 60 | -2 | 13.6 | 2.2 | 225
093L :861292:00:------:-- | 21:0613:000292 | 21:0613 | 21:0193 | 21:0193:000248 | 21:0193:000248:0001:0001:00 |  | 54.6529 | -127.0307 | NGR bulk stream sediment | <177 micron (NGR) | 15 | 0110:s__10 | 292 | 143 | 28 | 12 | 18 | 13 | -0.2 | 1250 | 4 | 0.8 | 8 | -2 | 59 | 0.3 | -1 | 883 | 75 | -2 | 14.4 | 2.4 | 180
093L :861293:00:------:-- | 21:0613:000293 | 21:0613 | 21:0193 | 21:0193:000249 | 21:0193:000249:0001:0001:00 |  | 54.6172 | -126.9195 | NGR bulk stream sediment | <177 micron (NGR) | 15 | 0111:s__11 | 293 | 72 | 19 | 6 | 23 | 10 | -0.2 | 850 | 3.05 | 0.3 | 6 | -2 | 39 | 0.5 | -1 | 644 | 30 | -2 | 4.4 | 1.4 | 170
093L :861294:00:------:-- | 21:0613:000294 | 21:0613 | 21:0193 | 21:0193:000250 | 21:0193:000250:0001:0001:00 |  | 54.5721 | -126.8651 | NGR bulk stream sediment | <177 micron (NGR) | 15 | 0112:s__12 | 294 | 110 | 23 | 9 | 23 | 9 | 0.2 | 585 | 2.9 | 0.6 | 5 | -2 | 52 | 0.6 | -1 | 600 | 30 | -2 | 8.8 | 2.4 | 190
093L :861295:10:------:-- | 21:0613:000295 | 21:0613 | 21:0193 | 21:0193:000251 | 21:0193:000251:0001:0001:01 |  | 54.5662 | -126.924 | NGR bulk stream sediment | <177 micron (NGR) | 15 | 0012:bff_1 | 295 | 140 | 24 | 12 | 29 | 12 | -0.2 | 2250 | 3.65 | 0.2 | 7 | -2 | 68 | 0.3 | 4 | 1080 | 60 | -2 | 9.6 | 2 | 240
093L :861296:20:861295:10 | 21:0613:000296 | 21:0613 | 21:0193 | 21:0193:000251 | 21:0193:000251:0002:0001:00 |  | 54.5662 | -126.924 | NGR bulk stream sediment | <177 micron (NGR) | 15 | 0013:bff_1 | 296 | 135 | 23 | 10 | 30 | 13 | -0.2 | 2260 | 3.6 | 0.7 | 8 | -2 | 64 | 0.6 | 1 | 993 | 60 | -2 | 8.6 | 2.1 | 250
093L :861297:00:------:-- | 21:0613:000297 | 21:0613 | 21:0193 | 21:0193:000252 | 21:0193:000252:0001:0001:00 |  | 54.5047 | -126.8672 | NGR bulk stream sediment | <177 micron (NGR) | 15 | 0113:s__13 | 297 | 130 | 31 | 7 | 20 | 12 | -0.2 | 800 | 3.35 | 0.7 | 5 | -2 | 71 | 1.2 | 1 | 927 | 30 | 2 | 4.8 | 1.7 | 335
093L :861298:00:------:-- | 21:0613:000298 | 21:0613 | 21:0193 | 21:0193:000253 | 21:0193:000253:0001:0001:00 |  | 54.4679 | -126.8655 | NGR bulk stream sediment | <177 micron (NGR) | 15 | 0114:s__14 | 298 | 90 | 20 | 8 | 20 | 9 | -0.2 | 625 | 3.1 | 0.4 | 6 | -2 | 46 | 1 | -1 | 805 | 25 | -2 | 3.2 | 1.3 | 220
093L :861299:00:------:-- | 21:0613:000299 | 21:0613 | 21:0193 | 21:0193:000254 | 21:0193:000254:0001:0001:00 |  | 54.4588 | -126.8393 | NGR bulk stream sediment | <177 micron (NGR) | 15 | 0115:s__15 | 299 | 78 | 20 | 5 | 14 | 10 | -0.2 | 500 | 2.8 | 0.5 | 3 | -2 | 45 | 0.6 | -1 | 654 | 35 | -2 | 4.6 | 1.6 | 180
093L :861300:00:------:-- | 21:0613:000300 | 21:0613 | 21:0193 | 21:0193:000255 | 21:0193:000255:0001:0001:00 |  | 54.3835 | -126.7771 | NGR bulk stream sediment | <177 micron (NGR) | 15 | 0116:s__16 | 300 | 148 | 33 | 16 | 26 | 19 | -0.2 | 2750 | 3.85 | 0.3 | 10 | -2 | 68 | 0.8 | 1 | 754 | 45 | -2 | 9.6 | 2.6 | 230
093L :861301:80:861319:20 | 21:0613:000301 | 21:0613 | 21:0193 | 21:0193:000271 | 21:0193:000271:0002:0001:02 |  | 54.0862 | -127.3188 | NGR bulk stream sediment | <177 micron (NGR) | 16 | 0011:bff_1 | 301 | 56 | 21 | 7 | 18 | 11 | -0.2 | 590 | 2.92 | -0.2 | 6 | -2 | 45 | 0.6 | -1 | 645 | 25 | -2 | 2.6 | 1.9 | 310
093L :861302:00:------:-- | 21:0613:000302 | 21:0613 | 21:0193 | 21:0193:000256 | 21:0193:000256:0001:0001:00 |  | 54.0833 | -126.6885 | NGR bulk stream sediment | <177 micron (NGR) | 16 | 0101:s__01 | 302 | 83 | 7 | 11 | 5 | 5 | 0.3 | 550 | 3 | -0.2 | 6 | -2 | 45 | 0.5 | -1 | 1000 | 40 | -2 | 5 | 3.2 | 340
093L :861303:00:------:-- | 21:0613:000303 | 21:0613 | 21:0193 | 21:0193:000257 | 21:0193:000257:0001:0001:00 |  | 54.0689 | -126.3933 | NGR bulk stream sediment | <177 micron (NGR) | 16 | 0102:s__02 | 303 | 52 | 11 | 4 | 13 | 8 | 0.2 | 560 | 2.42 | 0.6 | 5 | -2 | 45 | 0.6 | -1 | 953 | 26 | -2 | 3 | 2.4 | 325
093L :861304:00:------:-- | 21:0613:000304 | 21:0613 | 21:0193 | 21:0193:000258 | 21:0193:000258:0001:0001:00 |  | 54.0698 | -126.4017 | NGR bulk stream sediment | <177 micron (NGR) | 16 | 0103:s__03 | 304 | 52 | 11 | 4 | 10 | 6 | -0.2 | 380 | 2.09 | 0.3 | 3 | -2 | 40 | 0.5 | -1 | 984 | 30 | -2 | 5 | 2.5 | 365
093L :861305:00:------:-- | 21:0613:000305 | 21:0613 | 21:0193 | 21:0193:000259 | 21:0193:000259:0001:0001:00 |  | 54.0299 | -126.3365 | NGR bulk stream sediment | <177 micron (NGR) | 16 | 0104:s__04 | 305 | 51 | 7 | 5 | 8 | 5 | -0.2 | 660 | 1.79 | 0.2 | 3 | -2 | 32 | 0.2 | -1 | 1040 | 20 | -2 | 3.6 | 2.6 | 330
093L :861306:00:------:-- | 21:0613:000306 | 21:0613 | 21:0193 | 21:0193:000260 | 21:0193:000260:0001:0001:00 |  | 54.059 | -126.3932 | NGR bulk stream sediment | <177 micron (NGR) | 16 | 0105:s__05 | 306 | 57 | 10 | 5 | 9 | 6 | -0.2 | 240 | 1.85 | -0.2 | 3 | -2 | 38 | 0.6 | -1 | 974 | 20 | -2 | 3.4 | 2.9 | 295
093L :861307:00:------:-- | 21:0613:000307 | 21:0613 | 21:0193 | 21:0193:000261 | 21:0193:000261:0001:0001:00 |  | 54.3272 | -126.7484 | NGR bulk stream sediment | <177 micron (NGR) | 16 | 0106:s__06 | 307 | 100 | 29 | 8 | 25 | 14 | 0.4 | 720 | 3.85 | 0.6 | 10 | -2 | 45 | 1.6 | 2 | 790 | 65 | -2 | 3.6 | 1.8 | 330
093L :861308:00:------:-- | 21:0613:000308 | 21:0613 | 21:0193 | 21:0193:000262 | 21:0193:000262:0001:0001:00 |  | 54.3646 | -126.7301 | NGR bulk stream sediment | <177 micron (NGR) | 16 | 0107:s__07 | 308 | 83 | 23 | 6 | 21 | 10 | 0.2 | 590 | 2.69 | -0.2 | 6 | -2 | 47 | 0.8 | 2 | 775 | 30 | -2 | 9 | 3.6 | 220
093L :861309:00:------:-- | 21:0613:000309 | 21:0613 | 21:0193 | 21:0193:000263 | 21:0193:000263:0001:0001:00 |  | 54.3209 | -126.8261 | NGR bulk stream sediment | <177 micron (NGR) | 16 | 0108:s__08 | 309 | 117 | 20 | 17 | 13 | 10 | -0.2 | 840 | 3.12 | 0.6 | 5 | -2 | 43 | 1.7 | -1 | 799 | 45 | -2 | 5.6 | 2.1 | 240
093L :861310:00:------:-- | 21:0613:000310 | 21:0613 | 21:0193 | 21:0193:000264 | 21:0193:000264:0001:0001:00 |  | 54.2887 | -126.8397 | NGR bulk stream sediment | <177 micron (NGR) | 16 | 0109:s__09 | 310 | 70 | 30 | 10 | 10 | 10 | -0.2 | 800 | 2.75 | 0.2 | 5 | -2 | 44 | 0.8 | -1 | 650 | 25 | 2 | 1.6 | 1.8 | 180
093L :861311:00:------:-- | 21:0613:000311 | 21:0613 | 21:0193 | 21:0193:000265 | 21:0193:000265:0001:0001:00 |  | 54.0773 | -126.0579 | NGR bulk stream sediment | <177 micron (NGR) | 16 | 0110:s__10 | 311 | 64 | 13 | 6 | 14 | 7 | -0.2 | 400 | 2.1 | 0.8 | 3 | -2 | 48 | 0.5 | -1 | 911 | 40 | -2 | 5 | 2.8 | 265
093L :861312:00:------:-- | 21:0613:000312 | 21:0613 | 21:0193 | 21:0193:000266 | 21:0193:000266:0001:0001:00 |  | 54.0803 | -126.0474 | NGR bulk stream sediment | <177 micron (NGR) | 16 | 0111:s__11 | 312 | 66 | 14 | 3 | 13 | 6 | -0.2 | 390 | 2.13 | 0.5 | 3 | -2 | 48 | 0.5 | -1 | 892 | 25 | 2 | 5.4 | 2.6 | 200
093L :861313:00:------:-- | 21:0613:000313 | 21:0613 | 21:0193 | 21:0193:000267 | 21:0193:000267:0001:0001:00 |  | 54.0511 | -126.2148 | NGR bulk stream sediment | <177 micron (NGR) | 16 | 0112:s__12 | 313 | 51 | 11 | 4 | 11 | 7 | -0.2 | 490 | 2.12 | -0.2 | 4 | -2 | 42 | 0.4 | -1 | 827 | 30 | -2 | 1.4 | 2.4 | 245
093L :861314:9W:------:-- | 21:0613:000314 | 21:0613 |  |  |  | 77 |  |  | Control Reference | Unspecified | 16 | 0901:R__01 | 314 | 122 | 54 | 23 | 264 | 25 | 0.3 | 480 | 3.77 | 1.5 | 16 | -2 | 66 | 1 | 8 | 690 | 30 | 2 | 2.6 | 19.7 | 260
093L :861315:00:------:-- | 21:0613:000315 | 21:0613 | 21:0193 | 21:0193:000268 | 21:0193:000268:0001:0001:00 |  | 54.0477 | -126.7238 | NGR bulk stream sediment | <177 micron (NGR) | 16 | 0113:s__13 | 315 | 65 | 10 | 8 | 20 | 8 | -0.2 | 450 | 3.01 | 0.6 | 4 | -2 | 50 | 0.2 | 2 | 898 | 15 | -2 | 2 | 3.4 | 515
093L :861316:00:------:-- | 21:0613:000316 | 21:0613 | 21:0193 | 21:0193:000269 | 21:0193:000269:0001:0001:00 |  | 54.0392 | -127.4196 | NGR bulk stream sediment | <177 micron (NGR) | 16 | 0114:s__14 | 316 | 57 | 12 | 6 | 15 | 8 | -0.2 | 520 | 2.46 | 0.6 | 5 | -2 | 35 | 0.2 | 1 | 594 | 30 | -2 | 2.6 | 1.6 | 190
093L :861317:00:------:-- | 21:0613:000317 | 21:0613 | 21:0193 | 21:0193:000270 | 21:0193:000270:0001:0001:00 |  | 54.0942 | -127.3908 | NGR bulk stream sediment | <177 micron (NGR) | 16 | 0115:s__15 | 317 | 56 | 11 | 8 | 12 | 6 | -0.2 | 280 | 3.11 | -0.2 | 4 | -2 | 57 | -0.2 | 4 | 519 | 25 | -2 | 7 | 2.4 | 210
093L :861318:10:------:-- | 21:0613:000318 | 21:0613 | 21:0193 | 21:0193:000271 | 21:0193:000271:0001:0001:00 |  | 54.0862 | -127.3188 | NGR bulk stream sediment | <177 micron (NGR) | 16 | 0013:bff_1 | 318 | 61 | 23 | 12 | 18 | 10 | -0.2 | 680 | 3.32 | -0.2 | 5 | -2 | 46 | -0.2 | 1 | 678 | 30 | 16 | 3.6 | 1.7 | 200
093L :861319:20:861318:10 | 21:0613:000319 | 21:0613 | 21:0193 | 21:0193:000271 | 21:0193:000271:0002:0001:01 |  | 54.0862 | -127.3188 | NGR bulk stream sediment | <177 micron (NGR) | 16 | 0012:bff_1 | 319 | 55 | 21 | 5 | 17 | 10 | -0.2 | 560 | 2.9 | -0.2 | 5 | -2 | 42 | -0.2 | -1 | 671 | 30 | -2 | 3.4 | 2.6 | 220
093L :861320:00:------:-- | 21:0613:000320 | 21:0613 | 21:0193 | 21:0193:000272 | 21:0193:000272:0001:0001:00 |  | 54.0458 | -127.1913 | NGR bulk stream sediment | <177 micron (NGR) | 16 | 0116:s__16 | 320 | 71 | 8 | 7 | 10 | 7 | -0.2 | 590 | 2.31 | 0.2 | 4 | -2 | 33 | -0.2 | 1 | 768 | 35 | -2 | 6 | 2.7 | 200
093L :861321:80:861338:10 | 21:0613:000321 | 21:0613 | 21:0193 | 21:0193:000288 | 21:0193:000288:0001:0001:02 |  | 54.1258 | -127.1612 | NGR bulk stream sediment | <177 micron (NGR) | 17 | 0011:bff_1 | 321 | 62 | 12 | 5 | 20 | 7 | 0.3 | 410 | 2.46 | -0.2 | 5 | -2 | 38 | -0.2 | 3 | 756 | 30 | -2 | 4.8 | 2 | 180
093L :861322:00:------:-- | 21:0613:000322 | 21:0613 | 21:0193 | 21:0193:000273 | 21:0193:000273:0001:0001:00 |  | 54.0362 | -127.2123 | NGR bulk stream sediment | <177 micron (NGR) | 17 | 0101:s__01 | 322 | 52 | 6 | 5 | 10 | 6 | -0.2 | 620 | 2.19 | -0.2 | 3 | -2 | 32 | -0.2 | 3 | 692 | 30 | -2 | 5.2 | 2.2 | 145
093L :861323:00:------:-- | 21:0613:000323 | 21:0613 | 21:0193 | 21:0193:000274 | 21:0193:000274:0001:0001:00 |  | 54.0388 | -127.3091 | NGR bulk stream sediment | <177 micron (NGR) | 17 | 0102:s__02 | 323 | 79 | 13 | 5 | 23 | 9 | 0.2 | 450 | 2.82 | -0.2 | 6 | -2 | 40 | -0.2 | 3 | 627 | 40 | 2 | 6.2 | 2.2 | 165
093L :861324:00:------:-- | 21:0613:000324 | 21:0613 | 21:0193 | 21:0193:000275 | 21:0193:000275:0001:0001:00 |  | 54.2106 | -126.9036 | NGR bulk stream sediment | <177 micron (NGR) | 17 | 0103:s__03 | 324 | 73 | 17 | 8 | 19 | 8 | -0.2 | 760 | 2.95 | 0.3 | 5 | -2 | 53 | -0.2 | 3 | 670 | 30 | -2 | 6.4 | 1.8 | 180
093L :861325:00:------:-- | 21:0613:000325 | 21:0613 | 21:0193 | 21:0193:000276 | 21:0193:000276:0001:0001:00 |  | 54.189 | -126.9971 | NGR bulk stream sediment | <177 micron (NGR) | 17 | 0104:s__04 | 325 | 85 | 15 | 11 | 9 | 6 | -0.2 | 560 | 2.49 | 0.4 | 5 | -2 | 44 | -0.2 | 1 | 707 | 30 | -2 | 3.4 | 2 | 165
093L :861326:00:------:-- | 21:0613:000326 | 21:0613 | 21:0193 | 21:0193:000277 | 21:0193:000277:0001:0001:00 |  | 54.1602 | -127.0035 | NGR bulk stream sediment | <177 micron (NGR) | 17 | 0105:s__05 | 326 | 59 | 13 | 8 | 14 | 5 | -0.2 | 440 | 2.05 | 0.2 | 4 | -2 | 32 | -0.2 | 2 | 1120 | 30 | -2 | 6.4 | 2.6 | 265
093L :861327:9Y:------:-- | 21:0613:000327 | 21:0613 |  |  |  | 79 |  |  | Control Reference | Unspecified | 17 | 0901:R__01 | 327 | 106 | 84 | 17 | 194 | 24 | -0.2 | 920 | 3.84 | 1.3 | 6 | -2 | 68 | 0.5 | 1 | 791 | 50 | -2 | -1 | 4 | 400
093L :861328:00:------:-- | 21:0613:000328 | 21:0613 | 21:0193 | 21:0193:000278 | 21:0193:000278:0001:0001:00 |  | 54.1318 | -127.1073 | NGR bulk stream sediment | <177 micron (NGR) | 17 | 0106:s__06 | 328 | 44 | 12 | 2 | 8 | 5 | -0.2 | 350 | 2.07 | -0.2 | 3 | -2 | 33 | -0.2 | -1 | 618 | 20 | -2 | 2 | 1.4 | 300
093L :861329:00:------:-- | 21:0613:000329 | 21:0613 | 21:0193 | 21:0193:000279 | 21:0193:000279:0001:0001:00 |  | 54.1075 | -127.1189 | NGR bulk stream sediment | <177 micron (NGR) | 17 | 0107:s__07 | 329 | 70 | 16 | 12 | 19 | 11 | 0.2 | 460 | 2.62 | 0.5 | 5 | -2 | 33 | 0.2 | -1 | 739 | 35 | -2 | 5 | 2.8 | 260
093L :861330:00:------:-- | 21:0613:000330 | 21:0613 | 21:0193 | 21:0193:000280 | 21:0193:000280:0001:0001:00 |  | 54.0907 | -127.0473 | NGR bulk stream sediment | <177 micron (NGR) | 17 | 0108:s__08 | 330 | 52 | 8 | 6 | 13 | 6 | -0.2 | 520 | 2.09 | 0.3 | 3 | -2 | 30 | 0.2 | 2 | 924 | 30 | -2 | 3.8 | 3.1 | 245
093L :861331:00:------:-- | 21:0613:000331 | 21:0613 | 21:0193 | 21:0193:000281 | 21:0193:000281:0001:0001:00 |  | 54.0872 | -127.0528 | NGR bulk stream sediment | <177 micron (NGR) | 17 | 0109:s__09 | 331 | 76 | 10 | 13 | 13 | 6 | 0.2 | 420 | 2.19 | 0.5 | 4 | -2 | 31 | 0.4 | 1 | 912 | 50 | -2 | 6.2 | 2.6 | 200
093L :861332:00:------:-- | 21:0613:000332 | 21:0613 | 21:0193 | 21:0193:000282 | 21:0193:000282:0001:0001:00 |  | 54.0982 | -127.0599 | NGR bulk stream sediment | <177 micron (NGR) | 17 | 0110:s__10 | 332 | 86 | 13 | 12 | 11 | 9 | 0.2 | 600 | 2.07 | 0.4 | 7 | -2 | 24 | 0.5 | -1 | 903 | 35 | -2 | 4 | 2.3 | 200
093L :861333:00:------:-- | 21:0613:000333 | 21:0613 | 21:0193 | 21:0193:000283 | 21:0193:000283:0001:0001:00 |  | 54.078 | -127.172 | NGR bulk stream sediment | <177 micron (NGR) | 17 | 0111:s__11 | 333 | 74 | 12 | 8 | 12 | 5 | -0.2 | 520 | 2.35 | 0.3 | 6 | -2 | 29 | 0.2 | -1 | 736 | 40 | -2 | 8.2 | 2.4 | 175
093L :861334:00:------:-- | 21:0613:000334 | 21:0613 | 21:0193 | 21:0193:000284 | 21:0193:000284:0001:0001:00 |  | 54.0689 | -127.1765 | NGR bulk stream sediment | <177 micron (NGR) | 17 | 0112:s__12 | 334 | 32 | 8 | 6 | 4 | 3 | -0.2 | 360 | 1.96 | 0.2 | 4 | -2 | 22 | 0.2 | -1 | 854 | 20 | 2 | 3 | 2 | 190
093L :861335:00:------:-- | 21:0613:000335 | 21:0613 | 21:0193 | 21:0193:000285 | 21:0193:000285:0001:0001:00 |  | 54.0664 | -127.1858 | NGR bulk stream sediment | <177 micron (NGR) | 17 | 0113:s__13 | 335 | 57 | 8 | 6 | 15 | 7 | -0.2 | 330 | 2.52 | -0.2 | 3 | -2 | 31 | -0.2 | -1 | 650 | 60 | -2 | 3.6 | 1.7 | 260
093L :861336:00:------:-- | 21:0613:000336 | 21:0613 | 21:0193 | 21:0193:000286 | 21:0193:000286:0001:0001:00 |  | 54.1033 | -127.1713 | NGR bulk stream sediment | <177 micron (NGR) | 17 | 0114:s__14 | 336 | 45 | 11 | 7 | 13 | 6 | -0.2 | 280 | 2.27 | 0.3 | 3 | -2 | 31 | -0.2 | 1 | 641 | 20 | -2 | 2.4 | 1.6 | 185
093L :861337:00:------:-- | 21:0613:000337 | 21:0613 | 21:0193 | 21:0193:000287 | 21:0193:000287:0001:0001:00 |  | 54.106 | -127.163 | NGR bulk stream sediment | <177 micron (NGR) | 17 | 0115:s__15 | 337 | 65 | 10 | 5 | 22 | 10 | -0.2 | 920 | 2.56 | 0.2 | 3 | -2 | 35 | -0.2 | 1 | 708 | 35 | -2 | 4.6 | 2.5 | 170
093L :861338:10:------:-- | 21:0613:000338 | 21:0613 | 21:0193 | 21:0193:000288 | 21:0193:000288:0001:0001:01 |  | 54.1258 | -127.1612 | NGR bulk stream sediment | <177 micron (NGR) | 17 | 0012:bff_1 | 338 | 62 | 12 | 7 | 21 | 7 | 0.4 | 420 | 2.39 | -0.2 | 4 | -2 | 37 | -0.2 | -1 | 729 | 30 | -2 | 3.2 | 1.8 | 150
093L :861339:20:861338:10 | 21:0613:000339 | 21:0613 | 21:0193 | 21:0193:000288 | 21:0193:000288:0002:0001:00 |  | 54.1258 | -127.1612 | NGR bulk stream sediment | <177 micron (NGR) | 17 | 0013:bff_1 | 339 | 64 | 12 | 6 | 20 | 7 | -0.2 | 400 | 2.49 | 0.2 | 2 | -2 | 37 | -0.2 | 1 | 760 | 30 | -2 | 4.4 | 2 | 200
093L :861340:00:------:-- | 21:0613:000340 | 21:0613 | 21:0193 | 21:0193:000289 | 21:0193:000289:0001:0001:00 |  | 54.066 | -126.6935 | NGR bulk stream sediment | <177 micron (NGR) | 17 | 0116:s__16 | 340 | 148 | 13 | 25 | 7 | 8 | 0.2 | 2800 | 2.24 | 0.9 | 6 | -2 | 34 | 1 | -1 | 924 | 35 | 2 | 8 | 2.7 | 150
093L :861341:80:861358:10 | 21:0613:000341 | 21:0613 | 21:0193 | 21:0193:000305 | 21:0193:000305:0001:0001:02 |  | 54.0441 | -126.7673 | NGR bulk stream sediment | <177 micron (NGR) | 18 | 0011:bff_1 | 341 | 76 | 13 | 8 | 25 | 11 | -0.2 | 860 | 2.89 | -0.2 | 3 | -2 | 48 | -0.2 | 2 | 696 | 35 | -2 | 7.2 | 2.7 | 185
093L :861342:00:------:-- | 21:0613:000342 | 21:0613 | 21:0193 | 21:0193:000290 | 21:0193:000290:0001:0001:00 |  | 54.0167 | -126.8776 | NGR bulk stream sediment | <177 micron (NGR) | 18 | 0101:s__01 | 342 | 95 | 16 | 9 | 34 | 11 | 0.5 | 1000 | 3.12 | 0.7 | 4 | -2 | 39 | -0.2 | 3 | 890 | 60 | 2 | 11.8 | 5.3 | 145
093L :861343:00:------:-- | 21:0613:000343 | 21:0613 | 21:0193 | 21:0193:000291 | 21:0193:000291:0001:0001:00 |  | 54.3996 | -126.6819 | NGR bulk stream sediment | <177 micron (NGR) | 18 | 0102:s__02 | 343 | 82 | 26 | 9 | 25 | 9 | 0.4 | 780 | 3.22 | -0.2 | 5 | -2 | 49 | 1.3 | 2 | 692 | 40 | -2 | 8 | 1.6 | 160
093L :861344:00:------:-- | 21:0613:000344 | 21:0613 | 21:0193 | 21:0193:000292 | 21:0193:000292:0001:0001:00 |  | 54.4067 | -126.651 | NGR bulk stream sediment | <177 micron (NGR) | 18 | 0103:s__03 | 344 | 111 | 26 | 15 | 21 | 12 | 0.4 | 1200 | 3.13 | 0.8 | 7 | -2 | 48 | 0.9 | 2 | 659 | 45 | 2 | 6.2 | 1.6 | 160
093L :861345:00:------:-- | 21:0613:000345 | 21:0613 | 21:0193 | 21:0193:000293 | 21:0193:000293:0001:0001:00 |  | 54.4337 | -126.6252 | NGR bulk stream sediment | <177 micron (NGR) | 18 | 0104:s__04 | 345 | 133 | 28 | 16 | 23 | 11 | 0.3 | 880 | 3.24 | -0.2 | 5 | -2 | 56 | 1.2 | 1 | 665 | 50 | -2 | 6.8 | 2.3 | 225
093L :861346:00:------:-- | 21:0613:000346 | 21:0613 | 21:0193 | 21:0193:000294 | 21:0193:000294:0001:0001:00 |  | 54.4478 | -126.5985 | NGR bulk stream sediment | <177 micron (NGR) | 18 | 0105:s__05 | 346 | 72 | 16 | 7 | 20 | 11 | -0.2 | 740 | 3.21 | -0.2 | 5 | -2 | 47 | 1.2 | 2 | 586 | 35 | -2 | 2 | 1.8 | 180
093L :861347:00:------:-- | 21:0613:000347 | 21:0613 | 21:0193 | 21:0193:000295 | 21:0193:000295:0001:0001:00 |  | 54.5594 | -126.6011 | NGR bulk stream sediment | <177 micron (NGR) | 18 | 0106:s__06 | 347 | 85 | 14 | 6 | 15 | 10 | 0.2 | 1600 | 3.33 | -0.2 | 4 | -2 | 47 | 1 | 1 | 547 | 50 | -2 | 4.4 | 1.4 | 175
093L :861348:00:------:-- | 21:0613:000348 | 21:0613 | 21:0193 | 21:0193:000296 | 21:0193:000296:0001:0001:00 |  | 54.5539 | -126.6063 | NGR bulk stream sediment | <177 micron (NGR) | 18 | 0107:s__07 | 348 | 96 | 18 | 9 | 18 | 11 | 0.2 | 920 | 3.66 | -0.2 | 8 | -2 | 52 | 1 | -1 | 593 | 40 | 16 | 2 | 1.5 | 225
093L :861349:00:------:-- | 21:0613:000349 | 21:0613 | 21:0193 | 21:0193:000297 | 21:0193:000297:0001:0001:00 |  | 54.5616 | -126.5628 | NGR bulk stream sediment | <177 micron (NGR) | 18 | 0108:s__08 | 349 | 117 | 15 | 9 | 15 | 8 | 0.5 | 670 | 3.28 | -0.2 | 6 | -2 | 50 | 0.7 | 2 | 635 | 65 | -2 | 4.6 | 1.2 | 165
093L :861350:00:------:-- | 21:0613:000350 | 21:0613 | 21:0193 | 21:0193:000298 | 21:0193:000298:0001:0001:00 |  | 54.5508 | -126.4366 | NGR bulk stream sediment | <177 micron (NGR) | 18 | 0109:s__09 | 350 | 85 | 27 | 8 | 23 | 11 | 0.2 | 920 | 3.65 | -0.2 | 8 | -2 | 51 | 0.7 | 1 | 738 | 60 | -2 | 2.6 | 1.5 | 230
093L :861351:00:------:-- | 21:0613:000351 | 21:0613 | 21:0193 | 21:0193:000299 | 21:0193:000299:0001:0001:00 |  | 54.5892 | -126.4806 | NGR bulk stream sediment | <177 micron (NGR) | 18 | 0110:s__10 | 351 | 90 | 17 | 8 | 17 | 10 | 0.3 | 1100 | 3.57 | -0.2 | 6 | -2 | 55 | 1 | 3 | 596 | 40 | -2 | 3.2 | 1.1 | 165
093L :861352:9W:------:-- | 21:0613:000352 | 21:0613 |  |  |  | 77 |  |  | Control Reference | Unspecified | 18 | 0901:R__01 | 352 | 131 | 56 | 26 | 274 | 26 | 0.3 | 500 | 3.71 | 1.1 | 14 | 3 | 65 | 1 | 7 | 705 | 30 | -2 | 2 | 18 | 510
093L :861353:00:------:-- | 21:0613:000353 | 21:0613 | 21:0193 | 21:0193:000300 | 21:0193:000300:0001:0001:00 |  | 54.5198 | -126.3416 | NGR bulk stream sediment | <177 micron (NGR) | 18 | 0111:s__11 | 353 | 75 | 27 | 10 | 27 | 12 | 0.3 | 3100 | 3.76 | 0.6 | 10 | -2 | 56 | 0.6 | 1 | 830 | 45 | -2 | 6 | 1.2 | 265
093L :861354:00:------:-- | 21:0613:000354 | 21:0613 | 21:0193 | 21:0193:000301 | 21:0193:000301:0001:0001:00 |  | 54.521 | -126.3353 | NGR bulk stream sediment | <177 micron (NGR) | 18 | 0112:s__12 | 354 | 68 | 19 | 9 | 19 | 11 | 0.4 | 530 | 3.02 | 0.3 | 6 | -2 | 47 | 1.2 | -1 | 806 | 30 | 2 | 2.4 | 1.9 | 240
093L :861355:00:------:-- | 21:0613:000355 | 21:0613 | 21:0193 | 21:0193:000302 | 21:0193:000302:0001:0001:00 |  | 54.0567 | -126.888 | NGR bulk stream sediment | <177 micron (NGR) | 18 | 0113:s__13 | 355 | 70 | 15 | 9 | 37 | 11 | -0.2 | 310 | 3.02 | -0.2 | 2 | -2 | 43 | -0.2 | 2 | 849 | 20 | -2 | 3.2 | 2 | 175
093L :861356:00:------:-- | 21:0613:000356 | 21:0613 | 21:0193 | 21:0193:000303 | 21:0193:000303:0001:0001:00 |  | 54.0508 | -126.8851 | NGR bulk stream sediment | <177 micron (NGR) | 18 | 0114:s__14 | 356 | 77 | 19 | 13 | 30 | 11 | 0.3 | 470 | 3 | -0.2 | 4 | -2 | 47 | -0.2 | 3 | 760 | 35 | -2 | 4.2 | 2.8 | 160
093L :861357:00:------:-- | 21:0613:000357 | 21:0613 | 21:0193 | 21:0193:000304 | 21:0193:000304:0001:0001:00 |  | 54.0017 | -126.8323 | NGR bulk stream sediment | <177 micron (NGR) | 18 | 0115:s__15 | 357 | 85 | 18 | 10 | 21 | 10 | -0.2 | 350 | 2.11 | 0.3 | 1 | -2 | 34 | -0.2 | 3 | 855 | 50 | -2 | 11 | 2.4 | 140
093L :861358:10:------:-- | 21:0613:000358 | 21:0613 | 21:0193 | 21:0193:000305 | 21:0193:000305:0001:0001:01 |  | 54.0441 | -126.7673 | NGR bulk stream sediment | <177 micron (NGR) | 18 | 0012:bff_1 | 358 | 78 | 13 | 6 | 25 | 10 | 0.3 | 820 | 3.16 | -0.2 | 4 | -2 | 54 | -0.2 | 2 | 940 | 35 | -2 | 6.2 | 2.7 | 160
093L :861359:20:861358:10 | 21:0613:000359 | 21:0613 | 21:0193 | 21:0193:000305 | 21:0193:000305:0002:0001:00 |  | 54.0441 | -126.7673 | NGR bulk stream sediment | <177 micron (NGR) | 18 | 0013:bff_1 | 359 | 77 | 12 | 9 | 23 | 10 | 0.3 | 840 | 3.07 | -0.2 | 4 | -2 | 52 | -0.2 | 2 | 904 | 35 | -2 | 5.6 | 2.6 | 180
093L :861360:00:------:-- | 21:0613:000360 | 21:0613 | 21:0193 | 21:0193:000306 | 21:0193:000306:0001:0001:00 |  | 54.0891 | -126.4416 | NGR bulk stream sediment | <177 micron (NGR) | 18 | 0116:s__16 | 360 | 89 | 14 | 5 | 13 | 11 | 0.3 | 940 | 3.01 | -0.2 | 3 | -2 | 52 | 0.2 | -1 | 1080 | 35 | -2 | 6.2 | 3 | 250
093L :861361:80:861362:10 | 21:0613:000361 | 21:0613 | 21:0193 | 21:0193:000307 | 21:0193:000307:0001:0001:02 |  | 54.0633 | -126.335 | NGR bulk stream sediment | <177 micron (NGR) | 19 | 0011:bff_1 | 361 | 52 | 13 | 6 | 11 | 9 | 0.4 | 580 | 2.64 | 0.6 | 5 | -2 | 56 | 0.7 | 3 | 886 | 30 | 2 | 4.4 | 2.1 | 235
093L :861362:10:------:-- | 21:0613:000362 | 21:0613 | 21:0193 | 21:0193:000307 | 21:0193:000307:0001:0001:01 |  | 54.0633 | -126.335 | NGR bulk stream sediment | <177 micron (NGR) | 19 | 0012:bff_1 | 362 | 51 | 12 | 7 | 11 | 8 | 0.3 | 550 | 2.62 | 0.3 | 4 | -2 | 54 | -0.2 | 1 | 856 | 30 | -2 | 3.8 | 1.9 | 280
093L :861363:20:861362:10 | 21:0613:000363 | 21:0613 | 21:0193 | 21:0193:000307 | 21:0193:000307:0002:0001:00 |  | 54.0633 | -126.335 | NGR bulk stream sediment | <177 micron (NGR) | 19 | 0013:bff_1 | 363 | 54 | 12 | 7 | 11 | 9 | 0.2 | 640 | 2.56 | 0.2 | 4 | -2 | 57 | -0.2 | -1 | 936 | 35 | -2 | 3.6 | 2.5 | 235
093L :861364:00:------:-- | 21:0613:000364 | 21:0613 | 21:0193 | 21:0193:000308 | 21:0193:000308:0001:0001:00 |  | 54.2717 | -126.3375 | NGR bulk stream sediment | <177 micron (NGR) | 19 | 0101:s__01 | 364 | 69 | 17 | 6 | 25 | 13 | 0.4 | 610 | 3.05 | -0.2 | 3 | -2 | 67 | -0.2 | 2 | 1320 | 30 | -2 | 4.6 | 1.4 | 430
093L :861365:00:------:-- | 21:0613:000365 | 21:0613 | 21:0193 | 21:0193:000309 | 21:0193:000309:0001:0001:00 |  | 54.3356 | -126.6124 | NGR bulk stream sediment | <177 micron (NGR) | 19 | 0102:s__02 | 365 | 69 | 22 | 10 | 28 | 11 | -0.2 | 500 | 2.99 | -0.2 | 2 | -2 | 51 | -0.2 | 1 | 811 | 50 | -2 | 9.8 | 2.6 | 340
093L :861366:00:------:-- | 21:0613:000366 | 21:0613 | 21:0193 | 21:0193:000310 | 21:0193:000310:0001:0001:00 |  | 54.4626 | -126.5031 | NGR bulk stream sediment | <177 micron (NGR) | 19 | 0103:s__03 | 366 | 84 | 25 | 10 | 22 | 11 | 0.6 | 880 | 3.5 | 0.3 | 6 | -2 | 57 | 0.7 | 1 | 823 | 55 | -2 | 9.2 | 1.4 | 215
093L :861367:00:------:-- | 21:0613:000367 | 21:0613 | 21:0193 | 21:0193:000311 | 21:0193:000311:0001:0001:00 |  | 54.3987 | -126.4304 | NGR bulk stream sediment | <177 micron (NGR) | 19 | 0104:s__04 | 367 | 173 | 20 | 8 | 21 | 10 | 0.2 | 2000 | 3.62 | -0.2 | 7 | -2 | 62 | -0.2 | 1 | 930 | 40 | -2 | 6 | 1.5 | 190
093L :861368:00:------:-- | 21:0613:000368 | 21:0613 | 21:0193 | 21:0193:000312 | 21:0193:000312:0001:0001:00 |  | 54.3719 | -126.3917 | NGR bulk stream sediment | <177 micron (NGR) | 19 | 0105:s__05 | 368 | 75 | 20 | 9 | 33 | 13 | 0.2 | 610 | 3.44 | -0.2 | 4 | -2 | 67 | 0.8 | 2 | 781 | 30 | -2 | 2.8 | 1.6 | 295
093L :861369:00:------:-- | 21:0613:000369 | 21:0613 | 21:0193 | 21:0193:000313 | 21:0193:000313:0001:0001:00 |  | 54.2587 | -126.2124 | NGR bulk stream sediment | <177 micron (NGR) | 19 | 0106:s__06 | 369 | 75 | 18 | 6 | 31 | 13 | 0.3 | 700 | 2.65 | 0.2 | 3 | -2 | 69 | -0.2 | -1 | 1190 | 20 | 2 | 4.2 | 2 | 390
093L :861370:00:------:-- | 21:0613:000370 | 21:0613 | 21:0193 | 21:0193:000314 | 21:0193:000314:0001:0001:00 |  | 54.2566 | -126.2043 | NGR bulk stream sediment | <177 micron (NGR) | 19 | 0107:s__07 | 370 | 63 | 19 | 6 | 28 | 13 | -0.2 | 600 | 2.96 | -0.2 | 3 | -2 | 63 | 0.7 | 2 | 1250 | 50 | -2 | 4 | 2.4 | 470
093L :861371:00:------:-- | 21:0613:000371 | 21:0613 | 21:0193 | 21:0193:000315 | 21:0193:000315:0001:0001:00 |  | 54.2566 | -126.4615 | NGR bulk stream sediment | <177 micron (NGR) | 19 | 0108:s__08 | 371 | 83 | 27 | 8 | 27 | 13 | -0.2 | 720 | 2.6 | 0.2 | 5 | -2 | 55 | -0.2 | 2 | 1110 | 35 | -2 | 7.4 | 1.8 | 410
093L :861372:00:------:-- | 21:0613:000372 | 21:0613 | 21:0193 | 21:0193:000316 | 21:0193:000316:0001:0001:00 |  | 54.2952 | -126.7476 | NGR bulk stream sediment | <177 micron (NGR) | 19 | 0109:s__09 | 372 | 139 | 42 | 17 | 37 | 19 | 0.4 | 660 | 5.2 | -0.2 | 10 | -2 | 46 | 1.5 | 2 | 503 | 115 | -2 | 6.8 | 2 | 210
093L :861373:00:------:-- | 21:0613:000373 | 21:0613 | 21:0193 | 21:0193:000317 | 21:0193:000317:0001:0001:00 |  | 54.2799 | -126.6444 | NGR bulk stream sediment | <177 micron (NGR) | 19 | 0110:s__10 | 373 | 65 | 19 | 8 | 13 | 7 | -0.2 | 250 | 2.75 | -0.2 | 6 | -2 | 47 | -0.2 | -1 | 703 | 45 | -2 | 4.6 | 1.6 | 215
093L :861374:00:------:-- | 21:0613:000374 | 21:0613 | 21:0193 | 21:0193:000318 | 21:0193:000318:0001:0001:00 |  | 54.8903 | -126.9046 | NGR bulk stream sediment | <177 micron (NGR) | 19 | 0111:s__11 | 374 | 825 | 42 | 66 | 92 | 31 | 0.7 | 6200 | 3.4 | 6.7 | 30 | -2 | 34 | 3.8 | 3 | 841 | 180 | -2 | 12.6 | 5.4 | 340
093L :861375:00:------:-- | 21:0613:000375 | 21:0613 | 21:0193 | 21:0193:000319 | 21:0193:000319:0001:0001:00 |  | 54.8867 | -126.9043 | NGR bulk stream sediment | <177 micron (NGR) | 19 | 0112:s__12 | 375 | 92 | 33 | 15 | 23 | 13 | 0.2 | 580 | 3.53 | -0.2 | 10 | -2 | 34 | 1.8 | -1 | 479 | 30 | -2 | 5.4 | 1.8 | 180
093L :861376:00:------:-- | 21:0613:000376 | 21:0613 | 21:0193 | 21:0193:000320 | 21:0193:000320:0001:0001:00 |  | 54.8937 | -126.9358 | NGR bulk stream sediment | <177 micron (NGR) | 19 | 0113:s__13 | 376 | 138 | 36 | 19 | 27 | 16 | 0.4 | 760 | 3.64 | 0.7 | 30 | 2 | 22 | 1.3 | -1 | 898 | 125 | -2 | 6.2 | 5.6 | 585
093L :861377:00:------:-- | 21:0613:000377 | 21:0613 | 21:0193 | 21:0193:000321 | 21:0193:000321:0001:0001:00 |  | 54.8859 | -126.9738 | NGR bulk stream sediment | <177 micron (NGR) | 19 | 0114:s__14 | 377 | 266 | 37 | 24 | 38 | 18 | 0.3 | 2200 | 3.48 | 1.9 | 14 | -2 | 29 | 2.2 | 2 | 700 | 95 | 2 | 6.4 | 3.4 | 205
093L :861378:9W:------:-- | 21:0613:000378 | 21:0613 |  |  |  | 77 |  |  | Control Reference | Unspecified | 19 | 0901:R__01 | 378 | 138 | 63 | 35 | 295 | 26 | 0.6 | 520 | 4.01 | 1.2 | 14 | 2 | 66 | 1.4 | 6 | 669 | 60 | 16 | 3.8 | 18.7 | 530
093L :861379:00:------:-- | 21:0613:000379 | 21:0613 | 21:0193 | 21:0193:000322 | 21:0193:000322:0001:0001:00 |  | 54.8506 | -127.0166 | NGR bulk stream sediment | <177 micron (NGR) | 19 | 0115:s__15 | 379 | 82 | 17 | 13 | 16 | 9 | -0.2 | 410 | 3.15 | -0.2 | 9 | -2 | 35 | 2 | 4 | 746 | 220 | 2 | 8 | 2.4 | 155
093L :861380:00:------:-- | 21:0613:000380 | 21:0613 | 21:0193 | 21:0193:000323 | 21:0193:000323:0001:0001:00 |  | 54.8453 | -127.0088 | NGR bulk stream sediment | <177 micron (NGR) | 19 | 0116:s__16 | 380 | 115 | 27 | 19 | 22 | 12 | 0.3 | 700 | 3.97 | 0.2 | 14 | -2 | 38 | 1.8 | 5 | 715 | 125 | -2 | 6 | 2.6 | 155
093L :861381:80:861395:10 | 21:0613:000381 | 21:0613 | 21:0193 | 21:0193:000336 | 21:0193:000336:0001:0001:02 |  | 54.7066 | -126.2698 | NGR bulk stream sediment | <177 micron (NGR) | 20 | 0011:bff_1 | 381 | 73 | 13 | 8 | 15 | 9 | -0.2 | 370 | 2.52 | 0.4 | 4 | -2 | 42 | 1 | 5 | 691 | 100 | 2 | 4.2 | 1.4 | 130
093L :861382:00:------:-- | 21:0613:000382 | 21:0613 | 21:0193 | 21:0193:000324 | 21:0193:000324:0001:0001:00 |  | 54.2622 | -126.3752 | NGR bulk stream sediment | <177 micron (NGR) | 20 | 0101:s__01 | 382 | 75 | 28 | 8 | 23 | 13 | 0.4 | 680 | 2.92 | -0.2 | 4 | -2 | 62 | 2 | 3 | 1250 | 70 | 2 | 6.4 | 1.9 | 235
093L :861383:00:------:-- | 21:0613:000383 | 21:0613 | 21:0193 | 21:0193:000325 | 21:0193:000325:0001:0001:00 |  | 54.2976 | -126.4239 | NGR bulk stream sediment | <177 micron (NGR) | 20 | 0102:s__02 | 383 | 68 | 23 | 7 | 31 | 10 | 0.2 | 260 | 2.43 | -0.2 | 3 | -2 | 85 | 0.6 | 3 | 1030 | 85 | 2 | 11.6 | 2 | 265
093L :861384:00:------:-- | 21:0613:000384 | 21:0613 | 21:0193 | 21:0193:000326 | 21:0193:000326:0001:0001:00 |  | 54.3997 | -126.5554 | NGR bulk stream sediment | <177 micron (NGR) | 20 | 0103:s__03 | 384 | 90 | 18 | 11 | 24 | 11 | 0.2 | 960 | 3.37 | -0.2 | 4 | -2 | 53 | 0.5 | 3 | 703 | 65 | 2 | 3.8 | 1.6 | 155
093L :861385:00:------:-- | 21:0613:000385 | 21:0613 | 21:0193 | 21:0193:000327 | 21:0193:000327:0001:0001:00 |  | 54.4554 | -126.5135 | NGR bulk stream sediment | <177 micron (NGR) | 20 | 0104:s__04 | 385 | 76 | 21 | 8 | 25 | 12 | 0.3 | 1200 | 3.54 | 0.3 | 5 | -2 | 56 | 0.6 | 5 | 789 | 60 | -2 | 2.6 | 1.5 | 190
093L :861386:00:------:-- | 21:0613:000386 | 21:0613 | 21:0193 | 21:0193:000328 | 21:0193:000328:0001:0001:00 |  | 54.1308 | -126.6297 | NGR bulk stream sediment | <177 micron (NGR) | 20 | 0105:s__05 | 386 | 75 | 12 | 10 | 9 | 7 | -0.2 | 660 | 2.55 | -0.2 | 4 | -2 | 58 | 0.2 | 1 | 999 | 45 | -2 | 8.5 | 3 | 195
093L :861387:00:------:-- | 21:0613:000387 | 21:0613 | 21:0193 | 21:0193:000329 | 21:0193:000329:0001:0001:00 |  | 54.1409 | -126.6448 | NGR bulk stream sediment | <177 micron (NGR) | 20 | 0106:s__06 | 387 | 104 | 14 | 14 | 9 | 8 | -0.2 | 760 | 2.38 | 0.2 | 4 | -2 | 40 | 0.2 | 2 | 828 | 75 | 2 | 8.4 | 3.1 | 210
093L :861388:00:------:-- | 21:0613:000388 | 21:0613 | 21:0193 | 21:0193:000330 | 21:0193:000330:0001:0001:00 |  | 54.1523 | -126.9211 | NGR bulk stream sediment | <177 micron (NGR) | 20 | 0107:s__07 | 388 | 171 | 25 | 15 | 24 | 20 | 0.3 | 6000 | 4.64 | 1 | 8 | -2 | 44 | 1 | 3 | 557 | 140 | 2 | 2 | 3.4 | 95
093L :861389:9Y:------:-- | 21:0613:000389 | 21:0613 |  |  |  | 79 |  |  | Control Reference | Unspecified | 20 | 0901:R__01 | 389 | 116 | 87 | 17 | 211 | 27 | -0.2 | 920 | 3.85 | 1.5 | 7 | -2 | 71 | 0.5 | 2 | 747 | 100 | 2 | 34.8 | 2.9 | 440
093L :861390:00:------:-- | 21:0613:000390 | 21:0613 | 21:0193 | 21:0193:000331 | 21:0193:000331:0001:0001:00 |  | 54.1722 | -126.9163 | NGR bulk stream sediment | <177 micron (NGR) | 20 | 0108:s__08 | 390 | 145 | 13 | 33 | 12 | 8 | 0.5 | 860 | 2.37 | 0.5 | 10 | -2 | 37 | 2.5 | 2 | 660 | 85 | 2 | 4.4 | 2.6 | 145
093L :861391:00:------:-- | 21:0613:000391 | 21:0613 | 21:0193 | 21:0193:000332 | 21:0193:000332:0001:0001:00 |  | 54.1742 | -126.9247 | NGR bulk stream sediment | <177 micron (NGR) | 20 | 0109:s__09 | 391 | 95 | 12 | 11 | 8 | 7 | 0.5 | 960 | 2.96 | -0.2 | 8 | -2 | 42 | 0.6 | 1 | 803 | 20 | 2 | 6.2 | 2.5 | 150
093L :861392:00:------:-- | 21:0613:000392 | 21:0613 | 21:0193 | 21:0193:000333 | 21:0193:000333:0001:0001:00 |  | 54.0496 | -126.4869 | NGR bulk stream sediment | <177 micron (NGR) | 20 | 0110:s__10 | 392 | 67 | 9 | 8 | 9 | 6 | 0.2 | 560 | 2.08 | 0.2 | 2 | -2 | 35 | -0.2 | -1 | 971 | 45 | -2 | 5.8 | 2.3 | 180
093L :861393:00:------:-- | 21:0613:000393 | 21:0613 | 21:0193 | 21:0193:000334 | 21:0193:000334:0001:0001:00 |  | 54.1128 | -126.4452 | NGR bulk stream sediment | <177 micron (NGR) | 20 | 0111:s__11 | 393 | 51 | 5 | 6 | 7 | 4 | -0.2 | 620 | 1.88 | -0.2 | 2 | -2 | 35 | -0.2 | 1 | 1050 | 20 | -2 | 3 | 2.4 | 150
093L :861394:00:------:-- | 21:0613:000394 | 21:0613 | 21:0193 | 21:0193:000335 | 21:0193:000335:0001:0001:00 |  | 54.1157 | -126.4348 | NGR bulk stream sediment | <177 micron (NGR) | 20 | 0112:s__12 | 394 | 87 | 19 | 13 | 15 | 9 | 0.2 | 710 | 2.55 | 0.3 | 6 | -2 | 40 | 0.7 | -1 | 925 | 45 | -2 | 9.2 | 2.2 | 155
093L :861395:10:------:-- | 21:0613:000395 | 21:0613 | 21:0193 | 21:0193:000336 | 21:0193:000336:0001:0001:01 |  | 54.7066 | -126.2698 | NGR bulk stream sediment | <177 micron (NGR) | 20 | 0012:bff_1 | 395 | 71 | 12 | 6 | 15 | 8 | -0.2 | 360 | 2.35 | 0.2 | 4 | -2 | 39 | 0.2 | 3 | 707 | 40 | -2 | 2.8 | 1.8 | 160
093L :861396:20:861395:10 | 21:0613:000396 | 21:0613 | 21:0193 | 21:0193:000336 | 21:0193:000336:0002:0001:00 |  | 54.7066 | -126.2698 | NGR bulk stream sediment | <177 micron (NGR) | 20 | 0013:bff_1 | 396 | 70 | 12 | 6 | 14 | 8 | -0.2 | 330 | 2.4 | -0.2 | 4 | -2 | 38 | 1 | 2 | 726 | 45 | -2 | 2.6 | 1.6 | 175
093L :861397:00:------:-- | 21:0613:000397 | 21:0613 | 21:0193 | 21:0193:000337 | 21:0193:000337:0001:0001:00 |  | 54.7135 | -126.0699 | NGR bulk stream sediment | <177 micron (NGR) | 20 | 0113:s__13 | 397 | 70 | 14 | 10 | 14 | 6 | 0.2 | 440 | 2.78 | 0.6 | 5 | -2 | 49 | 0.9 | 2 | 745 | 40 | -2 | 1.4 | 1.9 | 205
093L :861398:00:------:-- | 21:0613:000398 | 21:0613 | 21:0193 | 21:0193:000338 | 21:0193:000338:0001:0001:00 |  | 54.7171 | -126.0778 | NGR bulk stream sediment | <177 micron (NGR) | 20 | 0114:s__14 | 398 | 86 | 21 | 9 | 12 | 7 | -0.2 | 780 | 2.68 | 0.4 | 4 | -2 | 40 | 0.7 | 2 | 729 | 65 | -2 | 7.6 | 2.9 | 140
093L :861399:00:------:-- | 21:0613:000399 | 21:0613 | 21:0193 | 21:0193:000339 | 21:0193:000339:0001:0001:00 |  | 54.7552 | -126.3874 | NGR bulk stream sediment | <177 micron (NGR) | 20 | 0115:s__15 | 399 | 99 | 16 | 10 | 111 | 9 | -0.2 | 1600 | 3.54 | -0.2 | 8 | -2 | 60 | 1.2 | 2 | 697 | 45 | -2 | 7.8 | 1.6 | 165
093L :861400:00:------:-- | 21:0613:000400 | 21:0613 | 21:0193 | 21:0193:000340 | 21:0193:000340:0001:0001:00 |  | 54.8217 | -126.8961 | NGR bulk stream sediment | <177 micron (NGR) | 20 | 0116:s__16 | 400 | 180 | 38 | 15 | 22 | 11 | 0.5 | 1200 | 3.73 | 0.8 | 57 | -2 | 39 | 2.8 | 2 | 604 | 100 | -2 | 13.6 | 1.8 | 150
093L :861401:80:861405:10 | 21:0613:000401 | 21:0613 | 21:0193 | 21:0193:000344 | 21:0193:000344:0001:0001:02 |  | 54.6325 | -127.2379 | NGR bulk stream sediment | <177 micron (NGR) | 21 | 0011:bff_1 | 401 | 60 | 24 | 10 | 19 | 12 | -0.2 | 680 | 2.96 | -0.2 | 4 | -2 | 59 | 1.2 | 2 | 681 | 20 | 2 | 2.8 | 1 | 170
093L :861402:00:------:-- | 21:0613:000402 | 21:0613 | 21:0193 | 21:0193:000341 | 21:0193:000341:0001:0001:00 |  | 54.9005 | -126.586 | NGR bulk stream sediment | <177 micron (NGR) | 21 | 0101:s__01 | 402 | 124 | 21 | 12 | 14 | 13 | -0.2 | 4400 | 3.73 | 0.4 | 8 | -2 | 55 | 0.6 | 3 | 874 | 70 | -2 | 11.2 | 2 | 145
093L :861403:00:------:-- | 21:0613:000403 | 21:0613 | 21:0193 | 21:0193:000342 | 21:0193:000342:0001:0001:00 |  | 54.8634 | -126.5088 | NGR bulk stream sediment | <177 micron (NGR) | 21 | 0102:s__02 | 403 | 89 | 17 | 8 | 13 | 7 | 0.3 | 980 | 2.76 | 0.2 | 4 | -2 | 41 | 0.2 | 3 | 703 | 60 | -2 | 12.6 | 1.6 | 130
093L :861404:00:------:-- | 21:0613:000404 | 21:0613 | 21:0193 | 21:0193:000343 | 21:0193:000343:0001:0001:00 |  | 54.9575 | -126.5694 | NGR bulk stream sediment | <177 micron (NGR) | 21 | 0103:s__03 | 404 | 102 | 17 | 8 | 15 | 10 | -0.2 | 1700 | 4.1 | -0.2 | 4 | -2 | 49 | -0.2 | 2 | 629 | 80 | 2 | 16.8 | 1.6 | 130
093L :861405:10:------:-- | 21:0613:000405 | 21:0613 | 21:0193 | 21:0193:000344 | 21:0193:000344:0001:0001:01 |  | 54.6325 | -127.2379 | NGR bulk stream sediment | <177 micron (NGR) | 21 | 0012:bff_1 | 405 | 59 | 23 | 6 | 17 | 11 | -0.2 | 640 | 2.93 | -0.2 | 3 | -2 | 55 | 0.2 | 3 | 693 | 20 | -2 | 2.4 | 1.2 | 180
093L :861406:20:861405:10 | 21:0613:000406 | 21:0613 | 21:0193 | 21:0193:000344 | 21:0193:000344:0002:0001:00 |  | 54.6325 | -127.2379 | NGR bulk stream sediment | <177 micron (NGR) | 21 | 0013:bff_1 | 406 | 60 | 25 | 7 | 17 | 14 | 0.2 | 680 | 2.99 | -0.2 | 4 | -2 | 58 | -0.2 | 1 | 696 | 20 | -2 | 3 | 1 | 180
093L :861407:00:------:-- | 21:0613:000407 | 21:0613 | 21:0193 | 21:0193:000345 | 21:0193:000345:0001:0001:00 |  | 54.8983 | -127.3436 | NGR bulk stream sediment | <177 micron (NGR) | 21 | 0104:s__04 | 407 | 109 | 19 | 13 | 12 | 10 | 0.4 | 720 | 3.74 | 0.4 | 6 | -2 | 65 | -0.2 | 2 | 635 | 35 | -2 | 2.6 | 1.5 | 215
093L :861408:00:------:-- | 21:0613:000408 | 21:0613 | 21:0193 | 21:0193:000346 | 21:0193:000346:0001:0001:00 |  | 54.8979 | -127.3361 | NGR bulk stream sediment | <177 micron (NGR) | 21 | 0105:s__05 | 408 | 122 | 22 | 17 | 12 | 9 | -0.2 | 740 | 3.51 | 0.4 | 7 | -2 | 61 | 1.5 | 3 | 641 | 60 | -2 | 4.2 | 1.7 | 180
093L :861409:9W:------:-- | 21:0613:000409 | 21:0613 |  |  |  | 77 |  |  | Control Reference | Unspecified | 21 | 0901:R__01 | 409 | 130 | 59 | 32 | 278 | 26 | -0.2 | 500 | 3.75 | 1.4 | 15 | 3 | 66 | 0.8 | 6 | 738 | 25 | 16 | 3.2 | 19 | 455
093L :861410:00:------:-- | 21:0613:000410 | 21:0613 | 21:0193 | 21:0193:000347 | 21:0193:000347:0001:0001:00 |  | 54.6299 | -126.979 | NGR bulk stream sediment | <177 micron (NGR) | 21 | 0106:s__06 | 410 | 170 | 26 | 18 | 19 | 9 | 0.4 | 780 | 3.61 | 0.9 | 7 | -2 | 54 | 0.6 | 2 | 1670 | 40 | -2 | 4.8 | 1.6 | 190
093L :861411:00:------:-- | 21:0613:000411 | 21:0613 | 21:0193 | 21:0193:000348 | 21:0193:000348:0001:0001:00 |  | 54.6175 | -127.1403 | NGR bulk stream sediment | <177 micron (NGR) | 21 | 0107:s__07 | 411 | 92 | 26 | 12 | 20 | 12 | -0.2 | 440 | 4.26 | 0.6 | 8 | -2 | 47 | 1 | 1 | 540 | 45 | -2 | 4.2 | 1.5 | 165
093L :861412:00:------:-- | 21:0613:000412 | 21:0613 | 21:0193 | 21:0193:000349 | 21:0193:000349:0001:0001:00 |  | 54.621 | -127.1834 | NGR bulk stream sediment | <177 micron (NGR) | 21 | 0108:s__08 | 412 | 68 | 28 | 7 | 21 | 15 | -0.2 | 740 | 3.66 | -0.2 | 2 | -2 | 66 | 1.4 | 5 | 540 | 20 | -2 | 2.8 | 1.5 | 215
093L :861413:00:------:-- | 21:0613:000413 | 21:0613 | 21:0193 | 21:0193:000350 | 21:0193:000350:0001:0001:00 |  | 54.5815 | -127.0942 | NGR bulk stream sediment | <177 micron (NGR) | 21 | 0109:s__09 | 413 | 122 | 25 | 11 | 17 | 12 | -0.2 | 750 | 3.62 | 0.4 | 8 | -2 | 49 | 0.5 | 3 | 697 | 45 | -2 | 7.4 | 1.5 | 130
093L :861414:00:------:-- | 21:0613:000414 | 21:0613 | 21:0193 | 21:0193:000351 | 21:0193:000351:0001:0001:00 |  | 54.9263 | -126.5253 | NGR bulk stream sediment | <177 micron (NGR) | 21 | 0110:s__10 | 414 | 113 | 19 | 8 | 16 | 11 | -0.2 | 2100 | 3.78 | 0.6 | 4 | -2 | 63 | 1.1 | 3 | 628 | 80 | -2 | 13.4 | 1.6 | 115
093L :861415:00:------:-- | 21:0613:000415 | 21:0613 | 21:0193 | 21:0193:000352 | 21:0193:000352:0001:0001:00 |  | 54.7993 | -126.2433 | NGR bulk stream sediment | <177 micron (NGR) | 21 | 0111:s__11 | 415 | 77 | 19 | 8 | 12 | 8 | -0.2 | 9500 | 4.28 | 0.7 | 9 | -2 | 47 | 1 | 3 | 1050 | 80 | -2 | 20.2 | 2 | 150
093L :861416:00:------:-- | 21:0613:000416 | 21:0613 | 21:0193 | 21:0193:000353 | 21:0193:000353:0001:0001:00 |  | 54.8006 | -126.308 | NGR bulk stream sediment | <177 micron (NGR) | 21 | 0112:s__12 | 416 | 100 | 20 | 11 | 14 | 11 | -0.2 | 800 | 3.43 | 0.5 | 6 | -2 | 52 | 1.3 | 2 | 625 | 60 | -2 | 5.8 | 1.7 | 165
093L :861417:00:------:-- | 21:0613:000417 | 21:0613 | 21:0193 | 21:0193:000354 | 21:0193:000354:0001:0001:00 |  | 54.811 | -126.3548 | NGR bulk stream sediment | <177 micron (NGR) | 21 | 0113:s__13 | 417 | 95 | 29 | 11 | 10 | 10 | -0.2 | 980 | 2.99 | 0.4 | 9 | -2 | 51 | 0.8 | 2 | 540 | 90 | -2 | 10.4 | 1.6 | 190
093L :861418:00:------:-- | 21:0613:000418 | 21:0613 | 21:0193 | 21:0193:000355 | 21:0193:000355:0001:0001:00 |  | 54.8154 | -126.3788 | NGR bulk stream sediment | <177 micron (NGR) | 21 | 0114:s__14 | 418 | 71 | 16 | 8 | 16 | 9 | -0.2 | 860 | 3.36 | 0.5 | 7 | -2 | 50 | 0.5 | 4 | 592 | 55 | 2 | 3.6 | 1.7 | 185
093L :861419:00:------:-- | 21:0613:000419 | 21:0613 | 21:0193 | 21:0193:000356 | 21:0193:000356:0001:0001:00 |  | 54.843 | -126.4793 | NGR bulk stream sediment | <177 micron (NGR) | 21 | 0115:s__15 | 419 | 69 | 10 | 8 | 12 | 9 | -0.2 | 1500 | 4.49 | 0.4 | 9 | -2 | 37 | 0.3 | 3 | 1230 | 80 | -2 | 13 | 1.8 | 140
093L :861420:00:------:-- | 21:0613:000420 | 21:0613 | 21:0193 | 21:0193:000357 | 21:0193:000357:0001:0001:00 |  | 54.8019 | -126.2255 | NGR bulk stream sediment | <177 micron (NGR) | 21 | 0116:s__16 | 420 | 75 | 24 | 11 | 13 | 8 | -0.2 | 1800 | 2.77 | 0.4 | 5 | -2 | 42 | 0.9 | 2 | 647 | 80 | 2 | 13.4 | 1.7 | 155
093L :861421:80:861438:10 | 21:0613:000421 | 21:0613 | 21:0193 | 21:0193:000374 | 21:0193:000374:0001:0001:02 |  | 54.0174 | -127.6499 | NGR bulk stream sediment | <177 micron (NGR) | 22 | 0011:bff_1 | 421 | 71 | 32 | 7 | 10 | 10 | -0.2 | 620 | 3.3 | 0.5 | 3 | -2 | 65 | -0.2 | 4 | 574 | 20 | -2 | 3.8 | 2.3 | 215
093L :861422:00:------:-- | 21:0613:000422 | 21:0613 | 21:0193 | 21:0193:000358 | 21:0193:000358:0001:0001:00 |  | 54.7586 | -126.1649 | NGR bulk stream sediment | <177 micron (NGR) | 22 | 0101:s__01 | 422 | 73 | 22 | 7 | 15 | 8 | -0.2 | 620 | 3.08 | 0.7 | 5 | -2 | 41 | 0.9 | 2 | 644 | 40 | -2 | 4 | 1.3 | 175
093L :861423:00:------:-- | 21:0613:000423 | 21:0613 | 21:0193 | 21:0193:000359 | 21:0193:000359:0001:0001:00 |  | 54.9874 | -126.6806 | NGR bulk stream sediment | <177 micron (NGR) | 22 | 0102:s__02 | 423 | 76 | 12 | 9 | 12 | 9 | -0.2 | 560 | 2.93 | 0.4 | 4 | -2 | 41 | 0.4 | -1 | 594 | 60 | -2 | 6.8 | 2 | 145
093L :861424:00:------:-- | 21:0613:000424 | 21:0613 | 21:0193 | 21:0193:000360 | 21:0193:000360:0001:0001:00 |  | 54.9787 | -126.8041 | NGR bulk stream sediment | <177 micron (NGR) | 22 | 0103:s__03 | 424 | 85 | 17 | 13 | 24 | 10 | -0.2 | 260 | 3.02 | 0.6 | 4 | -2 | 37 | 0.9 | 1 | 581 | 105 | 2 | 6 | 3 | 145
093L :861425:00:------:-- | 21:0613:000425 | 21:0613 | 21:0193 | 21:0193:000361 | 21:0193:000361:0001:0001:00 |  | 54.9918 | -126.8092 | NGR bulk stream sediment | <177 micron (NGR) | 22 | 0104:s__04 | 425 | 82 | 20 | 14 | 23 | 12 | -0.2 | 530 | 3.57 | 0.9 | 4 | -2 | 43 | 1.2 | 3 | 680 | 120 | -2 | 6.4 | 2.9 | 210
093L :861426:00:------:-- | 21:0613:000426 | 21:0613 | 21:0193 | 21:0193:000362 | 21:0193:000362:0001:0001:00 |  | 54.6029 | -127.2645 | NGR bulk stream sediment | <177 micron (NGR) | 22 | 0105:s__05 | 426 | 61 | 32 | 5 | 22 | 16 | -0.2 | 780 | 3.37 | -0.2 | 3 | -2 | 69 | 0.4 | 4 | 621 | 25 | -2 | 3.4 | 1.6 | 155
093L :861427:00:------:-- | 21:0613:000427 | 21:0613 | 21:0193 | 21:0193:000363 | 21:0193:000363:0001:0001:00 |  | 54.724 | -126.692 | NGR bulk stream sediment | <177 micron (NGR) | 22 | 0106:s__06 | 427 | 134 | 28 | 16 | 17 | 11 | -0.2 | 860 | 3.97 | 0.7 | 9 | -2 | 41 | 1.2 | 4 | 651 | 60 | -2 | 5.4 | 2 | 170
093L :861428:00:------:-- | 21:0613:000428 | 21:0613 | 21:0193 | 21:0193:000364 | 21:0193:000364:0001:0001:00 |  | 54.0116 | -126.2299 | NGR bulk stream sediment | <177 micron (NGR) | 22 | 0107:s__07 | 428 | 65 | 13 | 9 | 14 | 7 | -0.2 | 1500 | 2.54 | 0.6 | 5 | -2 | 46 | 0.2 | 2 | 762 | 25 | -2 | 5.2 | 1.4 | 210
093L :861429:00:------:-- | 21:0613:000429 | 21:0613 | 21:0193 | 21:0193:000365 | 21:0193:000365:0001:0001:00 |  | 54.1049 | -127.4819 | NGR bulk stream sediment | <177 micron (NGR) | 22 | 0108:s__08 | 429 | 99 | 38 | 7 | 17 | 15 | -0.2 | 900 | 4.47 | 0.9 | 12 | -2 | 78 | 0.3 | 4 | 591 | 20 | 2 | 3.8 | 1.6 | 220
093L :861430:00:------:-- | 21:0613:000430 | 21:0613 | 21:0193 | 21:0193:000366 | 21:0193:000366:0001:0001:00 |  | 54.12 | -127.4556 | NGR bulk stream sediment | <177 micron (NGR) | 22 | 0109:s__09 | 430 | 66 | 29 | 5 | 23 | 13 | -0.2 | 700 | 3.61 | 0.5 | 3 | -2 | 56 | -0.2 | 4 | 555 | 10 | -2 | 3.2 | 1.3 | 160
093L :861431:00:------:-- | 21:0613:000431 | 21:0613 | 21:0193 | 21:0193:000367 | 21:0193:000367:0001:0001:00 |  | 54.056 | -127.483 | NGR bulk stream sediment | <177 micron (NGR) | 22 | 0110:s__10 | 431 | 101 | 17 | 13 | 10 | 6 | -0.2 | 710 | 2.67 | 0.8 | 3 | -2 | 38 | -0.2 | 3 | 591 | 40 | 2 | 7.8 | 1.7 | 140
093L :861432:00:------:-- | 21:0613:000432 | 21:0613 | 21:0193 | 21:0193:000368 | 21:0193:000368:0001:0001:00 |  | 54.035 | -127.5227 | NGR bulk stream sediment | <177 micron (NGR) | 22 | 0111:s__11 | 432 | 94 | 25 | 27 | 6 | 8 | 0.2 | 670 | 2.57 | 1 | 5 | -2 | 38 | -0.2 | 3 | 659 | 25 | 2 | 5.6 | 1.3 | 180
093L :861433:00:------:-- | 21:0613:000433 | 21:0613 | 21:0193 | 21:0193:000369 | 21:0193:000369:0001:0001:00 |  | 54.0048 | -127.574 | NGR bulk stream sediment | <177 micron (NGR) | 22 | 0112:s__12 | 433 | 97 | 47 | 12 | 5 | 9 | -0.2 | 500 | 2.62 | 0.9 | 3 | -2 | 36 | 0.3 | 2 | 588 | 20 | 2 | 2.8 | 3.9 | 175
093L :861434:00:------:-- | 21:0613:000434 | 21:0613 | 21:0193 | 21:0193:000370 | 21:0193:000370:0001:0001:00 |  | 54.1222 | -127.4251 | NGR bulk stream sediment | <177 micron (NGR) | 22 | 0113:s__13 | 434 | 60 | 11 | 5 | 7 | 9 | -0.2 | 940 | 2.85 | 0.8 | 3 | -2 | 46 | -0.2 | 3 | 646 | 30 | -2 | 5.8 | 1.7 | 150
093L :861435:00:------:-- | 21:0613:000435 | 21:0613 | 21:0193 | 21:0193:000371 | 21:0193:000371:0001:0001:00 |  | 54.008 | -127.75 | NGR bulk stream sediment | <177 micron (NGR) | 22 | 0114:s__14 | 435 | 244 | 29 | 64 | 10 | 13 | -0.2 | 1300 | 3.3 | 1.2 | 3 | -2 | 48 | 0.3 | 3 | 940 | 15 | -2 | 1.6 | 1.2 | 205
093L :861436:00:------:-- | 21:0613:000436 | 21:0613 | 21:0193 | 21:0193:000372 | 21:0193:000372:0001:0001:00 |  | 54.0154 | -127.7229 | NGR bulk stream sediment | <177 micron (NGR) | 22 | 0115:s__15 | 436 | 84 | 19 | 9 | 9 | 10 | -0.2 | 2300 | 3.24 | 0.4 | 3 | -2 | 58 | 0.3 | 5 | 675 | 40 | -2 | 11.2 | 1.8 | 140
093L :861437:00:------:-- | 21:0613:000437 | 21:0613 | 21:0193 | 21:0193:000373 | 21:0193:000373:0001:0001:00 |  | 54.0221 | -127.6959 | NGR bulk stream sediment | <177 micron (NGR) | 22 | 0116:s__16 | 437 | 85 | 49 | 6 | 23 | 17 | 0.2 | 840 | 4.27 | 0.7 | 4 | -2 | 98 | 0.3 | 8 | 531 | 20 | -2 | 6.6 | 1.6 | 175
093L :861438:10:------:-- | 21:0613:000438 | 21:0613 | 21:0193 | 21:0193:000374 | 21:0193:000374:0001:0001:01 |  | 54.0174 | -127.6499 | NGR bulk stream sediment | <177 micron (NGR) | 22 | 0012:bff_1 | 438 | 69 | 31 | 8 | 9 | 10 | -0.2 | 600 | 3.31 | 0.6 | 2 | -2 | 62 | 0.2 | 3 | 580 | 20 | -2 | 3 | 1.6 | 220
093L :861439:20:861438:10 | 21:0613:000439 | 21:0613 | 21:0193 | 21:0193:000374 | 21:0193:000374:0002:0001:00 |  | 54.0174 | -127.6499 | NGR bulk stream sediment | <177 micron (NGR) | 22 | 0013:bff_1 | 439 | 70 | 28 | 8 | 8 | 8 | 0.2 | 600 | 3.18 | 0.4 | 2 | -2 | 62 | 0.2 | 4 | 560 | 15 | -2 | 3 | 2.3 | 205
093L :861440:9X:------:-- | 21:0613:000440 | 21:0613 |  |  |  | 78 |  |  | Control Reference | Unspecified | 22 | 0901:R__01 | 440 | 84 | 35 | 15 | 227 | 21 | -0.2 | 390 | 3.2 | 0.7 | 12 | 3 | 49 | 0.6 | 3 | 677 | 20 | 10 | 2.6 | 11.8 | 575
093L :861441:80:861455:10 | 21:0613:000441 | 21:0613 | 21:0193 | 21:0193:000387 | 21:0193:000387:0001:0001:02 |  | 54.7553 | -127.4003 | NGR bulk stream sediment | <177 micron (NGR) | 23 | 0011:bff_1 | 441 | 62 | 8 | 6 | 5 | 5 | -0.2 | 380 | 2.48 | 0.5 | 6 | -2 | 38 | -0.2 | 2 | 811 | 40 | -2 | 3 | 1.4 | 195
093L :861442:00:------:-- | 21:0613:000442 | 21:0613 | 21:0193 | 21:0193:000375 | 21:0193:000375:0001:0001:00 |  | 54.1982 | -127.0772 | NGR bulk stream sediment | <177 micron (NGR) | 23 | 0101:s__01 | 442 | 68 | 45 | 5 | 12 | 7 | -0.2 | 920 | 2.79 | 0.4 | 4 | -2 | 45 | -0.2 | 2 | 583 | 35 | -2 | 6.4 | 0.9 | 140
093L :861443:00:------:-- | 21:0613:000443 | 21:0613 | 21:0193 | 21:0193:000376 | 21:0193:000376:0001:0001:00 |  | 54.2028 | -126.9793 | NGR bulk stream sediment | <177 micron (NGR) | 23 | 0102:s__02 | 443 | 56 | 8 | -2 | 8 | 7 | -0.2 | 1600 | 2.34 | -0.2 | 5 | -2 | 40 | -0.2 | 1 | 785 | 20 | -2 | 3.2 | 1.1 | 170
093L :861444:00:------:-- | 21:0613:000444 | 21:0613 | 21:0193 | 21:0193:000377 | 21:0193:000377:0001:0001:00 |  | 54.3253 | -126.8571 | NGR bulk stream sediment | <177 micron (NGR) | 23 | 0103:s__03 | 444 | 78 | 24 | 8 | 25 | 11 | -0.2 | 1100 | 3.43 | 0.7 | 5 | -2 | 46 | -0.2 | 4 | 638 | 40 | -2 | 4 | 1.3 | 200
093L :861445:00:------:-- | 21:0613:000445 | 21:0613 | 21:0193 | 21:0193:000378 | 21:0193:000378:0001:0001:00 |  | 54.2858 | -126.8677 | NGR bulk stream sediment | <177 micron (NGR) | 23 | 0104:s__04 | 445 | 83 | 29 | 10 | 19 | 11 | -0.2 | 640 | 3.22 | 0.3 | 5 | -2 | 58 | 0.5 | 2 | 690 | 40 | -2 | 4.6 | 1.3 | 220
093L :861446:00:------:-- | 21:0613:000446 | 21:0613 | 21:0193 | 21:0193:000379 | 21:0193:000379:0001:0001:00 |  | 54.3602 | -126.8226 | NGR bulk stream sediment | <177 micron (NGR) | 23 | 0105:s__05 | 446 | 150 | 51 | 9 | 23 | 12 | -0.2 | 400 | 3.68 | 1.3 | 4 | -2 | 68 | 0.9 | -1 | 726 | 65 | -2 | 18 | 2.7 | 170
093L :861447:00:------:-- | 21:0613:000447 | 21:0613 | 21:0193 | 21:0193:000380 | 21:0193:000380:0001:0001:00 |  | 54.0715 | -127.5378 | NGR bulk stream sediment | <177 micron (NGR) | 23 | 0106:s__06 | 447 | 95 | 21 | 10 | 7 | 9 | -0.2 | 580 | 2.99 | 0.5 | 4 | -2 | 47 | 0.7 | 1 | 733 | 10 | -2 | 2.4 | 1.6 | 315
093L :861448:00:------:-- | 21:0613:000448 | 21:0613 | 21:0193 | 21:0193:000381 | 21:0193:000381:0001:0001:00 |  | 54.0279 | -127.8184 | NGR bulk stream sediment | <177 micron (NGR) | 23 | 0107:s__07 | 448 | 80 | 27 | 7 | 17 | 25 | -0.2 | 460 | 4.74 | 0.5 | 2 | -2 | 191 | 0.2 | 1 | 358 | 10 | -2 | 2 | 1.2 | 240
093L :861449:00:------:-- | 21:0613:000449 | 21:0613 | 21:0193 | 21:0193:000382 | 21:0193:000382:0001:0001:00 |  | 54.0359 | -127.7614 | NGR bulk stream sediment | <177 micron (NGR) | 23 | 0108:s__08 | 449 | 74 | 39 | 5 | 14 | 15 | -0.2 | 1400 | 3.41 | 0.7 | 7 | -2 | 82 | 0.9 | 6 | 622 | 25 | -2 | 7.2 | 14.8 | 225
093L :861450:00:------:-- | 21:0613:000450 | 21:0613 | 21:0193 | 21:0193:000383 | 21:0193:000383:0001:0001:00 |  | 54.0145 | -127.7693 | NGR bulk stream sediment | <177 micron (NGR) | 23 | 0109:s__09 | 450 | 158 | 22 | 27 | 15 | 9 | -0.2 | 600 | 3.03 | 0.6 | 6 | -2 | 61 | -0.2 | 2 | 769 | 45 | -2 | 12.8 | 2 | 265
093L :861451:00:------:-- | 21:0613:000451 | 21:0613 | 21:0193 | 21:0193:000384 | 21:0193:000384:0001:0001:00 |  | 54.1909 | -127.1719 | NGR bulk stream sediment | <177 micron (NGR) | 23 | 0110:s__10 | 451 | 66 | 17 | 6 | 15 | 8 | 0.4 | 400 | 2.79 | 0.5 | 4 | -2 | 55 | 0.6 | 2 | 707 | 20 | -2 | 2.8 | 1.4 | 210
093L :861452:00:------:-- | 21:0613:000452 | 21:0613 | 21:0193 | 21:0193:000385 | 21:0193:000385:0001:0001:00 |  | 54.7375 | -127.3395 | NGR bulk stream sediment | <177 micron (NGR) | 23 | 0111:s__11 | 452 | 129 | 16 | 19 | 8 | 7 | -0.2 | 240 | 2.37 | 0.5 | 12 | -2 | 33 | 1 | 2 | 987 | 65 | -2 | 7.8 | 2 | 180
093L :861453:00:------:-- | 21:0613:000453 | 21:0613 | 21:0193 | 21:0193:000386 | 21:0193:000386:0001:0001:00 |  | 54.7596 | -127.4471 | NGR bulk stream sediment | <177 micron (NGR) | 23 | 0112:s__12 | 453 | 92 | 14 | 8 | 9 | 5 | -0.2 | 560 | 2.21 | 0.2 | 5 | -2 | 38 | 0.5 | 1 | 736 | 50 | -2 | 4 | 1.5 | 220
093L :861454:9Y:------:-- | 21:0613:000454 | 21:0613 |  |  |  | 79 |  |  | Control Reference | Unspecified | 23 | 0901:R__01 | 454 | 112 | 85 | 18 | 206 | 24 | -0.2 | 880 | 3.88 | 1.5 | 9 | -2 | 71 | 0.4 | -1 | 782 | 55 | 4 | 2.8 | 3.8 | 440
093L :861455:10:------:-- | 21:0613:000455 | 21:0613 | 21:0193 | 21:0193:000387 | 21:0193:000387:0001:0001:01 |  | 54.7553 | -127.4003 | NGR bulk stream sediment | <177 micron (NGR) | 23 | 0012:bff_1 | 455 | 60 | 10 | 5 | 8 | 6 | -0.2 | 380 | 2.28 | 0.3 | 8 | -2 | 37 | 0.4 | 2 | 837 | 40 | -2 | 2.4 | 1.7 | 125
093L :861456:20:861455:10 | 21:0613:000456 | 21:0613 | 21:0193 | 21:0193:000387 | 21:0193:000387:0002:0001:00 |  | 54.7553 | -127.4003 | NGR bulk stream sediment | <177 micron (NGR) | 23 | 0013:bff_1 | 456 | 63 | 9 | 4 | 7 | 5 | -0.2 | 390 | 2.3 | -0.2 | 8 | -2 | 39 | 0.6 | 1 | 834 | 50 | 2 | 3.2 | 1.5 | 170
093L :861457:00:------:-- | 21:0613:000457 | 21:0613 | 21:0193 | 21:0193:000388 | 21:0193:000388:0001:0001:00 |  | 54.7662 | -127.4645 | NGR bulk stream sediment | <177 micron (NGR) | 23 | 0113:s__13 | 457 | 64 | 37 | 3 | 34 | 17 | -0.2 | 680 | 3.28 | -0.2 | 4 | -2 | 66 | 0.6 | 2 | 521 | 25 | -2 | 4.6 | 0.7 | 210
093L :861458:00:------:-- | 21:0613:000458 | 21:0613 | 21:0193 | 21:0193:000389 | 21:0193:000389:0001:0001:00 |  | 54.8994 | -127.7774 | NGR bulk stream sediment | <177 micron (NGR) | 23 | 0114:s__14 | 458 | 83 | 38 | 11 | 13 | 10 | -0.2 | 670 | 3.79 | 0.4 | 14 | -2 | 50 | 2 | 1 | 788 | 105 | -2 | 3.2 | 2.3 | 210
093L :861459:00:------:-- | 21:0613:000459 | 21:0613 | 21:0193 | 21:0193:000390 | 21:0193:000390:0001:0001:00 |  | 54.8975 | -127.7674 | NGR bulk stream sediment | <177 micron (NGR) | 23 | 0115:s__15 | 459 | 121 | 29 | 21 | 19 | 13 | 0.3 | 900 | 3.79 | 0.6 | 18 | -2 | 60 | 4.3 | 4 | 1070 | 270 | 2 | 4 | 4.1 | 285
093L :861460:00:------:-- | 21:0613:000460 | 21:0613 | 21:0193 | 21:0193:000391 | 21:0193:000391:0001:0001:00 |  | 54.9064 | -127.7652 | NGR bulk stream sediment | <177 micron (NGR) | 23 | 0116:s__16 | 460 | 83 | 27 | 6 | 13 | 11 | -0.2 | 540 | 4.06 | 0.2 | 6 | -2 | 66 | 0.7 | 3 | 583 | 40 | 2 | 3.6 | 1.4 | 210
093L :861461:80:861466:10 | 21:0613:000461 | 21:0613 | 21:0193 | 21:0193:000396 | 21:0193:000396:0001:0001:02 |  | 54.803 | -127.8379 | NGR bulk stream sediment | <177 micron (NGR) | 24 | 0011:bff_1 | 461 | 83 | 20 | 8 | 16 | 13 | -0.2 | 800 | 2.98 | 0.6 | 6 | -2 | 53 | 3.2 | 3 | 880 | 370 | -2 | 3.8 | 1.4 | 420
093L :861462:00:------:-- | 21:0613:000462 | 21:0613 | 21:0193 | 21:0193:000392 | 21:0193:000392:0001:0001:00 |  | 54.8244 | -127.7524 | NGR bulk stream sediment | <177 micron (NGR) | 24 | 0101:s__01 | 462 | 99 | 27 | 16 | 18 | 10 | -0.2 | 590 | 3.3 | 0.5 | 9 | -2 | 39 | 0.9 | -1 | 801 | 75 | 2 | 4.6 | 2.8 | 145
093L :861463:00:------:-- | 21:0613:000463 | 21:0613 | 21:0193 | 21:0193:000393 | 21:0193:000393:0001:0001:00 |  | 54.8465 | -127.7167 | NGR bulk stream sediment | <177 micron (NGR) | 24 | 0102:s__02 | 463 | 82 | 25 | 10 | 18 | 10 | -0.2 | 680 | 3.21 | -0.2 | 9 | -2 | 49 | 2.2 | 4 | 795 | 100 | -2 | 2.8 | 2 | 255
093L :861464:00:------:-- | 21:0613:000464 | 21:0613 | 21:0193 | 21:0193:000394 | 21:0193:000394:0001:0001:00 |  | 54.8462 | -127.7065 | NGR bulk stream sediment | <177 micron (NGR) | 24 | 0103:s__03 | 464 | 96 | 40 | 14 | 11 | 6 | -0.2 | 165 | 2.12 | -0.2 | 8 | -2 | 39 | 1.1 | 3 | 886 | 60 | -2 | 5.6 | 3.6 | 185
093L :861465:00:------:-- | 21:0613:000465 | 21:0613 | 21:0193 | 21:0193:000395 | 21:0193:000395:0001:0001:00 |  | 54.7857 | -127.7882 | NGR bulk stream sediment | <177 micron (NGR) | 24 | 0104:s__04 | 465 | 66 | 16 | 4 | 17 | 9 | -0.2 | 620 | 2.6 | 0.2 | 4 | -2 | 41 | 0.9 | 2 | 704 | 40 | -2 | 5.2 | 1.6 | 255
093L :861466:10:------:-- | 21:0613:000466 | 21:0613 | 21:0193 | 21:0193:000396 | 21:0193:000396:0001:0001:01 |  | 54.803 | -127.8379 | NGR bulk stream sediment | <177 micron (NGR) | 24 | 0012:bff_1 | 466 | 86 | 21 | 11 | 17 | 13 | -0.2 | 880 | 3.24 | -0.2 | 7 | -2 | 57 | 4.5 | 1 | 932 | 505 | -2 | 4.2 | 1.4 | 315
093L :861467:20:861466:10 | 21:0613:000467 | 21:0613 | 21:0193 | 21:0193:000396 | 21:0193:000396:0002:0001:00 |  | 54.803 | -127.8379 | NGR bulk stream sediment | <177 micron (NGR) | 24 | 0013:bff_1 | 467 | 83 | 20 | 8 | 18 | 14 | -0.2 | 860 | 3.1 | 0.5 | 8 | -2 | 54 | 3.8 | 4 | 775 | 70 | -2 | 4.2 | 1.2 | 340
093L :861468:00:------:-- | 21:0613:000468 | 21:0613 | 21:0193 | 21:0193:000397 | 21:0193:000397:0001:0001:00 |  | 54.8028 | -127.7151 | NGR bulk stream sediment | <177 micron (NGR) | 24 | 0105:s__05 | 468 | 63 | 11 | 8 | 12 | 8 | -0.2 | 620 | 2.27 | 0.2 | 9 | -2 | 40 | 1.2 | 3 | 612 | 145 | 2 | 6 | 3.2 | 240
093L :861469:9W:------:-- | 21:0613:000469 | 21:0613 |  |  |  | 77 |  |  | Control Reference | Unspecified | 24 | 0901:R__01 | 469 | 127 | 56 | 29 | 262 | 24 | -0.2 | 500 | 3.58 | 0.7 | 15 | 3 | 65 | 1.2 | 10 | 671 | 35 | 16 | 3.6 | 20.2 | 480
093L :861470:00:------:-- | 21:0613:000470 | 21:0613 | 21:0193 | 21:0193:000398 | 21:0193:000398:0001:0001:00 |  | 54.7904 | -127.6447 | NGR bulk stream sediment | <177 micron (NGR) | 24 | 0106:s__06 | 470 | 71 | 8 | 7 | 6 | 5 | -0.2 | 920 | 2.5 | -0.2 | 5 | -2 | 35 | 0.5 | 4 | 612 | 40 | -2 | 6.8 | 1.1 | 200
093L :861471:00:------:-- | 21:0613:000471 | 21:0613 | 21:0193 | 21:0193:000399 | 21:0193:000399:0001:0001:00 |  | 54.7917 | -127.5686 | NGR bulk stream sediment | <177 micron (NGR) | 24 | 0107:s__07 | 471 | 98 | 12 | 8 | 7 | 7 | -0.2 | 660 | 2.88 | 0.3 | 5 | -2 | 42 | 0.6 | 3 | 685 | 40 | 2 | 6 | 1.3 | 170
093L :861472:00:------:-- | 21:0613:000472 | 21:0613 | 21:0193 | 21:0193:000400 | 21:0193:000400:0001:0001:00 |  | 54.7997 | -127.5075 | NGR bulk stream sediment | <177 micron (NGR) | 24 | 0108:s__08 | 472 | 94 | 15 | 10 | 10 | 11 | -0.2 | 1600 | 3.38 | 0.5 | 9 | -2 | 52 | 0.7 | 2 | 855 | 70 | -2 | 6.2 | 2.6 | 235
093L :861473:00:------:-- | 21:0613:000473 | 21:0613 | 21:0193 | 21:0193:000401 | 21:0193:000401:0001:0001:00 |  | 54.8233 | -127.5473 | NGR bulk stream sediment | <177 micron (NGR) | 24 | 0109:s__09 | 473 | 87 | 7 | 7 | 5 | 4 | 0.3 | 420 | 2.99 | -0.2 | 5 | -2 | 39 | -0.2 | 4 | 954 | 80 | -2 | 9.2 | 2.4 | 185
093L :861474:00:------:-- | 21:0613:000474 | 21:0613 | 21:0193 | 21:0193:000402 | 21:0193:000402:0001:0001:00 |  | 54.8172 | -127.5218 | NGR bulk stream sediment | <177 micron (NGR) | 24 | 0110:s__10 | 474 | 86 | 8 | 7 | 6 | 6 | -0.2 | 1100 | 2.84 | 0.4 | 4 | -2 | 42 | 0.4 | 2 | 635 | 65 | -2 | 8.4 | 1.6 | 200
093L :861475:00:------:-- | 21:0613:000475 | 21:0613 | 21:0193 | 21:0193:000403 | 21:0193:000403:0001:0001:00 |  | 54.7979 | -127.4974 | NGR bulk stream sediment | <177 micron (NGR) | 24 | 0111:s__11 | 475 | 111 | 17 | 9 | 6 | 8 | -0.2 | 700 | 3.36 | 0.2 | 8 | -2 | 65 | 0.9 | 1 | 685 | 25 | -2 | 4.6 | 1.3 | 240
093L :861476:00:------:-- | 21:0613:000476 | 21:0613 | 21:0193 | 21:0193:000404 | 21:0193:000404:0001:0001:00 |  | 54.7832 | -127.4621 | NGR bulk stream sediment | <177 micron (NGR) | 24 | 0112:s__12 | 476 | 80 | 18 | 13 | 3 | 6 | 0.3 | 500 | 2.72 | 0.8 | 7 | -2 | 41 | 1.3 | 1 | 538 | 35 | -2 | 6.4 | 1.7 | 230
093L :861477:00:------:-- | 21:0613:000477 | 21:0613 | 21:0193 | 21:0193:000405 | 21:0193:000405:0001:0001:00 |  | 54.7714 | -127.4084 | NGR bulk stream sediment | <177 micron (NGR) | 24 | 0113:s__13 | 477 | 58 | 12 | 7 | 5 | 5 | -0.2 | 360 | 2.22 | 0.5 | 6 | -2 | 33 | 0.9 | -1 | 708 | 25 | -2 | -1 | 1.6 | 145
093L :861478:00:------:-- | 21:0613:000478 | 21:0613 | 21:0193 | 21:0193:000406 | 21:0193:000406:0001:0001:00 |  | 54.7822 | -127.394 | NGR bulk stream sediment | <177 micron (NGR) | 24 | 0114:s__14 | 478 | 146 | 29 | 16 | 5 | 10 | -0.2 | 880 | 3.57 | 0.9 | 13 | -2 | 36 | 2.3 | 1 | 562 | 25 | 2 | 3.4 | 1.4 | 215
093L :861479:00:------:-- | 21:0613:000479 | 21:0613 | 21:0193 | 21:0193:000407 | 21:0193:000407:0001:0001:00 |  | 54.732 | -127.2771 | NGR bulk stream sediment | <177 micron (NGR) | 24 | 0115:s__15 | 479 | 81 | 12 | 17 | 6 | 5 | -0.2 | 420 | 2.76 | -0.2 | 8 | -2 | 36 | 1.4 | 1 | 851 | 40 | -2 | 2.6 | 1.2 | 160
093L :861480:00:------:-- | 21:0613:000480 | 21:0613 | 21:0193 | 21:0193:000408 | 21:0193:000408:0001:0001:00 |  | 54.746 | -127.3284 | NGR bulk stream sediment | <177 micron (NGR) | 24 | 0116:s__16 | 480 | 275 | 19 | 28 | 6 | 6 | -0.2 | 440 | 2.69 | 1.2 | 40 | 2 | 37 | 2.3 | 1 | 911 | 45 | -2 | 3.8 | 1.8 | 195
093L :861481:80:861491:20 | 21:0613:000481 | 21:0613 | 21:0193 | 21:0193:000416 | 21:0193:000416:0002:0001:02 |  | 54.8472 | -127.9589 | NGR bulk stream sediment | <177 micron (NGR) | 25 | 0011:bff_1 | 481 | 97 | 25 | 12 | 25 | 11 | -0.2 | 660 | 3.95 | -0.2 | 41 | -2 | 44 | 2.1 | -1 | 594 | 60 | 2 | 3.6 | 2.7 | 220
093L :861482:00:------:-- | 21:0613:000482 | 21:0613 | 21:0193 | 21:0193:000409 | 21:0193:000409:0001:0001:00 |  | 54.802 | -127.8542 | NGR bulk stream sediment | <177 micron (NGR) | 25 | 0101:s__01 | 482 | 99 | 18 | 15 | 15 | 11 | -0.2 | 1200 | 2.57 | 0.2 | 11 | -2 | 48 | 2.1 | -1 | 793 | 120 | 2 | 5 | 2.2 | 275
093L :861483:00:------:-- | 21:0613:000483 | 21:0613 | 21:0193 | 21:0193:000410 | 21:0193:000410:0001:0001:00 |  | 54.7824 | -127.8665 | NGR bulk stream sediment | <177 micron (NGR) | 25 | 0102:s__02 | 483 | 84 | 19 | 5 | 13 | 8 | -0.2 | 880 | 2.21 | -0.2 | 5 | -2 | 42 | 1.5 | 1 | 940 | 165 | 2 | 2.4 | 2.1 | 290
093L :861484:00:------:-- | 21:0613:000484 | 21:0613 | 21:0193 | 21:0193:000411 | 21:0193:000411:0001:0001:00 |  | 54.7778 | -127.9121 | NGR bulk stream sediment | <177 micron (NGR) | 25 | 0103:s__03 | 484 | 106 | 13 | 10 | 16 | 13 | -0.2 | 1400 | 2.29 | -0.2 | 5 | -2 | 46 | 3.9 | 3 | 934 | 45 | 2 | 3.2 | 2.1 | 350
093L :861485:9W:------:-- | 21:0613:000485 | 21:0613 |  |  |  | 77 |  |  | Control Reference | Unspecified | 25 | 0901:R__01 | 485 | 129 | 61 | 31 | 287 | 25 | 0.3 | 560 | 3.43 | 0.7 | 37 | 3 | 65 | 0.9 | 6 | 699 | 30 | 12 | 2.8 | 19.3 | 605
093L :861486:00:------:-- | 21:0613:000486 | 21:0613 | 21:0193 | 21:0193:000412 | 21:0193:000412:0001:0001:00 |  | 54.7612 | -127.9591 | NGR bulk stream sediment | <177 micron (NGR) | 25 | 0104:s__04 | 486 | 58 | 16 | 6 | 9 | 6 | -0.2 | 760 | 1.69 | -0.2 | 5 | -2 | 31 | 2 | -1 | 861 | 40 | 2 | 1.6 | 1.3 | 265
093L :861487:00:------:-- | 21:0613:000487 | 21:0613 | 21:0193 | 21:0193:000413 | 21:0193:000413:0001:0001:00 |  | 54.7958 | -127.9717 | NGR bulk stream sediment | <177 micron (NGR) | 25 | 0105:s__05 | 487 | 114 | 33 | 28 | 12 | 9 | -0.2 | 760 | 2.47 | 0.3 | 19 | -2 | 37 | 2.8 | -1 | 767 | 95 | 2 | 1.8 | 3.3 | 335
093L :861488:00:------:-- | 21:0613:000488 | 21:0613 | 21:0193 | 21:0193:000414 | 21:0193:000414:0001:0001:00 |  | 54.7944 | -127.9191 | NGR bulk stream sediment | <177 micron (NGR) | 25 | 0106:s__06 | 488 | 104 | 21 | 13 | 22 | 10 | -0.2 | 840 | 2.66 | 0.3 | 13 | -2 | 38 | 0.9 | -1 | 713 | 155 | 2 | 3.6 | 4.5 | 160
093L :861489:00:------:-- | 21:0613:000489 | 21:0613 | 21:0193 | 21:0193:000415 | 21:0193:000415:0001:0001:00 |  | 54.8493 | -127.8803 | NGR bulk stream sediment | <177 micron (NGR) | 25 | 0107:s__07 | 489 | 99 | 20 | 8 | 8 | 10 | -0.2 | 840 | 4.25 | -0.2 | 14 | -2 | 53 | 0.9 | 3 | 498 | 50 | 2 | 5 | 1.2 | 225
093L :861490:10:------:-- | 21:0613:000490 | 21:0613 | 21:0193 | 21:0193:000416 | 21:0193:000416:0001:0001:00 |  | 54.8472 | -127.9589 | NGR bulk stream sediment | <177 micron (NGR) | 25 | 0013:bff_1 | 490 | 92 | 26 | 11 | 26 | 11 | -0.2 | 660 | 4.05 | -0.2 | 37 | -2 | 45 | 2.1 | 3 | 690 | 75 | 2 | 4 | 2.8 | 260
093L :861491:20:861490:10 | 21:0613:000491 | 21:0613 | 21:0193 | 21:0193:000416 | 21:0193:000416:0002:0001:01 |  | 54.8472 | -127.9589 | NGR bulk stream sediment | <177 micron (NGR) | 25 | 0012:bff_1 | 491 | 99 | 26 | 10 | 24 | 11 | -0.2 | 640 | 4.07 | -0.2 | 40 | -2 | 45 | 1.5 | 2 | 684 | 75 | 2 | 3.4 | 3 | 270
093L :861492:00:------:-- | 21:0613:000492 | 21:0613 | 21:0193 | 21:0193:000417 | 21:0193:000417:0001:0001:00 |  | 54.8412 | -127.969 | NGR bulk stream sediment | <177 micron (NGR) | 25 | 0108:s__08 | 492 | 131 | 48 | 23 | 37 | 15 | -0.2 | 920 | 3.7 | 0.3 | 15 | -2 | 38 | 0.6 | 2 | 659 | 85 | 2 | 4.4 | 2.6 | 220
093L :861493:00:------:-- | 21:0613:000493 | 21:0613 | 21:0193 | 21:0193:000418 | 21:0193:000418:0001:0001:00 |  | 54.8796 | -127.9863 | NGR bulk stream sediment | <177 micron (NGR) | 25 | 0109:s__09 | 493 | 127 | 26 | 15 | 11 | 9 | -0.2 | 640 | 4.14 | -0.2 | 40 | -2 | 46 | 1.4 | 1 | 698 | 60 | 2 | 3.6 | 2.2 | 220
093L :861494:00:------:-- | 21:0613:000494 | 21:0613 | 21:0193 | 21:0193:000419 | 21:0193:000419:0001:0001:00 |  | 54.9321 | -127.997 | NGR bulk stream sediment | <177 micron (NGR) | 25 | 0110:s__10 | 494 | 98 | 34 | 12 | 16 | 15 | -0.2 | 720 | 4.63 | -0.2 | 10 | -2 | 59 | 1.3 | 2 | 600 | 55 | 2 | 4.4 | 2.2 | 230
093L :861495:00:------:-- | 21:0613:000495 | 21:0613 | 21:0193 | 21:0193:000420 | 21:0193:000420:0001:0001:00 |  | 54.9775 | -127.9498 | NGR bulk stream sediment | <177 micron (NGR) | 25 | 0111:s__11 | 495 | 93 | 36 | 10 | 43 | 14 | -0.2 | 600 | 3.57 | -0.2 | 7 | -2 | 46 | 0.3 | 1 | 760 | 70 | 2 | 3 | 2.7 | 220
093L :861496:00:------:-- | 21:0613:000496 | 21:0613 | 21:0193 | 21:0193:000421 | 21:0193:000421:0001:0001:00 |  | 54.9738 | -127.9411 | NGR bulk stream sediment | <177 micron (NGR) | 25 | 0112:s__12 | 496 | 117 | 38 | 17 | 27 | 14 | -0.2 | 670 | 4.47 | -0.2 | 17 | -2 | 88 | 2.9 | 3 | 1430 | 105 | 2 | 3.2 | 3 | 285
093L :861497:00:------:-- | 21:0613:000497 | 21:0613 | 21:0193 | 21:0193:000422 | 21:0193:000422:0001:0001:00 |  | 54.9525 | -127.9459 | NGR bulk stream sediment | <177 micron (NGR) | 25 | 0113:s__13 | 497 | 101 | 40 | 16 | 25 | 14 | -0.2 | 720 | 4 | 0.3 | 17 | -2 | 63 | 2.1 | 3 | 893 | 80 | 2 | 3.2 | 2.9 | 270
093L :861498:00:------:-- | 21:0613:000498 | 21:0613 | 21:0193 | 21:0193:000423 | 21:0193:000423:0001:0001:00 |  | 54.9556 | -127.9376 | NGR bulk stream sediment | <177 micron (NGR) | 25 | 0114:s__14 | 498 | 105 | 41 | 19 | 34 | 14 | 0.2 | 800 | 4.17 | -0.2 | 8 | -2 | 75 | 1 | 3 | 1410 | 170 | 2 | 4 | 3.4 | 265
093L :861499:00:------:-- | 21:0613:000499 | 21:0613 | 21:0193 | 21:0193:000424 | 21:0193:000424:0001:0001:00 |  | 54.9329 | -127.9426 | NGR bulk stream sediment | <177 micron (NGR) | 25 | 0115:s__15 | 499 | 102 | 30 | 11 | 11 | 12 | -0.2 | 680 | 4.3 | -0.2 | 18 | -2 | 51 | 1.5 | 3 | 582 | 70 | 2 | 4.2 | 2.3 | 210
093L :861500:00:------:-- | 21:0613:000500 | 21:0613 | 21:0193 | 21:0193:000425 | 21:0193:000425:0001:0001:00 |  | 54.774 | -127.9614 | NGR bulk stream sediment | <177 micron (NGR) | 25 | 0116:s__16 | 500 | 70 | 21 | 10 | 12 | 11 | -0.2 | 820 | 3.16 | -0.2 | 6 | -2 | 58 | 3.7 | 2 | 664 | 795 | 2 | 4.6 | 1.9 | 205
093L :861501:80:861506:10 | 21:0613:000501 | 21:0613 | 21:0193 | 21:0193:000430 | 21:0193:000430:0001:0001:02 |  | 54.3687 | -126.4827 | NGR bulk stream sediment | <177 micron (NGR) | 26 | 0011:bff_1 | 501 | 100 | 20 | 8 | 22 | 11 | -0.2 | 880 | 3.15 | -0.2 | 10 | -2 | 63 | 0.7 | 2 | 956 | 40 | 2 | 3 | 2.1 | 220
093L :861502:00:------:-- | 21:0613:000502 | 21:0613 | 21:0193 | 21:0193:000426 | 21:0193:000426:0001:0001:00 |  | 54.1269 | -126.1371 | NGR bulk stream sediment | <177 micron (NGR) | 26 | 0101:s__01 | 502 | 75 | 18 | 10 | 21 | 10 | -0.2 | 540 | 2.21 | -0.2 | 7 | -2 | 54 | 1.5 | -1 | 1260 | 105 | 2 | 4 | 1.3 | 405
093L :861503:00:------:-- | 21:0613:000503 | 21:0613 | 21:0193 | 21:0193:000427 | 21:0193:000427:0001:0001:00 |  | 54.1315 | -126.1368 | NGR bulk stream sediment | <177 micron (NGR) | 26 | 0102:s__02 | 503 | 107 | 25 | 9 | 23 | 13 | -0.2 | 2100 | 2.8 | 0.2 | 7 | -2 | 69 | 0.9 | 3 | 1000 | 80 | 2 | 11.6 | 2.5 | 275
093L :861504:00:------:-- | 21:0613:000504 | 21:0613 | 21:0193 | 21:0193:000428 | 21:0193:000428:0001:0001:00 |  | 54.2062 | -126.0446 | NGR bulk stream sediment | <177 micron (NGR) | 26 | 0103:s__03 | 504 | 62 | 12 | 6 | 19 | 9 | -0.2 | 600 | 2.47 | -0.2 | 3 | -2 | 51 | 0.3 | 2 | 924 | 30 | 2 | 3.2 | 3.5 | 305
093L :861505:00:------:-- | 21:0613:000505 | 21:0613 | 21:0193 | 21:0193:000429 | 21:0193:000429:0001:0001:00 |  | 54.1971 | -126.0442 | NGR bulk stream sediment | <177 micron (NGR) | 26 | 0104:s__04 | 505 | 76 | 17 | 7 | 17 | 6 | -0.2 | 260 | 2.42 | -0.2 | 2 | -2 | 43 | 0.3 | -1 | 943 | 75 | 2 | 10.2 | 3.8 | 260
093L :861506:10:------:-- | 21:0613:000506 | 21:0613 | 21:0193 | 21:0193:000430 | 21:0193:000430:0001:0001:01 |  | 54.3687 | -126.4827 | NGR bulk stream sediment | <177 micron (NGR) | 26 | 0012:bff_1 | 506 | 100 | 21 | 9 | 23 | 12 | -0.2 | 880 | 3.15 | -0.2 | 9 | -2 | 61 | 0.5 | 2 | 926 | 55 | 2 | 4.2 | 2 | 250
093L :861507:20:861506:10 | 21:0613:000507 | 21:0613 | 21:0193 | 21:0193:000430 | 21:0193:000430:0002:0001:00 |  | 54.3687 | -126.4827 | NGR bulk stream sediment | <177 micron (NGR) | 26 | 0013:bff_1 | 507 | 106 | 24 | 10 | 23 | 12 | -0.2 | 940 | 3.31 | -0.2 | 10 | -2 | 67 | 0.6 | 2 | 954 | 40 | 2 | 4 | 1.8 | 230
093L :861508:00:------:-- | 21:0613:000508 | 21:0613 | 21:0193 | 21:0193:000431 | 21:0193:000431:0001:0001:00 |  | 54.2451 | -126.0633 | NGR bulk stream sediment | <177 micron (NGR) | 26 | 0105:s__05 | 508 | 68 | 18 | 4 | 22 | 9 | -0.2 | 540 | 2.7 | -0.2 | 4 | -2 | 53 | 0.5 | 2 | 822 | 50 | 2 | 7.6 | 7.6 | 225
093L :861509:00:------:-- | 21:0613:000509 | 21:0613 | 21:0193 | 21:0193:000432 | 21:0193:000432:0001:0001:00 |  | 54.2603 | -126.0651 | NGR bulk stream sediment | <177 micron (NGR) | 26 | 0106:s__06 | 509 | 60 | 17 | 5 | 23 | 10 | -0.2 | 760 | 2.56 | -0.2 | 4 | -2 | 54 | 0.3 | 4 | 906 | 35 | 2 | 7.6 | 3.4 | 250
093L :861510:00:------:-- | 21:0613:000510 | 21:0613 | 21:0193 | 21:0193:000433 | 21:0193:000433:0001:0001:00 |  | 54.1553 | -126.0274 | NGR bulk stream sediment | <177 micron (NGR) | 26 | 0107:s__07 | 510 | 78 | 15 | 7 | 19 | 10 | -0.2 | 660 | 2.54 | -0.2 | 5 | -2 | 55 | 0.6 | 3 | 961 | 45 | 2 | 6 | 2.5 | 275
093L :861511:00:------:-- | 21:0613:000511 | 21:0613 | 21:0193 | 21:0193:000434 | 21:0193:000434:0001:0001:00 |  | 54.1229 | -126.0607 | NGR bulk stream sediment | <177 micron (NGR) | 26 | 0108:s__08 | 511 | 94 | 21 | 8 | 19 | 9 | -0.2 | 530 | 2.51 | -0.2 | 6 | -2 | 61 | 1.4 | 1 | 1010 | 95 | 2 | 3.8 | 2.8 | 290
093L :861512:00:------:-- | 21:0613:000512 | 21:0613 | 21:0193 | 21:0193:000435 | 21:0193:000435:0001:0001:00 |  | 54.1159 | -126.0675 | NGR bulk stream sediment | <177 micron (NGR) | 26 | 0109:s__09 | 512 | 73 | 17 | 9 | 22 | 9 | -0.2 | 490 | 2.29 | -0.2 | 7 | -2 | 53 | 1.4 | 3 | 1150 | 155 | 2 | 4 | 4.1 | 435
093L :861513:00:------:-- | 21:0613:000513 | 21:0613 | 21:0193 | 21:0193:000436 | 21:0193:000436:0001:0001:00 |  | 54.2055 | -126.061 | NGR bulk stream sediment | <177 micron (NGR) | 26 | 0110:s__10 | 513 | 68 | 19 | 5 | 34 | 11 | -0.2 | 430 | 2.69 | -0.2 | 4 | -2 | 63 | -0.2 | 5 | 1010 | 30 | 2 | 9.6 | 2.5 | 285
093L :861514:00:------:-- | 21:0613:000514 | 21:0613 | 21:0193 | 21:0193:000437 | 21:0193:000437:0001:0001:00 |  | 54.2 | -126.0486 | NGR bulk stream sediment | <177 micron (NGR) | 26 | 0111:s__11 | 514 | 77 | 20 | 7 | 40 | 13 | -0.2 | 450 | 3.2 | -0.2 | 4 | -2 | 66 | -0.2 | 1 | 1030 | 40 | 2 | 12.8 | 2.8 | 220
093L :861515:00:------:-- | 21:0613:000515 | 21:0613 | 21:0193 | 21:0193:000438 | 21:0193:000438:0001:0001:00 |  | 54.2452 | -126.0753 | NGR bulk stream sediment | <177 micron (NGR) | 26 | 0112:s__12 | 515 | 70 | 18 | 8 | 47 | 14 | -0.2 | 620 | 3.41 | -0.2 | 3 | -2 | 68 | 0.6 | 4 | 1080 | 25 | 2 | 4.8 | 2.3 | 305
093L :861516:00:------:-- | 21:0613:000516 | 21:0613 | 21:0193 | 21:0193:000439 | 21:0193:000439:0001:0001:00 |  | 54.0734 | -127.5876 | NGR bulk stream sediment | <177 micron (NGR) | 26 | 0113:s__13 | 516 | 91 | 19 | 12 | 11 | 9 | -0.2 | 720 | 2.98 | -0.2 | 4 | -2 | 46 | -0.2 | 3 | 823 | 20 | 2 | 2.4 | 2.3 | 245
093L :861517:00:------:-- | 21:0613:000517 | 21:0613 | 21:0193 | 21:0193:000440 | 21:0193:000440:0001:0001:00 |  | 54.002 | -127.8272 | NGR bulk stream sediment | <177 micron (NGR) | 26 | 0114:s__14 | 517 | 88 | 37 | 9 | 10 | 10 | -0.2 | 580 | 2.86 | -0.2 | 2 | -2 | 49 | -0.2 | 4 | 771 | 10 | 2 | 1 | 2 | 280
093L :861518:00:------:-- | 21:0613:000518 | 21:0613 | 21:0193 | 21:0193:000441 | 21:0193:000441:0001:0001:00 |  | 54.4661 | -126.085 | NGR bulk stream sediment | <177 micron (NGR) | 26 | 0115:s__15 | 518 | 63 | 12 | 7 | 18 | 9 | 0.2 | 680 | 2.65 | -0.2 | 2 | -2 | 44 | -0.2 | 3 | 732 | 35 | 2 | 3.2 | 1.8 | 235
093L :861519:9X:------:-- | 21:0613:000519 | 21:0613 |  |  |  | 78 |  |  | Control Reference | Unspecified | 26 | 0901:R__01 | 519 | 88 | 36 | 14 | 232 | 20 | 0.3 | 400 | 2.81 | 0.2 | 19 | 2 | 48 | 0.5 | 5 | 644 | 20 | 32 | 1.6 | 14.6 | 535
093L :861520:00:------:-- | 21:0613:000520 | 21:0613 | 21:0193 | 21:0193:000442 | 21:0193:000442:0001:0001:00 |  | 54.4712 | -126.3127 | NGR bulk stream sediment | <177 micron (NGR) | 26 | 0116:s__16 | 520 | 76 | 12 | 7 | 16 | 8 | -0.2 | 500 | 1.81 | -0.2 | 3 | -2 | 33 | -0.2 | 3 | 973 | 35 | 2 | 6.8 | 2.3 | 245
093L :861521:80:861534:20 | 21:0613:000521 | 21:0613 | 21:0193 | 21:0193:000453 | 21:0193:000453:0002:0001:02 |  | 54.1787 | -127.7699 | NGR bulk stream sediment | <177 micron (NGR) | 27 | 0011:bff_1 | 521 | 104 | 25 | 8 | 10 | 12 | 0.2 | 1000 | 2.92 | -0.2 | 6 | -2 | 58 | -0.2 | 5 | 711 | 20 | 2 | 3.6 | 1.3 | 330
093L :861522:00:------:-- | 21:0613:000522 | 21:0613 | 21:0193 | 21:0193:000443 | 21:0193:000443:0001:0001:00 |  | 54.4706 | -126.2682 | NGR bulk stream sediment | <177 micron (NGR) | 27 | 0101:s__01 | 522 | 71 | 11 | 6 | 14 | 7 | -0.2 | 580 | 1.78 | -0.2 | 5 | -2 | 31 | -0.2 | 2 | 1090 | 30 | 2 | 5 | 2.3 | 240
093L :861523:9Y:------:-- | 21:0613:000523 | 21:0613 |  |  |  | 79 |  |  | Control Reference | Unspecified | 27 | 0901:R__01 | 523 | 115 | 88 | 18 | 209 | 25 | -0.2 | 960 | 3.58 | 1.3 | 7 | -2 | 69 | -0.2 | 4 | 737 | 50 | 4 | 2.2 | 3.8 | 425
093L :861524:00:------:-- | 21:0613:000524 | 21:0613 | 21:0193 | 21:0193:000444 | 21:0193:000444:0001:0001:00 |  | 54.2509 | -127.7453 | NGR bulk stream sediment | <177 micron (NGR) | 27 | 0102:s__02 | 524 | 119 | 20 | 8 | 12 | 12 | 0.3 | 1300 | 2.82 | -0.2 | 7 | -2 | 61 | 0.3 | 3 | 896 | 15 | 2 | 2.8 | 1.2 | 250
093L :861525:00:------:-- | 21:0613:000525 | 21:0613 | 21:0193 | 21:0193:000445 | 21:0193:000445:0001:0001:00 |  | 54.2443 | -127.7746 | NGR bulk stream sediment | <177 micron (NGR) | 27 | 0103:s__03 | 525 | 98 | 29 | 8 | 16 | 11 | -0.2 | 820 | 3.7 | -0.2 | 7 | -2 | 52 | 0.4 | 4 | 746 | 25 | 2 | 3 | 2.3 | 250
093L :861526:00:------:-- | 21:0613:000526 | 21:0613 | 21:0193 | 21:0193:000446 | 21:0193:000446:0001:0001:00 |  | 54.1842 | -127.8079 | NGR bulk stream sediment | <177 micron (NGR) | 27 | 0104:s__04 | 526 | 100 | 26 | 4 | 6 | 8 | -0.2 | 920 | 2.37 | -0.2 | 3 | -2 | 45 | -0.2 | 4 | 984 | 15 | 2 | 2.6 | 2 | 230
093L :861527:00:------:-- | 21:0613:000527 | 21:0613 | 21:0193 | 21:0193:000447 | 21:0193:000447:0001:0001:00 |  | 54.1708 | -127.8367 | NGR bulk stream sediment | <177 micron (NGR) | 27 | 0105:s__05 | 527 | 103 | 59 | 17 | 8 | 9 | 0.5 | 1400 | 3.51 | 0.6 | 2 | -2 | 43 | 0.9 | 4 | 697 | -10 | 2 | 3 | 1.3 | 306
093L :861528:00:------:-- | 21:0613:000528 | 21:0613 | 21:0193 | 21:0193:000448 | 21:0193:000448:0001:0001:00 |  | 54.2371 | -127.9471 | NGR bulk stream sediment | <177 micron (NGR) | 27 | 0106:s__06 | 528 | 172 | 78 | 9 | 20 | 19 | -0.2 | 1300 | 4.27 | 0.3 | 1 | -2 | 107 | -0.2 | 6 | 591 | -10 | 2 | 1.6 | 1.2 | 310
093L :861529:00:------:-- | 21:0613:000529 | 21:0613 | 21:0193 | 21:0193:000449 | 21:0193:000449:0001:0001:00 |  | 54.2152 | -127.9444 | NGR bulk stream sediment | <177 micron (NGR) | 27 | 0107:s__07 | 529 | 72 | 32 | 6 | 12 | 10 | -0.2 | 530 | 2.54 | -0.2 | 3 | -2 | 53 | -0.2 | 2 | 576 | 15 | 2 | 2.4 | 2.2 | 275
093L :861530:00:------:-- | 21:0613:000530 | 21:0613 | 21:0193 | 21:0193:000450 | 21:0193:000450:0001:0001:00 |  | 54.1931 | -127.9214 | NGR bulk stream sediment | <177 micron (NGR) | 27 | 0108:s__08 | 530 | 90 | 71 | 12 | 33 | 16 | -0.2 | 760 | 3.88 | -0.2 | 3 | -2 | 97 | -0.2 | 6 | 720 | -10 | 2 | 2.4 | 1.5 | 440
093L :861531:00:------:-- | 21:0613:000531 | 21:0613 | 21:0193 | 21:0193:000451 | 21:0193:000451:0001:0001:00 |  | 54.1862 | -127.9353 | NGR bulk stream sediment | <177 micron (NGR) | 27 | 0109:s__09 | 531 | 38 | 31 | 3 | 8 | 6 | -0.2 | 230 | 2.04 | -0.2 | 1 | -2 | 40 | -0.2 | 1 | 591 | -10 | 2 | -1 | 3.4 | 315
093L :861532:00:------:-- | 21:0613:000532 | 21:0613 | 21:0193 | 21:0193:000452 | 21:0193:000452:0001:0001:00 |  | 54.1427 | -127.8429 | NGR bulk stream sediment | <177 micron (NGR) | 27 | 0110:s__10 | 532 | 76 | 43 | 7 | 22 | 14 | -0.2 | 650 | 3.11 | -0.2 | 7 | -2 | 60 | -0.2 | 4 | 758 | 10 | 2 | 2.2 | 3 | 350
093L :861533:10:------:-- | 21:0613:000533 | 21:0613 | 21:0193 | 21:0193:000453 | 21:0193:000453:0001:0001:00 |  | 54.1787 | -127.7699 | NGR bulk stream sediment | <177 micron (NGR) | 27 | 0013:bff_1 | 533 | 105 | 26 | 9 | 9 | 12 | -0.2 | 1200 | 3.09 | -0.2 | 5 | -2 | 63 | -0.2 | 3 | 718 | 20 | 2 | 3 | 1.8 | 235
093L :861534:20:861533:10 | 21:0613:000534 | 21:0613 | 21:0193 | 21:0193:000453 | 21:0193:000453:0002:0001:01 |  | 54.1787 | -127.7699 | NGR bulk stream sediment | <177 micron (NGR) | 27 | 0012:bff_1 | 534 | 107 | 24 | 8 | 9 | 11 | 0.3 | 980 | 2.89 | -0.2 | 5 | -2 | 57 | -0.2 | 5 | 741 | 15 | 2 | 3.6 | 1.3 | 330
093L :861535:00:------:-- | 21:0613:000535 | 21:0613 | 21:0193 | 21:0193:000454 | 21:0193:000454:0001:0001:00 |  | 54.1591 | -127.7544 | NGR bulk stream sediment | <177 micron (NGR) | 27 | 0111:s__11 | 535 | 100 | 24 | 11 | 8 | 11 | 0.2 | 1100 | 2.97 | -0.2 | 4 | -2 | 54 | -0.2 | 3 | 642 | -10 | 2 | 3 | 1 | 260
093L :861536:00:------:-- | 21:0613:000536 | 21:0613 | 21:0193 | 21:0193:000455 | 21:0193:000455:0001:0001:00 |  | 54.1665 | -127.6894 | NGR bulk stream sediment | <177 micron (NGR) | 27 | 0112:s__12 | 536 | 367 | 33 | 60 | 10 | 10 | -0.2 | 880 | 3.38 | 0.6 | 5 | -2 | 76 | -0.2 | 3 | 765 | 55 | 2 | 6 | 1.7 | 270
093L :861537:00:------:-- | 21:0613:000537 | 21:0613 | 21:0193 | 21:0193:000456 | 21:0193:000456:0001:0001:00 |  | 54.1912 | -127.6472 | NGR bulk stream sediment | <177 micron (NGR) | 27 | 0113:s__13 | 537 | 93 | 24 | 6 | 11 | 17 | -0.2 | 1200 | 3.75 | -0.2 | 2 | -2 | 84 | -0.2 | 4 | 545 | 30 | 2 | 9.2 | 1.8 | 110
093L :861538:00:------:-- | 21:0613:000538 | 21:0613 | 21:0193 | 21:0193:000457 | 21:0193:000457:0001:0001:00 |  | 54.2069 | -127.6093 | NGR bulk stream sediment | <177 micron (NGR) | 27 | 0114:s__14 | 538 | 124 | 68 | 8 | 14 | 16 | -0.4 | 1320 | 3.64 | -0.4 | 12 | -4 | 78 | -0.2 | 8 | 681 | 25 | 2 | 12.4 | 2.4 | 160
093L :861539:00:------:-- | 21:0613:000539 | 21:0613 | 21:0193 | 21:0193:000458 | 21:0193:000458:0001:0001:00 |  | 54.2147 | -127.5747 | NGR bulk stream sediment | <177 micron (NGR) | 27 | 0115:s__15 | 539 | 85 | 16 | 5 | 9 | 9 | -0.2 | 950 | 2.99 | -0.2 | 4 | -2 | 56 | -0.2 | 2 | 692 | 40 | 2 | 8.8 | 1.8 | 160
093L :861540:00:------:-- | 21:0613:000540 | 21:0613 | 21:0193 | 21:0193:000459 | 21:0193:000459:0001:0001:00 |  | 54.1971 | -127.5386 | NGR bulk stream sediment | <177 micron (NGR) | 27 | 0116:s__16 | 540 | 86 | 35 | 8 | 19 | 15 | -0.2 | 1500 | 3.43 | -0.2 | 8 | -2 | 123 | -0.2 | 3 | 686 | 20 | 2 | 8.6 | 2.1 | 175
093L :861541:80:861547:10 | 21:0613:000541 | 21:0613 | 21:0193 | 21:0193:000464 | 21:0193:000464:0001:0001:02 |  | 54.0438 | -127.942 | NGR bulk stream sediment | <177 micron (NGR) | 28 | 0011:bff_1 | 541 | 59 | 35 | -2 | 9 | 9 | -0.2 | 350 | 2.45 | -0.2 | 5 | -2 | 52 | 1.3 | 2 | 393 | 10 | 2 | 32.2 | 1.9 | 265
093L :861542:00:------:-- | 21:0613:000542 | 21:0613 | 21:0193 | 21:0193:000460 | 21:0193:000460:0001:0001:00 |  | 54.1179 | -127.8544 | NGR bulk stream sediment | <177 micron (NGR) | 28 | 0101:s__01 | 542 | 106 | 33 | 9 | 15 | 11 | -0.2 | 960 | 3.15 | -0.2 | 5 | 7 | 57 | -0.2 | 2 | 633 | 20 | 2 | 34 | 1 | 260
093L :861543:00:------:-- | 21:0613:000543 | 21:0613 | 21:0193 | 21:0193:000461 | 21:0193:000461:0001:0001:00 |  | 54.088 | -127.8782 | NGR bulk stream sediment | <177 micron (NGR) | 28 | 0102:s__02 | 543 | 19 | 11 | -2 | 3 | 4 | -0.2 | 120 | 1 | -0.2 | 1 | -2 | 22 | -0.2 | -1 | 711 | -10 | 2 | 57.6 | 1.9 | 300
093L :861544:9Y:------:-- | 21:0613:000544 | 21:0613 |  |  |  | 79 |  |  | Control Reference | Unspecified | 28 | 0901:R__01 | 544 | 121 | 88 | 17 | 224 | 25 | -0.2 | 950 | 3.7 | 1.2 | 12 | -2 | 73 | -0.2 | 3 | 734 | 60 | 4 | 6.6 | 2.7 | 465
093L :861545:00:------:-- | 21:0613:000545 | 21:0613 | 21:0193 | 21:0193:000462 | 21:0193:000462:0001:0001:00 |  | 54.0988 | -127.9436 | NGR bulk stream sediment | <177 micron (NGR) | 28 | 0103:s__03 | 545 | 79 | 25 | 9 | 16 | 10 | -0.2 | 400 | 2.6 | -0.2 | 1 | -2 | 56 | -0.2 | 1 | 684 | 25 | 2 | 9.2 | 2.5 | 250
093L :861546:00:------:-- | 21:0613:000546 | 21:0613 | 21:0193 | 21:0193:000463 | 21:0193:000463:0001:0001:00 |  | 54.0569 | -127.9315 | NGR bulk stream sediment | <177 micron (NGR) | 28 | 0104:s__04 | 546 | 79 | 33 | 6 | 16 | 12 | -0.2 | 520 | 3.36 | -0.2 | 4 | -2 | 57 | -0.2 | 3 | 532 | 25 | 2 | 36.6 | 1.5 | 175
093L :861547:10:------:-- | 21:0613:000547 | 21:0613 | 21:0193 | 21:0193:000464 | 21:0193:000464:0001:0001:01 |  | 54.0438 | -127.942 | NGR bulk stream sediment | <177 micron (NGR) | 28 | 0012:bff_1 | 547 | 58 | 33 | 2 | 10 | 8 | -0.2 | 350 | 2.36 | -0.2 | 4 | -2 | 49 | -0.2 | 3 | 401 | 10 | 2 | 36.4 | 1.3 | 195
093L :861548:20:861547:10 | 21:0613:000548 | 21:0613 | 21:0193 | 21:0193:000464 | 21:0193:000464:0002:0001:00 |  | 54.0438 | -127.942 | NGR bulk stream sediment | <177 micron (NGR) | 28 | 0013:bff_1 | 548 | 60 | 41 | 3 | 9 | 10 | -0.2 | 380 | 2.46 | -0.2 | 4 | -2 | 51 | -0.2 | 3 | 403 | 10 | 2 | 45.8 | 1.5 | 250
093L :861549:00:------:-- | 21:0613:000549 | 21:0613 | 21:0193 | 21:0193:000465 | 21:0193:000465:0001:0001:00 |  | 54.018 | -127.8859 | NGR bulk stream sediment | <177 micron (NGR) | 28 | 0105:s__05 | 549 | 110 | 36 | 13 | 14 | 11 | 0.2 | 1400 | 3.07 | 0.4 | 4 | -2 | 52 | -0.2 | 2 | 506 | 90 | 2 | 6 | 2.5 | 300
093L :861550:00:------:-- | 21:0613:000550 | 21:0613 | 21:0193 | 21:0193:000466 | 21:0193:000466:0001:0001:00 |  | 54.0127 | -127.847 | NGR bulk stream sediment | <177 micron (NGR) | 28 | 0106:s__06 | 550 | 44 | 33 | -2 | 12 | 6 | -0.2 | 270 | 2.4 | -0.2 | 2 | -2 | 44 | -0.2 | -1 | 590 | 10 | 2 | 1.8 | 1.5 | 280
093L :861551:00:------:-- | 21:0613:000551 | 21:0613 | 21:0193 | 21:0193:000467 | 21:0193:000467:0001:0001:00 |  | 54.06 | -127.801 | NGR bulk stream sediment | <177 micron (NGR) | 28 | 0107:s__07 | 551 | 133 | 26 | 11 | 10 | 18 | -0.2 | 620 | 3.2 | 0.4 | 2 | -2 | 64 | -0.2 | 2 | 508 | 10 | 2 | 2 | 1.6 | 300
093L :861552:00:------:-- | 21:0613:000552 | 21:0613 | 21:0193 | 21:0193:000468 | 21:0193:000468:0001:0001:00 |  | 54.089 | -127.7551 | NGR bulk stream sediment | <177 micron (NGR) | 28 | 0108:s__08 | 552 | 100 | 35 | 12 | 13 | 14 | -0.2 | 810 | 3.68 | -0.2 | 4 | -2 | 71 | -0.2 | 2 | 802 | 10 | 2 | 2.8 | 1.2 | 290
093L :861553:00:------:-- | 21:0613:000553 | 21:0613 | 21:0193 | 21:0193:000469 | 21:0193:000469:0001:0001:00 |  | 54.0918 | -127.7074 | NGR bulk stream sediment | <177 micron (NGR) | 28 | 0109:s__09 | 553 | 82 | 57 | 7 | 16 | 16 | -0.2 | 830 | 2.82 | -0.2 | 4 | -2 | 112 | -0.2 | 5 | 322 | 15 | 2 | 3.8 | 0.8 | 180
093L :861554:00:------:-- | 21:0613:000554 | 21:0613 | 21:0193 | 21:0193:000470 | 21:0193:000470:0001:0001:00 |  | 54.0968 | -127.6951 | NGR bulk stream sediment | <177 micron (NGR) | 28 | 0110:s__10 | 554 | 96 | 82 | 13 | 17 | 19 | 0.2 | 800 | 3.63 | -0.2 | 14 | -2 | 117 | -0.2 | 4 | 408 | 20 | 2 | 6 | 1.3 | 250
093L :861555:00:------:-- | 21:0613:000555 | 21:0613 | 21:0193 | 21:0193:000471 | 21:0193:000471:0001:0001:00 |  | 54.3427 | -127.1416 | NGR bulk stream sediment | <177 micron (NGR) | 28 | 0111:s__11 | 555 | 199 | 57 | 14 | 17 | 15 | -0.2 | 3000 | 3.87 | 0.6 | 50 | -2 | 85 | 0.4 | 3 | 909 | 30 | 2 | 5.6 | 1.3 | 330
093L :861556:00:------:-- | 21:0613:000556 | 21:0613 | 21:0193 | 21:0193:000472 | 21:0193:000472:0001:0001:00 |  | 54.357 | -127.1507 | NGR bulk stream sediment | <177 micron (NGR) | 28 | 0112:s__12 | 556 | 124 | 83 | 6 | 20 | 17 | -0.2 | 5800 | 3.48 | 0.4 | 98 | -2 | 54 | 4.2 | 2 | 1400 | 30 | 2 | 3.2 | 1.2 | 280
093L :861557:00:------:-- | 21:0613:000557 | 21:0613 | 21:0193 | 21:0193:000473 | 21:0193:000473:0001:0001:00 |  | 54.3856 | -127.2196 | NGR bulk stream sediment | <177 micron (NGR) | 28 | 0113:s__13 | 557 | 73 | 42 | -2 | 31 | 13 | -0.2 | 1000 | 1.79 | -0.2 | 8 | -2 | 107 | 0.3 | 6 | 518 | 15 | 2 | 6.2 | 0.6 | 130
093L :861558:00:------:-- | 21:0613:000558 | 21:0613 | 21:0193 | 21:0193:000474 | 21:0193:000474:0001:0001:00 |  | 54.3973 | -127.1471 | NGR bulk stream sediment | <177 micron (NGR) | 28 | 0114:s__14 | 558 | 290 | 53 | 12 | 11 | 17 | 0.2 | 2200 | 4.35 | 0.6 | 8 | -2 | 109 | 2.1 | 3 | 2530 | 25 | 2 | 4 | 1.1 | 250
093L :861559:00:------:-- | 21:0613:000559 | 21:0613 | 21:0193 | 21:0193:000475 | 21:0193:000475:0001:0001:00 |  | 54.4251 | -127.1579 | NGR bulk stream sediment | <177 micron (NGR) | 28 | 0115:s__15 | 559 | 155 | 27 | 13 | 14 | 11 | -0.2 | 1400 | 2.99 | 0.3 | 14 | -2 | 48 | 1.2 | 3 | 709 | 30 | 2 | 5.2 | 1.5 | 245
093L :861560:00:------:-- | 21:0613:000560 | 21:0613 | 21:0193 | 21:0193:000476 | 21:0193:000476:0001:0001:00 |  | 54.0016 | -126.0418 | NGR bulk stream sediment | <177 micron (NGR) | 28 | 0116:s__16 | 560 | 92 | 19 | 8 | 23 | 6 | -0.2 | 980 | 2.31 | 0.2 | 7 | -2 | 41 | 0.7 | 2 | 794 | 95 | 2 | 6.6 | 1.7 | 350
093L :861561:80:861569:10 | 21:0613:000561 | 21:0613 | 21:0193 | 21:0193:000484 | 21:0193:000484:0001:0001:02 |  | 54.4336 | -127.827 | NGR bulk stream sediment | <177 micron (NGR) | 29 | 0011:bff_1 | 561 | 79 | 29 | 6 | 8 | 11 | -0.2 | 1200 | 2.55 | -0.2 | 6 | -2 | 40 | 0.5 | 4 | 774 | 15 | 2 | 5.8 | 1.7 | 240
093L :861562:00:------:-- | 21:0613:000562 | 21:0613 | 21:0193 | 21:0193:000477 | 21:0193:000477:0001:0001:00 |  | 54.3721 | -127.9749 | NGR bulk stream sediment | <177 micron (NGR) | 29 | 0101:s__01 | 562 | 75 | 32 | 7 | 9 | 9 | 0.2 | 760 | 2.26 | -0.2 | 5 | -2 | 51 | -0.2 | 2 | 699 | 20 | 2 | 3.6 | 1.5 | 240
093L :861563:00:------:-- | 21:0613:000563 | 21:0613 | 21:0193 | 21:0193:000478 | 21:0193:000478:0001:0001:00 |  | 54.4682 | -127.9709 | NGR bulk stream sediment | <177 micron (NGR) | 29 | 0102:s__02 | 563 | 80 | 28 | 7 | 13 | 11 | -0.2 | 720 | 2.6 | -0.2 | 6 | -2 | 46 | 0.6 | 3 | 684 | 40 | 2 | 2.8 | 1.8 | 250
093L :861564:00:------:-- | 21:0613:000564 | 21:0613 | 21:0193 | 21:0193:000479 | 21:0193:000479:0001:0001:00 |  | 54.4366 | -127.9174 | NGR bulk stream sediment | <177 micron (NGR) | 29 | 0103:s__03 | 564 | 66 | 19 | 2 | 14 | 9 | -0.2 | 900 | 1.12 | -0.2 | 7 | -2 | 26 | 0.3 | 5 | 741 | 20 | 2 | 4.4 | 1.2 | 270
093L :861565:00:------:-- | 21:0613:000565 | 21:0613 | 21:0193 | 21:0193:000480 | 21:0193:000480:0001:0001:00 |  | 54.3994 | -127.9084 | NGR bulk stream sediment | <177 micron (NGR) | 29 | 0104:s__04 | 565 | 72 | 13 | 5 | 5 | 6 | -0.2 | 780 | 1.61 | -0.2 | 9 | -2 | 36 | 0.3 | 4 | 766 | 35 | 2 | 3 | 1.9 | 260
093L :861566:00:------:-- | 21:0613:000566 | 21:0613 | 21:0193 | 21:0193:000481 | 21:0193:000481:0001:0001:00 |  | 54.4025 | -127.9187 | NGR bulk stream sediment | <177 micron (NGR) | 29 | 0105:s__05 | 566 | 59 | 21 | 5 | 21 | 8 | -0.2 | 600 | 1.39 | -0.2 | 10 | -2 | 34 | 0.2 | 5 | 812 | 30 | 2 | 7 | 1.7 | 230
093L :861567:00:------:-- | 21:0613:000567 | 21:0613 | 21:0193 | 21:0193:000482 | 21:0193:000482:0001:0001:00 |  | 54.4639 | -127.9088 | NGR bulk stream sediment | <177 micron (NGR) | 29 | 0106:s__06 | 567 | 68 | 21 | 3 | 8 | 8 | -0.2 | 580 | 1.26 | -0.2 | 4 | -2 | 35 | -0.2 | 5 | 577 | 35 | 2 | 3.8 | 1.2 | 230
093L :861568:00:------:-- | 21:0613:000568 | 21:0613 | 21:0193 | 21:0193:000483 | 21:0193:000483:0001:0001:00 |  | 54.4484 | -127.8759 | NGR bulk stream sediment | <177 micron (NGR) | 29 | 0107:s__07 | 568 | 65 | 35 | 2 | 13 | 13 | -0.2 | 560 | 1.19 | -0.2 | 1 | -2 | 32 | -0.2 | 5 | 499 | 20 | 2 | 4.6 | 0.9 | 235
093L :861569:10:------:-- | 21:0613:000569 | 21:0613 | 21:0193 | 21:0193:000484 | 21:0193:000484:0001:0001:01 |  | 54.4336 | -127.827 | NGR bulk stream sediment | <177 micron (NGR) | 29 | 0012:bff_1 | 569 | 78 | 30 | 6 | 9 | 10 | -0.2 | 1200 | 2.52 | -0.2 | 6 | -2 | 40 | 0.5 | 4 | 736 | 20 | 2 | 5 | 1.6 | 320
093L :861570:20:861569:10 | 21:0613:000570 | 21:0613 | 21:0193 | 21:0193:000484 | 21:0193:000484:0002:0001:00 |  | 54.4336 | -127.827 | NGR bulk stream sediment | <177 micron (NGR) | 29 | 0013:bff_1 | 570 | 82 | 29 | 6 | 7 | 10 | -0.2 | 1100 | 2.62 | -0.2 | 6 | -2 | 42 | -0.5 | 4 | 855 | 15 | 2 | 4.8 | 1.5 | 375
093L :861571:00:------:-- | 21:0613:000571 | 21:0613 | 21:0193 | 21:0193:000485 | 21:0193:000485:0001:0001:00 |  | 54.4065 | -127.8266 | NGR bulk stream sediment | <177 micron (NGR) | 29 | 0108:s__08 | 571 | 61 | 37 | 3 | 15 | 10 | -0.2 | 850 | 1.2 | -0.2 | 2 | -2 | 22 | -0.5 | 5 | 506 | 15 | 2 | 5.2 | 0.8 | 200
093L :861572:00:------:-- | 21:0613:000572 | 21:0613 | 21:0193 | 21:0193:000486 | 21:0193:000486:0001:0001:00 |  | 54.569 | -127.7345 | NGR bulk stream sediment | <177 micron (NGR) | 29 | 0109:s__09 | 572 | 33 | 72 | 2 | 12 | 11 | -0.2 | 220 | 2.09 | -0.2 | -1 | -2 | 56 | -0.5 | 1 | 262 | 10 | 8 | 1.8 | 0.5 | 135
093L :861573:00:------:-- | 21:0613:000573 | 21:0613 | 21:0193 | 21:0193:000487 | 21:0193:000487:0001:0001:00 |  | 54.5341 | -127.8169 | NGR bulk stream sediment | <177 micron (NGR) | 29 | 0110:s__10 | 573 | 57 | 19 | 2 | 4 | 7 | -0.2 | 320 | 1.89 | -0.2 | 1 | -2 | 28 | -0.5 | 2 | 639 | 10 | 2 | -1 | 2.6 | 370
093L :861574:00:------:-- | 21:0613:000574 | 21:0613 | 21:0193 | 21:0193:000488 | 21:0193:000488:0001:0001:00 |  | 54.5188 | -127.9219 | NGR bulk stream sediment | <177 micron (NGR) | 29 | 0111:s__11 | 574 | 61 | 28 | 4 | 8 | 8 | -0.2 | 360 | 2.14 | -0.2 | 1 | -2 | 32 | -0.5 | 1 | 620 | 15 | 2 | 2.4 | 2.1 | 315
093L :861575:00:------:-- | 21:0613:000575 | 21:0613 | 21:0193 | 21:0193:000489 | 21:0193:000489:0001:0001:00 |  | 54.4751 | -127.8474 | NGR bulk stream sediment | <177 micron (NGR) | 29 | 0112:s__12 | 575 | 48 | 6 | 8 | 5 | 5 | -0.2 | 360 | 1.7 | -0.2 | 4 | -2 | 26 | -0.5 | 2 | 546 | 10 | 2 | 2 | 2.9 | 350
093L :861576:00:------:-- | 21:0613:000576 | 21:0613 | 21:0193 | 21:0193:000490 | 21:0193:000490:0001:0001:00 |  | 54.5021 | -127.9548 | NGR bulk stream sediment | <177 micron (NGR) | 29 | 0113:s__13 | 576 | 45 | 24 | 4 | 6 | 7 | -0.2 | 460 | 1.89 | -0.2 | 3 | -2 | 37 | -0.5 | 3 | 674 | 20 | 2 | 2 | 1.7 | 200
093L :861577:00:------:-- | 21:0613:000577 | 21:0613 | 21:0193 | 21:0193:000491 | 21:0193:000491:0001:0001:00 |  | 54.5446 | -127.9297 | NGR bulk stream sediment | <177 micron (NGR) | 29 | 0114:s__14 | 577 | 79 | 34 | 7 | 13 | 10 | 0.2 | 600 | 2.77 | -0.2 | 6 | -2 | 53 | 1.2 | 2 | 771 | 40 | 2 | 1.6 | 1.9 | 275
093L :861578:00:------:-- | 21:0613:000578 | 21:0613 | 21:0193 | 21:0193:000492 | 21:0193:000492:0001:0001:00 |  | 54.5754 | -127.9377 | NGR bulk stream sediment | <177 micron (NGR) | 29 | 0115:s__15 | 578 | 49 | 65 | 3 | 11 | 11 | -0.2 | 320 | 2.33 | -0.2 | 1 | 2 | 49 | 0.7 | 3 | 598 | 15 | 2 | 1.2 | 2.3 | 240
093L :861579:9Y:------:-- | 21:0613:000579 | 21:0613 |  |  |  | 79 |  |  | Control Reference | Unspecified | 29 | 0901:R__01 | 579 | 114 | 89 | 17 | 199 | 26 | -0.2 | 980 | 3.65 | 1.1 | 10 | -2 | 75 | 0.5 | 3 | 721 | 45 | 4 | 1.8 | 2.9 | 590
093L :861580:00:------:-- | 21:0613:000580 | 21:0613 | 21:0193 | 21:0193:000493 | 21:0193:000493:0001:0001:00 |  | 54.57 | -127.837 | NGR bulk stream sediment | <177 micron (NGR) | 29 | 0116:s__16 | 580 | 35 | 40 | -2 | 6 | 4 | 0.3 | 190 | 1.47 | -0.2 | -1 | -2 | 27 | -0.2 | 1 | 778 | 10 | 4 | 1 | 2.6 | 160
093L :861581:80:861586:20 | 21:0613:000581 | 21:0613 | 21:0193 | 21:0193:000497 | 21:0193:000497:0002:0001:02 |  | 54.6206 | -127.9506 | NGR bulk stream sediment | <177 micron (NGR) | 30 | 0011:bff_1 | 581 | 62 | 85 | 6 | 15 | 13 | -0.2 | 470 | 2.63 | -0.2 | 2 | -2 | 80 | -0.2 | 4 | 442 | 40 | 2 | 10.8 | 1.5 | 185
093L :861582:00:------:-- | 21:0613:000582 | 21:0613 | 21:0193 | 21:0193:000494 | 21:0193:000494:0001:0001:00 |  | 54.5647 | -127.8358 | NGR bulk stream sediment | <177 micron (NGR) | 30 | 0101:s__01 | 582 | 73 | 184 | 4 | 20 | 31 | -0.2 | 520 | 4.4 | -0.2 | 2 | 8 | 73 | -0.2 | 3 | 456 | 15 | -2 | 3.6 | 2.6 | 270
093L :861583:00:------:-- | 21:0613:000583 | 21:0613 | 21:0193 | 21:0193:000495 | 21:0193:000495:0001:0001:00 |  | 54.5973 | -127.9315 | NGR bulk stream sediment | <177 micron (NGR) | 30 | 0102:s__02 | 583 | 27 | 12 | 3 | 2 | 3 | -0.2 | 160 | 1.48 | -0.2 | 1 | -2 | 33 | 0.5 | 2 | 907 | 10 | 2 | 1.6 | 4 | 440
093L :861584:00:------:-- | 21:0613:000584 | 21:0613 | 21:0193 | 21:0193:000496 | 21:0193:000496:0001:0001:00 |  | 54.6289 | -127.8797 | NGR bulk stream sediment | <177 micron (NGR) | 30 | 0103:s__03 | 584 | 39 | 8 | 7 | -2 | 2 | -0.2 | 160 | 1.27 | -0.2 | 1 | -2 | 25 | -0.2 | 1 | 1230 | 10 | -2 | -1 | 4.7 | 420
093L :861585:10:------:-- | 21:0613:000585 | 21:0613 | 21:0193 | 21:0193:000497 | 21:0193:000497:0001:0001:00 |  | 54.6206 | -127.9506 | NGR bulk stream sediment | <177 micron (NGR) | 30 | 0013:bff_1 | 585 | 62 | 84 | 3 | 15 | 14 | -0.2 | 500 | 2.42 | -0.2 | 1 | -2 | 76 | -0.2 | 3 | 497 | 40 | 11 | 11.4 | 1.3 | 165
093L :861586:20:861585:10 | 21:0613:000586 | 21:0613 | 21:0193 | 21:0193:000497 | 21:0193:000497:0002:0001:01 |  | 54.6206 | -127.9506 | NGR bulk stream sediment | <177 micron (NGR) | 30 | 0012:bff_1 | 586 | 61 | 85 | 4 | 15 | 13 | -0.2 | 480 | 2.62 | -0.2 | 1 | -2 | 77 | -0.2 | 2 | 473 | 40 | -2 | 11.8 | 1.5 | 170
093L :861587:00:------:-- | 21:0613:000587 | 21:0613 | 21:0193 | 21:0193:000498 | 21:0193:000498:0001:0001:00 |  | 54.6163 | -127.9915 | NGR bulk stream sediment | <177 micron (NGR) | 30 | 0104:s__04 | 587 | 83 | 31 | 15 | 8 | 9 | -0.2 | 740 | 2.24 | -0.2 | 2 | -2 | 38 | -0.2 | -1 | 709 | 20 | 2 | 2.2 | 1.8 | 190
093L :861588:00:------:-- | 21:0613:000588 | 21:0613 | 21:0193 | 21:0193:000499 | 21:0193:000499:0001:0001:00 |  | 54.6736 | -127.9604 | NGR bulk stream sediment | <177 micron (NGR) | 30 | 0105:s__05 | 588 | 89 | 102 | 13 | 14 | 14 | 0.3 | 660 | 2.93 | 0.2 | 1 | -2 | 57 | 0.5 | 1 | 456 | -10 | 6 | 1.6 | 0.9 | 190
093L :861589:00:------:-- | 21:0613:000589 | 21:0613 | 21:0193 | 21:0193:000500 | 21:0193:000500:0001:0001:00 |  | 54.6819 | -127.9724 | NGR bulk stream sediment | <177 micron (NGR) | 30 | 0106:s__06 | 589 | 57 | 40 | 7 | 13 | 11 | -0.2 | 640 | 2.6 | -0.2 | 2 | 6 | 42 | 0.8 | 2 | 673 | 15 | 2 | 1.8 | 1.9 | 200
093L :861590:00:------:-- | 21:0613:000590 | 21:0613 | 21:0193 | 21:0193:000501 | 21:0193:000501:0001:0001:00 |  | 54.71 | -127.9854 | NGR bulk stream sediment | <177 micron (NGR) | 30 | 0107:s__07 | 590 | 83 | 24 | 7 | 8 | 8 | -0.2 | 680 | 2.34 | -0.2 | 3 | -2 | 38 | 0.5 | 2 | 709 | 30 | -2 | 1.2 | 1.7 | 215
093L :861591:00:------:-- | 21:0613:000591 | 21:0613 | 21:0193 | 21:0193:000502 | 21:0193:000502:0001:0001:00 |  | 54.71 | -127.9099 | NGR bulk stream sediment | <177 micron (NGR) | 30 | 0108:s__08 | 591 | 81 | 56 | 9 | 12 | 9 | -0.2 | 800 | 2.28 | -0.2 | 5 | -2 | 32 | 4.4 | 2 | 564 | 20 | 2 | 3 | 2 | 300
093L :861592:00:------:-- | 21:0613:000592 | 21:0613 | 21:0193 | 21:0193:000503 | 21:0193:000503:0001:0001:00 |  | 54.7536 | -127.8163 | NGR bulk stream sediment | <177 micron (NGR) | 30 | 0109:s__09 | 592 | 68 | 22 | 4 | 14 | 10 | -0.2 | 740 | 2.34 | -0.2 | 4 | -2 | 55 | 1 | 2 | 780 | 45 | 2 | 2.4 | 1.4 | 200
093L :861593:00:------:-- | 21:0613:000593 | 21:0613 | 21:0193 | 21:0193:000504 | 21:0193:000504:0001:0001:00 |  | 54.7506 | -127.8326 | NGR bulk stream sediment | <177 micron (NGR) | 30 | 0110:s__10 | 593 | 97 | 26 | 7 | 14 | 10 | -0.2 | 920 | 2.33 | -0.2 | 3 | -2 | 44 | 2.5 | 1 | 956 | 20 | -2 | 1.4 | 2.2 | 260
093L :861594:00:------:-- | 21:0613:000594 | 21:0613 | 21:0193 | 21:0193:000505 | 21:0193:000505:0001:0001:00 |  | 54.7161 | -127.8113 | NGR bulk stream sediment | <177 micron (NGR) | 30 | 0111:s__11 | 594 | 127 | 46 | 6 | 22 | 12 | -0.2 | 1400 | 2.51 | -0.2 | 5 | -2 | 49 | 0.4 | 1 | 1110 | 15 | 2 | 3 | 1.4 | 320
093L :861595:9X:------:-- | 21:0613:000595 | 21:0613 |  |  |  | 78 |  |  | Control Reference | Unspecified | 30 | 0901:R__01 | 595 | 89 | 36 | 17 | 236 | 20 | 0.2 | 400 | 2.8 | 0.4 | 21 | 2 | 48 | 0.4 | 7 | 681 | 20 | 14 | 3 | 12 | 455
093L :861596:00:------:-- | 21:0613:000596 | 21:0613 | 21:0193 | 21:0193:000506 | 21:0193:000506:0001:0001:00 |  | 54.7168 | -127.8228 | NGR bulk stream sediment | <177 micron (NGR) | 30 | 0112:s__12 | 596 | 71 | 15 | 5 | 8 | 7 | -0.2 | 780 | 2.19 | -0.2 | 3 | -2 | 34 | -0.2 | 2 | 985 | 20 | 2 | 2.4 | 3.4 | 270
093L :861597:00:------:-- | 21:0613:000597 | 21:0613 | 21:0193 | 21:0193:000507 | 21:0193:000507:0001:0001:00 |  | 54.6744 | -127.7639 | NGR bulk stream sediment | <177 micron (NGR) | 30 | 0113:s__13 | 597 | 47 | 39 | 2 | 11 | 11 | -0.2 | 320 | 1.92 | -0.2 | 1 | -2 | 40 | -0.2 | -1 | 361 | -10 | -2 | -1 | 1 | 160
093L :861598:00:------:-- | 21:0613:000598 | 21:0613 | 21:0193 | 21:0193:000508 | 21:0193:000508:0001:0001:00 |  | 54.653 | -127.75 | NGR bulk stream sediment | <177 micron (NGR) | 30 | 0114:s__14 | 598 | 48 | 38 | 5 | 9 | 6 | -0.2 | 190 | 1.97 | -0.2 | 1 | -2 | 46 | 0.5 | -1 | 807 | -10 | -2 | -1 | 2.2 | 250
093L :861599:00:------:-- | 21:0613:000599 | 21:0613 | 21:0193 | 21:0193:000509 | 21:0193:000509:0001:0001:00 |  | 54.6771 | -127.7398 | NGR bulk stream sediment | <177 micron (NGR) | 30 | 0115:s__15 | 599 | 47 | 30 | 3 | 11 | 9 | -0.2 | 320 | 2.03 | -0.2 | 1 | -2 | 42 | -0.2 | -1 | 556 | -10 | -2 | 1.8 | 1.3 | 200
093L :861600:00:------:-- | 21:0613:000600 | 21:0613 | 21:0193 | 21:0193:000510 | 21:0193:000510:0001:0001:00 |  | 54.6826 | -127.6994 | NGR bulk stream sediment | <177 micron (NGR) | 30 | 0116:s__16 | 600 | 169 | 69 | 25 | 11 | 13 | 0.7 | 1600 | 2.36 | 0.8 | 5 | -2 | 45 | 0.4 | 2 | 1040 | 15 | -2 | -1 | 1.7 | 340
093L :861601:80:861605:10 | 21:0613:000601 | 21:0613 | 21:0193 | 21:0193:000514 | 21:0193:000514:0001:0001:02 |  | 54.1651 | -127.8174 | NGR bulk stream sediment | <177 micron (NGR) | 31 | 0011:bff_1 | 601 | 108 | 26 | 8 | 11 | 12 | -0.2 | 1000 | 2.96 | -0.2 | 4 | -2 | 62 | 0.4 | 4 | 674 | 20 | -2 | 3.8 | 1.2 | 225
093L :861602:00:------:-- | 21:0613:000602 | 21:0613 | 21:0193 | 21:0193:000511 | 21:0193:000511:0001:0001:00 |  | 54.8233 | -126.9057 | NGR bulk stream sediment | <177 micron (NGR) | 31 | 0101:s__01 | 602 | 119 | 24 | 9 | 23 | 11 | -0.2 | 480 | 3.28 | -0.2 | 33 | -2 | 39 | 1.8 | 2 | 500 | 70 | -2 | 9.6 | 1.8 | 170
093L :861603:00:------:-- | 21:0613:000603 | 21:0613 | 21:0193 | 21:0193:000512 | 21:0193:000512:0001:0001:00 |  | 54.2367 | -127.7266 | NGR bulk stream sediment | <177 micron (NGR) | 31 | 0102:s__02 | 603 | 114 | 23 | 8 | 9 | 11 | -0.2 | 1200 | 2.61 | -0.2 | 7 | -2 | 52 | 0.4 | 3 | 925 | 15 | -2 | 3.4 | 1.4 | 180
093L :861604:00:------:-- | 21:0613:000604 | 21:0613 | 21:0193 | 21:0193:000513 | 21:0193:000513:0001:0001:00 |  | 54.2259 | -127.7897 | NGR bulk stream sediment | <177 micron (NGR) | 31 | 0103:s__03 | 604 | 86 | 31 | 4 | 13 | 10 | -0.2 | 740 | 3.69 | -0.2 | 3 | -2 | 114 | 0.3 | 4 | 794 | 20 | -2 | 2.4 | 1.1 | 195
093L :861605:10:------:-- | 21:0613:000605 | 21:0613 | 21:0193 | 21:0193:000514 | 21:0193:000514:0001:0001:01 |  | 54.1651 | -127.8174 | NGR bulk stream sediment | <177 micron (NGR) | 31 | 0012:bff_1 | 605 | 104 | 26 | 5 | 11 | 12 | -0.2 | 990 | 3.01 | -0.2 | 5 | -2 | 58 | 0.3 | 3 | 667 | 10 | -2 | 3 | 1.3 | 220
093L :861606:20:861605:10 | 21:0613:000606 | 21:0613 | 21:0193 | 21:0193:000514 | 21:0193:000514:0002:0001:00 |  | 54.1651 | -127.8174 | NGR bulk stream sediment | <177 micron (NGR) | 31 | 0013:bff_1 | 606 | 104 | 25 | 7 | 11 | 11 | -0.2 | 980 | 2.99 | -0.2 | 4 | -2 | 60 | -0.2 | 4 | 698 | 15 | -2 | 4 | 1.5 | 200
093L :861607:00:------:-- | 21:0613:000607 | 21:0613 | 21:0193 | 21:0193:000515 | 21:0193:000515:0001:0001:00 |  | 54.2138 | -127.9013 | NGR bulk stream sediment | <177 micron (NGR) | 31 | 0104:s__04 | 607 | 118 | 58 | 3 | 48 | 19 | -0.2 | 760 | 2.29 | -0.2 | 3 | -2 | 63 | -0.2 | 6 | 534 | 15 | 2 | 6.6 | 1.3 | 180
093L :861608:00:------:-- | 21:0613:000608 | 21:0613 | 21:0193 | 21:0193:000516 | 21:0193:000516:0001:0001:00 |  | 54.2549 | -127.9546 | NGR bulk stream sediment | <177 micron (NGR) | 31 | 0105:s__05 | 608 | 59 | 35 | 3 | 10 | 9 | -0.2 | 350 | 2.01 | -0.2 | 3 | -2 | 39 | 0.3 | 2 | 588 | -10 | -2 | -1 | 2.4 | 290
093L :861609:00:------:-- | 21:0613:000609 | 21:0613 | 21:0193 | 21:0193:000517 | 21:0193:000517:0001:0001:00 |  | 54.1851 | -127.946 | NGR bulk stream sediment | <177 micron (NGR) | 31 | 0106:s__06 | 609 | 10 | 3 | -2 | 2 | -2 | -0.2 | 60 | 0.88 | -0.2 | 1 | -2 | 21 | -0.2 | -1 | 877 | -10 | -2 | -1 | 4.8 | 350
093L :861610:00:------:-- | 21:0613:000610 | 21:0613 | 21:0193 | 21:0193:000518 | 21:0193:000518:0001:0001:00 |  | 54.1617 | -127.9225 | NGR bulk stream sediment | <177 micron (NGR) | 31 | 0107:s__07 | 610 | 82 | 54 | 7 | 13 | 10 | -0.2 | 590 | 2.76 | -0.2 | 3 | -2 | 56 | -0.2 | 1 | 721 | -10 | -2 | 1 | 1.5 | 250
093L :861611:00:------:-- | 21:0613:000611 | 21:0613 | 21:0193 | 21:0193:000519 | 21:0193:000519:0001:0001:00 |  | 54.1343 | -127.8271 | NGR bulk stream sediment | <177 micron (NGR) | 31 | 0108:s__08 | 611 | 128 | 32 | 13 | 21 | 15 | -0.2 | 1600 | 3.34 | -0.2 | 4 | -2 | 78 | -0.2 | 3 | 845 | 20 | -2 | 5.2 | 1 | 295
093L :861612:9W:------:-- | 21:0613:000612 | 21:0613 |  |  |  | 77 |  |  | Control Reference | Unspecified | 31 | 0901:R__01 | 612 | 135 | 61 | 27 | 287 | 26 | -0.2 | 540 | 3.45 | 0.7 | 45 | -2 | 68 | 1.2 | 9 | 679 | 30 | 18 | 4 | 20.3 | 585
093L :861613:00:------:-- | 21:0613:000613 | 21:0613 | 21:0193 | 21:0193:000520 | 21:0193:000520:0001:0001:00 |  | 54.158 | -127.7631 | NGR bulk stream sediment | <177 micron (NGR) | 31 | 0109:s__09 | 613 | 101 | 25 | 7 | 11 | 11 | -0.2 | 980 | 2.94 | -0.2 | 4 | -2 | 57 | -0.2 | 3 | 657 | 15 | -2 | 3.4 | 1 | 80
093L :861614:00:------:-- | 21:0613:000614 | 21:0613 | 21:0193 | 21:0193:000521 | 21:0193:000521:0001:0001:00 |  | 54.1794 | -127.6704 | NGR bulk stream sediment | <177 micron (NGR) | 31 | 0110:s__10 | 614 | 97 | 50 | 6 | 18 | 16 | -0.2 | 760 | 3.63 | -0.2 | 4 | -2 | 101 | 0.5 | 5 | 532 | 10 | -2 | 4.4 | 1.1 | 245
093L :861615:00:------:-- | 21:0613:000615 | 21:0613 | 21:0193 | 21:0193:000522 | 21:0193:000522:0001:0001:00 |  | 54.1996 | -127.635 | NGR bulk stream sediment | <177 micron (NGR) | 31 | 0111:s__11 | 615 | 148 | 37 | 13 | 15 | 13 | -0.2 | 1600 | 3.25 | -0.2 | 6 | -2 | 77 | 0.2 | 4 | 948 | 20 | -2 | 5.2 | 2 | 235
093L :861616:00:------:-- | 21:0613:000616 | 21:0613 | 21:0193 | 21:0193:000523 | 21:0193:000523:0001:0001:00 |  | 54.2252 | -127.6057 | NGR bulk stream sediment | <177 micron (NGR) | 31 | 0112:s__12 | 616 | 96 | 59 | 6 | 16 | 13 | 0.2 | 1200 | 3.26 | -0.2 | 6 | -2 | 73 | 0.5 | 6 | 774 | 15 | -2 | 3.6 | 1.2 | 276
093L :861617:00:------:-- | 21:0613:000617 | 21:0613 | 21:0193 | 21:0193:000524 | 21:0193:000524:0001:0001:00 |  | 54.2014 | -127.5819 | NGR bulk stream sediment | <177 micron (NGR) | 31 | 0113:s__13 | 617 | 88 | 51 | 6 | 16 | 18 | -0.2 | 1200 | 4.09 | -0.2 | 2 | -2 | 100 | 0.5 | 3 | 488 | 30 | -2 | 7 | 0.8 | 195
093L :861618:00:------:-- | 21:0613:000618 | 21:0613 | 21:0193 | 21:0193:000525 | 21:0193:000525:0001:0001:00 |  | 54.1622 | -127.51 | NGR bulk stream sediment | <177 micron (NGR) | 31 | 0114:s__14 | 618 | 64 | 43 | 2 | 13 | 11 | -0.2 | 580 | 3.11 | -0.2 | 3 | -2 | 64 | -0.2 | 2 | 573 | 20 | -2 | 1.6 | 1.2 | 250
093L :861619:00:------:-- | 21:0613:000619 | 21:0613 | 21:0193 | 21:0193:000526 | 21:0193:000526:0001:0001:00 |  | 54.1323 | -127.5542 | NGR bulk stream sediment | <177 micron (NGR) | 31 | 0115:s__15 | 619 | 75 | 47 | 4 | 13 | 10 | -0.2 | 640 | 3.24 | -0.2 | 5 | -2 | 67 | 1 | 3 | 615 | 25 | -2 | 2.2 | 1.2 | 150
093L :861620:00:------:-- | 21:0613:000620 | 21:0613 | 21:0193 | 21:0193:000527 | 21:0193:000527:0001:0001:00 |  | 54.1243 | -127.8538 | NGR bulk stream sediment | <177 micron (NGR) | 31 | 0116:s__16 | 620 | 66 | 44 | 3 | 12 | 10 | -0.2 | 520 | 3.36 | -0.2 | 3 | -2 | 86 | 0.2 | 3 | 544 | 20 | -2 | 1.2 | 1.6 | 230
093L :861621:80:861622:10 | 21:0613:000621 | 21:0613 | 21:0193 | 21:0193:000528 | 21:0193:000528:0001:0001:02 |  | 54.109 | -127.9369 | NGR bulk stream sediment | <177 micron (NGR) | 32 | 0011:bff_1 | 621 | 18 | 12 | -2 | 5 | 3 | -0.2 | 100 | 1.11 | -0.2 | 1 | -2 | 25 | -0.2 | -1 | 674 | 10 | -2 | -1 | 3.6 | 315
093L :861622:10:------:-- | 21:0613:000622 | 21:0613 | 21:0193 | 21:0193:000528 | 21:0193:000528:0001:0001:01 |  | 54.109 | -127.9369 | NGR bulk stream sediment | <177 micron (NGR) | 32 | 0012:bff_1 | 622 | 18 | 11 | -2 | 5 | 4 | -0.2 | 100 | 1.16 | -0.2 | 1 | -2 | 26 | -0.2 | -1 | 686 | 10 | -2 | -1 | 3.4 | 360
093L :861623:20:861622:10 | 21:0613:000623 | 21:0613 | 21:0193 | 21:0193:000528 | 21:0193:000528:0002:0001:00 |  | 54.109 | -127.9369 | NGR bulk stream sediment | <177 micron (NGR) | 32 | 0013:bff_1 | 623 | 19 | 11 | 3 | 4 | 4 | -0.2 | 120 | 1.2 | -0.2 | -1 | -2 | 27 | -0.2 | -1 | 669 | 15 | -2 | -1 | 3.3 | 355
093L :861624:00:------:-- | 21:0613:000624 | 21:0613 | 21:0193 | 21:0193:000529 | 21:0193:000529:0001:0001:00 |  | 54.076 | -127.9592 | NGR bulk stream sediment | <177 micron (NGR) | 32 | 0101:s__01 | 624 | 78 | 40 | 6 | 18 | 13 | -0.2 | 520 | 3.52 | -0.2 | 3 | -2 | 58 | -0.2 | 1 | 566 | 30 | -2 | 2.8 | 1.7 | 235
093L :861625:00:------:-- | 21:0613:000625 | 21:0613 | 21:0193 | 21:0193:000530 | 21:0193:000530:0001:0001:00 |  | 54.0517 | -127.9573 | NGR bulk stream sediment | <177 micron (NGR) | 32 | 0102:s__02 | 625 | 27 | 30 | -2 | 5 | 5 | -0.2 | 225 | 1.23 | -0.2 | 14 | -2 | 19 | -0.2 | 1 | 390 | 20 | -2 | -1 | 1.3 | 180
093L :861626:00:------:-- | 21:0613:000626 | 21:0613 | 21:0193 | 21:0193:000531 | 21:0193:000531:0001:0001:00 |  | 54.0171 | -127.9677 | NGR bulk stream sediment | <177 micron (NGR) | 32 | 0103:s__03 | 626 | 63 | 41 | 5 | 10 | 8 | -0.2 | 500 | 2.75 | -0.2 | 4 | -2 | 61 | -0.2 | 3 | 459 | 20 | -2 | 1.2 | 1.3 | 200
093L :861627:00:------:-- | 21:0613:000627 | 21:0613 | 21:0193 | 21:0193:000532 | 21:0193:000532:0001:0001:00 |  | 54.0553 | -127.8984 | NGR bulk stream sediment | <177 micron (NGR) | 32 | 0104:s__04 | 627 | 61 | 28 | 3 | 9 | 8 | -0.2 | 415 | 3.34 | -0.2 | 4 | -2 | 49 | -0.2 | 2 | 387 | 20 | -2 | 3.6 | 1.2 | 175
093L :861628:00:------:-- | 21:0613:000628 | 21:0613 | 21:0193 | 21:0193:000533 | 21:0193:000533:0001:0001:00 |  | 54.0282 | -127.8556 | NGR bulk stream sediment | <177 micron (NGR) | 32 | 0105:s__05 | 628 | 72 | 14 | 9 | 11 | 6 | -0.2 | 500 | 2.14 | -0.2 | 2 | -2 | 42 | 0.7 | 3 | 587 | 40 | 2 | 3.6 | 3.4 | 255
093L :861629:00:------:-- | 21:0613:000629 | 21:0613 | 21:0193 | 21:0193:000534 | 21:0193:000534:0001:0001:00 |  | 54.0325 | -127.8499 | NGR bulk stream sediment | <177 micron (NGR) | 32 | 0106:s__06 | 629 | 74 | 15 | 8 | 10 | 8 | -0.2 | 525 | 2.46 | -0.2 | 4 | -2 | 43 | 0.5 | 4 | 735 | 20 | -2 | 1.6 | 3.8 | 275
093L :861630:9Y:------:-- | 21:0613:000630 | 21:0613 |  |  |  | 79 |  |  | Control Reference | Unspecified | 32 | 0901:R__01 | 630 | 108 | 88 | 15 | 204 | 24 | -0.2 | 890 | 3.59 | 1.1 | 11 | -2 | 67 | 0.4 | 4 | 749 | 55 | -2 | 2.4 | 2.9 | 655
093L :861631:00:------:-- | 21:0613:000631 | 21:0613 | 21:0193 | 21:0193:000535 | 21:0193:000535:0001:0001:00 |  | 54.0835 | -127.7581 | NGR bulk stream sediment | <177 micron (NGR) | 32 | 0107:s__07 | 631 | 138 | 36 | 21 | 15 | 21 | -0.2 | 680 | 4.21 | 0.6 | 4 | 2 | 96 | -0.2 | 4 | 583 | 30 | -2 | 5.6 | 2 | 290
093L :861632:00:------:-- | 21:0613:000632 | 21:0613 | 21:0193 | 21:0193:000536 | 21:0193:000536:0001:0001:00 |  | 54.0953 | -127.7165 | NGR bulk stream sediment | <177 micron (NGR) | 32 | 0108:s__08 | 632 | 112 | 35 | 12 | 14 | 15 | -0.2 | 600 | 3.52 | -0.2 | 4 | -2 | 89 | -0.2 | 4 | 648 | 25 | -2 | 3.2 | 1.1 | 255
093L :861633:00:------:-- | 21:0613:000633 | 21:0613 | 21:0193 | 21:0193:000537 | 21:0193:000537:0001:0001:00 |  | 54.3375 | -127.1602 | NGR bulk stream sediment | <177 micron (NGR) | 32 | 0109:s__09 | 633 | 134 | 34 | 16 | 8 | 15 | 0.2 | 1000 | 4.47 | -0.2 | 6 | -2 | 84 | -0.2 | 6 | 464 | 35 | -2 | 3.6 | 1.2 | 245
093L :861634:00:------:-- | 21:0613:000634 | 21:0613 | 21:0193 | 21:0193:000538 | 21:0193:000538:0001:0001:00 |  | 54.3479 | -127.1674 | NGR bulk stream sediment | <177 micron (NGR) | 32 | 0110:s__10 | 634 | 137 | 34 | 10 | 6 | 12 | 0.3 | 1010 | 3.9 | 0.3 | 8 | -2 | 95 | 0.4 | 5 | 502 | 40 | -2 | 7.2 | 1.6 | 210
093L :861635:00:------:-- | 21:0613:000635 | 21:0613 | 21:0193 | 21:0193:000539 | 21:0193:000539:0001:0001:00 |  | 54.3833 | -127.2001 | NGR bulk stream sediment | <177 micron (NGR) | 32 | 0111:s__11 | 635 | 106 | 77 | 23 | 44 | 25 | -0.2 | 600 | 3.86 | 0.4 | 41 | -2 | 129 | -0.2 | 5 | 409 | 30 | -2 | 6.6 | 1 | 215
093L :861636:00:------:-- | 21:0613:000636 | 21:0613 | 21:0193 | 21:0193:000540 | 21:0193:000540:0001:0001:00 |  | 54.3863 | -127.2042 | NGR bulk stream sediment | <177 micron (NGR) | 32 | 0112:s__12 | 636 | 143 | 54 | 8 | 15 | 15 | -0.2 | 800 | 3.71 | 0.6 | 4 | -2 | 90 | -0.2 | 5 | 666 | 25 | 2 | 4.6 | 1.5 | 210
093L :861637:00:------:-- | 21:0613:000637 | 21:0613 | 21:0193 | 21:0193:000541 | 21:0193:000541:0001:0001:00 |  | 54.3941 | -127.1376 | NGR bulk stream sediment | <177 micron (NGR) | 32 | 0113:s__13 | 637 | 241 | 38 | 16 | 9 | 18 | -0.2 | 2450 | 4.38 | 0.9 | 5 | -2 | 117 | 1.2 | 4 | 1920 | 20 | -2 | 3 | 1.1 | 305
093L :861638:00:------:-- | 21:0613:000638 | 21:0613 | 21:0193 | 21:0193:000542 | 21:0193:000542:0001:0001:00 |  | 54.0529 | -126.8228 | NGR bulk stream sediment | <177 micron (NGR) | 32 | 0114:s__14 | 638 | 76 | 11 | 7 | 34 | 11 | -0.2 | 475 | 2.84 | -0.2 | 4 | -2 | 43 | -0.2 | 2 | 897 | 20 | -2 | 4.2 | 2.3 | 240
093L :861639:00:------:-- | 21:0613:000639 | 21:0613 | 21:0193 | 21:0193:000543 | 21:0193:000543:0001:0001:00 |  | 54.0022 | -126.9425 | NGR bulk stream sediment | <177 micron (NGR) | 32 | 0115:s__15 | 639 | 92 | 49 | 13 | 29 | 9 | -0.2 | 575 | 2.39 | 0.4 | 2 | -2 | 40 | -0.2 | 2 | 785 | 35 | 2 | 7.2 | 2.5 | 185
093L :861640:00:------:-- | 21:0613:000640 | 21:0613 | 21:0193 | 21:0193:000544 | 21:0193:000544:0001:0001:00 |  | 54.2078 | -126.4172 | NGR bulk stream sediment | <177 micron (NGR) | 32 | 0116:s__16 | 640 | 62 | 19 | 4 | 15 | 11 | -0.2 | 775 | 3.92 | -0.2 | 5 | -2 | 63 | -0.2 | 2 | 907 | 20 | -2 | 3.8 | 2.2 | 380
093L :861641:80:861645:10 | 21:0613:000641 | 21:0613 | 21:0193 | 21:0193:000548 | 21:0193:000548:0001:0001:02 |  | 54.2133 | -127.2414 | NGR bulk stream sediment | <177 micron (NGR) | 33 | 0011:bff_1 | 641 | 63 | 13 | 4 | 19 | 8 | -0.2 | 360 | 2.64 | -0.2 | 3 | -2 | 43 | -0.2 | 3 | 649 | 30 | -2 | 2.2 | 1.4 | 170
093L :861642:00:------:-- | 21:0613:000642 | 21:0613 | 21:0193 | 21:0193:000545 | 21:0193:000545:0001:0001:00 |  | 54.1866 | -126.4385 | NGR bulk stream sediment | <177 micron (NGR) | 33 | 0101:s__01 | 642 | 73 | 17 | 4 | 22 | 7 | -0.2 | 600 | 2.6 | -0.2 | 4 | -2 | 53 | -0.2 | 3 | 936 | 45 | 2 | 11.2 | 4.6 | 245
093L :861643:00:------:-- | 21:0613:000643 | 21:0613 | 21:0193 | 21:0193:000546 | 21:0193:000546:0001:0001:00 |  | 54.192 | -126.4892 | NGR bulk stream sediment | <177 micron (NGR) | 33 | 0102:s__02 | 643 | 74 | 17 | 9 | 22 | 9 | -0.2 | 480 | 2.52 | -0.2 | 2 | -2 | 59 | -0.2 | 2 | 964 | 30 | 2 | 7 | 2.5 | 315
093L :861644:00:------:-- | 21:0613:000644 | 21:0613 | 21:0193 | 21:0193:000547 | 21:0193:000547:0001:0001:00 |  | 54.2184 | -127.1598 | NGR bulk stream sediment | <177 micron (NGR) | 33 | 0103:s__03 | 644 | 61 | 9 | -2 | 23 | 7 | -0.2 | 320 | 2.51 | -0.2 | 2 | -2 | 42 | -0.2 | 2 | 712 | 20 | -2 | 1.8 | 1.4 | 135
093L :861645:10:------:-- | 21:0613:000645 | 21:0613 | 21:0193 | 21:0193:000548 | 21:0193:000548:0001:0001:01 |  | 54.2133 | -127.2414 | NGR bulk stream sediment | <177 micron (NGR) | 33 | 0012:bff_1 | 645 | 64 | 12 | 2 | 16 | 9 | -0.2 | 360 | 2.63 | -0.2 | 4 | -2 | 44 | -0.2 | 4 | 666 | 30 | -2 | 3 | 1.5 | 170
093L :861646:20:861645:10 | 21:0613:000646 | 21:0613 | 21:0193 | 21:0193:000548 | 21:0193:000548:0002:0001:00 |  | 54.2133 | -127.2414 | NGR bulk stream sediment | <177 micron (NGR) | 33 | 0013:bff_1 | 646 | 61 | 11 | 4 | 16 | 8 | 0.2 | 350 | 2.52 | -0.2 | 3 | -2 | 43 | -0.2 | 3 | 688 | 30 | -2 | 2.6 | 1.3 | 185
093L :861647:00:------:-- | 21:0613:000647 | 21:0613 | 21:0193 | 21:0193:000549 | 21:0193:000549:0001:0001:00 |  | 54.2293 | -127.3529 | NGR bulk stream sediment | <177 micron (NGR) | 33 | 0104:s__04 | 647 | 87 | 20 | 6 | 16 | 9 | -0.2 | 800 | 2.43 | -0.2 | 4 | -2 | 56 | -0.2 | 4 | 727 | 20 | -2 | 2.2 | 1.2 | 205
093L :861648:00:------:-- | 21:0613:000648 | 21:0613 | 21:0193 | 21:0193:000550 | 21:0193:000550:0001:0001:00 |  | 54.2721 | -126.9102 | NGR bulk stream sediment | <177 micron (NGR) | 33 | 0105:s__05 | 648 | 36 | 18 | 6 | 19 | 6 | -0.2 | 240 | 1.62 | -0.2 | 3 | -2 | 23 | -0.2 | 3 | 529 | 35 | -2 | 3.2 | 1.8 | 150
093L :861649:00:------:-- | 21:0613:000649 | 21:0613 | 21:0193 | 21:0193:000551 | 21:0193:000551:0001:0001:00 |  | 54.2809 | -126.9243 | NGR bulk stream sediment | <177 micron (NGR) | 33 | 0106:s__06 | 649 | 80 | 27 | 7 | 22 | 11 | -0.2 | 910 | 3.16 | -0.2 | 7 | -2 | 57 | -0.2 | 3 | 759 | 30 | -2 | 3.2 | 1.4 | 205
093L :861650:00:------:-- | 21:0613:000650 | 21:0613 | 21:0193 | 21:0193:000552 | 21:0193:000552:0001:0001:00 |  | 54.1833 | -127.4641 | NGR bulk stream sediment | <177 micron (NGR) | 33 | 0107:s__07 | 650 | 63 | 41 | 4 | 13 | 12 | -0.2 | 510 | 3.53 | -0.2 | 4 | -2 | 96 | -0.2 | 4 | 549 | 15 | 4 | -1 | 1.4 | 200
093L :861651:00:------:-- | 21:0613:000651 | 21:0613 | 21:0193 | 21:0193:000553 | 21:0193:000553:0001:0001:00 |  | 54.218 | -127.4855 | NGR bulk stream sediment | <177 micron (NGR) | 33 | 0108:s__08 | 651 | 78 | 24 | 4 | 12 | 10 | -0.2 | 560 | 2.86 | -0.2 | 4 | -2 | 78 | 0.8 | 3 | 767 | 30 | -2 | 4.8 | 1.3 | 165
093L :861652:00:------:-- | 21:0613:000652 | 21:0613 | 21:0193 | 21:0193:000554 | 21:0193:000554:0001:0001:00 |  | 54.2437 | -127.3721 | NGR bulk stream sediment | <177 micron (NGR) | 33 | 0109:s__09 | 652 | 70 | 21 | 3 | 21 | 12 | -0.2 | 480 | 2.88 | -0.2 | 4 | -2 | 59 | 0.2 | 4 | 726 | 20 | -2 | 3.6 | 1.3 | 155
093L :861653:00:------:-- | 21:0613:000653 | 21:0613 | 21:0193 | 21:0193:000555 | 21:0193:000555:0001:0001:00 |  | 54.2758 | -126.9627 | NGR bulk stream sediment | <177 micron (NGR) | 33 | 0110:s__10 | 653 | 76 | 24 | 7 | 19 | 11 | -0.2 | 800 | 2.92 | -0.2 | 8 | -2 | 52 | 0.8 | 3 | 767 | 35 | -2 | 4.4 | 1.3 | 200
093L :861654:00:------:-- | 21:0613:000654 | 21:0613 | 21:0193 | 21:0193:000556 | 21:0193:000556:0001:0001:00 |  | 54.2658 | -126.978 | NGR bulk stream sediment | <177 micron (NGR) | 33 | 0111:s__11 | 654 | 118 | 31 | 6 | 17 | 13 | -0.2 | 840 | 4.08 | -0.2 | 13 | -2 | 91 | 1.6 | 4 | 712 | 30 | -2 | 1.8 | 1.1 | 275
093L :861655:00:------:-- | 21:0613:000655 | 21:0613 | 21:0193 | 21:0193:000557 | 21:0193:000557:0001:0001:00 |  | 54.273 | -127.0115 | NGR bulk stream sediment | <177 micron (NGR) | 33 | 0112:s__12 | 655 | 121 | 34 | 6 | 18 | 13 | -0.2 | 740 | 3.69 | -0.2 | 14 | -2 | 73 | 0.9 | 5 | 697 | 40 | -2 | 4.6 | 1.4 | 255
093L :861656:00:------:-- | 21:0613:000656 | 21:0613 | 21:0193 | 21:0193:000558 | 21:0193:000558:0001:0001:00 |  | 54.2941 | -127.0281 | NGR bulk stream sediment | <177 micron (NGR) | 33 | 0113:s__13 | 656 | 140 | 47 | 8 | 32 | 17 | -0.2 | 900 | 3.9 | 0.2 | 15 | -2 | 68 | 0.5 | 3 | 561 | 65 | -2 | 5 | 1.4 | 240
093L :861657:00:------:-- | 21:0613:000657 | 21:0613 | 21:0193 | 21:0193:000559 | 21:0193:000559:0001:0001:00 |  | 54.2969 | -127.0466 | NGR bulk stream sediment | <177 micron (NGR) | 33 | 0114:s__14 | 657 | 119 | 40 | 6 | 16 | 15 | -0.2 | 920 | 3.43 | -0.2 | 19 | -2 | 70 | 0.8 | 3 | 552 | 45 | -2 | 7.8 | 1.4 | 150
093L :861658:00:------:-- | 21:0613:000658 | 21:0613 | 21:0193 | 21:0193:000560 | 21:0193:000560:0001:0001:00 |  | 54.2992 | -127.0385 | NGR bulk stream sediment | <177 micron (NGR) | 33 | 0115:s__15 | 658 | 147 | 45 | 7 | 16 | 13 | -0.2 | 630 | 3.7 | 0.2 | 19 | -2 | 62 | 2 | 3 | 639 | 40 | -2 | 3.2 | 1.5 | 175
093L :861659:00:------:-- | 21:0613:000659 | 21:0613 | 21:0193 | 21:0193:000561 | 21:0193:000561:0001:0001:00 |  | 54.2928 | -127.135 | NGR bulk stream sediment | <177 micron (NGR) | 33 | 0116:s__16 | 659 | 72 | 18 | 4 | 15 | 8 | -0.2 | 520 | 2.68 | -0.2 | 7 | -2 | 47 | -0.2 | 2 | 694 | 20 | -2 | 3.2 | 1.2 | 185
093L :861660:9Y:------:-- | 21:0613:000660 | 21:0613 |  |  |  | 79 |  |  | Control Reference | Unspecified | 33 | 0901:R__01 | 660 | 114 | 92 | 17 | 227 | 24 | -0.2 | 920 | 3.59 | 1.4 | 14 | -2 | 69 | -0.2 | 3 | 815 | 45 | -2 | 1.6 | 3 | 535
093L :861661:80:861662:00 | 21:0613:000661 | 21:0613 | 21:0193 | 21:0193:000562 | 21:0193:000562:0001:0001:02 |  | 54.2864 | -127.1281 | NGR bulk stream sediment | <177 micron (NGR) | 34 | 0041:bs__1 | 661 | 76 | 16 | 5 | 18 | 7 | -0.2 | 500 | 2.75 | -0.2 | 6 | -2 | 50 | -0.2 | 2 | 697 | 20 | -2 | 4.2 | 1.2 | 220
093L :861662:00:------:-- | 21:0613:000662 | 21:0613 | 21:0193 | 21:0193:000562 | 21:0193:000562:0001:0001:01 |  | 54.2864 | -127.1281 | NGR bulk stream sediment | <177 micron (NGR) | 34 | 0042:bs__1 | 662 | 74 | 16 | 5 | 16 | 8 | -0.2 | 460 | 2.66 | -0.2 | 5 | -2 | 47 | -0.2 | 3 | 723 | 20 | -2 | 3.6 | 1.1 | 205
093L :861663:00:------:-- | 21:0613:000663 | 21:0613 | 21:0193 | 21:0193:000563 | 21:0193:000563:0001:0001:00 |  | 54.3045 | -127.2181 | NGR bulk stream sediment | <177 micron (NGR) | 34 | 0101:s__01 | 663 | 119 | 33 | 8 | 9 | 16 | -0.2 | 950 | 4.53 | 0.2 | 10 | -2 | 89 | 0.5 | 4 | 469 | 20 | -2 | 5.2 | 1.1 | 175
093L :861664:00:------:-- | 21:0613:000664 | 21:0613 | 21:0193 | 21:0193:000564 | 21:0193:000564:0001:0001:00 |  | 54.2953 | -127.2475 | NGR bulk stream sediment | <177 micron (NGR) | 34 | 0102:s__02 | 664 | 102 | 19 | 8 | 10 | 9 | -0.2 | 960 | 3.15 | 0.2 | 9 | -2 | 67 | -0.2 | 4 | 507 | 25 | -2 | 6 | 1.1 | 120
093L :861665:00:------:-- | 21:0613:000665 | 21:0613 | 21:0193 | 21:0193:000565 | 21:0193:000565:0001:0001:00 |  | 54.308 | -127.2749 | NGR bulk stream sediment | <177 micron (NGR) | 34 | 0103:s__03 | 665 | 104 | 35 | 5 | 28 | 10 | -0.2 | 100 | 3.47 | 0.2 | 4 | -2 | 86 | -0.2 | 7 | 469 | 20 | -2 | 4.4 | 1 | 275
093L :861666:00:------:-- | 21:0613:000666 | 21:0613 | 21:0193 | 21:0193:000566 | 21:0193:000566:0001:0001:00 |  | 54.2967 | -127.3512 | NGR bulk stream sediment | <177 micron (NGR) | 34 | 0104:s__04 | 666 | 98 | 25 | 7 | 16 | 12 | -0.2 | 540 | 2.78 | -0.2 | 5 | -2 | 54 | -0.2 | 2 | 835 | 20 | -2 | 3.4 | 1.3 | 240
093L :861667:00:------:-- | 21:0613:000667 | 21:0613 | 21:0193 | 21:0193:000567 | 21:0193:000567:0001:0001:00 |  | 54.3371 | -127.3824 | NGR bulk stream sediment | <177 micron (NGR) | 34 | 0105:s__05 | 667 | 87 | 21 | 6 | 11 | 11 | -0.2 | 720 | 2.65 | -0.2 | 5 | -2 | 52 | -0.2 | 1 | 786 | 20 | -2 | 3 | 1.7 | 245
093L :861668:9X:------:-- | 21:0613:000668 | 21:0613 |  |  |  | 78 |  |  | Control Reference | Unspecified | 34 | 0901:R__01 | 668 | 86 | 37 | 15 | 235 | 21 | -0.2 | 390 | 2.86 | 0.5 | 19 | 2 | 45 | 1 | 7 | 737 | 20 | 8 | 1.6 | 11.5 | 450
093L :861669:00:------:-- | 21:0613:000669 | 21:0613 | 21:0193 | 21:0193:000568 | 21:0193:000568:0001:0001:00 |  | 54.3303 | -127.3517 | NGR bulk stream sediment | <177 micron (NGR) | 34 | 0106:s__06 | 669 | 96 | 26 | 7 | 14 | 10 | -0.2 | 780 | 2.79 | -0.2 | 6 | -2 | 51 | -0.2 | 4 | 877 | 20 | -2 | 3.2 | 1.5 | 235
093L :861670:00:------:-- | 21:0613:000670 | 21:0613 | 21:0193 | 21:0193:000569 | 21:0193:000569:0001:0001:00 |  | 54.3355 | -127.3354 | NGR bulk stream sediment | <177 micron (NGR) | 34 | 0107:s__07 | 670 | 71 | 50 | 2 | 33 | 23 | -0.2 | 540 | 1.6 | -0.2 | 11 | -2 | 103 | 0.3 | 7 | 373 | 20 | -2 | 7.2 | 0.5 | 180
093L :861671:00:------:-- | 21:0613:000671 | 21:0613 | 21:0193 | 21:0193:000570 | 21:0193:000570:0001:0001:00 |  | 54.2848 | -127.3514 | NGR bulk stream sediment | <177 micron (NGR) | 34 | 0108:s__08 | 671 | 85 | 18 | 3 | 18 | 9 | -0.2 | 390 | 2.6 | -0.2 | 3 | -2 | 54 | -0.2 | 4 | 831 | 35 | -2 | 6.4 | 1 | 180
093L :861672:00:------:-- | 21:0613:000672 | 21:0613 | 21:0193 | 21:0193:000571 | 21:0193:000571:0001:0001:00 |  | 54.283 | -127.3701 | NGR bulk stream sediment | <177 micron (NGR) | 34 | 0109:s__09 | 672 | 105 | 22 | 7 | 18 | 11 | -0.2 | 780 | 3.07 | -0.2 | 4 | -2 | 66 | -0.2 | 5 | 763 | 25 | -2 | 4.8 | 1.7 | 200
093L :861673:00:------:-- | 21:0613:000673 | 21:0613 | 21:0193 | 21:0193:000572 | 21:0193:000572:0001:0001:00 |  | 54.1683 | -127.3632 | NGR bulk stream sediment | <177 micron (NGR) | 34 | 0110:s__10 | 673 | 73 | 18 | 7 | 16 | 10 | -0.2 | 600 | 2.84 | -0.2 | 5 | -2 | 55 | -0.2 | 3 | 962 | 20 | -2 | 3.6 | 1.6 | 215
093L :861674:10:------:-- | 21:0613:000674 | 21:0613 | 21:0193 | 21:0193:000573 | 21:0193:000573:0001:0001:00 |  | 54.1649 | -127.3885 | NGR bulk stream sediment | <177 micron (NGR) | 34 | 0071:ff__1 | 674 | 71 | 26 | 5 | 11 | 10 | -0.2 | 1300 | 2.63 | -0.2 | 4 | -2 | 61 | -0.2 | 2 | 682 | 25 | -2 | 6.4 | 1.5 | 225
093L :861675:20:861674:10 | 21:0613:000675 | 21:0613 | 21:0193 | 21:0193:000573 | 21:0193:000573:0002:0001:00 |  | 54.1649 | -127.3885 | NGR bulk stream sediment | <177 micron (NGR) | 34 | 0072:ff__1 | 675 | 69 | 29 | 5 | 11 | 10 | -0.2 | 840 | 2.76 | -0.2 | 4 | -2 | 68 | -0.2 | -1 | 696 | 35 | -2 | 8.4 | 1.8 | 195
093L :861676:00:------:-- | 21:0613:000676 | 21:0613 | 21:0193 | 21:0193:000574 | 21:0193:000574:0001:0001:00 |  | 54.2113 | -127.4095 | NGR bulk stream sediment | <177 micron (NGR) | 34 | 0111:s__11 | 676 | 81 | 33 | 5 | 13 | 14 | -0.2 | 840 | 3.24 | -0.2 | 4 | -2 | 77 | -0.2 | 3 | 720 | 20 | -2 | 4.2 | 1 | 210
093L :861677:00:------:-- | 21:0613:000677 | 21:0613 | 21:0193 | 21:0193:000575 | 21:0193:000575:0001:0001:00 |  | 54.2716 | -127.464 | NGR bulk stream sediment | <177 micron (NGR) | 34 | 0112:s__12 | 677 | 124 | 24 | 7 | 16 | 11 | -0.2 | 1200 | 3.07 | 0.2 | 6 | -2 | 64 | -0.2 | 5 | 825 | 40 | -2 | 8 | 1.4 | 190
093L :861678:00:------:-- | 21:0613:000678 | 21:0613 | 21:0193 | 21:0193:000576 | 21:0193:000576:0001:0001:00 |  | 54.2593 | -127.3282 | NGR bulk stream sediment | <177 micron (NGR) | 34 | 0113:s__13 | 678 | 88 | 20 | 5 | 17 | 10 | -0.2 | 880 | 2.79 | -0.2 | 10 | -2 | 60 | 0.4 | 5 | 807 | 30 | -2 | 6.4 | 1.4 | 140
093L :861679:00:------:-- | 21:0613:000679 | 21:0613 | 21:0193 | 21:0193:000577 | 21:0193:000577:0001:0001:00 |  | 54.2985 | -127.9228 | NGR bulk stream sediment | <177 micron (NGR) | 34 | 0114:s__14 | 679 | 113 | 39 | 4 | 11 | 11 | -0.2 | 820 | 2.94 | -0.2 | 3 | -2 | 61 | -0.2 | 3 | 900 | 15 | -2 | 2.4 | 1.3 | 210
093L :861680:00:------:-- | 21:0613:000680 | 21:0613 | 21:0193 | 21:0193:000578 | 21:0193:000578:0001:0001:00 |  | 54.3139 | -127.946 | NGR bulk stream sediment | <177 micron (NGR) | 34 | 0115:s__15 | 680 | 132 | 38 | 6 | 15 | 23 | -0.2 | 1200 | 2.85 | -0.2 | 7 | -2 | 73 | -0.2 | 6 | 874 | 20 | -2 | 6.4 | 0.8 | 240
093L :861681:80:861686:10 | 21:0613:000681 | 21:0613 | 21:0193 | 21:0193:000583 | 21:0193:000583:0001:0001:02 |  | 54.4218 | -127.9106 | NGR bulk stream sediment | <177 micron (NGR) | 35 | 0011:bff_1 | 681 | 70 | 26 | 2 | 15 | 8 | -0.2 | 760 | 1.75 | -0.2 | 2 | -2 | 32 | -0.2 | 6 | 726 | 20 | -2 | 3.6 | 0.9 | 255
093L :861682:00:------:-- | 21:0613:000682 | 21:0613 | 21:0193 | 21:0193:000579 | 21:0193:000579:0001:0001:00 |  | 54.3305 | -127.9404 | NGR bulk stream sediment | <177 micron (NGR) | 35 | 0101:s__01 | 682 | 310 | 33 | 11 | 12 | 16 | -0.2 | 2700 | 3.03 | -0.2 | 9 | -2 | 57 | -0.2 | 4 | 994 | 40 | -2 | 5.6 | 1.4 | 310
093L :861683:00:------:-- | 21:0613:000683 | 21:0613 | 21:0193 | 21:0193:000580 | 21:0193:000580:0001:0001:00 |  | 54.3574 | -127.975 | NGR bulk stream sediment | <177 micron (NGR) | 35 | 0102:s__02 | 683 | 95 | 35 | 11 | 16 | 12 | -0.2 | 660 | 3.25 | 0.4 | 2 | -2 | 56 | 0.4 | 4 | 758 | 10 | -2 | 1.4 | 1.6 | 390
093L :861684:00:------:-- | 21:0613:000684 | 21:0613 | 21:0193 | 21:0193:000581 | 21:0193:000581:0001:0001:00 |  | 54.3945 | -127.9942 | NGR bulk stream sediment | <177 micron (NGR) | 35 | 0103:s__03 | 684 | 63 | 17 | 5 | 7 | 7 | -0.2 | 700 | 2 | -0.2 | 4 | -2 | 39 | 0.7 | 3 | 839 | -10 | -2 | -1 | 1.3 | 330
093L :861685:00:------:-- | 21:0613:000685 | 21:0613 | 21:0193 | 21:0193:000582 | 21:0193:000582:0001:0001:00 |  | 54.4625 | -127.9629 | NGR bulk stream sediment | <177 micron (NGR) | 35 | 0104:s__04 | 685 | 61 | 35 | 3 | 10 | 9 | -0.2 | 590 | 1.71 | -0.2 | 4 | -2 | 41 | 0.5 | 5 | 674 | 25 | -2 | 3 | 0.9 | 250
093L :861686:10:------:-- | 21:0613:000686 | 21:0613 | 21:0193 | 21:0193:000583 | 21:0193:000583:0001:0001:01 |  | 54.4218 | -127.9106 | NGR bulk stream sediment | <177 micron (NGR) | 35 | 0012:bff_1 | 686 | 60 | 22 | 2 | 15 | 10 | 0.2 | 620 | 1.41 | -0.2 | 3 | -2 | 36 | -0.2 | 6 | 624 | 20 | -2 | 3.6 | 1 | 255
093L :861687:20:861686:10 | 21:0613:000687 | 21:0613 | 21:0193 | 21:0193:000583 | 21:0193:000583:0002:0001:00 |  | 54.4218 | -127.9106 | NGR bulk stream sediment | <177 micron (NGR) | 35 | 0013:bff_1 | 687 | 62 | 24 | 2 | 14 | 9 | -0.2 | 660 | 1.45 | -0.2 | 3 | -2 | 38 | 0.3 | 7 | 609 | 20 | -2 | 4 | 1.2 | 225
093L :861688:00:------:-- | 21:0613:000688 | 21:0613 | 21:0193 | 21:0193:000584 | 21:0193:000584:0001:0001:00 |  | 54.4739 | -127.9162 | NGR bulk stream sediment | <177 micron (NGR) | 35 | 0105:s__05 | 688 | 71 | 25 | 3 | 10 | 12 | -0.2 | 440 | 2.91 | -0.2 | 4 | -2 | 47 | 0.9 | 5 | 592 | 50 | -2 | 5 | 1.7 | 220
093L :861689:00:------:-- | 21:0613:000689 | 21:0613 | 21:0193 | 21:0193:000585 | 21:0193:000585:0001:0001:00 |  | 54.4702 | -127.8939 | NGR bulk stream sediment | <177 micron (NGR) | 35 | 0106:s__06 | 689 | 50 | 7 | 8 | 4 | 4 | -0.2 | 400 | 1.75 | -0.2 | -1 | -2 | 27 | -0.2 | 4 | 556 | 10 | -2 | 1.6 | 3.2 | 305
093L :861690:00:------:-- | 21:0613:000690 | 21:0613 | 21:0193 | 21:0193:000586 | 21:0193:000586:0001:0001:00 |  | 54.4338 | -127.8547 | NGR bulk stream sediment | <177 micron (NGR) | 35 | 0107:s__07 | 690 | 60 | 26 | 3 | 15 | 7 | -0.2 | 740 | 1.61 | 1.4 | 2 | -2 | 30 | -0.2 | 5 | 631 | 25 | -2 | 5 | 0.9 | 210
093L :861691:9Y:------:-- | 21:0613:000691 | 21:0613 |  |  |  | 79 |  |  | Control Reference | Unspecified | 35 | 0901:R__01 | 691 | 111 | 90 | 16 | 219 | 26 | -0.2 | 940 | 3.58 | 0.3 | 13 | -2 | 70 | 1 | 5 | 819 | 40 | -2 | 1.8 | 2.8 | 480
093L :861692:00:------:-- | 21:0613:000692 | 21:0613 | 21:0193 | 21:0193:000587 | 21:0193:000587:0001:0001:00 |  | 54.4264 | -127.8241 | NGR bulk stream sediment | <177 micron (NGR) | 35 | 0108:s__08 | 692 | 96 | 34 | 16 | 9 | 8 | -0.2 | 870 | 2.4 | -0.2 | 7 | -2 | 37 | -0.2 | 5 | 699 | 30 | -2 | 2.4 | 1.8 | 290
093L :861693:00:------:-- | 21:0613:000693 | 21:0613 | 21:0193 | 21:0193:000588 | 21:0193:000588:0001:0001:00 |  | 54.4087 | -127.8079 | NGR bulk stream sediment | <177 micron (NGR) | 35 | 0109:s__09 | 693 | 74 | 17 | 4 | 2 | 5 | -0.2 | 550 | 1.31 | -0.2 | 4 | -2 | 16 | -0.2 | 2 | 910 | -10 | -2 | -1 | 1.2 | 295
093L :861694:00:------:-- | 21:0613:000694 | 21:0613 | 21:0193 | 21:0193:000589 | 21:0193:000589:0001:0001:00 |  | 54.5334 | -127.102 | NGR bulk stream sediment | <177 micron (NGR) | 35 | 0110:s__10 | 694 | 280 | 450 | 16 | 18 | 28 | -0.4 | 1320 | 4.76 | 1 | 26 | 8 | 56 | 1.6 | 4 | 689 | 20 | 6 | 3.2 | 2.9 | 345
093L :861695:00:------:-- | 21:0613:000695 | 21:0613 | 21:0193 | 21:0193:000590 | 21:0193:000590:0001:0001:00 |  | 54.5569 | -127.1269 | NGR bulk stream sediment | <177 micron (NGR) | 35 | 0111:s__11 | 695 | 231 | 227 | 14 | 21 | 22 | 0.2 | 1100 | 3.88 | 1.5 | 27 | 3 | 51 | 1 | 3 | 597 | 30 | 2 | 5.8 | 2.7 | 270
093L :861696:00:------:-- | 21:0613:000696 | 21:0613 | 21:0193 | 21:0193:000591 | 21:0193:000591:0001:0001:00 |  | 54.5452 | -127.1192 | NGR bulk stream sediment | <177 micron (NGR) | 35 | 0112:s__12 | 696 | 438 | 828 | 27 | 30 | 45 | 0.5 | 1600 | 3.9 | 3.7 | 26 | 4 | 58 | 3.4 | 4 | 538 | 30 | 20 | 7.4 | 6.3 | 235
093L :861697:00:------:-- | 21:0613:000697 | 21:0613 | 21:0193 | 21:0193:000592 | 21:0193:000592:0001:0001:00 |  | 54.5572 | -127.1346 | NGR bulk stream sediment | <177 micron (NGR) | 35 | 0113:s__13 | 697 | 109 | 49 | 8 | 19 | 16 | -0.2 | 100 | 2.8 | 0.2 | 10 | -2 | 52 | 2 | 4 | 426 | 20 | -2 | 3 | 1 | 225
093L :861698:00:------:-- | 21:0613:000698 | 21:0613 | 21:0193 | 21:0193:000593 | 21:0193:000593:0001:0001:00 |  | 54.5525 | -127.2019 | NGR bulk stream sediment | <177 micron (NGR) | 35 | 0114:s__14 | 698 | 68 | 40 | 5 | 22 | 16 | -0.2 | 860 | 3.44 | -0.2 | 3 | -2 | 54 | 2.9 | 5 | 490 | 20 | -2 | 5.2 | 1.2 | 230
093L :861699:00:------:-- | 21:0613:000699 | 21:0613 | 21:0193 | 21:0193:000594 | 21:0193:000594:0001:0001:00 |  | 54.5791 | -127.2258 | NGR bulk stream sediment | <177 micron (NGR) | 35 | 0115:s__15 | 699 | 68 | 30 | 3 | 22 | 14 | -0.2 | 840 | 3.21 | -0.2 | 6 | -2 | 62 | 0.3 | 5 | 633 | 25 | -2 | 3.8 | 1.1 | 210
093L :861700:00:------:-- | 21:0613:000700 | 21:0613 | 21:0193 | 21:0193:000595 | 21:0193:000595:0001:0001:00 |  | 54.5796 | -127.2105 | NGR bulk stream sediment | <177 micron (NGR) | 35 | 0116:s__16 | 700 | 72 | 33 | 4 | 25 | 14 | -0.2 | 880 | 3.34 | -0.2 | 6 | -2 | 76 | 1.6 | 5 | 504 | 20 | -2 | 3.2 | 0.9 | 205
093L :861701:80:861702:10 | 21:0613:000701 | 21:0613 | 21:0193 | 21:0193:000596 | 21:0193:000596:0001:0001:02 |  | 54.0941 | -127.4477 | NGR bulk stream sediment | <177 micron (NGR) | 36 | 0011:bff_1 | 701 | 51 | 8 | 2 | 9 | 5 | 0.2 | 440 | 1.82 | -0.2 | 2 | -2 | 28 | 0.2 | -1 | 553 | 20 | -2 | 4.6 | 1 | 200
093L :861702:10:------:-- | 21:0613:000702 | 21:0613 | 21:0193 | 21:0193:000596 | 21:0193:000596:0001:0001:01 |  | 54.0941 | -127.4477 | NGR bulk stream sediment | <177 micron (NGR) | 36 | 0012:bff_1 | 702 | 52 | 8 | -2 | 9 | 4 | -0.2 | 440 | 1.84 | -0.2 | 3 | -2 | 32 | -0.2 | 3 | 720 | 20 | -2 | 5.2 | 1.3 | 160
093L :861703:20:861702:10 | 21:0613:000703 | 21:0613 | 21:0193 | 21:0193:000596 | 21:0193:000596:0002:0001:00 |  | 54.0941 | -127.4477 | NGR bulk stream sediment | <177 micron (NGR) | 36 | 0013:bff_1 | 703 | 47 | 7 | 4 | 8 | 3 | -0.2 | 380 | 1.72 | -0.2 | 2 | -2 | 28 | -0.2 | 2 | 560 | 20 | -2 | 5 | 1.3 | 130
093L :861704:00:------:-- | 21:0613:000704 | 21:0613 | 21:0193 | 21:0193:000597 | 21:0193:000597:0001:0001:00 |  | 54.0296 | -127.3581 | NGR bulk stream sediment | <177 micron (NGR) | 36 | 0101:s__01 | 704 | 60 | 12 | 7 | 19 | 6 | 0.2 | 270 | 2.24 | -0.2 | 17 | -2 | 35 | -0.2 | 2 | 687 | 35 | -2 | 3.4 | 1.4 | 265
093L :861705:00:------:-- | 21:0613:000705 | 21:0613 | 21:0193 | 21:0193:000598 | 21:0193:000598:0001:0001:00 |  | 54.0559 | -127.1398 | NGR bulk stream sediment | <177 micron (NGR) | 36 | 0102:s__02 | 705 | 33 | 8 | -2 | 7 | 3 | -0.2 | 250 | 1.88 | -0.2 | 4 | -2 | 31 | -0.2 | 3 | 833 | 20 | -2 | 4 | 1.8 | 170
093L :861706:00:------:-- | 21:0613:000706 | 21:0613 | 21:0193 | 21:0193:000599 | 21:0193:000599:0001:0001:00 |  | 54.1202 | -126.5549 | NGR bulk stream sediment | <177 micron (NGR) | 36 | 0103:s__03 | 706 | 89 | 12 | 7 | 9 | 8 | -0.2 | 740 | 4.58 | -0.2 | 11 | -2 | 58 | -0.2 | 3 | 1207 | 55 | -2 | 17.2 | 2 | 295
093L :861707:00:------:-- | 21:0613:000707 | 21:0613 | 21:0193 | 21:0193:000600 | 21:0193:000600:0001:0001:00 |  | 54.0857 | -126.3874 | NGR bulk stream sediment | <177 micron (NGR) | 36 | 0104:s__04 | 707 | 58 | 13 | 3 | 15 | 5 | -0.2 | 270 | 1.78 | -0.2 | 2 | -2 | 42 | -0.2 | 3 | 1037 | 45 | 2 | 5.6 | 2.2 | 245
093L :861708:00:------:-- | 21:0613:000708 | 21:0613 | 21:0193 | 21:0193:000601 | 21:0193:000601:0001:0001:00 |  | 54.1056 | -126.0282 | NGR bulk stream sediment | <177 micron (NGR) | 36 | 0105:s__05 | 708 | 175 | 29 | 7 | 32 | 29 | 0.2 | 5000 | 9.28 | 1.6 | 22 | 2 | 180 | 0.5 | 4 | 1020 | 200 | -2 | 41.8 | 2.4 | 155
093L :861709:00:------:-- | 21:0613:000709 | 21:0613 | 21:0193 | 21:0193:000602 | 21:0193:000602:0001:0001:00 |  | 54.1848 | -126.1747 | NGR bulk stream sediment | <177 micron (NGR) | 36 | 0106:s__06 | 709 | 105 | 21 | 8 | 26 | 13 | 0.4 | 820 | 3.5 | -0.2 | 7 | -2 | 67 | 1 | 3 | 1207 | 100 | 2 | 10.6 | 3.2 | 370
093L :861710:00:------:-- | 21:0613:000710 | 21:0613 | 21:0193 | 21:0193:000603 | 21:0193:000603:0001:0001:00 |  | 54.2205 | -126.1998 | NGR bulk stream sediment | <177 micron (NGR) | 36 | 0107:s__07 | 710 | 79 | 20 | 8 | 41 | 15 | -0.2 | 1200 | 2.99 | -0.2 | 3 | -2 | 69 | -0.2 | 5 | 1343 | 40 | -2 | 7.2 | 2 | 390
093L :861711:00:------:-- | 21:0613:000711 | 21:0613 | 21:0193 | 21:0193:000604 | 21:0193:000604:0001:0001:00 |  | 54.2402 | -126.223 | NGR bulk stream sediment | <177 micron (NGR) | 36 | 0108:s__08 | 711 | 64 | 14 | 3 | 18 | 15 | -0.2 | 2300 | 4.16 | -0.2 | 7 | -2 | 116 | -0.2 | 4 | 1173 | 65 | 2 | 10 | 3 | 280
093L :861712:00:------:-- | 21:0613:000712 | 21:0613 | 21:0193 | 21:0193:000605 | 21:0193:000605:0001:0001:00 |  | 54.209 | -126.2317 | NGR bulk stream sediment | <177 micron (NGR) | 36 | 0109:s__09 | 712 | 88 | 21 | 9 | 27 | 10 | -0.2 | 540 | 2.5 | -0.2 | 6 | -2 | 60 | 1 | 3 | 1403 | 80 | 2 | 6.6 | 2.4 | 370
093L :861713:00:------:-- | 21:0613:000713 | 21:0613 | 21:0193 | 21:0193:000606 | 21:0193:000606:0001:0001:00 |  | 54.2117 | -126.2714 | NGR bulk stream sediment | <177 micron (NGR) | 36 | 0110:s__10 | 713 | 86 | 27 | 5 | 24 | 15 | -0.2 | 1600 | 1.89 | 0.5 | 4 | -2 | 55 | 1 | 2 | 1326 | 40 | -2 | 3.8 | 1.5 | 515
093L :861714:00:------:-- | 21:0613:000714 | 21:0613 | 21:0193 | 21:0193:000607 | 21:0193:000607:0001:0001:00 |  | 54.0133 | -127.4748 | NGR bulk stream sediment | <177 micron (NGR) | 36 | 0111:s__11 | 714 | 75 | 12 | 8 | 8 | 6 | -0.2 | 380 | 1.92 | -0.2 | 2 | -2 | 33 | -0.2 | 1 | 592 | 40 | -2 | 5.6 | 1.5 | 250
093L :861715:00:------:-- | 21:0613:000715 | 21:0613 | 21:0193 | 21:0193:000608 | 21:0193:000608:0001:0001:00 |  | 54.2869 | -127.8755 | NGR bulk stream sediment | <177 micron (NGR) | 36 | 0112:s__12 | 715 | 164 | 18 | 13 | 6 | 9 | -0.2 | 1400 | 2.24 | -0.2 | 3 | -2 | 35 | -0.2 | 2 | 841 | 20 | -2 | 4.4 | 1.5 | 210
093L :861716:00:------:-- | 21:0613:000716 | 21:0613 | 21:0193 | 21:0193:000609 | 21:0193:000609:0001:0001:00 |  | 54.2808 | -127.8765 | NGR bulk stream sediment | <177 micron (NGR) | 36 | 0113:s__13 | 716 | 106 | 50 | 5 | 15 | 15 | -0.2 | 900 | 3.39 | -0.2 | 3 | -2 | 74 | -0.2 | 5 | 689 | 15 | -2 | 2.8 | 1.1 | 315
093L :861717:00:------:-- | 21:0613:000717 | 21:0613 | 21:0193 | 21:0193:000610 | 21:0193:000610:0001:0001:00 |  | 54.2753 | -127.9328 | NGR bulk stream sediment | <177 micron (NGR) | 36 | 0114:s__14 | 717 | 128 | 113 | 2 | 18 | 20 | 0.2 | 1200 | 4.07 | -0.2 | 1 | -2 | 102 | -0.2 | 5 | 445 | 20 | 2 | 3.6 | 1.1 | 280
093L :861718:00:------:-- | 21:0613:000718 | 21:0613 | 21:0193 | 21:0193:000611 | 21:0193:000611:0001:0001:00 |  | 54.2673 | -127.9528 | NGR bulk stream sediment | <177 micron (NGR) | 36 | 0115:s__15 | 718 | 78 | 45 | 8 | 14 | 10 | -0.2 | 500 | 3.16 | -0.2 | 1 | -2 | 57 | -0.2 | 3 | 705 | 10 | 2 | 1.8 | 2.3 | 380
093L :861719:9Y:------:-- | 21:0613:000719 | 21:0613 |  |  |  | 79 |  |  | Control Reference | Unspecified | 36 | 0901:R__01 | 719 | 113 | 87 | 18 | 222 | 25 | -0.2 | 950 | 3.7 | 1 | 15 | -2 | 68 | 0.3 | 4 | 844 | 55 | 4 | 1.8 | 2.8 | 495
093L :861720:00:------:-- | 21:0613:000720 | 21:0613 | 21:0193 | 21:0193:000612 | 21:0193:000612:0001:0001:00 |  | 54.3531 | -127.9519 | NGR bulk stream sediment | <177 micron (NGR) | 36 | 0116:s__16 | 720 | 87 | 59 | 12 | 15 | 10 | 0.2 | 700 | 2.52 | 0.3 | 6 | -2 | 57 | 0.3 | 4 | 638 | 20 | -2 | 4.4 | 1.8 | 310
093L :861721:80:861726:10 | 21:0613:000721 | 21:0613 | 21:0193 | 21:0193:000617 | 21:0193:000617:0001:0001:02 |  | 54.4948 | -127.8791 | NGR bulk stream sediment | <177 micron (NGR) | 37 | 0011:bff_1 | 721 | 76 | 15 | 5 | 4 | 7 | -0.2 | 690 | 2.56 | -0.2 | 2 | -2 | 31 | 0.3 | 3 | 704 | 25 | -2 | 2.8 | 1.9 | 300
093L :861722:00:------:-- | 21:0613:000722 | 21:0613 | 21:0193 | 21:0193:000613 | 21:0193:000613:0001:0001:00 |  | 54.5395 | -127.2398 | NGR bulk stream sediment | <177 micron (NGR) | 37 | 0101:s__01 | 722 | 79 | 29 | 8 | 19 | 13 | -0.2 | 820 | 3.73 | -0.2 | 3 | -2 | 71 | 1.5 | 5 | 532 | 20 | -2 | 4.2 | 1.2 | 260
093L :861723:00:------:-- | 21:0613:000723 | 21:0613 | 21:0193 | 21:0193:000614 | 21:0193:000614:0001:0001:00 |  | 54.7795 | -127.566 | NGR bulk stream sediment | <177 micron (NGR) | 37 | 0102:s__02 | 723 | 79 | 13 | 5 | 11 | 8 | -0.2 | 600 | 2.82 | -0.2 | 12 | -2 | 54 | -0.2 | 3 | 927 | 40 | 2 | 4.6 | 1.4 | 250
093L :861724:00:------:-- | 21:0613:000724 | 21:0613 | 21:0193 | 21:0193:000615 | 21:0193:000615:0001:0001:00 |  | 54.5275 | -127.8213 | NGR bulk stream sediment | <177 micron (NGR) | 37 | 0103:s__03 | 724 | 77 | 68 | 8 | 12 | 17 | 0.2 | 860 | 3.22 | -0.2 | 1 | 5 | 56 | -0.2 | 3 | 556 | 35 | -2 | 11.6 | 20.6 | 250
093L :861725:00:------:-- | 21:0613:000725 | 21:0613 | 21:0193 | 21:0193:000616 | 21:0193:000616:0001:0001:00 |  | 54.5238 | -127.8978 | NGR bulk stream sediment | <177 micron (NGR) | 37 | 0104:s__04 | 725 | 77 | 69 | 7 | 17 | 12 | -0.2 | 760 | 2.9 | -0.2 | 2 | -2 | 43 | -0.2 | 5 | 464 | 40 | -2 | 5.2 | 1.2 | 245
093L :861726:10:------:-- | 21:0613:000726 | 21:0613 | 21:0193 | 21:0193:000617 | 21:0193:000617:0001:0001:01 |  | 54.4948 | -127.8791 | NGR bulk stream sediment | <177 micron (NGR) | 37 | 0012:bff_1 | 726 | 72 | 15 | 3 | 4 | 7 | -0.2 | 640 | 2.36 | -0.2 | 2 | -2 | 31 | -0.2 | 2 | 699 | 10 | -2 | 4.2 | 1.8 | 265
093L :861727:20:861726:10 | 21:0613:000727 | 21:0613 | 21:0193 | 21:0193:000617 | 21:0193:000617:0002:0001:00 |  | 54.4948 | -127.8791 | NGR bulk stream sediment | <177 micron (NGR) | 37 | 0013:bff_1 | 727 | 86 | 16 | 6 | 3 | 7 | -0.2 | 660 | 2.45 | -0.2 | 3 | -2 | 32 | -0.2 | 3 | 658 | 10 | -2 | 3.8 | 1.8 | 220
093L :861728:00:------:-- | 21:0613:000728 | 21:0613 | 21:0193 | 21:0193:000618 | 21:0193:000618:0001:0001:00 |  | 54.5174 | -127.9458 | NGR bulk stream sediment | <177 micron (NGR) | 37 | 0105:s__05 | 728 | 80 | 33 | 6 | 15 | 11 | -0.2 | 740 | 2.85 | -0.2 | 2 | -2 | 83 | -0.2 | 4 | 757 | 15 | -2 | 4.8 | 1.5 | 250
093L :861729:00:------:-- | 21:0613:000729 | 21:0613 | 21:0193 | 21:0193:000619 | 21:0193:000619:0001:0001:00 |  | 54.5484 | -127.9489 | NGR bulk stream sediment | <177 micron (NGR) | 37 | 0106:s__06 | 729 | 77 | 78 | 6 | 18 | 14 | -0.2 | 640 | 2.84 | -0.2 | 3 | -2 | 67 | -0.2 | 4 | 573 | 15 | -2 | 2.2 | 1 | 255
093L :861730:00:------:-- | 21:0613:000730 | 21:0613 | 21:0193 | 21:0193:000620 | 21:0193:000620:0001:0001:00 |  | 54.5671 | -127.8906 | NGR bulk stream sediment | <177 micron (NGR) | 37 | 0107:s__07 | 730 | 42 | 61 | 3 | 11 | 10 | -0.2 | 250 | 2.49 | -0.2 | 1 | -2 | 51 | -0.2 | 2 | 644 | -10 | 6 | -1 | 2.7 | 250
093L :861731:00:------:-- | 21:0613:000731 | 21:0613 | 21:0193 | 21:0193:000621 | 21:0193:000621:0001:0001:00 |  | 54.5711 | -127.8901 | NGR bulk stream sediment | <177 micron (NGR) | 37 | 0108:s__08 | 731 | 70 | 60 | 5 | 14 | 11 | -0.2 | 420 | 2.61 | -0.2 | 1 | -2 | 46 | -0.2 | 3 | 662 | -10 | -2 | 4.4 | 4.8 | 205
093L :861732:00:------:-- | 21:0613:000732 | 21:0613 | 21:0193 | 21:0193:000622 | 21:0193:000622:0001:0001:00 |  | 54.5761 | -127.9487 | NGR bulk stream sediment | <177 micron (NGR) | 37 | 0109:s__09 | 732 | 73 | 27 | 8 | 9 | 9 | -0.2 | 520 | 2.53 | -0.2 | 2 | -2 | 52 | -0.2 | 3 | 777 | 10 | -2 | 2.4 | 2.2 | 260
093L :861733:00:------:-- | 21:0613:000733 | 21:0613 | 21:0193 | 21:0193:000623 | 21:0193:000623:0001:0001:00 |  | 54.6074 | -127.875 | NGR bulk stream sediment | <177 micron (NGR) | 37 | 0110:s__10 | 733 | 34 | 12 | 3 | 4 | 4 | 0.2 | 200 | 1.6 | -0.2 | 1 | -2 | 33 | -0.2 | 1 | 1161 | -10 | -2 | 1.4 | 3.7 | 370
093L :861734:00:------:-- | 21:0613:000734 | 21:0613 | 21:0193 | 21:0193:000624 | 21:0193:000624:0001:0001:00 |  | 54.6089 | -127.9433 | NGR bulk stream sediment | <177 micron (NGR) | 37 | 0111:s__11 | 734 | 33 | 6 | 5 | 2 | 2 | -0.2 | 152 | 1.49 | -0.2 | 1 | -2 | 30 | -0.2 | -1 | 1296 | -10 | -2 | 1 | 4.3 | 345
093L :861735:00:------:-- | 21:0613:000735 | 21:0613 | 21:0193 | 21:0193:000625 | 21:0193:000625:0001:0001:00 |  | 54.6329 | -127.8759 | NGR bulk stream sediment | <177 micron (NGR) | 37 | 0112:s__12 | 735 | 80 | 30 | 22 | 9 | 9 | -0.2 | 380 | 2.39 | -0.2 | 1 | -2 | 54 | -0.2 | 2 | 820 | -10 | -2 | 3.2 | 3.9 | 355
093L :861736:00:------:-- | 21:0613:000736 | 21:0613 | 21:0193 | 21:0193:000626 | 21:0193:000626:0001:0001:00 |  | 54.6348 | -127.9802 | NGR bulk stream sediment | <177 micron (NGR) | 37 | 0113:s__13 | 736 | 54 | 28 | 8 | 13 | 10 | -0.2 | 520 | 2.32 | -0.2 | 2 | -2 | 42 | -0.2 | 2 | 474 | 10 | -2 | 1.4 | 2 | 410
093L :861737:9X:------:-- | 21:0613:000737 | 21:0613 |  |  |  | 78 |  |  | Control Reference | Unspecified | 37 | 0901:R__01 | 737 | 87 | 30 | 16 | 240 | 21 | -0.2 | 440 | 2.93 | -0.2 | 20 | 2 | 46 | 1 | 4 | 727 | 15 | 14 | 1.8 | 11.6 | 450
093L :861738:00:------:-- | 21:0613:000738 | 21:0613 | 21:0193 | 21:0193:000627 | 21:0193:000627:0001:0001:00 |  | 54.6425 | -127.9652 | NGR bulk stream sediment | <177 micron (NGR) | 37 | 0114:s__14 | 738 | 84 | 43 | 18 | 17 | 13 | 0.5 | 1000 | 3.12 | 0.2 | 3 | -2 | 49 | 2 | 2 | 731 | 35 | 4 | 3.8 | 1.4 | 200
093L :861739:00:------:-- | 21:0613:000739 | 21:0613 | 21:0193 | 21:0193:000628 | 21:0193:000628:0001:0001:00 |  | 54.6703 | -127.9305 | NGR bulk stream sediment | <177 micron (NGR) | 37 | 0115:s__15 | 739 | 92 | 114 | 20 | 16 | 13 | 0.8 | 570 | 3.23 | 0.2 | 1 | 10 | 53 | 1.6 | 2 | 698 | -10 | 20 | 1 | 1.1 | 215
093L :861740:00:------:-- | 21:0613:000740 | 21:0613 | 21:0193 | 21:0193:000629 | 21:0193:000629:0001:0001:00 |  | 54.6999 | -127.9647 | NGR bulk stream sediment | <177 micron (NGR) | 37 | 0116:s__16 | 740 | 75 | 38 | 15 | 8 | 6 | -0.2 | 770 | 2.58 | -0.2 | 2 | -2 | 35 | 1.2 | 3 | 785 | 15 | 4 | 3.8 | 3.7 | 210
093L :861741:80:861748:20 | 21:0613:000741 | 21:0613 | 21:0193 | 21:0193:000635 | 21:0193:000635:0002:0001:02 |  | 54.6801 | -127.7162 | NGR bulk stream sediment | <177 micron (NGR) | 38 | 0011:bff_1 | 741 | 40 | 17 | 9 | 4 | -2 | -0.2 | 104 | 1.56 | -0.2 | 1 | -2 | 30 | 0.7 | -1 | 1296 | -10 | 3 | -1 | 3.7 | 250
093L :861742:00:------:-- | 21:0613:000742 | 21:0613 | 21:0193 | 21:0193:000630 | 21:0193:000630:0001:0001:00 |  | 54.7232 | -127.9782 | NGR bulk stream sediment | <177 micron (NGR) | 38 | 0101:s__01 | 742 | 79 | 44 | 10 | 11 | 9 | 0.3 | 680 | 2.52 | -0.2 | 4 | -2 | 34 | 5.7 | 3 | 694 | 35 | 2 | 1.8 | 2 | 265
093L :861743:00:------:-- | 21:0613:000743 | 21:0613 | 21:0193 | 21:0193:000631 | 21:0193:000631:0001:0001:00 |  | 54.7562 | -127.8491 | NGR bulk stream sediment | <177 micron (NGR) | 38 | 0102:s__02 | 743 | 65 | 16 | 7 | 12 | 7 | -0.2 | 730 | 2.51 | -0.2 | 5 | -2 | 43 | 2.8 | 2 | 936 | 35 | 2 | 2.4 | 2.3 | 270
093L :861744:00:------:-- | 21:0613:000744 | 21:0613 | 21:0193 | 21:0193:000632 | 21:0193:000632:0001:0001:00 |  | 54.725 | -127.8117 | NGR bulk stream sediment | <177 micron (NGR) | 38 | 0103:s__03 | 744 | 81 | 13 | 6 | 10 | 6 | -0.2 | 960 | 2.39 | -0.2 | 7 | -2 | 37 | 0.8 | 1 | 963 | 15 | -2 | 3.4 | 3.2 | 290
093L :861745:00:------:-- | 21:0613:000745 | 21:0613 | 21:0193 | 21:0193:000633 | 21:0193:000633:0001:0001:00 |  | 54.6984 | -127.7829 | NGR bulk stream sediment | <177 micron (NGR) | 38 | 0104:s__04 | 745 | 120 | 47 | 6 | 24 | 11 | -0.2 | 1300 | 2.69 | -0.2 | 4 | -2 | 52 | -0.2 | 1 | 1143 | 10 | -2 | 1.4 | 1.5 | 310
093L :861746:00:------:-- | 21:0613:000746 | 21:0613 | 21:0193 | 21:0193:000634 | 21:0193:000634:0001:0001:00 |  | 54.6525 | -127.7564 | NGR bulk stream sediment | <177 micron (NGR) | 38 | 0105:s__05 | 746 | 46 | 16 | 10 | -2 | -2 | -0.2 | 90 | 1.32 | -0.2 | 1 | 2 | 24 | -0.2 | -1 | 1368 | -10 | -2 | -1 | 4 | 280
093L :861747:10:------:-- | 21:0613:000747 | 21:0613 | 21:0193 | 21:0193:000635 | 21:0193:000635:0001:0001:00 |  | 54.6801 | -127.7162 | NGR bulk stream sediment | <177 micron (NGR) | 38 | 0013:bff_1 | 747 | 36 | 21 | 6 | 4 | -2 | -0.2 | 92 | 1.42 | -0.2 | 1 | -2 | 27 | -0.2 | -1 | 1287 | -10 | 2 | -1 | 3 | 255
093L :861748:20:861747:10 | 21:0613:000748 | 21:0613 | 21:0193 | 21:0193:000635 | 21:0193:000635:0002:0001:01 |  | 54.6801 | -127.7162 | NGR bulk stream sediment | <177 micron (NGR) | 38 | 0012:bff_1 | 748 | 43 | 19 | 4 | 4 | 2 | -0.2 | 98 | 1.55 | -0.2 | -1 | -2 | 30 | -0.2 | 1 | 1116 | -10 | -2 | -1 | 3.4 | 305
093L :861749:00:------:-- | 21:0613:000749 | 21:0613 | 21:0193 | 21:0193:000636 | 21:0193:000636:0001:0001:00 |  | 54.7032 | -127.6866 | NGR bulk stream sediment | <177 micron (NGR) | 38 | 0106:s__06 | 749 | 162 | 60 | 18 | 23 | 12 | -0.2 | 1950 | 3.05 | -0.2 | 5 | -2 | 70 | 0.5 | 2 | 1242 | 15 | -2 | 3.2 | 1.1 | 320
093L :861750:00:------:-- | 21:0613:000750 | 21:0613 | 21:0193 | 21:0193:000637 | 21:0193:000637:0001:0001:00 |  | 54.6784 | -127.6461 | NGR bulk stream sediment | <177 micron (NGR) | 38 | 0107:s__07 | 750 | 99 | 23 | 15 | 13 | 7 | -0.2 | 1200 | 2.43 | -0.2 | 9 | -2 | 40 | 1.4 | 2 | 1035 | 25 | -2 | 2 | 1.2 | 360
093L :861751:9W:------:-- | 21:0613:000751 | 21:0613 |  |  |  | 77 |  |  | Control Reference | Unspecified | 38 | 0901:R__01 | 751 | 130 | 51 | 31 | 300 | 24 | 0.2 | 570 | 3.46 | 0.3 | 28 | 3 | 62 | 0.8 | 7 | 719 | 30 | 20 | 3.2 | 18.6 | 480
093L :861752:00:------:-- | 21:0613:000752 | 21:0613 | 21:0193 | 21:0193:000638 | 21:0193:000638:0001:0001:00 |  | 54.7372 | -127.5998 | NGR bulk stream sediment | <177 micron (NGR) | 38 | 0108:s__08 | 752 | 73 | 29 | 6 | 30 | 14 | -0.2 | 860 | 3.47 | -0.2 | 5 | -2 | 66 | -0.2 | 5 | 832 | 20 | -2 | 5.4 | 1 | 225
093L :861753:00:------:-- | 21:0613:000753 | 21:0613 | 21:0193 | 21:0193:000639 | 21:0193:000639:0001:0001:00 |  | 54.6968 | -127.5291 | NGR bulk stream sediment | <177 micron (NGR) | 38 | 0109:s__09 | 753 | 73 | 41 | 6 | 28 | 14 | -0.2 | 820 | 3.59 | -0.2 | 4 | -2 | 94 | -0.2 | 5 | 655 | 15 | -2 | 3.2 | 0.7 | 165
093L :861754:00:------:-- | 21:0613:000754 | 21:0613 | 21:0193 | 21:0193:000640 | 21:0193:000640:0001:0001:00 |  | 54.677 | -127.5386 | NGR bulk stream sediment | <177 micron (NGR) | 38 | 0110:s__10 | 754 | 86 | 29 | 7 | 22 | 11 | -0.2 | 800 | 3.59 | -0.2 | 6 | -2 | 93 | 0.5 | 4 | 777 | 15 | -2 | 1.4 | 1 | 185
093L :861755:00:------:-- | 21:0613:000755 | 21:0613 | 21:0193 | 21:0193:000641 | 21:0193:000641:0001:0001:00 |  | 54.6261 | -127.5104 | NGR bulk stream sediment | <177 micron (NGR) | 38 | 0111:s__11 | 755 | 75 | 26 | 7 | 15 | 11 | -0.2 | 885 | 2.68 | -0.2 | 4 | -2 | 48 | 0.5 | 5 | 743 | 15 | -2 | 3.6 | 1 | 250
093L :861756:00:------:-- | 21:0613:000756 | 21:0613 | 21:0193 | 21:0193:000642 | 21:0193:000642:0001:0001:00 |  | 54.6144 | -127.6173 | NGR bulk stream sediment | <177 micron (NGR) | 38 | 0112:s__12 | 756 | 79 | 30 | 10 | 13 | 10 | -0.2 | 660 | 2.66 | -0.2 | 3 | -2 | 56 | 1.3 | 3 | 808 | 25 | 2 | 2 | 1.3 | 255
093L :861757:00:------:-- | 21:0613:000757 | 21:0613 | 21:0193 | 21:0193:000643 | 21:0193:000643:0001:0001:00 |  | 54.6065 | -127.5486 | NGR bulk stream sediment | <177 micron (NGR) | 38 | 0113:s__13 | 757 | 65 | 17 | 6 | 11 | 9 | -0.2 | 740 | 2.52 | -0.2 | 4 | -2 | 46 | 3.7 | 3 | 900 | 40 | -2 | 3.2 | 1.1 | 255
093L :861758:00:------:-- | 21:0613:000758 | 21:0613 | 21:0193 | 21:0193:000644 | 21:0193:000644:0001:0001:00 |  | 54.5479 | -127.5828 | NGR bulk stream sediment | <177 micron (NGR) | 38 | 0114:s__14 | 758 | 104 | 24 | 11 | 9 | 9 | -0.2 | 780 | 2.44 | -0.2 | 4 | -2 | 41 | 1.5 | 3 | 815 | 20 | -2 | 2 | 1.4 | 310
093L :861759:00:------:-- | 21:0613:000759 | 21:0613 | 21:0193 | 21:0193:000645 | 21:0193:000645:0001:0001:00 |  | 54.5469 | -127.5774 | NGR bulk stream sediment | <177 micron (NGR) | 38 | 0115:s__15 | 759 | 89 | 32 | 9 | 13 | 10 | -0.2 | 1200 | 2.5 | -0.2 | 5 | -2 | 49 | 1.3 | 4 | 769 | 25 | -2 | 7.8 | 1.8 | 285
093L :861760:00:------:-- | 21:0613:000760 | 21:0613 | 21:0193 | 21:0193:000646 | 21:0193:000646:0001:0001:00 |  | 54.5248 | -127.5908 | NGR bulk stream sediment | <177 micron (NGR) | 38 | 0116:s__16 | 760 | 113 | 17 | 14 | 6 | 6 | -0.2 | 1300 | 2.45 | -0.2 | 5 | -2 | 38 | 1.4 | 3 | 896 | 60 | -2 | 4.2 | 1.9 | 465
093L :861761:80:861774:10 | 21:0613:000761 | 21:0613 | 21:0193 | 21:0193:000658 | 21:0193:000658:0001:0001:02 |  | 54.5879 | -127.6703 | NGR bulk stream sediment | <177 micron (NGR) | 39 | 0011:bff_1 | 761 | 21 | 28 | 2 | 5 | 5 | -0.2 | 122 | 1.71 | -0.2 | 1 | -2 | 46 | 0.2 | -1 | 710 | -10 | -2 | 1 | 2.6 | 295
093L :861762:00:------:-- | 21:0613:000762 | 21:0613 | 21:0193 | 21:0193:000647 | 21:0193:000647:0001:0001:00 |  | 54.7066 | -127.6616 | NGR bulk stream sediment | <177 micron (NGR) | 39 | 0101:s__01 | 762 | 103 | 24 | 11 | 15 | 11 | -0.2 | 1400 | 2.72 | -0.2 | 8 | -2 | 51 | -0.2 | 2 | 1161 | 20 | -2 | 1.4 | 1.5 | 325
093L :861763:00:------:-- | 21:0613:000763 | 21:0613 | 21:0193 | 21:0193:000648 | 21:0193:000648:0001:0001:00 |  | 54.7205 | -127.6117 | NGR bulk stream sediment | <177 micron (NGR) | 39 | 0102:s__02 | 763 | 72 | 23 | 5 | 17 | 10 | -0.2 | 720 | 3.06 | -0.2 | 7 | -2 | 81 | 1.4 | 5 | 764 | 25 | -2 | 5.4 | 1.6 | 240
093L :861764:00:------:-- | 21:0613:000764 | 21:0613 | 21:0193 | 21:0193:000649 | 21:0193:000649:0001:0001:00 |  | 54.6953 | -127.5216 | NGR bulk stream sediment | <177 micron (NGR) | 39 | 0103:s__03 | 764 | 102 | 35 | 7 | 25 | 14 | -0.2 | 1075 | 3.44 | -0.2 | 10 | -2 | 80 | 0.6 | 3 | 887 | 15 | -2 | 3.2 | 1.1 | 220
093L :861765:00:------:-- | 21:0613:000765 | 21:0613 | 21:0193 | 21:0193:000650 | 21:0193:000650:0001:0001:00 |  | 54.6768 | -127.5506 | NGR bulk stream sediment | <177 micron (NGR) | 39 | 0104:s__04 | 765 | 91 | 27 | 10 | 11 | 8 | -0.2 | 1200 | 2.89 | -0.2 | 7 | -2 | 54 | 0.7 | 4 | 999 | 20 | -2 | 2.8 | 1.6 | 225
093L :861766:00:------:-- | 21:0613:000766 | 21:0613 | 21:0193 | 21:0193:000651 | 21:0193:000651:0001:0001:00 |  | 54.6234 | -127.6456 | NGR bulk stream sediment | <177 micron (NGR) | 39 | 0105:s__05 | 766 | 80 | 17 | 10 | 9 | 6 | -0.2 | 860 | 2.65 | -0.2 | 4 | -2 | 54 | 1.5 | 3 | 999 | 25 | -2 | 3 | 1.9 | 280
093L :861767:9W:------:-- | 21:0613:000767 | 21:0613 |  |  |  | 77 |  |  | Control Reference | Unspecified | 39 | 0901:R__01 | 767 | 124 | 55 | 28 | 302 | 25 | -0.2 | 560 | 3.49 | -0.2 | 22 | 3 | 61 | 1 | 7 | 772 | 25 | 16 | 4 | 19 | 540
093L :861768:00:------:-- | 21:0613:000768 | 21:0613 | 21:0193 | 21:0193:000652 | 21:0193:000652:0001:0001:00 |  | 54.6223 | -127.6532 | NGR bulk stream sediment | <177 micron (NGR) | 39 | 0106:s__06 | 768 | 92 | 46 | 13 | 18 | 12 | -0.2 | 760 | 3.14 | -0.2 | 3 | -2 | 70 | 0.7 | 3 | 990 | -10 | -2 | 1.8 | 1.7 | 260
093L :861769:00:------:-- | 21:0613:000769 | 21:0613 | 21:0193 | 21:0193:000653 | 21:0193:000653:0001:0001:00 |  | 54.6031 | -127.555 | NGR bulk stream sediment | <177 micron (NGR) | 39 | 0107:s__07 | 769 | 73 | 30 | 8 | 13 | 9 | -0.2 | 660 | 2.75 | -0.2 | 3 | -2 | 60 | 0.2 | 4 | 798 | 10 | -2 | 2.6 | 1.1 | 375
093L :861770:00:------:-- | 21:0613:000770 | 21:0613 | 21:0193 | 21:0193:000654 | 21:0193:000654:0001:0001:00 |  | 54.5246 | -127.583 | NGR bulk stream sediment | <177 micron (NGR) | 39 | 0108:s__08 | 770 | 120 | 19 | 19 | 5 | 5 | -0.2 | 740 | 2.15 | -0.2 | 6 | -2 | 34 | -0.2 | 3 | 963 | 15 | -2 | 4.2 | 2.3 | 350
093L :861771:00:------:-- | 21:0613:000771 | 21:0613 | 21:0193 | 21:0193:000655 | 21:0193:000655:0001:0001:00 |  | 54.5124 | -127.5656 | NGR bulk stream sediment | <177 micron (NGR) | 39 | 0109:s__09 | 771 | 159 | 24 | 23 | 4 | 7 | -0.2 | 1400 | 2.13 | -0.2 | 4 | -2 | 26 | 1.8 | 1 | 1071 | 25 | -2 | 2.2 | 1.7 | 350
093L :861772:00:------:-- | 21:0613:000772 | 21:0613 | 21:0193 | 21:0193:000656 | 21:0193:000656:0001:0001:00 |  | 54.504 | -127.5723 | NGR bulk stream sediment | <177 micron (NGR) | 39 | 0110:s__10 | 772 | 181 | 23 | 24 | 3 | 5 | -0.2 | 1250 | 2.13 | -0.2 | 7 | -2 | 26 | 1.4 | 1 | 1098 | 30 | -2 | 3.6 | 2.1 | 325
093L :861773:00:------:-- | 21:0613:000773 | 21:0613 | 21:0193 | 21:0193:000657 | 21:0193:000657:0001:0001:00 |  | 54.574 | -127.6363 | NGR bulk stream sediment | <177 micron (NGR) | 39 | 0111:s__11 | 773 | 28 | 26 | -2 | 8 | 4 | -0.2 | 156 | 1.85 | -0.2 | 1 | -2 | 49 | -0.2 | -1 | 815 | -10 | -2 | -1 | 1.7 | 290
093L :861774:10:------:-- | 21:0613:000774 | 21:0613 | 21:0193 | 21:0193:000658 | 21:0193:000658:0001:0001:01 |  | 54.5879 | -127.6703 | NGR bulk stream sediment | <177 micron (NGR) | 39 | 0012:bff_1 | 774 | 17 | 29 | -2 | 5 | 5 | -0.2 | 128 | 1.28 | -0.2 | 1 | -2 | 38 | -0.2 | -1 | 900 | -10 | -2 | -1 | 2.8 | 295
093L :861775:20:861774:10 | 21:0613:000775 | 21:0613 | 21:0193 | 21:0193:000658 | 21:0193:000658:0002:0001:00 |  | 54.5879 | -127.6703 | NGR bulk stream sediment | <177 micron (NGR) | 39 | 0013:bff_1 | 775 | 18 | 24 | -2 | 6 | 4 | -0.2 | 126 | 1.47 | -0.2 | 1 | -2 | 41 | -0.2 | 1 | 868 | -10 | -2 | -1 | 2.3 | 255
093L :861776:00:------:-- | 21:0613:000776 | 21:0613 | 21:0193 | 21:0193:000659 | 21:0193:000659:0001:0001:00 |  | 54.6043 | -127.7194 | NGR bulk stream sediment | <177 micron (NGR) | 39 | 0112:s__12 | 776 | 18 | 25 | 3 | 5 | 4 | -0.2 | 132 | 1.64 | -0.2 | 1 | -2 | 45 | -0.2 | -1 | 737 | -10 | -2 | -1 | 2.8 | 310
093L :861777:00:------:-- | 21:0613:000777 | 21:0613 | 21:0193 | 21:0193:000660 | 21:0193:000660:0001:0001:00 |  | 54.5788 | -127.5618 | NGR bulk stream sediment | <177 micron (NGR) | 39 | 0113:s__13 | 777 | 68 | 59 | 2 | 30 | 21 | -0.2 | 880 | 2.29 | -0.2 | 3 | -2 | 53 | -0.2 | 5 | 458 | 10 | -2 | 6.2 | 0.8 | 195
093L :861778:00:------:-- | 21:0613:000778 | 21:0613 | 21:0193 | 21:0193:000661 | 21:0193:000661:0001:0001:00 |  | 54.9006 | -127.208 | NGR bulk stream sediment | <177 micron (NGR) | 39 | 0114:s__14 | 778 | 96 | 29 | 11 | 27 | 14 | -0.2 | 1100 | 3.44 | -0.2 | 10 | -2 | 43 | 0.7 | 3 | 522 | 40 | -2 | 7.6 | 1.7 | 195
093L :861779:00:------:-- | 21:0613:000779 | 21:0613 | 21:0193 | 21:0193:000662 | 21:0193:000662:0001:0001:00 |  | 54.927 | -127.1677 | NGR bulk stream sediment | <177 micron (NGR) | 39 | 0115:s__15 | 779 | 118 | 71 | 13 | 33 | 15 | -0.2 | 580 | 4.33 | -0.2 | 20 | -2 | 37 | 2.6 | 2 | 851 | 45 | -2 | 4.6 | 2.1 | 180
093L :861780:00:------:-- | 21:0613:000780 | 21:0613 | 21:0193 | 21:0193:000663 | 21:0193:000663:0001:0001:00 |  | 54.9842 | -127.0104 | NGR bulk stream sediment | <177 micron (NGR) | 39 | 0116:s__16 | 780 | 110 | 29 | 9 | 41 | 12 | -0.2 | 570 | 4.08 | -0.2 | 9 | -2 | 35 | 2.7 | 1 | 609 | 55 | -2 | 6.4 | 2.3 | 205
093L :861781:80:861795:10 | 21:0613:000781 | 21:0613 | 21:0193 | 21:0193:000676 | 21:0193:000676:0001:0001:02 |  | 54.7798 | -127.6963 | NGR bulk stream sediment | <177 micron (NGR) | 40 | 0011:bff_1 | 781 | 88 | 22 | 6 | 26 | 10 | -0.2 | 870 | 2.56 | -0.2 | 7 | -2 | 50 | 0.5 | 1 | 900 | 30 | -2 | 3 | 1 | 220
093L :861782:00:------:-- | 21:0613:000782 | 21:0613 | 21:0193 | 21:0193:000664 | 21:0193:000664:0001:0001:00 |  | 54.9206 | -126.9921 | NGR bulk stream sediment | <177 micron (NGR) | 40 | 0101:s__01 | 782 | 100 | 29 | 11 | 30 | 13 | -0.2 | 700 | 3.11 | -0.2 | 13 | 2 | 25 | 0.5 | -1 | 1089 | 75 | 4 | 5.8 | 5.1 | 270
093L :861783:00:------:-- | 21:0613:000783 | 21:0613 | 21:0193 | 21:0193:000665 | 21:0193:000665:0001:0001:00 |  | 54.9608 | -126.9435 | NGR bulk stream sediment | <177 micron (NGR) | 40 | 0102:s__02 | 783 | 80 | 23 | 15 | 22 | 11 | -0.2 | 630 | 2.97 | -0.2 | 11 | -2 | 34 | 1.8 | 2 | 804 | 65 | -2 | 7 | 3.7 | 225
093L :861784:00:------:-- | 21:0613:000784 | 21:0613 | 21:0193 | 21:0193:000666 | 21:0193:000666:0001:0001:00 |  | 54.9566 | -126.942 | NGR bulk stream sediment | <177 micron (NGR) | 40 | 0103:s__03 | 784 | 94 | 26 | 14 | 32 | 14 | -0.2 | 890 | 3.13 | -0.2 | 12 | -2 | 35 | 1.3 | 2 | 820 | 85 | -2 | 6.6 | 3.7 | 225
093L :861785:9Y:------:-- | 21:0613:000785 | 21:0613 |  |  |  | 79 |  |  | Control Reference | Unspecified | 40 | 0901:R__01 | 785 | 110 | 86 | 21 | 232 | 23 | -0.2 | 980 | 3.57 | 1 | 15 | -2 | 66 | 0.8 | 2 | 752 | 60 | -2 | 3 | 2.5 | 450
093L :861786:00:------:-- | 21:0613:000786 | 21:0613 | 21:0193 | 21:0193:000667 | 21:0193:000667:0001:0001:00 |  | 54.9391 | -126.999 | NGR bulk stream sediment | <177 micron (NGR) | 40 | 0104:s__04 | 786 | 98 | 34 | 11 | 48 | 14 | -0.2 | 720 | 3.69 | -0.2 | 17 | -2 | 33 | 1.1 | 3 | 688 | 40 | -2 | 5.4 | 2.6 | 200
093L :861787:00:------:-- | 21:0613:000787 | 21:0613 | 21:0193 | 21:0193:000668 | 21:0193:000668:0001:0001:00 |  | 54.9429 | -127.3004 | NGR bulk stream sediment | <177 micron (NGR) | 40 | 0105:s__05 | 787 | 84 | 27 | 6 | 19 | 11 | -0.2 | 620 | 3.27 | -0.2 | 10 | -2 | 56 | 0.6 | 2 | 737 | 25 | -2 | 2 | 1.2 | 215
093L :861788:00:------:-- | 21:0613:000788 | 21:0613 | 21:0193 | 21:0193:000669 | 21:0193:000669:0001:0001:00 |  | 54.87 | -127.2701 | NGR bulk stream sediment | <177 micron (NGR) | 40 | 0106:s__06 | 788 | 100 | 30 | 9 | 13 | 7 | -0.2 | 420 | 3.28 | -0.2 | 25 | -2 | 42 | 0.3 | 3 | 801 | 20 | 2 | 3.2 | 1.3 | 175
093L :861789:00:------:-- | 21:0613:000789 | 21:0613 | 21:0193 | 21:0193:000670 | 21:0193:000670:0001:0001:00 |  | 54.8601 | -127.2466 | NGR bulk stream sediment | <177 micron (NGR) | 40 | 0107:s__07 | 789 | 57 | 127 | 7 | 4 | 7 | -0.2 | 305 | 2.96 | -0.2 | 19 | 69 | 43 | 1.3 | 2 | 677 | 20 | 45 | 1.6 | 2.9 | 205
093L :861790:00:------:-- | 21:0613:000790 | 21:0613 | 21:0193 | 21:0193:000671 | 21:0193:000671:0001:0001:00 |  | 54.8037 | -127.3902 | NGR bulk stream sediment | <177 micron (NGR) | 40 | 0108:s__08 | 790 | 46 | 18 | 7 | 6 | 7 | 0.3 | 420 | 2.22 | -0.2 | 1 | -2 | 36 | 0.3 | 2 | 335 | 15 | -2 | 5.4 | 1.2 | 145
093L :861791:00:------:-- | 21:0613:000791 | 21:0613 | 21:0193 | 21:0193:000672 | 21:0193:000672:0001:0001:00 |  | 54.8216 | -127.398 | NGR bulk stream sediment | <177 micron (NGR) | 40 | 0109:s__09 | 791 | 476 | 37 | 41 | 12 | 13 | 0.7 | 5700 | 4.45 | 7.5 | 5 | 2 | 46 | 2.6 | 2 | 686 | 100 | -2 | 18 | 1.7 | 205
093L :861792:00:------:-- | 21:0613:000792 | 21:0613 | 21:0193 | 21:0193:000673 | 21:0193:000673:0001:0001:00 |  | 54.8627 | -127.4481 | NGR bulk stream sediment | <177 micron (NGR) | 40 | 0110:s__10 | 792 | 160 | 31 | 11 | 8 | 10 | -0.2 | 1200 | 3.9 | -0.2 | 7 | -2 | 95 | 0.5 | 4 | 769 | 40 | -2 | 5 | 1.2 | 210
093L :861793:00:------:-- | 21:0613:000793 | 21:0613 | 21:0193 | 21:0193:000674 | 21:0193:000674:0001:0001:00 |  | 54.8486 | -127.4869 | NGR bulk stream sediment | <177 micron (NGR) | 40 | 0111:s__11 | 793 | 139 | 22 | 11 | 9 | 10 | -0.2 | 940 | 3.78 | -0.2 | 7 | -2 | 98 | 0.7 | 3 | 686 | 50 | -2 | 3.4 | 1.4 | 190
093L :861794:00:------:-- | 21:0613:000794 | 21:0613 | 21:0193 | 21:0193:000675 | 21:0193:000675:0001:0001:00 |  | 54.8447 | -127.4833 | NGR bulk stream sediment | <177 micron (NGR) | 40 | 0112:s__12 | 794 | 136 | 19 | 10 | 4 | 8 | 0.2 | 940 | 3.43 | -0.2 | 6 | -2 | 48 | 0.7 | 3 | 839 | 55 | -2 | 5 | 1.4 | 185
093L :861795:10:------:-- | 21:0613:000795 | 21:0613 | 21:0193 | 21:0193:000676 | 21:0193:000676:0001:0001:01 |  | 54.7798 | -127.6963 | NGR bulk stream sediment | <177 micron (NGR) | 40 | 0012:bff_1 | 795 | 86 | 21 | 5 | 24 | 9 | -0.2 | 830 | 2.39 | -0.2 | 5 | -2 | 48 | 0.5 | 2 | 909 | 40 | -2 | 2.6 | 1.2 | 275
093L :861796:20:861795:10 | 21:0613:000796 | 21:0613 | 21:0193 | 21:0193:000676 | 21:0193:000676:0002:0001:00 |  | 54.7798 | -127.6963 | NGR bulk stream sediment | <177 micron (NGR) | 40 | 0013:bff_1 | 796 | 83 | 22 | 6 | 25 | 10 | -0.2 | 900 | 2.46 | -0.2 | 5 | -2 | 48 | 0.2 | 2 | 934 | 40 | -2 | 3.2 | 1 | 260
093L :861797:00:------:-- | 21:0613:000797 | 21:0613 | 21:0193 | 21:0193:000677 | 21:0193:000677:0001:0001:00 |  | 54.8199 | -127.9005 | NGR bulk stream sediment | <177 micron (NGR) | 40 | 0113:s__13 | 797 | 156 | 21 | 23 | 18 | 13 | 0.2 | 5000 | 4.5 | -0.2 | 35 | -2 | 56 | 2 | 3 | 1000 | 140 | -2 | 14.4 | 2.5 | 175
093L :861798:00:------:-- | 21:0613:000798 | 21:0613 | 21:0193 | 21:0193:000678 | 21:0193:000678:0001:0001:00 |  | 54.7919 | -127.7505 | NGR bulk stream sediment | <177 micron (NGR) | 40 | 0114:s__14 | 798 | 90 | 20 | 8 | 14 | 9 | 0.2 | 900 | 2.69 | -0.2 | 6 | -2 | 48 | 0.7 | 2 | 921 | 40 | -2 | 3.2 | 1.4 | 240
093L :861799:00:------:-- | 21:0613:000799 | 21:0613 | 21:0193 | 21:0193:000679 | 21:0193:000679:0001:0001:00 |  | 54.8012 | -127.7529 | NGR bulk stream sediment | <177 micron (NGR) | 40 | 0115:s__15 | 799 | 93 | 21 | 12 | 18 | 9 | 0.2 | 560 | 3.05 | -0.2 | 13 | -2 | 40 | 0.2 | 3 | 744 | 60 | -2 | 5.2 | 2.3 | 220
093L :861800:00:------:-- | 21:0613:000800 | 21:0613 | 21:0193 | 21:0193:000680 | 21:0193:000680:0001:0001:00 |  | 54.823 | -127.7612 | NGR bulk stream sediment | <177 micron (NGR) | 40 | 0116:s__16 | 800 | 90 | 23 | 16 | 20 | 10 | -0.2 | 560 | 2.71 | -0.2 | 13 | -2 | 43 | 0.3 | 2 | 821 | 140 | 2 | 7.2 | 2.9 | 200
093L :861801:80:861806:10 | 21:0613:000801 | 21:0613 | 21:0193 | 21:0193:000685 | 21:0193:000685:0001:0001:02 |  | 54.1725 | -127.6376 | NGR bulk stream sediment | <177 micron (NGR) | 41 | 0011:bff_1 | 801 | 77 | 69 | 8 | 10 | 13 | -0.2 | 700 | 3.56 | -0.2 | 2 | -2 | 96 | 1.1 | 3 | 439 | 30 | 2 | 8 | 0.8 | 110
093L :861802:00:------:-- | 21:0613:000802 | 21:0613 | 21:0193 | 21:0193:000681 | 21:0193:000681:0001:0001:00 |  | 54.1192 | -127.6789 | NGR bulk stream sediment | <177 micron (NGR) | 41 | 0101:s__01 | 802 | 84 | 49 | 9 | 19 | 15 | -0.2 | 740 | 3.33 | -0.2 | 4 | -2 | 78 | 0.2 | 4 | 479 | 20 | 2 | 4 | 1.1 | 200
093L :861803:00:------:-- | 21:0613:000803 | 21:0613 | 21:0193 | 21:0193:000682 | 21:0193:000682:0001:0001:00 |  | 54.1173 | -127.6695 | NGR bulk stream sediment | <177 micron (NGR) | 41 | 0102:s__02 | 803 | 127 | 48 | 30 | 15 | 13 | -0.2 | 1000 | 3.89 | -0.2 | 4 | -2 | 76 | -0.2 | 4 | 512 | 20 | -2 | 4.2 | 1.2 | 220
093L :861804:00:------:-- | 21:0613:000804 | 21:0613 | 21:0193 | 21:0193:000683 | 21:0193:000683:0001:0001:00 |  | 54.1314 | -127.6747 | NGR bulk stream sediment | <177 micron (NGR) | 41 | 0103:s__03 | 804 | 84 | 59 | 12 | 22 | 13 | -0.2 | 780 | 3.08 | -0.2 | 4 | -2 | 71 | -0.2 | 5 | 479 | 20 | -2 | 4.6 | 1 | 180
093L :861805:00:------:-- | 21:0613:000805 | 21:0613 | 21:0193 | 21:0193:000684 | 21:0193:000684:0001:0001:00 |  | 54.1541 | -127.6503 | NGR bulk stream sediment | <177 micron (NGR) | 41 | 0104:s__04 | 805 | 80 | 41 | 5 | 11 | 12 | -0.2 | 1600 | 4.29 | -0.2 | 4 | -2 | 105 | -0.2 | 4 | 479 | 60 | -2 | 15.4 | 1 | 130
093L :861806:10:------:-- | 21:0613:000806 | 21:0613 | 21:0193 | 21:0193:000685 | 21:0193:000685:0001:0001:01 |  | 54.1725 | -127.6376 | NGR bulk stream sediment | <177 micron (NGR) | 41 | 0012:bff_1 | 806 | 77 | 68 | 8 | 9 | 13 | -0.2 | 720 | 3.6 | -0.2 | 2 | -2 | 96 | 0.2 | 4 | 506 | 25 | -2 | 8.2 | 1.1 | 165
093L :861807:20:861806:10 | 21:0613:000807 | 21:0613 | 21:0193 | 21:0193:000685 | 21:0193:000685:0002:0001:00 |  | 54.1725 | -127.6376 | NGR bulk stream sediment | <177 micron (NGR) | 41 | 0013:bff_1 | 807 | 80 | 69 | 7 | 11 | 14 | -0.2 | 720 | 3.41 | -0.2 | 2 | -2 | 95 | 0.3 | 4 | 470 | 30 | -2 | 9.2 | 1.1 | 190
093L :861808:00:------:-- | 21:0613:000808 | 21:0613 | 21:0193 | 21:0193:000686 | 21:0193:000686:0001:0001:00 |  | 54.2121 | -127.5588 | NGR bulk stream sediment | <177 micron (NGR) | 41 | 0105:s__05 | 808 | 92 | 37 | 5 | 26 | 16 | -0.2 | 500 | 3.57 | -0.2 | 3 | -2 | 101 | 0.3 | 4 | 454 | 35 | -2 | 10 | 1 | 170
093L :861809:00:------:-- | 21:0613:000809 | 21:0613 | 21:0193 | 21:0193:000687 | 21:0193:000687:0001:0001:00 |  | 54.2422 | -127.5236 | NGR bulk stream sediment | <177 micron (NGR) | 41 | 0106:s__06 | 809 | 103 | 22 | 12 | 13 | 10 | -0.2 | 1100 | 3.18 | -0.2 | 4 | -2 | 63 | 0.3 | 3 | 1810 | 25 | -2 | 5.2 | 1.2 | 250
093L :861810:00:------:-- | 21:0613:000810 | 21:0613 | 21:0193 | 21:0193:000688 | 21:0193:000688:0001:0001:00 |  | 54.2432 | -127.5103 | NGR bulk stream sediment | <177 micron (NGR) | 41 | 0107:s__07 | 810 | 84 | 18 | 7 | 14 | 8 | 0.2 | 1400 | 2.76 | -0.2 | 4 | -2 | 48 | 0.3 | 2 | 660 | 40 | 2 | 4 | 2.1 | 190
093L :861811:00:------:-- | 21:0613:000811 | 21:0613 | 21:0193 | 21:0193:000689 | 21:0193:000689:0001:0001:00 |  | 54.3228 | -127.0436 | NGR bulk stream sediment | <177 micron (NGR) | 41 | 0108:s__08 | 811 | 286 | 70 | 22 | 20 | 15 | 0.4 | 1900 | 4.45 | -0.2 | 26 | -2 | 111 | 1.7 | 4 | 685 | 465 | -2 | 10 | 1.7 | 275
093L :861812:00:------:-- | 21:0613:000812 | 21:0613 | 21:0193 | 21:0193:000690 | 21:0193:000690:0001:0001:00 |  | 54.3604 | -127.0116 | NGR bulk stream sediment | <177 micron (NGR) | 41 | 0109:s__09 | 812 | 218 | 50 | 17 | 24 | 16 | -0.2 | 1700 | 3.91 | 0.3 | 19 | -2 | 83 | 1 | 5 | 821 | 40 | -2 | 7.2 | 0.9 | 300
093L :861813:00:------:-- | 21:0613:000813 | 21:0613 | 21:0193 | 21:0193:000691 | 21:0193:000691:0001:0001:00 |  | 54.989 | -127.8742 | NGR bulk stream sediment | <177 micron (NGR) | 41 | 0110:s__10 | 813 | 88 | 33 | 12 | 33 | 11 | -0.2 | 570 | 4.05 | -0.2 | 4 | -2 | 54 | 0.7 | 4 | 770 | 60 | -2 | 3.6 | 2 | 255
093L :861814:00:------:-- | 21:0613:000814 | 21:0613 | 21:0193 | 21:0193:000692 | 21:0193:000692:0001:0001:00 |  | 54.9594 | -127.8703 | NGR bulk stream sediment | <177 micron (NGR) | 41 | 0111:s__11 | 814 | 83 | 30 | 11 | 30 | 11 | -0.2 | 600 | 3.71 | -0.2 | 4 | -2 | 50 | 0.3 | 3 | 802 | 75 | -2 | 4.6 | 1.7 | 200
093L :861815:9Y:------:-- | 21:0613:000815 | 21:0613 |  |  |  | 79 |  |  | Control Reference | Unspecified | 41 | 0901:R__01 | 815 | 109 | 85 | 19 | 216 | 25 | -0.2 | 1000 | 3.62 | 0.9 | 11 | -2 | 70 | 0.3 | 3 | 796 | 45 | -2 | 3.6 | 2.7 | 580
093L :861816:00:------:-- | 21:0613:000816 | 21:0613 | 21:0193 | 21:0193:000693 | 21:0193:000693:0001:0001:00 |  | 54.9088 | -127.8588 | NGR bulk stream sediment | <177 micron (NGR) | 41 | 0112:s__12 | 816 | 78 | 54 | 11 | 7 | 11 | -0.2 | 680 | 3.7 | -0.2 | 45 | -2 | 54 | 2.5 | 2 | 944 | 70 | -2 | 3.6 | 2.2 | 305
093L :861817:00:------:-- | 21:0613:000817 | 21:0613 | 21:0193 | 21:0193:000694 | 21:0193:000694:0001:0001:00 |  | 54.9002 | -127.8149 | NGR bulk stream sediment | <177 micron (NGR) | 41 | 0113:s__13 | 817 | 69 | 53 | 17 | 6 | 7 | -0.2 | 520 | 3.06 | -0.2 | 42 | 2 | 42 | 2.3 | 3 | 919 | 70 | -2 | 2.6 | 2.8 | 350
093L :861818:00:------:-- | 21:0613:000818 | 21:0613 | 21:0193 | 21:0193:000695 | 21:0193:000695:0001:0001:00 |  | 54.8936 | -127.8146 | NGR bulk stream sediment | <177 micron (NGR) | 41 | 0114:s__14 | 818 | 76 | 21 | 11 | 7 | 9 | -0.2 | 760 | 3.45 | -0.2 | 12 | -2 | 46 | 1.6 | 4 | 679 | 80 | -2 | 3 | 2.1 | 275
093L :861819:00:------:-- | 21:0613:000819 | 21:0613 | 21:0193 | 21:0193:000696 | 21:0193:000696:0001:0001:00 |  | 54.8738 | -127.8502 | NGR bulk stream sediment | <177 micron (NGR) | 41 | 0115:s__15 | 819 | 66 | 14 | 8 | 5 | 7 | -0.2 | 600 | 3.35 | -0.2 | 10 | -2 | 42 | 1.1 | 4 | 631 | 60 | -2 | 2.8 | 2.3 | 280
093L :861820:00:------:-- | 21:0613:000820 | 21:0613 | 21:0193 | 21:0193:000697 | 21:0193:000697:0001:0001:00 |  | 54.8607 | -127.7864 | NGR bulk stream sediment | <177 micron (NGR) | 41 | 0116:s__16 | 820 | 140 | 41 | 13 | 40 | 16 | -0.2 | 820 | 4.44 | -0.2 | 20 | -2 | 85 | 5.5 | 5 | 1320 | 355 | -2 | 4 | 2.4 | 245
093L :861821:80:861824:10 | 21:0613:000821 | 21:0613 | 21:0193 | 21:0193:000700 | 21:0193:000700:0001:0001:02 |  | 54.9392 | -127.7694 | NGR bulk stream sediment | <177 micron (NGR) | 42 | 0011:bff_1 | 821 | 87 | 36 | 12 | 16 | 12 | -0.2 | 820 | 3.82 | -0.2 | 7 | -2 | 52 | 0.7 | 4 | 590 | 95 | -2 |  | 1.4 | 170
093L :861822:00:------:-- | 21:0613:000822 | 21:0613 | 21:0193 | 21:0193:000698 | 21:0193:000698:0001:0001:00 |  | 54.9177 | -127.7761 | NGR bulk stream sediment | <177 micron (NGR) | 42 | 0101:s__01 | 822 | 95 | 36 | 11 | 14 | 13 | -0.2 | 840 | 4.42 | -0.2 | 10 | -2 | 60 | 2 | 3 | 530 | 70 | -2 |  | 1.3 | 235
093L :861823:00:------:-- | 21:0613:000823 | 21:0613 | 21:0193 | 21:0193:000699 | 21:0193:000699:0001:0001:00 |  | 54.9324 | -127.7792 | NGR bulk stream sediment | <177 micron (NGR) | 42 | 0102:s__02 | 823 | 90 | 32 | 9 | 10 | 13 | -0.2 | 600 | 4.12 | -0.2 | 4 | -2 | 60 | 0.7 | 6 | 654 | 95 | -2 |  | 1.1 | 230
093L :861824:10:------:-- | 21:0613:000824 | 21:0613 | 21:0193 | 21:0193:000700 | 21:0193:000700:0001:0001:01 |  | 54.9392 | -127.7694 | NGR bulk stream sediment | <177 micron (NGR) | 42 | 0012:bff_1 | 824 | 85 | 35 | 11 | 16 | 12 | -0.2 | 980 | 3.85 | -0.2 | 6 | -2 | 50 | 0.7 | 5 | 568 | 90 | -2 |  | 1.5 | 165
093L :861825:20:861824:10 | 21:0613:000825 | 21:0613 | 21:0193 | 21:0193:000700 | 21:0193:000700:0002:0001:00 |  | 54.9392 | -127.7694 | NGR bulk stream sediment | <177 micron (NGR) | 42 | 0013:bff_1 | 825 | 87 | 36 | 12 | 16 | 12 | -0.2 | 880 | 3.75 | -0.2 | 5 | -2 | 52 | 0.7 | 6 | 562 | 75 | -2 |  | 1.4 | 210
093L :861826:00:------:-- | 21:0613:000826 | 21:0613 | 21:0193 | 21:0193:000701 | 21:0193:000701:0001:0001:00 |  | 54.9605 | -127.7869 | NGR bulk stream sediment | <177 micron (NGR) | 42 | 0103:s__03 | 826 | 90 | 42 | 14 | 44 | 15 | -0.2 | 780 | 3.87 | -0.2 | 5 | -2 | 40 | 0.3 | 4 | 824 | 90 | -2 |  | 2.2 | 265
093L :861827:00:------:-- | 21:0613:000827 | 21:0613 | 21:0193 | 21:0193:000702 | 21:0193:000702:0001:0001:00 |  | 54.977 | -127.7995 | NGR bulk stream sediment | <177 micron (NGR) | 42 | 0104:s__04 | 827 | 80 | 30 | 11 | 39 | 12 | -0.2 | 660 | 3.22 | -0.2 | 6 | -2 | 41 | 1.1 | 5 | 745 | 80 | -2 |  | 2.3 | 245
093L :861828:00:------:-- | 21:0613:000828 | 21:0613 | 21:0193 | 21:0193:000703 | 21:0193:000703:0001:0001:00 |  | 54.9933 | -127.7328 | NGR bulk stream sediment | <177 micron (NGR) | 42 | 0105:s__05 | 828 | 85 | 27 | 9 | 26 | 9 | -0.2 | 620 | 4.06 | -0.2 | 9 | -2 | 59 | 1.1 | 4 | 612 | 80 | -2 |  | 2.2 | 240
093L :861829:00:------:-- | 21:0613:000829 | 21:0613 | 21:0193 | 21:0193:000704 | 21:0193:000704:0001:0001:00 |  | 54.9692 | -127.7129 | NGR bulk stream sediment | <177 micron (NGR) | 42 | 0106:s__06 | 829 | 86 | 26 | 8 | 15 | 10 | -0.2 | 600 | 3.79 | -0.2 | 5 | -2 | 59 | 0.7 | 5 | 628 | 85 | -2 |  | 1.5 | 200
093L :861830:00:------:-- | 21:0613:000830 | 21:0613 | 21:0193 | 21:0193:000705 | 21:0193:000705:0001:0001:00 |  | 54.4923 | -127.3182 | NGR bulk stream sediment | <177 micron (NGR) | 42 | 0107:s__07 | 830 | 89 | 35 | 7 | 24 | 13 | -0.2 | 920 | 3.26 | 0.3 | 5 | -2 | 68 | 1.7 | 5 | 480 | 35 | 2 |  | 1.2 | 240
093L :861831:00:------:-- | 21:0613:000831 | 21:0613 | 21:0193 | 21:0193:000706 | 21:0193:000706:0001:0001:00 |  | 54.5008 | -127.3435 | NGR bulk stream sediment | <177 micron (NGR) | 42 | 0108:s__08 | 831 | 74 | 30 | 6 | 25 | 14 | -0.2 | 760 | 3.45 | -0.2 | 4 | -2 | 92 | 2.6 | 5 | 577 | 40 | -2 |  | 1.3 | 290
093L :861832:00:------:-- | 21:0613:000832 | 21:0613 | 21:0193 | 21:0193:000707 | 21:0193:000707:0001:0001:00 |  | 54.4994 | -127.3706 | NGR bulk stream sediment | <177 micron (NGR) | 42 | 0109:s__09 | 832 | 205 | 57 | 18 | 23 | 15 | -0.2 | 1400 | 3.79 | 0.5 | 7 | -2 | 64 | 0.9 | 5 | 788 | 30 | -2 |  | 1.3 | 275
093L :861833:00:------:-- | 21:0613:000833 | 21:0613 | 21:0193 | 21:0193:000708 | 21:0193:000708:0001:0001:00 |  | 54.506 | -127.4025 | NGR bulk stream sediment | <177 micron (NGR) | 42 | 0110:s__10 | 833 | 307 | 38 | 44 | 16 | 10 | -0.2 | 1400 | 3.01 | 1.3 | 4 | -2 | 48 | 1.5 | 3 | 854 | 40 | -2 |  | 1.6 | 250
093L :861834:00:------:-- | 21:0613:000834 | 21:0613 | 21:0193 | 21:0193:000709 | 21:0193:000709:0001:0001:00 |  | 54.5021 | -127.4597 | NGR bulk stream sediment | <177 micron (NGR) | 42 | 0111:s__11 | 834 | 90 | 33 | 13 | 11 | 7 | -0.2 | 960 | 2.53 | 0.4 | 6 | -2 | 44 | 1.1 | 4 | 953 | 45 | 2 |  | 7.5 | 305
093L :861835:00:------:-- | 21:0613:000835 | 21:0613 | 21:0193 | 21:0193:000710 | 21:0193:000710:0001:0001:00 |  | 54.4878 | -127.4971 | NGR bulk stream sediment | <177 micron (NGR) | 42 | 0112:s__12 | 835 | 98 | 37 | 10 | 7 | 9 | -0.2 | 1000 | 2.72 | 0.2 | 7 | -2 | 39 | 1 | 2 | 1020 | 40 | 2 |  | 1.7 | 355
093L :861836:00:------:-- | 21:0613:000836 | 21:0613 | 21:0193 | 21:0193:000711 | 21:0193:000711:0001:0001:00 |  | 54.4749 | -127.4127 | NGR bulk stream sediment | <177 micron (NGR) | 42 | 0113:s__13 | 836 | 295 | 150 | 43 | 28 | 19 | -0.2 | 2000 | 4.2 | 0.8 | 12 | -2 | 65 | 2 | 5 | 605 | 30 | -2 |  | 1 | 320
093L :861837:00:------:-- | 21:0613:000837 | 21:0613 | 21:0193 | 21:0193:000712 | 21:0193:000712:0001:0001:00 |  | 54.4693 | -127.4181 | NGR bulk stream sediment | <177 micron (NGR) | 42 | 0114:s__14 | 837 | 325 | 74 | 22 | 15 | 12 | -0.2 | 2000 | 4.09 | 1.2 | 10 | -2 | 74 | 1.2 | 5 | 882 | 40 | -2 |  | 1.2 | 315
093L :861838:00:------:-- | 21:0613:000838 | 21:0613 | 21:0193 | 21:0193:000713 | 21:0193:000713:0001:0001:00 |  | 54.3892 | -127.6102 | NGR bulk stream sediment | <177 micron (NGR) | 42 | 0115:s__15 | 838 | 137 | 51 | 28 | 12 | 11 | -0.2 | 1600 | 3.64 | 0.6 | 21 | -2 | 76 | 1 | 4 | 1070 | 45 | -2 |  | 1.9 | 295
093L :861839:00:------:-- | 21:0613:000839 | 21:0613 | 21:0193 | 21:0193:000714 | 21:0193:000714:0001:0001:00 |  | 54.4412 | -127.3558 | NGR bulk stream sediment | <177 micron (NGR) | 42 | 0116:s__16 | 839 | 173 | 29 | 9 | 17 | 12 | -0.2 | 800 | 3.87 | -0.2 | 4 | -2 | 66 | 0.3 | 5 | 773 | 40 | -2 |  | 1 | 235
093L :861840:9X:------:-- | 21:0613:000840 | 21:0613 |  |  |  | 78 |  |  | Control Reference | Unspecified | 42 | 0901:R__01 | 840 | 88 | 34 | 17 | 244 | 20 | -0.2 | 455 | 2.91 | 0.4 | 24 | 3 | 45 | 0.8 | 8 | 683 | 30 | 16 |  | 12.6 | 555
093L :861841:80:861845:20 | 21:0613:000841 | 21:0613 | 21:0193 | 21:0193:000716 | 21:0193:000716:0002:0001:02 |  | 54.921 | -127.582 | NGR bulk stream sediment | <177 micron (NGR) | 43 | 0011:bff_1 | 841 | 77 | 20 | 10 | 19 | 11 | -0.2 | 640 | 3.03 | -0.2 | 11 | -2 | 44 | 0.7 | 3 | 736 | 60 | -2 | 4.4 | 2.3 | 180
093L :861842:9X:------:-- | 21:0613:000842 | 21:0613 |  |  |  | 78 |  |  | Control Reference | Unspecified | 43 | 0901:R__01 | 842 | 84 | 34 | 18 | 236 | 19 | -0.2 | 430 | 2.7 | 0.3 | 23 | 2 | 42 | 1 | 8 | 680 | 20 | 16 | 3.8 | 11.3 | 600
093L :861843:00:------:-- | 21:0613:000843 | 21:0613 | 21:0193 | 21:0193:000715 | 21:0193:000715:0001:0001:00 |  | 54.9343 | -127.62 | NGR bulk stream sediment | <177 micron (NGR) | 43 | 0101:s__01 | 843 | 78 | 22 | 12 | 25 | 9 | -0.2 | 640 | 3.36 | -0.2 | 14 | -2 | 43 | 0.5 | 5 | 605 | 60 | -2 | 3.2 | 1.7 | 205
093L :861844:10:------:-- | 21:0613:000844 | 21:0613 | 21:0193 | 21:0193:000716 | 21:0193:000716:0001:0001:00 |  | 54.921 | -127.582 | NGR bulk stream sediment | <177 micron (NGR) | 43 | 0013:bff_1 | 844 | 78 | 20 | 8 | 19 | 11 | -0.2 | 600 | 3.07 | -0.2 | 10 | -2 | 43 | 0.7 | 6 | 748 | 60 | -2 | 5.2 | 2.8 | 205
093L :861845:20:861844:10 | 21:0613:000845 | 21:0613 | 21:0193 | 21:0193:000716 | 21:0193:000716:0002:0001:01 |  | 54.921 | -127.582 | NGR bulk stream sediment | <177 micron (NGR) | 43 | 0012:bff_1 | 845 | 78 | 21 | 8 | 19 | 12 | -0.2 | 640 | 3.12 | -0.2 | 11 | -2 | 45 | 1 | 5 | 689 | 60 | 2 | 4.4 | 2.9 | 155
093L :861846:00:------:-- | 21:0613:000846 | 21:0613 | 21:0193 | 21:0193:000717 | 21:0193:000717:0001:0001:00 |  | 54.9605 | -127.6277 | NGR bulk stream sediment | <177 micron (NGR) | 43 | 0102:s__02 | 846 | 67 | 43 | 12 | 13 | 16 | -0.2 | 960 | 3.14 | -0.2 | 2 | -2 | 63 | 0.4 | 6 | 1620 | 55 | 2 | 7 | 3.3 | 445
093L :861847:00:------:-- | 21:0613:000847 | 21:0613 | 21:0193 | 21:0193:000718 | 21:0193:000718:0001:0001:00 |  | 54.9475 | -127.6054 | NGR bulk stream sediment | <177 micron (NGR) | 43 | 0103:s__03 | 847 | 84 | 21 | 8 | 22 | 11 | -0.2 | 720 | 3.27 | -0.2 | 13 | -2 | 46 | 1.1 | 4 | 677 | 60 | -2 | 5.4 | 2.4 | 205
093L :861848:00:------:-- | 21:0613:000848 | 21:0613 | 21:0193 | 21:0193:000719 | 21:0193:000719:0001:0001:00 |  | 54.9422 | -127.6053 | NGR bulk stream sediment | <177 micron (NGR) | 43 | 0104:s__04 | 848 | 93 | 30 | 14 | 15 | 14 | -0.2 | 960 | 3.7 | -0.2 | 17 | -2 | 62 | 1.5 | 6 | 925 | 65 | -2 | 7.4 | 2.6 | 245
093L :861849:00:------:-- | 21:0613:000849 | 21:0613 | 21:0193 | 21:0193:000720 | 21:0193:000720:0001:0001:00 |  | 54.4997 | -127.3237 | NGR bulk stream sediment | <177 micron (NGR) | 43 | 0105:s__05 | 849 | 69 | 33 | 7 | 28 | 15 | -0.2 | 840 | 3.43 | -0.2 | 4 | -2 | 102 | 5.5 | 5 | 478 | 20 | -2 | 4.2 | 1.4 | 285
093L :861850:00:------:-- | 21:0613:000850 | 21:0613 | 21:0193 | 21:0193:000721 | 21:0193:000721:0001:0001:00 |  | 54.4672 | -127.2926 | NGR bulk stream sediment | <177 micron (NGR) | 43 | 0106:s__06 | 850 | 88 | 42 | 5 | 22 | 16 | -0.2 | 1150 | 3.6 | -0.2 | 2 | -2 | 72 | 1 | 6 | 385 | 20 | -2 | 9.2 | 0.9 | 160
093L :861851:00:------:-- | 21:0613:000851 | 21:0613 | 21:0193 | 21:0193:000722 | 21:0193:000722:0001:0001:00 |  | 54.4718 | -127.2867 | NGR bulk stream sediment | <177 micron (NGR) | 43 | 0107:s__07 | 851 | 64 | 45 | 3 | 45 | 17 | -0.2 | 1200 | 2.11 | -0.2 | 3 | -2 | 45 | 1.4 | 7 | 299 | 10 | -2 | 5.6 | 0.8 | 155
093L :861852:00:------:-- | 21:0613:000852 | 21:0613 | 21:0193 | 21:0193:000723 | 21:0193:000723:0001:0001:00 |  | 54.3721 | -127.6225 | NGR bulk stream sediment | <177 micron (NGR) | 43 | 0108:s__08 | 852 | 33 | 10 | 2 | 3 | 2 | -0.2 | 200 | 1.05 | -0.2 | 2 | -2 | 26 | 0.3 | 2 | 1120 | -10 | -2 | 1 | 3.7 | 400
093L :861853:00:------:-- | 21:0613:000853 | 21:0613 | 21:0193 | 21:0193:000724 | 21:0193:000724:0001:0001:00 |  | 54.4676 | -127.2047 | NGR bulk stream sediment | <177 micron (NGR) | 43 | 0109:s__09 | 853 | 153 | 606 | 24 | 14 | 24 | -0.2 | 540 | 3.44 | 1 | 18 | 12 | 50 | 2.6 | 4 | 749 | 20 | 8 | 6.6 | 8 | 230
093L :861854:00:------:-- | 21:0613:000854 | 21:0613 | 21:0193 | 21:0193:000725 | 21:0193:000725:0001:0001:00 |  | 54.5755 | -127.0981 | NGR bulk stream sediment | <177 micron (NGR) | 43 | 0110:s__10 | 854 | 156 | 60 | 12 | 19 | 16 | -0.2 | 1500 | 3.49 | 0.4 | 17 | -2 | 53 | 1.2 | 5 | 1170 | 20 | -2 | 6.2 | 1.3 | 230
093L :861855:00:------:-- | 21:0613:000855 | 21:0613 | 21:0193 | 21:0193:000726 | 21:0193:000726:0001:0001:00 |  | 54.5805 | -127.1109 | NGR bulk stream sediment | <177 micron (NGR) | 43 | 0111:s__11 | 855 | 130 | 71 | 12 | 21 | 16 | -0.2 | 1100 | 3.39 | 0.4 | 13 | -2 | 49 | 1.5 | 6 | 631 | 25 | 8 | 4.6 | 1.2 | 235
093L :861856:00:------:-- | 21:0613:000856 | 21:0613 | 21:0193 | 21:0193:000727 | 21:0193:000727:0001:0001:00 |  | 54.679 | -127.2429 | NGR bulk stream sediment | <177 micron (NGR) | 43 | 0112:s__12 | 856 | 84 | 17 | 8 | 10 | 7 | -0.2 | 800 | 2.89 | -0.2 | 3 | -2 | 43 | 0.7 | 3 | 647 | 35 | -2 | 4.2 | 1.4 | 215
093L :861857:00:------:-- | 21:0613:000857 | 21:0613 | 21:0193 | 21:0193:000728 | 21:0193:000728:0001:0001:00 |  | 54.6764 | -127.2578 | NGR bulk stream sediment | <177 micron (NGR) | 43 | 0113:s__13 | 857 | 79 | 24 | 9 | 19 | 12 | 0.3 | 880 | 3.21 | -0.2 | 5 | -2 | 50 | 0.9 | 4 | 720 | 35 | -2 | 2.4 | 1.3 | 210
093L :861858:00:------:-- | 21:0613:000858 | 21:0613 | 21:0193 | 21:0193:000729 | 21:0193:000729:0001:0001:00 |  | 54.6993 | -127.263 | NGR bulk stream sediment | <177 micron (NGR) | 43 | 0114:s__14 | 858 | 69 | 17 | 8 | 11 | 8 | -0.2 | 750 | 2.72 | -0.2 | 6 | -2 | 42 | 0.3 | 3 | 734 | 40 | -2 | 3 | 1.5 | 2158
093L :861859:00:------:-- | 21:0613:000859 | 21:0613 | 21:0193 | 21:0193:000730 | 21:0193:000730:0001:0001:00 |  | 54.7209 | -127.347 | NGR bulk stream sediment | <177 micron (NGR) | 43 | 0115:s__15 | 859 | 75 | 14 | 7 | 12 | 8 | -0.2 | 800 | 2.79 | -0.2 | 20 | -2 | 42 | 0.8 | 5 | 844 | 60 | -2 | 3.2 | 1.8 | 205
093L :861860:00:------:-- | 21:0613:000860 | 21:0613 | 21:0193 | 21:0193:000731 | 21:0193:000731:0001:0001:00 |  | 54.6862 | -127.3403 | NGR bulk stream sediment | <177 micron (NGR) | 43 | 0116:s__16 | 860 | 65 | 16 | 6 | 13 | 9 | -0.2 | 810 | 2.64 | -0.2 | 16 | -2 | 38 | 0.8 | 5 | 844 | 40 | -2 | 3 | 1.6 | 300
093L :861861:80:861866:10 | 21:0613:000861 | 21:0613 | 21:0193 | 21:0193:000736 | 21:0193:000736:0001:0001:02 |  | 54.6016 | -127.4602 | NGR bulk stream sediment | <177 micron (NGR) | 44 | 0011:bff_1 | 861 | 71 | 24 | 9 | 10 | 9 | 0.2 | 510 | 2.54 | -0.2 | 4 | -2 | 44 | 0.3 | 3 | 782 | 15 | -2 | 1.2 | 1.7 | 290
093L :861862:00:------:-- | 21:0613:000862 | 21:0613 | 21:0193 | 21:0193:000732 | 21:0193:000732:0001:0001:00 |  | 54.6893 | -127.3708 | NGR bulk stream sediment | <177 micron (NGR) | 44 | 0101:s__01 | 862 | 74 | 14 | 11 | 9 | 6 | -0.2 | 750 | 2.57 | -0.2 | 20 | -2 | 39 | 0.8 | 3 | 862 | 55 | -2 | 1.6 | 1.7 | 210
093L :861863:00:------:-- | 21:0613:000863 | 21:0613 | 21:0193 | 21:0193:000733 | 21:0193:000733:0001:0001:00 |  | 54.6843 | -127.492 | NGR bulk stream sediment | <177 micron (NGR) | 44 | 0102:s__02 | 863 | 109 | 41 | 8 | 13 | 11 | -0.2 | 1400 | 2.9 | -0.2 | 14 | -2 | 55 | 0.6 | 3 | 903 | 25 | 2 | 2.8 | 1.1 | 230
093L :861864:00:------:-- | 21:0613:000864 | 21:0613 | 21:0193 | 21:0193:000734 | 21:0193:000734:0001:0001:00 |  | 54.6496 | -127.4795 | NGR bulk stream sediment | <177 micron (NGR) | 44 | 0103:s__03 | 864 | 139 | 80 | 11 | 16 | 14 | -0.2 | 1500 | 3.5 | -0.2 | 9 | -2 | 71 | 0.6 | 5 | 1030 | 20 | 2 | 2.4 | 0.9 | 290
093L :861865:00:------:-- | 21:0613:000865 | 21:0613 | 21:0193 | 21:0193:000735 | 21:0193:000735:0001:0001:00 |  | 54.6459 | -127.4642 | NGR bulk stream sediment | <177 micron (NGR) | 44 | 0104:s__04 | 865 | 89 | 24 | 7 | 14 | 10 | -0.2 | 900 | 3.08 | -0.2 | 12 | -2 | 61 | 0.5 | 6 | 1050 | 20 | -2 | 1.6 | 1.3 | 285
093L :861866:10:------:-- | 21:0613:000866 | 21:0613 | 21:0193 | 21:0193:000736 | 21:0193:000736:0001:0001:01 |  | 54.6016 | -127.4602 | NGR bulk stream sediment | <177 micron (NGR) | 44 | 0012:bff_1 | 866 | 68 | 24 | 7 | 10 | 8 | -0.2 | 525 | 2.53 | -0.2 | 5 | -2 | 46 | 0.4 | 3 | 850 | 10 | 2 | 1.8 | 1.2 | 250
093L :861867:20:861866:10 | 21:0613:000867 | 21:0613 | 21:0193 | 21:0193:000736 | 21:0193:000736:0002:0001:00 |  | 54.6016 | -127.4602 | NGR bulk stream sediment | <177 micron (NGR) | 44 | 0013:bff_1 | 867 | 68 | 24 | 8 | 11 | 8 | 0.2 | 540 | 2.66 | -0.2 | 5 | -2 | 48 | 0.3 | 4 | 866 | 10 | 2 | 2 | 1.5 | 260
093L :861868:00:------:-- | 21:0613:000868 | 21:0613 | 21:0193 | 21:0193:000737 | 21:0193:000737:0001:0001:00 |  | 54.5437 | -127.4338 | NGR bulk stream sediment | <177 micron (NGR) | 44 | 0105:s__05 | 868 | 74 | 22 | 9 | 13 | 7 | -0.2 | 900 | 2.51 | -0.2 | 3 | -2 | 43 | 1 | 4 | 724 | 20 | 2 | 4.8 | 2.5 | 180
093L :861869:00:------:-- | 21:0613:000869 | 21:0613 | 21:0193 | 21:0193:000738 | 21:0193:000738:0001:0001:00 |  | 54.5397 | -127.4835 | NGR bulk stream sediment | <177 micron (NGR) | 44 | 0106:s__06 | 869 | 67 | 24 | 6 | 14 | 10 | -0.2 | 660 | 2.91 | -0.2 | 3 | -2 | 58 | 0.5 | 5 | 737 | 15 | 2 | 2.2 | 1.2 | 225
093L :861870:00:------:-- | 21:0613:000870 | 21:0613 | 21:0193 | 21:0193:000739 | 21:0193:000739:0001:0001:00 |  | 54.5434 | -127.3479 | NGR bulk stream sediment | <177 micron (NGR) | 44 | 0107:s__07 | 870 | 73 | 34 | 7 | 18 | 13 | -0.2 | 840 | 3.1 | -0.2 | 2 | -2 | 66 | 2.2 | 5 | 786 | 35 | -2 | 3.8 | 1.5 | 185
093L :861871:00:------:-- | 21:0613:000871 | 21:0613 | 21:0193 | 21:0193:000740 | 21:0193:000740:0001:0001:00 |  | 54.5759 | -127.3602 | NGR bulk stream sediment | <177 micron (NGR) | 44 | 0108:s__08 | 871 | 73 | 36 | 6 | 21 | 15 | -0.2 | 780 | 3.6 | -0.2 | 1 | -2 | 49 | 0.3 | 5 | 576 | 20 | -2 | 7 | 1 | 155
093L :861872:9Y:------:-- | 21:0613:000872 | 21:0613 |  |  |  | 79 |  |  | Control Reference | Unspecified | 44 | 0901:R__01 | 872 | 112 | 91 | 19 | 217 | 26 | -0.2 | 970 | 3.68 | 1 | 14 | -2 | 68 | 0.3 | 5 | 817 | 40 | 4 | 2.8 | 2.7 | 485
093L :861873:00:------:-- | 21:0613:000873 | 21:0613 | 21:0193 | 21:0193:000741 | 21:0193:000741:0001:0001:00 |  | 54.598 | -127.3897 | NGR bulk stream sediment | <177 micron (NGR) | 44 | 0109:s__09 | 873 | 68 | 23 | 7 | 15 | 10 | -0.2 | 330 | 2.55 | -0.2 | 3 | -2 | 53 | 0.6 | 5 | 684 | 25 | -2 | 5.4 | 1.6 | 180
093L :861874:00:------:-- | 21:0613:000874 | 21:0613 | 21:0193 | 21:0193:000742 | 21:0193:000742:0001:0001:00 |  | 54.6037 | -127.3503 | NGR bulk stream sediment | <177 micron (NGR) | 44 | 0110:s__10 | 874 | 85 | 27 | 8 | 20 | 13 | -0.2 | 710 | 3.66 | -0.2 | 3 | -2 | 78 | 0.3 | 5 | 618 | 20 | -2 | 5 | 1.2 | 195
093L :861875:00:------:-- | 21:0613:000875 | 21:0613 | 21:0193 | 21:0193:000743 | 21:0193:000743:0001:0001:00 |  | 54.6159 | -127.3019 | NGR bulk stream sediment | <177 micron (NGR) | 44 | 0111:s__11 | 875 | 67 | 29 | 4 | 21 | 13 | -0.2 | 780 | 3.39 | -0.2 | 3 | -2 | 65 | 0.2 | 6 | 555 | 20 | -2 | 5 | 1 | 195
093L :861876:00:------:-- | 21:0613:000876 | 21:0613 | 21:0193 | 21:0193:000744 | 21:0193:000744:0001:0001:00 |  | 54.6444 | -127.3272 | NGR bulk stream sediment | <177 micron (NGR) | 44 | 0112:s__12 | 876 | 64 | 31 | 7 | 26 | 14 | -0.2 | 780 | 3.21 | -0.2 | 5 | -2 | 63 | 0.6 | 5 | 576 | 35 | -2 | 3.8 | 1.1 | 215
093L :861877:00:------:-- | 21:0613:000877 | 21:0613 | 21:0193 | 21:0193:000745 | 21:0193:000745:0001:0001:00 |  | 54.6409 | -127.3442 | NGR bulk stream sediment | <177 micron (NGR) | 44 | 0113:s__13 | 877 | 87 | 32 | 5 | 31 | 16 | -0.2 | 740 | 3.52 | -0.2 | 4 | -2 | 90 | 0.3 | 6 | 438 | 20 | -2 | 3.2 | 0.8 | 240
093L :861878:00:------:-- | 21:0613:000878 | 21:0613 | 21:0193 | 21:0193:000746 | 21:0193:000746:0001:0001:00 |  | 54.5337 | -127.6669 | NGR bulk stream sediment | <177 micron (NGR) | 44 | 0114:s__14 | 878 | 52 | 19 | 4 | 4 | 3 | 0.2 | 300 | 1.82 | -0.2 | 1 | -2 | 20 | 0.3 | 4 | 675 | -10 | 2 | -1 | 2 | 315
093L :861879:00:------:-- | 21:0613:000879 | 21:0613 | 21:0193 | 21:0193:000747 | 21:0193:000747:0001:0001:00 |  | 54.5059 | -127.6605 | NGR bulk stream sediment | <177 micron (NGR) | 44 | 0115:s__15 | 879 | 104 | 42 | 38 | 7 | 6 | 0.2 | 550 | 2.38 | 0.3 | 1 | -2 | 31 | 0.3 | 4 | 959 | 10 | 2 | 1.8 | 1.2 | 350
093L :861880:00:------:-- | 21:0613:000880 | 21:0613 | 21:0193 | 21:0193:000748 | 21:0193:000748:0001:0001:00 |  | 54.4841 | -127.6819 | NGR bulk stream sediment | <177 micron (NGR) | 44 | 0116:s__16 | 880 | 61 | 12 | 16 | 5 | 6 | -0.2 | 350 | 2.04 | 0.2 | 1 | -2 | 26 | -0.2 | 3 | 644 | -10 | -2 | -1 | 2.5 | 405
093L :861881:80:861887:10 | 21:0613:000881 | 21:0613 | 21:0193 | 21:0193:000754 | 21:0193:000754:0001:0001:02 |  | 54.2743 | -127.6327 | NGR bulk stream sediment | <177 micron (NGR) | 45 | 0011:bff_1 | 881 | 84 | 14 | 5 | 10 | 7 | 0.2 | 600 | 2.47 | -0.2 | 5 | -2 | 53 | 0.3 | 4 | 851 | 25 | -2 | 6.8 | 1.7 | 195
093L :861882:00:------:-- | 21:0613:000882 | 21:0613 | 21:0193 | 21:0193:000749 | 21:0193:000749:0001:0001:00 |  | 54.3568 | -127.5913 | NGR bulk stream sediment | <177 micron (NGR) | 45 | 0101:s__01 | 882 | 137 | 38 | 14 | 24 | 12 | 0.2 | 1500 | 3.46 | -0.2 | 10 | -2 | 56 | 0.3 | 6 | 755 | 60 | 2 | 9.4 | 1.1 | 260
093L :861883:00:------:-- | 21:0613:000883 | 21:0613 | 21:0193 | 21:0193:000750 | 21:0193:000750:0001:0001:00 |  | 54.3137 | -127.6566 | NGR bulk stream sediment | <177 micron (NGR) | 45 | 0102:s__02 | 883 | 67 | 12 | 4 | 6 | 5 | -0.2 | 460 | 1.74 | -0.2 | 3 | -2 | 26 | 1 | -1 | 943 | -10 | -2 | -1 | 1.7 | 230
093L :861884:00:------:-- | 21:0613:000884 | 21:0613 | 21:0193 | 21:0193:000751 | 21:0193:000751:0001:0001:00 |  | 54.295 | -127.6906 | NGR bulk stream sediment | <177 micron (NGR) | 45 | 0103:s__03 | 884 | 88 | 17 | 6 | 10 | 8 | -0.2 | 820 | 2.68 | -0.2 | 7 | -2 | 46 | 0.3 | 4 | 820 | 20 | -2 | 3.6 | 1.4 | 285
093L :861885:00:------:-- | 21:0613:000885 | 21:0613 | 21:0193 | 21:0193:000752 | 21:0193:000752:0001:0001:00 |  | 54.284 | -127.713 | NGR bulk stream sediment | <177 micron (NGR) | 45 | 0104:s__04 | 885 | 116 | 26 | 9 | 12 | 11 | 0.3 | 2200 | 3.37 | -0.2 | 10 | -2 | 70 | 0.5 | 5 | 805 | 60 | -2 | 8.2 | 2.1 | 225
093L :861886:00:------:-- | 21:0613:000886 | 21:0613 | 21:0193 | 21:0193:000753 | 21:0193:000753:0001:0001:00 |  | 54.2598 | -127.7035 | NGR bulk stream sediment | <177 micron (NGR) | 45 | 0105:s__05 | 886 | 115 | 23 | 8 | 13 | 9 | -0.2 | 900 | 2.86 | -0.2 | 8 | -2 | 66 | 0.2 | 4 | 950 | 25 | -2 | 4.8 | 1.5 | 270
093L :861887:10:------:-- | 21:0613:000887 | 21:0613 | 21:0193 | 21:0193:000754 | 21:0193:000754:0001:0001:01 |  | 54.2743 | -127.6327 | NGR bulk stream sediment | <177 micron (NGR) | 45 | 0012:bff_1 | 887 | 84 | 14 | 5 | 10 | 7 | -0.2 | 590 | 2.51 | -0.2 | 8 | -2 | 52 | 0.2 | 2 | 922 | 30 | -2 | 7.2 | 1.4 | 175
093L :861888:20:861887:10 | 21:0613:000888 | 21:0613 | 21:0193 | 21:0193:000754 | 21:0193:000754:0002:0001:00 |  | 54.2743 | -127.6327 | NGR bulk stream sediment | <177 micron (NGR) | 45 | 0013:bff_1 | 888 | 89 | 15 | 6 | 10 | 7 | 0.2 | 560 | 2.59 | -0.2 | 10 | -2 | 54 | 0.2 | 4 | 869 | 35 | -2 | 9.2 | 1.4 | 200
093L :861889:00:------:-- | 21:0613:000889 | 21:0613 | 21:0193 | 21:0193:000755 | 21:0193:000755:0001:0001:00 |  | 54.2877 | -127.594 | NGR bulk stream sediment | <177 micron (NGR) | 45 | 0106:s__06 | 889 | 94 | 26 | 5 | 11 | 8 | -0.2 | 680 | 3.09 | -0.2 | 4 | -2 | 85 | 0.2 | 5 | 768 | 20 | -2 | 5 | 1.1 | 210
093L :861890:00:------:-- | 21:0613:000890 | 21:0613 | 21:0193 | 21:0193:000756 | 21:0193:000756:0001:0001:00 |  | 54.3008 | -127.5677 | NGR bulk stream sediment | <177 micron (NGR) | 45 | 0107:s__07 | 890 | 119 | 26 | 11 | 16 | 11 | -0.2 | 1600 | 3.04 | -0.2 | 5 | -2 | 58 | 0.2 | 5 | 860 | 20 | -2 | 5.8 | 1.3 | 240
093L :861891:00:------:-- | 21:0613:000891 | 21:0613 | 21:0193 | 21:0193:000757 | 21:0193:000757:0001:0001:00 |  | 54.2874 | -127.5489 | NGR bulk stream sediment | <177 micron (NGR) | 45 | 0108:s__08 | 891 | 85 | 13 | 6 | 8 | 8 | -0.2 | 1600 | 3.3 | -0.2 | 7 | -2 | 56 | 1.3 | 4 | 772 | 35 | -2 | 10.8 | 0.9 | 165
093L :861892:00:------:-- | 21:0613:000892 | 21:0613 | 21:0193 | 21:0193:000758 | 21:0193:000758:0001:0001:00 |  | 54.2899 | -127.5196 | NGR bulk stream sediment | <177 micron (NGR) | 45 | 0109:s__09 | 892 | 148 | 28 | 16 | 15 | 9 | -0.2 | 560 | 2.36 | -0.2 | 2 | -2 | 64 | 1.1 | 4 | 742 | 35 | -2 | 8.8 | 1.7 | 195
093L :861893:00:------:-- | 21:0613:000893 | 21:0613 | 21:0193 | 21:0193:000759 | 21:0193:000759:0001:0001:00 |  | 54.308 | -127.528 | NGR bulk stream sediment | <177 micron (NGR) | 45 | 0110:s__10 | 893 | 92 | 17 | 9 | 10 | 7 | -0.2 | 800 | 2.87 | -0.2 | 5 | -2 | 51 | 0.8 | 2 | 918 | 20 | -2 | 3.4 | 1.4 | 215
093L :861894:9Y:------:-- | 21:0613:000894 | 21:0613 |  |  |  | 79 |  |  | Control Reference | Unspecified | 45 | 0901:R__01 | 894 | 103 | 82 | 16 | 212 | 24 | -0.2 | 960 | 3.51 | 0.9 | 12 | -2 | 63 | 1.1 | 2 | 787 | 45 | 4 | 3.2 | 2.8 | 465
093L :861895:00:------:-- | 21:0613:000895 | 21:0613 | 21:0193 | 21:0193:000760 | 21:0193:000760:0001:0001:00 |  | 54.3594 | -127.7871 | NGR bulk stream sediment | <177 micron (NGR) | 45 | 0111:s__11 | 895 | 86 | 12 | 5 | 8 | 7 | -0.2 | 780 | 1.74 | -0.2 | 8 | -2 | 25 | 1.3 | 1 | 1550 | 30 | -2 | 2.8 | 1.6 | 270
093L :861896:00:------:-- | 21:0613:000896 | 21:0613 | 21:0193 | 21:0193:000761 | 21:0193:000761:0001:0001:00 |  | 54.3655 | -127.8271 | NGR bulk stream sediment | <177 micron (NGR) | 45 | 0112:s__12 | 896 | 75 | 15 | 4 | 11 | 7 | -0.2 | 660 | 1.81 | -0.2 | 5 | -2 | 36 | 1.8 | 5 | 763 | 25 | -2 | 3.6 | 1.3 | 220
093L :861897:00:------:-- | 21:0613:000897 | 21:0613 | 21:0193 | 21:0193:000762 | 21:0193:000762:0001:0001:00 |  | 54.3817 | -127.8695 | NGR bulk stream sediment | <177 micron (NGR) | 45 | 0113:s__13 | 897 | 92 | 13 | 5 | 8 | 7 | -0.2 | 580 | 1.43 | -0.2 | 5 | -2 | 36 | 1 | 5 | 641 | 25 | -2 | 6.4 | 1.6 | 240
093L :861898:00:------:-- | 21:0613:000898 | 21:0613 | 21:0193 | 21:0193:000763 | 21:0193:000763:0001:0001:00 |  | 54.3405 | -127.8331 | NGR bulk stream sediment | <177 micron (NGR) | 45 | 0114:s__14 | 898 | 98 | 12 | 9 | 11 | 7 | -0.2 | 880 | 2.3 | -0.2 | 6 | -2 | 46 | 1 | 3 | 888 | 45 | 2 | 12.8 | 1.5 | 185
093L :861899:00:------:-- | 21:0613:000899 | 21:0613 | 21:0193 | 21:0193:000764 | 21:0193:000764:0001:0001:00 |  | 54.3205 | -127.8026 | NGR bulk stream sediment | <177 micron (NGR) | 45 | 0115:s__15 | 899 | 86 | 13 | 9 | 9 | 7 | -0.2 | 1100 | 2.47 | -0.2 | 9 | -2 | 49 | 1 | 5 | 987 | 35 | -2 | 7.4 | 1.3 | 185
093L :861900:00:------:-- | 21:0613:000900 | 21:0613 | 21:0193 | 21:0193:000765 | 21:0193:000765:0001:0001:00 |  | 54.3145 | -127.8011 | NGR bulk stream sediment | <177 micron (NGR) | 45 | 0116:s__16 | 900 | 116 | 52 | 12 | 12 | 9 | -0.2 | 835 | 2.76 | -0.2 | 6 | -2 | 51 | 0.8 | 3 | 839 | 25 | -2 | 3.4 | 1.5 | 195
093L :861901:80:861912:20 | 21:0613:000901 | 21:0613 | 21:0193 | 21:0193:000775 | 21:0193:000775:0002:0001:02 |  | 54.8385 | -126.5383 | NGR bulk stream sediment | <177 micron (NGR) | 46 | 0011:bff_1 | 901 | 107 | 22 | 11 | 19 | 12 | -0.2 | 1600 | 3.76 | -0.2 | 19 | -2 | 46 | 1.1 | 3 | 702 | 80 | -2 | 6.2 | 1.7 | 220
093L :861902:00:------:-- | 21:0613:000902 | 21:0613 | 21:0193 | 21:0193:000766 | 21:0193:000766:0001:0001:00 |  | 54.7403 | -126.9031 | NGR bulk stream sediment | <177 micron (NGR) | 46 | 0101:s__01 | 902 | 98 | 22 | 14 | 25 | 12 | -0.2 | 900 | 3.55 | -0.2 | 20 | -2 | 42 | 1.3 | 4 | 651 | 100 | -2 | 7.6 | 1.7 | 170
093L :861903:00:------:-- | 21:0613:000903 | 21:0613 | 21:0193 | 21:0193:000767 | 21:0193:000767:0001:0001:00 |  | 54.7348 | -126.8534 | NGR bulk stream sediment | <177 micron (NGR) | 46 | 0102:s__02 | 903 | 85 | 19 | 9 | 23 | 11 | -0.2 | 800 | 3.31 | -0.2 | 15 | -2 | 40 | 1.1 | 4 | 683 | 60 | -2 | 3.8 | 1.6 | 195
093L :861904:00:------:-- | 21:0613:000904 | 21:0613 | 21:0193 | 21:0193:000768 | 21:0193:000768:0001:0001:00 |  | 54.739 | -126.8495 | NGR bulk stream sediment | <177 micron (NGR) | 46 | 0103:s__03 | 904 | 105 | 24 | 11 | 27 | 11 | -0.2 | 720 | 3.5 | -0.2 | 16 | -2 | 43 | 1.1 | 5 | 666 | 45 | -2 | 4.2 | 1.7 | 230
093L :861905:00:------:-- | 21:0613:000905 | 21:0613 | 21:0193 | 21:0193:000769 | 21:0193:000769:0001:0001:00 |  | 54.7291 | -126.8138 | NGR bulk stream sediment | <177 micron (NGR) | 46 | 0104:s__04 | 905 | 95 | 32 | 7 | 20 | 8 | -0.2 | 460 | 2.75 | -0.2 | 6 | -2 | 39 | 0.8 | 5 | 691 | 100 | -2 | 7.2 | 1.7 | 180
093L :861906:00:------:-- | 21:0613:000906 | 21:0613 | 21:0193 | 21:0193:000770 | 21:0193:000770:0001:0001:00 |  | 54.6574 | -126.7513 | NGR bulk stream sediment | <177 micron (NGR) | 46 | 0105:s__05 | 906 | 98 | 29 | 13 | 22 | 8 | -0.2 | 620 | 3.15 | -0.2 | 10 | -2 | 43 | 0.7 | 5 | 649 | 90 | -2 | 11.6 | 1.3 | 165
093L :861907:00:------:-- | 21:0613:000907 | 21:0613 | 21:0193 | 21:0193:000771 | 21:0193:000771:0001:0001:00 |  | 54.6228 | -126.5838 | NGR bulk stream sediment | <177 micron (NGR) | 46 | 0106:s__06 | 907 | 105 | 20 | 7 | 19 | 8 | -0.2 | 540 | 2.94 | -0.2 | 3 | -2 | 45 | 1 | 5 | 620 | 65 | -2 | 5.4 | 1.3 | 175
093L :861908:00:------:-- | 21:0613:000908 | 21:0613 | 21:0193 | 21:0193:000772 | 21:0193:000772:0001:0001:00 |  | 54.6796 | -126.6461 | NGR bulk stream sediment | <177 micron (NGR) | 46 | 0107:s__07 | 908 | 116 | 31 | 12 | 25 | 9 | -0.2 | 390 | 2.77 | -0.2 | 6 | -2 | 44 | 0.7 | 5 | 699 | 80 | -2 | 8.4 | 2 | 200
093L :861909:00:------:-- | 21:0613:000909 | 21:0613 | 21:0193 | 21:0193:000773 | 21:0193:000773:0001:0001:00 |  | 54.7613 | -126.5164 | NGR bulk stream sediment | <177 micron (NGR) | 46 | 0108:s__08 | 909 | 87 | 21 | 9 | 22 | 10 | -0.2 | 620 | 3.1 | -0.2 | 8 | -2 | 42 | 0.8 | 3 | 638 | 60 | -2 | 5 | 1.4 | 185
093L :861910:00:------:-- | 21:0613:000910 | 21:0613 | 21:0193 | 21:0193:000774 | 21:0193:000774:0001:0001:00 |  | 54.7636 | -126.5086 | NGR bulk stream sediment | <177 micron (NGR) | 46 | 0109:s__09 | 910 | 80 | 14 | 7 | 17 | 6 | -0.2 | 240 | 2.66 | -0.2 | 6 | -2 | 36 | 2.6 | 1 | 611 | 70 | -2 | 4.2 | 1.3 | 215
093L :861911:10:------:-- | 21:0613:000911 | 21:0613 | 21:0193 | 21:0193:000775 | 21:0193:000775:0001:0001:00 |  | 54.8385 | -126.5383 | NGR bulk stream sediment | <177 micron (NGR) | 46 | 0013:bff_1 | 911 | 118 | 25 | 11 | 21 | 11 | -0.2 | 1800 | 3.93 | 0.2 | 23 | -2 | 46 | 1.3 | 5 | 674 | 85 | 2 | 8.4 | 1.9 | 240
093L :861912:20:861911:10 | 21:0613:000912 | 21:0613 | 21:0193 | 21:0193:000775 | 21:0193:000775:0002:0001:01 |  | 54.8385 | -126.5383 | NGR bulk stream sediment | <177 micron (NGR) | 46 | 0012:bff_1 | 912 | 109 | 23 | 11 | 21 | 12 | -0.2 | 1600 | 3.58 | -0.2 | 18 | -2 | 44 | 1.1 | 5 | 712 | 80 | -2 | 7 | 1.7 | 210
093L :861913:00:------:-- | 21:0613:000913 | 21:0613 | 21:0193 | 21:0193:000776 | 21:0193:000776:0001:0001:00 |  | 54.9322 | -126.6639 | NGR bulk stream sediment | <177 micron (NGR) | 46 | 0110:s__10 | 913 | 95 | 22 | 11 | 17 | 7 | -0.2 | 940 | 2.99 | -0.2 | 9 | -2 | 40 | 1.1 | 2 | 627 | 65 | 2 | -1 | 1.7 | 185
093L :861914:9W:------:-- | 21:0613:000914 | 21:0613 |  |  |  | 77 |  |  | Control Reference | Unspecified | 46 | 0901:R__01 | 914 | 116 | 55 | 29 | 288 | 24 | 0.3 | 540 | 3.32 | 0.5 | 29 | 3 | 57 | 1.3 | 8 | 726 | 30 | 16 | 3.2 | 18.7 | 660
093L :861915:00:------:-- | 21:0613:000915 | 21:0613 | 21:0193 | 21:0193:000777 | 21:0193:000777:0001:0001:00 |  | 54.9737 | -127.6582 | NGR bulk stream sediment | <177 micron (NGR) | 46 | 0111:s__11 | 915 | 76 | 27 | 12 | 17 | 11 | -0.2 | 640 | 3.71 | -0.2 | 9 | -2 | 59 | 1 | 4 | 922 | 125 | -2 | 4.6 | 2.7 | 330
093L :861916:00:------:-- | 21:0613:000916 | 21:0613 | 21:0193 | 21:0193:000778 | 21:0193:000778:0001:0001:00 |  | 54.9629 | -127.6644 | NGR bulk stream sediment | <177 micron (NGR) | 46 | 0112:s__12 | 916 | 86 | 31 | 10 | 26 | 10 | -0.2 | 700 | 3.74 | -0.2 | 7 | -2 | 43 | 1 | 5 | 740 | 110 | -2 | 3.4 | 1.8 | 210
093L :861917:00:------:-- | 21:0613:000917 | 21:0613 | 21:0193 | 21:0193:000779 | 21:0193:000779:0001:0001:00 |  | 54.948 | -127.6619 | NGR bulk stream sediment | <177 micron (NGR) | 46 | 0113:s__13 | 917 | 87 | 23 | 11 | 26 | 8 | -0.2 | 820 | 3.03 | -0.2 | 5 | -2 | 41 | -0.2 | 5 | 775 | 65 | -2 | 9.8 | 1.4 | 220
093L :861918:00:------:-- | 21:0613:000918 | 21:0613 | 21:0193 | 21:0193:000780 | 21:0193:000780:0001:0001:00 |  | 54.9392 | -127.6599 | NGR bulk stream sediment | <177 micron (NGR) | 46 | 0114:s__14 | 918 | 82 | 29 | 9 | 19 | 11 | -0.2 | 630 | 3.76 | -0.2 | 6 | -2 | 50 | 1 | 5 | 692 | 130 | -2 | 4.8 | 1.4 | 180
093L :861919:00:------:-- | 21:0613:000919 | 21:0613 | 21:0193 | 21:0193:000781 | 21:0193:000781:0001:0001:00 |  | 54.7424 | -127.7019 | NGR bulk stream sediment | <177 micron (NGR) | 46 | 0115:s__15 | 919 | 117 | 27 | 11 | 21 | 10 | -0.2 | 1300 | 2.71 | -0.2 | 6 | -2 | 61 | 1.3 | 4 | 1180 | 15 | -2 | 3 | 1.1 | 285
093L :861920:00:------:-- | 21:0613:000920 | 21:0613 | 21:0193 | 21:0193:000782 | 21:0193:000782:0001:0001:00 |  | 54.5029 | -127.2864 | NGR bulk stream sediment | <177 micron (NGR) | 46 | 0116:s__16 | 920 | 92 | 29 | 10 | 22 | 12 | -0.2 | 800 | 3.43 | -0.2 | 6 | -2 | 44 | 1.3 | 5 | 576 | 15 | -2 | 3.8 | 1 | 200
093L :861921:80:861925:10 | 21:0613:000921 | 21:0613 | 21:0193 | 21:0193:000786 | 21:0193:000786:0001:0001:02 |  | 54.4016 | -127.3585 | NGR bulk stream sediment | <177 micron (NGR) | 47 | 0011:bff_1 | 921 | 128 | 31 | 12 | 12 | 9 | 0.2 | 960 | 2.9 | -0.2 | 4 | -2 | 49 | 1.1 | 5 | 927 | 20 | -2 | 3 | 1.2 | 240
093L :861922:00:------:-- | 21:0613:000922 | 21:0613 | 21:0193 | 21:0193:000783 | 21:0193:000783:0001:0001:00 |  | 54.3739 | -127.2871 | NGR bulk stream sediment | <177 micron (NGR) | 47 | 0101:s__01 | 922 | 95 | 31 | 8 | 21 | 12 | -0.2 | 680 | 3.58 | -0.2 | 6 | -2 | 59 | 0.9 | 6 | 687 | 25 | -2 | 4.8 | 1.7 | 225
093L :861923:00:------:-- | 21:0613:000923 | 21:0613 | 21:0193 | 21:0193:000784 | 21:0193:000784:0001:0001:00 |  | 54.3662 | -127.2852 | NGR bulk stream sediment | <177 micron (NGR) | 47 | 0102:s__02 | 923 | 98 | 50 | 7 | 22 | 16 | -0.2 | 860 | 3.89 | -0.2 | 7 | 2 | 84 | 0.5 | 8 | 714 | 20 | 10 | 5.8 | 1.1 | 190
093L :861924:00:------:-- | 21:0613:000924 | 21:0613 | 21:0193 | 21:0193:000785 | 21:0193:000785:0001:0001:00 |  | 54.3944 | -127.3613 | NGR bulk stream sediment | <177 micron (NGR) | 47 | 0103:s__03 | 924 | 117 | 20 | 10 | 12 | 7 | -0.2 | 1000 | 3 | -0.2 | 6 | -2 | 52 | 0.9 | 4 | 1000 | 20 | -2 | 4.6 | 1.8 | 245
093L :861925:10:------:-- | 21:0613:000925 | 21:0613 | 21:0193 | 21:0193:000786 | 21:0193:000786:0001:0001:01 |  | 54.4016 | -127.3585 | NGR bulk stream sediment | <177 micron (NGR) | 47 | 0012:bff_1 | 925 | 142 | 35 | 13 | 13 | 10 | 0.3 | 1200 | 3.09 | -0.2 | 6 | -2 | 54 | 0.8 | 6 | 885 | 20 | -2 | 3.3 | 1.9 | 235
093L :861926:20:861925:10 | 21:0613:000926 | 21:0613 | 21:0193 | 21:0193:000786 | 21:0193:000786:0002:0001:00 |  | 54.4016 | -127.3585 | NGR bulk stream sediment | <177 micron (NGR) | 47 | 0013:bff_1 | 926 | 136 | 32 | 12 | 13 | 9 | -0.2 | 1200 | 2.99 | -0.2 | 6 | -2 | 56 | -0.2 | 4 | 1000 | 20 | 2 | 2.6 | 1.3 | 280
093L :861927:00:------:-- | 21:0613:000927 | 21:0613 | 21:0193 | 21:0193:000787 | 21:0193:000787:0001:0001:00 |  | 54.4251 | -127.3664 | NGR bulk stream sediment | <177 micron (NGR) | 47 | 0104:s__04 | 927 | 174 | 44 | 17 | 17 | 11 | -0.2 | 1500 | 3.73 | -0.2 | 8 | -2 | 69 | 0.6 | 6 | 897 | 30 | -2 | 4.8 | 1.2 | 260
093L :861928:00:------:-- | 21:0613:000928 | 21:0613 | 21:0193 | 21:0193:000788 | 21:0193:000788:0001:0001:00 |  | 54.4262 | -127.3459 | NGR bulk stream sediment | <177 micron (NGR) | 47 | 0105:s__05 | 928 | 155 | 41 | 15 | 18 | 13 | -0.2 | 1200 | 3.63 | -0.2 | 6 | -2 | 67 | 0.2 | 5 | 796 | 20 | -2 | 5 | 1.3 | 270
093L :861929:00:------:-- | 21:0613:000929 | 21:0613 | 21:0193 | 21:0193:000789 | 21:0193:000789:0001:0001:00 |  | 54.4013 | -127.0236 | NGR bulk stream sediment | <177 micron (NGR) | 47 | 0106:s__06 | 929 | 110 | 67 | 11 | 9 | 10 | -0.2 | 720 | 3.67 | 0.2 | 6 | 2 | 61 | 2.7 | 1 | 1060 | 65 | 12 | 2.8 | 1.8 | 240
093L :861930:00:------:-- | 21:0613:000930 | 21:0613 | 21:0193 | 21:0193:000790 | 21:0193:000790:0001:0001:00 |  | 54.4329 | -127.0291 | NGR bulk stream sediment | <177 micron (NGR) | 47 | 0107:s__07 | 930 | 280 | 38 | 19 | 16 | 14 | 0.2 | 1900 | 4.04 | 0.2 | 15 | -2 | 82 | 2.1 | 3 | 2780 | 30 | 2 | 5 | 1.2 | 360
093L :861931:00:------:-- | 21:0613:000931 | 21:0613 | 21:0193 | 21:0193:000791 | 21:0193:000791:0001:0001:00 |  | 54.494 | -127.0607 | NGR bulk stream sediment | <177 micron (NGR) | 47 | 0108:s__08 | 931 | 299 | 54 | 19 | 13 | 18 | 0.2 | 2200 | 4.52 | 0.3 | 9 | -2 | 99 | 2.6 | 3 | 1980 | 25 | -2 | 5 | 1 | 345
093L :861932:00:------:-- | 21:0613:000932 | 21:0613 | 21:0193 | 21:0193:000792 | 21:0193:000792:0001:0001:00 |  | 54.6252 | -127.0404 | NGR bulk stream sediment | <177 micron (NGR) | 47 | 0109:s__09 | 932 | 195 | 40 | 24 | 25 | 11 | 0.3 | 1100 | 3.24 | 0.9 | 12 | -2 | 47 | 2 | 3 | 801 | 65 | -2 | 13 | 1.7 | 230
093L :861933:00:------:-- | 21:0613:000933 | 21:0613 | 21:0193 | 21:0193:000793 | 21:0193:000793:0001:0001:00 |  | 54.0237 | -126.6205 | NGR bulk stream sediment | <177 micron (NGR) | 47 | 0110:s__10 | 933 | 82 | 12 | 10 | 14 | 7 | -0.2 | 840 | 2.36 | -0.2 | 4 | -2 | 37 | -0.2 | 3 | 817 | 20 | -2 | 4 | 2.1 | 170
093L :861934:00:------:-- | 21:0613:000934 | 21:0613 | 21:0193 | 21:0193:000794 | 21:0193:000794:0001:0001:00 |  | 54.0133 | -126.5528 | NGR bulk stream sediment | <177 micron (NGR) | 47 | 0111:s__11 | 934 | 51 | 6 | 7 | 10 | 4 | -0.2 | 206 | 1.51 | -0.2 | 1 | -2 | 22 | -0.2 | 1 | 778 | 20 | 2 | 2.8 | 1.7 | 130
093L :861935:00:------:-- | 21:0613:000935 | 21:0613 | 21:0193 | 21:0193:000795 | 21:0193:000795:0001:0001:00 |  | 54.2285 | -126.4629 | NGR bulk stream sediment | <177 micron (NGR) | 47 | 0112:s__12 | 935 | 64 | 17 | 9 | 28 | 11 | 0.2 | 590 | 2.51 | -0.2 | 2 | -2 | 56 | -0.2 | 4 | 1200 | 20 | 2 | 5.2 | 1.8 | 325
093L :861936:00:------:-- | 21:0613:000936 | 21:0613 | 21:0193 | 21:0193:000796 | 21:0193:000796:0001:0001:00 |  | 54.2397 | -126.4555 | NGR bulk stream sediment | <177 micron (NGR) | 47 | 0113:s__13 | 936 | 65 | 16 | 9 | 36 | 11 | -0.2 | 520 | 2.59 | -0.2 | 2 | -2 | 54 | -0.2 | 4 | 1270 | 20 | -2 | 4 | 1.8 | 350
093L :861937:9Y:------:-- | 21:0613:000937 | 21:0613 |  |  |  | 79 |  |  | Control Reference | Unspecified | 47 | 0901:R__01 | 937 | 109 | 84 | 20 | 220 | 24 | 0.2 | 1000 | 3.62 | 1 | 12 | -2 | 64 | 1.1 | 4 | 820 | 45 | 6 | 2.6 | 2.9 | 465
093L :861938:00:------:-- | 21:0613:000938 | 21:0613 | 21:0193 | 21:0193:000797 | 21:0193:000797:0001:0001:00 |  | 54.2377 | -126.4439 | NGR bulk stream sediment | <177 micron (NGR) | 47 | 0114:s__14 | 938 | 67 | 17 | 7 | 39 | 12 | -0.2 | 680 | 2.73 | -0.2 | 4 | -2 | 47 | 0.7 | 3 | 1210 | 30 | -2 | 3.2 | 2 | 375
093L :861939:00:------:-- | 21:0613:000939 | 21:0613 | 21:0193 | 21:0193:000798 | 21:0193:000798:0001:0001:00 |  | 54.234 | -127.1025 | NGR bulk stream sediment | <177 micron (NGR) | 47 | 0115:s__15 | 939 | 72 | 15 | 6 | 18 | 7 | -0.2 | 500 | 2.44 | -0.2 | 2 | -2 | 41 | 0.5 | 4 | 740 | 40 | 2 | 5 | 1.5 | 205
093L :861940:00:------:-- | 21:0613:000940 | 21:0613 | 21:0193 | 21:0193:000799 | 21:0193:000799:0001:0001:00 |  | 54.218 | -127.2376 | NGR bulk stream sediment | <177 micron (NGR) | 47 | 0116:s__16 | 940 | 59 | 14 | 7 | 22 | 8 | -0.2 | 420 | 2.69 | -0.2 | 4 | -2 | 45 | 2.5 | 3 | 778 | 25 | 2 | 3.2 | 1.5 | 165
093L :861941:80:861954:10 | 21:0613:000941 | 21:0613 | 21:0193 | 21:0193:000811 | 21:0193:000811:0001:0001:02 |  | 54.9128 | -127.0351 | NGR bulk stream sediment | <177 micron (NGR) | 48 | 0011:bff_1 | 941 | 105 | 31 | 18 | 34 | 13 | 0.2 | 780 | 3.86 | -0.2 | 29 | -2 | 31 | 0.6 | 3 | 698 | 50 | -2 | 3 | 2.5 | 315
093L :861942:00:------:-- | 21:0613:000942 | 21:0613 | 21:0193 | 21:0193:000800 | 21:0193:000800:0001:0001:00 |  | 54.8974 | -127.6007 | NGR bulk stream sediment | <177 micron (NGR) | 48 | 0101:s__01 | 942 | 77 | 22 | 11 | 25 | 10 | -0.2 | 760 | 3.3 | -0.2 | 13 | -2 | 45 | 1.8 | 5 | 759 | 65 | 2 | 3.6 | 2.1 | 210
093L :861943:00:------:-- | 21:0613:000943 | 21:0613 | 21:0193 | 21:0193:000801 | 21:0193:000801:0001:0001:00 |  | 54.898 | -127.6097 | NGR bulk stream sediment | <177 micron (NGR) | 48 | 0102:s__02 | 943 | 96 | 18 | 11 | 27 | 10 | -0.2 | 1200 | 3.89 | -0.2 | 10 | -2 | 83 | 1.1 | 5 | 1030 | 40 | 2 | 6 | 2.8 | 240
093L :861944:00:------:-- | 21:0613:000944 | 21:0613 | 21:0193 | 21:0193:000802 | 21:0193:000802:0001:0001:00 |  | 54.995 | -127.5138 | NGR bulk stream sediment | <177 micron (NGR) | 48 | 0103:s__03 | 944 | 68 | 27 | 11 | 38 | 10 | 0.2 | 660 | 2.95 | 0.5 | 4 | -2 | 45 | 1 | 5 | 1030 | 65 | 2 | 2.6 | 2.3 | 280
093L :861945:00:------:-- | 21:0613:000945 | 21:0613 | 21:0193 | 21:0193:000803 | 21:0193:000803:0001:0001:00 |  | 54.9908 | -127.5117 | NGR bulk stream sediment | <177 micron (NGR) | 48 | 0104:s__04 | 945 | 66 | 35 | 10 | 30 | 10 | -0.2 | 620 | 3.31 | -0.2 | 4 | -2 | 64 | 0.6 | 6 | 897 | 70 | -2 | 1.6 | 1.9 | 300
093L :861946:00:------:-- | 21:0613:000946 | 21:0613 | 21:0193 | 21:0193:000804 | 21:0193:000804:0001:0001:00 |  | 54.9768 | -127.1078 | NGR bulk stream sediment | <177 micron (NGR) | 48 | 0105:s__05 | 946 | 93 | 40 | 11 | 31 | 14 | -0.2 | 700 | 4.33 | -0.2 | 9 | -2 | 43 | 1.6 | 4 | 624 | 40 | -2 | 3 | 1.7 | 215
093L :861947:00:------:-- | 21:0613:000947 | 21:0613 | 21:0193 | 21:0193:000805 | 21:0193:000805:0001:0001:00 |  | 54.9762 | -127.1001 | NGR bulk stream sediment | <177 micron (NGR) | 48 | 0106:s__06 | 947 | 119 | 49 | 12 | 52 | 17 | -0.2 | 800 | 5.17 | -0.2 | 10 | -2 | 40 | 1.6 | 5 | 711 | 95 | -2 | 4.6 | 2 | 215
093L :861948:00:------:-- | 21:0613:000948 | 21:0613 | 21:0193 | 21:0193:000806 | 21:0193:000806:0001:0001:00 |  | 54.9357 | -127.1104 | NGR bulk stream sediment | <177 micron (NGR) | 48 | 0107:s__07 | 948 | 105 | 42 | 12 | 43 | 14 | -0.2 | 740 | 4.51 | -0.2 | 10 | -2 | 42 | 1.3 | 6 | 653 | 40 | -2 | 5 | 2 | 215
093L :861949:00:------:-- | 21:0613:000949 | 21:0613 | 21:0193 | 21:0193:000807 | 21:0193:000807:0001:0001:00 |  | 54.9284 | -127.0756 | NGR bulk stream sediment | <177 micron (NGR) | 48 | 0108:s__08 | 949 | 94 | 27 | 15 | 34 | 11 | -0.2 | 640 | 3.89 | -0.2 | 29 | -2 | 38 | 3 | 4 | 634 | 45 | -2 | 4.4 | 2.2 | 265
093L :861950:9X:------:-- | 21:0613:000950 | 21:0613 |  |  |  | 78 |  |  | Control Reference | Unspecified | 48 | 0901:R__01 | 950 | 90 | 37 | 19 | 254 | 19 | -0.2 | 460 | 2.96 | 0.2 | 21 | 3 | 47 | 1.5 | 8 | 666 | 20 | 16 | 2.8 | 11 | 600
093L :861951:00:------:-- | 21:0613:000951 | 21:0613 | 21:0193 | 21:0193:000808 | 21:0193:000808:0001:0001:00 |  | 54.9231 | -127.0905 | NGR bulk stream sediment | <177 micron (NGR) | 48 | 0109:s__09 | 951 | 95 | 36 | 14 | 22 | 13 | -0.2 | 800 | 3.81 | -0.2 | 17 | -2 | 42 | 2.7 | 5 | 564 | 60 | 2 | 3.8 | 1.7 | 270
093L :861952:00:------:-- | 21:0613:000952 | 21:0613 | 21:0193 | 21:0193:000809 | 21:0193:000809:0001:0001:00 |  | 54.5456 | -126.3725 | NGR bulk stream sediment | <177 micron (NGR) | 48 | 0110:s__10 | 952 | 74 | 24 | 7 | 41 | 9 | -0.2 | 760 | 2.87 | -0.2 | 6 | -2 | 50 | 1.3 | 4 | 833 | 40 | 2 | 4 | 1.4 | 295
093L :861953:00:------:-- | 21:0613:000953 | 21:0613 | 21:0193 | 21:0193:000810 | 21:0193:000810:0001:0001:00 |  | 54.5804 | -126.3764 | NGR bulk stream sediment | <177 micron (NGR) | 48 | 0111:s__11 | 953 | 97 | 26 | 8 | 12 | 10 | -0.2 | 1000 | 3.09 | -0.2 | 6 | -2 | 54 | 0.8 | 4 | 859 | 40 | 2 | 6.2 | 1.8 | 245
093L :861954:10:------:-- | 21:0613:000954 | 21:0613 | 21:0193 | 21:0193:000811 | 21:0193:000811:0001:0001:01 |  | 54.9128 | -127.0351 | NGR bulk stream sediment | <177 micron (NGR) | 48 | 0012:bff_1 | 954 | 100 | 29 | 20 | 33 | 11 | -0.2 | 740 | 3.85 | -0.2 | 29 | -2 | 30 | 2.5 | 4 | 585 | 45 | 2 | 4.4 | 2.1 | 260
093L :861955:20:861954:10 | 21:0613:000955 | 21:0613 | 21:0193 | 21:0193:000811 | 21:0193:000811:0002:0001:00 |  | 54.9128 | -127.0351 | NGR bulk stream sediment | <177 micron (NGR) | 48 | 0013:bff_1 | 955 | 104 | 30 | 21 | 34 | 12 | -0.2 | 840 | 3.83 | -0.2 | 33 | -2 | 33 | 3 | 4 | 654 | 65 | -2 | 6 | 2.3 | 250
093L :861956:00:------:-- | 21:0613:000956 | 21:0613 | 21:0193 | 21:0193:000812 | 21:0193:000812:0001:0001:00 |  | 54.6024 | -126.3317 | NGR bulk stream sediment | <177 micron (NGR) | 48 | 0112:s__12 | 956 | 85 | 7 | 5 | 14 | 5 | -0.2 | 400 | 2.04 | -0.2 | 3 | -2 | 34 | 0.5 | 4 | 2900 | 50 | -2 | 4.4 | 1.4 | 215
093L :861957:00:------:-- | 21:0613:000957 | 21:0613 | 21:0193 | 21:0193:000813 | 21:0193:000813:0001:0001:00 |  | 54.6405 | -126.1953 | NGR bulk stream sediment | <177 micron (NGR) | 48 | 0113:s__13 | 957 | 83 | 17 | 11 | 16 | 7 | -0.2 | 880 | 2.71 | -0.2 | 8 | -2 | 45 | 1 | 5 | 706 | 45 | 2 | 4.4 | 2.2 | 250
093L :861958:00:------:-- | 21:0613:000958 | 21:0613 | 21:0193 | 21:0193:000814 | 21:0193:000814:0001:0001:00 |  | 54.6839 | -126.115 | NGR bulk stream sediment | <177 micron (NGR) | 48 | 0114:s__14 | 958 | 81 | 18 | 14 | 14 | 7 | -0.2 | 740 | 2.71 | -0.2 | 8 | -2 | 47 | 1.2 | 2 | 742 | 40 | -2 | 4 | 2.2 | 235
093L :861959:00:------:-- | 21:0613:000959 | 21:0613 | 21:0193 | 21:0193:000815 | 21:0193:000815:0001:0001:00 |  | 54.7038 | -126.0046 | NGR bulk stream sediment | <177 micron (NGR) | 48 | 0115:s__15 | 959 | 67 | 17 | 9 | 15 | 8 | -0.2 | 555 | 2.45 | -0.2 | 6 | -2 | 42 | 0.7 | 3 | 746 | 80 | 2 | 3.5 | 1.5 | 225
093L :861960:00:------:-- | 21:0613:000960 | 21:0613 | 21:0193 | 21:0193:000816 | 21:0193:000816:0001:0001:00 |  | 54.6367 | -126.0071 | NGR bulk stream sediment | <177 micron (NGR) | 48 | 0116:s__16 | 960 | 116 | 15 | 15 | 17 | 9 | -0.2 | 960 | 3.24 | -0.2 | 5 | 3 | 50 | 0.3 | 6 | 903 | 45 | -2 | 11.2 | 2.6 | 190
093L :861961:80:861978:10 | 21:0613:000961 | 21:0613 | 21:0193 | 21:0193:000832 | 21:0193:000832:0001:0001:02 |  | 54.3752 | -126.9537 | NGR bulk stream sediment | <177 micron (NGR) | 49 | 0011:bff_1 | 961 | 119 | 51 | 11 | 11 | 11 | -0.2 | 1000 | 3.37 | -0.2 | 6 | 2 | 57 | -0.2 | 4 | 984 | 50 | -2 | 3.8 | 2.2 | 230
093L :861962:00:------:-- | 21:0613:000962 | 21:0613 | 21:0193 | 21:0193:000817 | 21:0193:000817:0001:0001:00 |  | 54.5947 | -126.0073 | NGR bulk stream sediment | <177 micron (NGR) | 49 | 0101:s__01 | 962 | 74 | 12 | 10 | 14 | 6 | -0.2 | 700 | 2.48 | -0.2 | 6 | -2 | 40 | 1.3 | 1 | 881 | 40 | 2 | 3 | 1.8 | 245
093L :861963:9X:------:-- | 21:0613:000963 | 21:0613 |  |  |  | 78 |  |  | Control Reference | Unspecified | 49 | 0901:R__01 | 963 | 86 | 34 | 20 | 241 | 19 | -0.2 | 450 | 2.85 | -0.2 | 31 | 3 | 44 | 0.7 | 6 | 749 | 20 | 16 | 2.6 | 12.5 | 470
093L :861964:00:------:-- | 21:0613:000964 | 21:0613 | 21:0193 | 21:0193:000818 | 21:0193:000818:0001:0001:00 |  | 54.5919 | -126.0527 | NGR bulk stream sediment | <177 micron (NGR) | 49 | 0102:s__02 | 964 | 75 | 11 | 10 | 14 | 7 | -0.2 | 390 | 2.2 | -0.2 | 3 | -2 | 35 | 0.6 | 2 | 843 | 45 | -2 | 5.4 | 2.2 | 235
093L :861965:00:------:-- | 21:0613:000965 | 21:0613 | 21:0193 | 21:0193:000819 | 21:0193:000819:0001:0001:00 |  | 54.6025 | -126.076 | NGR bulk stream sediment | <177 micron (NGR) | 49 | 0103:s__03 | 965 | 73 | 14 | 10 | 15 | 7 | -0.2 | 800 | 2.47 | -0.2 | 6 | -2 | 37 | 0.5 | 1 | 824 | 40 | 2 | 2.8 | 1.5 | 225
093L :861966:00:------:-- | 21:0613:000966 | 21:0613 | 21:0193 | 21:0193:000820 | 21:0193:000820:0001:0001:00 |  | 54.5597 | -126.0068 | NGR bulk stream sediment | <177 micron (NGR) | 49 | 0104:s__04 | 966 | 101 | 16 | 14 | 16 | 13 | -0.2 | 2900 | 3.63 | -0.2 | 7 | 2 | 53 | 1 | 4 | 835 | 75 | 2 | 12.4 | 2 | 225
093L :861967:00:------:-- | 21:0613:000967 | 21:0613 | 21:0193 | 21:0193:000821 | 21:0193:000821:0001:0001:00 |  | 54.5317 | -126.2421 | NGR bulk stream sediment | <177 micron (NGR) | 49 | 0105:s__05 | 967 | 73 | 21 | 11 | 21 | 11 | -0.2 | 740 | 2.96 | -0.2 | 7 | -2 | 48 | 1 | 4 | 916 | 40 | 2 | 6 | 1.8 | 315
093L :861968:00:------:-- | 21:0613:000968 | 21:0613 | 21:0193 | 21:0193:000822 | 21:0193:000822:0001:0001:00 |  | 54.4168 | -126.2146 | NGR bulk stream sediment | <177 micron (NGR) | 49 | 0106:s__06 | 968 | 76 | 24 | 9 | 26 | 12 | -0.2 | 1400 | 3.54 | -0.2 | 10 | -2 | 50 | 0.3 | 5 | 889 | 50 | -2 | 7 | 1.4 | 235
093L :861969:00:------:-- | 21:0613:000969 | 21:0613 | 21:0193 | 21:0193:000823 | 21:0193:000823:0001:0001:00 |  | 54.389 | -126.3319 | NGR bulk stream sediment | <177 micron (NGR) | 49 | 0107:s__07 | 969 | 60 | 11 | 5 | 23 | 10 | -0.2 | 440 | 2.37 | -0.2 | 2 | -2 | 42 | 0.3 | 1 | 968 | 30 | -2 | 4.6 | 1.6 | 280
093L :861970:00:------:-- | 21:0613:000970 | 21:0613 | 21:0193 | 21:0193:000824 | 21:0193:000824:0001:0001:00 |  | 54.366 | -126.9165 | NGR bulk stream sediment | <177 micron (NGR) | 49 | 0108:s__08 | 970 | 133 | 47 | 11 | 19 | 14 | 0.3 | 1000 | 3.53 | -0.2 | 11 | -2 | 64 | 1 | 2 | 808 | 50 | 2 | 4.6 | 1.3 | 255
093L :861971:00:------:-- | 21:0613:000971 | 21:0613 | 21:0193 | 21:0193:000825 | 21:0193:000825:0001:0001:00 |  | 54.425 | -126.9704 | NGR bulk stream sediment | <177 micron (NGR) | 49 | 0109:s__09 | 971 | 175 | 42 | 12 | 12 | 13 | -0.2 | 1500 | 3.95 | -0.2 | 9 | -2 | 79 | 1 | -1 | 1180 | 60 | -2 | 5.8 | 2.1 | 285
093L :861972:00:------:-- | 21:0613:000972 | 21:0613 | 21:0193 | 21:0193:000826 | 21:0193:000826:0001:0001:00 |  | 54.4116 | -126.9046 | NGR bulk stream sediment | <177 micron (NGR) | 49 | 0110:s__10 | 972 | 126 | 33 | 14 | 16 | 12 | -0.2 | 1200 | 3.48 | -0.2 | 11 | -2 | 59 | 1.5 | -1 | 894 | 40 | 2 | 4.2 | 1.3 | 215
093L :861973:00:------:-- | 21:0613:000973 | 21:0613 | 21:0193 | 21:0193:000827 | 21:0193:000827:0001:0001:00 |  | 54.5063 | -126.9711 | NGR bulk stream sediment | <177 micron (NGR) | 49 | 0111:s__11 | 973 | 287 | 33 | 22 | 15 | 10 | -0.2 | 2400 | 3.26 | 0.6 | 9 | 2 | 52 | 1 | 2 | 1160 | 40 | 2 | 4 | 1.3 | 210
093L :861974:00:------:-- | 21:0613:000974 | 21:0613 | 21:0193 | 21:0193:000828 | 21:0193:000828:0001:0001:00 |  | 54.496 | -126.913 | NGR bulk stream sediment | <177 micron (NGR) | 49 | 0112:s__12 | 974 | 132 | 30 | 11 | 23 | 12 | 0.2 | 1200 | 3.28 | -0.2 | 7 | -2 | 54 | 1 | 4 | 935 | 30 | -2 | 4.2 | 1.2 | 220
093L :861975:00:------:-- | 21:0613:000975 | 21:0613 | 21:0193 | 21:0193:000829 | 21:0193:000829:0001:0001:00 |  | 54.4569 | -127.0234 | NGR bulk stream sediment | <177 micron (NGR) | 49 | 0113:s__13 | 975 | 244 | 28 | 24 | 4 | 10 | 0.8 | 2000 | 4.52 | -0.4 | 12 | -4 | 82 | 3 | 6 | 2240 | 30 | 2 | 4.6 |  | 295
093L :861976:00:------:-- | 21:0613:000976 | 21:0613 | 21:0193 | 21:0193:000830 | 21:0193:000830:0001:0001:00 |  | 54.4698 | -126.98 | NGR bulk stream sediment | <177 micron (NGR) | 49 | 0114:s__14 | 976 | 236 | 35 | 13 | 17 | 15 | 0.3 | 1350 | 3.73 | -0.2 | 5 | -2 | 78 | 2.1 | 3 | 1799 | 45 | -2 | 3.6 | 1.2 | 240
093L :861977:00:------:-- | 21:0613:000977 | 21:0613 | 21:0193 | 21:0193:000831 | 21:0193:000831:0001:0001:00 |  | 54.3716 | -126.9569 | NGR bulk stream sediment | <177 micron (NGR) | 49 | 0115:s__15 | 977 | 130 | 51 | 10 | 27 | 16 | -0.2 | 1000 | 4.03 | -0.2 | 10 | -2 | 72 | 1 | 5 | 842 | 50 | 2 | 3.4 | 1.4 | 245
093L :861978:10:------:-- | 21:0613:000978 | 21:0613 | 21:0193 | 21:0193:000832 | 21:0193:000832:0001:0001:01 |  | 54.3752 | -126.9537 | NGR bulk stream sediment | <177 micron (NGR) | 49 | 0012:bff_1 | 978 | 121 | 51 | 10 | 12 | 12 | -0.2 | 1100 | 3.45 | -0.2 | 7 | -2 | 58 | 2.5 | 4 | 1020 | 50 | -2 | 4.2 | 2 | 220
093L :861979:20:861978:10 | 21:0613:000979 | 21:0613 | 21:0193 | 21:0193:000832 | 21:0193:000832:0002:0001:00 |  | 54.3752 | -126.9537 | NGR bulk stream sediment | <177 micron (NGR) | 49 | 0013:bff_1 | 979 | 110 | 50 | 10 | 11 | 11 | -0.2 | 1000 | 3.52 | -0.2 | 6 | -2 | 59 | 1.6 | 3 | 953 | 40 | 2 | 4 | 2 | 225
093L :861980:00:------:-- | 21:0613:000980 | 21:0613 | 21:0193 | 21:0193:000833 | 21:0193:000833:0001:0001:00 |  | 54.3786 | -126.9351 | NGR bulk stream sediment | <177 micron (NGR) | 49 | 0116:s__16 | 980 | 127 | 43 | 14 | 20 | 13 | -0.2 | 1100 | 3.51 | -0.2 | 12 | -2 | 54 | 1.6 | 5 | 720 | 95 | -2 | 4 | 1.2 | 220
093L :861981:80:861998:10 | 21:0613:000981 | 21:0613 | 21:0193 | 21:0193:000849 | 21:0193:000849:0001:0001:02 |  | 54.4342 | -127.2512 | NGR bulk stream sediment | <177 micron (NGR) | 50 | 0011:bff_1 | 981 | 74 | 48 | 5 | 45 | 22 | -0.2 | 900 | 3.02 | -0.2 | 4 | -2 | 62 | 0.8 | 6 | 470 | 15 | -2 | 5.8 | 0.5 | 230
093L :861982:00:------:-- | 21:0613:000982 | 21:0613 | 21:0193 | 21:0193:000834 | 21:0193:000834:0001:0001:00 |  | 54.3127 | -127.7672 | NGR bulk stream sediment | <177 micron (NGR) | 50 | 0101:s__01 | 982 | 134 | 23 | 11 | 11 | 9 | -0.2 | 1100 | 2.93 | -0.2 | 12 | -2 | 45 | 0.8 | 2 | 963 | 40 | -2 | 4.8 | 1.3 | 275
093L :861983:00:------:-- | 21:0613:000983 | 21:0613 | 21:0193 | 21:0193:000835 | 21:0193:000835:0001:0001:00 |  | 54.334 | -127.7744 | NGR bulk stream sediment | <177 micron (NGR) | 50 | 0102:s__02 | 983 | 116 | 29 | 18 | 9 | 10 | -0.2 | 1000 | 2.77 | -0.2 | 8 | 2 | 41 | 0.8 | 3 | 966 | 30 | 2 | 6 | 3.7 | 325
093L :861984:00:------:-- | 21:0613:000984 | 21:0613 | 21:0193 | 21:0193:000836 | 21:0193:000836:0001:0001:00 |  | 54.2576 | -127.513 | NGR bulk stream sediment | <177 micron (NGR) | 50 | 0103:s__03 | 984 | 98 | 19 | 12 | 12 | 8 | -0.2 | 1000 | 3 | -0.2 | 5 | -2 | 51 | -0.2 | 4 | 774 | 30 | -2 | 5.4 | 1.3 | 285
093L :861985:00:------:-- | 21:0613:000985 | 21:0613 | 21:0193 | 21:0193:000837 | 21:0193:000837:0001:0001:00 |  | 54.3293 | -127.4458 | NGR bulk stream sediment | <177 micron (NGR) | 50 | 0104:s__04 | 985 | 116 | 15 | 14 | 9 | 10 | -0.2 | 960 | 2.76 | -0.2 | 4 | -2 | 45 | 0.7 | 3 | 767 | 20 | -2 | 4 | 1.3 | 260
093L :861986:00:------:-- | 21:0613:000986 | 21:0613 | 21:0193 | 21:0193:000838 | 21:0193:000838:0001:0001:00 |  | 54.3307 | -127.4529 | NGR bulk stream sediment | <177 micron (NGR) | 50 | 0105:s__05 | 986 | 112 | 17 | 13 | 9 | 10 | -0.2 | 1000 | 3.04 | -0.2 | 4 | -2 | 51 | 0.5 | 4 | 738 | 15 | -2 | 3 | 1.3 | 310
093L :861987:00:------:-- | 21:0613:000987 | 21:0613 | 21:0193 | 21:0193:000839 | 21:0193:000839:0001:0001:00 |  | 54.3654 | -127.4693 | NGR bulk stream sediment | <177 micron (NGR) | 50 | 0106:s__06 | 987 | 166 | 25 | 22 | 8 | 11 | 0.3 | 1600 | 2.87 | -0.2 | 8 | -2 | 50 | 0.5 | 4 | 864 | 25 | -2 | 4.6 | 1 | 285
093L :861988:00:------:-- | 21:0613:000988 | 21:0613 | 21:0193 | 21:0193:000840 | 21:0193:000840:0001:0001:00 |  | 54.3577 | -127.5136 | NGR bulk stream sediment | <177 micron (NGR) | 50 | 0107:s__07 | 988 | 172 | 31 | 16 | 13 | 12 | -0.2 | 1400 | 3.12 | -0.2 | 5 | -2 | 49 | 0.6 | 4 | 809 | 30 | -2 | 6.4 | 1.2 | 305
093L :861989:00:------:-- | 21:0613:000989 | 21:0613 | 21:0193 | 21:0193:000841 | 21:0193:000841:0001:0001:00 |  | 54.3916 | -127.4493 | NGR bulk stream sediment | <177 micron (NGR) | 50 | 0108:s__08 | 989 | 143 | 26 | 16 | 8 | 7 | -0.2 | 1400 | 2.68 | -0.2 | 6 | -2 | 40 | 0.7 | 4 | 1060 | 15 | 2 | 2 |  | 295
093L :861990:00:------:-- | 21:0613:000990 | 21:0613 | 21:0193 | 21:0193:000842 | 21:0193:000842:0001:0001:00 |  | 54.4198 | -127.4685 | NGR bulk stream sediment | <177 micron (NGR) | 50 | 0109:s__09 | 990 | 358 | 45 | 39 | 14 | 11 | -0.2 | 1800 | 3.2 | 0.8 | 9 | -2 | 48 | 1.3 | 5 | 862 | 20 | 2 | 2.6 | 1.3 | 290
093L :861991:9Y:------:-- | 21:0613:000991 | 21:0613 |  |  |  | 79 |  |  | Control Reference | Unspecified | 50 | 0901:R__01 | 991 | 107 | 87 | 18 | 211 | 26 | -0.2 | 990 | 3.46 | 0.9 | 11 | -2 | 60 | 0.3 | 3 | 830 | 60 | 4 | 3.4 | 3 | 460
093L :861992:00:------:-- | 21:0613:000992 | 21:0613 | 21:0193 | 21:0193:000843 | 21:0193:000843:0001:0001:00 |  | 54.4194 | -127.4837 | NGR bulk stream sediment | <177 micron (NGR) | 50 | 0110:s__10 | 992 | 126 | 33 | 17 | 5 | 7 | -0.2 | 1000 | 2.14 | -0.2 | 5 | -2 | 33 | 0.6 | 2 | 1360 | 20 | -2 | 1.2 | 1.3 | 385
093L :861993:00:------:-- | 21:0613:000993 | 21:0613 | 21:0193 | 21:0193:000844 | 21:0193:000844:0001:0001:00 |  | 54.4113 | -127.5109 | NGR bulk stream sediment | <177 micron (NGR) | 50 | 0111:s__11 | 993 | 108 | 34 | 14 | 7 | 6 | 0.4 | 1100 | 1.91 | -0.2 | 5 | -2 | 25 | 0.8 | 1 | 1190 | 20 | -2 | 1.2 | 1.3 | 320
093L :861994:00:------:-- | 21:0613:000994 | 21:0613 | 21:0193 | 21:0193:000845 | 21:0193:000845:0001:0001:00 |  | 54.4249 | -127.4799 | NGR bulk stream sediment | <177 micron (NGR) | 50 | 0112:s__12 | 994 | 123 | 28 | 20 | 7 | 8 | -0.2 | 1200 | 2.62 | -0.2 | 7 | -2 | 40 | 0.9 | 4 | 909 | 20 | -2 | 1.8 | 1.6 | 240
093L :861995:00:------:-- | 21:0613:000995 | 21:0613 | 21:0193 | 21:0193:000846 | 21:0193:000846:0001:0001:00 |  | 54.4447 | -127.4944 | NGR bulk stream sediment | <177 micron (NGR) | 50 | 0113:s__13 | 995 | 99 | 45 | 14 | 8 | 9 | 0.2 | 1000 | 2.8 | -0.2 | 8 | -2 | 43 | 1.7 | 5 | 760 | 20 | -2 | 3.4 | 1.5 | 280
093L :861996:00:------:-- | 21:0613:000996 | 21:0613 | 21:0193 | 21:0193:000847 | 21:0193:000847:0001:0001:00 |  | 54.4406 | -127.1949 | NGR bulk stream sediment | <177 micron (NGR) | 50 | 0114:s__14 | 996 | 80 | 41 | 4 | 34 | 17 | -0.2 | 840 | 3.11 | -0.2 | 6 | -2 | 74 | -0.2 | 5 | 462 | 20 | -2 | 5 | 0.9 | 230
093L :861997:00:------:-- | 21:0613:000997 | 21:0613 | 21:0193 | 21:0193:000848 | 21:0193:000848:0001:0001:00 |  | 54.4366 | -127.2575 | NGR bulk stream sediment | <177 micron (NGR) | 50 | 0115:s__15 | 997 | 87 | 35 | 7 | 32 | 16 | -0.2 | 740 | 2.87 | -0.2 | 6 | -2 | 46 | -0.2 | 6 | 418 | 40 | -2 | 6.8 | 1 | 200
093L :861998:10:------:-- | 21:0613:000998 | 21:0613 | 21:0193 | 21:0193:000849 | 21:0193:000849:0001:0001:01 |  | 54.4342 | -127.2512 | NGR bulk stream sediment | <177 micron (NGR) | 50 | 0012:bff_1 | 998 | 69 | 38 | 5 | 40 | 20 | -0.2 | 940 | 2.91 | -0.2 | 5 | -2 | 64 | 0.7 | 9 | 418 | 10 | -2 | 4.2 | 0.8 | 175
093L :861999:20:861998:10 | 21:0613:000999 | 21:0613 | 21:0193 | 21:0193:000849 | 21:0193:000849:0002:0001:00 |  | 54.4342 | -127.2512 | NGR bulk stream sediment | <177 micron (NGR) | 50 | 0013:bff_1 | 999 | 70 | 47 | 4 | 49 | 19 | -0.2 | 900 | 2.65 | -0.2 | 5 | -2 | 58 | -0.2 | 6 | 431 | 10 | -2 | 3.8 | 0.6 | 170
093L :862000:00:------:-- | 21:0613:001000 | 21:0613 | 21:0193 | 21:0193:000850 | 21:0193:000850:0001:0001:00 |  | 54.4049 | -127.2658 | NGR bulk stream sediment | <177 micron (NGR) | 50 | 0116:s__16 | 1000
115F :861001:80:861006:20 | 21:0620:000001 | 21:0620 | 21:0194 | 21:0194:000003 | 21:0194:000003:0002:0001:02 |  | 61.9595 | -140.9833 | NGR bulk stream sediment | <177 micron (NGR) | 1 | 0011:bff_1 | 1 | 116 | 69 | 11 | 39 | 21 | -0.2 | 580 | 4.6 | -0.2 | 13 | -2 | 79 | 0.9 | 7 | 463 | 45 | -2 | 20.4 | 1.4 | 240
115F :861002:00:------:-- | 21:0620:000002 | 21:0620 | 21:0194 | 21:0194:000001 | 21:0194:000001:0001:0001:00 |  | 61.9831 | -140.9067 | NGR bulk stream sediment | <177 micron (NGR) | 1 | 0101:s__01 | 2 | 54 | 54 | 6 | 28 | 15 | -0.2 | 480 | 2.8 | 0.3 | 15 | -2 | 58 | 0.4 | 10 | 572 | 45 | -2 | 5.8 | 2.2 | 300
115F :861003:00:------:-- | 21:0620:000003 | 21:0620 | 21:0194 | 21:0194:000002 | 21:0194:000002:0001:0001:00 |  | 61.9621 | -140.8671 | NGR bulk stream sediment | <177 micron (NGR) | 1 | 0102:s__02 | 3 | 58 | 105 | 5 | 31 | 21 | -0.2 | 510 | 3 | 0.4 | 31 | 2 | 74 | 1 | 10 | 363 | 60 | 2 | 3.4 | 2.4 | 260
115F :861004:10:------:-- | 21:0620:000004 | 21:0620 | 21:0194 | 21:0194:000003 | 21:0194:000003:0001:0001:00 |  | 61.9595 | -140.9833 | NGR bulk stream sediment | <177 micron (NGR) | 1 | 0013:bff_1 | 4 | 112 | 72 | 12 | 38 | 18 | -0.2 | 590 | 3.9 | -0.2 | 12 | -2 | 72 | 0.9 | 5 | 429 | 70 | -2 | 30.4 | 1.6 | 205
115F :861005:00:------:-- | 21:0620:000005 | 21:0620 | 21:0194 | 21:0194:000004 | 21:0194:000004:0001:0001:00 |  | 61.9405 | -140.915 | NGR bulk stream sediment | <177 micron (NGR) | 1 | 0103:s__03 | 5 | 96 | 67 | 10 | 43 | 28 | -0.2 | 700 | 5.2 | -0.2 | 9 | -2 | 108 | 1 | 4 | 605 | 35 | -2 | 5.2 | 1.3 | 270
115F :861006:20:861004:10 | 21:0620:000006 | 21:0620 | 21:0194 | 21:0194:000003 | 21:0194:000003:0002:0001:01 |  | 61.9595 | -140.9833 | NGR bulk stream sediment | <177 micron (NGR) | 1 | 0012:bff_1 | 6 | 110 | 66 | 12 | 40 | 21 | -0.2 | 560 | 4.6 | -0.2 | 13 | -2 | 81 | 0.8 | 1 | 478 | 40 | -2 | 21.6 | 1.6 | 250
115F :861007:00:------:-- | 21:0620:000007 | 21:0620 | 21:0194 | 21:0194:000005 | 21:0194:000005:0001:0001:00 |  | 61.8998 | -140.9304 | NGR bulk stream sediment | <177 micron (NGR) | 1 | 0104:s__04 | 7 | 88 | 56 | 11 | 38 | 19 | -0.2 | 500 | 3.7 | 0.2 | 13 | -2 | 60 | 0.7 | 1 | 455 | 40 | -2 | 26.8 | 1.5 | 270
115F :861008:00:------:-- | 21:0620:000008 | 21:0620 | 21:0194 | 21:0194:000006 | 21:0194:000006:0001:0001:00 |  | 61.9185 | -140.8678 | NGR bulk stream sediment | <177 micron (NGR) | 1 | 0105:s__05 | 8 | 96 | 49 | 9 | 37 | 19 | -0.2 | 570 | 4 | -0.2 | 12 | -2 | 83 | 0.5 | 2 | 610 | 40 | 2 | 6.2 | 1.7 | 270
115F :861009:00:------:-- | 21:0620:000009 | 21:0620 | 21:0194 | 21:0194:000007 | 21:0194:000007:0001:0001:00 |  | 61.9116 | -140.8618 | NGR bulk stream sediment | <177 micron (NGR) | 1 | 0106:s__06 | 9 | 80 | 29 | 6 | 28 | 13 | -0.2 | 530 | 3.2 | -0.2 | 5 | 2 | 50 | 0.2 | 2 | 896 | 20 | -2 | 3.6 | 2.6 | 280
115F :861010:00:------:-- | 21:0620:000010 | 21:0620 | 21:0194 | 21:0194:000008 | 21:0194:000008:0001:0001:00 |  | 61.9435 | -140.8369 | NGR bulk stream sediment | <177 micron (NGR) | 1 | 0107:s__07 | 10 | 52 | 27 | 3 | 21 | 12 | -0.2 | 360 | 2 | 0.2 | 4 | -2 | 45 | 0.2 | 2 | 437 | 20 | -2 | 11.4 | 1.8 | 270
115F :861011:00:------:-- | 21:0620:000011 | 21:0620 | 21:0194 | 21:0194:000009 | 21:0194:000009:0001:0001:00 |  | 61.9326 | -140.832 | NGR bulk stream sediment | <177 micron (NGR) | 1 | 0108:s__08 | 11 | 64 | 127 | 4 | 54 | 23 | -0.2 | 380 | 3.3 | -0.2 | 4 | -2 | 68 | 0.2 | 2 | 468 | 20 | -2 | 20.4 | 1.7 | 270
115F :861012:00:------:-- | 21:0620:000012 | 21:0620 | 21:0194 | 21:0194:000010 | 21:0194:000010:0001:0001:00 |  | 61.9165 | -140.8149 | NGR bulk stream sediment | <177 micron (NGR) | 1 | 0109:s__09 | 12 | 106 | 69 | 8 | 46 | 24 | -0.2 | 2700 | 3.7 | 1 | 8 | 2 | 70 | 0.5 | 3 | 717 | 30 | 2 | 14.6 | 1.9 | 450
115F :861013:00:------:-- | 21:0620:000013 | 21:0620 | 21:0194 | 21:0194:000011 | 21:0194:000011:0001:0001:00 |  | 61.9276 | -140.7892 | NGR bulk stream sediment | <177 micron (NGR) | 1 | 0110:s__10 | 13 | 76 | 62 | 8 | 41 | 17 | 0.2 | 540 | 3.2 | 0.5 | 6 | 3 | 71 | 0.4 | 4 | 949 | -10 | 2 | 3 | 2.1 | 430
115F :861014:00:------:-- | 21:0620:000014 | 21:0620 | 21:0194 | 21:0194:000012 | 21:0194:000012:0001:0001:00 |  | 61.9356 | -140.7431 | NGR bulk stream sediment | <177 micron (NGR) | 1 | 0111:s__11 | 14 | 86 | 90 | 7 | 43 | 24 | -0.2 | 420 | 3.8 | 0.2 | 12 | -2 | 84 | 0.5 | 3 | 654 | 40 | 2 | 10.2 | 2.8 | 385
115F :861015:00:------:-- | 21:0620:000015 | 21:0620 | 21:0194 | 21:0194:000013 | 21:0194:000013:0001:0001:00 |  | 61.9278 | -140.7076 | NGR bulk stream sediment | <177 micron (NGR) | 1 | 0112:s__12 | 15 | 80 | 73 | 7 | 47 | 20 | -0.2 | 420 | 3.6 | 0.2 | 7 | -2 | 82 | 0.4 | 2 | 679 | 30 | 2 | 13 | 2.5 | 385
115F :861016:00:------:-- | 21:0620:000016 | 21:0620 | 21:0194 | 21:0194:000014 | 21:0194:000014:0001:0001:00 |  | 61.9043 | -140.75 | NGR bulk stream sediment | <177 micron (NGR) | 1 | 0113:s__13 | 16 | 72 | 39 | 5 | 32 | 15 | -0.2 | 380 | 3.1 | -0.2 | 5 | -2 | 61 | -0.2 | -1 | 644 | 20 | -2 | 8.6 | 2.1 | 290
115F :861017:00:------:-- | 21:0620:000017 | 21:0620 | 21:0194 | 21:0194:000015 | 21:0194:000015:0001:0001:00 |  | 61.9163 | -140.6814 | NGR bulk stream sediment | <177 micron (NGR) | 1 | 0114:s__14 | 17 | 56 | 64 | 7 | 33 | 14 | -0.2 | 300 | 2.2 | 0.4 | 3 | 2 | 57 | 0.2 | 4 | 381 | 25 | -2 | 15.4 | 1.9 | 490
115F :861018:9X:------:-- | 21:0620:000018 | 21:0620 |  |  |  | 78 |  |  | Control Reference | Unspecified | 1 | 0901:R__01 | 18 | 92 | 35 | 17 | 255 | 24 | 0.3 | 410 | 2.9 | 0.6 | 21 | 2 | 46 | 0.7 | -1 | 646 | 20 | 20 | 2 | 11.6 | 620
115F :861019:00:------:-- | 21:0620:000019 | 21:0620 | 21:0194 | 21:0194:000016 | 21:0194:000016:0001:0001:00 |  | 61.8939 | -140.6554 | NGR bulk stream sediment | <177 micron (NGR) | 1 | 0115:s__15 | 19 | 72 | 46 | 4 | 38 | 17 | -0.2 | 520 | 3.3 | -0.2 | 3 | -2 | 49 | 0.9 | 1 | 510 | 20 | -2 | 5.6 | 1.7 | 240
115F :861020:00:------:-- | 21:0620:000020 | 21:0620 | 21:0194 | 21:0194:000017 | 21:0194:000017:0001:0001:00 |  | 61.9036 | -140.6123 | NGR bulk stream sediment | <177 micron (NGR) | 1 | 0116:s__16 | 20 | 68 | 66 | 5 | 43 | 20 | -0.2 | 490 | 3.6 | -0.2 | 3 | -2 | 58 | 0.3 | 1 | 420 | 20 | -2 | 5.6 | 1.4 | 400
115F :861021:80:861025:10 | 21:0620:000021 | 21:0620 | 21:0194 | 21:0194:000021 | 21:0194:000021:0001:0001:02 |  | 61.8 | -140.0218 | NGR bulk stream sediment | <177 micron (NGR) | 2 | 0011:bff_1 | 21 | 48 | 14 | 2 | 20 | 8 | -0.2 | 220 | 1.72 | -0.2 | 3 | -2 | 38 | 0.3 | -1 | 674 | 10 | -2 | 5 | 2.3 | 415
115F :861022:00:------:-- | 21:0620:000022 | 21:0620 | 21:0194 | 21:0194:000018 | 21:0194:000018:0001:0001:00 |  | 61.9442 | -140.5624 | NGR bulk stream sediment | <177 micron (NGR) | 2 | 0101:s__01 | 22 | 68 | 74 | 8 | 37 | 18 | -0.2 | 380 | 2.04 | 0.2 | 10 | -2 | 60 | 1 | 2 | 374 | 35 | 2 | 4.4 | 1.8 | 230
115F :861023:00:------:-- | 21:0620:000023 | 21:0620 | 21:0194 | 21:0194:000019 | 21:0194:000019:0001:0001:00 |  | 61.9472 | -140.5743 | NGR bulk stream sediment | <177 micron (NGR) | 2 | 0102:s__02 | 23 | 84 | 148 | 6 | 41 | 20 | -0.2 | 420 | 3.14 | 0.2 | 6 | 2 | 91 | 0.9 | -1 | 404 | 40 | -2 | 15 | 2 | 265
115F :861024:00:------:-- | 21:0620:000024 | 21:0620 | 21:0194 | 21:0194:000020 | 21:0194:000020:0001:0001:00 |  | 61.9804 | -140.1744 | NGR bulk stream sediment | <177 micron (NGR) | 2 | 0103:s__03 | 24 | 54 | 19 | 3 | 24 | 10 | -0.2 | 350 | 2.06 | 0.2 | 3 | -2 | 41 | 0.4 | -1 | 569 | 10 | 2 | 2.6 | 2.9 | 310
115F :861025:10:------:-- | 21:0620:000025 | 21:0620 | 21:0194 | 21:0194:000021 | 21:0194:000021:0001:0001:01 |  | 61.8 | -140.0218 | NGR bulk stream sediment | <177 micron (NGR) | 2 | 0012:bff_1 | 25 | 50 | 14 | 2 | 19 | 8 | -0.2 | 230 | 1.73 | -0.2 | 3 | -2 | 40 | 0.4 | 2 | 654 | 10 | 2 | 2 | 1.7 | 310
115F :861026:20:861025:10 | 21:0620:000026 | 21:0620 | 21:0194 | 21:0194:000021 | 21:0194:000021:0002:0001:00 |  | 61.8 | -140.0218 | NGR bulk stream sediment | <177 micron (NGR) | 2 | 0013:bff_1 | 26 | 58 | 17 | 3 | 22 | 8 | -0.2 | 290 | 1.67 | -0.2 | 3 | -2 | 34 | 0.3 | 1 | 656 | 20 | 2 | 4.2 | 2.2 | 360
115F :861027:00:------:-- | 21:0620:000027 | 21:0620 | 21:0194 | 21:0194:000022 | 21:0194:000022:0001:0001:00 |  | 61.8371 | -140.0899 | NGR bulk stream sediment | <177 micron (NGR) | 2 | 0104:s__04 | 27 | 78 | 18 | 4 | 33 | 11 | -0.2 | 270 | 1.95 | -0.2 | 4 | -2 | 37 | 0.2 | -1 | 872 | 10 | -2 | 3.2 | 2 | 420
115F :861028:00:------:-- | 21:0620:000028 | 21:0620 | 21:0194 | 21:0194:000023 | 21:0194:000023:0001:0001:00 |  | 61.8586 | -140.0049 | NGR bulk stream sediment | <177 micron (NGR) | 2 | 0105:s__05 | 28 | 140 | 35 | 6 | 64 | 17 | 0.5 | 350 | 2.84 | 0.2 | 9 | -2 | 49 | 0.2 | -1 | 1310 | 20 | -2 | 12.4 | 3.2 | 445
115F :861029:00:------:-- | 21:0620:000029 | 21:0620 | 21:0194 | 21:0194:000024 | 21:0194:000024:0001:0001:00 |  | 61.9533 | -140.0121 | NGR bulk stream sediment | <177 micron (NGR) | 2 | 0106:s__06 | 29 | 84 | 28 | 5 | 28 | 12 | -0.2 | 270 | 2.29 | 0.4 | 4 | -2 | 42 | 0.2 | -1 | 880 | 20 | 2 | 10.6 | 2.5 | 410
115F :861030:00:------:-- | 21:0620:000030 | 21:0620 | 21:0194 | 21:0194:000025 | 21:0194:000025:0001:0001:00 |  | 61.9453 | -140.0437 | NGR bulk stream sediment | <177 micron (NGR) | 2 | 0107:s__07 | 30 | 94 | 37 | 5 | 32 | 11 | -0.2 | 320 | 2.49 | 0.3 | 3 | -2 | 45 | 0.4 | -1 | 898 | 25 | -2 | 13 | 2.8 | 350
115F :861031:00:------:-- | 21:0620:000031 | 21:0620 | 21:0194 | 21:0194:000026 | 21:0194:000026:0001:0001:00 |  | 61.9279 | -140.0921 | NGR bulk stream sediment | <177 micron (NGR) | 2 | 0108:s__08 | 31 | 68 | 20 | 5 | 26 | 9 | -0.2 | 320 | 1.97 | 0.2 | 4 | -2 | 37 | 0.2 | -1 | 815 | 20 | 2 | 7.4 | 2.3 | 345
115F :861032:00:------:-- | 21:0620:000032 | 21:0620 | 21:0194 | 21:0194:000027 | 21:0194:000027:0001:0001:00 |  | 61.9121 | -140.1009 | NGR bulk stream sediment | <177 micron (NGR) | 2 | 0109:s__09 | 32 | 82 | 26 | 4 | 27 | 12 | -0.2 | 350 | 2.22 | 0.3 | 4 | -2 | 40 | 0.4 | -1 | 808 | 25 | -2 | 12 | 2.8 | 280
115F :861033:00:------:-- | 21:0620:000033 | 21:0620 | 21:0194 | 21:0194:000028 | 21:0194:000028:0001:0001:00 |  | 61.8812 | -140.0735 | NGR bulk stream sediment | <177 micron (NGR) | 2 | 0110:s__10 | 33 | 92 | 36 | 5 | 34 | 13 | -0.2 | 260 | 3.04 | 0.4 | 6 | -2 | 44 | 0.4 | -1 | 1180 | 25 | 2 | 8.4 | 3.4 | 410
115F :861034:00:------:-- | 21:0620:000034 | 21:0620 | 21:0194 | 21:0194:000029 | 21:0194:000029:0001:0001:00 |  | 61.8441 | -140.1136 | NGR bulk stream sediment | <177 micron (NGR) | 2 | 0111:s__11 | 34 | 80 | 26 | 3 | 32 | 12 | -0.2 | 280 | 2.3 | 0.2 | 5 | -2 | 39 | 0.4 | -1 | 754 | 10 | 2 | 5.2 | 2.2 | 370
115F :861035:00:------:-- | 21:0620:000035 | 21:0620 | 21:0194 | 21:0194:000030 | 21:0194:000030:0001:0001:00 |  | 61.8525 | -140.1335 | NGR bulk stream sediment | <177 micron (NGR) | 2 | 0112:s__12 | 35 | 72 | 27 | 4 | 27 | 12 | 0.4 | 290 | 2.17 | -0.2 | 6 | -2 | 42 | 0.6 | -1 | 650 | 20 | -2 | 6.8 | 2.5 | 305
115F :861036:00:------:-- | 21:0620:000036 | 21:0620 | 21:0194 | 21:0194:000031 | 21:0194:000031:0001:0001:00 |  | 61.8827 | -140.1709 | NGR bulk stream sediment | <177 micron (NGR) | 2 | 0113:s__13 | 36 | 140 | 47 | 7 | 63 | 16 | 0.4 | 1200 | 4.93 | 0.7 | 20 | 2 | 51 | 2.8 | -1 | 1820 | 20 | 2 | 14.6 | 3.3 | 440
115F :861037:00:------:-- | 21:0620:000037 | 21:0620 | 21:0194 | 21:0194:000032 | 21:0194:000032:0001:0001:00 |  | 61.9814 | -140.7127 | NGR bulk stream sediment | <177 micron (NGR) | 2 | 0114:s__14 | 37 | 60 | 109 | 6 | 41 | 26 | 0.2 | 460 | 3.75 | -0.2 | 12 | -2 | 95 | 1.6 | 1 | 394 | 60 | 2 | 2.8 | 1.2 | 315
115F :861038:9X:------:-- | 21:0620:000038 | 21:0620 |  |  |  | 78 |  |  | Control Reference | Unspecified | 2 | 0901:R__01 | 38 | 88 | 35 | 15 | 249 | 24 | 0.5 | 400 | 2.74 | 0.3 | 7 | -2 | 42 | 1.1 | 2 | 754 | 20 | 12 | 2.6 | 11.7 | 660
115F :861039:00:------:-- | 21:0620:000039 | 21:0620 | 21:0194 | 21:0194:000033 | 21:0194:000033:0001:0001:00 |  | 61.9676 | -140.7637 | NGR bulk stream sediment | <177 micron (NGR) | 2 | 0115:s__15 | 39 | 82 | 90 | 5 | 36 | 21 | -0.2 | 440 | 2.59 | 0.5 | 7 | -2 | 54 | 0.5 | 1 | 712 | 15 | 2 | 3.4 | 2.5 | 305
115F :861040:00:------:-- | 21:0620:000040 | 21:0620 | 21:0194 | 21:0194:000034 | 21:0194:000034:0001:0001:00 |  | 61.9647 | -140.6936 | NGR bulk stream sediment | <177 micron (NGR) | 2 | 0116:s__16 | 40 | 86 | 416 | 7 | 58 | 38 | 0.5 | 600 | 4.21 | -0.2 | 9 | -2 | 103 | 0.6 | -1 | 326 | 115 | 2 | 17.2 | 2.3 | 290
115F :861041:80:861046:20 | 21:0620:000041 | 21:0620 | 21:0194 | 21:0194:000037 | 21:0194:000037:0002:0001:02 |  | 61.9774 | -140.6266 | NGR bulk stream sediment | <177 micron (NGR) | 3 | 0011:bff_1 | 41 | 84 | 147 | 4 | 50 | 23 | -0.2 | 390 | 3.8 | -0.2 | 7 | -2 | 110 | 0.6 | -1 | 494 | 55 | -2 | 16.8 | 1.6 | 250
115F :861042:00:------:-- | 21:0620:000042 | 21:0620 | 21:0194 | 21:0194:000035 | 21:0194:000035:0001:0001:00 |  | 61.9912 | -140.6673 | NGR bulk stream sediment | <177 micron (NGR) | 3 | 0101:s__01 | 42 | 60 | 128 | 5 | 40 | 25 | -0.2 | 380 | 4.1 | -0.2 | 4 | -2 | 105 | 0.5 | -1 | 287 | 40 | 2 | 4.4 | 0.8 | 280
115F :861043:9X:------:-- | 21:0620:000043 | 21:0620 |  |  |  | 78 |  |  | Control Reference | Unspecified | 3 | 0901:R__01 | 43 | 90 | 37 | 18 | 252 | 24 | 0.4 | 400 | 2.8 | 0.4 | 8 | -2 | 42 | 0.7 | -1 | 722 | 20 | 16 | 2.2 | 12.5 | 570
115F :861044:00:------:-- | 21:0620:000044 | 21:0620 | 21:0194 | 21:0194:000036 | 21:0194:000036:0001:0001:00 |  | 61.9848 | -140.6567 | NGR bulk stream sediment | <177 micron (NGR) | 3 | 0102:s__02 | 44 | 132 | 126 | 8 | 65 | 40 | -0.2 | 1200 | 6.8 | -0.2 | 23 | -2 | 123 | 1.1 | -1 | 405 | 65 | -2 | 8 | 1.3 | 350
115F :861045:10:------:-- | 21:0620:000045 | 21:0620 | 21:0194 | 21:0194:000037 | 21:0194:000037:0001:0001:00 |  | 61.9774 | -140.6266 | NGR bulk stream sediment | <177 micron (NGR) | 3 | 0013:bff_1 | 45 | 76 | 129 | 6 | 47 | 23 | -0.2 | 380 | 3.7 | 0.2 | 5 | -2 | 116 | 0.5 | -1 | 482 | 65 | -2 | 19.2 | 1.3 | 280
115F :861046:20:861045:10 | 21:0620:000046 | 21:0620 | 21:0194 | 21:0194:000037 | 21:0194:000037:0002:0001:01 |  | 61.9774 | -140.6266 | NGR bulk stream sediment | <177 micron (NGR) | 3 | 0012:bff_1 | 46 | 82 | 143 | 6 | 50 | 23 | -0.2 | 390 | 3.8 | -0.2 | 6 | -2 | 105 | 0.5 | 1 | 482 | 60 | 2 | 17.2 | 1.4 | 250
115F :861047:00:------:-- | 21:0620:000047 | 21:0620 | 21:0194 | 21:0194:000038 | 21:0194:000038:0001:0001:00 |  | 61.9425 | -140.6408 | NGR bulk stream sediment | <177 micron (NGR) | 3 | 0103:s__03 | 47 | 66 | 149 | 5 | 31 | 19 | -0.2 | 400 | 3.7 | -0.2 | 3 | -2 | 113 | 0.4 | -1 | 422 | 30 | -2 | 10.4 | 2.2 | 270
115F :861048:00:------:-- | 21:0620:000048 | 21:0620 | 21:0194 | 21:0194:000039 | 21:0194:000039:0001:0001:00 |  | 61.955 | -140.596 | NGR bulk stream sediment | <177 micron (NGR) | 3 | 0104:s__04 | 48 | 76 | 100 | 4 | 34 | 20 | -0.2 | 400 | 3.6 | -0.2 | 5 | -2 | 97 | 0.5 | 1 | 448 | 25 | 2 | 8.8 | 1.8 | 250
115F :861049:00:------:-- | 21:0620:000049 | 21:0620 | 21:0194 | 21:0194:000040 | 21:0194:000040:0001:0001:00 |  | 61.9817 | -140.5708 | NGR bulk stream sediment | <177 micron (NGR) | 3 | 0105:s__05 | 49 | 76 | 235 | 7 | 800 | 55 | 0.4 | 670 | 4.4 | -0.2 | 13 | 10 | 32 | 1.3 | 2 | 442 | 80 | 2 | 6.6 | 2.5 | 220
115F :861050:00:------:-- | 21:0620:000050 | 21:0620 | 21:0194 | 21:0194:000041 | 21:0194:000041:0001:0001:00 |  | 61.9461 | -140.4937 | NGR bulk stream sediment | <177 micron (NGR) | 3 | 0106:s__06 | 50 | 100 | 68 | 9 | 348 | 36 | 0.2 | 2700 | 3.9 | 0.3 | 12 | -2 | 52 | 0.5 | -1 | 479 | 40 | 2 | 14 | 1.4 | 280
115F :861051:00:------:-- | 21:0620:000051 | 21:0620 | 21:0194 | 21:0194:000042 | 21:0194:000042:0001:0001:00 |  | 61.9216 | -140.5302 | NGR bulk stream sediment | <177 micron (NGR) | 3 | 0107:s__07 | 51 | 44 | 53 | 3 | 30 | 14 | 0.3 | 320 | 3 | -0.2 | 9 | -2 | 66 | 0.5 | -1 | 341 | 55 | 2 | 2.6 | 1.3 | 270
115F :861052:00:------:-- | 21:0620:000052 | 21:0620 | 21:0194 | 21:0194:000043 | 21:0194:000043:0001:0001:00 |  | 61.8993 | -140.5498 | NGR bulk stream sediment | <177 micron (NGR) | 3 | 0108:s__08 | 52 | 48 | 26 | 6 | 29 | 14 | 0.2 | 400 | 2.5 | -0.2 | 3 | -2 | 42 | 0.7 | 1 | 465 | 15 | -2 | 1 | 1.2 | 270
115F :861053:00:------:-- | 21:0620:000053 | 21:0620 | 21:0194 | 21:0194:000044 | 21:0194:000044:0001:0001:00 |  | 61.8924 | -140.5833 | NGR bulk stream sediment | <177 micron (NGR) | 3 | 0109:s__09 | 53 | 74 | 66 | 6 | 43 | 17 | -0.2 | 300 | 3 | -0.2 | 3 | -2 | 75 | 0.5 | -1 | 421 | 10 | -2 | 2.4 | 1.1 | 230
115F :861054:00:------:-- | 21:0620:000054 | 21:0620 | 21:0194 | 21:0194:000045 | 21:0194:000045:0001:0001:00 |  | 61.8537 | -140.7055 | NGR bulk stream sediment | <177 micron (NGR) | 3 | 0110:s__10 | 54 | 48 | 27 | 3 | 43 | 14 | -0.2 | 390 | 2.4 | -0.2 | 1 | -2 | 35 | 0.2 | -1 | 564 | -10 | 2 | 3.4 | 1.2 | 270
115F :861055:00:------:-- | 21:0620:000055 | 21:0620 | 21:0194 | 21:0194:000046 | 21:0194:000046:0001:0001:00 |  | 61.8595 | -140.7475 | NGR bulk stream sediment | <177 micron (NGR) | 3 | 0111:s__11 | 55 | 66 | 36 | 4 | 33 | 16 | 0.3 | 640 | 3 | -0.2 | 4 | -2 | 45 | 0.4 | -1 | 608 | 20 | -2 | 3.2 | 1.8 | 250
115F :861056:00:------:-- | 21:0620:000056 | 21:0620 | 21:0194 | 21:0194:000047 | 21:0194:000047:0001:0001:00 |  | 61.864 | -140.7759 | NGR bulk stream sediment | <177 micron (NGR) | 3 | 0112:s__12 | 56 | 78 | 43 | 5 | 83 | 59 | -0.2 | 9400 | 7.2 | -0.2 | 6 | -2 | 46 | 0.5 | -1 | 586 | 45 | -2 | 28.4 | 0.8 | 215
115F :861057:00:------:-- | 21:0620:000057 | 21:0620 | 21:0194 | 21:0194:000048 | 21:0194:000048:0001:0001:00 |  | 61.8874 | -140.737 | NGR bulk stream sediment | <177 micron (NGR) | 3 | 0113:s__13 | 57 | 92 | 26 | 4 | 22 | 14 | 0.3 | 1100 | 9 | -0.2 | 20 | 2 | 46 | 0.7 | -1 | 264 | 110 | -2 | 46.8 | 0.7 | 135
115F :861058:00:------:-- | 21:0620:000058 | 21:0620 | 21:0194 | 21:0194:000049 | 21:0194:000049:0001:0001:00 |  | 61.8938 | -140.8719 | NGR bulk stream sediment | <177 micron (NGR) | 3 | 0114:s__14 | 58 | 100 | 87 | 10 | 35 | 24 | 0.3 | 680 | 4.3 | -0.2 | 16 | -2 | 57 | 1.1 | 1 | 717 | 30 | -2 | 7.8 | 1.5 | 270
115F :861059:00:------:-- | 21:0620:000059 | 21:0620 | 21:0194 | 21:0194:000050 | 21:0194:000050:0001:0001:00 |  | 61.8743 | -140.8503 | NGR bulk stream sediment | <177 micron (NGR) | 3 | 0115:s__15 | 59 | 76 | 33 | 6 | 38 | 14 | -0.2 | 520 | 3.2 | -0.2 | 6 | -2 | 34 | 0.6 | -1 | 911 | 20 | 2 | 3.6 | 2.8 | 290
115F :861060:00:------:-- | 21:0620:000060 | 21:0620 | 21:0194 | 21:0194:000051 | 21:0194:000051:0001:0001:00 |  | 61.8645 | -140.9133 | NGR bulk stream sediment | <177 micron (NGR) | 3 | 0116:s__16 | 60 | 46 | 19 | 4 | 30 | 10 | -0.2 | 320 | 1.8 | -0.2 | 1 | -2 | 28 | -0.2 | -1 | 695 | 10 | 2 | 3.6 | 1.7 | 215
115F :861061:80:861079:10 | 21:0620:000061 | 21:0620 | 21:0194 | 21:0194:000068 | 21:0194:000068:0001:0001:02 |  | 61.8443 | -140.588 | NGR bulk stream sediment | <177 micron (NGR) | 4 | 0011:bff_1 | 61 | 68 | 81 | 6 | 46 | 19 | 0.3 | 320 | 3 | 0.2 | 2 | -2 | 70 | 0.6 | -1 | 208 | 15 | -2 | 5 | 1.1 | 200
115F :861062:00:------:-- | 21:0620:000062 | 21:0620 | 21:0194 | 21:0194:000052 | 21:0194:000052:0001:0001:00 |  | 61.8418 | -140.907 | NGR bulk stream sediment | <177 micron (NGR) | 4 | 0101:s__01 | 62 | 56 | 33 | 4 | 42 | 17 | -0.2 | 500 | 2.8 | -0.2 | 1 | -2 | 34 | 0.5 | -1 | 484 | 10 | -2 | 4.8 | 1.1 | 240
115F :861063:00:------:-- | 21:0620:000063 | 21:0620 | 21:0194 | 21:0194:000053 | 21:0194:000053:0001:0001:00 |  | 61.8262 | -140.9653 | NGR bulk stream sediment | <177 micron (NGR) | 4 | 0102:s__02 | 63 | 46 | 27 | 4 | 48 | 17 | -0.2 | 460 | 2.4 | -0.2 | 1 | -2 | 51 | 0.3 | -1 | 494 | 10 | -2 | 3.4 | 0.8 | 175
115F :861064:00:------:-- | 21:0620:000064 | 21:0620 | 21:0194 | 21:0194:000054 | 21:0194:000054:0001:0001:00 |  | 61.8441 | -140.8482 | NGR bulk stream sediment | <177 micron (NGR) | 4 | 0103:s__03 | 64 | 42 | 26 | 4 | 40 | 14 | -0.2 | 390 | 2.2 | -0.2 | 1 | -2 | 34 | 0.2 | -1 | 518 | 10 | -2 | 2.2 | 0.8 | 230
115F :861065:00:------:-- | 21:0620:000065 | 21:0620 | 21:0194 | 21:0194:000055 | 21:0194:000055:0001:0001:00 |  | 61.8368 | -140.8494 | NGR bulk stream sediment | <177 micron (NGR) | 4 | 0104:s__04 | 65 | 60 | 32 | 4 | 45 | 18 | 0.2 | 400 | 3 | -0.2 | 2 | -2 | 45 | 0.4 | -1 | 374 | 15 | -2 | 5.6 | 1 | 250
115F :861066:00:------:-- | 21:0620:000066 | 21:0620 | 21:0194 | 21:0194:000056 | 21:0194:000056:0001:0001:00 |  | 61.8084 | -140.8281 | NGR bulk stream sediment | <177 micron (NGR) | 4 | 0105:s__05 | 66 | 64 | 40 | 6 | 48 | 17 | 0.3 | 470 | 3.2 | -0.2 | 2 | -2 | 51 | 0.3 | -1 | 539 | 20 | -2 | 5 | 1.3 | 160
115F :861067:9X:------:-- | 21:0620:000067 | 21:0620 |  |  |  | 78 |  |  | Control Reference | Unspecified | 4 | 0901:R__01 | 67 | 92 | 35 | 18 | 249 | 24 | 0.2 | 430 | 3 | 0.7 | 19 | 2 | 34 | 0.6 | 2 | 695 | 15 | 16 | 2.4 | 12.4 | 525
115F :861068:00:------:-- | 21:0620:000068 | 21:0620 | 21:0194 | 21:0194:000057 | 21:0194:000057:0001:0001:00 |  | 61.7976 | -140.808 | NGR bulk stream sediment | <177 micron (NGR) | 4 | 0106:s__06 | 68 | 92 | 68 | 12 | 45 | 18 | 0.2 | 550 | 3.2 | 0.3 | 3 | -2 | 42 | 0.4 | 6 | 546 | 20 | -2 | 5.2 | 1.1 | 240
115F :861069:00:------:-- | 21:0620:000069 | 21:0620 | 21:0194 | 21:0194:000058 | 21:0194:000058:0001:0001:00 |  | 61.7941 | -140.8617 | NGR bulk stream sediment | <177 micron (NGR) | 4 | 0107:s__07 | 69 | 106 | 75 | 12 | 40 | 18 | -0.2 | 520 | 3 | -0.2 | 5 | -2 | 42 | 1.1 | -1 | 578 | 15 | -2 | 4.8 | 1.1 | 330
115F :861070:00:------:-- | 21:0620:000070 | 21:0620 | 21:0194 | 21:0194:000059 | 21:0194:000059:0001:0001:00 |  | 61.756 | -140.8789 | NGR bulk stream sediment | <177 micron (NGR) | 4 | 0108:s__08 | 70 | 42 | 25 | 2 | 36 | 12 | -0.2 | 340 | 2 | -0.2 | 1 | -2 | 38 | -0.2 | -1 | 462 | 10 | -2 | 1.2 | 0.9 | 250
115F :861071:00:------:-- | 21:0620:000071 | 21:0620 | 21:0194 | 21:0194:000060 | 21:0194:000060:0001:0001:00 |  | 61.7481 | -140.9464 | NGR bulk stream sediment | <177 micron (NGR) | 4 | 0109:s__09 | 71 | 68 | 39 | 5 | 39 | 17 | -0.2 | 420 | 3.2 | -0.2 | 4 | -2 | 56 | 0.6 | -1 | 527 | 25 | -2 | 6 | 1.2 | 260
115F :861072:00:------:-- | 21:0620:000072 | 21:0620 | 21:0194 | 21:0194:000061 | 21:0194:000061:0001:0001:00 |  | 61.7712 | -140.9925 | NGR bulk stream sediment | <177 micron (NGR) | 4 | 0110:s__10 | 72 | 34 | 29 | 2 | 32 | 12 | -0.2 | 310 | 1.8 | -0.2 | 1 | -2 | 37 | 0.2 | -1 | 448 | 10 | -2 | 3.6 | 0.7 | 250
115F :861073:00:------:-- | 21:0620:000073 | 21:0620 | 21:0194 | 21:0194:000062 | 21:0194:000062:0001:0001:00 |  | 61.7314 | -140.9636 | NGR bulk stream sediment | <177 micron (NGR) | 4 | 0111:s__11 | 73 | 90 | 42 | 5 | 37 | 15 | -0.2 | 460 | 3.2 | -0.2 | 4 | -2 | 65 | 0.4 | 1 | 527 | 35 | -2 | 12 | 1.7 | 260
115F :861074:00:------:-- | 21:0620:000074 | 21:0620 | 21:0194 | 21:0194:000063 | 21:0194:000063:0001:0001:00 |  | 61.7378 | -140.8937 | NGR bulk stream sediment | <177 micron (NGR) | 4 | 0112:s__12 | 74 | 68 | 47 | 6 | 30 | 16 | -0.2 | 560 | 3.4 | 0.9 | 4 | -2 | 62 | 0.5 | -1 | 498 | 30 | -2 | 5.2 | 1.5 | 300
115F :861075:00:------:-- | 21:0620:000075 | 21:0620 | 21:0194 | 21:0194:000064 | 21:0194:000064:0001:0001:00 |  | 61.7237 | -140.8856 | NGR bulk stream sediment | <177 micron (NGR) | 4 | 0113:s__13 | 75 | 60 | 28 | 4 | 22 | 17 | -0.2 | 620 | 3.5 | -0.2 | 3 | -2 | 42 | 0.6 | -1 | 401 | 15 | -2 | 2 | 0.9 | 410
115F :861076:00:------:-- | 21:0620:000076 | 21:0620 | 21:0194 | 21:0194:000065 | 21:0194:000065:0001:0001:00 |  | 61.7434 | -140.8538 | NGR bulk stream sediment | <177 micron (NGR) | 4 | 0114:s__14 | 76 | 64 | 30 | 5 | 31 | 15 | -0.2 | 440 | 3.1 | -0.2 | 2 | -2 | 49 | 0.3 | -1 | 527 | 30 | -2 | 3 | 1.5 | 260
115F :861077:00:------:-- | 21:0620:000077 | 21:0620 | 21:0194 | 21:0194:000066 | 21:0194:000066:0001:0001:00 |  | 61.7868 | -140.7249 | NGR bulk stream sediment | <177 micron (NGR) | 4 | 0115:s__15 | 77 | 92 | 59 | 8 | 49 | 22 | -0.2 | 580 | 3.9 | -0.2 | 6 | -2 | 56 | 0.7 | -1 | 542 | 40 | -2 | 8 | 1.7 | 250
115F :861078:00:------:-- | 21:0620:000078 | 21:0620 | 21:0194 | 21:0194:000067 | 21:0194:000067:0001:0001:00 |  | 61.809 | -140.6315 | NGR bulk stream sediment | <177 micron (NGR) | 4 | 0116:s__16 | 78 | 64 | 23 | 5 | 23 | 13 | -0.2 | 520 | 2.8 | -0.2 | 4 | -2 | 39 | 0.3 | 1 | 526 | 20 | -2 | 4 | 1.5 | 270
115F :861079:10:------:-- | 21:0620:000079 | 21:0620 | 21:0194 | 21:0194:000068 | 21:0194:000068:0001:0001:01 |  | 61.8443 | -140.588 | NGR bulk stream sediment | <177 micron (NGR) | 4 | 0012:bff_1 | 79 | 60 | 74 | 6 | 43 | 18 | -0.2 | 300 | 2.8 | -0.2 | 2 | -2 | 60 | 0.2 | 1 | 334 | 20 | -2 | 5.6 | 1.2 | 290
115F :861080:20:861079:10 | 21:0620:000080 | 21:0620 | 21:0194 | 21:0194:000068 | 21:0194:000068:0002:0001:00 |  | 61.8443 | -140.588 | NGR bulk stream sediment | <177 micron (NGR) | 4 | 0013:bff_1 | 80 | 60 | 80 | 6 | 45 | 18 | -0.2 | 290 | 3 | -0.2 | 2 | -2 | 57 | 0.4 | 2 | 342 | 20 | -2 | 5.2 | 1.3 | 260
115F :861081:80:861089:10 | 21:0620:000081 | 21:0620 | 21:0194 | 21:0194:000075 | 21:0194:000075:0001:0001:02 |  | 61.8233 | -140.5587 | NGR bulk stream sediment | <177 micron (NGR) | 5 | 0011:bff_1 | 81 | 112 | 83 | 7 | 48 | 19 | -0.2 | 300 | 3.1 | 0.6 | 3 | -2 | 89 | 0.8 | -1 | 463 | 15 | -2 | 2.8 | 0.9 | 260
115F :861082:00:------:-- | 21:0620:000082 | 21:0620 | 21:0194 | 21:0194:000069 | 21:0194:000069:0001:0001:00 |  | 61.8673 | -140.5752 | NGR bulk stream sediment | <177 micron (NGR) | 5 | 0101:s__01 | 82 | 56 | 69 | 5 | 65 | 20 | -0.2 | 350 | 3 | -0.2 | 2 | -2 | 57 | 0.4 | 1 | 323 | 25 | -2 | 8.8 | 1.5 | 260
115F :861083:00:------:-- | 21:0620:000083 | 21:0620 | 21:0194 | 21:0194:000070 | 21:0194:000070:0001:0001:00 |  | 61.9172 | -140.2167 | NGR bulk stream sediment | <177 micron (NGR) | 5 | 0102:s__02 | 83 | 56 | 22 | 4 | 27 | 12 | -0.2 | 340 | 2.3 | -0.2 | 3 | -2 | 38 | 0.5 | 1 | 706 | 15 | -2 | 3.6 | 2.3 | 260
115F :861084:00:------:-- | 21:0620:000084 | 21:0620 | 21:0194 | 21:0194:000071 | 21:0194:000071:0001:0001:00 |  | 61.9201 | -140.1537 | NGR bulk stream sediment | <177 micron (NGR) | 5 | 0103:s__03 | 84 | 108 | 31 | 6 | 34 | 13 | -0.2 | 300 | 2.7 | 0.3 | 5 | -2 | 51 | 0.8 | -1 | 1105 | 20 | 2 | 7.8 | 2.6 | 340
115F :861085:00:------:-- | 21:0620:000085 | 21:0620 | 21:0194 | 21:0194:000072 | 21:0194:000072:0001:0001:00 |  | 61.8281 | -140.1132 | NGR bulk stream sediment | <177 micron (NGR) | 5 | 0104:s__04 | 85 | 80 | 48 | 7 | 35 | 16 | -0.2 | 440 | 2.8 | 0.2 | 6 | -2 | 38 | 0.4 | 1 | 559 | 20 | -2 | 11.4 | 2 | 240
115F :861086:00:------:-- | 21:0620:000086 | 21:0620 | 21:0194 | 21:0194:000073 | 21:0194:000073:0001:0001:00 |  | 61.8165 | -140.0942 | NGR bulk stream sediment | <177 micron (NGR) | 5 | 0105:s__05 | 86 | 80 | 54 | 8 | 32 | 15 | 0.3 | 420 | 3.2 | 0.2 | 6 | -2 | 46 | 0.6 | -1 | 575 | 20 | -2 | 7.8 | 1.7 | 335
115F :861087:00:------:-- | 21:0620:000087 | 21:0620 | 21:0194 | 21:0194:000074 | 21:0194:000074:0001:0001:00 |  | 61.7864 | -140.0767 | NGR bulk stream sediment | <177 micron (NGR) | 5 | 0106:s__06 | 87 | 56 | 57 | 6 | 33 | 17 | -0.2 | 440 | 3.2 | -0.2 | 4 | -2 | 57 | 0.5 | -1 | 442 | 35 | -2 | 3.2 | 1.5 | 355
115F :861088:9X:------:-- | 21:0620:000088 | 21:0620 |  |  |  | 78 |  |  | Control Reference | Unspecified | 5 | 0901:R__01 | 88 | 96 | 36 | 19 | 248 | 24 | -0.2 | 420 | 2.8 | 0.5 | 22 | -2 | 37 | 0.8 | -1 | 676 | 15 | 12 | 1 | 11.8 | 570
115F :861089:10:------:-- | 21:0620:000089 | 21:0620 | 21:0194 | 21:0194:000075 | 21:0194:000075:0001:0001:01 |  | 61.8233 | -140.5587 | NGR bulk stream sediment | <177 micron (NGR) | 5 | 0012:bff_1 | 89 | 116 | 90 | 8 | 51 | 20 | -0.2 | 310 | 3.1 | 0.5 | 3 | -2 | 89 | 0.4 | 4 | 456 | 10 | -2 | 3.4 | 1.1 | 280
115F :861090:20:861089:10 | 21:0620:000090 | 21:0620 | 21:0194 | 21:0194:000075 | 21:0194:000075:0002:0001:00 |  | 61.8233 | -140.5587 | NGR bulk stream sediment | <177 micron (NGR) | 5 | 0013:bff_1 | 90 | 112 | 88 | 8 | 49 | 19 | -0.2 | 300 | 3.1 | 0.5 | 4 | -2 | 89 | 1.1 | 1 | 481 | 10 | -2 | 3 | 0.9 | 300
115F :861091:00:------:-- | 21:0620:000091 | 21:0620 | 21:0194 | 21:0194:000076 | 21:0194:000076:0001:0001:00 |  | 61.8176 | -140.5242 | NGR bulk stream sediment | <177 micron (NGR) | 5 | 0107:s__07 | 91 | 34 | 90 | 4 | 58 | 21 | -0.2 | 230 | 2.4 | -0.2 | 2 | -2 | 59 | 0.6 | 1 | 253 | 10 | -2 | 3 | 0.8 | 195
115F :861092:00:------:-- | 21:0620:000092 | 21:0620 | 21:0194 | 21:0194:000077 | 21:0194:000077:0001:0001:00 |  | 61.8017 | -140.4944 | NGR bulk stream sediment | <177 micron (NGR) | 5 | 0108:s__08 | 92 | 66 | 78 | 7 | 44 | 19 | -0.2 | 260 | 3.2 | 0.2 | 2 | -2 | 98 | 0.5 | -1 | 302 | 10 | -2 | 3.6 | 1.2 | 290
115F :861093:00:------:-- | 21:0620:000093 | 21:0620 | 21:0194 | 21:0194:000078 | 21:0194:000078:0001:0001:00 |  | 61.8119 | -140.5744 | NGR bulk stream sediment | <177 micron (NGR) | 5 | 0109:s__09 | 93 | 96 | 57 | 9 | 34 | 15 | -0.2 | 560 | 2.8 | -0.2 | 5 | -2 | 41 | 0.7 | 1 | 582 | 65 | -2 | 8.4 | 3.4 | 340
115F :861094:00:------:-- | 21:0620:000094 | 21:0620 | 21:0194 | 21:0194:000079 | 21:0194:000079:0001:0001:00 |  | 61.7702 | -140.6773 | NGR bulk stream sediment | <177 micron (NGR) | 5 | 0110:s__10 | 94 | 76 | 19 | 6 | 25 | 16 | -0.2 | 570 | 3.4 | -0.2 | 2 | -2 | 44 | 0.6 | 2 | 470 | 20 | -2 | 3.2 | 1.8 | 340
115F :861095:00:------:-- | 21:0620:000095 | 21:0620 | 21:0194 | 21:0194:000080 | 21:0194:000080:0001:0001:00 |  | 61.7539 | -140.6884 | NGR bulk stream sediment | <177 micron (NGR) | 5 | 0111:s__11 | 95 | 96 | 25 | 6 | 28 | 17 | -0.2 | 730 | 3.6 | -0.2 | 3 | -2 | 30 | 0.5 | 1 | 606 | 30 | -2 | 7.8 | 2 | 330
115F :861096:00:------:-- | 21:0620:000096 | 21:0620 | 21:0194 | 21:0194:000081 | 21:0194:000081:0001:0001:00 |  | 61.718 | -140.7772 | NGR bulk stream sediment | <177 micron (NGR) | 5 | 0112:s__12 | 96 | 72 | 44 | 6 | 32 | 15 | -0.2 | 380 | 2.9 | -0.2 | 3 | -2 | 35 | 0.6 | -1 | 543 | 30 | -2 | 9.6 | 1.7 | 230
115F :861097:00:------:-- | 21:0620:000097 | 21:0620 | 21:0194 | 21:0194:000082 | 21:0194:000082:0001:0001:00 |  | 61.6957 | -140.9454 | NGR bulk stream sediment | <177 micron (NGR) | 5 | 0113:s__13 | 97 | 88 | 58 | 5 | 27 | 16 | -0.2 | 640 | 3.4 | -0.2 | 6 | -2 | 37 | 0.8 | 4 | 484 | 60 | -2 | 6.6 | 0.9 | 270
115F :861098:00:------:-- | 21:0620:000098 | 21:0620 | 21:0194 | 21:0194:000083 | 21:0194:000083:0001:0001:00 |  | 61.6963 | -140.921 | NGR bulk stream sediment | <177 micron (NGR) | 5 | 0114:s__14 | 98 | 90 | 61 | 8 | 40 | 16 | -0.2 | 640 | 3 | -0.2 | 4 | -2 | 36 | 0.6 | 1 | 532 | 40 | -2 | 18 | 1.6 | 260
115F :861099:00:------:-- | 21:0620:000099 | 21:0620 | 21:0194 | 21:0194:000084 | 21:0194:000084:0001:0001:00 |  | 61.6647 | -140.9545 | NGR bulk stream sediment | <177 micron (NGR) | 5 | 0115:s__15 | 99 | 96 | 56 | 8 | 39 | 17 | -0.2 | 480 | 3.4 | -0.2 | 4 | -2 | 89 | 0.6 | -1 | 547 | 40 | -2 | 8.6 | 1.4 | 270
115F :861100:00:------:-- | 21:0620:000100 | 21:0620 | 21:0194 | 21:0194:000085 | 21:0194:000085:0001:0001:00 |  | 61.6641 | -140.9141 | NGR bulk stream sediment | <177 micron (NGR) | 5 | 0116:s__16 | 100 | 78 | 77 | 5 | 26 | 8 | -0.2 | 110 | 2.2 | -0.2 | 3 | -2 | 40 | 0.6 | 1 | 532 | 70 | -2 | 16.2 | 1.7 | 290
115F :861101:80:861103:20 | 21:0620:000101 | 21:0620 | 21:0194 | 21:0194:000086 | 21:0194:000086:0002:0001:02 |  | 61.6397 | -140.927 | NGR bulk stream sediment | <177 micron (NGR) | 6 | 0011:bff_1 | 101 | 76 | 42 | 7 | 16 | 14 | -0.2 | 770 | 3.2 | -0.2 | 5 | -2 | 45 | 0.8 | 5 | 410 | 45 | -2 | 2.6 | 1 | 270
115F :861102:10:------:-- | 21:0620:000102 | 21:0620 | 21:0194 | 21:0194:000086 | 21:0194:000086:0001:0001:00 |  | 61.6397 | -140.927 | NGR bulk stream sediment | <177 micron (NGR) | 6 | 0013:bff_1 | 102 | 72 | 44 | 6 | 16 | 14 | -0.2 | 740 | 3.4 | 0.2 | 6 | -2 | 48 | 0.7 | 2 | 458 | 50 | -2 | 2.8 | 1.2 | 270
115F :861103:20:861102:10 | 21:0620:000103 | 21:0620 | 21:0194 | 21:0194:000086 | 21:0194:000086:0002:0001:01 |  | 61.6397 | -140.927 | NGR bulk stream sediment | <177 micron (NGR) | 6 | 0012:bff_1 | 103 | 76 | 45 | 4 | 17 | 15 | -0.2 | 780 | 3.3 | -0.2 | 5 | -2 | 41 | 0.8 | 3 | 419 | 45 | -2 | 2.6 | 1.2 | 290
115F :861104:00:------:-- | 21:0620:000104 | 21:0620 | 21:0194 | 21:0194:000087 | 21:0194:000087:0001:0001:00 |  | 61.5481 | -140.9027 | NGR bulk stream sediment | <177 micron (NGR) | 6 | 0101:s__01 | 104 | 68 | 24 | 4 | 50 | 24 | -0.2 | 620 | 3.8 | -0.2 | 1 | -2 | 33 | 0.6 | -1 | 426 | 10 | -2 | 5.8 | 1.2 | 210
115F :861105:00:------:-- | 21:0620:000105 | 21:0620 | 21:0194 | 21:0194:000088 | 21:0194:000088:0001:0001:00 |  | 61.6046 | -140.8186 | NGR bulk stream sediment | <177 micron (NGR) | 6 | 0102:s__02 | 105 | 84 | 51 | 7 | 28 | 18 | -0.2 | 640 | 3.4 | -0.2 | 4 | -2 | 44 | 0.4 | 2 | 553 | 40 | -2 | 13.4 | 1.4 | 240
115F :861106:00:------:-- | 21:0620:000106 | 21:0620 | 21:0194 | 21:0194:000089 | 21:0194:000089:0001:0001:00 |  | 61.6168 | -140.8534 | NGR bulk stream sediment | <177 micron (NGR) | 6 | 0103:s__03 | 106 | 68 | 48 | 6 | 21 | 17 | -0.2 | 660 | 3.4 | -0.2 | 5 | -2 | 39 | 0.6 | 2 | 495 | 30 | -2 | 4.2 | 1.2 | 300
115F :861107:00:------:-- | 21:0620:000107 | 21:0620 | 21:0194 | 21:0194:000090 | 21:0194:000090:0001:0001:00 |  | 61.6631 | -140.8701 | NGR bulk stream sediment | <177 micron (NGR) | 6 | 0104:s__04 | 107 | 80 | 59 | 4 | 24 | 12 | -0.2 | 330 | 4 | -0.2 | 5 | -2 | 42 | 0.5 | -2 | 586 | 45 | -2 | 14 | 1 | 270
115F :861108:00:------:-- | 21:0620:000108 | 21:0620 | 21:0194 | 21:0194:000091 | 21:0194:000091:0001:0001:00 |  | 61.6883 | -140.8546 | NGR bulk stream sediment | <177 micron (NGR) | 6 | 0105:s__05 | 108 | 74 | 49 | 4 | 33 | 17 | -0.2 | 500 | 3.3 | -0.2 | 5 | -2 | 59 | 0.4 | 2 | 484 | 20 | -2 | 8 | 1.5 | 210
115F :861109:00:------:-- | 21:0620:000109 | 21:0620 | 21:0194 | 21:0194:000092 | 21:0194:000092:0001:0001:00 |  | 61.6867 | -140.769 | NGR bulk stream sediment | <177 micron (NGR) | 6 | 0106:s__06 | 109 | 64 | 32 | 4 | 19 | 18 | -0.2 | 640 | 3.5 | -0.2 | 4 | -2 | 40 | 0.6 | 1 | 502 | 20 | -2 | 3.8 | 1.1 | 300
115F :861110:00:------:-- | 21:0620:000110 | 21:0620 | 21:0194 | 21:0194:000093 | 21:0194:000093:0001:0001:00 |  | 61.6653 | -140.7311 | NGR bulk stream sediment | <177 micron (NGR) | 6 | 0107:s__07 | 110 | 80 | 42 | 4 | 34 | 20 | -0.2 | 1140 | 3.2 | -0.4 | 3 | -2 | 30 |  |  | 636 |  |  | 6.8 |  | 300
115F :861111:00:------:-- | 21:0620:000111 | 21:0620 | 21:0194 | 21:0194:000094 | 21:0194:000094:0001:0001:00 |  | 61.6717 | -140.6795 | NGR bulk stream sediment | <177 micron (NGR) | 6 | 0108:s__08 | 111 | 72 | 36 | 4 | 22 | 14 | -0.2 | 350 | 2.5 | -0.2 | 3 | -2 | 30 | 0.8 | 1 | 604 | 30 | -2 | 10.2 | 1.7 | 270
115F :861112:00:------:-- | 21:0620:000112 | 21:0620 | 21:0194 | 21:0194:000095 | 21:0194:000095:0001:0001:00 |  | 61.76 | -140.5462 | NGR bulk stream sediment | <177 micron (NGR) | 6 | 0109:s__09 | 112 | 80 | 67 | 8 | 43 | 18 | -0.2 | 360 | 3.1 | -0.2 | 3 | -2 | 50 | 0.3 | -1 | 492 | 15 | -2 | 3.2 | 1.3 | 270
115F :861113:00:------:-- | 21:0620:000113 | 21:0620 | 21:0194 | 21:0194:000096 | 21:0194:000096:0001:0001:00 |  | 61.7587 | -140.4985 | NGR bulk stream sediment | <177 micron (NGR) | 6 | 0110:s__10 | 113 | 88 | 78 | 5 | 54 | 20 | -0.2 | 430 | 3.4 | -0.2 | 7 | -2 | 76 | 0.4 | 2 | 567 | 25 | -2 | 9.4 | 2.3 | 370
115F :861114:00:------:-- | 21:0620:000114 | 21:0620 | 21:0194 | 21:0194:000097 | 21:0194:000097:0001:0001:00 |  | 61.7695 | -140.5897 | NGR bulk stream sediment | <177 micron (NGR) | 6 | 0111:s__11 | 114 | 64 | 36 | 6 | 27 | 14 | -0.2 | 400 | 2.6 | -0.2 | 4 | -2 | 40 | 0.8 | -2 | 470 | 20 | -2 | 4.4 | 2.3 | 430
115F :861115:00:------:-- | 21:0620:000115 | 21:0620 | 21:0194 | 21:0194:000098 | 21:0194:000098:0001:0001:00 |  | 61.7787 | -140.6114 | NGR bulk stream sediment | <177 micron (NGR) | 6 | 0112:s__12 | 115 | 62 | 25 | 3 | 19 | 12 | -0.2 | 410 | 2.6 | -0.2 | 3 | -2 | 34 | 0.6 | 2 | 510 | 20 | -2 | 5.4 | 1.9 | 370
115F :861116:9W:------:-- | 21:0620:000116 | 21:0620 |  |  |  | 77 |  |  | Control Reference | Unspecified | 6 | 0901:R__01 | 116 | 144 | 58 | 33 | 304 | 30 | 0.2 | 530 | 3.5 | 0.9 | 29 | -2 | 44 | 1.4 | 5 | 708 | 25 | 16 | 2.8 | 19.1 | 620
115F :861117:00:------:-- | 21:0620:000117 | 21:0620 | 21:0194 | 21:0194:000099 | 21:0194:000099:0001:0001:00 |  | 61.9228 | -140.4011 | NGR bulk stream sediment | <177 micron (NGR) | 6 | 0113:s__13 | 117 | 86 | 76 | 9 | 31 | 14 | -0.2 | 1300 | 8 | -0.2 | 20 | -2 | 36 | 0.6 | 2 | 409 | 80 | -2 | 38 | 1.5 | 190
115F :861118:00:------:-- | 21:0620:000118 | 21:0620 | 21:0194 | 21:0194:000100 | 21:0194:000100:0001:0001:00 |  | 61.8963 | -140.338 | NGR bulk stream sediment | <177 micron (NGR) | 6 | 0114:s__14 | 118 | 72 | 51 | 5 | 32 | 17 | -0.2 | 570 | 2.8 | -0.2 | 4 | -2 | 36 | 0.5 | -1 | 517 | 40 | -2 | 8.6 | 1.9 | 260
115F :861119:00:------:-- | 21:0620:000119 | 21:0620 | 21:0194 | 21:0194:000101 | 21:0194:000101:0001:0001:00 |  | 61.882 | -140.2618 | NGR bulk stream sediment | <177 micron (NGR) | 6 | 0115:s__15 | 119 | 88 | 56 | 9 | 42 | 21 | -0.2 | 530 | 4 | -0.2 | 6 | -2 | 44 | 0.6 | 1 | 517 | 20 | -2 | 7.8 | 1.4 | -40
115F :861120:00:------:-- | 21:0620:000120 | 21:0620 | 21:0194 | 21:0194:000102 | 21:0194:000102:0001:0001:00 |  | 61.8653 | -140.257 | NGR bulk stream sediment | <177 micron (NGR) | 6 | 0116:s__16 | 120 | 104 | 60 | 8 | 49 | 20 | -0.2 | 520 | 4.1 | -0.2 | 6 | -2 | 49 | 0.2 | 2 | 530 | 20 | -2 | 7.2 | 1.5 | 290
115F :861121:80:861125:10 | 21:0620:000121 | 21:0620 | 21:0194 | 21:0194:000106 | 21:0194:000106:0001:0001:02 |  | 61.8126 | -140.1684 | NGR bulk stream sediment | <177 micron (NGR) | 7 | 0011:bff_1 | 121 | 96 | 65 | 9 | 36 | 21 | -0.2 | 590 | 3.9 | 0.2 | 8 | -2 | 47 | 0.3 | 1 | 473 | 35 | -2 | 12.2 | 1.8 | 280
115F :861122:00:------:-- | 21:0620:000122 | 21:0620 | 21:0194 | 21:0194:000103 | 21:0194:000103:0001:0001:00 |  | 61.842 | -140.247 | NGR bulk stream sediment | <177 micron (NGR) | 7 | 0101:s__01 | 122 | 104 | 85 | 9 | 45 | 25 | -0.2 | 1900 | 4.8 | -0.2 | 7 | -2 | 57 | 1 | -1 | 530 | 35 | -2 | 14.2 | 1.5 | 290
115F :861123:00:------:-- | 21:0620:000123 | 21:0620 | 21:0194 | 21:0194:000104 | 21:0194:000104:0001:0001:00 |  | 61.8481 | -140.2149 | NGR bulk stream sediment | <177 micron (NGR) | 7 | 0102:s__02 | 123 | 96 | 59 | 9 | 37 | 18 | -0.2 | 510 | 3.8 | -0.2 | 8 | -2 | 46 | 0.8 | 1 | 576 | 40 | -2 | 15 | 2 | 315
115F :861124:00:------:-- | 21:0620:000124 | 21:0620 | 21:0194 | 21:0194:000105 | 21:0194:000105:0001:0001:00 |  | 61.8387 | -140.19 | NGR bulk stream sediment | <177 micron (NGR) | 7 | 0103:s__03 | 124 | 74 | 35 | 5 | 20 | 19 | -0.2 | 2100 | 6.8 | 0.2 | 15 | -2 | 47 | 0.6 | -1 | 245 | 70 | -2 | 41.4 | 1.1 | 210
115F :861125:10:------:-- | 21:0620:000125 | 21:0620 | 21:0194 | 21:0194:000106 | 21:0194:000106:0001:0001:01 |  | 61.8126 | -140.1684 | NGR bulk stream sediment | <177 micron (NGR) | 7 | 0012:bff_1 | 125 | 96 | 65 | 7 | 38 | 20 | -0.2 | 590 | 3.7 | -0.2 | 9 | -2 | 48 | 0.6 | 1 | 498 | 35 | -2 | 11.2 | 2 | 220
115F :861126:20:861125:10 | 21:0620:000126 | 21:0620 | 21:0194 | 21:0194:000106 | 21:0194:000106:0002:0001:00 |  | 61.8126 | -140.1684 | NGR bulk stream sediment | <177 micron (NGR) | 7 | 0013:bff_1 | 126 | 92 | 57 | 6 | 34 | 19 | -0.2 | 590 | 3.8 | -0.2 | 7 | -2 | 47 | 1 | -1 | 462 | 30 | -2 | 10 | 1.8 | 260
115F :861127:00:------:-- | 21:0620:000127 | 21:0620 | 21:0194 | 21:0194:000107 | 21:0194:000107:0001:0001:00 |  | 61.7815 | -140.1396 | NGR bulk stream sediment | <177 micron (NGR) | 7 | 0104:s__04 | 127 | 80 | 46 | 8 | 32 | 18 | -0.2 | 420 | 3.6 | -0.2 | 7 | -2 | 45 | -0.2 | 1 | 487 | 20 | -2 | 5.2 | 2 | 280
115F :861128:00:------:-- | 21:0620:000128 | 21:0620 | 21:0194 | 21:0194:000108 | 21:0194:000108:0001:0001:00 |  | 61.7393 | -140.1721 | NGR bulk stream sediment | <177 micron (NGR) | 7 | 0105:s__05 | 128 | 80 | 68 | 5 | 41 | 20 | -0.2 | 560 | 3.8 | -0.2 | 5 | -2 | 60 | 0.6 | 2 | 491 | 40 | -2 | -1 | 1.3 | 340
115F :861129:00:------:-- | 21:0620:000129 | 21:0620 | 21:0194 | 21:0194:000109 | 21:0194:000109:0001:0001:00 |  | 61.7404 | -140.2461 | NGR bulk stream sediment | <177 micron (NGR) | 7 | 0106:s__06 | 129 | 56 | 68 | 5 | 39 | 17 | -0.2 | 370 | 2.9 | 0.2 | 5 | -2 | 43 | 0.4 | -1 | 407 | 20 | -2 | 5 | 1.2 | 315
115F :861130:9W:------:-- | 21:0620:000130 | 21:0620 |  |  |  | 77 |  |  | Control Reference | Unspecified | 7 | 0901:R__01 | 130 | 140 | 56 | 32 | 312 | 31 | -0.2 | 540 | 3.6 | 0.9 | 27 | -2 | 48 | 0.9 | 13 | 666 | 25 | 20 | 2.2 | 19.7 | 590
115F :861131:00:------:-- | 21:0620:000131 | 21:0620 | 21:0194 | 21:0194:000110 | 21:0194:000110:0001:0001:00 |  | 61.7562 | -140.2417 | NGR bulk stream sediment | <177 micron (NGR) | 7 | 0107:s__07 | 131 | 80 | 65 | 8 | 39 | 20 | -0.2 | 540 | 3.9 | -0.2 | 8 | -2 | 50 | 0.9 | 1 | 436 | 85 | -2 | 8.6 | 2 | 290
115F :861132:00:------:-- | 21:0620:000132 | 21:0620 | 21:0194 | 21:0194:000111 | 21:0194:000111:0001:0001:00 |  | 61.7632 | -140.2726 | NGR bulk stream sediment | <177 micron (NGR) | 7 | 0108:s__08 | 132 | 34 | 53 | 3 | 23 | 12 | -0.2 | 210 | 2.5 | -0.2 | 1 | -2 | 55 | 0.2 | -1 | 263 | -10 | -2 | 3.4 | 0.8 | 380
115F :861133:00:------:-- | 21:0620:000133 | 21:0620 | 21:0194 | 21:0194:000112 | 21:0194:000112:0001:0001:00 |  | 61.7442 | -140.3073 | NGR bulk stream sediment | <177 micron (NGR) | 7 | 0109:s__09 | 133 | 28 | 44 | -2 | 19 | 11 | -0.2 | 160 | 2.8 | -0.2 | 3 | -2 | 68 | -0.2 | -1 | 220 | -10 | -2 | 1.4 | 0.9 | 380
115F :861134:00:------:-- | 21:0620:000134 | 21:0620 | 21:0194 | 21:0194:000113 | 21:0194:000113:0001:0001:00 |  | 61.7518 | -140.3676 | NGR bulk stream sediment | <177 micron (NGR) | 7 | 0110:s__10 | 134 | 54 | 41 | 4 | 12 | 10 | -0.2 | 320 | 3.2 | -0.2 | 1 | -2 | 68 | 0.2 | 1 | 378 | 15 | -2 | 3.8 | 2.3 | 380
115F :861135:00:------:-- | 21:0620:000135 | 21:0620 | 21:0194 | 21:0194:000114 | 21:0194:000114:0001:0001:00 |  | 61.7407 | -140.3908 | NGR bulk stream sediment | <177 micron (NGR) | 7 | 0111:s__11 | 135 | 80 | 48 | 6 | 19 | 13 | -0.2 | 350 | 2.8 | -0.2 | 2 | -2 | 49 | -0.2 | 1 | 533 | 25 | -2 | 10 | 2 | 270
115F :861136:00:------:-- | 21:0620:000136 | 21:0620 | 21:0194 | 21:0194:000115 | 21:0194:000115:0001:0001:00 |  | 61.7433 | -140.4281 | NGR bulk stream sediment | <177 micron (NGR) | 7 | 0112:s__12 | 136 | 100 | 68 | 5 | 48 | 18 | -0.2 | 370 | 3.1 | -0.2 | 4 | -2 | 52 | 0.3 | 1 | 562 | 35 | -2 | 10.6 | 1.8 | 315
115F :861137:00:------:-- | 21:0620:000137 | 21:0620 | 21:0194 | 21:0194:000116 | 21:0194:000116:0001:0001:00 |  | 61.776 | -140.4164 | NGR bulk stream sediment | <177 micron (NGR) | 7 | 0113:s__13 | 137 | 38 | 62 | 2 | 38 | 16 | -0.2 | 200 | 3.2 | -0.2 | 3 | -2 | 98 | 0.6 | -1 | 244 | 20 | -2 | 2.2 | 1.1 | 270
115F :861138:00:------:-- | 21:0620:000138 | 21:0620 | 21:0194 | 21:0194:000117 | 21:0194:000117:0001:0001:00 |  | 61.7632 | -140.3659 | NGR bulk stream sediment | <177 micron (NGR) | 7 | 0114:s__14 | 138 | 56 | 60 | 5 | 29 | 15 | -0.2 | 380 | 3 | -0.2 | 5 | -2 | 60 | -0.2 | -1 | 353 | 15 | -2 | 3.8 | 1.7 | 340
115F :861139:00:------:-- | 21:0620:000139 | 21:0620 | 21:0194 | 21:0194:000118 | 21:0194:000118:0001:0001:00 |  | 61.7803 | -140.2887 | NGR bulk stream sediment | <177 micron (NGR) | 7 | 0115:s__15 | 139 | 60 | 74 | 6 | 27 | 12 | -0.2 | 490 | 2.2 | -0.2 | 4 | -2 | 43 | 0.9 | -1 | 611 | 50 | -2 | 17.4 | 2.6 | 240
115F :861140:00:------:-- | 21:0620:000140 | 21:0620 | 21:0194 | 21:0194:000119 | 21:0194:000119:0001:0001:00 |  | 61.7949 | -140.2754 | NGR bulk stream sediment | <177 micron (NGR) | 7 | 0116:s__16 | 140 | 88 | 75 | 7 | 27 | 20 | -0.2 | 600 | 4 | -0.2 | 8 | 2 | 40 | 0.5 | 1 | 461 | 45 | -2 | 7 | 3.3 | 320
115F :861141:80:861142:10 | 21:0620:000141 | 21:0620 | 21:0194 | 21:0194:000120 | 21:0194:000120:0001:0001:02 |  | 61.7861 | -140.3133 | NGR bulk stream sediment | <177 micron (NGR) | 8 | 0011:bff_1 | 141 | 52 | 76 | 4 | 24 | 13 | -0.2 | 280 | 3 | -0.2 | 4 | -2 | 80 | -0.2 | 1 | 469 | 45 | 2 | 4.4 | 2.8 | 330
115F :861142:10:------:-- | 21:0620:000142 | 21:0620 | 21:0194 | 21:0194:000120 | 21:0194:000120:0001:0001:01 |  | 61.7861 | -140.3133 | NGR bulk stream sediment | <177 micron (NGR) | 8 | 0012:bff_1 | 142 | 52 | 81 | 3 | 24 | 14 | -0.2 | 280 | 3.2 | -0.2 | 3 | 2 | 79 | 0.6 | -1 | 465 | 20 | 2 | 5 | 3 | 330
115F :861143:20:861142:10 | 21:0620:000143 | 21:0620 | 21:0194 | 21:0194:000120 | 21:0194:000120:0002:0001:00 |  | 61.7861 | -140.3133 | NGR bulk stream sediment | <177 micron (NGR) | 8 | 0013:bff_1 | 143 | 46 | 61 | 3 | 20 | 12 | -0.2 | 260 | 2.8 | -0.2 | 3 | -2 | 69 | 0.2 | -1 | 409 | 20 | -2 | 4 | 2.5 | 270
115F :861144:00:------:-- | 21:0620:000144 | 21:0620 | 21:0194 | 21:0194:000121 | 21:0194:000121:0001:0001:00 |  | 61.7996 | -140.338 | NGR bulk stream sediment | <177 micron (NGR) | 8 | 0101:s__01 | 144 | 74 | 87 | 3 | 23 | 16 | -0.2 | 420 | 3.6 | -0.2 | 4 | -2 | 94 | -0.2 | 2 | 364 | 25 | -2 | 6 | 3.5 | 360
115F :861145:9Y:------:-- | 21:0620:000145 | 21:0620 |  |  |  | 79 |  |  | Control Reference | Unspecified | 8 | 0901:R__01 | 145 | 128 | 90 | 18 | 240 | 30 | -0.2 | 980 | 3.6 | 1.2 | 13 | 2 | 66 | 0.2 | 5 | 780 | 45 | 2 | 4 | 4.1 | 530
115F :861146:00:------:-- | 21:0620:000146 | 21:0620 | 21:0194 | 21:0194:000122 | 21:0194:000122:0001:0001:00 |  | 61.81 | -140.3248 | NGR bulk stream sediment | <177 micron (NGR) | 8 | 0102:s__02 | 146 | 84 | 42 | 6 | 26 | 16 | -0.2 | 820 | 3.5 | -0.2 | 5 | 2 | 60 | -0.2 | 1 | 553 | 45 | -2 | 7.8 | 3.7 | 290
115F :861147:00:------:-- | 21:0620:000147 | 21:0620 | 21:0194 | 21:0194:000123 | 21:0194:000123:0001:0001:00 |  | 61.8273 | -140.3377 | NGR bulk stream sediment | <177 micron (NGR) | 8 | 0103:s__03 | 147 | 100 | 89 | 7 | 30 | 18 | -0.2 | 650 | 3.4 | -0.2 | 5 | 2 | 52 | -0.2 | 2 | 600 | 40 | -2 | 15.8 | 2 | 320
115F :861148:00:------:-- | 21:0620:000148 | 21:0620 | 21:0194 | 21:0194:000124 | 21:0194:000124:0001:0001:00 |  | 61.8528 | -140.3796 | NGR bulk stream sediment | <177 micron (NGR) | 8 | 0104:s__04 | 148 | 76 | 70 | 3 | 27 | 17 | -0.2 | 500 | 3.3 | -0.2 | 3 | -2 | 61 | -0.2 | 2 | 473 | 30 | 2 | 5.2 | 3.1 | 340
115F :861149:00:------:-- | 21:0620:000149 | 21:0620 | 21:0194 | 21:0194:000125 | 21:0194:000125:0001:0001:00 |  | 61.8501 | -140.3656 | NGR bulk stream sediment | <177 micron (NGR) | 8 | 0105:s__05 | 149 | 108 | 107 | 7 | 47 | 31 | -0.2 | 880 | 5 | -0.2 | 8 | -2 | 63 | 0.3 | 1 | 564 | 25 | 2 | 6 | 2.2 | 400
115F :861150:00:------:-- | 21:0620:000150 | 21:0620 | 21:0194 | 21:0194:000126 | 21:0194:000126:0001:0001:00 |  | 61.8268 | -140.3998 | NGR bulk stream sediment | <177 micron (NGR) | 8 | 0106:s__06 | 150 | 42 | 55 | 2 | 28 | 13 | -0.2 | 260 | 3.2 | -0.2 | 3 | 2 | 90 | -0.2 | 1 | 281 | 10 | -2 | 2.2 | 2.1 | 400
115F :861151:00:------:-- | 21:0620:000151 | 21:0620 | 21:0194 | 21:0194:000127 | 21:0194:000127:0001:0001:00 |  | 61.8321 | -140.4107 | NGR bulk stream sediment | <177 micron (NGR) | 8 | 0107:s__07 | 151 | 34 | 90 | 4 | 52 | 19 | -0.2 | 210 | 2.8 | -0.2 | 2 | -2 | 79 | -0.2 | -1 | 223 | 10 | -2 | 2 | 1.3 | 210
115F :861152:00:------:-- | 21:0620:000152 | 21:0620 | 21:0194 | 21:0194:000128 | 21:0194:000128:0001:0001:00 |  | 61.8671 | -140.4147 | NGR bulk stream sediment | <177 micron (NGR) | 8 | 0108:s__08 | 152 | 32 | 68 | 2 | 38 | 14 | -0.2 | 220 | 2.4 | -0.2 | 2 | -2 | 67 | -0.2 | -1 | 230 | 50 | -2 | 1.4 | 2.1 | 290
115F :861153:00:------:-- | 21:0620:000153 | 21:0620 | 21:0194 | 21:0194:000129 | 21:0194:000129:0001:0001:00 |  | 61.8563 | -140.4816 | NGR bulk stream sediment | <177 micron (NGR) | 8 | 0109:s__09 | 153 | 26 | 77 | 3 | 56 | 19 | -0.2 | 150 | 2.5 | -0.2 | 1 | -2 | 82 | -0.2 | -1 | 205 | 10 | -2 | 2 | 0.5 | 225
115F :861154:00:------:-- | 21:0620:000154 | 21:0620 | 21:0194 | 21:0194:000130 | 21:0194:000130:0001:0001:00 |  | 61.8831 | -140.4448 | NGR bulk stream sediment | <177 micron (NGR) | 8 | 0110:s__10 | 154 | 36 | 64 | 3 | 37 | 18 | -0.2 | 230 | 3.4 | -0.2 | 3 | -2 | 105 | -0.2 | 2 | 332 | 40 | -2 | 2.8 | 1.6 | 210
115F :861155:00:------:-- | 21:0620:000155 | 21:0620 | 21:0194 | 21:0194:000131 | 21:0194:000131:0001:0001:00 |  | 61.8972 | -140.4709 | NGR bulk stream sediment | <177 micron (NGR) | 8 | 0111:s__11 | 155 | 34 | 58 | 2 | 33 | 16 | -0.2 | 270 | 3.2 | -0.2 | 2 | -2 | 70 | 0.3 | 3 | 306 | 25 | -2 | 1.8 | 1.8 | 240
115F :861156:00:------:-- | 21:0620:000156 | 21:0620 | 21:0194 | 21:0194:000132 | 21:0194:000132:0001:0001:00 |  | 61.8924 | -140.4832 | NGR bulk stream sediment | <177 micron (NGR) | 8 | 0112:s__12 | 156 | 32 | 41 | 3 | 27 | 11 | -0.2 | 320 | 2.3 | -0.2 | 1 | -2 | 46 | -0.2 | 2 | 594 | 15 | -2 | 3.4 | 2.3 | 225
115F :861157:00:------:-- | 21:0620:000157 | 21:0620 | 21:0194 | 21:0194:000133 | 21:0194:000133:0001:0001:00 |  | 61.7424 | -140.593 | NGR bulk stream sediment | <177 micron (NGR) | 8 | 0113:s__13 | 157 | 74 | 30 | 5 | 19 | 11 | -0.2 | 400 | 2.4 | -0.2 | 3 | -2 | 35 | -0.2 | 1 | 594 | 45 | -2 | 8 | 2.1 | 305
115F :861158:00:------:-- | 21:0620:000158 | 21:0620 | 21:0194 | 21:0194:000134 | 21:0194:000134:0001:0001:00 |  | 61.7195 | -140.5816 | NGR bulk stream sediment | <177 micron (NGR) | 8 | 0114:s__14 | 158 | 72 | 23 | 6 | 19 | 11 | -0.2 | 430 | 2.5 | -0.2 | 3 | -2 | 35 | 0.2 | 2 | 587 | 20 | -2 | 7 | 2.5 | 260
115F :861159:00:------:-- | 21:0620:000159 | 21:0620 | 21:0194 | 21:0194:000135 | 21:0194:000135:0001:0001:00 |  | 61.6812 | -140.5618 | NGR bulk stream sediment | <177 micron (NGR) | 8 | 0115:s__15 | 159 | 56 | 19 | 6 | 14 | 9 | -0.2 | 330 | 2.2 | -0.2 | 2 | -2 | 37 | -0.2 | 1 | 528 | 15 | -2 | 3.4 | 2.6 | 280
115F :861160:00:------:-- | 21:0620:000160 | 21:0620 | 21:0194 | 21:0194:000136 | 21:0194:000136:0001:0001:00 |  | 61.6713 | -140.5709 | NGR bulk stream sediment | <177 micron (NGR) | 8 | 0116:s__16 | 160 | 80 | 11 | 5 | 14 | 15 | -0.2 | 720 | 3.7 | -0.2 | 1 | -2 | 41 | 0.5 | -1 | 554 | 10 | -2 | 3.6 | 2.2 | 360
115F :861161:80:861162:10 | 21:0620:000161 | 21:0620 | 21:0194 | 21:0194:000137 | 21:0194:000137:0001:0001:02 |  | 61.6298 | -140.4907 | NGR bulk stream sediment | <177 micron (NGR) | 9 | 0011:bff_1 | 161 | 54 | 20 | 4 | 15 | 10 | -0.2 | 350 | 2.1 | -0.2 | 2 | -2 | 33 | -0.2 | -1 | 520 | 15 | -2 | 4.6 | 2.8 | 390
115F :861162:10:------:-- | 21:0620:000162 | 21:0620 | 21:0194 | 21:0194:000137 | 21:0194:000137:0001:0001:01 |  | 61.6298 | -140.4907 | NGR bulk stream sediment | <177 micron (NGR) | 9 | 0012:bff_1 | 162 | 52 | 20 | 4 | 14 | 10 | -0.2 | 360 | 2 | -0.2 | 2 | -2 | 34 | -0.2 | 2 | 528 | 15 | -2 | 4.4 | 2.8 | 330
115F :861163:20:861162:10 | 21:0620:000163 | 21:0620 | 21:0194 | 21:0194:000137 | 21:0194:000137:0002:0001:00 |  | 61.6298 | -140.4907 | NGR bulk stream sediment | <177 micron (NGR) | 9 | 0013:bff_1 | 163 | 56 | 20 | 5 | 15 | 10 | -0.2 | 350 | 2.2 | -0.2 | 2 | -2 | 41 | 0.2 | 1 | 537 | 10 | -2 | 4.4 | 2.9 | 290
115F :861164:00:------:-- | 21:0620:000164 | 21:0620 | 21:0194 | 21:0194:000138 | 21:0194:000138:0001:0001:00 |  | 61.5667 | -140.4997 | NGR bulk stream sediment | <177 micron (NGR) | 9 | 0101:s__01 | 164 | 104 | 24 | 7 | 19 | 15 | -0.2 | 900 | 3 | -0.2 | 2 | -2 | 38 | 0.5 | 1 | 597 | 30 | -2 | 11 | 2 | 250
115F :861165:00:------:-- | 21:0620:000165 | 21:0620 | 21:0194 | 21:0194:000139 | 21:0194:000139:0001:0001:00 |  | 61.4776 | -140.4803 | NGR bulk stream sediment | <177 micron (NGR) | 9 | 0102:s__02 | 165 | 70 | 16 | 5 | 39 | 14 | -0.2 | 620 | 3 | -0.2 | 1 | -2 | 38 | -0.2 | -1 | 544 | 10 | -2 | 2.2 | 2.5 | 260
115F :861166:00:------:-- | 21:0620:000166 | 21:0620 | 21:0194 | 21:0194:000140 | 21:0194:000140:0001:0001:00 |  | 61.4446 | -140.4638 | NGR bulk stream sediment | <177 micron (NGR) | 9 | 0103:s__03 | 166 | 68 | 6 | 8 | 7 | 11 | -0.2 | 600 | 2.8 | -0.2 | 1 | -2 | 35 | -0.2 | 1 | 585 | 40 | -2 | 2.6 | 3.2 | 330
115F :861167:00:------:-- | 21:0620:000167 | 21:0620 | 21:0194 | 21:0194:000141 | 21:0194:000141:0001:0001:00 |  | 61.562 | -140.4011 | NGR bulk stream sediment | <177 micron (NGR) | 9 | 0104:s__04 | 167 | 88 | 11 | 6 | 15 | 16 | -0.2 | 750 | 4 | -0.2 | 1 | -2 | 43 | -0.2 | -1 | 454 | 10 | -2 | 5.2 | 2.8 | 290
115F :861168:00:------:-- | 21:0620:000168 | 21:0620 | 21:0194 | 21:0194:000142 | 21:0194:000142:0001:0001:00 |  | 61.5926 | -140.4761 | NGR bulk stream sediment | <177 micron (NGR) | 9 | 0105:s__05 | 168 | 96 | 27 | 8 | 25 | 20 | -0.2 | 780 | 3.9 | -0.2 | 3 | -2 | 49 | 0.9 | 6 | 600 | 30 | -2 | 7 | 2.4 | 400
115F :861169:00:------:-- | 21:0620:000169 | 21:0620 | 21:0194 | 21:0194:000143 | 21:0194:000143:0001:0001:00 |  | 61.6017 | -140.2969 | NGR bulk stream sediment | <177 micron (NGR) | 9 | 0106:s__06 | 169 | 68 | 12 | 5 | 17 | 11 | -0.2 | 350 | 1.8 | -0.2 | 2 | -2 | 11 | -0.2 | -1 | 634 | 30 | -2 | 8 | 3.9 | 240
115F :861170:00:------:-- | 21:0620:000170 | 21:0620 | 21:0194 | 21:0194:000144 | 21:0194:000144:0001:0001:00 |  | 61.5792 | -140.2381 | NGR bulk stream sediment | <177 micron (NGR) | 9 | 0107:s__07 | 170 | 96 | 33 | 7 | 29 | 48 | -0.2 | 1700 |  | -0.2 | 9 | -2 | 56 | -0.2 | -1 | 432 | 50 | -2 | 23.4 | 2.7 | 185
115F :861171:00:------:-- | 21:0620:000171 | 21:0620 | 21:0194 | 21:0194:000145 | 21:0194:000145:0001:0001:00 |  | 61.6536 | -140.2524 | NGR bulk stream sediment | <177 micron (NGR) | 9 | 0108:s__08 | 171 | 61 | 64 | -2 | 30 | 16 | -0.2 | 300 | 3.3 | -0.2 | 4 | -2 | 66 | 0.2 | 2 | 355 | 10 | -2 | 4 | 1 | 305
115F :861172:00:------:-- | 21:0620:000172 | 21:0620 | 21:0194 | 21:0194:000146 | 21:0194:000146:0001:0001:00 |  | 61.6182 | -140.2999 | NGR bulk stream sediment | <177 micron (NGR) | 9 | 0109:s__09 | 172 | 51 | 35 | -2 | 18 | 11 | -0.2 | 350 | 3.1 | -0.2 | 4 | -2 | 69 | 0.3 | -1 | 407 | 15 | -2 | 5.2 | 1.6 | 250
115F :861173:9Y:------:-- | 21:0620:000173 | 21:0620 |  |  |  | 79 |  |  | Control Reference | Unspecified | 9 | 0901:R__01 | 173 | 114 | 80 | 14 | 250 | 26 | -0.2 | 1000 | 3.8 | 1 | 13 | -2 | 74 | 0.6 | 1 | 792 | 35 | 4 | 3.2 | 3.3 | 420
115F :861174:00:------:-- | 21:0620:000174 | 21:0620 | 21:0194 | 21:0194:000147 | 21:0194:000147:0001:0001:00 |  | 61.6276 | -140.3167 | NGR bulk stream sediment | <177 micron (NGR) | 9 | 0110:s__10 | 174 | 51 | 36 | -2 | 13 | 10 | -0.2 | 350 | 3 | -0.2 | 3 | -2 | 63 | -0.2 | 1 | 471 | 20 | -2 | 12 | 1.6 | 295
115F :861175:00:------:-- | 21:0620:000175 | 21:0620 | 21:0194 | 21:0194:000148 | 21:0194:000148:0001:0001:00 |  | 61.6232 | -140.3646 | NGR bulk stream sediment | <177 micron (NGR) | 9 | 0111:s__11 | 175 | 65 | 18 | -2 | 18 | 10 | -0.2 | 960 | 3.1 | -0.2 | 3 | -2 | 45 | -0.2 | 1 | 512 | 20 | -2 | 8 | 2.4 | 220
115F :861176:00:------:-- | 21:0620:000176 | 21:0620 | 21:0194 | 21:0194:000149 | 21:0194:000149:0001:0001:00 |  | 61.6367 | -140.4112 | NGR bulk stream sediment | <177 micron (NGR) | 9 | 0112:s__12 | 176 | 36 | 17 | -2 | 12 | 8 | -0.2 | 290 | 3.1 | -0.2 | 3 | -2 | 83 | 0.5 | 2 | 355 | 10 | -2 | 2.2 | 2.1 | 330
115F :861177:00:------:-- | 21:0620:000177 | 21:0620 | 21:0194 | 21:0194:000150 | 21:0194:000150:0001:0001:00 |  | 61.6518 | -140.4452 | NGR bulk stream sediment | <177 micron (NGR) | 9 | 0113:s__13 | 177 | 98 | 32 | -2 | 18 | 13 | 0.7 | 740 | 3.8 | -0.2 | 4 | -2 | 74 | 0.5 | -2 | 515 | 30 | -2 | 10.4 | 2 | 250
115F :861178:00:------:-- | 21:0620:000178 | 21:0620 | 21:0194 | 21:0194:000151 | 21:0194:000151:0001:0001:00 |  | 61.6744 | -140.354 | NGR bulk stream sediment | <177 micron (NGR) | 9 | 0114:s__14 | 178 | 44 | 24 | -2 | 8 | 8 | -0.2 | 260 | 3.2 | -0.2 | 3 | -2 | 79 | 0.3 | 1 | 355 | 10 | -2 | 3.2 | 1.6 | 260
115F :861179:00:------:-- | 21:0620:000179 | 21:0620 | 21:0194 | 21:0194:000152 | 21:0194:000152:0001:0001:00 |  | 61.6843 | -140.3667 | NGR bulk stream sediment | <177 micron (NGR) | 9 | 0115:s__15 | 179 | 46 | 33 | -2 | 12 | 10 | -0.2 | 310 | 3.3 | -0.2 | 3 | -2 | 89 | -0.2 | 1 | 340 | 20 | 2 | 4.4 | 2.6 | 270
115F :861180:00:------:-- | 21:0620:000180 | 21:0620 | 21:0194 | 21:0194:000153 | 21:0194:000153:0001:0001:00 |  | 61.6899 | -140.4821 | NGR bulk stream sediment | <177 micron (NGR) | 9 | 0116:s__16 | 180 | 110 | 32 | -2 | 18 | 14 | -0.2 | 580 | 3.5 | -0.2 | 4 | -2 | 73 | 0.4 | 2 | 575 | 30 | -2 | 9.2 | 2 | 270
115F :861181:80:861183:20 | 21:0620:000181 | 21:0620 | 21:0194 | 21:0194:000154 | 21:0194:000154:0002:0001:02 |  | 61.6987 | -140.4746 | NGR bulk stream sediment | <177 micron (NGR) | 10 | 0011:bff_1 | 181 | 48 | 16 | -2 | 18 | 8 | -0.2 | 260 | 2.2 | -0.2 | 2 | -2 | 58 | -0.2 | -2 | 381 | 15 | -2 | 3.2 | 2 | 205
115F :861182:10:------:-- | 21:0620:000182 | 21:0620 | 21:0194 | 21:0194:000154 | 21:0194:000154:0001:0001:00 |  | 61.6987 | -140.4746 | NGR bulk stream sediment | <177 micron (NGR) | 10 | 0013:bff_1 | 182 | 57 | 17 | -2 | 17 | 8 | -0.2 | 260 | 2.8 | -0.2 | 3 | -2 | 69 | -0.2 | 1 | 396 | 15 | 2 | 3.6 | 2.2 | 215
115F :861183:20:861182:10 | 21:0620:000183 | 21:0620 | 21:0194 | 21:0194:000154 | 21:0194:000154:0002:0001:01 |  | 61.6987 | -140.4746 | NGR bulk stream sediment | <177 micron (NGR) | 10 | 0012:bff_1 | 183 | 50 | 17 | -2 | 16 | 10 | -0.2 | 280 | 2.6 | -0.2 | 3 | -2 | 60 | -0.2 | 1 | 385 | 10 | 2 | 3.8 | 1.3 | 205
115F :861184:00:------:-- | 21:0620:000184 | 21:0620 | 21:0194 | 21:0194:000155 | 21:0194:000155:0001:0001:00 |  | 61.726 | -140.5113 | NGR bulk stream sediment | <177 micron (NGR) | 10 | 0101:s__01 | 184 | 69 | 25 | 4 | 18 | 10 | -0.2 | 330 | 2.8 | -0.2 | 3 | -2 | 60 | -0.2 | 1 | 586 | 25 | 2 | 9.8 | 2.5 | 251
115F :861185:00:------:-- | 21:0620:000185 | 21:0620 | 21:0194 | 21:0194:000156 | 21:0194:000156:0001:0001:00 |  | 61.6195 | -140.6924 | NGR bulk stream sediment | <177 micron (NGR) | 10 | 0102:s__02 | 185 | 57 | 27 | -2 | 32 | 14 | -0.2 | 640 | 3.3 | -0.2 | 3 | -2 | 50 | -0.2 | 2 | 526 | 10 | 2 | 3.4 | 1 | 165
115F :861186:00:------:-- | 21:0620:000186 | 21:0620 | 21:0194 | 21:0194:000157 | 21:0194:000157:0001:0001:00 |  | 61.5692 | -140.7733 | NGR bulk stream sediment | <177 micron (NGR) | 10 | 0103:s__03 | 186 | 74 | 26 | -2 | 28 | 16 | -0.2 | 760 | 3.9 | -0.2 | 4 | -2 | 62 | 0.2 | 3 | 564 | 20 | -2 | 4 | 1.2 | 205
115F :861187:9Y:------:-- | 21:0620:000187 | 21:0620 |  |  |  | 79 |  |  | Control Reference | Unspecified | 10 | 0901:R__01 | 187 | 121 | 81 | 16 | 240 | 24 | -0.2 | 920 | 3.6 | 1 | 13 | -2 | 74 | 0.2 | 2 | 799 | 40 | 2 | 2.4 | 2.8 | 345
115F :861188:00:------:-- | 21:0620:000188 | 21:0620 | 21:0194 | 21:0194:000158 | 21:0194:000158:0001:0001:00 |  | 61.5506 | -140.7827 | NGR bulk stream sediment | <177 micron (NGR) | 10 | 0104:s__04 | 188 | 72 | 17 | 4 | 22 | 15 | -0.2 | 640 | 3.6 | -0.2 | 1 | -2 | 39 | -0.2 | 1 | 537 | 25 | -2 | 6.8 | 2.3 | 175
115F :861189:00:------:-- | 21:0620:000189 | 21:0620 | 21:0194 | 21:0194:000159 | 21:0194:000159:0001:0001:00 |  | 61.5485 | -140.8076 | NGR bulk stream sediment | <177 micron (NGR) | 10 | 0105:s__05 | 189 | 65 | 27 | -2 | 66 | 21 | -0.2 | 700 | 3.9 | -0.2 | 1 | -2 | 47 | -0.2 | -1 | 318 | -10 | -2 | 6.6 | 0.9 | 230
115F :861190:00:------:-- | 21:0620:000190 | 21:0620 | 21:0194 | 21:0194:000160 | 21:0194:000160:0001:0001:00 |  | 61.5047 | -140.8245 | NGR bulk stream sediment | <177 micron (NGR) | 10 | 0106:s__06 | 190 | 75 | 42 | 5 | 18 | 14 | -0.2 | 860 | 3.9 | -0.2 | 9 | -2 | 68 | 0.8 | 2 | 493 | 35 | -2 | 3.4 | 1 | 190
115F :861191:00:------:-- | 21:0620:000191 | 21:0620 | 21:0194 | 21:0194:000161 | 21:0194:000161:0001:0001:00 |  | 61.5237 | -140.807 | NGR bulk stream sediment | <177 micron (NGR) | 10 | 0107:s__07 | 191 | 73 | 42 | 4 | 18 | 16 | -0.2 | 860 | 4 | -0.2 | 7 | -2 | 67 | 0.2 | 2 | 687 | 35 | -2 | 3.8 | 1 | 200
115F :861192:00:------:-- | 21:0620:000192 | 21:0620 | 21:0194 | 21:0194:000162 | 21:0194:000162:0001:0001:00 |  | 61.4701 | -140.9129 | NGR bulk stream sediment | <177 micron (NGR) | 10 | 0108:s__08 | 192 | 77 | 86 | 4 | 104 | 28 | -0.2 | 1000 | 5.2 | -0.2 | 8 | -2 | 113 | 0.2 | 5 | 407 | 20 | -2 | 3.2 | 0.5 | 190
115F :861193:00:------:-- | 21:0620:000193 | 21:0620 | 21:0194 | 21:0194:000163 | 21:0194:000163:0001:0001:00 |  | 61.4643 | -140.8401 | NGR bulk stream sediment | <177 micron (NGR) | 10 | 0109:s__09 | 193 | 94 | 73 | 12 | 48 | 20 | 0.2 | 1000 | 4.2 | -0.2 | 10 | -2 | 103 | 0.2 | 2 | 415 | 20 | -2 | 2 | 0.9 | 190
115F :861194:00:------:-- | 21:0620:000194 | 21:0620 | 21:0194 | 21:0194:000164 | 21:0194:000164:0001:0001:00 |  | 61.4617 | -140.7983 | NGR bulk stream sediment | <177 micron (NGR) | 10 | 0110:s__10 | 194 | 68 | 26 | -2 | 14 | 14 | -0.2 | 820 | 3.6 | -0.2 | 4 | -2 | 48 | 1.5 | 1 | 478 | 70 | -2 | 3.4 | 1.3 | 250
115F :861195:00:------:-- | 21:0620:000195 | 21:0620 | 21:0194 | 21:0194:000165 | 21:0194:000165:0001:0001:00 |  | 61.363 | -140.6193 | NGR bulk stream sediment | <177 micron (NGR) | 10 | 0111:s__11 | 195 | 63 | 12 | -2 | 16 | 14 | -0.2 | 540 | 3.6 | -0.2 | 1 | -2 | 47 | -0.2 | 1 | 493 | -10 | -2 | 2.8 | 1.6 | 295
115F :861196:00:------:-- | 21:0620:000196 | 21:0620 | 21:0194 | 21:0194:000166 | 21:0194:000166:0001:0001:00 |  | 61.3838 | -140.6399 | NGR bulk stream sediment | <177 micron (NGR) | 10 | 0112:s__12 | 196 | 65 | 26 | -2 | 36 | 14 | -0.2 | 480 | 3 | -0.2 | 27 | 2 | 42 | 0.2 | 7 | 504 | 230 | -2 | -1 | 2.3 | 375
115F :861197:00:------:-- | 21:0620:000197 | 21:0620 | 21:0194 | 21:0194:000167 | 21:0194:000167:0001:0001:00 |  | 61.4544 | -140.7042 | NGR bulk stream sediment | <177 micron (NGR) | 10 | 0113:s__13 | 197 | 74 | 31 | 3 | 34 | 14 | -0.2 | 600 | 3.4 | -0.2 | 6 | -2 | 50 | -0.2 | 3 | 658 | 15 | 2 | 4 | 2.1 | 240
115F :861198:00:------:-- | 21:0620:000198 | 21:0620 | 21:0194 | 21:0194:000168 | 21:0194:000168:0001:0001:00 |  | 61.4788 | -140.7289 | NGR bulk stream sediment | <177 micron (NGR) | 10 | 0114:s__14 | 198 | 64 | 18 | -2 | 28 | 18 | -0.2 | 760 | 3.8 | -0.2 | 3 | -2 | 57 | -0.2 | 1 | 401 | -10 | 2 | 2.6 | 1 | 220
115F :861199:00:------:-- | 21:0620:000199 | 21:0620 | 21:0194 | 21:0194:000169 | 21:0194:000169:0001:0001:00 |  | 61.4466 | -140.5958 | NGR bulk stream sediment | <177 micron (NGR) | 10 | 0115:s__15 | 199 | 69 | 66 | -2 | 112 | 26 | -0.2 | 800 | 4.5 | -0.2 | 15 | -2 | 99 | 0.6 | 4 | 323 | 70 | -2 | 4.6 | 0.9 | 260
115F :861200:00:------:-- | 21:0620:000200 | 21:0620 | 21:0194 | 21:0194:000170 | 21:0194:000170:0001:0001:00 |  | 61.4619 | -140.5725 | NGR bulk stream sediment | <177 micron (NGR) | 10 | 0116:s__16 | 200 | 49 | 15 | 2 | 14 | 10 | -0.2 | 620 | 2.2 | -0.2 | 12 | -2 | 36 | -0.2 | 2 | 479 | 10 | -2 | 2.6 | 1.6 | 215
115F :861201:80:861204:10 | 21:0620:000201 | 21:0620 | 21:0194 | 21:0194:000172 | 21:0194:000172:0001:0001:02 |  | 61.4896 | -140.5519 | NGR bulk stream sediment | <177 micron (NGR) | 11 | 0011:bff_1 | 201 | 53 | 6 | -2 | -2 | 6 | -0.2 | 1400 | 3.4 | -0.2 | 1 | 2 | 26 | 0.2 | -1 | 516 | -10 | 2 | 5.4 | 3.3 | 200
115F :861202:00:------:-- | 21:0620:000202 | 21:0620 | 21:0194 | 21:0194:000171 | 21:0194:000171:0001:0001:00 |  | 61.4741 | -140.5624 | NGR bulk stream sediment | <177 micron (NGR) | 11 | 0101:s__01 | 202 | 67 | 9 | -2 | 12 | 11 | -0.2 | 710 | 2.8 | -0.2 | 3 | 7 | 39 | 1 | 1 | 502 | -10 | -2 | 2.8 | 1.5 | 205
115F :861203:9W:------:-- | 21:0620:000203 | 21:0620 |  |  |  | 77 |  |  | Control Reference | Unspecified | 11 | 0901:R__01 | 203 | 134 | 59 | 28 | 300 | 26 | -0.2 | 550 | 3.6 | 0.5 | 25 | 2 | 68 | -0.2 | 4 | 751 | 25 | 16 | 5 | 18.3 | 530
115F :861204:10:------:-- | 21:0620:000204 | 21:0620 | 21:0194 | 21:0194:000172 | 21:0194:000172:0001:0001:01 |  | 61.4896 | -140.5519 | NGR bulk stream sediment | <177 micron (NGR) | 11 | 0012:bff_1 | 204 | 54 | 6 | -2 | -2 | 6 | -0.2 | 1400 | 3.4 | -0.2 | 2 | 2 | 26 | -0.2 | -1 | 450 | 10 | -2 | 4.2 | 3.6 | 220
115F :861205:20:861204:10 | 21:0620:000205 | 21:0620 | 21:0194 | 21:0194:000172 | 21:0194:000172:0002:0001:00 |  | 61.4896 | -140.5519 | NGR bulk stream sediment | <177 micron (NGR) | 11 | 0013:bff_1 | 205 | 56 | 6 | -2 | 2 | 4 | -0.2 | 1500 | 3.4 | -0.2 | 1 | 2 | 27 | -0.2 | 1 | 454 | 10 | -2 | 4 | 3 | 230
115F :861206:00:------:-- | 21:0620:000206 | 21:0620 | 21:0194 | 21:0194:000173 | 21:0194:000173:0001:0001:00 |  | 61.5089 | -140.6716 | NGR bulk stream sediment | <177 micron (NGR) | 11 | 0102:s__02 | 206 | 52 | 13 | -2 | 24 | 19 | -0.2 | 680 | 3.5 | -0.2 | 1 | -2 | 46 | 0.5 | 1 | 414 | 10 | -2 | 5.2 | 1.3 | 215
115F :861207:00:------:-- | 21:0620:000207 | 21:0620 | 21:0194 | 21:0194:000174 | 21:0194:000174:0001:0001:00 |  | 61.5302 | -140.6835 | NGR bulk stream sediment | <177 micron (NGR) | 11 | 0103:s__03 | 207 | 52 | 20 | -2 | 30 | 16 | -0.2 | 640 | 3.5 | -0.2 | 1 | -2 | 47 | 0.3 | 1 | 428 | 10 | -2 | 3 | 1.4 | 215
115F :861208:00:------:-- | 21:0620:000208 | 21:0620 | 21:0194 | 21:0194:000175 | 21:0194:000175:0001:0001:00 |  | 61.5568 | -140.6761 | NGR bulk stream sediment | <177 micron (NGR) | 11 | 0104:s__04 | 208 | 59 | 22 | -2 | 52 | 20 | -0.2 | 710 | 4 | -0.2 | 1 | -2 | 53 | 0.3 | -1 | 468 | 10 | -2 | 6.4 | 1.3 | 200
115F :861209:00:------:-- | 21:0620:000209 | 21:0620 | 21:0194 | 21:0194:000176 | 21:0194:000176:0001:0001:00 |  | 61.7242 | -140.0711 | NGR bulk stream sediment | <177 micron (NGR) | 11 | 0105:s__05 | 209 | 81 | 104 | 3 | 64 | 26 | -0.2 | 640 | 4.6 | -0.2 | 4 | -2 | 98 | 0.6 | 1 | 399 | 30 | -2 | 4.8 | 1.1 | 320
115F :861210:00:------:-- | 21:0620:000210 | 21:0620 | 21:0194 | 21:0194:000177 | 21:0194:000177:0001:0001:00 |  | 61.7575 | -140.0095 | NGR bulk stream sediment | <177 micron (NGR) | 11 | 0106:s__06 | 210 | 117 | 106 | 3 | 80 | 24 | -0.2 | 420 | 3.9 | -0.2 | 7 | 3 | 86 | 0.7 | 1 | 570 | 60 | -2 | 24.2 | 1.7 | 250
115F :861211:00:------:-- | 21:0620:000211 | 21:0620 | 21:0194 | 21:0194:000178 | 21:0194:000178:0001:0001:00 |  | 61.7793 | -140.0351 | NGR bulk stream sediment | <177 micron (NGR) | 11 | 0107:s__07 | 211 | 105 | 168 | 3 | 40 | 18 | -0.2 | 9800 | 3.1 | 0.7 | 7 | 4 | 50 | 0.8 | 1 | 782 | 70 | -2 | 20.8 | 2.4 | 200
115F :861212:00:------:-- | 21:0620:000212 | 21:0620 | 21:0194 | 21:0194:000179 | 21:0194:000179:0001:0001:00 |  | 61.5668 | -140.0389 | NGR bulk stream sediment | <177 micron (NGR) | 11 | 0108:s__08 | 212 | 66 | 53 | -2 | 28 | 14 | -0.2 | 390 | 3.3 | -0.2 | 5 | -2 | 57 | 0.7 | 2 | 530 | 20 | -2 | 6 | 1.3 | 305
115F :861213:00:------:-- | 21:0620:000213 | 21:0620 | 21:0194 | 21:0194:000180 | 21:0194:000180:0001:0001:00 |  | 61.5789 | -140.0929 | NGR bulk stream sediment | <177 micron (NGR) | 11 | 0109:s__09 | 213 | 54 | 105 | -2 | 30 | 16 | -0.2 | 150 | 2.6 | -0.2 | 2 | -2 | 61 | 0.5 | 1 | 538 | 15 | -2 | 8 | 1.5 | 260
115F :861214:00:------:-- | 21:0620:000214 | 21:0620 | 21:0194 | 21:0194:000181 | 21:0194:000181:0001:0001:00 |  | 61.5816 | -140.113 | NGR bulk stream sediment | <177 micron (NGR) | 11 | 0110:s__10 | 214 | 68 | 55 | -2 | 32 | 16 | -0.2 | 340 | 3.4 | -0.2 | 4 | -2 | 63 | 0.3 | 1 | 399 | 20 | -2 | 7.1 | 1.2 | 270
115F :861215:00:------:-- | 21:0620:000215 | 21:0620 | 21:0194 | 21:0194:000182 | 21:0194:000182:0001:0001:00 |  | 61.5934 | -140.1522 | NGR bulk stream sediment | <177 micron (NGR) | 11 | 0111:s__11 | 215 | 72 | 73 | -2 | 36 | 16 | -0.2 | 290 | 3.3 | -0.2 | 5 | -2 | 64 | -0.2 | -1 | 395 | 25 | -2 | 10.4 | 1.2 | 290
115F :861216:00:------:-- | 21:0620:000216 | 21:0620 | 21:0194 | 21:0194:000183 | 21:0194:000183:0001:0001:00 |  | 61.6051 | -140.2024 | NGR bulk stream sediment | <177 micron (NGR) | 11 | 0112:s__12 | 216 | 51 | 60 | -2 | 24 | 14 | -0.2 | 280 | 3.2 | -0.2 | 3 | -2 | 65 | -0.2 | -1 | 349 | 10 | -2 | 4.6 | 1.2 | 345
115F :861217:00:------:-- | 21:0620:000217 | 21:0620 | 21:0194 | 21:0194:000184 | 21:0194:000184:0001:0001:00 |  | 61.6422 | -140.2008 | NGR bulk stream sediment | <177 micron (NGR) | 11 | 0113:s__13 | 217 | 56 | 79 | -2 | 36 | 22 | -0.2 | 420 | 3.6 | -0.2 | 5 | -2 | 73 | -0.2 | 1 | 342 | 10 | -2 | 3.8 | 0.9 | 320
115F :861218:00:------:-- | 21:0620:000218 | 21:0620 | 21:0194 | 21:0194:000185 | 21:0194:000185:0001:0001:00 |  | 61.6181 | -140.2512 | NGR bulk stream sediment | <177 micron (NGR) | 11 | 0114:s__14 | 218 | 47 | 50 | -2 | 26 | 13 | -0.2 | 290 | 3.1 | -0.2 | 2 | -2 | 61 | -0.2 | 1 | 335 | 10 | -2 | 2.4 | 1.2 | 305
115F :861219:00:------:-- | 21:0620:000219 | 21:0620 | 21:0194 | 21:0194:000186 | 21:0194:000186:0001:0001:00 |  | 61.5712 | -140.1997 | NGR bulk stream sediment | <177 micron (NGR) | 11 | 0115:s__15 | 219 | 76 | 34 | 3 | 14 | 12 | -0.2 | 340 | 2.6 | -0.2 | 2 | -2 | 36 | 0.3 | -1 | 466 | 30 | -2 | 14.6 | 1.9 | 230
115F :861220:00:------:-- | 21:0620:000220 | 21:0620 | 21:0194 | 21:0194:000187 | 21:0194:000187:0001:0001:00 |  | 61.57 | -140.1754 | NGR bulk stream sediment | <177 micron (NGR) | 11 | 0116:s__16 | 220 | 74 | 18 | 9 | 14 | 12 | -0.2 | 460 | 3.5 | -0.2 | 2 | -2 | 46 | 0.4 | -1 | 541 | 60 | -2 | 11 | 1.3 | 220
115F :861221:80:861222:10 | 21:0620:000221 | 21:0620 | 21:0194 | 21:0194:000188 | 21:0194:000188:0001:0001:02 |  | 61.5292 | -140.1082 | NGR bulk stream sediment | <177 micron (NGR) | 12 | 0011:bff_1 | 221 | 52 | 13 | 2 | 14 | 10 | -0.2 | 660 | 2.9 | -0.2 | 1 | -2 | 39 | -0.2 | 2 | 552 | 60 | -2 | 3.6 | 1.9 | 175
115F :861222:10:------:-- | 21:0620:000222 | 21:0620 | 21:0194 | 21:0194:000188 | 21:0194:000188:0001:0001:01 |  | 61.5292 | -140.1082 | NGR bulk stream sediment | <177 micron (NGR) | 12 | 0012:bff_1 | 222 | 51 | 13 | -2 | 14 | 12 | -0.2 | 660 | 2.8 | -0.2 | 1 | -2 | 35 | 0.3 | 1 | 636 | 55 | -2 | 3.6 | 2.1 | 185
115F :861223:20:861222:10 | 21:0620:000223 | 21:0620 | 21:0194 | 21:0194:000188 | 21:0194:000188:0002:0001:00 |  | 61.5292 | -140.1082 | NGR bulk stream sediment | <177 micron (NGR) | 12 | 0013:bff_1 | 223 | 54 | 12 | -2 | 14 | 12 | -0.2 | 660 | 3.1 | -0.2 | 1 | -2 | 40 | 0.5 | -1 | 596 | 65 | -2 | 3.4 | 1.7 | 200
115F :861224:00:------:-- | 21:0620:000224 | 21:0620 | 21:0194 | 21:0194:000189 | 21:0194:000189:0001:0001:00 |  | 61.5234 | -140.1366 | NGR bulk stream sediment | <177 micron (NGR) | 12 | 0101:s__01 | 224 | 58 | 9 | -2 | 10 | 10 | -0.2 | 650 | 3 | -0.2 | 1 | -2 | 39 | 0.3 | -1 | 493 | 175 | -2 | 2.4 | 1.3 | 260
115F :861225:00:------:-- | 21:0620:000225 | 21:0620 | 21:0194 | 21:0194:000190 | 21:0194:000190:0001:0001:00 |  | 61.5042 | -140.1363 | NGR bulk stream sediment | <177 micron (NGR) | 12 | 0102:s__02 | 225 | 67 | 11 | -2 | 10 | 11 | -0.2 | 580 | 3.4 | -0.2 | 1 | -2 | 58 | 0.3 | 1 | 559 | 10 | -2 | 2.6 | 1.8 | 215
115F :861226:00:------:-- | 21:0620:000226 | 21:0620 | 21:0194 | 21:0194:000191 | 21:0194:000191:0001:0001:00 |  | 61.4999 | -140.1204 | NGR bulk stream sediment | <177 micron (NGR) | 12 | 0103:s__03 | 226 | 84 | 15 | -2 | 32 | 17 | -0.2 | 960 | 4.4 | -0.2 | 1 | -2 | 50 | -0.2 | 1 | 468 | 10 | -2 | 3.4 | 0.9 | 260
115F :861227:00:------:-- | 21:0620:000227 | 21:0620 | 21:0194 | 21:0194:000192 | 21:0194:000192:0001:0001:00 |  | 61.4939 | -140.1925 | NGR bulk stream sediment | <177 micron (NGR) | 12 | 0104:s__04 | 227 | 70 | 11 | -2 | 8 | 11 | -0.2 | 600 | 3.4 | -0.2 | 1 | -2 | 62 | -0.2 | 1 | 600 | 10 | -2 | 3 | 1.7 | 200
115F :861228:00:------:-- | 21:0620:000228 | 21:0620 | 21:0194 | 21:0194:000193 | 21:0194:000193:0001:0001:00 |  | 61.467 | -140.1517 | NGR bulk stream sediment | <177 micron (NGR) | 12 | 0105:s__05 | 228 | 83 | 14 | -2 | 12 | 14 | -0.2 | 880 | 4 | -0.2 | 1 | -2 | 47 | 0.6 | 2 | 647 | 10 | -2 | 4.4 | 2 | 250
115F :861229:00:------:-- | 21:0620:000229 | 21:0620 | 21:0194 | 21:0194:000194 | 21:0194:000194:0001:0001:00 |  | 61.4848 | -140.1202 | NGR bulk stream sediment | <177 micron (NGR) | 12 | 0106:s__06 | 229 | 72 | 16 | -2 | 32 | 18 | -0.2 | 900 | 4 | -0.2 | 1 | -2 | 45 | 0.5 | 2 | 512 | -10 | -2 | 4.8 | 1 | 295
115F :861230:00:------:-- | 21:0620:000230 | 21:0620 | 21:0194 | 21:0194:000195 | 21:0194:000195:0001:0001:00 |  | 61.5188 | -140.0853 | NGR bulk stream sediment | <177 micron (NGR) | 12 | 0107:s__07 | 230 | 73 | 11 | 3 | 14 | 12 | -0.2 | 700 | 3.5 | -0.2 | 1 | -2 | 46 | 0.5 | 2 | 541 | -10 | -2 | 5.6 | 2.2 | 155
115F :861231:00:------:-- | 21:0620:000231 | 21:0620 | 21:0194 | 21:0194:000196 | 21:0194:000196:0001:0001:00 |  | 61.488 | -140.0246 | NGR bulk stream sediment | <177 micron (NGR) | 12 | 0108:s__08 | 231 | 89 | 19 | -2 | 26 | 14 | -0.2 | 800 | 3.9 | -0.2 | 2 | -2 | 42 | 1 | 1 | 623 | 30 | -2 | 4.8 | 1.3 | 370
115F :861232:00:------:-- | 21:0620:000232 | 21:0620 | 21:0194 | 21:0194:000197 | 21:0194:000197:0001:0001:00 |  | 61.4686 | -140.0396 | NGR bulk stream sediment | <177 micron (NGR) | 12 | 0109:s__09 | 232 | 57 | 9 | 4 | 6 | 7 | -0.2 | 1200 | 2.4 | -0.2 | 3 | -2 | 20 | 0.5 | 2 | 712 | 10 | -2 | 2 | 2.6 | 405
115F :861233:00:------:-- | 21:0620:000233 | 21:0620 | 21:0194 | 21:0194:000198 | 21:0194:000198:0001:0001:00 |  | 61.443 | -140.0386 | NGR bulk stream sediment | <177 micron (NGR) | 12 | 0110:s__10 | 233 | 79 | 18 | -2 | 28 | 14 | -0.2 | 680 | 3.8 | -0.2 | 3 | -2 | 38 | 0.5 | -1 | 627 | 10 | -2 | 2.8 | 1.5 | 295
115F :861234:00:------:-- | 21:0620:000234 | 21:0620 | 21:0194 | 21:0194:000199 | 21:0194:000199:0001:0001:00 |  | 61.5493 | -140.0639 | NGR bulk stream sediment | <177 micron (NGR) | 12 | 0111:s__11 | 234 | 84 | 18 | -2 | 16 | 16 | -0.2 | 710 | 3.9 | -0.2 | 3 | -2 | 65 | 0.6 | -1 | 586 | 10 | -2 | 4.4 | 1.4 | 260
115F :861235:00:------:-- | 21:0620:000235 | 21:0620 | 21:0194 | 21:0194:000200 | 21:0194:000200:0001:0001:00 |  | 61.5508 | -140.0129 | NGR bulk stream sediment | <177 micron (NGR) | 12 | 0112:s__12 | 235 | 91 | 25 | -2 | 22 | 18 | -0.2 | 680 | 4 | -0.2 | 3 | -2 | 62 | 0.3 | -1 | 571 | 10 | -2 | 7.2 | 1.7 | 305
115F :861236:00:------:-- | 21:0620:000236 | 21:0620 | 21:0194 | 21:0194:000201 | 21:0194:000201:0001:0001:00 |  | 61.5275 | -140.0096 | NGR bulk stream sediment | <177 micron (NGR) | 12 | 0113:s__13 | 236 | 115 | 25 | -2 | 32 | 16 | -0.2 | 530 | 3.4 | -0.2 | 4 | -2 | 54 | 0.6 | -1 | 664 | 20 | -2 | 11.8 | 1.9 | 320
115F :861237:9W:------:-- | 21:0620:000237 | 21:0620 |  |  |  | 77 |  |  | Control Reference | Unspecified | 12 | 0901:R__01 | 237 | 129 | 58 | 26 | 320 | 31 | -0.2 | 540 | 3.7 | 0.6 | 31 | 3 | 60 | 0.5 | 5 | 738 | 20 | 20 | 2.8 | 18.5 | 490
115F :863001:80:863004:10 | 21:0620:000238 | 21:0620 | 21:0194 | 21:0194:000204 | 21:0194:000204:0001:0001:02 |  | 61.9561 | -140.2515 | NGR bulk stream sediment | <177 micron (NGR) | 13 | 0011:bff_1 | 238 | 61 | 26 | -2 | 26 | 10 | -0.2 | 290 | 2.7 | -0.2 | 4 | -2 | 51 | -0.2 | -1 | 705 | 20 | -2 | 9.2 | 2.8 | 240
115F :863002:00:------:-- | 21:0620:000239 | 21:0620 | 21:0194 | 21:0194:000202 | 21:0194:000202:0001:0001:00 |  | 61.9632 | -140.3118 | NGR bulk stream sediment | <177 micron (NGR) | 13 | 0101:s__01 | 239 | 64 | 31 | -2 | 36 | 12 | -0.2 | 370 | 3 | -0.2 | 5 | -2 | 46 | 0.9 | 1 | 915 | 20 | -2 | 6 | 1.9 | 330
115F :863003:00:------:-- | 21:0620:000240 | 21:0620 | 21:0194 | 21:0194:000203 | 21:0194:000203:0001:0001:00 |  | 61.9699 | -140.3201 | NGR bulk stream sediment | <177 micron (NGR) | 13 | 0102:s__02 | 240 | 113 | 34 | -2 | 40 | 10 | -0.2 | 500 | 2.8 | -0.2 | 6 | -2 | 45 | 0.9 | -1 | 680 | 50 | -2 | 27.8 | 2.2 | 280
115F :863004:10:------:-- | 21:0620:000241 | 21:0620 | 21:0194 | 21:0194:000204 | 21:0194:000204:0001:0001:01 |  | 61.9561 | -140.2515 | NGR bulk stream sediment | <177 micron (NGR) | 13 | 0012:bff_1 | 241 | 62 | 25 | -2 | 24 | 10 | -0.2 | 280 | 2.5 | -0.2 | 4 | -2 | 42 | 0.8 | -2 | 658 | 25 | -2 | 8 | 2.7 | 330
115F :863005:20:863004:10 | 21:0620:000242 | 21:0620 | 21:0194 | 21:0194:000204 | 21:0194:000204:0002:0001:00 |  | 61.9561 | -140.2515 | NGR bulk stream sediment | <177 micron (NGR) | 13 | 0013:bff_1 | 242 | 65 | 27 | -2 | 28 | 11 | -0.2 | 280 | 2.6 | -0.2 | 4 | -2 | 46 | 0.4 | 1 | 731 | 25 | -2 | 10.2 | 2.6 | 320
115F :863006:00:------:-- | 21:0620:000243 | 21:0620 | 21:0194 | 21:0194:000205 | 21:0194:000205:0001:0001:00 |  | 61.9472 | -140.2427 | NGR bulk stream sediment | <177 micron (NGR) | 13 | 0103:s__03 | 243 | 77 | 39 | -2 | 32 | 12 | -0.2 | 310 | 3.1 | -0.2 | 3 | -2 | 43 | 0.7 | -1 | 720 | 40 | -2 | 16.6 | 2.5 | 345
115F :863007:00:------:-- | 21:0620:000244 | 21:0620 | 21:0194 | 21:0194:000206 | 21:0194:000206:0001:0001:00 |  | 61.9533 | -140.2195 | NGR bulk stream sediment | <177 micron (NGR) | 13 | 0104:s__04 | 244 | 56 | 18 | -2 | 24 | 8 | -0.2 | 280 | 2.6 | -0.2 | 3 | -2 | 46 | 0.2 | -1 | 640 | 15 | -2 | 3.2 | 3.4 | 270
115F :863008:00:------:-- | 21:0620:000245 | 21:0620 | 21:0194 | 21:0194:000207 | 21:0194:000207:0001:0001:00 |  | 61.9497 | -140.2082 | NGR bulk stream sediment | <177 micron (NGR) | 13 | 0105:s__05 | 245 | 55 | 15 | -2 | 22 | 9 | -0.2 | 280 | 2.6 | -0.2 | 3 | -2 | 49 | -0.2 | 1 | 684 | 15 | -2 | 3.2 | 3.1 | 360
115F :863009:00:------:-- | 21:0620:000246 | 21:0620 | 21:0194 | 21:0194:000208 | 21:0194:000208:0001:0001:00 |  | 61.9458 | -140.1387 | NGR bulk stream sediment | <177 micron (NGR) | 13 | 0106:s__06 | 246 | 56 | 20 | -2 | 26 | 10 | -0.2 | 310 | 2.8 | -0.2 | 3 | -2 | 45 | -0.2 | -1 | 687 | 20 | -2 | 4.4 | 2.6 | 280
115F :863010:00:------:-- | 21:0620:000247 | 21:0620 | 21:0194 | 21:0194:000209 | 21:0194:000209:0001:0001:00 |  | 61.9621 | -140.0679 | NGR bulk stream sediment | <177 micron (NGR) | 13 | 0107:s__07 | 247 | 60 | 27 | -2 | 20 | 14 | -0.2 | 2300 | 8 | -0.2 | 17 | 4 | 43 | 0.9 | 2 | 408 | 65 | -2 | 43 | 1.5 | 250
115F :863011:00:------:-- | 21:0620:000248 | 21:0620 | 21:0194 | 21:0194:000210 | 21:0194:000210:0001:0001:00 |  | 61.9734 | -140.0218 | NGR bulk stream sediment | <177 micron (NGR) | 13 | 0108:s__08 | 248 | 81 | 156 | -2 | 54 | 28 | -0.2 | 700 | 4.6 | -0.2 | 9 | -2 | 83 | 0.8 | -1 | 357 | 30 | -2 | 9.2 | 1.5 | 350
115F :863012:00:------:-- | 21:0620:000249 | 21:0620 | 21:0194 | 21:0194:000211 | 21:0194:000211:0001:0001:00 |  | 61.6186 | -140.0248 | NGR bulk stream sediment | <177 micron (NGR) | 13 | 0109:s__09 | 249 | 89 | 129 | -2 | 32 | 22 | -0.2 | 560 | 4 | -0.2 | 8 | -2 | 91 | 0.9 | 1 | 339 | 65 | -2 | 8.2 | 1.9 | 390
115F :863013:00:------:-- | 21:0620:000250 | 21:0620 | 21:0194 | 21:0194:000212 | 21:0194:000212:0001:0001:00 |  | 61.6217 | -140.0305 | NGR bulk stream sediment | <177 micron (NGR) | 13 | 0110:s__10 | 250 | 61 | 24 | 4 | 20 | 10 | -0.2 | 260 | 2.2 | -0.2 | 4 | -2 | 42 | 0.5 | 1 | 845 | 20 | -2 | 11.4 | 3 | 340
115F :863014:00:------:-- | 21:0620:000251 | 21:0620 | 21:0194 | 21:0194:000213 | 21:0194:000213:0001:0001:00 |  | 61.6557 | -140.0479 | NGR bulk stream sediment | <177 micron (NGR) | 13 | 0111:s__11 | 251 | 99 | 84 | 3 | 32 | 20 | -0.2 | 580 | 4 | -0.2 | 10 | -2 | 88 | 1.7 | 1 | 498 | 30 | -2 | 10 | 2 | 320
115F :863015:9X:------:-- | 21:0620:000252 | 21:0620 |  |  |  | 78 |  |  | Control Reference | Unspecified | 13 | 0901:R__01 | 252 | 86 | 35 | 11 | 250 | 22 | -0.2 | 400 | 3.1 | -0.2 | 24 | 2 | 39 | 0.5 | -2 | 680 | 20 | 20 | 2 | 12.1 | 370
115F :863016:00:------:-- | 21:0620:000253 | 21:0620 | 21:0194 | 21:0194:000214 | 21:0194:000214:0001:0001:00 |  | 61.6632 | -140.0606 | NGR bulk stream sediment | <177 micron (NGR) | 13 | 0112:s__12 | 253 | 96 | 88 | 3 | 32 | 20 | -0.2 | 520 | 3.7 | -0.2 | 7 | -2 | 69 | 0.7 | -1 | 392 | 20 | -2 | 7.8 | 1.8 | 320
115F :863017:00:------:-- | 21:0620:000254 | 21:0620 | 21:0194 | 21:0194:000215 | 21:0194:000215:0001:0001:00 |  | 61.6698 | -140.0437 | NGR bulk stream sediment | <177 micron (NGR) | 13 | 0113:s__13 | 254 | 116 | 109 | 6 | 68 | 26 | -0.2 | 820 | 5 | -0.2 | 16 | 3 | 84 | 1.1 | -1 | 719 | 40 | -2 | 3.6 | 1.8 | 450
115F :863018:00:------:-- | 21:0620:000255 | 21:0620 | 21:0194 | 21:0194:000216 | 21:0194:000216:0001:0001:00 |  | 61.6513 | -140.1166 | NGR bulk stream sediment | <177 micron (NGR) | 13 | 0114:s__14 | 255 | 66 | 123 | -2 | 48 | 26 | -0.2 | 660 | 4.4 | -0.2 | 10 | -2 | 78 | -0.2 | 2 | 469 | 15 | -2 | 4.6 | 1.1 | 410
115F :863019:00:------:-- | 21:0620:000256 | 21:0620 | 21:0194 | 21:0194:000217 | 21:0194:000217:0001:0001:00 |  | 61.6843 | -140.0967 | NGR bulk stream sediment | <177 micron (NGR) | 13 | 0115:s__15 | 256 | 70 | 98 | -2 | 38 | 20 | -0.2 | 560 | 4 | -0.2 | 7 | -2 | 87 | -0.2 | 3 | 419 | 20 | -2 | 6 | 1.3 | 340
115F :863020:00:------:-- | 21:0620:000257 | 21:0620 | 21:0194 | 21:0194:000218 | 21:0194:000218:0001:0001:00 |  | 61.6942 | -140.1148 | NGR bulk stream sediment | <177 micron (NGR) | 13 | 0116:s__16 | 257 | 87 | 80 | 4 | 52 | 21 | -0.2 | 720 | 4.4 | -0.2 | 12 | 2 | 89 | 0.8 | 1 | 599 | 50 | -2 | 2.6 | 1.3 | 340
115F :863021:80:863031:20 | 21:0620:000258 | 21:0620 | 21:0194 | 21:0194:000226 | 21:0194:000226:0002:0001:02 |  | 61.4705 | -140.3639 | NGR bulk stream sediment | <177 micron (NGR) | 14 | 0011:bff_1 | 258 | 47 | 9 | -2 | 2 | 8 | -0.2 | 640 | 2.9 | -0.2 | 1 | -2 | 39 | 0.7 | 2 | 606 | 30 | -2 |  | 1.5 | 280
115F :863022:00:------:-- | 21:0620:000259 | 21:0620 | 21:0194 | 21:0194:000219 | 21:0194:000219:0001:0001:00 |  | 61.7009 | -140.1425 | NGR bulk stream sediment | <177 micron (NGR) | 14 | 0101:s__01 | 259 | 93 | 100 | -2 | 52 | 24 | -0.2 | 660 | 4.5 | -0.2 | 9 | -2 | 91 | 0.4 | 1 | 544 | 40 | -2 |  | 1.2 | 340
115F :863023:00:------:-- | 21:0620:000260 | 21:0620 | 21:0194 | 21:0194:000220 | 21:0194:000220:0001:0001:00 |  | 61.7037 | -140.1669 | NGR bulk stream sediment | <177 micron (NGR) | 14 | 0102:s__02 | 260 | 113 | 58 | 10 | 30 | 14 | -0.2 | 500 | 3.5 | -0.2 | 8 | 2 | 64 | 0.7 | 1 | 599 | 35 | -2 |  | 2 | 360
115F :863024:00:------:-- | 21:0620:000261 | 21:0620 | 21:0194 | 21:0194:000221 | 21:0194:000221:0001:0001:00 |  | 61.698 | -140.261 | NGR bulk stream sediment | <177 micron (NGR) | 14 | 0103:s__03 | 261 | 57 | 101 | -2 | 52 | 18 | -0.2 | 450 | 3.4 | -0.2 | 6 | -2 | 64 | 0.2 | -1 | 440 | 45 | -2 |  | 1.7 | 320
115F :863025:00:------:-- | 21:0620:000262 | 21:0620 | 21:0194 | 21:0194:000222 | 21:0194:000222:0001:0001:00 |  | 61.6998 | -140.2458 | NGR bulk stream sediment | <177 micron (NGR) | 14 | 0104:s__04 | 262 | 51 | 49 | -2 | 28 | 13 | -0.2 | 290 | 3.2 | -0.2 | 4 | -2 | 65 | 0.4 | -1 | 405 | 25 | -2 |  | 1.5 | 330
115F :863026:00:------:-- | 21:0620:000263 | 21:0620 | 21:0194 | 21:0194:000223 | 21:0194:000223:0001:0001:00 |  | 61.7251 | -140.1919 | NGR bulk stream sediment | <177 micron (NGR) | 14 | 0105:s__05 | 263 | 73 | 65 | -2 | 42 | 16 | -0.2 | 500 | 3.6 | -0.2 | 4 | -2 | 78 | 0.8 | 2 | 454 | 50 | -2 |  | 1.7 | 340
115F :863027:9X:------:-- | 21:0620:000264 | 21:0620 |  |  |  | 78 |  |  | Control Reference | Unspecified | 14 | 0901:R__01 | 264 | 91 | 34 | 14 | 260 | 22 | -0.2 | 420 | 3.15 | -0.2 | 25 | 2 | 48 | 0.9 | 5 | 679 | 20 | 16 |  | 12.6 | 580
115F :863028:00:------:-- | 21:0620:000265 | 21:0620 | 21:0194 | 21:0194:000224 | 21:0194:000224:0001:0001:00 |  | 61.7474 | -140.118 | NGR bulk stream sediment | <177 micron (NGR) | 14 | 0106:s__06 | 265 | 72 | 47 | 2 | 40 | 14 | -0.2 | 390 | 3.3 | -0.2 | 4 | -2 | 59 | -0.2 | 1 | 574 | 30 | -2 |  | 1.8 | 280
115F :863029:00:------:-- | 21:0620:000266 | 21:0620 | 21:0194 | 21:0194:000225 | 21:0194:000225:0001:0001:00 |  | 61.4898 | -140.3747 | NGR bulk stream sediment | <177 micron (NGR) | 14 | 0107:s__07 | 266 | 58 | 20 | -2 | 18 | 10 | -0.2 | 480 | 3 | -0.2 | 1 | -2 | 35 | 0.4 | 1 | 679 | 30 | -2 |  | 2 | 250
115F :863030:10:------:-- | 21:0620:000267 | 21:0620 | 21:0194 | 21:0194:000226 | 21:0194:000226:0001:0001:00 |  | 61.4705 | -140.3639 | NGR bulk stream sediment | <177 micron (NGR) | 14 | 0013:bff_1 | 267 | 50 | 8 | -2 | 4 | 8 | -0.2 | 670 | 3 | -0.2 | -1 | -2 | 39 | 0.5 | -1 | 581 | 40 | -2 |  | 1.5 | 360
115F :863031:20:863030:10 | 21:0620:000268 | 21:0620 | 21:0194 | 21:0194:000226 | 21:0194:000226:0002:0001:01 |  | 61.4705 | -140.3639 | NGR bulk stream sediment | <177 micron (NGR) | 14 | 0012:bff_1 | 268 | 48 | 7 | -2 | 4 | 7 | -0.2 | 650 | 2.8 | -0.2 | 1 | -2 | 37 | 0.7 | 1 | 609 | 25 | -2 |  | 1.3 | 270
115F :863032:00:------:-- | 21:0620:000269 | 21:0620 | 21:0194 | 21:0194:000227 | 21:0194:000227:0001:0001:00 |  | 61.4322 | -140.3684 | NGR bulk stream sediment | <177 micron (NGR) | 14 | 0108:s__08 | 269 | 53 | 8 | -2 | 4 | 10 | -0.2 | 640 | 3.1 | -0.2 | 1 | -2 | 34 | -0.2 | -1 | 567 | 20 | -2 |  | 1.6 | 250
115F :863033:00:------:-- | 21:0620:000270 | 21:0620 | 21:0194 | 21:0194:000228 | 21:0194:000228:0001:0001:00 |  | 61.4182 | -140.3828 | NGR bulk stream sediment | <177 micron (NGR) | 14 | 0109:s__09 | 270 | 75 | 12 | -2 | 5 | 15 | -0.2 | 1000 | 4 | -0.2 | 4 | -2 | 59 | -0.2 | -1 | 475 | 10 | -2 |  | 1.6 | 305
115F :863034:00:------:-- | 21:0620:000271 | 21:0620 | 21:0194 | 21:0194:000229 | 21:0194:000229:0001:0001:00 |  | 61.3921 | -140.3756 | NGR bulk stream sediment | <177 micron (NGR) | 14 | 0110:s__10 | 271 | 67 | 10 | -2 | 12 | 18 | -0.2 | 660 | 3.8 | -0.2 | 2 | -2 | 38 | -0.2 | 1 | 563 | 10 | -2 |  | 2.2 | 320
115F :863035:00:------:-- | 21:0620:000272 | 21:0620 | 21:0194 | 21:0194:000230 | 21:0194:000230:0001:0001:00 |  | 61.3929 | -140.4294 | NGR bulk stream sediment | <177 micron (NGR) | 14 | 0111:s__11 | 272 | 71 | 11 | -2 | 12 | 18 | -0.2 | 820 | 3.9 | -0.2 | 3 | 2 | 37 | -0.2 | -1 | 538 | 10 | -2 |  | 2.3 | 360
115F :863036:00:------:-- | 21:0620:000273 | 21:0620 | 21:0194 | 21:0194:000231 | 21:0194:000231:0001:0001:00 |  | 61.3659 | -140.4068 | NGR bulk stream sediment | <177 micron (NGR) | 14 | 0112:s__12 | 273 | 89 | 10 | -2 | 4 | 15 | -0.2 | 1100 | 4.8 | -0.2 | 3 | -2 | 65 | 0.6 | 4 | 515 | 20 | -2 |  | 2.9 | 390
115F :863037:00:------:-- | 21:0620:000274 | 21:0620 | 21:0194 | 21:0194:000232 | 21:0194:000232:0001:0001:00 |  | 61.3619 | -140.3859 | NGR bulk stream sediment | <177 micron (NGR) | 14 | 0113:s__13 | 274 | 70 | 11 | -2 | 22 | 19 | -0.2 | 880 | 4 | -0.2 | 2 | 2 | 51 | 0.6 | 3 | 478 | 10 | -2 |  | 2.3 | 370
115F :863038:00:------:-- | 21:0620:000275 | 21:0620 | 21:0194 | 21:0194:000233 | 21:0194:000233:0001:0001:00 |  | 61.3549 | -140.3999 | NGR bulk stream sediment | <177 micron (NGR) | 14 | 0114:s__14 | 275 | 90 | 8 | 4 | -2 | 12 | -0.2 | 920 | 4 | -0.2 | 4 | 2 | 41 | 1.9 | -1 | 602 | 20 | -2 |  | 4.3 | 550
115F :863039:00:------:-- | 21:0620:000276 | 21:0620 | 21:0194 | 21:0194:000234 | 21:0194:000234:0001:0001:00 |  | 61.3368 | -140.4229 | NGR bulk stream sediment | <177 micron (NGR) | 14 | 0115:s__15 | 276 | 99 | 8 | 3 | -2 | 10 | -0.2 | 880 | 4.1 | -0.2 | 6 | 3 | 43 | 0.6 | -1 | 703 | 30 | -2 |  | 4.8 | 450
115F :863040:00:------:-- | 21:0620:000277 | 21:0620 | 21:0194 | 21:0194:000235 | 21:0194:000235:0001:0001:00 |  | 61.3423 | -140.3921 | NGR bulk stream sediment | <177 micron (NGR) | 14 | 0116:s__16 | 277 | 81 | 8 | -2 | -2 | 16 | -0.2 | 1200 | 3.8 | -0.2 | 3 | -2 | 48 | 1.1 | -1 | 569 | 10 | -2 |  | 3.2 | 330
115F :863041:80:863046:10 | 21:0620:000278 | 21:0620 | 21:0194 | 21:0194:000240 | 21:0194:000240:0001:0001:02 |  | 61.3658 | -140.2315 | NGR bulk stream sediment | <177 micron (NGR) | 15 | 0011:bff_1 | 278 | 78 | 7 | -2 | 10 | 13 | -0.2 | 780 | 3.9 | -0.2 | 2 | 2 | 41 | 0.6 | 1 | 498 | -10 | -2 | 5 | 2.8 | 440
115F :863042:00:------:-- | 21:0620:000279 | 21:0620 | 21:0194 | 21:0194:000236 | 21:0194:000236:0001:0001:00 |  | 61.3795 | -140.3187 | NGR bulk stream sediment | <177 micron (NGR) | 15 | 0101:s__01 | 279 | 64 | 9 | -2 | 24 | 16 | -0.2 | 920 | 3.7 | -0.2 | 1 | 2 | 45 | -0.2 | 1 | 515 | 10 | -2 | 4.4 | 1.7 | 340
115F :863043:00:------:-- | 21:0620:000280 | 21:0620 | 21:0194 | 21:0194:000237 | 21:0194:000237:0001:0001:00 |  | 61.4151 | -140.2994 | NGR bulk stream sediment | <177 micron (NGR) | 15 | 0102:s__02 | 280 | 60 | 10 | -2 | 20 | 16 | -0.2 | 800 | 3.6 | -0.2 | 2 | 3 | 43 | -0.2 | -1 | 515 | 10 | -2 | 3.2 | 1.8 | 320
115F :863044:00:------:-- | 21:0620:000281 | 21:0620 | 21:0194 | 21:0194:000238 | 21:0194:000238:0001:0001:00 |  | 61.3229 | -140.3121 | NGR bulk stream sediment | <177 micron (NGR) | 15 | 0103:s__03 | 281 | 84 | 6 | -2 | 2 | 15 | -0.2 | 1000 | 4.2 | -0.2 | 4 | 2 | 48 | 0.7 | 1 | 680 | 20 | -2 | 4.2 | 4.2 | 340
115F :863045:00:------:-- | 21:0620:000282 | 21:0620 | 21:0194 | 21:0194:000239 | 21:0194:000239:0001:0001:00 |  | 61.3426 | -140.2677 | NGR bulk stream sediment | <177 micron (NGR) | 15 | 0104:s__04 | 282 | 82 | 6 | -2 | 3 | 12 | -0.2 | 900 | 4 | -0.2 | 3 | -2 | 37 | 0.6 | 1 | 669 | 10 | -2 | 4.8 | 3.7 | 315
115F :863046:10:------:-- | 21:0620:000283 | 21:0620 | 21:0194 | 21:0194:000240 | 21:0194:000240:0001:0001:01 |  | 61.3658 | -140.2315 | NGR bulk stream sediment | <177 micron (NGR) | 15 | 0012:bff_1 | 283 | 77 | 7 | -2 | 10 | 12 | -0.2 | 760 | 3.7 | -0.2 | 3 | -2 | 40 | 0.6 | -1 | 549 | -10 | -2 | 3.2 | 2.7 | 440
115F :863047:20:863046:10 | 21:0620:000284 | 21:0620 | 21:0194 | 21:0194:000240 | 21:0194:000240:0002:0001:00 |  | 61.3658 | -140.2315 | NGR bulk stream sediment | <177 micron (NGR) | 15 | 0013:bff_1 | 284 | 73 | 7 | -2 | 10 | 12 | -0.2 | 700 | 3.6 | -0.2 | 2 | -2 | 38 | 0.6 | -1 | 545 | -10 | -2 | 3.2 | 2.9 | 390
115F :863048:00:------:-- | 21:0620:000285 | 21:0620 | 21:0194 | 21:0194:000241 | 21:0194:000241:0001:0001:00 |  | 61.3733 | -140.2332 | NGR bulk stream sediment | <177 micron (NGR) | 15 | 0105:s__05 | 285 | 76 | 7 | -2 | 10 | 14 | -0.2 | 780 | 3.6 | -0.2 | 1 | -2 | 39 | -0.2 | -1 | 566 | -10 | -2 | 2.8 | 2.7 | 410
115F :863049:00:------:-- | 21:0620:000286 | 21:0620 | 21:0194 | 21:0194:000242 | 21:0194:000242:0001:0001:00 |  | 61.3809 | -140.2183 | NGR bulk stream sediment | <177 micron (NGR) | 15 | 0106:s__06 | 286 | 66 | 11 | -2 | 32 | 20 | -0.2 | 800 | 4.4 | -0.2 | 1 | -2 | 59 | -0.2 | -1 | 363 | -10 | -2 | 3.6 | 1.8 | 280
115F :863050:00:------:-- | 21:0620:000287 | 21:0620 | 21:0194 | 21:0194:000243 | 21:0194:000243:0001:0001:00 |  | 61.3773 | -140.1767 | NGR bulk stream sediment | <177 micron (NGR) | 15 | 0107:s__07 | 287 | 64 | 14 | -2 | 18 | 16 | -0.2 | 880 | 3.8 | -0.2 | 1 | -2 | 50 | -0.2 | -1 | 507 | -10 | -2 | 4.6 | 1.5 | 270
115F :863051:00:------:-- | 21:0620:000288 | 21:0620 | 21:0194 | 21:0194:000244 | 21:0194:000244:0001:0001:00 |  | 61.4299 | -140.2441 | NGR bulk stream sediment | <177 micron (NGR) | 15 | 0108:s__08 | 288 | 68 | 16 | -2 | 10 | 14 | -0.2 | 720 | 3.8 | -0.2 | -1 | -2 | 51 | -0.2 | -1 | 514 | 20 | -2 | 3.2 | 1.4 | 240
115F :863052:00:------:-- | 21:0620:000289 | 21:0620 | 21:0194 | 21:0194:000245 | 21:0194:000245:0001:0001:00 |  | 61.4627 | -140.3303 | NGR bulk stream sediment | <177 micron (NGR) | 15 | 0109:s__09 | 289 | 44 | 15 | -2 | 13 | 16 | -0.2 | 520 | 3.4 | -0.2 | -1 | -2 | 46 | 0.6 | -1 | 366 | -10 | -2 | 2 | 1 | 240
115F :863053:00:------:-- | 21:0620:000290 | 21:0620 | 21:0194 | 21:0194:000246 | 21:0194:000246:0001:0001:00 |  | 61.4914 | -140.3438 | NGR bulk stream sediment | <177 micron (NGR) | 15 | 0110:s__10 | 290 | 66 | 15 | -2 | 10 | 12 | -0.2 | 870 | 3.5 | -0.2 | 2 | -2 | 35 | -0.2 | -1 | 631 | 60 | -2 | 4.2 | 2.2 | 290
115F :863054:00:------:-- | 21:0620:000291 | 21:0620 | 21:0194 | 21:0194:000247 | 21:0194:000247:0001:0001:00 |  | 61.5159 | -140.3832 | NGR bulk stream sediment | <177 micron (NGR) | 15 | 0111:s__11 | 291 | 47 | 18 | -2 | 8 | 12 | -0.2 | 560 | 3.1 | -0.2 | -1 | -2 | 33 | 0.3 | -1 | 565 | 15 | -2 | 5.8 | 1.5 | 220
115F :863055:00:------:-- | 21:0620:000292 | 21:0620 | 21:0194 | 21:0194:000248 | 21:0194:000248:0001:0001:00 |  | 61.5008 | -140.2586 | NGR bulk stream sediment | <177 micron (NGR) | 15 | 0112:s__12 | 292 | 70 | 14 | -2 | 9 | 14 | -0.2 | 860 | 3.8 | -0.2 | 1 | -2 | 41 | 0.5 | -1 | 624 | 20 | -2 | 4.4 | 1.6 | 250
115F :863056:9W:------:-- | 21:0620:000293 | 21:0620 |  |  |  | 77 |  |  | Control Reference | Unspecified | 15 | 0901:R__01 | 293 | 128 | 54 | 28 | 300 | 30 | -0.2 | 520 | 3.7 | 0.7 | 40 | 2 | 64 | 1.1 | -2 | 709 | 25 | 20 | 4 | 18.7 | 650
115F :863057:00:------:-- | 21:0620:000294 | 21:0620 | 21:0194 | 21:0194:000249 | 21:0194:000249:0001:0001:00 |  | 61.5456 | -140.2327 | NGR bulk stream sediment | <177 micron (NGR) | 15 | 0113:s__13 | 294 | 46 | 13 | -2 | 16 | 11 | -0.2 | 450 | 3 | -0.2 | 1 | -2 | 42 | 0.6 | -1 | 449 | 10 | -2 | 3.2 | 1.3 | 260
115F :863058:00:------:-- | 21:0620:000295 | 21:0620 | 21:0194 | 21:0194:000250 | 21:0194:000250:0001:0001:00 |  | 61.5673 | -140.2982 | NGR bulk stream sediment | <177 micron (NGR) | 15 | 0114:s__14 | 295 | 68 | 16 | -2 | 12 | 10 | -0.2 | 420 | 3.1 | -0.2 | 2 | -2 | 52 | 0.3 | -1 | 535 | 20 | -2 | 10.4 | 2.6 | 340
115F :863059:00:------:-- | 21:0620:000296 | 21:0620 | 21:0194 | 21:0194:000251 | 21:0194:000251:0001:0001:00 |  | 61.5626 | -140.2852 | NGR bulk stream sediment | <177 micron (NGR) | 15 | 0115:s__15 | 296 | 49 | 12 | -2 | 14 | 10 | -0.2 | 420 | 2.7 | -0.2 | 1 | -2 | 44 | -0.2 | -1 | 521 | 15 | -2 | 2.8 | 1.5 | 250
115F :863060:00:------:-- | 21:0620:000297 | 21:0620 | 21:0194 | 21:0194:000252 | 21:0194:000252:0001:0001:00 |  | 61.3645 | -140.0432 | NGR bulk stream sediment | <177 micron (NGR) | 15 | 0116:s__16 | 297 | 65 | 11 | -2 | 24 | 18 | -0.2 | 780 | 4.2 | -0.2 | 1 | -2 | 46 | -0.2 | -1 | 452 | -10 | -2 | 2.4 | 1.3 | 260
115G :861001:80:861006:10 | 21:0620:000298 | 21:0620 | 21:0194 | 21:0194:000256 | 21:0194:000256:0001:0001:02 |  | 61.9603 | -139.6408 | NGR bulk stream sediment | <177 micron (NGR) | 16 | 0011:bff_1 | 298 | 51 | 22 | 7 | 27 | 12 | -0.2 | 210 | 1.9 | -0.2 | 2 | -2 | 38 | 0.2 | 7 | 652 | 15 | 2 | 4 | 2.1 | 375
115G :861002:00:------:-- | 21:0620:000299 | 21:0620 | 21:0194 | 21:0194:000253 | 21:0194:000253:0001:0001:00 |  | 61.9958 | -139.6887 | NGR bulk stream sediment | <177 micron (NGR) | 16 | 0101:s__01 | 299 | 87 | 37 | 10 | 29 | 12 | -0.2 | 360 | 2.7 | 0.5 | 3 | -2 | 52 | 0.2 | 9 | 751 | 65 | -2 | 16 | 8.4 | 370
115G :861003:00:------:-- | 21:0620:000300 | 21:0620 | 21:0194 | 21:0194:000254 | 21:0194:000254:0001:0001:00 |  | 61.9796 | -139.6457 | NGR bulk stream sediment | <177 micron (NGR) | 16 | 0102:s__02 | 300 | 64 | 21 | 6 | 22 | 10 | -0.2 | 240 | 1.9 | 0.3 | 3 | -2 | 45 | 0.3 | 6 | 997 | 25 | -2 | 6.8 | 3.8 | 440
115G :861004:9X:------:-- | 21:0620:000301 | 21:0620 |  |  |  | 78 |  |  | Control Reference | Unspecified | 16 | 0901:R__01 | 301 | 79 | 35 | 16 | 238 | 23 | -0.2 | 400 | 2.4 | 0.6 | 19 | 2 | 43 | 0.8 | 10 | 678 | 25 | 16 | 2 | 11.6 | 580
115G :861005:00:------:-- | 21:0620:000302 | 21:0620 | 21:0194 | 21:0194:000255 | 21:0194:000255:0001:0001:00 |  | 61.9687 | -139.6301 | NGR bulk stream sediment | <177 micron (NGR) | 16 | 0103:s__03 | 302 | 53 | 23 | 6 | 21 | 11 | -0.2 | 250 | 1.9 | 0.4 | 3 | -2 | 39 | 0.5 | 5 | 801 | 25 | -2 | 5.6 | 3.7 | 360
115G :861006:10:------:-- | 21:0620:000303 | 21:0620 | 21:0194 | 21:0194:000256 | 21:0194:000256:0001:0001:01 |  | 61.9603 | -139.6408 | NGR bulk stream sediment | <177 micron (NGR) | 16 | 0012:bff_1 | 303 | 50 | 21 | 8 | 28 | 12 | -0.2 | 210 | 2 | 0.3 | 2 | -2 | 38 | 0.2 | 4 | 645 | 20 | -2 | 3.6 | 2.2 | 370
115G :861007:20:861006:10 | 21:0620:000304 | 21:0620 | 21:0194 | 21:0194:000256 | 21:0194:000256:0002:0001:00 |  | 61.9603 | -139.6408 | NGR bulk stream sediment | <177 micron (NGR) | 16 | 0013:bff_1 | 304 | 54 | 24 | 8 | 30 | 13 | 0.2 | 230 | 1.9 | -0.2 | 3 | -2 | 40 | 0.2 | 3 | 662 | 15 | -2 | 5.4 | 2.4 | 410
115G :861008:00:------:-- | 21:0620:000305 | 21:0620 | 21:0194 | 21:0194:000257 | 21:0194:000257:0001:0001:00 |  | 61.9519 | -139.616 | NGR bulk stream sediment | <177 micron (NGR) | 16 | 0104:s__04 | 305 | 61 | 29 | 6 | 23 | 9 | -0.2 | 330 | 1.9 | 0.3 | 2 | -2 | 39 | 0.8 | 4 | 791 | 25 | -2 | 7.6 | 2.5 | 390
115G :861009:00:------:-- | 21:0620:000306 | 21:0620 | 21:0194 | 21:0194:000258 | 21:0194:000258:0001:0001:00 |  | 61.9305 | -139.6572 | NGR bulk stream sediment | <177 micron (NGR) | 16 | 0105:s__05 | 306 | 53 | 28 | 7 | 32 | 12 | 0.2 | 240 | 2 | -0.2 | 3 | -2 | 39 | 0.2 | 3 | 612 | 20 | -2 | 3 | 2.4 | 370
115G :861010:00:------:-- | 21:0620:000307 | 21:0620 | 21:0194 | 21:0194:000259 | 21:0194:000259:0001:0001:00 |  | 61.9015 | -139.6728 | NGR bulk stream sediment | <177 micron (NGR) | 16 | 0106:s__06 | 307 | 50 | 26 | 5 | 24 | 10 | -0.2 | 280 | 1.8 | 0.2 | 4 | -2 | 35 | 0.2 | 4 | 713 | 20 | -2 | 5 | 2 | 290
115G :861011:00:------:-- | 21:0620:000308 | 21:0620 | 21:0194 | 21:0194:000260 | 21:0194:000260:0001:0001:00 |  | 61.8736 | -139.9778 | NGR bulk stream sediment | <177 micron (NGR) | 16 | 0107:s__07 | 308 | 123 | 37 | 9 | 43 | 14 | 0.2 | 400 | 3.2 | 0.6 | 11 | -2 | 56 | 0.8 | 3 | 1291 | 40 | -2 | 13 | 3.1 | 470
115G :861012:00:------:-- | 21:0620:000309 | 21:0620 | 21:0194 | 21:0194:000261 | 21:0194:000261:0001:0001:00 |  | 61.8953 | -139.9616 | NGR bulk stream sediment | <177 micron (NGR) | 16 | 0108:s__08 | 309 | 64 | 21 | 7 | 26 | 11 | 0.3 | 250 | 2 | 0.5 | 4 | -2 | 36 | 0.3 | 4 | 723 | 25 | -2 | 9.8 | 2.7 | 320
115G :861013:00:------:-- | 21:0620:000310 | 21:0620 | 21:0194 | 21:0194:000262 | 21:0194:000262:0001:0001:00 |  | 61.8978 | -139.9725 | NGR bulk stream sediment | <177 micron (NGR) | 16 | 0109:s__09 | 310 | 78 | 28 | 6 | 26 | 12 | 0.3 | 260 | 1.9 | -0.2 | 3 | -2 | 38 | -0.2 | 2 | 828 | 30 | -2 | 9.2 | 2.4 | 370
115G :861014:00:------:-- | 21:0620:000311 | 21:0620 | 21:0194 | 21:0194:000263 | 21:0194:000263:0001:0001:00 |  | 61.9244 | -139.9279 | NGR bulk stream sediment | <177 micron (NGR) | 16 | 0110:s__10 | 311 | 93 | 23 | 5 | 27 | 11 | 0.3 | 280 | 2.2 | 0.3 | 3 | -2 | 43 | 0.2 | 2 | 1011 | 20 | -2 | 6.2 | 2.1 | 390
115G :861015:00:------:-- | 21:0620:000312 | 21:0620 | 21:0194 | 21:0194:000264 | 21:0194:000264:0001:0001:00 |  | 61.941 | -139.9242 | NGR bulk stream sediment | <177 micron (NGR) | 16 | 0111:s__11 | 312 | 88 | 73 | 6 | 60 | 19 | 0.3 | 7800 | 3 | 2.3 | 8 | 2 | 43 | 0.5 | 1 | 1021 | 85 | -2 | 14.8 | 3.6 | 330
115G :861016:00:------:-- | 21:0620:000313 | 21:0620 | 21:0194 | 21:0194:000265 | 21:0194:000265:0001:0001:00 |  | 61.9478 | -139.9252 | NGR bulk stream sediment | <177 micron (NGR) | 16 | 0112:s__12 | 313 | 50 | 10 | 4 | 17 | 8 | 0.4 | 160 | 1.6 | -0.2 | 2 | -2 | 30 | 0.2 | -1 | 885 | 10 | -2 | 3 | 2.1 | 360
115G :861017:00:------:-- | 21:0620:000314 | 21:0620 | 21:0194 | 21:0194:000266 | 21:0194:000266:0001:0001:00 |  | 61.968 | -139.9152 | NGR bulk stream sediment | <177 micron (NGR) | 16 | 0113:s__13 | 314 | 106 | 17 | 5 | 26 | 43 | -0.2 | 2400 | 4 | 0.3 | 10 | 6 | 49 | 0.7 | -1 | 717 | 45 | -2 | 41.4 | 1.3 | 220
115G :861018:00:------:-- | 21:0620:000315 | 21:0620 | 21:0194 | 21:0194:000267 | 21:0194:000267:0001:0001:00 |  | 61.8072 | -139.9493 | NGR bulk stream sediment | <177 micron (NGR) | 16 | 0114:s__14 | 315 | 63 | 26 | 5 | 22 | 11 | -0.2 | 460 | 2 | 0.2 | 6 | -2 | 45 | 0.7 | 3 | 616 | 25 | -2 | 7.5 | 2.3 | 390
115G :861019:00:------:-- | 21:0620:000316 | 21:0620 | 21:0194 | 21:0194:000268 | 21:0194:000268:0001:0001:00 |  | 61.8157 | -139.9296 | NGR bulk stream sediment | <177 micron (NGR) | 16 | 0115:s__15 | 316 | 51 | 20 | 4 | 20 | 8 | -0.2 | 230 | 1.8 | -0.2 | 4 | -2 | 37 | 0.3 | 1 | 673 | 30 | -2 | 6.2 | 2.7 | 440
115G :861020:00:------:-- | 21:0620:000317 | 21:0620 | 21:0194 | 21:0194:000269 | 21:0194:000269:0001:0001:00 |  | 61.8097 | -139.9283 | NGR bulk stream sediment | <177 micron (NGR) | 16 | 0116:s__16 | 317 | 67 | 42 | 6 | 22 | 10 | -0.2 | 420 | 2 | 0.3 | 6 | -2 | 43 | 0.3 | 3 | 703 | 30 | -2 | 13 | 2 | 350
115G :861021:80:861027:20 | 21:0620:000318 | 21:0620 | 21:0194 | 21:0194:000274 | 21:0194:000274:0002:0001:02 |  | 61.7911 | -139.7299 | NGR bulk stream sediment | <177 micron (NGR) | 17 | 0011:bff_1 | 318 | 40 | 12 | 3 | 20 | 8 | -0.2 | 210 | 1.4 | -0.2 | 5 | -2 | 28 | 0.3 | 3 | 648 | 10 | -2 | 3.2 | 2.2 | 360
115G :861022:00:------:-- | 21:0620:000319 | 21:0620 | 21:0194 | 21:0194:000270 | 21:0194:000270:0001:0001:00 |  | 61.7791 | -139.841 | NGR bulk stream sediment | <177 micron (NGR) | 17 | 0101:s__01 | 319 | 42 | 13 | 3 | 9 | 7 | -0.2 | 130 | 1.4 | 0.2 | 7 | -2 | 33 | 0.3 | 2 | 390 | 10 | -2 | 3.2 | 1.5 | 530
115G :861023:00:------:-- | 21:0620:000320 | 21:0620 | 21:0194 | 21:0194:000271 | 21:0194:000271:0001:0001:00 |  | 61.8048 | -139.7562 | NGR bulk stream sediment | <177 micron (NGR) | 17 | 0102:s__02 | 320 | 54 | 23 | 6 | 26 | 9 | -0.2 | 300 | 1.6 | -0.2 | 6 | -2 | 34 | 0.5 | 4 | 606 | 15 | -2 | 9 | 2.8 | 345
115G :861024:00:------:-- | 21:0620:000321 | 21:0620 | 21:0194 | 21:0194:000272 | 21:0194:000272:0001:0001:00 |  | 61.8061 | -139.7309 | NGR bulk stream sediment | <177 micron (NGR) | 17 | 0103:s__03 | 321 | 48 | 19 | 6 | 22 | 8 | -0.2 | 270 | 1.6 | 0.3 | 5 | -2 | 31 | 0.3 | 1 | 736 | 10 | -2 | 7 | 2.5 | 440
115G :861025:00:------:-- | 21:0620:000322 | 21:0620 | 21:0194 | 21:0194:000273 | 21:0194:000273:0001:0001:00 |  | 61.8169 | -139.756 | NGR bulk stream sediment | <177 micron (NGR) | 17 | 0104:s__04 | 322 | 59 | 19 | 5 | 25 | 9 | -0.2 | 260 | 1.4 | 0.3 | 6 | -2 | 30 | 0.7 | 3 | 592 | 10 | -2 | 3.2 | 3.3 | 460
115G :861026:10:------:-- | 21:0620:000323 | 21:0620 | 21:0194 | 21:0194:000274 | 21:0194:000274:0001:0001:00 |  | 61.7911 | -139.7299 | NGR bulk stream sediment | <177 micron (NGR) | 17 | 0013:bff_1 | 323 | 43 | 9 | 4 | 18 | 6 | -0.2 | 190 | 1.4 | 0.2 | 4 | -2 | 23 | 0.8 | 1 | 620 | -10 | -2 | 2.6 | 2.5 | 420
115G :861027:20:861026:10 | 21:0620:000324 | 21:0620 | 21:0194 | 21:0194:000274 | 21:0194:000274:0002:0001:01 |  | 61.7911 | -139.7299 | NGR bulk stream sediment | <177 micron (NGR) | 17 | 0012:bff_1 | 324 | 40 | 12 | 4 | 20 | 7 | -0.2 | 220 | 1.6 | -0.2 | 4 | -2 | 26 | 0.2 | 1 | 620 | 10 | -2 | 3.6 | 2.3 | 380
115G :861028:00:------:-- | 21:0620:000325 | 21:0620 | 21:0194 | 21:0194:000275 | 21:0194:000275:0001:0001:00 |  | 61.7749 | -139.6733 | NGR bulk stream sediment | <177 micron (NGR) | 17 | 0105:s__05 | 325 | 54 | 17 | 8 | 22 | 8 | -0.2 | 330 | 1.3 | 0.3 | 5 | -2 | 30 | 0.7 | 5 | 559 | 20 | -2 | 3.2 | 2.9 | 375
115G :861029:00:------:-- | 21:0620:000326 | 21:0620 | 21:0194 | 21:0194:000276 | 21:0194:000276:0001:0001:00 |  | 61.7489 | -139.6255 | NGR bulk stream sediment | <177 micron (NGR) | 17 | 0106:s__06 | 326 | 60 | 22 | 5 | 25 | 10 | -0.2 | 300 | 2 | 0.3 | 3 | -2 | 36 | 0.2 | 1 | 626 | 20 | -2 | 8 | 2.9 | 420
115G :861030:00:------:-- | 21:0620:000327 | 21:0620 | 21:0194 | 21:0194:000277 | 21:0194:000277:0001:0001:00 |  | 61.7673 | -139.6254 | NGR bulk stream sediment | <177 micron (NGR) | 17 | 0107:s__07 | 327 | 48 | 19 | 5 | 21 | 9 | -0.2 | 190 | 1.8 | 0.2 | 4 | -2 | 32 | 0.7 | -1 | 551 | 15 | -2 | 4.2 | 2.2 | 405
115G :861031:00:------:-- | 21:0620:000328 | 21:0620 | 21:0194 | 21:0194:000278 | 21:0194:000278:0001:0001:00 |  | 61.7865 | -139.6561 | NGR bulk stream sediment | <177 micron (NGR) | 17 | 0108:s__08 | 328 | 45 | 18 | 5 | 20 | 8 | -0.2 | 270 | 1.6 | 0.2 | 6 | -2 | 30 | 0.3 | -1 | 620 | 20 | -2 | 5.4 | 2.2 | 345
115G :861032:00:------:-- | 21:0620:000329 | 21:0620 | 21:0194 | 21:0194:000279 | 21:0194:000279:0001:0001:00 |  | 61.8258 | -139.7005 | NGR bulk stream sediment | <177 micron (NGR) | 17 | 0109:s__09 | 329 | 56 | 13 | 4 | 18 | 7 | -0.2 | 200 | 1.5 | -0.2 | 4 | -2 | 26 | 0.6 | 1 | 626 | 20 | -2 | 2.4 | 2.1 | 330
115G :861033:00:------:-- | 21:0620:000330 | 21:0620 | 21:0194 | 21:0194:000280 | 21:0194:000280:0001:0001:00 |  | 61.8212 | -139.6541 | NGR bulk stream sediment | <177 micron (NGR) | 17 | 0110:s__10 | 330 | 46 | 23 | 5 | 21 | 9 | -0.2 | 300 | 1.7 | -0.2 | 7 | -2 | 31 | 0.7 | 2 | 598 | 20 | -2 | 3 | 1.9 | 330
115G :861034:00:------:-- | 21:0620:000331 | 21:0620 | 21:0194 | 21:0194:000281 | 21:0194:000281:0001:0001:00 |  | 61.846 | -139.7052 | NGR bulk stream sediment | <177 micron (NGR) | 17 | 0111:s__11 | 331 | 63 | 16 | 3 | 19 | 6 | -0.2 | 190 | 1.6 | 0.2 | 4 | -2 | 29 | 0.6 | 2 | 650 | 20 | -2 | 7.8 | 2.3 | 330
115G :861035:00:------:-- | 21:0620:000332 | 21:0620 | 21:0194 | 21:0194:000282 | 21:0194:000282:0001:0001:00 |  | 61.9067 | -139.0281 | NGR bulk stream sediment | <177 micron (NGR) | 17 | 0112:s__12 | 332 | 65 | 13 | 6 | 16 | 8 | -0.2 | 580 | 1.8 | 0.2 | 3 | -2 | 29 | 0.7 | -1 | 811 | 20 | -2 | 4.3 | 3.3 | 330
115G :861036:00:------:-- | 21:0620:000333 | 21:0620 | 21:0194 | 21:0194:000283 | 21:0194:000283:0001:0001:00 |  | 61.8986 | -139.0214 | NGR bulk stream sediment | <177 micron (NGR) | 17 | 0113:s__13 | 333 | 47 | 8 | 4 | 11 | 6 | -0.2 | 170 | 1.3 | -0.2 | 2 | -2 | 21 | -0.2 | -1 | 787 | 10 | -2 | 2.2 | 2.2 | 285
115G :861037:9X:------:-- | 21:0620:000334 | 21:0620 |  |  |  | 78 |  |  | Control Reference | Unspecified | 17 | 0901:R__01 | 334 | 92 | 36 | 17 | 234 | 24 | 0.2 | 400 | 2.4 | 0.4 | 23 | 2 | 44 | 1.1 | 5 | 684 | 20 | 16 | 3.2 | 11.3 | 680
115G :861038:00:------:-- | 21:0620:000335 | 21:0620 | 21:0194 | 21:0194:000284 | 21:0194:000284:0001:0001:00 |  | 61.8979 | -139.0702 | NGR bulk stream sediment | <177 micron (NGR) | 17 | 0114:s__14 | 335 | 52 | 15 | 7 | 19 | 7 | -0.2 | 200 | 1.8 | -0.2 | 5 | -2 | 27 | -0.2 | -1 | 732 | 10 | -2 | 1.8 | 2.3 | 330
115G :861039:00:------:-- | 21:0620:000336 | 21:0620 | 21:0194 | 21:0194:000285 | 21:0194:000285:0001:0001:00 |  | 61.9155 | -139.1092 | NGR bulk stream sediment | <177 micron (NGR) | 17 | 0115:s__15 | 336 | 44 | 8 | 3 | 13 | 6 | -0.2 | 150 | 1.3 | -0.2 | 2 | -2 | 22 | -0.2 | -1 | 642 | 20 | -2 | 1.2 | 2.8 | 320
115G :861040:00:------:-- | 21:0620:000337 | 21:0620 | 21:0194 | 21:0194:000286 | 21:0194:000286:0001:0001:00 |  | 61.8823 | -139.0936 | NGR bulk stream sediment | <177 micron (NGR) | 17 | 0116:s__16 | 337 | 45 | 10 | 3 | 15 | 6 | -0.2 | 160 | 1.2 | -0.2 | 3 | -2 | 22 | -0.2 | 1 | 811 | 15 | -2 | 1.6 | 3 | 360
115G :861041:80:861042:10 | 21:0620:000338 | 21:0620 | 21:0194 | 21:0194:000287 | 21:0194:000287:0001:0001:02 |  | 61.8844 | -139.0745 | NGR bulk stream sediment | <177 micron (NGR) | 18 | 0011:bff_1 | 338 | 57 | 11 | 4 | 16 | 7 | -0.2 | 170 | 1.4 | 0.2 | 3 | -2 | 29 | -0.2 | -1 | 1165 | 10 | -2 | 2.6 | 3.3 | 405
115G :861042:10:------:-- | 21:0620:000339 | 21:0620 | 21:0194 | 21:0194:000287 | 21:0194:000287:0001:0001:01 |  | 61.8844 | -139.0745 | NGR bulk stream sediment | <177 micron (NGR) | 18 | 0012:bff_1 | 339 | 63 | 13 | 5 | 17 | 7 | -0.2 | 180 | 1.6 | -0.2 | 3 | -2 | 33 | -0.2 | -1 | 1185 | 10 | -2 | 4.2 | 2.7 | 360
115G :861043:20:861042:10 | 21:0620:000340 | 21:0620 | 21:0194 | 21:0194:000287 | 21:0194:000287:0002:0001:00 |  | 61.8844 | -139.0745 | NGR bulk stream sediment | <177 micron (NGR) | 18 | 0013:bff_1 | 340 | 50 | 11 | 5 | 14 | 6 | -0.2 | 160 | 1.5 | -0.2 | 2 | -2 | 29 | -0.2 | 1 | 1045 | 10 | -2 | 1.2 | 3.5 | 295
115G :861044:9Y:------:-- | 21:0620:000341 | 21:0620 |  |  |  | 79 |  |  | Control Reference | Unspecified | 18 | 0901:R__01 | 341 | 111 | 89 | 18 | 222 | 28 | -0.2 | 880 | 3.4 | 1.4 | 10 | -2 | 71 | 0.3 | 3 | 797 | 50 | 4 | 3 | 2.9 | 485
115G :861045:00:------:-- | 21:0620:000342 | 21:0620 | 21:0194 | 21:0194:000288 | 21:0194:000288:0001:0001:00 |  | 61.8946 | -138.9736 | NGR bulk stream sediment | <177 micron (NGR) | 18 | 0101:s__01 | 342 | 49 | 18 | 5 | 16 | 8 | -0.2 | 260 | 1.7 | -0.2 | 3 | -2 | 26 | -0.2 | -1 | 1055 | -10 | -2 | 3.8 | 1.7 | 285
115G :861046:00:------:-- | 21:0620:000343 | 21:0620 | 21:0194 | 21:0194:000289 | 21:0194:000289:0001:0001:00 |  | 61.8582 | -138.9585 | NGR bulk stream sediment | <177 micron (NGR) | 18 | 0102:s__02 | 343 | 60 | 10 | 5 | 13 | 6 | -0.2 | 430 | 1.7 | -0.2 | 2 | -2 | 29 | -0.2 | -1 | 678 | -10 | -2 | 1.6 | 4.5 | 330
115G :861047:00:------:-- | 21:0620:000344 | 21:0620 | 21:0194 | 21:0194:000290 | 21:0194:000290:0001:0001:00 |  | 61.8865 | -138.9424 | NGR bulk stream sediment | <177 micron (NGR) | 18 | 0103:s__03 | 344 | 74 | 16 | 7 | 15 | 7 | -0.2 | 230 | 1.8 | 0.2 | 3 | -2 | 28 | -0.2 | 1 | 907 | 10 | -2 | 3.4 | 5.9 | 345
115G :861048:00:------:-- | 21:0620:000345 | 21:0620 | 21:0194 | 21:0194:000291 | 21:0194:000291:0001:0001:00 |  | 61.9002 | -138.9225 | NGR bulk stream sediment | <177 micron (NGR) | 18 | 0104:s__04 | 345 | 59 | 18 | 14 | 12 | 5 | -0.2 | 280 | 1.6 | 0.3 | 3 | -2 | 25 | -0.2 | 2 | 608 | 20 | -2 | 4.2 | 6.3 | 320
115G :861049:00:------:-- | 21:0620:000346 | 21:0620 | 21:0194 | 21:0194:000292 | 21:0194:000292:0001:0001:00 |  | 61.888 | -138.9136 | NGR bulk stream sediment | <177 micron (NGR) | 18 | 0105:s__05 | 346 | 62 | 13 | 8 | 13 | 7 | 0.2 | 220 | 1.8 | 0.2 | 2 | -2 | 27 | -0.2 | 1 | 1185 | -10 | -2 | 3.2 | 3.6 | 375
115G :861050:00:------:-- | 21:0620:000347 | 21:0620 | 21:0194 | 21:0194:000293 | 21:0194:000293:0001:0001:00 |  | 61.8612 | -138.8263 | NGR bulk stream sediment | <177 micron (NGR) | 18 | 0106:s__06 | 347 | 100 | 46 | 18 | 21 | 10 | 0.2 | 380 | 2.2 | 0.9 | 6 | -2 | 40 | 0.3 | 2 | 815 | 25 | -2 | 8.4 | 4.8 | 440
115G :861051:00:------:-- | 21:0620:000348 | 21:0620 | 21:0194 | 21:0194:000294 | 21:0194:000294:0001:0001:00 |  | 61.8517 | -138.832 | NGR bulk stream sediment | <177 micron (NGR) | 18 | 0107:s__07 | 348 | 124 | 16 | 16 | 13 | 5 | -0.2 | 280 | 1.8 | -0.2 | 3 | -2 | 16 | -0.2 | 4 | 794 | 10 | -2 | 4.2 | 7.3 | 375
115G :861052:00:------:-- | 21:0620:000349 | 21:0620 | 21:0194 | 21:0194:000295 | 21:0194:000295:0001:0001:00 |  | 61.8517 | -138.7602 | NGR bulk stream sediment | <177 micron (NGR) | 18 | 0108:s__08 | 349 | 95 | 53 | 18 | 17 | 12 | 0.4 | 320 | 2.2 | 0.4 | 8 | -2 | 36 | -0.2 | 1 | 694 | 25 | -2 | 7 | 4 | 440
115G :861053:00:------:-- | 21:0620:000350 | 21:0620 | 21:0194 | 21:0194:000296 | 21:0194:000296:0001:0001:00 |  | 61.8947 | -138.8619 | NGR bulk stream sediment | <177 micron (NGR) | 18 | 0109:s__09 | 350 | 33 | 16 | 5 | 5 | 7 | 0.2 | 200 | 1.1 | -0.2 | 2 | -2 | 22 | -0.2 | 1 | 475 | 25 | -2 | 9.8 | 1.8 | 530
115G :861054:00:------:-- | 21:0620:000351 | 21:0620 | 21:0194 | 21:0194:000297 | 21:0194:000297:0001:0001:00 |  | 61.8749 | -138.6671 | NGR bulk stream sediment | <177 micron (NGR) | 18 | 0110:s__10 | 351 | 209 | 70 | 30 | 47 | 16 | 0.9 | 670 | 3.6 | 1.8 | 8 | 2 | 68 | 1 | -1 | 1185 | 45 | -2 | 14.8 | 1 | 490
115G :861055:00:------:-- | 21:0620:000352 | 21:0620 | 21:0194 | 21:0194:000298 | 21:0194:000298:0001:0001:00 |  | 61.8776 | -138.7069 | NGR bulk stream sediment | <177 micron (NGR) | 18 | 0111:s__11 | 352 | 204 | 57 | 33 | 36 | 15 | 0.3 | 550 | 3.5 | 1.4 | 15 | 3 | 63 | 0.9 | -1 | 1475 | 30 | -2 | 5.8 | 4.1 | 490
115G :861056:00:------:-- | 21:0620:000353 | 21:0620 | 21:0194 | 21:0194:000299 | 21:0194:000299:0001:0001:00 |  | 61.9029 | -138.8015 | NGR bulk stream sediment | <177 micron (NGR) | 18 | 0112:s__12 | 353 | 104 | 23 | 15 | 21 | 10 | 0.2 | 290 | 2.4 | 0.4 | 6 | -2 | 41 | -0.2 | -1 | 1055 | 10 | -2 | 3.6 | 5.3 | 375
115G :861057:00:------:-- | 21:0620:000354 | 21:0620 | 21:0194 | 21:0194:000300 | 21:0194:000300:0001:0001:00 |  | 61.9114 | -138.8074 | NGR bulk stream sediment | <177 micron (NGR) | 18 | 0113:s__13 | 354 | 89 | 18 | 16 | 15 | 8 | -0.2 | 240 | 1.8 | 0.3 | 4 | -2 | 30 | -0.2 | -1 | 547 | 25 | -2 | 6.8 | 10.3 | 250
115G :861058:00:------:-- | 21:0620:000355 | 21:0620 | 21:0194 | 21:0194:000301 | 21:0194:000301:0001:0001:00 |  | 61.923 | -138.7627 | NGR bulk stream sediment | <177 micron (NGR) | 18 | 0114:s__14 | 355 | 73 | 15 | 14 | 9 | 8 | -0.2 | 190 | 1.6 | -0.2 | 2 | -2 | 30 | -0.2 | 1 | 509 | 20 | -2 | 6.8 | 7.7 | 375
115G :861059:00:------:-- | 21:0620:000356 | 21:0620 | 21:0194 | 21:0194:000302 | 21:0194:000302:0001:0001:00 |  | 61.9165 | -138.727 | NGR bulk stream sediment | <177 micron (NGR) | 18 | 0115:s__15 | 356 | 150 | 25 | 20 | 19 | 13 | 0.2 | 320 | 3.5 | 0.3 | 8 | -2 | 89 | 0.5 | -1 | 709 | 20 | -2 | 4.2 | 8.8 | 490
115G :861060:00:------:-- | 21:0620:000357 | 21:0620 | 21:0194 | 21:0194:000303 | 21:0194:000303:0001:0001:00 |  | 61.9237 | -138.7378 | NGR bulk stream sediment | <177 micron (NGR) | 18 | 0116:s__16 | 357 | 114 | 22 | 18 | 19 | 8 | 0.2 | 280 | 2.2 | 0.3 | 9 | -2 | 35 | 0.5 | 1 | 730 | 20 | -2 | 4.4 | 7.9 | 420
115G :861061:80:861064:10 | 21:0620:000358 | 21:0620 | 21:0194 | 21:0194:000306 | 21:0194:000306:0001:0001:02 |  | 61.9014 | -139.2 | NGR bulk stream sediment | <177 micron (NGR) | 19 | 0011:bff_1 | 358 | 58 | 16 | 6 | 20 | 12 | -0.2 | 200 | 1.8 | -0.2 | 9 | -2 | 34 | 0.6 | 1 | 716 | 20 | -2 | 3.6 | 2.5 | 325
115G :861062:00:------:-- | 21:0620:000359 | 21:0620 | 21:0194 | 21:0194:000304 | 21:0194:000304:0001:0001:00 |  | 61.9397 | -138.714 | NGR bulk stream sediment | <177 micron (NGR) | 19 | 0101:s__01 | 359 | 183 | 37 | 27 | 10 | 7 | 0.6 | 340 | 1.8 | 0.3 | 4 | 12 | 22 | 0.2 | 4 | 325 | 40 | -2 | 12 | 47 | 550
115G :861063:00:------:-- | 21:0620:000360 | 21:0620 | 21:0194 | 21:0194:000305 | 21:0194:000305:0001:0001:00 |  | 61.8988 | -138.6722 | NGR bulk stream sediment | <177 micron (NGR) | 19 | 0102:s__02 | 360 | 141 | 37 | 23 | 22 | 12 | 0.3 | 390 | 2.6 | 0.8 | 9 | -2 | 49 | -0.2 | 3 | 776 | 35 | 2 | 8.2 | 9 | 390
115G :861064:10:------:-- | 21:0620:000361 | 21:0620 | 21:0194 | 21:0194:000306 | 21:0194:000306:0001:0001:01 |  | 61.9014 | -139.2 | NGR bulk stream sediment | <177 micron (NGR) | 19 | 0012:bff_1 | 361 | 64 | 19 | 7 | 23 | 11 | 0.2 | 210 | 2 | -0.2 | 11 | -2 | 36 | 0.6 | 1 | 752 | 15 | -2 | 4.2 | 2.6 | 350
115G :861065:20:861064:10 | 21:0620:000362 | 21:0620 | 21:0194 | 21:0194:000306 | 21:0194:000306:0002:0001:00 |  | 61.9014 | -139.2 | NGR bulk stream sediment | <177 micron (NGR) | 19 | 0013:bff_1 | 362 | 57 | 17 | 5 | 22 | 10 | -0.2 | 190 | 2 | -0.2 | 8 | -2 | 32 | 0.4 | -1 | 716 | 20 | -2 | 3 | 2.6 | 345
115G :861066:9Y:------:-- | 21:0620:000363 | 21:0620 |  |  |  | 79 |  |  | Control Reference | Unspecified | 19 | 0901:R__01 | 363 | 106 | 86 | 18 | 219 | 29 | 0.4 | 880 | 3.2 | 1.4 | 12 | -2 | 72 | 1.1 | 2 | 807 | 50 | 2 | 2.6 | 2.8 | 550
115G :861067:00:------:-- | 21:0620:000364 | 21:0620 | 21:0194 | 21:0194:000307 | 21:0194:000307:0001:0001:00 |  | 61.8772 | -139.166 | NGR bulk stream sediment | <177 micron (NGR) | 19 | 0103:s__03 | 364 | 36 | 12 | 4 | 18 | 8 | -0.2 | 220 | 1.7 | -0.2 | 4 | -2 | 30 | 1 | 3 | 653 | -10 | -2 | 2.6 | 3.1 | 250
115G :861068:00:------:-- | 21:0620:000365 | 21:0620 | 21:0194 | 21:0194:000308 | 21:0194:000308:0001:0001:00 |  | 61.8186 | -139.2184 | NGR bulk stream sediment | <177 micron (NGR) | 19 | 0104:s__04 | 365 | 73 | 21 | 5 | 24 | 11 | -0.2 | 360 | 2.1 | -0.2 | 4 | -2 | 45 | 0.4 | -1 | 807 | 15 | -2 | 5.8 | 2.2 | 390
115G :861069:00:------:-- | 21:0620:000366 | 21:0620 | 21:0194 | 21:0194:000309 | 21:0194:000309:0001:0001:00 |  | 61.8095 | -139.2898 | NGR bulk stream sediment | <177 micron (NGR) | 19 | 0105:s__05 | 366 | 56 | 17 | 12 | 24 | 9 | -0.2 | 290 | 2.2 | -0.2 | 8 | 2 | 34 | 0.2 | 5 | 736 | 10 | -2 | 5.2 | 3.9 | 465
115G :861070:00:------:-- | 21:0620:000367 | 21:0620 | 21:0194 | 21:0194:000310 | 21:0194:000310:0001:0001:00 |  | 61.7816 | -139.2763 | NGR bulk stream sediment | <177 micron (NGR) | 19 | 0106:s__06 | 367 | 63 | 32 | 12 | 35 | 13 | -0.2 | 320 | 2.6 | -0.2 | 78 | -2 | 24 | 0.6 | -1 | 684 | 15 | -2 | 6.6 | 2.8 | 450
115G :861071:00:------:-- | 21:0620:000368 | 21:0620 | 21:0194 | 21:0194:000311 | 21:0194:000311:0001:0001:00 |  | 61.7591 | -139.2029 | NGR bulk stream sediment | <177 micron (NGR) | 19 | 0107:s__07 | 368 | 49 | 17 | 5 | 26 | 9 | -0.2 | 220 | 1.8 | -0.2 | 5 | -2 | 27 | -0.2 | 2 | 602 | -10 | 4 | 2.8 | 2.4 | 490
115G :861072:00:------:-- | 21:0620:000369 | 21:0620 | 21:0194 | 21:0194:000312 | 21:0194:000312:0001:0001:00 |  | 61.712 | -139.1879 | NGR bulk stream sediment | <177 micron (NGR) | 19 | 0108:s__08 | 369 | 68 | 42 | 7 | 60 | 16 | -0.2 | 290 | 2.6 | 0.2 | 7 | 2 | 53 | -0.2 | 4 | 592 | 20 | 2 | 9.6 | 2.4 | 620
115G :861073:00:------:-- | 21:0620:000370 | 21:0620 | 21:0194 | 21:0194:000313 | 21:0194:000313:0001:0001:00 |  | 61.6676 | -139.1484 | NGR bulk stream sediment | <177 micron (NGR) | 19 | 0109:s__09 | 370 | 73 | 48 | 12 | 91 | 15 | 0.2 | 320 | 2.4 | 0.2 | 8 | 2 | 45 | -0.2 | 3 | 640 | 25 | 6 | 10 | 2.6 | 510
115G :861074:00:------:-- | 21:0620:000371 | 21:0620 | 21:0194 | 21:0194:000314 | 21:0194:000314:0001:0001:00 |  | 61.6399 | -139.0961 | NGR bulk stream sediment | <177 micron (NGR) | 19 | 0110:s__10 | 371 | 112 | 36 | 25 | 58 | 17 | -0.2 | 420 | 2.6 | 0.2 | 33 | -2 | 35 | 2.6 | 5 | 582 | 20 | 2 | 6.2 | 3.2 | 580
115G :861075:00:------:-- | 21:0620:000372 | 21:0620 | 21:0194 | 21:0194:000315 | 21:0194:000315:0001:0001:00 |  | 61.6239 | -139.0964 | NGR bulk stream sediment | <177 micron (NGR) | 19 | 0111:s__11 | 372 | 77 | 24 | 9 | 54 | 11 | -0.2 | 310 | 3 | -0.2 | 7 | 2 | 55 | 0.2 | 1 | 1057 | -10 | -2 | 3.6 | 4.9 | 650
115G :861076:00:------:-- | 21:0620:000373 | 21:0620 | 21:0194 | 21:0194:000316 | 21:0194:000316:0001:0001:00 |  | 61.624 | -139.1079 | NGR bulk stream sediment | <177 micron (NGR) | 19 | 0112:s__12 | 373 | 57 | 9 | 6 | 73 | 10 | -0.2 | 300 | 2.4 | -0.2 | 2 | -2 | 26 | -0.2 | 2 | 1187 | -10 | -2 | 2 | 5.1 | 550
115G :861077:00:------:-- | 21:0620:000374 | 21:0620 | 21:0194 | 21:0194:000317 | 21:0194:000317:0001:0001:00 |  | 61.6535 | -139.1475 | NGR bulk stream sediment | <177 micron (NGR) | 19 | 0113:s__13 | 374 | 78 | 33 | 13 | 47 | 14 | -0.2 | 360 | 3 | -0.2 | 9 | -2 | 36 | 0.3 | 2 | 712 | 15 | 2 | 5.6 | 3 | 510
115G :861078:00:------:-- | 21:0620:000375 | 21:0620 | 21:0194 | 21:0194:000318 | 21:0194:000318:0001:0001:00 |  | 61.6826 | -139.2202 | NGR bulk stream sediment | <177 micron (NGR) | 19 | 0114:s__14 | 375 | 66 | 28 | 10 | 45 | 12 | 0.3 | 400 | 2.4 | -0.2 | 7 | -2 | 43 | 0.2 | 3 | 866 | 10 | -2 | 3.6 | 3.1 | 500
115G :861079:00:------:-- | 21:0620:000376 | 21:0620 | 21:0194 | 21:0194:000319 | 21:0194:000319:0001:0001:00 |  | 61.6796 | -139.232 | NGR bulk stream sediment | <177 micron (NGR) | 19 | 0115:s__15 | 376 | 40 | 18 | 7 | 31 | 8 | -0.2 | 280 | 1.5 | -0.2 | 4 | -2 | 26 | -0.2 | 2 | 674 | -10 | 4 | 2.4 | 2.8 | 390
115G :861080:00:------:-- | 21:0620:000377 | 21:0620 | 21:0194 | 21:0194:000320 | 21:0194:000320:0001:0001:00 |  | 61.6553 | -139.244 | NGR bulk stream sediment | <177 micron (NGR) | 19 | 0116:s__16 | 377 | 89 | 23 | 8 | 31 | 10 | 0.2 | 340 | 2.4 | -0.2 | 5 | -2 | 42 | 0.3 | 1 | 795 | 15 | -2 | 7.2 | 2.5 | 420
115G :861081:80:861095:00 | 21:0620:000378 | 21:0620 | 21:0194 | 21:0194:000332 | 21:0194:000332:0001:0001:02 |  | 61.4653 | -139.9818 | NGR bulk stream sediment | <177 micron (NGR) | 20 | 0041:bs__1 | 378 | 58 | 18 | 6 | 22 | 12 | -0.2 | 780 | 2.6 | -0.2 | 1 | -2 | 22 | -0.2 | 2 | 718 | 40 | 2 | 4 | 1.8 | 250
115G :861082:00:------:-- | 21:0620:000379 | 21:0620 | 21:0194 | 21:0194:000321 | 21:0194:000321:0001:0001:00 |  | 61.6352 | -139.217 | NGR bulk stream sediment | <177 micron (NGR) | 20 | 0101:s__01 | 379 | 75 | 27 | 8 | 35 | 12 | 0.2 | 280 | 2.4 | -0.2 | 8 | -2 | 48 | 1 | -1 | 678 | -10 | -2 | 2.2 | 3 | 550
115G :861083:00:------:-- | 21:0620:000380 | 21:0620 | 21:0194 | 21:0194:000322 | 21:0194:000322:0001:0001:00 |  | 61.6947 | -139.9852 | NGR bulk stream sediment | <177 micron (NGR) | 20 | 0102:s__02 | 380 | 72 | 96 | 8 | 27 | 17 | 0.2 | 460 | 3.2 | -0.2 | 18 | 3 | 96 | 1.7 | 3 | 630 | 10 | -2 | 3.4 | 1.5 | 375
115G :861084:00:------:-- | 21:0620:000381 | 21:0620 | 21:0194 | 21:0194:000323 | 21:0194:000323:0001:0001:00 |  | 61.6952 | -139.9325 | NGR bulk stream sediment | <177 micron (NGR) | 20 | 0103:s__03 | 381 | 91 | 75 | 9 | 46 | 20 | 0.2 | 570 | 2.9 | -0.2 | 7 | 2 | 63 | 1 | 3 | 1107 | 20 | -2 | 3.4 | 1.5 | 310
115G :861085:00:------:-- | 21:0620:000382 | 21:0620 | 21:0194 | 21:0194:000324 | 21:0194:000324:0001:0001:00 |  | 61.6942 | -139.922 | NGR bulk stream sediment | <177 micron (NGR) | 20 | 0104:s__04 | 382 | 83 | 62 | 8 | 50 | 19 | 0.2 | 520 | 2.8 | -0.2 | 6 | 2 | 53 | 0.7 | 4 | 755 | 40 | -2 | 6 | 13.2 | 375
115G :861086:9X:------:-- | 21:0620:000383 | 21:0620 |  |  |  | 78 |  |  | Control Reference | Unspecified | 20 | 0901:R__01 | 383 | 80 | 31 | 17 | 221 | 22 | -0.2 | 370 | 2.2 | 0.5 | 19 | 4 | 37 | 1 | 5 | 717 | 20 | 18 | 2.2 | 12.1 | 565
115G :861087:10:------:-- | 21:0620:000384 | 21:0620 | 21:0194 | 21:0194:000325 | 21:0194:000325:0001:0001:00 |  | 61.7134 | -139.8912 | NGR bulk stream sediment | <177 micron (NGR) | 20 | 0071:ff__1 | 384 | 98 | 39 | 7 | 53 | 18 | 0.3 | 640 | 3.4 | -0.2 | 6 | -2 | 51 | 0.8 | 5 | 662 | 40 | 2 | 5.2 | 1.2 | 440
115G :861088:20:861087:10 | 21:0620:000385 | 21:0620 | 21:0194 | 21:0194:000325 | 21:0194:000325:0002:0001:00 |  | 61.7134 | -139.8912 | NGR bulk stream sediment | <177 micron (NGR) | 20 | 0072:ff__1 | 385 | 105 | 39 | 7 | 50 | 18 | 0.3 | 640 | 3.1 | -0.2 | 7 | -2 | 45 | 0.7 | 2 | 584 | 30 | -2 | 5 | 1.4 | 375
115G :861089:00:------:-- | 21:0620:000386 | 21:0620 | 21:0194 | 21:0194:000326 | 21:0194:000326:0001:0001:00 |  | 61.6982 | -139.774 | NGR bulk stream sediment | <177 micron (NGR) | 20 | 0105:s__05 | 386 | 43 | 8 | 8 | 18 | 7 | 0.4 | 220 | 1.4 | -0.2 | 4 | -2 | 22 | 0.3 | 3 | 656 | 15 | -2 | 3.6 | 2.9 | 375
115G :861090:00:------:-- | 21:0620:000387 | 21:0620 | 21:0194 | 21:0194:000327 | 21:0194:000327:0001:0001:00 |  | 61.7424 | -139.7691 | NGR bulk stream sediment | <177 micron (NGR) | 20 | 0106:s__06 | 387 | 83 | 33 | 6 | 34 | 14 | 0.4 | 460 | 2.6 | -0.2 | 11 | -2 | 44 | 0.8 | 2 | 639 | 15 | -2 | 11.2 | 2.8 | 390
115G :861091:00:------:-- | 21:0620:000388 | 21:0620 | 21:0194 | 21:0194:000328 | 21:0194:000328:0001:0001:00 |  | 61.7429 | -139.8867 | NGR bulk stream sediment | <177 micron (NGR) | 20 | 0107:s__07 | 388 | 55 | 16 | 5 | 20 | 11 | 0.2 | 260 | 1.8 | -0.2 | 5 | -2 | 40 | 0.7 | 1 | 623 | 10 | -2 | 6 | 2 | 360
115G :861092:00:------:-- | 21:0620:000389 | 21:0620 | 21:0194 | 21:0194:000329 | 21:0194:000329:0001:0001:00 |  | 61.7447 | -139.9631 | NGR bulk stream sediment | <177 micron (NGR) | 20 | 0108:s__08 | 389 | 58 | 41 | 6 | 25 | 12 | -0.2 | 310 | 2 | -0.2 | 6 | -2 | 42 | 1.5 | -1 | 600 | 20 | -2 | 5.6 | 1.8 | 390
115G :861093:00:------:-- | 21:0620:000390 | 21:0620 | 21:0194 | 21:0194:000330 | 21:0194:000330:0001:0001:00 |  | 61.7555 | -139.9357 | NGR bulk stream sediment | <177 micron (NGR) | 20 | 0109:s__09 | 390 | 60 | 21 | 5 | 31 | 11 | 0.4 | 270 | 1.8 | -0.2 | 3 | -2 | 32 | 0.2 | 1 | 669 | 10 | -2 | 8.6 | 1.9 | 390
115G :861094:00:------:-- | 21:0620:000391 | 21:0620 | 21:0194 | 21:0194:000331 | 21:0194:000331:0001:0001:00 |  | 61.7712 | -139.9673 | NGR bulk stream sediment | <177 micron (NGR) | 20 | 0110:s__10 | 391 | 46 | 10 | 4 | 20 | 8 | -0.2 | 200 | 1.8 | -0.2 | 4 | -2 | 27 | -0.2 | -1 | 639 | 10 | -2 | 5.4 | 2.4 | 390
115G :861095:00:------:-- | 21:0620:000392 | 21:0620 | 21:0194 | 21:0194:000332 | 21:0194:000332:0001:0001:01 |  | 61.4653 | -139.9818 | NGR bulk stream sediment | <177 micron (NGR) | 20 | 0042:bs__1 | 392 | 55 | 15 | 8 | 22 | 15 | 0.4 | 740 | 2.4 | -0.2 | 2 | -2 | 19 | -0.2 | -1 | 750 | 80 | -2 | 5.2 | 1.8 | 330
115G :861096:00:------:-- | 21:0620:000393 | 21:0620 | 21:0194 | 21:0194:000333 | 21:0194:000333:0001:0001:00 |  | 61.4774 | -139.9951 | NGR bulk stream sediment | <177 micron (NGR) | 20 | 0111:s__11 | 393 | 74 | 18 | 7 | 24 | 14 | -0.2 | 920 | 3.1 | -0.2 | 2 | -2 | 26 | -0.2 | 3 | 722 | 50 | -2 | 5 | 1.8 | 345
115G :861097:00:------:-- | 21:0620:000394 | 21:0620 | 21:0194 | 21:0194:000334 | 21:0194:000334:0001:0001:00 |  | 61.4969 | -139.987 | NGR bulk stream sediment | <177 micron (NGR) | 20 | 0112:s__12 | 394 | 66 | 15 | 8 | 13 | 8 | -0.2 | 600 | 1.8 | -0.2 | 3 | -2 | 25 | 0.3 | 1 | 625 | 20 | -2 | 7.6 | 1.8 | 285
115G :861098:00:------:-- | 21:0620:000395 | 21:0620 | 21:0194 | 21:0194:000335 | 21:0194:000335:0001:0001:00 |  | 61.5023 | -139.99 | NGR bulk stream sediment | <177 micron (NGR) | 20 | 0113:s__13 | 395 | 64 | 8 | 7 | 12 | 10 | 0.4 | 280 | 2 | -0.2 | 3 | -2 | 27 | 0.7 | -1 | 635 | 20 | -2 | 4.4 | 2.1 | 405
115G :861099:00:------:-- | 21:0620:000396 | 21:0620 | 21:0194 | 21:0194:000336 | 21:0194:000336:0001:0001:00 |  | 61.5599 | -139.9515 | NGR bulk stream sediment | <177 micron (NGR) | 20 | 0114:s__14 | 396 | 64 | 53 | 4 | 29 | 18 | -0.2 | 420 | 3 | -0.2 | 7 | 2 | 61 | 0.3 | 1 | 454 | -10 | 2 | 3.2 | 1.8 | 360
115G :861100:00:------:-- | 21:0620:000397 | 21:0620 | 21:0194 | 21:0194:000337 | 21:0194:000337:0001:0001:00 |  | 61.5772 | -139.9631 | NGR bulk stream sediment | <177 micron (NGR) | 20 | 0115:s__15 | 397 | 88 | 72 | 7 | 41 | 19 | 0.3 | 480 | 3.4 | 0.2 | 7 | 2 | 85 | 0.8 | 2 | 426 | 15 | 2 | 5.4 | 2 | 320
115G :861101:80:861103:10 | 21:0620:000398 | 21:0620 | 21:0194 | 21:0194:000339 | 21:0194:000339:0001:0001:02 |  | 61.5433 | -139.8904 | NGR bulk stream sediment | <177 micron (NGR) | 21 | 0011:bff_1 | 398 | 67 | 27 | 4 | 22 | 15 | 0.2 | 600 | 2.7 | -0.2 | 6 | -2 | 41 | 0.3 | 2 | 498 | 15 | -2 | 3.2 | 1.9 | 420
115G :861102:00:------:-- | 21:0620:000399 | 21:0620 | 21:0194 | 21:0194:000338 | 21:0194:000338:0001:0001:00 |  | 61.5405 | -139.9339 | NGR bulk stream sediment | <177 micron (NGR) | 21 | 0101:s__01 | 399 | 79 | 30 | 5 | 24 | 14 | -0.2 | 390 | 2.8 | -0.2 | 3 | -2 | 41 | 0.7 | 2 | 591 | 35 | -2 | 7.4 | 1.9 | 360
115G :861103:10:------:-- | 21:0620:000400 | 21:0620 | 21:0194 | 21:0194:000339 | 21:0194:000339:0001:0001:01 |  | 61.5433 | -139.8904 | NGR bulk stream sediment | <177 micron (NGR) | 21 | 0012:bff_1 | 400 | 68 | 27 | 7 | 25 | 16 | -0.2 | 540 | 3.2 | 0.2 | 5 | -2 | 53 | 0.3 | -1 | 518 | 20 | -2 | 3 | 2 | 400
115G :861104:20:861103:10 | 21:0620:000401 | 21:0620 | 21:0194 | 21:0194:000339 | 21:0194:000339:0002:0001:00 |  | 61.5433 | -139.8904 | NGR bulk stream sediment | <177 micron (NGR) | 21 | 0013:bff_1 | 401 | 68 | 27 | 6 | 24 | 13 | -0.2 | 560 | 2.7 | -0.2 | 5 | -2 | 53 | 0.3 | 1 | 567 | 25 | -2 | 4.4 | 1.9 | 400
115G :861105:00:------:-- | 21:0620:000402 | 21:0620 | 21:0194 | 21:0194:000340 | 21:0194:000340:0001:0001:00 |  | 61.5259 | -139.8975 | NGR bulk stream sediment | <177 micron (NGR) | 21 | 0102:s__02 | 402 | 79 | 32 | 7 | 29 | 15 | -0.2 | 480 | 2.8 | -0.2 | 3 | -2 | 56 | 0.8 | -1 | 626 | 20 | -2 | 4.4 | 1.9 | 320
115G :861106:00:------:-- | 21:0620:000403 | 21:0620 | 21:0194 | 21:0194:000341 | 21:0194:000341:0001:0001:00 |  | 61.5185 | -139.863 | NGR bulk stream sediment | <177 micron (NGR) | 21 | 0103:s__03 | 403 | 65 | 17 | 6 | 20 | 14 | -0.2 | 700 | 3 | -0.2 | 3 | -2 | 36 | -0.2 | -1 | 630 | 20 | -2 | 2.6 | 1.4 | 360
115G :861107:00:------:-- | 21:0620:000404 | 21:0620 | 21:0194 | 21:0194:000342 | 21:0194:000342:0001:0001:00 |  | 61.4681 | -139.8367 | NGR bulk stream sediment | <177 micron (NGR) | 21 | 0104:s__04 | 404 | 58 | 12 | 7 | 5 | 10 | -0.2 | 650 | 2 | 0.2 | 2 | -2 | 15 | 0.8 | -1 | 613 | 10 | -2 | 5.4 | 1.5 | 320
115G :861108:00:------:-- | 21:0620:000405 | 21:0620 | 21:0194 | 21:0194:000343 | 21:0194:000343:0001:0001:00 |  | 61.4668 | -139.8937 | NGR bulk stream sediment | <177 micron (NGR) | 21 | 0105:s__05 | 405 | 63 | 21 | 6 | 11 | 8 | -0.2 | 590 | 2.2 | -0.2 | 2 | -2 | 30 | -0.2 | -1 | 590 | 10 | 2 | 5.4 | 1.4 | 285
115G :861109:00:------:-- | 21:0620:000406 | 21:0620 | 21:0194 | 21:0194:000344 | 21:0194:000344:0001:0001:00 |  | 61.4442 | -139.8791 | NGR bulk stream sediment | <177 micron (NGR) | 21 | 0106:s__06 | 406 | 70 | 21 | 6 | 22 | 18 | -0.2 | 700 | 3.2 | -0.2 | 2 | -2 | 41 | 0.6 | 1 | 603 | 10 | -2 | 4.2 | 1.4 | 320
115G :861110:00:------:-- | 21:0620:000407 | 21:0620 | 21:0194 | 21:0194:000345 | 21:0194:000345:0001:0001:00 |  | 61.4466 | -139.8134 | NGR bulk stream sediment | <177 micron (NGR) | 21 | 0107:s__07 | 407 | 58 | 24 | 3 | 30 | 18 | 0.3 | 540 | 2.8 | -0.2 | 2 | -2 | 37 | 0.2 | 1 | 548 | -10 | -2 | 2.6 | 1.2 | 270
115G :861111:00:------:-- | 21:0620:000408 | 21:0620 | 21:0194 | 21:0194:000346 | 21:0194:000346:0001:0001:00 |  | 61.4326 | -139.796 | NGR bulk stream sediment | <177 micron (NGR) | 21 | 0108:s__08 | 408 | 76 | 26 | 8 | 20 | 12 | -0.2 | 470 | 3 | -0.2 | 3 | -2 | 52 | 0.2 | -1 | 885 | 15 | -2 | 3.8 | 3.4 | 360
115G :861112:00:------:-- | 21:0620:000409 | 21:0620 | 21:0194 | 21:0194:000347 | 21:0194:000347:0001:0001:00 |  | 61.4958 | -139.7891 | NGR bulk stream sediment | <177 micron (NGR) | 21 | 0109:s__09 | 409 | 56 | 26 | 10 | 23 | 11 | -0.2 | 400 | 1.5 | -0.2 | 8 | -2 | 31 | 0.8 | 5 | 662 | 15 | 2 | 2.6 | 2.8 | 470
115G :861113:00:------:-- | 21:0620:000410 | 21:0620 | 21:0194 | 21:0194:000348 | 21:0194:000348:0001:0001:00 |  | 61.5655 | -139.7976 | NGR bulk stream sediment | <177 micron (NGR) | 21 | 0110:s__10 | 410 | 121 | 56 | 10 | 43 | 21 | 0.3 | 620 | 4.2 | 0.7 | 40 | -2 | 74 | 1.8 | -1 | 623 | 185 | 2 | 24.8 | 2.3 | 390
115G :861114:00:------:-- | 21:0620:000411 | 21:0620 | 21:0194 | 21:0194:000349 | 21:0194:000349:0001:0001:00 |  | 61.5764 | -139.7909 | NGR bulk stream sediment | <177 micron (NGR) | 21 | 0111:s__11 | 411 | 58 | 24 | 11 | 25 | 10 | 0.3 | 390 | 1.4 | 0.2 | 10 | 2 | 35 | 1.4 | 2 | 575 | 20 | 2 | 3.2 | 4.1 | 490
115G :861115:00:------:-- | 21:0620:000412 | 21:0620 | 21:0194 | 21:0194:000350 | 21:0194:000350:0001:0001:00 |  | 61.6184 | -139.7923 | NGR bulk stream sediment | <177 micron (NGR) | 21 | 0112:s__12 | 412 | 67 | 28 | 6 | 28 | 11 | -0.2 | 220 | 1.6 | -0.2 | 5 | -2 | 36 | 0.7 | -1 | 642 | 20 | -2 | 11.4 | 2.9 | 420
115G :861116:00:------:-- | 21:0620:000413 | 21:0620 | 21:0194 | 21:0194:000351 | 21:0194:000351:0001:0001:00 |  | 61.5865 | -139.6394 | NGR bulk stream sediment | <177 micron (NGR) | 21 | 0113:s__13 | 413 | 70 | 52 | 7 | 36 | 19 | 0.4 | 520 | 3 | -0.2 | 15 | -2 | 52 | 0.5 | 2 | 475 | 15 | 2 | 1.4 | 1.6 | 360
115G :861117:00:------:-- | 21:0620:000414 | 21:0620 | 21:0194 | 21:0194:000352 | 21:0194:000352:0001:0001:00 |  | 61.5957 | -139.6478 | NGR bulk stream sediment | <177 micron (NGR) | 21 | 0114:s__14 | 414 | 77 | 56 | 10 | 38 | 19 | 0.3 | 520 | 3.2 | -0.2 | 9 | -2 | 49 | 0.7 | 2 | 507 | 20 | -2 | 5.6 | 1.6 | 345
115G :861118:00:------:-- | 21:0620:000415 | 21:0620 | 21:0194 | 21:0194:000353 | 21:0194:000353:0001:0001:00 |  | 61.5639 | -139.6922 | NGR bulk stream sediment | <177 micron (NGR) | 21 | 0115:s__15 | 415 | 68 | 66 | 9 | 24 | 19 | 0.2 | 590 | 3 | -0.2 | 12 | -2 | 49 | 0.7 | 2 | 427 | 10 | -2 | 2.6 | 1.7 | 285
115G :861119:9X:------:-- | 21:0620:000416 | 21:0620 |  |  |  | 78 |  |  | Control Reference | Unspecified | 21 | 0901:R__01 | 416 | 83 | 37 | 19 | 229 | 23 | -0.2 | 380 | 2 | 0.5 | 22 | 2 | 43 | 1 | 3 | 652 | 15 | 12 | 2.4 | 11.3 | 620
115G :861120:00:------:-- | 21:0620:000417 | 21:0620 | 21:0194 | 21:0194:000354 | 21:0194:000354:0001:0001:00 |  | 61.552 | -139.6736 | NGR bulk stream sediment | <177 micron (NGR) | 21 | 0116:s__16 | 417 | 92 | 77 | 13 | 30 | 18 | 0.2 | 700 | 3.1 | 0.3 | 10 | -2 | 49 | 0.8 | 2 | 631 | 40 | -2 | 22.8 | 2.2 | 270
115G :861121:80:861123:20 | 21:0620:000418 | 21:0620 | 21:0194 | 21:0194:000355 | 21:0194:000355:0002:0001:02 |  | 61.5497 | -139.6169 | NGR bulk stream sediment | <177 micron (NGR) | 22 | 0011:bff_1 | 418 | 62 | 61 | 10 | 38 | 21 | 0.3 | 600 | 3.4 | 0.2 | 18 | -2 | 60 | 0.5 | 1 | 411 | 15 | -2 | 2.2 | 1.6 | 240
115G :861122:10:------:-- | 21:0620:000419 | 21:0620 | 21:0194 | 21:0194:000355 | 21:0194:000355:0001:0001:00 |  | 61.5497 | -139.6169 | NGR bulk stream sediment | <177 micron (NGR) | 22 | 0013:bff_1 | 419 | 64 | 61 | 9 | 39 | 20 | 0.2 | 590 | 3.6 | 0.2 | 19 | -2 | 61 | 0.8 | 1 | 421 | 15 | -2 | 1.8 | 1.6 | 250
115G :861123:20:861122:10 | 21:0620:000420 | 21:0620 | 21:0194 | 21:0194:000355 | 21:0194:000355:0002:0001:01 |  | 61.5497 | -139.6169 | NGR bulk stream sediment | <177 micron (NGR) | 22 | 0012:bff_1 | 420 | 60 | 59 | 8 | 39 | 19 | -0.2 | 600 | 3.4 | -0.2 | 18 | -2 | 62 | 0.8 | 1 | 411 | 15 | -2 | 3 | 1.4 | 270
115G :861124:00:------:-- | 21:0620:000421 | 21:0620 | 21:0194 | 21:0194:000356 | 21:0194:000356:0001:0001:00 |  | 61.5544 | -139.5866 | NGR bulk stream sediment | <177 micron (NGR) | 22 | 0101:s__01 | 421 | 113 | 105 | 11 | 69 | 28 | 0.4 | 600 | 4.2 | 0.2 | 22 | -2 | 95 | 1.3 | 3 | 448 | 20 | -2 | 4.4 | 1.7 | 310
115G :861125:00:------:-- | 21:0620:000422 | 21:0620 | 21:0194 | 21:0194:000357 | 21:0194:000357:0001:0001:00 |  | 61.5444 | -139.5491 | NGR bulk stream sediment | <177 micron (NGR) | 22 | 0102:s__02 | 422 | 133 | 113 | 16 | 57 | 32 | 0.5 | 720 | 4.7 | 0.5 | 40 | 3 | 77 | 1.3 | 5 | 807 | 20 | -2 | 4.4 | 1.8 | 490
115G :861126:00:------:-- | 21:0620:000423 | 21:0620 | 21:0194 | 21:0194:000358 | 21:0194:000358:0001:0001:00 |  | 61.5324 | -139.5368 | NGR bulk stream sediment | <177 micron (NGR) | 22 | 0103:s__03 | 423 | 104 | 89 | 8 | 48 | 26 | 0.4 | 690 | 4 | 0.5 | 61 | -2 | 75 | 1.8 | 2 | 614 | 30 | -2 | 3.8 | 1.8 | 285
115G :861127:00:------:-- | 21:0620:000424 | 21:0620 | 21:0194 | 21:0194:000359 | 21:0194:000359:0001:0001:00 |  | 61.5096 | -139.5626 | NGR bulk stream sediment | <177 micron (NGR) | 22 | 0104:s__04 | 424 | 95 | 101 | 10 | 63 | 27 | 0.4 | 600 | 4.8 | 0.3 | 61 | -2 | 90 | 2 | 5 | 482 | 30 | -2 | 5 | 1.4 | 260
115G :861128:00:------:-- | 21:0620:000425 | 21:0620 | 21:0194 | 21:0194:000360 | 21:0194:000360:0001:0001:00 |  | 61.5483 | -139.4828 | NGR bulk stream sediment | <177 micron (NGR) | 22 | 0105:s__05 | 425 | 66 | 37 | 6 | 52 | 21 | 0.2 | 390 | 3.9 | -0.2 | 52 | -2 | 93 | 0.8 | 2 | 516 | 40 | -2 | 4 | 1.2 | 270
115G :861129:00:------:-- | 21:0620:000426 | 21:0620 | 21:0194 | 21:0194:000361 | 21:0194:000361:0001:0001:00 |  | 61.5264 | -139.4675 | NGR bulk stream sediment | <177 micron (NGR) | 22 | 0106:s__06 | 426 | 122 | 122 | 8 | 64 | 25 | -0.2 | 620 | 3.8 | 0.5 | 14 | -2 | 92 | 1.1 | 2 | 642 | 65 | -2 | 16.8 | 1.7 | 270
115G :861130:00:------:-- | 21:0620:000427 | 21:0620 | 21:0194 | 21:0194:000362 | 21:0194:000362:0001:0001:00 |  | 61.5195 | -139.4495 | NGR bulk stream sediment | <177 micron (NGR) | 22 | 0107:s__07 | 427 | 177 | 111 | 9 | 49 | 19 | -0.2 | 480 | 5 | 0.6 | 15 | 3 | 91 | 1.1 | 1 | 552 | 105 | -2 | 33.2 | 1.6 | 270
115G :861131:00:------:-- | 21:0620:000428 | 21:0620 | 21:0194 | 21:0194:000363 | 21:0194:000363:0001:0001:00 |  | 61.5152 | -139.4214 | NGR bulk stream sediment | <177 micron (NGR) | 22 | 0108:s__08 | 428 | 90 | 65 | 9 | 55 | 14 | -0.2 | 380 | 1.6 | 0.4 | 4 | -2 | 53 | 0.2 | 3 | 546 | 65 | -2 | 15.2 | 1.4 | 345
115G :861132:9W:------:-- | 21:0620:000429 | 21:0620 |  |  |  | 77 |  |  | Control Reference | Unspecified | 22 | 0901:R__01 | 429 | 118 | 56 | 32 | 290 | 27 | 0.2 | 480 | 3 | 0.9 | 30 | 2 | 62 | 1 | 4 | 709 | 30 | 16 | 4.6 | 18.8 | 700
115G :861133:00:------:-- | 21:0620:000430 | 21:0620 | 21:0194 | 21:0194:000364 | 21:0194:000364:0001:0001:00 |  | 61.5304 | -139.3539 | NGR bulk stream sediment | <177 micron (NGR) | 22 | 0109:s__09 | 430 | 93 | 93 | 8 | 161 | 25 | -0.2 | 540 | 3.6 | -0.2 | 12 | -2 | 75 | 0.8 | 1 | 481 | 45 | -2 | 10.6 | 1.6 | 310
115G :861134:00:------:-- | 21:0620:000431 | 21:0620 | 21:0194 | 21:0194:000365 | 21:0194:000365:0001:0001:00 |  | 61.5761 | -139.4187 | NGR bulk stream sediment | <177 micron (NGR) | 22 | 0110:s__10 | 431 | 105 | 22 | 9 | 28 | 27 | -0.2 | 3600 | 8 | -0.2 | 40 | -2 | 30 | 0.2 | -1 | 382 | 75 | -2 | 55.2 | 1 | 185
115G :861135:00:------:-- | 21:0620:000432 | 21:0620 | 21:0194 | 21:0194:000366 | 21:0194:000366:0001:0001:00 |  | 61.5645 | -139.426 | NGR bulk stream sediment | <177 micron (NGR) | 22 | 0111:s__11 | 432 | 66 | 35 | 7 | 47 | 18 | -0.2 | 400 | 3.6 | -0.2 | 9 | -2 | 74 | 0.5 | 1 | 411 | 20 | -2 | 3.2 | 1 | 310
115G :861136:00:------:-- | 21:0620:000433 | 21:0620 | 21:0194 | 21:0194:000367 | 21:0194:000367:0001:0001:00 |  | 61.5714 | -139.4514 | NGR bulk stream sediment | <177 micron (NGR) | 22 | 0112:s__12 | 433 | 71 | 42 | 6 | 51 | 22 | -0.2 | 480 | 3.6 | -0.2 | 7 | -2 | 81 | 0.7 | 2 | 440 | 20 | -2 | 3.6 | 1.2 | 310
115G :861137:00:------:-- | 21:0620:000434 | 21:0620 | 21:0194 | 21:0194:000368 | 21:0194:000368:0001:0001:00 |  | 61.6141 | -138.9569 | NGR bulk stream sediment | <177 micron (NGR) | 22 | 0113:s__13 | 434 | 61 | 10 | 5 | 20 | 9 | -0.2 | 300 | 2.2 | -0.2 | 3 | -2 | 44 | -0.2 | 1 | 836 | 10 | -2 | 2.8 | 4.3 | 540
115G :861138:00:------:-- | 21:0620:000435 | 21:0620 | 21:0194 | 21:0194:000369 | 21:0194:000369:0001:0001:00 |  | 61.6148 | -138.9885 | NGR bulk stream sediment | <177 micron (NGR) | 22 | 0114:s__14 | 435 | 58 | 16 | 5 | 18 | 10 | -0.2 | 300 | 2.1 | -0.2 | 3 | -2 | 43 | -0.2 | -1 | 786 | 20 | -2 | 2.6 | 4.8 | 580
115G :861139:00:------:-- | 21:0620:000436 | 21:0620 | 21:0194 | 21:0194:000370 | 21:0194:000370:0001:0001:00 |  | 61.6283 | -138.9921 | NGR bulk stream sediment | <177 micron (NGR) | 22 | 0115:s__15 | 436 | 73 | 23 | 8 | 30 | 14 | -0.2 | 370 | 3 | -0.2 | 5 | -2 | 56 | 0.2 | -1 | 849 | 10 | -2 | 2.4 | 19.8 | 750
115G :861140:00:------:-- | 21:0620:000437 | 21:0620 | 21:0194 | 21:0194:000371 | 21:0194:000371:0001:0001:00 |  | 61.6389 | -138.9568 | NGR bulk stream sediment | <177 micron (NGR) | 22 | 0116:s__16 | 437 | 58 | 20 | 7 | 14 | 8 | -0.2 | 300 | 2 | -0.2 | 3 | -2 | 41 | -0.2 | -1 | 694 | 25 | -2 | 6.8 | 8.1 | 620
115G :861141:80:861144:10 | 21:0620:000438 | 21:0620 | 21:0194 | 21:0194:000373 | 21:0194:000373:0001:0001:02 |  | 61.663 | -138.969 | NGR bulk stream sediment | <177 micron (NGR) | 23 | 0011:bff_1 | 438 | 53 | 4 | 7 | 8 | 4 | -0.2 | 220 | 1 | -0.2 | 2 | -2 | 18 | -0.2 | -1 | 481 | 20 | -2 | 4.6 | 8.5 | 380
115G :861142:9Y:------:-- | 21:0620:000439 | 21:0620 |  |  |  | 79 |  |  | Control Reference | Unspecified | 23 | 0901:R__01 | 439 | 105 | 79 | 17 | 205 | 27 | 0.2 | 800 | 2.8 | 1.1 | 11 | -2 | 64 | 0.3 | -1 | 734 | 45 | -2 | 3.4 | 2.7 | 540
115G :861143:00:------:-- | 21:0620:000440 | 21:0620 | 21:0194 | 21:0194:000372 | 21:0194:000372:0001:0001:00 |  | 61.6383 | -138.9981 | NGR bulk stream sediment | <177 micron (NGR) | 23 | 0101:s__01 | 440 | 56 | 20 | 15 | 57 | 12 | -0.2 | 350 | 1.8 | -0.2 | 14 | 2 | 49 | -0.2 | 5 | 517 | 10 | -2 | 2.4 | 2.2 | 520
115G :861144:10:------:-- | 21:0620:000441 | 21:0620 | 21:0194 | 21:0194:000373 | 21:0194:000373:0001:0001:01 |  | 61.663 | -138.969 | NGR bulk stream sediment | <177 micron (NGR) | 23 | 0012:bff_1 | 441 | 56 | 4 | 6 | 8 | 3 | -0.2 | 220 | 1 | -0.2 | 2 | -2 | 18 | -0.2 | -1 | 504 | 15 | -2 | 5 | 8.7 | 430
115G :861145:20:861144:10 | 21:0620:000442 | 21:0620 | 21:0194 | 21:0194:000373 | 21:0194:000373:0002:0001:00 |  | 61.663 | -138.969 | NGR bulk stream sediment | <177 micron (NGR) | 23 | 0013:bff_1 | 442 | 57 | 3 | 7 | 7 | 3 | -0.2 | 210 | 1.1 | -0.2 | 2 | -2 | 19 | -0.2 | -1 | 487 | 15 | -2 | 3.6 | 8.6 | 520
115G :861146:00:------:-- | 21:0620:000443 | 21:0620 | 21:0194 | 21:0194:000374 | 21:0194:000374:0001:0001:00 |  | 61.6689 | -139.0065 | NGR bulk stream sediment | <177 micron (NGR) | 23 | 0102:s__02 | 443 | 81 | 32 | 15 | 80 | 12 | -0.2 | 340 | 1.9 | 0.2 | 11 | 2 | 40 | 0.5 | 4 | 590 | 10 | -2 | 3.6 | 3.1 | 505
115G :861147:00:------:-- | 21:0620:000444 | 21:0620 | 21:0194 | 21:0194:000375 | 21:0194:000375:0001:0001:00 |  | 61.6885 | -139.0031 | NGR bulk stream sediment | <177 micron (NGR) | 23 | 0103:s__03 | 444 | 69 | 15 | 7 | 22 | 10 | -0.2 | 450 | 2.6 | -0.2 | 5 | -2 | 42 | -0.2 | -1 | 658 | 30 | -2 | 9.2 | 4.1 | 400
115G :861148:00:------:-- | 21:0620:000445 | 21:0620 | 21:0194 | 21:0194:000376 | 21:0194:000376:0001:0001:00 |  | 61.6977 | -138.9169 | NGR bulk stream sediment | <177 micron (NGR) | 23 | 0104:s__04 | 445 | 71 | 12 | 7 | 9 | 9 | -0.2 | 430 | 2.7 | 0.3 | 3 | -2 | 44 | -0.2 | -1 | 645 | 40 | -2 | 18.4 | 6.2 | 350
115G :861149:00:------:-- | 21:0620:000446 | 21:0620 | 21:0194 | 21:0194:000377 | 21:0194:000377:0001:0001:00 |  | 61.6905 | -138.8824 | NGR bulk stream sediment | <177 micron (NGR) | 23 | 0105:s__05 | 446 | 51 | -2 | 4 | 6 | 5 | -0.2 | 240 | 1.6 | -0.2 | -1 | -2 | 25 | -0.2 | -1 | 723 | 10 | -2 | 2 | 5.6 | 460
115G :861150:00:------:-- | 21:0620:000447 | 21:0620 | 21:0194 | 21:0194:000378 | 21:0194:000378:0001:0001:00 |  | 61.6849 | -138.8636 | NGR bulk stream sediment | <177 micron (NGR) | 23 | 0106:s__06 | 447 | 60 | 8 | 5 | 12 | 4 | -0.2 | 240 | 1.8 | -0.2 | 1 | -2 | 37 | -0.2 | 1 | 687 | 15 | 2 | 5.4 | 7.7 | 400
115G :861151:00:------:-- | 21:0620:000448 | 21:0620 | 21:0194 | 21:0194:000379 | 21:0194:000379:0001:0001:00 |  | 61.746 | -138.871 | NGR bulk stream sediment | <177 micron (NGR) | 23 | 0107:s__07 | 448 | 49 | 6 | 4 | 19 | 6 | -0.2 | 300 | 1.5 | -0.2 | 1 | -2 | 27 | -0.2 | -1 | 936 | 10 | -2 | 3.6 | 2.1 | 290
115G :861152:00:------:-- | 21:0620:000449 | 21:0620 | 21:0194 | 21:0194:000380 | 21:0194:000380:0001:0001:00 |  | 61.7848 | -138.8321 | NGR bulk stream sediment | <177 micron (NGR) | 23 | 0108:s__08 | 449 | 97 | 37 | 5 | 15 | 5 | 0.2 | 2700 | 4.8 | 0.2 | 29 | 2 | 28 | -0.2 | -1 | 1157 | 45 | -2 | 40.2 | 1.9 | 350
115G :861153:00:------:-- | 21:0620:000450 | 21:0620 | 21:0194 | 21:0194:000381 | 21:0194:000381:0001:0001:00 |  | 61.7936 | -138.8354 | NGR bulk stream sediment | <177 micron (NGR) | 23 | 0109:s__09 | 450 | 51 | 3 | 4 | 12 | 6 | -0.2 | 140 | 1.3 | 0.2 | 1 | -2 | 23 | -0.2 | -1 | 648 | 10 | 2 | 2.8 | 4.5 | 340
115G :861154:00:------:-- | 21:0620:000451 | 21:0620 | 21:0194 | 21:0194:000382 | 21:0194:000382:0001:0001:00 |  | 61.7931 | -138.7757 | NGR bulk stream sediment | <177 micron (NGR) | 23 | 0110:s__10 | 451 | 76 | 18 | 9 | 19 | 9 | -0.2 | 300 | 2 | 0.3 | 3 | -2 | 34 | -0.2 | -1 | 745 | 20 | -2 | 6 | 12.2 | 400
115G :861155:00:------:-- | 21:0620:000452 | 21:0620 | 21:0194 | 21:0194:000383 | 21:0194:000383:0001:0001:00 |  | 61.8027 | -138.7771 | NGR bulk stream sediment | <177 micron (NGR) | 23 | 0111:s__11 | 452 | 118 | 22 | 7 | 26 | 11 | -0.2 | 4000 | 3 | 0.2 | 16 | -2 | 33 | -0.2 | 1 | 1097 | 40 | -2 | 15 | 3.6 | 450
115G :861156:00:------:-- | 21:0620:000453 | 21:0620 | 21:0194 | 21:0194:000384 | 21:0194:000384:0001:0001:00 |  | 61.7738 | -138.6464 | NGR bulk stream sediment | <177 micron (NGR) | 23 | 0112:s__12 | 453 | 58 | 9 | 8 | 9 | 6 | 0.2 | 180 | 1.3 | -0.2 | 1 | -2 | 23 | -0.2 | -1 | 673 | 15 | 2 | 2.4 | 6.3 | 290
115G :861157:00:------:-- | 21:0620:000454 | 21:0620 | 21:0194 | 21:0194:000385 | 21:0194:000385:0001:0001:00 |  | 61.8069 | -138.6821 | NGR bulk stream sediment | <177 micron (NGR) | 23 | 0113:s__13 | 454 | 56 | 14 | 7 | 12 | 6 | -0.2 | 210 | 1.5 | 0.2 | 2 | -2 | 27 | -0.2 | -1 | 666 | 15 | -2 | 2.4 | 7.9 | 400
115G :861158:00:------:-- | 21:0620:000455 | 21:0620 | 21:0194 | 21:0194:000386 | 21:0194:000386:0001:0001:00 |  | 61.7675 | -138.7389 | NGR bulk stream sediment | <177 micron (NGR) | 23 | 0114:s__14 | 455 | 84 | 26 | 5 | 25 | 10 | -0.2 | 550 | 1.9 | 0.6 | 3 | -2 | 35 | -0.2 | -1 | 1002 | 40 | -2 | 10.8 | 2.3 | 330
115G :861159:00:------:-- | 21:0620:000456 | 21:0620 | 21:0194 | 21:0194:000387 | 21:0194:000387:0001:0001:00 |  | 61.7327 | -138.7675 | NGR bulk stream sediment | <177 micron (NGR) | 23 | 0115:s__15 | 456 | 92 | 25 | 6 | 24 | 13 | -0.2 | 540 | 2 | 0.3 | 3 | -2 | 36 | -0.2 | -1 | 1002 | 40 | -2 | 7.6 | 2.7 | 330
115G :861160:00:------:-- | 21:0620:000457 | 21:0620 | 21:0194 | 21:0194:000388 | 21:0194:000388:0001:0001:00 |  | 61.7341 | -138.7913 | NGR bulk stream sediment | <177 micron (NGR) | 23 | 0116:s__16 | 457 | 63 | 26 | 5 | 18 | 17 | -0.2 | 1000 | 2 | 0.7 | 3 | -2 | 42 | 0.5 | -1 | 1137 | 30 | -2 | 10.4 | 1.8 | 450
115G :861161:80:861165:10 | 21:0620:000458 | 21:0620 | 21:0194 | 21:0194:000392 | 21:0194:000392:0001:0001:02 |  | 61.6216 | -138.7561 | NGR bulk stream sediment | <177 micron (NGR) | 24 | 0011:bff_1 | 458 | 61 | 12 | 7 | 10 | 7 | -0.2 | 260 | 1.8 | -0.2 | 2 | -2 | 32 | -0.2 | -1 | 950 | 20 | -2 | 6 | 4.6 | 350
115G :861162:00:------:-- | 21:0620:000459 | 21:0620 | 21:0194 | 21:0194:000389 | 21:0194:000389:0001:0001:00 |  | 61.6687 | -138.8077 | NGR bulk stream sediment | <177 micron (NGR) | 24 | 0101:s__01 | 459 | 44 | 12 | 5 | 12 | 7 | -0.2 | 180 | 1.5 | -0.2 | 2 | -2 | 27 | -0.2 | -1 | 871 | 10 | -2 | 2.4 | 4 | 400
115G :861163:00:------:-- | 21:0620:000460 | 21:0620 | 21:0194 | 21:0194:000390 | 21:0194:000390:0001:0001:00 |  | 61.6462 | -138.8237 | NGR bulk stream sediment | <177 micron (NGR) | 24 | 0102:s__02 | 460 | 61 | 14 | 6 | 20 | 11 | -0.2 | 240 | 2.2 | -0.2 | 3 | -2 | 37 | -0.2 | -1 | 887 | 10 | -2 | 2.8 | 5.6 | 480
115G :861164:00:------:-- | 21:0620:000461 | 21:0620 | 21:0194 | 21:0194:000391 | 21:0194:000391:0001:0001:00 |  | 61.6423 | -138.8152 | NGR bulk stream sediment | <177 micron (NGR) | 24 | 0103:s__03 | 461 | 35 | 11 | 6 | 10 | 4 | -0.2 | 210 | 1.2 | -0.2 | 1 | -2 | 23 | -0.2 | -1 | 887 | -10 | -2 | 1.4 | 5.6 | 490
115G :861165:10:------:-- | 21:0620:000462 | 21:0620 | 21:0194 | 21:0194:000392 | 21:0194:000392:0001:0001:01 |  | 61.6216 | -138.7561 | NGR bulk stream sediment | <177 micron (NGR) | 24 | 0012:bff_1 | 462 | 62 | 12 | 8 | 10 | 8 | -0.2 | 280 | 1.6 | -0.2 | 1 | -2 | 33 | -0.2 | -1 | 922 | 20 | 4 | 3.8 | 5.7 | 450
115G :861166:20:861165:10 | 21:0620:000463 | 21:0620 | 21:0194 | 21:0194:000392 | 21:0194:000392:0002:0001:00 |  | 61.6216 | -138.7561 | NGR bulk stream sediment | <177 micron (NGR) | 24 | 0013:bff_1 | 463 | 65 | 11 | 8 | 9 | 8 | -0.2 | 260 | 2 | -0.2 | 1 | -2 | 33 | -0.2 | -1 | 937 | 20 | 2 | 5.8 | 5.4 | 410
115G :861167:00:------:-- | 21:0620:000464 | 21:0620 | 21:0194 | 21:0194:000393 | 21:0194:000393:0001:0001:00 |  | 61.6406 | -138.8452 | NGR bulk stream sediment | <177 micron (NGR) | 24 | 0104:s__04 | 464 | 48 | 15 | 3 | 9 | 10 | -0.2 | 240 | 1.8 | -0.2 | 1 | -2 | 42 | -0.2 | -1 | 791 | 10 | 2 | 3.8 | 6.1 | 700
115G :861168:00:------:-- | 21:0620:000465 | 21:0620 | 21:0194 | 21:0194:000394 | 21:0194:000394:0001:0001:00 |  | 61.6093 | -138.83 | NGR bulk stream sediment | <177 micron (NGR) | 24 | 0105:s__05 | 465 | 54 | 20 | 10 | 24 | 9 | -0.2 | 200 | 2.1 | -0.2 | 3 | -2 | 34 | -0.2 | 1 | 691 | 10 | 2 | 2.6 | 4.3 | 480
115G :861169:00:------:-- | 21:0620:000466 | 21:0620 | 21:0194 | 21:0194:000395 | 21:0194:000395:0001:0001:00 |  | 61.6063 | -138.8128 | NGR bulk stream sediment | <177 micron (NGR) | 24 | 0106:s__06 | 466 | 46 | 10 | 7 | 9 | 5 | -0.2 | 170 | 1.4 | -0.2 | 1 | -2 | 27 | -0.2 | -1 | 822 | 10 | -2 | 3 | 5.9 | 480
115G :861170:00:------:-- | 21:0620:000467 | 21:0620 | 21:0194 | 21:0194:000396 | 21:0194:000396:0001:0001:00 |  | 61.4899 | -139.3864 | NGR bulk stream sediment | <177 micron (NGR) | 24 | 0107:s__07 | 467 | 110 | 76 | 6 | 115 | 25 | -0.2 | 510 | 3.8 | 0.2 | 15 | -2 | 50 | 1 | 2 | 432 | 40 | -2 | 8 | 1.4 | 350
115G :861171:00:------:-- | 21:0620:000468 | 21:0620 | 21:0194 | 21:0194:000397 | 21:0194:000397:0001:0001:00 |  | 61.4754 | -139.455 | NGR bulk stream sediment | <177 micron (NGR) | 24 | 0108:s__08 | 468 | 94 | 298 | 8 | 541 | 49 | -0.2 | 540 | 4 | -0.2 | 20 | -2 | 69 | 1.2 | 1 | 498 | 75 | -2 | 5.4 | 1.3 | 270
115G :861172:00:------:-- | 21:0620:000469 | 21:0620 | 21:0194 | 21:0194:000398 | 21:0194:000398:0001:0001:00 |  | 61.4644 | -139.4612 | NGR bulk stream sediment | <177 micron (NGR) | 24 | 0109:s__09 | 469 | 83 | 91 | 7 | 105 | 22 | -0.2 | 390 | 2.9 | -0.2 | 5 | -2 | 67 | 0.4 | 1 | 511 | 60 | -2 | 8.2 | 1.7 | 300
115G :861173:00:------:-- | 21:0620:000470 | 21:0620 | 21:0194 | 21:0194:000399 | 21:0194:000399:0001:0001:00 |  | 61.4705 | -139.4907 | NGR bulk stream sediment | <177 micron (NGR) | 24 | 0110:s__10 | 470 | 81 | 107 | 4 | 49 | 23 | -0.2 | 510 | 3.2 | -0.2 | 3 | -2 | 83 | 0.7 | 2 | 302 | 40 | -2 | 10 | 1.3 | 220
115G :861174:00:------:-- | 21:0620:000471 | 21:0620 | 21:0194 | 21:0194:000400 | 21:0194:000400:0001:0001:00 |  | 61.4458 | -139.4902 | NGR bulk stream sediment | <177 micron (NGR) | 24 | 0111:s__11 | 471 | 88 | 90 | 4 | 65 | 26 | -0.2 | 590 | 3.8 | -0.2 | 3 | -2 | 103 | 0.4 | 1 | 348 | 40 | -2 | 3.4 | 0.8 | 220
115G :861175:00:------:-- | 21:0620:000472 | 21:0620 | 21:0194 | 21:0194:000401 | 21:0194:000401:0001:0001:00 |  | 61.4258 | -139.5301 | NGR bulk stream sediment | <177 micron (NGR) | 24 | 0112:s__12 | 472 | 67 | 54 | 4 | 57 | 19 | -0.2 | 400 | 3.2 | -0.2 | 4 | -2 | 85 | 0.2 | -1 | 514 | 20 | -2 | 3.8 | 1.3 | 260
115G :861176:00:------:-- | 21:0620:000473 | 21:0620 | 21:0194 | 21:0194:000402 | 21:0194:000402:0001:0001:00 |  | 61.4317 | -139.543 | NGR bulk stream sediment | <177 micron (NGR) | 24 | 0113:s__13 | 473 | 77 | 61 | 4 | 51 | 19 | -0.2 | 410 | 2.6 | -0.2 | 3 | -2 | 64 | 0.3 | -1 | 603 | 25 | -2 | 5.8 | 1.5 | 280
115G :861177:00:------:-- | 21:0620:000474 | 21:0620 | 21:0194 | 21:0194:000403 | 21:0194:000403:0001:0001:00 |  | 61.4437 | -139.5992 | NGR bulk stream sediment | <177 micron (NGR) | 24 | 0114:s__14 | 474 | 87 | 72 | 4 | 49 | 18 | -0.2 | 360 | 3.2 | -0.2 | 4 | -2 | 95 | 0.4 | -1 | 567 | 40 | -2 | 6.8 | 1.7 | 315
115G :861178:9Y:------:-- | 21:0620:000475 | 21:0620 |  |  |  | 79 |  |  | Control Reference | Unspecified | 24 | 0901:R__01 | 475 | 104 | 83 | 20 | 211 | 23 | -0.2 | 800 | 3 | 1.2 | 10 | -2 | 65 | 0.4 | 1 | 779 | 45 | 6 | 2.8 | 2.8 | 490
115G :861179:00:------:-- | 21:0620:000476 | 21:0620 | 21:0194 | 21:0194:000404 | 21:0194:000404:0001:0001:00 |  | 61.416 | -139.5726 | NGR bulk stream sediment | <177 micron (NGR) | 24 | 0115:s__15 | 476 | 61 | 45 | 6 | 35 | 15 | 0.2 | 570 | 2.8 | -0.2 | 1 | -2 | 61 | 0.2 | 2 | 678 | 15 | -2 | 4.8 | 2.1 | 370
115G :861180:00:------:-- | 21:0620:000477 | 21:0620 | 21:0194 | 21:0194:000405 | 21:0194:000405:0001:0001:00 |  | 61.394 | -139.5644 | NGR bulk stream sediment | <177 micron (NGR) | 24 | 0116:s__16 | 477 | 65 | 42 | 6 | 35 | 14 | -0.2 | 400 | 2.8 | -0.2 | 3 | -2 | 59 | 0.2 | 1 | 710 | 25 | -2 | 2 | 2.2 | 345
115G :861181:80:861182:10 | 21:0620:000478 | 21:0620 | 21:0194 | 21:0194:000406 | 21:0194:000406:0001:0001:02 |  | 61.3721 | -139.5258 | NGR bulk stream sediment | <177 micron (NGR) | 25 | 0011:bff_1 | 478 | 57 | 56 | 3 | 45 | 17 | -0.2 | 410 | 3 | -0.2 | 3 | -2 | 67 | 0.4 | -1 | 632 | 15 | -2 | 1.8 | 2.6 | 410
115G :861182:10:------:-- | 21:0620:000479 | 21:0620 | 21:0194 | 21:0194:000406 | 21:0194:000406:0001:0001:01 |  | 61.3721 | -139.5258 | NGR bulk stream sediment | <177 micron (NGR) | 25 | 0012:bff_1 | 479 | 59 | 59 | 4 | 45 | 18 | -0.2 | 430 | 2.8 | 0.2 | 4 | -2 | 70 | 0.4 | 2 | 615 | 20 | -2 | 2.8 | 2.3 | 410
115G :861183:20:861182:10 | 21:0620:000480 | 21:0620 | 21:0194 | 21:0194:000406 | 21:0194:000406:0002:0001:00 |  | 61.3721 | -139.5258 | NGR bulk stream sediment | <177 micron (NGR) | 25 | 0013:bff_1 | 480 | 57 | 55 | 3 | 44 | 15 | 0.2 | 420 | 2.4 | -0.2 | 4 | -2 | 68 | 0.3 | 1 | 677 | 20 | -2 | 3.2 | 2 | 430
115G :861184:9W:------:-- | 21:0620:000481 | 21:0620 |  |  |  | 77 |  |  | Control Reference | Unspecified | 25 | 0901:R__01 | 481 | 117 | 55 | 34 | 279 | 27 | -0.2 | 480 | 2.6 | 0.9 | 21 | 3 | 53 | 1.3 | 4 | 759 | 25 | 16 | 3.2 | 19 | 650
115G :861185:00:------:-- | 21:0620:000482 | 21:0620 | 21:0194 | 21:0194:000407 | 21:0194:000407:0001:0001:00 |  | 61.348 | -139.5474 | NGR bulk stream sediment | <177 micron (NGR) | 25 | 0101:s__01 | 482 | 68 | 57 | 7 | 34 | 15 | -0.2 | 470 | 3 | -0.2 | 3 | -2 | 68 | 0.5 | 1 | 739 | 25 | -2 | 3 | 2.6 | 400
115G :861186:00:------:-- | 21:0620:000483 | 21:0620 | 21:0194 | 21:0194:000408 | 21:0194:000408:0001:0001:00 |  | 61.367 | -139.4746 | NGR bulk stream sediment | <177 micron (NGR) | 25 | 0102:s__02 | 483 | 138 | 79 | 7 | 73 | 17 | 0.2 | 390 | 2.6 | 1.4 | 6 | -2 | 79 | 1.7 | 4 | 1076 | 50 | -2 | 5 | 2.5 | 480
115G :861187:00:------:-- | 21:0620:000484 | 21:0620 | 21:0194 | 21:0194:000409 | 21:0194:000409:0001:0001:00 |  | 61.3377 | -139.4714 | NGR bulk stream sediment | <177 micron (NGR) | 25 | 0103:s__03 | 484 | 62 | 52 | 6 | 39 | 20 | -0.2 | 520 | 3.7 | -0.2 | 5 | 7 | 66 | 1 | -1 | 596 | 20 | -2 | 4 | 2.5 | 330
115G :861188:00:------:-- | 21:0620:000485 | 21:0620 | 21:0194 | 21:0194:000410 | 21:0194:000410:0001:0001:00 |  | 61.3607 | -139.4531 | NGR bulk stream sediment | <177 micron (NGR) | 25 | 0104:s__04 | 485 | 65 | 31 | 7 | 34 | 12 | -0.2 | 400 | 2.1 | -0.2 | 3 | -2 | 45 | 0.5 | 4 | 658 | 50 | -2 | 2.6 | 2.2 | 405
115G :861189:00:------:-- | 21:0620:000486 | 21:0620 | 21:0194 | 21:0194:000411 | 21:0194:000411:0001:0001:00 |  | 61.3519 | -139.4263 | NGR bulk stream sediment | <177 micron (NGR) | 25 | 0105:s__05 | 486 | 66 | 37 | 7 | 35 | 17 | -0.2 | 470 | 3 | -0.2 | 2 | -2 | 59 | 0.2 | -1 | 926 | 30 | -2 | 3.6 | 2.7 | 315
115G :861190:00:------:-- | 21:0620:000487 | 21:0620 | 21:0194 | 21:0194:000412 | 21:0194:000412:0001:0001:00 |  | 61.3513 | -139.3948 | NGR bulk stream sediment | <177 micron (NGR) | 25 | 0106:s__06 | 487 | 51 | 28 | 6 | 28 | 12 | -0.2 | 490 | 2.4 | -0.2 | -1 | -2 | 40 | 0.3 | -1 | 744 | 20 | -2 | 3.8 | 2.2 | 380
115G :861191:00:------:-- | 21:0620:000488 | 21:0620 | 21:0194 | 21:0194:000413 | 21:0194:000413:0001:0001:00 |  | 61.3514 | -139.3774 | NGR bulk stream sediment | <177 micron (NGR) | 25 | 0107:s__07 | 488 | 88 | 44 | 8 | 37 | 12 | 0.2 | 360 | 2.6 | -0.2 | 4 | -2 | 52 | 0.3 | 1 | 714 | 30 | -2 | 19.8 | 2.1 | 350
115G :861192:00:------:-- | 21:0620:000489 | 21:0620 | 21:0194 | 21:0194:000414 | 21:0194:000414:0001:0001:00 |  | 61.348 | -139.3205 | NGR bulk stream sediment | <177 micron (NGR) | 25 | 0108:s__08 | 489 | 186 | 29 | 6 | 81 | 56 | 0.3 | 4800 | 5.7 | -0.2 | 11 | 2 | 39 | 0.7 | -1 | 678 | 55 | -2 | 20.6 | 1.9 | 330
115G :861193:00:------:-- | 21:0620:000490 | 21:0620 | 21:0194 | 21:0194:000415 | 21:0194:000415:0001:0001:00 |  | 61.3678 | -139.3362 | NGR bulk stream sediment | <177 micron (NGR) | 25 | 0109:s__09 | 490 | 62 | 43 | 8 | 46 | 15 | -0.2 | 460 | 2.4 | -0.2 | 4 | -2 | 51 | 0.2 | 3 | 685 | 40 | -2 | 3 | 2.2 | 430
115G :861194:00:------:-- | 21:0620:000491 | 21:0620 | 21:0194 | 21:0194:000416 | 21:0194:000416:0001:0001:00 |  | 61.3968 | -139.3799 | NGR bulk stream sediment | <177 micron (NGR) | 25 | 0110:s__10 | 491 | 60 | 51 | 4 | 121 | 24 | -0.2 | 410 | 2.5 | -0.2 | 3 | -2 | 53 | 0.3 | -1 | 433 | 20 | -2 | 7 | 1.6 | 340
115G :861195:00:------:-- | 21:0620:000492 | 21:0620 | 21:0194 | 21:0194:000417 | 21:0194:000417:0001:0001:00 |  | 61.406 | -139.3959 | NGR bulk stream sediment | <177 micron (NGR) | 25 | 0111:s__11 | 492 | 99 | 84 | 4 | 78 | 30 | 0.2 | 520 | 3.6 | 0.4 | 4 | 4 | 111 | 0.8 | 3 | 863 | 65 | -2 | 3.8 | 1.3 | 230
115G :861196:00:------:-- | 21:0620:000493 | 21:0620 | 21:0194 | 21:0194:000418 | 21:0194:000418:0001:0001:00 |  | 61.4212 | -139.3878 | NGR bulk stream sediment | <177 micron (NGR) | 25 | 0112:s__12 | 493 | 146 | 102 | 8 | 81 | 29 | -0.2 | 560 | 4.7 | 0.2 | 9 | 3 | 97 | 1 | -1 | 1367 | 210 | -2 | 5.6 | 2.2 | 300
115G :861197:00:------:-- | 21:0620:000494 | 21:0620 | 21:0194 | 21:0194:000419 | 21:0194:000419:0001:0001:00 |  | 61.4101 | -139.4234 | NGR bulk stream sediment | <177 micron (NGR) | 25 | 0113:s__13 | 494 | 74 | 52 | 6 | 55 | 21 | -0.2 | 380 | 3.4 | -0.2 | 2 | -2 | 65 | 0.7 | 2 | 679 | 25 | -2 | 5.6 | 1.5 | 350
115G :861198:00:------:-- | 21:0620:000495 | 21:0620 | 21:0194 | 21:0194:000420 | 21:0194:000420:0001:0001:00 |  | 61.403 | -139.4172 | NGR bulk stream sediment | <177 micron (NGR) | 25 | 0114:s__14 | 495 | 164 | 79 | 10 | 70 | 23 | 0.6 | 510 | 3.4 | 1 | 8 | 3 | 70 | 1.3 | 1 | 1517 | 55 | -2 | 7.6 | 2.9 | 460
115G :861199:00:------:-- | 21:0620:000496 | 21:0620 | 21:0194 | 21:0194:000421 | 21:0194:000421:0001:0001:00 |  | 61.4068 | -139.487 | NGR bulk stream sediment | <177 micron (NGR) | 25 | 0115:s__15 | 496 | 177 | 91 | 13 | 96 | 31 | 0.3 | 560 | 4.7 | 0.5 | 23 | 2 | 87 | 1.2 | 1 | 1697 | 35 | -2 | 7.8 | 2 | 400
115G :861200:00:------:-- | 21:0620:000497 | 21:0620 | 21:0194 | 21:0194:000422 | 21:0194:000422:0001:0001:00 |  | 61.4033 | -139.4931 | NGR bulk stream sediment | <177 micron (NGR) | 25 | 0116:s__16 | 497 | 92 | 83 | 6 | 62 | 28 | -0.2 | 640 | 3.7 | -0.2 | 5 | -2 | 80 | 0.7 | 1 | 608 | 25 | -2 | 7.6 | 1.5 | 330
115G :861201:80:861208:10 | 21:0620:000498 | 21:0620 | 21:0194 | 21:0194:000428 | 21:0194:000428:0001:0001:02 |  | 61.5438 | -138.0865 | NGR bulk stream sediment | <177 micron (NGR) | 26 | 0011:bff_1 | 498 | 192 | 54 | 31 | 11 | 2 | 0.6 | 290 | 1.5 | 2 | 12 | 4 | 21 | -0.2 | 4 | 686 | 20 | 6 | 4.6 | 20.7 | 430
115G :861202:00:------:-- | 21:0620:000499 | 21:0620 | 21:0194 | 21:0194:000423 | 21:0194:000423:0001:0001:00 |  | 61.5094 | -139.3537 | NGR bulk stream sediment | <177 micron (NGR) | 26 | 0101:s__01 | 499 | 64 | 81 | 6 | 169 | 23 | -0.2 | 420 | 3.2 | -0.2 | 8 | -2 | 59 | 0.6 | 1 | 441 | 30 | -2 | 3 | 1.7 | 315
115G :861203:00:------:-- | 21:0620:000500 | 21:0620 | 21:0194 | 21:0194:000424 | 21:0194:000424:0001:0001:00 |  | 61.6103 | -138.5534 | NGR bulk stream sediment | <177 micron (NGR) | 26 | 0102:s__02 | 500 | 55 | 12 | 5 | 11 | 6 | -0.2 | 340 | 1.9 | -0.2 | 2 | -2 | 31 | -0.2 | -1 | 715 | 20 | -2 | 6.8 | 4.5 | 560
115G :861204:00:------:-- | 21:0620:000501 | 21:0620 | 21:0194 | 21:0194:000425 | 21:0194:000425:0001:0001:00 |  | 61.4747 | -138.0994 | NGR bulk stream sediment | <177 micron (NGR) | 26 | 0103:s__03 | 501 | 190 | 118 | 36 | 7 | -2 | 0.8 | 230 | 1.2 | 2.5 | 39 | 3 | 11 | -0.2 | 10 | 357 | 15 | 8 | 2.6 | 11.9 | 520
115G :861205:00:------:-- | 21:0620:000502 | 21:0620 | 21:0194 | 21:0194:000426 | 21:0194:000426:0001:0001:00 |  | 61.4944 | -138.0918 | NGR bulk stream sediment | <177 micron (NGR) | 26 | 0104:s__04 | 502 | 186 | 94 | 49 | 7 | 4 | 0.2 | 290 | 1.4 | 1.8 | 23 | 2 | 17 | 0.6 | 15 | 379 | 15 | 12 | 2.6 | 12.8 | 335
115G :861206:9Y:------:-- | 21:0620:000503 | 21:0620 |  |  |  | 79 |  |  | Control Reference | Unspecified | 26 | 0901:R__01 | 503 | 108 | 91 | 25 | 219 | 29 | -0.2 | 860 | 3.3 | 1.5 | 11 | -2 | 73 | 0.7 | 7 | 797 | 40 | 6 | 3.6 | 2.6 | 520
115G :861207:00:------:-- | 21:0620:000504 | 21:0620 | 21:0194 | 21:0194:000427 | 21:0194:000427:0001:0001:00 |  | 61.5019 | -138.094 | NGR bulk stream sediment | <177 micron (NGR) | 26 | 0105:s__05 | 504 | 183 | 28 | 39 | 10 | 5 | 0.2 | 360 | 1.8 | 1.9 | 15 | -2 | 22 | 0.2 | 7 | 372 | 25 | 2 | 7 | 18.1 | 370
115G :861208:10:------:-- | 21:0620:000505 | 21:0620 | 21:0194 | 21:0194:000428 | 21:0194:000428:0001:0001:01 |  | 61.5438 | -138.0865 | NGR bulk stream sediment | <177 micron (NGR) | 26 | 0012:bff_1 | 505 | 192 | 56 | 39 | 10 | 5 | 0.3 | 300 | 1.5 | 2.4 | 12 | 3 | 25 | -0.2 | 14 | 687 | 20 | 16 | 5.2 | 22.1 | 340
115G :861209:20:861208:10 | 21:0620:000506 | 21:0620 | 21:0194 | 21:0194:000428 | 21:0194:000428:0002:0001:00 |  | 61.5438 | -138.0865 | NGR bulk stream sediment | <177 micron (NGR) | 26 | 0013:bff_1 | 506 | 183 | 47 | 32 | 9 | 2 | -0.2 | 260 | 1.5 | 1.9 | 12 | -2 | 22 | -0.2 | 10 | 693 | 20 | 8 | 4.8 | 19.4 | 370
115G :861210:00:------:-- | 21:0620:000507 | 21:0620 | 21:0194 | 21:0194:000429 | 21:0194:000429:0001:0001:00 |  | 61.557 | -138.1086 | NGR bulk stream sediment | <177 micron (NGR) | 26 | 0106:s__06 | 507 | 441 | 132 | 34 | 18 | 8 | 0.4 | 300 | 2.2 | 4.6 | 12 | 4 | 37 | 0.2 | 10 | 852 | 20 | 8 | 5 | 14.2 | 560
115G :861211:00:------:-- | 21:0620:000508 | 21:0620 | 21:0194 | 21:0194:000430 | 21:0194:000430:0001:0001:00 |  | 61.507 | -138.1655 | NGR bulk stream sediment | <177 micron (NGR) | 26 | 0107:s__07 | 508 | 298 | 97 | 24 | 8 | 3 | 0.2 | 180 | 1.2 | 1.8 | 6 | 2 | 21 | -0.2 | 5 | 664 | 10 | 6 | 2.2 | 8.4 | 520
115G :861212:00:------:-- | 21:0620:000509 | 21:0620 | 21:0194 | 21:0194:000431 | 21:0194:000431:0001:0001:00 |  | 61.5603 | -138.2106 | NGR bulk stream sediment | <177 micron (NGR) | 26 | 0108:s__08 | 509 | 76 | 22 | 11 | 16 | 9 | -0.2 | 290 | 2.2 | 0.8 | 3 | -2 | 46 | 0.2 | 2 | 872 | 25 | 2 | 6.4 | 10.1 | 480
115G :861213:00:------:-- | 21:0620:000510 | 21:0620 | 21:0194 | 21:0194:000432 | 21:0194:000432:0001:0001:00 |  | 61.5532 | -138.2007 | NGR bulk stream sediment | <177 micron (NGR) | 26 | 0109:s__09 | 510 | 72 | 35 | 14 | 20 | 11 | -0.2 | 400 | 2.6 | 0.8 | 5 | 3 | 61 | -0.2 | 1 | 925 | 30 | 90 | 12.6 | 12.1 | 500
115G :861214:00:------:-- | 21:0620:000511 | 21:0620 | 21:0194 | 21:0194:000433 | 21:0194:000433:0001:0001:00 |  | 61.5813 | -138.2 | NGR bulk stream sediment | <177 micron (NGR) | 26 | 0110:s__10 | 511 | 72 | 27 | 13 | 20 | 10 | -0.2 | 240 | 2.1 | 0.4 | 4 | 2 | 45 | -0.2 | -1 | 1247 | 15 | 6 | 4.2 | 6.7 | 400
115G :861215:00:------:-- | 21:0620:000512 | 21:0620 | 21:0194 | 21:0194:000434 | 21:0194:000434:0001:0001:00 |  | 61.6027 | -138.2267 | NGR bulk stream sediment | <177 micron (NGR) | 26 | 0111:s__11 | 512 | 80 | 27 | 20 | 22 | 6 | -0.2 | 170 | 1.6 | 0.3 | 4 | -2 | 36 | -0.2 | 14 | 905 | 15 | 2 | 4.2 | 4.5 | 370
115G :861216:00:------:-- | 21:0620:000513 | 21:0620 | 21:0194 | 21:0194:000435 | 21:0194:000435:0001:0001:00 |  | 61.6076 | -138.2508 | NGR bulk stream sediment | <177 micron (NGR) | 26 | 0112:s__12 | 513 | 46 | 14 | 12 | 14 | 5 | -0.2 | 140 | 1.2 | 0.4 | 1 | -2 | 27 | -0.2 | 1 | 803 | 10 | 6 | 3.8 | 4.5 | 410
115G :861217:00:------:-- | 21:0620:000514 | 21:0620 | 21:0194 | 21:0194:000436 | 21:0194:000436:0001:0001:00 |  | 61.5955 | -138.2665 | NGR bulk stream sediment | <177 micron (NGR) | 26 | 0113:s__13 | 514 | 85 | 24 | 14 | 19 | 7 | 0.2 | 380 | 2.4 | 0.6 | 4 | 3 | 50 | -0.2 | 4 | 1347 | 30 | 2 | 3.8 | 7.9 | 450
115G :861218:00:------:-- | 21:0620:000515 | 21:0620 | 21:0194 | 21:0194:000437 | 21:0194:000437:0001:0001:00 |  | 61.5543 | -138.2862 | NGR bulk stream sediment | <177 micron (NGR) | 26 | 0114:s__14 | 515 | 81 | 17 | 13 | 15 | 9 | -0.2 | 420 | 2.4 | 0.4 | 3 | -2 | 48 | 0.3 | 5 | 806 | 25 | 2 | 8.8 | 11 | 380
115G :861219:00:------:-- | 21:0620:000516 | 21:0620 | 21:0194 | 21:0194:000438 | 21:0194:000438:0001:0001:00 |  | 61.6134 | -138.3035 | NGR bulk stream sediment | <177 micron (NGR) | 26 | 0115:s__15 | 516 | 63 | 13 | 14 | 8 | 4 | -0.2 | 205 | 1.6 | 0.4 | 1 | -2 | 39 | -0.2 | 1 | 938 | 10 | 10 | 2.6 | 10.7 | 430
115G :861220:00:------:-- | 21:0620:000517 | 21:0620 | 21:0194 | 21:0194:000439 | 21:0194:000439:0001:0001:00 |  | 61.5649 | -138.3384 | NGR bulk stream sediment | <177 micron (NGR) | 26 | 0116:s__16 | 517 | 85 | 18 | 16 | 14 | 8 | -0.2 | 360 | 2 | 0.3 | 4 | -2 | 45 | 0.3 | 3 | 892 | 35 | 2 | 7.4 | 13.3 | 430
115G :861221:80:861228:20 | 21:0620:000518 | 21:0620 | 21:0194 | 21:0194:000445 | 21:0194:000445:0002:0001:02 |  | 61.6129 | -138.4029 | NGR bulk stream sediment | <177 micron (NGR) | 27 | 0011:bff_1 | 518 | 49 | 8 | 9 | 9 | 6 | -0.2 | 250 | 1.4 | 0.3 | 1 | -2 | 32 | -0.2 | 1 | 998 | 15 | -2 | 3.8 | 7.7 | 315
115G :861222:00:------:-- | 21:0620:000519 | 21:0620 | 21:0194 | 21:0194:000440 | 21:0194:000440:0001:0001:00 |  | 61.6066 | -138.3261 | NGR bulk stream sediment | <177 micron (NGR) | 27 | 0101:s__01 | 519 | 35 | 5 | 9 | 4 | 4 | -0.2 | 170 | 1.3 | -0.2 | 1 | -2 | 21 | 0.2 | -1 | 901 | -10 | -2 | 1.8 | 7.7 | 300
115G :861223:00:------:-- | 21:0620:000520 | 21:0620 | 21:0194 | 21:0194:000441 | 21:0194:000441:0001:0001:00 |  | 61.6267 | -138.3542 | NGR bulk stream sediment | <177 micron (NGR) | 27 | 0102:s__02 | 520 | 88 | 22 | 16 | 13 | 7 | -0.2 | 270 | 1.6 | 0.6 | 3 | 3 | 30 | 0.2 | 1 | 1020 | 15 | 4 | 2.8 | 7.3 | 500
115G :861224:00:------:-- | 21:0620:000521 | 21:0620 | 21:0194 | 21:0194:000442 | 21:0194:000442:0001:0001:00 |  | 61.5655 | -138.3942 | NGR bulk stream sediment | <177 micron (NGR) | 27 | 0103:s__03 | 521 | 96 | 26 | 17 | 27 | 16 | -0.2 | 420 | 3 | 0.3 | 4 | 2 | 54 | 0.2 | 2 | 870 | 30 | -2 | 7.8 | 12 | 425
115G :861225:00:------:-- | 21:0620:000522 | 21:0620 | 21:0194 | 21:0194:000443 | 21:0194:000443:0001:0001:00 |  | 61.5887 | -138.3924 | NGR bulk stream sediment | <177 micron (NGR) | 27 | 0104:s__04 | 522 | 72 | 14 | 10 | 15 | 9 | -0.2 | 400 | 2.2 | 0.2 | 2 | -2 | 38 | 0.3 | 3 | 891 | 20 | -2 | 7.2 | 8.3 | 375
115G :861226:00:------:-- | 21:0620:000523 | 21:0620 | 21:0194 | 21:0194:000444 | 21:0194:000444:0001:0001:00 |  | 61.5904 | -138.412 | NGR bulk stream sediment | <177 micron (NGR) | 27 | 0105:s__05 | 523 | 81 | 18 | 13 | 14 | 10 | -0.2 | 400 | 2.3 | -0.2 | 3 | -2 | 43 | 0.4 | 2 | 870 | 25 | -2 | 9.8 | 16 | 375
115G :861227:10:------:-- | 21:0620:000524 | 21:0620 | 21:0194 | 21:0194:000445 | 21:0194:000445:0001:0001:00 |  | 61.6129 | -138.4029 | NGR bulk stream sediment | <177 micron (NGR) | 27 | 0013:bff_1 | 524 | 36 | 6 | 11 | 6 | 4 | -0.2 | 190 | 1.2 | -0.2 | -1 | -2 | 22 | 0.2 | 2 | 1059 | 10 | -2 | 3.6 | 6.9 | 275
115G :861228:20:861227:10 | 21:0620:000525 | 21:0620 | 21:0194 | 21:0194:000445 | 21:0194:000445:0002:0001:01 |  | 61.6129 | -138.4029 | NGR bulk stream sediment | <177 micron (NGR) | 27 | 0012:bff_1 | 525 | 48 | 9 | 11 | 8 | 6 | -0.2 | 260 | 1.4 | 0.2 | 1 | -2 | 25 | -0.2 | -1 | 1027 | 10 | -2 | 4 | 8 | 320
115G :861229:00:------:-- | 21:0620:000526 | 21:0620 | 21:0194 | 21:0194:000446 | 21:0194:000446:0001:0001:00 |  | 61.6198 | -138.4323 | NGR bulk stream sediment | <177 micron (NGR) | 27 | 0106:s__06 | 526 | 46 | 9 | 8 | 8 | 5 | -0.2 | 220 | 1.4 | -0.2 | 1 | -2 | 26 | -0.2 | 1 | 947 | 10 | -2 | 4 | 5.2 | 285
115G :861230:00:------:-- | 21:0620:000527 | 21:0620 | 21:0194 | 21:0194:000447 | 21:0194:000447:0001:0001:00 |  | 61.5738 | -138.4676 | NGR bulk stream sediment | <177 micron (NGR) | 27 | 0107:s__07 | 527 | 62 | 15 | 11 | 17 | 9 | -0.2 | 350 | 2.3 | 0.4 | 2 | -2 | 47 | 0.2 | -1 | 667 | 20 | -2 | 8 | 5.3 | 350
115G :861231:00:------:-- | 21:0620:000528 | 21:0620 | 21:0194 | 21:0194:000448 | 21:0194:000448:0001:0001:00 |  | 61.5967 | -138.478 | NGR bulk stream sediment | <177 micron (NGR) | 27 | 0108:s__08 | 528 | 73 | 17 | 14 | 17 | 9 | -0.2 | 360 | 2.2 | 0.3 | 2 | -2 | 49 | -0.2 | -1 | 751 | 30 | -2 | 7.6 | 11.5 | 360
115G :861232:00:------:-- | 21:0620:000529 | 21:0620 | 21:0194 | 21:0194:000449 | 21:0194:000449:0001:0001:00 |  | 61.6277 | -138.4838 | NGR bulk stream sediment | <177 micron (NGR) | 27 | 0109:s__09 | 529 | 45 | 7 | 8 | 8 | 5 | -0.2 | 180 | 1.6 | 0.2 | 1 | -2 | 36 | -0.2 | -1 | 824 | 15 | -2 | 3 | 9 | 360
115G :861233:00:------:-- | 21:0620:000530 | 21:0620 | 21:0194 | 21:0194:000450 | 21:0194:000450:0001:0001:00 |  | 61.6457 | -138.5343 | NGR bulk stream sediment | <177 micron (NGR) | 27 | 0110:s__10 | 530 | 22 | 3 | 10 | 6 | 3 | -0.2 | 90 | 0.7 | -0.2 | 1 | -2 | 15 | -0.2 | 1 | 992 | -10 | -2 |  | 2.7 | 225
115G :861234:00:------:-- | 21:0620:000531 | 21:0620 | 21:0194 | 21:0194:000451 | 21:0194:000451:0001:0001:00 |  | 61.6604 | -138.543 | NGR bulk stream sediment | <177 micron (NGR) | 27 | 0111:s__11 | 531 | 61 | 19 | 12 | 16 | 8 | -0.2 | 470 | 1.7 | 0.3 | 2 | -2 | 42 | 0.2 | 2 | 1058 | 20 | -2 | 8 | 5.8 | 350
115G :861235:00:------:-- | 21:0620:000532 | 21:0620 | 21:0194 | 21:0194:000452 | 21:0194:000452:0001:0001:00 |  | 61.681 | -138.5951 | NGR bulk stream sediment | <177 micron (NGR) | 27 | 0112:s__12 | 532 | 47 | 18 | 5 | 22 | 9 | -0.2 | 210 | 1.6 | -0.2 | 2 | -2 | 32 | 0.2 | -1 | 1061 | 10 | -2 | 4 | 2.2 | 285
115G :861236:00:------:-- | 21:0620:000533 | 21:0620 | 21:0194 | 21:0194:000453 | 21:0194:000453:0001:0001:00 |  | 61.6554 | -138.6204 | NGR bulk stream sediment | <177 micron (NGR) | 27 | 0113:s__13 | 533 | 241 | 20 | 6 | 18 | 16 | -0.2 | 1900 | 4 | 0.2 | 19 | 3 | 52 | 0.3 | 2 | 257 | 140 | -2 | 59.6 | 10.7 | 175
115G :861237:9Y:------:-- | 21:0620:000534 | 21:0620 |  |  |  | 79 |  |  | Control Reference | Unspecified | 27 | 0901:R__01 | 534 | 113 | 84 | 25 | 217 | 29 | -0.2 | 840 | 2.5 | 1.5 | 13 | -2 | 75 | 0.7 | -1 | 804 | 45 | 4 | 2.6 | 2.9 | 460
115G :861238:00:------:-- | 21:0620:000535 | 21:0620 | 21:0194 | 21:0194:000454 | 21:0194:000454:0001:0001:00 |  | 61.6491 | -138.6132 | NGR bulk stream sediment | <177 micron (NGR) | 27 | 0114:s__14 | 535 | 74 | 32 | 11 | 11 | 11 | -0.2 | 740 | 2 | -0.2 | 15 | 7 | 54 | 0.2 | -1 | 487 | 65 | -2 | 29 | 16.4 | 220
115G :861239:00:------:-- | 21:0620:000536 | 21:0620 | 21:0194 | 21:0194:000455 | 21:0194:000455:0001:0001:00 |  | 61.5969 | -138.0765 | NGR bulk stream sediment | <177 micron (NGR) | 27 | 0115:s__15 | 536 | 65 | 22 | 24 | 23 | 11 | 0.2 | 210 | 2.2 | -0.2 | 9 | -2 | 25 | 0.2 | -1 | 482 | -10 | -2 | 2 | 4.1 | 400
115G :861240:00:------:-- | 21:0620:000537 | 21:0620 | 21:0194 | 21:0194:000456 | 21:0194:000456:0001:0001:00 |  | 61.6258 | -138.0971 | NGR bulk stream sediment | <177 micron (NGR) | 27 | 0116:s__16 | 537 | 79 | 18 | 30 | 23 | 9 | 0.4 | 300 | 1.7 | 0.8 | 3 | -2 | 23 | 0.3 | -1 | 712 | 20 | -2 | 6.2 | 11.5 | 460
115G :861241:80:861244:10 | 21:0620:000538 | 21:0620 | 21:0194 | 21:0194:000459 | 21:0194:000459:0001:0001:02 |  | 61.644 | -138.0779 | NGR bulk stream sediment | <177 micron (NGR) | 28 | 0011:bff_1 | 538 | 227 | 32 | 51 | 20 | 8 | 0.6 | 360 | 2 | 1.3 | 55 | -2 | 32 | 0.7 | -1 | 704 | 20 | 14 | 6.4 | 8.5 | 730
115G :861242:00:------:-- | 21:0620:000539 | 21:0620 | 21:0194 | 21:0194:000457 | 21:0194:000457:0001:0001:00 |  | 61.6081 | -138.1076 | NGR bulk stream sediment | <177 micron (NGR) | 28 | 0101:s__01 | 539 | 51 | 9 | 19 | 14 | 5 | -0.2 | 180 | 1.2 | 0.4 | 3 | -2 | 13 | 0.2 | -1 | 712 | 15 | -2 | 2.6 | 5.6 | 500
115G :861243:00:------:-- | 21:0620:000540 | 21:0620 | 21:0194 | 21:0194:000458 | 21:0194:000458:0001:0001:00 |  | 61.6432 | -138.1036 | NGR bulk stream sediment | <177 micron (NGR) | 28 | 0102:s__02 | 540 | 358 | 57 | 66 | 19 | 8 | 0.6 | 500 | 1.9 | 2.6 | 5 | 2 | 27 | 0.5 | 3 | 508 | 50 | -2 | 8.4 | 12.3 | 425
115G :861244:10:------:-- | 21:0620:000541 | 21:0620 | 21:0194 | 21:0194:000459 | 21:0194:000459:0001:0001:01 |  | 61.644 | -138.0779 | NGR bulk stream sediment | <177 micron (NGR) | 28 | 0012:bff_1 | 541 | 232 | 31 | 49 | 21 | 9 | 0.5 | 360 | 2 | 1.4 | 55 | 2 | 32 | 0.8 | -1 | 696 | 20 | 14 | 6.2 | 8.5 | 680
115G :861245:20:861244:10 | 21:0620:000542 | 21:0620 | 21:0194 | 21:0194:000459 | 21:0194:000459:0002:0001:00 |  | 61.644 | -138.0779 | NGR bulk stream sediment | <177 micron (NGR) | 28 | 0013:bff_1 | 542 | 208 | 33 | 51 | 19 | 7 | 0.6 | 360 | 1.6 | 1.3 | 50 | -2 | 27 | 0.6 | 1 | 678 | 25 | 6 | 6.6 | 8.5 | 650
115G :861246:00:------:-- | 21:0620:000543 | 21:0620 | 21:0194 | 21:0194:000460 | 21:0194:000460:0001:0001:00 |  | 61.6667 | -138.0844 | NGR bulk stream sediment | <177 micron (NGR) | 28 | 0103:s__03 | 543 | 165 | 17 | 32 | 10 | 5 | 0.2 | 190 | 1.4 | 0.5 | 6 | -2 | 20 | 0.2 | 6 | 485 | -10 | -2 | 2.4 | 14.7 | 390
115G :861247:00:------:-- | 21:0620:000544 | 21:0620 | 21:0194 | 21:0194:000461 | 21:0194:000461:0001:0001:00 |  | 61.6805 | -138.0593 | NGR bulk stream sediment | <177 micron (NGR) | 28 | 0104:s__04 | 544 | 168 | 34 | 33 | 28 | 10 | 0.3 | 390 | 2.2 | 0.8 | 34 | 2 | 28 | 3.2 | 2 | 967 | 10 | 2 | 3.2 | 6.1 | 460
115G :861248:00:------:-- | 21:0620:000545 | 21:0620 | 21:0194 | 21:0194:000462 | 21:0194:000462:0001:0001:00 |  | 61.6948 | -138.0644 | NGR bulk stream sediment | <177 micron (NGR) | 28 | 0105:s__05 | 545 | 122 | 29 | 34 | 19 | 8 | 0.4 | 310 | 1.7 | 0.7 | 5 | -2 | 31 | 0.2 | 2 | 661 | 20 | 2 | 6 | 6.9 | 455
115G :861249:00:------:-- | 21:0620:000546 | 21:0620 | 21:0194 | 21:0194:000463 | 21:0194:000463:0001:0001:00 |  | 61.6608 | -138.186 | NGR bulk stream sediment | <177 micron (NGR) | 28 | 0106:s__06 | 546 | 308 | 35 | 59 | 15 | 5 | 0.4 | 300 | 1.6 | 1.6 | 15 | 3 | 21 | 0.5 | 5 | 713 | 20 | 2 | 5 | 12 | 460
115G :861250:9X:------:-- | 21:0620:000547 | 21:0620 |  |  |  | 78 |  |  | Control Reference | Unspecified | 28 | 0901:R__01 | 547 | 76 | 34 | 24 | 232 | 24 | 0.4 | 390 | 1.9 | 0.2 | 20 | 2 | 43 | 0.8 | 4 | 713 | 20 | 20 | 1.6 | 11.9 | 480
115G :861251:00:------:-- | 21:0620:000548 | 21:0620 | 21:0194 | 21:0194:000464 | 21:0194:000464:0001:0001:00 |  | 61.6549 | -138.1737 | NGR bulk stream sediment | <177 micron (NGR) | 28 | 0107:s__07 | 548 | 190 | 23 | 35 | 20 | 8 | -0.2 | 310 | 1.5 | 1.3 | 5 | -2 | 25 | 0.2 | 3 | 674 | 20 | 2 | 4.8 | 7 | 410
115G :861252:00:------:-- | 21:0620:000549 | 21:0620 | 21:0194 | 21:0194:000465 | 21:0194:000465:0001:0001:00 |  | 61.6954 | -138.1697 | NGR bulk stream sediment | <177 micron (NGR) | 28 | 0108:s__08 | 549 | 164 | 28 | 32 | 24 | 9 | 0.2 | 340 | 2 | 1 | 5 | -2 | 36 | -0.2 | 1 | 617 | 40 | 2 | 9 | 11.9 | 425
115G :861253:00:------:-- | 21:0620:000550 | 21:0620 | 21:0194 | 21:0194:000466 | 21:0194:000466:0001:0001:00 |  | 61.7024 | -138.176 | NGR bulk stream sediment | <177 micron (NGR) | 28 | 0109:s__09 | 550 | 190 | 27 | 23 | 22 | 8 | 0.4 | 400 | 2 | 1.3 | 5 | 2 | 36 | 0.6 | 2 | 628 | 30 | 4 | 10 | 11 | 350
115G :861254:00:------:-- | 21:0620:000551 | 21:0620 | 21:0194 | 21:0194:000467 | 21:0194:000467:0001:0001:00 |  | 61.715 | -138.1821 | NGR bulk stream sediment | <177 micron (NGR) | 28 | 0110:s__10 | 551 | 164 | 45 | 21 | 35 | 14 | 0.4 | 360 | 2.6 | 1.1 | 13 | 2 | 61 | 0.6 | -1 | 979 | 30 | 2 | 10.2 | 5.1 | 500
115G :861255:00:------:-- | 21:0620:000552 | 21:0620 | 21:0194 | 21:0194:000468 | 21:0194:000468:0001:0001:00 |  | 61.7 | -138.2308 | NGR bulk stream sediment | <177 micron (NGR) | 28 | 0111:s__11 | 552 | 118 | 31 | 24 | 33 | 13 | 0.3 | 380 | 2.4 | 0.7 | 7 | -2 | 49 | -0.2 | 2 | 514 | 25 | 2 | 9.2 | 6.5 | 480
115G :861256:00:------:-- | 21:0620:000553 | 21:0620 | 21:0194 | 21:0194:000469 | 21:0194:000469:0001:0001:00 |  | 61.7262 | -138.2815 | NGR bulk stream sediment | <177 micron (NGR) | 28 | 0112:s__12 | 553 | 59 | 18 | 16 | 31 | 11 | -0.2 | 260 | 2 | -0.2 | 24 | -2 | 32 | 0.3 | -1 | 537 | -10 | 2 | 3.8 | 2.6 | 440
115G :861257:00:------:-- | 21:0620:000554 | 21:0620 | 21:0194 | 21:0194:000470 | 21:0194:000470:0001:0001:00 |  | 61.7277 | -138.2935 | NGR bulk stream sediment | <177 micron (NGR) | 28 | 0113:s__13 | 554 | 173 | 29 | 30 | 26 | 10 | 0.6 | 270 | 2 | 1.2 | 18 | -2 | 30 | 0.2 | -1 | 820 | 10 | 2 | 2.4 | 5.8 | 515
115G :861258:00:------:-- | 21:0620:000555 | 21:0620 | 21:0194 | 21:0194:000471 | 21:0194:000471:0001:0001:00 |  | 61.7022 | -138.2964 | NGR bulk stream sediment | <177 micron (NGR) | 28 | 0114:s__14 | 555 | 260 | 52 | 50 | 28 | 11 | 0.5 | 380 | 1.9 | 2.9 | 15 | -2 | 29 | 0.6 | 2 | 731 | 35 | 14 | 6 | 8.7 | 530
115G :861259:00:------:-- | 21:0620:000556 | 21:0620 | 21:0194 | 21:0194:000472 | 21:0194:000472:0001:0001:00 |  | 61.6771 | -138.3329 | NGR bulk stream sediment | <177 micron (NGR) | 28 | 0115:s__15 | 556 | 165 | 17 | 28 | 5 | 5 | 0.3 | 300 | 1.2 | 1.4 | 5 | 2 | 10 | -0.2 | 7 | 372 | -10 | -2 | 2.2 | 9.6 | 275
115G :861260:00:------:-- | 21:0620:000557 | 21:0620 | 21:0194 | 21:0194:000473 | 21:0194:000473:0001:0001:00 |  | 61.6872 | -138.3697 | NGR bulk stream sediment | <177 micron (NGR) | 28 | 0116:s__16 | 557 | 253 | 100 | 34 | 34 | 9 | 1.1 | 200 | 1.7 | 2.1 | 7 | 3 | 55 | 0.3 | -1 | 141 | 45 | -2 | 16.2 | 7.6 | 480
115G :861261:80:861262:10 | 21:0620:000558 | 21:0620 | 21:0194 | 21:0194:000474 | 21:0194:000474:0001:0001:02 |  | 61.6993 | -138.4605 | NGR bulk stream sediment | <177 micron (NGR) | 29 | 0011:bff_1 | 558 | 40 | 14 | 8 | 20 | 7 | 0.2 | 140 | 1.1 | -0.2 | 1 | -2 | 18 | -0.2 | -1 | 693 | -10 | -2 | 3 | 2.7 | 350
115G :861262:10:------:-- | 21:0620:000559 | 21:0620 | 21:0194 | 21:0194:000474 | 21:0194:000474:0001:0001:01 |  | 61.6993 | -138.4605 | NGR bulk stream sediment | <177 micron (NGR) | 29 | 0012:bff_1 | 559 | 39 | 15 | 8 | 21 | 8 | 0.3 | 140 | 1.1 | -0.2 | 1 | -2 | 20 | -0.2 | -1 | 693 | -10 | -2 | 3.2 | 2.6 | 310
115G :861263:20:861262:10 | 21:0620:000560 | 21:0620 | 21:0194 | 21:0194:000474 | 21:0194:000474:0002:0001:00 |  | 61.6993 | -138.4605 | NGR bulk stream sediment | <177 micron (NGR) | 29 | 0013:bff_1 | 560 | 39 | 15 | 10 | 22 | 8 | 0.2 | 140 | 1.2 | -0.2 | 1 | -2 | 20 | -0.2 | -1 | 739 | -10 | -2 | 3.6 | 2.6 | 350
115G :861264:00:------:-- | 21:0620:000561 | 21:0620 | 21:0194 | 21:0194:000475 | 21:0194:000475:0001:0001:00 |  | 61.6907 | -138.452 | NGR bulk stream sediment | <177 micron (NGR) | 29 | 0101:s__01 | 561 | 76 | 19 | 7 | 19 | 6 | 0.2 | 180 | 1.5 | 0.3 | 4 | -2 | 26 | -0.2 | -1 | 841 | 10 | -2 | 3.6 | 4.8 | 360
115G :861265:00:------:-- | 21:0620:000562 | 21:0620 | 21:0194 | 21:0194:000476 | 21:0194:000476:0001:0001:00 |  | 61.6668 | -138.4382 | NGR bulk stream sediment | <177 micron (NGR) | 29 | 0102:s__02 | 562 | 118 | 46 | 24 | 34 | 13 | 0.5 | 320 | 2.2 | 0.8 | 5 | 2 | 5 | 0.4 | 1 | 1400 | 10 | 6 | 3 | 4.8 | 440
115G :861266:00:------:-- | 21:0620:000563 | 21:0620 | 21:0194 | 21:0194:000477 | 21:0194:000477:0001:0001:00 |  | 61.6415 | -138.4545 | NGR bulk stream sediment | <177 micron (NGR) | 29 | 0103:s__03 | 563 | 104 | 36 | 18 | 26 | 11 | 0.4 | 240 | 2 | 0.7 | 2 | 2 | 39 | 0.2 | 1 | 1360 | 15 | 2 | 4.2 | 9.6 | 410
115G :861267:00:------:-- | 21:0620:000564 | 21:0620 | 21:0194 | 21:0194:000478 | 21:0194:000478:0001:0001:00 |  | 61.9971 | -138.5093 | NGR bulk stream sediment | <177 micron (NGR) | 29 | 0104:s__04 | 564 | 67 | 17 | 14 | 15 | 12 | 0.3 | 320 | 2.4 | -0.2 | 2 | -2 | 51 | 0.2 | 2 | 842 | 20 | -2 | 6.8 | 7.7 | 375
115G :861268:00:------:-- | 21:0620:000565 | 21:0620 | 21:0194 | 21:0194:000479 | 21:0194:000479:0001:0001:00 |  | 61.9862 | -138.5698 | NGR bulk stream sediment | <177 micron (NGR) | 29 | 0105:s__05 | 565 | 76 | 15 | 12 | 10 | 8 | 0.2 | 250 | 1.6 | 0.2 | 2 | -2 | 31 | -0.2 | 1 | 584 | 15 | -2 | 5.8 | 12.6 | 440
115G :861269:00:------:-- | 21:0620:000566 | 21:0620 | 21:0194 | 21:0194:000480 | 21:0194:000480:0001:0001:00 |  | 61.9561 | -138.6279 | NGR bulk stream sediment | <177 micron (NGR) | 29 | 0106:s__06 | 566 | 150 | 29 | 35 | 14 | 8 | 0.4 | 300 | 2.2 | 0.5 | 4 | 2 | 28 | 0.3 | 2 | 501 | 40 | -2 | 10.8 | 25.2 | 375
115G :861270:00:------:-- | 21:0620:000567 | 21:0620 | 21:0194 | 21:0194:000481 | 21:0194:000481:0001:0001:00 |  | 61.9554 | -138.5643 | NGR bulk stream sediment | <177 micron (NGR) | 29 | 0107:s__07 | 567 | 146 | 21 | 24 | 15 | 10 | 0.5 | 360 | 2.1 | 0.7 | 3 | -2 | 33 | 1 | 2 | 576 | 35 | -2 | 10.8 | 17.3 | 320
115G :861271:00:------:-- | 21:0620:000568 | 21:0620 | 21:0194 | 21:0194:000482 | 21:0194:000482:0001:0001:00 |  | 61.921 | -138.5542 | NGR bulk stream sediment | <177 micron (NGR) | 29 | 0108:s__08 | 568 | 114 | 31 | 19 | 26 | 12 | 0.5 | 320 | 2.6 | 0.4 | 6 | 2 | 58 | 0.5 | -1 | 928 | 25 | -2 | 8.6 | 9 | 390
115G :861272:00:------:-- | 21:0620:000569 | 21:0620 | 21:0194 | 21:0194:000483 | 21:0194:000483:0001:0001:00 |  | 61.7662 | -138.6001 | NGR bulk stream sediment | <177 micron (NGR) | 29 | 0109:s__09 | 569 | 75 | 15 | 13 | 17 | 8 | -0.2 | 340 | 1.6 | -0.2 | 6 | -2 | 23 | -0.2 | -1 | 713 | 20 | -2 | 4.2 | 3.1 | 350
115G :861273:00:------:-- | 21:0620:000570 | 21:0620 | 21:0194 | 21:0194:000484 | 21:0194:000484:0001:0001:00 |  | 61.7313 | -138.6458 | NGR bulk stream sediment | <177 micron (NGR) | 29 | 0110:s__10 | 570 | 36 | 15 | 11 | 15 | 7 | 0.3 | 360 | 1.2 | -0.2 | 2 | -2 | 25 | 0.7 | 3 | 881 | 15 | -2 | 3.2 | 2.3 | 335
115G :861274:00:------:-- | 21:0620:000571 | 21:0620 | 21:0194 | 21:0194:000485 | 21:0194:000485:0001:0001:00 |  | 61.9336 | -138.2849 | NGR bulk stream sediment | <177 micron (NGR) | 29 | 0111:s__11 | 571 | 81 | 24 | 16 | 18 | 6 | 0.3 | 320 | 1.9 | -0.2 | 5 | -2 | 42 | 0.3 | 2 | 1010 | 20 | 6 | 6.8 | 4.7 | 500
115G :861275:00:------:-- | 21:0620:000572 | 21:0620 | 21:0194 | 21:0194:000486 | 21:0194:000486:0001:0001:00 |  | 61.934 | -138.2124 | NGR bulk stream sediment | <177 micron (NGR) | 29 | 0112:s__12 | 572 | 74 | 22 | 15 | 19 | 12 | 0.5 | 500 | 2 | -0.2 | 2 | -2 | 46 | 0.6 | 1 | 1080 | 40 | 2 | 11.8 | 2.9 | 350
115G :861276:00:------:-- | 21:0620:000573 | 21:0620 | 21:0194 | 21:0194:000487 | 21:0194:000487:0001:0001:00 |  | 61.9779 | -138.2037 | NGR bulk stream sediment | <177 micron (NGR) | 29 | 0113:s__13 | 573 | 45 | 9 | 15 | 7 | 5 | 0.5 | 140 | 1.2 | -0.2 | 2 | -2 | 24 | -0.2 | 1 | 961 | 10 | 2 | 3 | 4.6 | 320
115G :861277:00:------:-- | 21:0620:000574 | 21:0620 | 21:0194 | 21:0194:000488 | 21:0194:000488:0001:0001:00 |  | 61.9657 | -138.103 | NGR bulk stream sediment | <177 micron (NGR) | 29 | 0114:s__14 | 574 | 30 | 9 | 18 | 7 | 4 | 0.2 | 210 | 1.2 | -0.2 | 1 | -2 | 25 | 0.3 | 2 | 835 | 20 | -2 | 4.2 | 6.9 | 350
115G :861278:00:------:-- | 21:0620:000575 | 21:0620 | 21:0194 | 21:0194:000489 | 21:0194:000489:0001:0001:00 |  | 61.9873 | -138.0535 | NGR bulk stream sediment | <177 micron (NGR) | 29 | 0115:s__15 | 575 | 49 | 47 | 19 | 10 | 5 | 0.6 | 180 | 1.1 | 0.9 | 1 | -2 | 28 | 0.3 | 2 | 487 | 90 | -2 | 37 | 22.6 | 320
115G :861279:00:------:-- | 21:0620:000576 | 21:0620 | 21:0194 | 21:0194:000490 | 21:0194:000490:0001:0001:00 |  | 61.9855 | -138.3643 | NGR bulk stream sediment | <177 micron (NGR) | 29 | 0116:s__16 | 576 | 41 | 10 | 12 | 10 | 5 | 0.3 | 140 | 1.2 | -0.2 | 1 | -2 | 30 | 0.3 | 3 | 822 | 10 | 10 | 2.8 | 7.2 | 460
115G :861280:9Y:------:-- | 21:0620:000577 | 21:0620 |  |  |  | 79 |  |  | Control Reference | Unspecified | 29 | 0901:R__01 | 577 | 110 | 85 | 25 | 217 | 28 | 0.7 | 840 | 3.2 | 1.2 | 10 | -2 | 69 | -0.2 | 2 | 804 | 40 | 4 | 3.2 | 2.9 | 460
115G :861281:80:861283:20 | 21:0620:000578 | 21:0620 | 21:0194 | 21:0194:000491 | 21:0194:000491:0002:0001:02 |  | 61.945 | -138.3182 | NGR bulk stream sediment | <177 micron (NGR) | 30 | 0011:bff_1 | 578 | 85 | 27 | 17 | 18 | 15 | 0.3 | 720 | 3.6 | 0.6 | 16 | -2 | 71 | 0.2 | 3 | 1070 | 40 | -2 | 16.4 | 5 | 390
115G :861282:10:------:-- | 21:0620:000579 | 21:0620 | 21:0194 | 21:0194:000491 | 21:0194:000491:0001:0001:00 |  | 61.945 | -138.3182 | NGR bulk stream sediment | <177 micron (NGR) | 30 | 0013:bff_1 | 579 | 111 | 32 | 14 | 23 | 37 | 0.3 | 2800 | 4.2 | 1.7 | 25 | -2 | 82 | 0.8 | -1 | 1020 | 45 | -2 | 22.4 | 6.6 | 375
115G :861283:20:861282:10 | 21:0620:000580 | 21:0620 | 21:0194 | 21:0194:000491 | 21:0194:000491:0002:0001:01 |  | 61.945 | -138.3182 | NGR bulk stream sediment | <177 micron (NGR) | 30 | 0012:bff_1 | 580 | 84 | 27 | 12 | 17 | 15 | 0.5 | 740 | 3.6 | 0.3 | 16 | -2 | 71 | 0.7 | -1 | 1090 | 35 | 2 | 15.8 | 5.4 | 425
115G :861284:00:------:-- | 21:0620:000581 | 21:0620 | 21:0194 | 21:0194:000492 | 21:0194:000492:0001:0001:00 |  | 61.9287 | -138.3575 | NGR bulk stream sediment | <177 micron (NGR) | 30 | 0101:s__01 | 581 | 76 | 23 | 13 | 22 | 13 | 0.4 | 740 | 2.2 | 0.2 | 6 | -2 | 41 | 0.2 | 1 | 1030 | 25 | -2 | 9 | 7.4 | 375
115G :861285:00:------:-- | 21:0620:000582 | 21:0620 | 21:0194 | 21:0194:000493 | 21:0194:000493:0001:0001:00 |  | 61.7746 | -138.5314 | NGR bulk stream sediment | <177 micron (NGR) | 30 | 0102:s__02 | 582 | 55 | 19 | 9 | 25 | 7 | 0.2 | 220 | 1.6 | -0.2 | 2 | -2 | 30 | 1.2 | 1 | 849 | -10 | -2 | 2.6 | 2.3 | 440
115G :861286:00:------:-- | 21:0620:000583 | 21:0620 | 21:0194 | 21:0194:000494 | 21:0194:000494:0001:0001:00 |  | 61.7673 | -138.5119 | NGR bulk stream sediment | <177 micron (NGR) | 30 | 0103:s__03 | 583 | 39 | 10 | 10 | 14 | 4 | -0.2 | 130 | 1.4 | -0.2 | 1 | -2 | 29 | 0.9 | 2 | 627 | -10 | 2 | 1.2 | 3 | 515
115G :861287:9Y:------:-- | 21:0620:000584 | 21:0620 |  |  |  | 79 |  |  | Control Reference | Unspecified | 30 | 0901:R__01 | 584 | 103 | 85 | 27 | 219 | 29 | 0.3 | 840 | 3.3 | 1.2 | 11 | -2 | 67 | -0.2 | 1 | 766 | 40 | 4 | 3 | 3 | 555
115G :861288:00:------:-- | 21:0620:000585 | 21:0620 | 21:0194 | 21:0194:000495 | 21:0194:000495:0001:0001:00 |  | 61.744 | -138.5097 | NGR bulk stream sediment | <177 micron (NGR) | 30 | 0104:s__04 | 585 | 54 | 22 | 9 | 27 | 9 | -0.2 | 220 | 1.6 | -0.2 | 2 | -2 | 30 | 0.5 | -1 | 799 | 10 | 2 | 2.8 | 2 | 515
115G :861289:00:------:-- | 21:0620:000586 | 21:0620 | 21:0194 | 21:0194:000496 | 21:0194:000496:0001:0001:00 |  | 61.7444 | -138.449 | NGR bulk stream sediment | <177 micron (NGR) | 30 | 0105:s__05 | 586 | 63 | 23 | 13 | 30 | 13 | 0.3 | 300 | 2.2 | 0.2 | 2 | -2 | 38 | -0.2 | 2 | 877 | 15 | -2 | 5.2 | 2.8 | 410
115G :861290:00:------:-- | 21:0620:000587 | 21:0620 | 21:0194 | 21:0194:000497 | 21:0194:000497:0001:0001:00 |  | 61.7441 | -138.4047 | NGR bulk stream sediment | <177 micron (NGR) | 30 | 0106:s__06 | 587 | 168 | 29 | 22 | 31 | 7 | 0.5 | 300 | 1.9 | 1.3 | 7 | -2 | 37 | 1 | 2 | 1280 | 20 | 2 | 4.6 | 3.5 | 560
115G :861291:00:------:-- | 21:0620:000588 | 21:0620 | 21:0194 | 21:0194:000498 | 21:0194:000498:0001:0001:00 |  | 61.7246 | -138.3567 | NGR bulk stream sediment | <177 micron (NGR) | 30 | 0107:s__07 | 588 | 459 | 67 | 97 | 48 | 12 | 1.6 | 920 | 3 | 7 | 10 | 3 | 70 | 1.6 | 1 | 1490 | 65 | 2 | 15 | 4.5 | 500
115G :861292:00:------:-- | 21:0620:000589 | 21:0620 | 21:0194 | 21:0194:000499 | 21:0194:000499:0001:0001:00 |  | 61.719 | -138.5183 | NGR bulk stream sediment | <177 micron (NGR) | 30 | 0108:s__08 | 589 | 85 | 19 | 13 | 23 | 9 | -0.2 | 640 | 1.8 | 0.3 | 4 | -2 | 30 | -0.2 | 1 | 774 | 15 | 2 | 7.4 | 4.9 | 335
115G :861293:00:------:-- | 21:0620:000590 | 21:0620 | 21:0194 | 21:0194:000500 | 21:0194:000500:0001:0001:00 |  | 61.7073 | -138.5106 | NGR bulk stream sediment | <177 micron (NGR) | 30 | 0109:s__09 | 590 | 79 | 22 | 14 | 23 | 6 | 0.3 | 260 | 1.8 | 0.3 | 2 | -2 | 33 | -0.2 | -1 | 902 | 15 | 2 | 3.6 | 3.4 | 410
115G :861294:00:------:-- | 21:0620:000591 | 21:0620 | 21:0194 | 21:0194:000501 | 21:0194:000501:0001:0001:00 |  | 61.7142 | -138.7133 | NGR bulk stream sediment | <177 micron (NGR) | 30 | 0110:s__10 | 591 | 89 | 32 | 8 | 26 | 9 | -0.2 | 900 | 2.4 | 0.5 | 4 | -2 | 36 | -0.2 | 1 | 1240 | 25 | 2 | 8.8 | 2.2 | 350
115G :861295:00:------:-- | 21:0620:000592 | 21:0620 | 21:0194 | 21:0194:000502 | 21:0194:000502:0001:0001:00 |  | 61.7214 | -138.6596 | NGR bulk stream sediment | <177 micron (NGR) | 30 | 0111:s__11 | 592 | 37 | 13 | 8 | 13 | 4 | 0.2 | 200 | 1.2 | -0.2 | 2 | -2 | 25 | -0.2 | 1 | 948 | 10 | 2 | 1.6 | 2.2 | 310
115G :861296:00:------:-- | 21:0620:000593 | 21:0620 | 21:0194 | 21:0194:000503 | 21:0194:000503:0001:0001:00 |  | 61.7021 | -138.6398 | NGR bulk stream sediment | <177 micron (NGR) | 30 | 0112:s__12 | 593 | 70 | 33 | 9 | 28 | 8 | 0.3 | 330 | 1.9 | 0.3 | 5 | -2 | 38 | -0.2 | -1 | 1310 | 20 | -2 | 8 | 2.3 | 360
115G :861297:00:------:-- | 21:0620:000594 | 21:0620 | 21:0194 | 21:0194:000504 | 21:0194:000504:0001:0001:00 |  | 61.171 | -138.4321 | NGR bulk stream sediment | <177 micron (NGR) | 30 | 0113:s__13 | 594 | 90 | 46 | 10 | 36 | 12 | 0.2 | 440 | 2.4 | 0.3 | 7 | -2 | 41 | -0.2 | 4 | 632 | 15 | -2 | 11.6 | 1.8 | 350
115G :861298:00:------:-- | 21:0620:000595 | 21:0620 | 21:0194 | 21:0194:000505 | 21:0194:000505:0001:0001:00 |  | 61.1497 | -138.4157 | NGR bulk stream sediment | <177 micron (NGR) | 30 | 0114:s__14 | 595 | 98 | 45 | 13 | 28 | 9 | 0.4 | 380 | 2.8 | 0.3 | 5 | -2 | 34 | -0.2 | 2 | 563 | 40 | -2 | 22 | 2.2 | 410
115G :861299:00:------:-- | 21:0620:000596 | 21:0620 | 21:0194 | 21:0194:000506 | 21:0194:000506:0001:0001:00 |  | 61.1618 | -138.3701 | NGR bulk stream sediment | <177 micron (NGR) | 30 | 0115:s__15 | 596 | 109 | 53 | 15 | 40 | 13 | 0.3 | 440 | 3.1 | 0.4 | 7 | -2 | 36 | -0.2 | 1 | 765 | 20 | -2 | 10.2 | 2.3 | 390
115G :861300:00:------:-- | 21:0620:000597 | 21:0620 | 21:0194 | 21:0194:000507 | 21:0194:000507:0001:0001:00 |  | 61.1559 | -138.3443 | NGR bulk stream sediment | <177 micron (NGR) | 30 | 0116:s__16 | 597 | 59 | 26 | 9 | 27 | 7 | 0.2 | 320 | 1.8 | -0.2 | 6 | -2 | 28 | 0.2 | 2 | 391 | 10 | 2 | 4 | 2.3 | 410
115G :861301:80:861311:10 | 21:0620:000598 | 21:0620 | 21:0194 | 21:0194:000516 | 21:0194:000516:0001:0001:02 |  | 61.1523 | -138.1787 | NGR bulk stream sediment | <177 micron (NGR) | 31 | 0011:bff_1 | 598 | 48 | 25 | 11 | 22 | 7 | -0.2 | 330 | 1.2 | 0.2 | 4 | -2 | 26 | -0.2 | 4 | 483 | 15 | -2 | 3.2 | 1.8 | 285
115G :861302:00:------:-- | 21:0620:000599 | 21:0620 | 21:0194 | 21:0194:000508 | 21:0194:000508:0001:0001:00 |  | 61.1429 | -138.3306 | NGR bulk stream sediment | <177 micron (NGR) | 31 | 0101:s__01 | 599 | 83 | 32 | 10 | 32 | 11 | 0.4 | 380 | 2.6 | -0.2 | 8 | -2 | 34 | -0.2 | 4 | 587 | 10 | 4 | 4 | 2.3 | 410
115G :861303:00:------:-- | 21:0620:000600 | 21:0620 | 21:0194 | 21:0194:000509 | 21:0194:000509:0001:0001:00 |  | 61.1435 | -138.3172 | NGR bulk stream sediment | <177 micron (NGR) | 31 | 0102:s__02 | 600 | 86 | 27 | 3 | 30 | 9 | -0.2 | 280 | 2.3 | 0.2 | 4 | -2 | 42 | -0.2 | 2 | 582 | 15 | 2 | 7.2 | 2.4 | 360
115G :861304:00:------:-- | 21:0620:000601 | 21:0620 | 21:0194 | 21:0194:000510 | 21:0194:000510:0001:0001:00 |  | 61.1512 | -138.2704 | NGR bulk stream sediment | <177 micron (NGR) | 31 | 0103:s__03 | 601 | 77 | 39 | 7 | 30 | 11 | -0.2 | 270 | 2.4 | -0.2 | 8 | -2 | 27 | 0.3 | 1 | 587 | 10 | 2 | 4.2 | 2.8 | 410
115G :861305:00:------:-- | 21:0620:000602 | 21:0620 | 21:0194 | 21:0194:000511 | 21:0194:000511:0001:0001:00 |  | 61.1899 | -138.2628 | NGR bulk stream sediment | <177 micron (NGR) | 31 | 0104:s__04 | 602 | 100 | 46 | 7 | 39 | 12 | -0.2 | 320 | 2.6 | -0.2 | 10 | -2 | 33 | -0.2 | -1 | 560 | 15 | -2 | 4.8 | 2.3 | 390
115G :861306:00:------:-- | 21:0620:000603 | 21:0620 | 21:0194 | 21:0194:000512 | 21:0194:000512:0001:0001:00 |  | 61.1721 | -138.2429 | NGR bulk stream sediment | <177 micron (NGR) | 31 | 0105:s__05 | 603 | 76 | 40 | 10 | 35 | 10 | 0.3 | 280 | 2.2 | -0.2 | 12 | -2 | 31 | -0.2 | 2 | 483 | 10 | -2 | 3.2 | 2.3 | 425
115G :861307:00:------:-- | 21:0620:000604 | 21:0620 | 21:0194 | 21:0194:000513 | 21:0194:000513:0001:0001:00 |  | 61.1713 | -138.2303 | NGR bulk stream sediment | <177 micron (NGR) | 31 | 0106:s__06 | 604 | 79 | 42 | 4 | 37 | 12 | -0.2 | 280 | 2.4 | -0.2 | 12 | -2 | 38 | -0.2 | 2 | 513 | 10 | -2 | 3.4 | 2.4 | 425
115G :861308:00:------:-- | 21:0620:000605 | 21:0620 | 21:0194 | 21:0194:000514 | 21:0194:000514:0001:0001:00 |  | 61.1594 | -138.2074 | NGR bulk stream sediment | <177 micron (NGR) | 31 | 0107:s__07 | 605 | 50 | 21 | 8 | 19 | 6 | -0.2 | 210 | 1.6 | -0.2 | 6 | -2 | 23 | 0.2 | 1 | 410 | -10 | 2 | 1.8 | 2.6 | 350
115G :861309:00:------:-- | 21:0620:000606 | 21:0620 | 21:0194 | 21:0194:000515 | 21:0194:000515:0001:0001:00 |  | 61.1517 | -138.2128 | NGR bulk stream sediment | <177 micron (NGR) | 31 | 0108:s__08 | 606 | 92 | 34 | 6 | 31 | 11 | -0.2 | 320 | 2.1 | -0.2 | 3 | -2 | 45 | 0.5 | 3 | 621 | 20 | 6 | 6 | 2 | 320
115G :861310:9Y:------:-- | 21:0620:000607 | 21:0620 |  |  |  | 79 |  |  | Control Reference | Unspecified | 31 | 0901:R__01 | 607 | 140 | 89 | 22 | 214 | 28 | -0.2 | 840 | 3.2 | 1 | 9 | -2 | 69 | 0.9 | 2 | 826 | 45 | -2 | 3.4 | 2.5 | 410
115G :861311:10:------:-- | 21:0620:000608 | 21:0620 | 21:0194 | 21:0194:000516 | 21:0194:000516:0001:0001:01 |  | 61.1523 | -138.1787 | NGR bulk stream sediment | <177 micron (NGR) | 31 | 0012:bff_1 | 608 | 49 | 26 | 7 | 23 | 8 | 0.2 | 340 | 1.2 | -0.2 | 4 | -2 | 31 | 0.5 | -1 | 477 | 15 | -2 | 1.6 | 1.6 | 310
115G :861312:20:861311:10 | 21:0620:000609 | 21:0620 | 21:0194 | 21:0194:000516 | 21:0194:000516:0002:0001:00 |  | 61.1523 | -138.1787 | NGR bulk stream sediment | <177 micron (NGR) | 31 | 0013:bff_1 | 609 | 47 | 24 | 7 | 22 | 9 | -0.2 | 320 | 1.2 | -0.2 | 4 | -2 | 29 | 0.3 | 5 | 492 | 15 | -2 | 2.4 | 1.8 | 335
115G :861313:00:------:-- | 21:0620:000610 | 21:0620 | 21:0194 | 21:0194:000517 | 21:0194:000517:0001:0001:00 |  | 61.1406 | -138.1798 | NGR bulk stream sediment | <177 micron (NGR) | 31 | 0109:s__09 | 610 | 51 | 17 | 6 | 20 | 8 | -0.2 | 260 | 1.3 | -0.2 | 3 | -2 | 30 | 0.4 | -1 | 439 | 10 | -2 | 2.2 | 2.2 | 320
115G :861314:00:------:-- | 21:0620:000611 | 21:0620 | 21:0194 | 21:0194:000518 | 21:0194:000518:0001:0001:00 |  | 61.1235 | -138.1978 | NGR bulk stream sediment | <177 micron (NGR) | 31 | 0110:s__10 | 611 | 81 | 20 | 12 | 23 | 9 | 0.2 | 210 | 1.8 | -0.2 | 3 | -2 | 35 | 0.2 | 2 | 534 | 20 | -2 | 7 | 2.6 | 350
115G :861315:00:------:-- | 21:0620:000612 | 21:0620 | 21:0194 | 21:0194:000519 | 21:0194:000519:0001:0001:00 |  | 61.1221 | -138.2149 | NGR bulk stream sediment | <177 micron (NGR) | 31 | 0111:s__11 | 612 | 96 | 28 | 8 | 28 | 10 | -0.2 | 370 | 2 | -0.2 | 4 | -2 | 45 | 0.3 | 3 | 600 | 20 | -2 | 5.6 | 1.9 | 425
115G :861316:00:------:-- | 21:0620:000613 | 21:0620 | 21:0194 | 21:0194:000520 | 21:0194:000520:0001:0001:00 |  | 61.1173 | -138.1208 | NGR bulk stream sediment | <177 micron (NGR) | 31 | 0112:s__12 | 613 | 77 | 21 | 9 | 20 | 7 | -0.2 | 200 | 1.5 | 0.2 | 4 | -2 | 34 | -0.2 | -1 | 538 | 20 | -2 | 6.4 | 2.5 | 375
115G :861317:00:------:-- | 21:0620:000614 | 21:0620 | 21:0194 | 21:0194:000521 | 21:0194:000521:0001:0001:00 |  | 61.1354 | -138.1384 | NGR bulk stream sediment | <177 micron (NGR) | 31 | 0113:s__13 | 614 | 71 | 24 | 9 | 22 | 7 | -0.2 | 250 | 1.1 | -0.2 | 4 | -2 | 35 | -0.2 | 3 | 502 | 202 | 2 | 6.4 | 1.7 | 350
115G :861318:00:------:-- | 21:0620:000615 | 21:0620 | 21:0194 | 21:0194:000522 | 21:0194:000522:0001:0001:00 |  | 61.1449 | -138.1374 | NGR bulk stream sediment | <177 micron (NGR) | 31 | 0114:s__14 | 615 | 117 | 46 | 13 | 37 | 14 | -0.2 | 590 | 3.1 | -0.2 | 13 | -2 | 50 | 0.3 | -1 | 705 | 25 | -2 | 11.2 | 2 | 310
115G :861319:00:------:-- | 21:0620:000616 | 21:0620 | 21:0194 | 21:0194:000523 | 21:0194:000523:0001:0001:00 |  | 61.1384 | -138.1166 | NGR bulk stream sediment | <177 micron (NGR) | 31 | 0115:s__15 | 616 | 106 | 39 | 6 | 33 | 13 | -0.2 | 460 | 2.3 | -0.2 | 4 | -2 | 50 | 0.7 | 1 | 627 | 25 | -2 | 16.8 | 2.3 | 360
115G :861320:00:------:-- | 21:0620:000617 | 21:0620 | 21:0194 | 21:0194:000524 | 21:0194:000524:0001:0001:00 |  | 61.1195 | -138.0472 | NGR bulk stream sediment | <177 micron (NGR) | 31 | 0116:s__16 | 617 | 166 | 69 | 11 | 17 | 5 | -0.2 | 150 | 1.3 | 1 | 14 | 2 | 52 | 0.3 | 5 | 128 | 120 | -2 | 83.4 | 4.6 | 79
115G :861321:80:861322:10 | 21:0620:000618 | 21:0620 | 21:0194 | 21:0194:000525 | 21:0194:000525:0001:0001:02 |  | 61.1318 | -138.0449 | NGR bulk stream sediment | <177 micron (NGR) | 32 | 0011:bff_1 | 618 | 38 | 18 | 9 | 17 | 7 | -0.2 | 150 | 1.4 | -0.2 | 6 | -2 | 38 | 0.2 | 2 | 347 | -10 | -2 | -1 | 2.2 | 410
115G :861322:10:------:-- | 21:0620:000619 | 21:0620 | 21:0194 | 21:0194:000525 | 21:0194:000525:0001:0001:01 |  | 61.1318 | -138.0449 | NGR bulk stream sediment | <177 micron (NGR) | 32 | 0012:bff_1 | 619 | 36 | 18 | 7 | 18 | 7 | -0.2 | 150 | 1.4 | -0.2 | 6 | -2 | 37 | -0.2 | 3 | 334 | -10 | -2 | 1.2 | 2.1 | 440
115G :861323:20:861322:10 | 21:0620:000620 | 21:0620 | 21:0194 | 21:0194:000525 | 21:0194:000525:0002:0001:00 |  | 61.1318 | -138.0449 | NGR bulk stream sediment | <177 micron (NGR) | 32 | 0013:bff_1 | 620 | 54 | 28 | 9 | 27 | 10 | -0.2 | 210 | 2.1 | -0.2 | 9 | -2 | 60 | -0.2 | -1 | 472 | 10 | -2 | 1 | 2.1 | 390
115G :861324:00:------:-- | 21:0620:000621 | 21:0620 | 21:0194 | 21:0194:000526 | 21:0194:000526:0001:0001:00 |  | 61.1487 | -138.0394 | NGR bulk stream sediment | <177 micron (NGR) | 32 | 0101:s__01 | 621 | 96 | 47 | 9 | 31 | 16 | -0.2 | 480 | 2.4 | 0.3 | 15 | -2 | 57 | 0.3 | -1 | 435 | 40 | -2 | 31.2 | 1.8 | 310
115G :861325:00:------:-- | 21:0620:000622 | 21:0620 | 21:0194 | 21:0194:000527 | 21:0194:000527:0001:0001:00 |  | 61.1721 | -138.0458 | NGR bulk stream sediment | <177 micron (NGR) | 32 | 0102:s__02 | 622 | 59 | 25 | 7 | 24 | 9 | -0.2 | 200 | 1.8 | -0.2 | 6 | -2 | 43 | 0.3 | -1 | 470 | 10 | -2 | 3 | 1.9 | 390
115G :861326:00:------:-- | 21:0620:000623 | 21:0620 | 21:0194 | 21:0194:000528 | 21:0194:000528:0001:0001:00 |  | 61.1794 | -138.0772 | NGR bulk stream sediment | <177 micron (NGR) | 32 | 0103:s__03 | 623 | 82 | 30 | 15 | 27 | 10 | -0.2 | 210 | 2 | -0.2 | 5 | -2 | 39 | 0.2 | 1 | 567 | 15 | -2 | 5.8 | 2.4 | 375
115G :861327:00:------:-- | 21:0620:000624 | 21:0620 | 21:0194 | 21:0194:000529 | 21:0194:000529:0001:0001:00 |  | 61.188 | -138.0677 | NGR bulk stream sediment | <177 micron (NGR) | 32 | 0104:s__04 | 624 | 56 | 30 | 7 | 29 | 10 | -0.2 | 180 | 2.1 | -0.2 | 10 | -2 | 62 | 0.2 | 2 | 422 | 10 | 2 | 3.6 | 1.9 | 390
115G :861328:00:------:-- | 21:0620:000625 | 21:0620 | 21:0194 | 21:0194:000530 | 21:0194:000530:0001:0001:00 |  | 61.1903 | -138.098 | NGR bulk stream sediment | <177 micron (NGR) | 32 | 0105:s__05 | 625 | 80 | 39 | 11 | 35 | 12 | -0.2 | 240 | 2.4 | -0.2 | 18 | -2 | 56 | 0.3 | 1 | 522 | 15 | -2 | 3.4 | 2 | 425
115G :861329:00:------:-- | 21:0620:000626 | 21:0620 | 21:0194 | 21:0194:000531 | 21:0194:000531:0001:0001:00 |  | 61.1934 | -138.0827 | NGR bulk stream sediment | <177 micron (NGR) | 32 | 0106:s__06 | 626 | 75 | 40 | 3 | 36 | 11 | -0.2 | 220 | 2 | -0.2 | 11 | -2 | 46 | 0.3 | -1 | 503 | -10 | -2 | 2.4 | 2.7 | 390
115G :861330:9W:------:-- | 21:0620:000627 | 21:0620 |  |  |  | 77 |  |  | Control Reference | Unspecified | 32 | 0901:R__01 | 627 | 168 | 57 | 38 | 283 | 27 | -0.2 | 490 | 2.9 | 0.7 | 35 | 2 | 60 | 1.2 | 7 | 757 | 25 | 24 | 3.2 | 18.2 | 650
115G :861331:00:------:-- | 21:0620:000628 | 21:0620 | 21:0194 | 21:0194:000532 | 21:0194:000532:0001:0001:00 |  | 61.2247 | -138.0923 | NGR bulk stream sediment | <177 micron (NGR) | 32 | 0107:s__07 | 628 | 119 | 53 | 8 | 51 | 20 | -0.2 | 400 | 3.6 | -0.2 | 34 | -2 | 104 | -0.2 | -1 | 615 | 25 | -2 | 7.6 | 2.4 | 375
115G :861332:00:------:-- | 21:0620:000629 | 21:0620 | 21:0194 | 21:0194:000533 | 21:0194:000533:0001:0001:00 |  | 61.2288 | -138.0819 | NGR bulk stream sediment | <177 micron (NGR) | 32 | 0108:s__08 | 629 | 78 | 52 | 9 | 41 | 13 | -0.2 | 260 | 3.1 | 0.3 | 32 | -2 | 88 | 0.5 | 2 | 577 | 20 | -2 | 8.2 | 2.4 | 360
115G :861333:00:------:-- | 21:0620:000630 | 21:0620 | 21:0194 | 21:0194:000534 | 21:0194:000534:0001:0001:00 |  | 61.2014 | -138.1336 | NGR bulk stream sediment | <177 micron (NGR) | 32 | 0109:s__09 | 630 | 93 | 46 | 9 | 40 | 14 | -0.2 | 310 | 2.6 | -0.2 | 13 | -2 | 64 | 0.3 | 1 | 617 | 10 | -2 | 4 | 1.8 | 360
115G :861334:00:------:-- | 21:0620:000631 | 21:0620 | 21:0194 | 21:0194:000535 | 21:0194:000535:0001:0001:00 |  | 61.1392 | -138.5967 | NGR bulk stream sediment | <177 micron (NGR) | 32 | 0110:s__10 | 631 | 103 | 74 | 10 | 115 | 25 | -0.2 | 580 | 3 | -0.2 | 8 | -2 | 74 | 0.6 | 5 | 640 | 40 | -2 | 3 | 1.2 | 410
115G :861335:00:------:-- | 21:0620:000632 | 21:0620 | 21:0194 | 21:0194:000536 | 21:0194:000536:0001:0001:00 |  | 61.1621 | -138.6324 | NGR bulk stream sediment | <177 micron (NGR) | 32 | 0111:s__11 | 632 | 118 | 112 | 12 | 62 | 27 | -0.2 | 600 | 3.8 | -0.2 | 7 | -2 | 118 | -0.2 | 5 | 535 | 410 | -2 | 5.8 | 1.1 | 410
115G :861336:00:------:-- | 21:0620:000633 | 21:0620 | 21:0194 | 21:0194:000537 | 21:0194:000537:0001:0001:00 |  | 61.1789 | -138.6684 | NGR bulk stream sediment | <177 micron (NGR) | 32 | 0112:s__12 | 633 | 95 | 66 | 12 | 79 | 24 | -0.2 | 590 | 3.2 | 0.2 | 5 | -2 | 64 | 0.4 | 3 | 660 | 45 | 2 | 2.4 | 1.2 | 360
115G :861337:00:------:-- | 21:0620:000634 | 21:0620 | 21:0194 | 21:0194:000538 | 21:0194:000538:0001:0001:00 |  | 61.1925 | -138.6928 | NGR bulk stream sediment | <177 micron (NGR) | 32 | 0113:s__13 | 634 | 67 | 44 | 11 | 48 | 18 | -0.2 | 540 | 2.4 | -0.2 | 3 | -2 | 48 | -0.2 | 5 | 584 | 25 | -2 | 1.6 | 1 | 350
115G :861338:00:------:-- | 21:0620:000635 | 21:0620 | 21:0194 | 21:0194:000539 | 21:0194:000539:0001:0001:00 |  | 61.19 | -138.7233 | NGR bulk stream sediment | <177 micron (NGR) | 32 | 0114:s__14 | 635 | 72 | 47 | 9 | 49 | 17 | -0.2 | 550 | 2.4 | -0.2 | 3 | -2 | 50 | -0.2 | 3 | 571 | 30 | -2 | 2 | 1 | 360
115G :861339:00:------:-- | 21:0620:000636 | 21:0620 | 21:0194 | 21:0194:000540 | 21:0194:000540:0001:0001:00 |  | 61.1945 | -138.7112 | NGR bulk stream sediment | <177 micron (NGR) | 32 | 0115:s__15 | 636 | 80 | 51 | 12 | 53 | 18 | -0.2 | 580 | 2.8 | -0.2 | 3 | -2 | 51 | -0.2 | 2 | 646 | 30 | -2 | 2.2 | 1.5 | 390
115G :861340:00:------:-- | 21:0620:000637 | 21:0620 | 21:0194 | 21:0194:000541 | 21:0194:000541:0001:0001:00 |  | 61.21 | -138.7395 | NGR bulk stream sediment | <177 micron (NGR) | 32 | 0116:s__16 | 637 | 97 | 70 | 8 | 54 | 24 | -0.2 | 540 | 3.6 | 0.2 | 7 | -2 | 93 | 1.3 | 5 | 650 | 460 | -2 | 2.8 | 1.2 | 360
115G :861341:80:861343:10 | 21:0620:000638 | 21:0620 | 21:0194 | 21:0194:000543 | 21:0194:000543:0001:0001:02 |  | 61.2324 | -138.7903 | NGR bulk stream sediment | <177 micron (NGR) | 33 | 0011:bff_1 | 638 | 145 | 88 | 16 | 79 | 26 | -0.2 | 600 | 3.6 | 0.3 | 10 | -2 | 74 | 1.1 | 1 | 1050 | 125 | -2 | 13 | 1.8 | 320
115G :861342:00:------:-- | 21:0620:000639 | 21:0620 | 21:0194 | 21:0194:000542 | 21:0194:000542:0001:0001:00 |  | 61.2164 | -138.7561 | NGR bulk stream sediment | <177 micron (NGR) | 33 | 0101:s__01 | 639 | 67 | 77 | 9 | 228 | 32 | -0.2 | 560 | 3.4 | -0.2 | 10 | -2 | 59 | 1 | 3 | 625 | 60 | -2 | -1 | 1.2 | 335
115G :861343:10:------:-- | 21:0620:000640 | 21:0620 | 21:0194 | 21:0194:000543 | 21:0194:000543:0001:0001:01 |  | 61.2324 | -138.7903 | NGR bulk stream sediment | <177 micron (NGR) | 33 | 0012:bff_1 | 640 | 145 | 91 | 17 | 80 | 24 | -0.2 | 600 | 3 | 0.4 | 9 | -2 | 76 | 1.1 | 2 | 1000 | 145 | -2 | 13.2 | 2 | 375
115G :861344:9X:------:-- | 21:0620:000641 | 21:0620 |  |  |  | 78 |  |  | Control Reference | Unspecified | 33 | 0901:R__01 | 641 | 82 | 37 | 25 | 242 | 22 | 0.2 | 400 | 2.6 | 0.6 | 27 | 2 | 47 | 0.6 | 3 | 706 | 20 | 16 | 2.4 | 11.9 | 700
115G :861345:20:861343:10 | 21:0620:000642 | 21:0620 | 21:0194 | 21:0194:000543 | 21:0194:000543:0002:0001:00 |  | 61.2324 | -138.7903 | NGR bulk stream sediment | <177 micron (NGR) | 33 | 0013:bff_1 | 642 | 169 | 115 | 17 | 91 | 28 | -0.2 | 1300 | 3.6 | 1 | 12 | -2 | 80 | 1.3 | 3 | 105 | 165 | -2 | 17 | 2.3 | 410
115G :861346:00:------:-- | 21:0620:000643 | 21:0620 | 21:0194 | 21:0194:000544 | 21:0194:000544:0001:0001:00 |  | 61.2491 | -138.814 | NGR bulk stream sediment | <177 micron (NGR) | 33 | 0102:s__02 | 643 | 203 | 84 | 13 | 55 | 20 | -0.2 | 540 | 3.4 | 2.5 | 12 | 4 | 75 | 2.4 | 3 | 956 | 190 | -2 | 3.4 | 3.1 | 410
115G :861347:00:------:-- | 21:0620:000644 | 21:0620 | 21:0194 | 21:0194:000545 | 21:0194:000545:0001:0001:00 |  | 61.0655 | -138.3446 | NGR bulk stream sediment | <177 micron (NGR) | 33 | 0103:s__03 | 644 | 46 | 20 | 8 | 21 | 9 | -0.2 | 530 | 1.3 | 0.2 | 4 | -2 | 35 | 0.2 | 2 | 509 | 15 | -2 | 3.8 | 1.7 | 335
115G :861348:00:------:-- | 21:0620:000645 | 21:0620 | 21:0194 | 21:0194:000546 | 21:0194:000546:0001:0001:00 |  | 61.0585 | -138.347 | NGR bulk stream sediment | <177 micron (NGR) | 33 | 0104:s__04 | 645 | 70 | 54 | 12 | 42 | 16 | 0.2 | 1600 | 2.4 | 0.2 | 8 | -2 | 60 | 0.7 | 2 | 590 | 40 | -2 | 5.8 | 1.5 | 335
115G :861349:00:------:-- | 21:0620:000646 | 21:0620 | 21:0194 | 21:0194:000547 | 21:0194:000547:0001:0001:00 |  | 61.049 | -138.3262 | NGR bulk stream sediment | <177 micron (NGR) | 33 | 0105:s__05 | 646 | 52 | 31 | 11 | 27 | 8 | -0.2 | 280 | 1.2 | 0.3 | 3 | -2 | 39 | 0.3 | 1 | 457 | 30 | -2 | 8 | 1.6 | 300
115G :861350:00:------:-- | 21:0620:000647 | 21:0620 | 21:0194 | 21:0194:000548 | 21:0194:000548:0001:0001:00 |  | 61.0424 | -138.3231 | NGR bulk stream sediment | <177 micron (NGR) | 33 | 0106:s__06 | 647 | 72 | 45 | 8 | 41 | 17 | -0.2 | 1600 | 2.6 | 0.3 | 7 | -2 | 59 | 0.2 | 2 | 597 | 35 | -2 | 5.4 | 1.7 | 360
115G :861351:00:------:-- | 21:0620:000648 | 21:0620 | 21:0194 | 21:0194:000549 | 21:0194:000549:0001:0001:00 |  | 61.0414 | -138.2665 | NGR bulk stream sediment | <177 micron (NGR) | 33 | 0107:s__07 | 648 | 83 | 43 | 10 | 18 | 4 | -0.2 | 110 | 0.8 | 2.7 | 1 | -2 | 22 | 0.3 | -1 | 304 | 75 | -2 | 52.8 | 1.5 | 200
115G :861352:00:------:-- | 21:0620:000649 | 21:0620 | 21:0194 | 21:0194:000550 | 21:0194:000550:0001:0001:00 |  | 61.0675 | -138.2685 | NGR bulk stream sediment | <177 micron (NGR) | 33 | 0108:s__08 | 649 | 46 | 17 | 5 | 17 | 7 | -0.2 | 250 | 1.3 | -0.2 | 3 | -2 | 38 | 0.6 | 1 | 466 | 15 | -2 | 3.4 | 3 | 320
115G :861353:00:------:-- | 21:0620:000650 | 21:0620 | 21:0194 | 21:0194:000551 | 21:0194:000551:0001:0001:00 |  | 61.0786 | -138.2103 | NGR bulk stream sediment | <177 micron (NGR) | 33 | 0109:s__09 | 650 | 78 | 29 | 13 | 25 | 8 | -0.2 | 500 | 1.2 | 0.3 | 6 | -2 | 38 | -0.2 | -1 | 514 | 25 | -2 | 8.4 | 2.4 | 320
115G :861354:00:------:-- | 21:0620:000651 | 21:0620 | 21:0194 | 21:0194:000552 | 21:0194:000552:0001:0001:00 |  | 61.0544 | -138.1645 | NGR bulk stream sediment | <177 micron (NGR) | 33 | 0110:s__10 | 651 | 113 | 41 | 9 | 33 | 9 | -0.2 | 240 | 2 | 0.3 | 3 | -2 | 58 | -0.2 | 1 | 587 | 40 | -2 | 11 | 2.4 | 410
115G :861355:00:------:-- | 21:0620:000652 | 21:0620 | 21:0194 | 21:0194:000553 | 21:0194:000553:0001:0001:00 |  | 61.0631 | -138.0772 | NGR bulk stream sediment | <177 micron (NGR) | 33 | 0111:s__11 | 652 | 60 | 25 | 9 | 26 | 9 | -0.2 | 580 | 1.9 | -0.2 | 5 | -2 | 52 | 0.2 | 1 | 543 | 25 | -2 | 4.8 | 3.7 | 285
115G :861356:00:------:-- | 21:0620:000653 | 21:0620 | 21:0194 | 21:0194:000554 | 21:0194:000554:0001:0001:00 |  | 61.0615 | -138.0667 | NGR bulk stream sediment | <177 micron (NGR) | 33 | 0112:s__12 | 653 | 61 | 22 | 15 | 20 | 10 | -0.2 | 400 | 3.2 | 0.3 | 23 | -2 | 48 | 0.7 | -1 | 520 | 30 | -2 | 8 | 2.1 | 285
115G :861357:00:------:-- | 21:0620:000654 | 21:0620 | 21:0194 | 21:0194:000555 | 21:0194:000555:0001:0001:00 |  | 61.0794 | -138.0568 | NGR bulk stream sediment | <177 micron (NGR) | 33 | 0113:s__13 | 654 | 51 | 20 | 9 | 21 | 10 | -0.2 | 670 | 2.4 | 0.2 | 9 | -2 | 41 | -0.2 | -1 | 558 | 25 | -2 | 5.2 | 2.1 | 320
115G :861358:00:------:-- | 21:0620:000655 | 21:0620 | 21:0194 | 21:0194:000556 | 21:0194:000556:0001:0001:00 |  | 61.0942 | -138.0104 | NGR bulk stream sediment | <177 micron (NGR) | 33 | 0114:s__14 | 655 | 50 | 23 | 9 | 23 | 10 | -0.2 | 410 | 1.6 | 0.2 | 5 | -2 | 41 | 0.3 | -1 | 552 | 25 | -2 | 4.4 | 2 | 260
115G :861359:00:------:-- | 21:0620:000656 | 21:0620 | 21:0194 | 21:0194:000557 | 21:0194:000557:0001:0001:00 |  | 61.0713 | -138.035 | NGR bulk stream sediment | <177 micron (NGR) | 33 | 0115:s__15 | 656 | 30 | 15 | 7 | 17 | 7 | -0.2 | 200 | 1.1 | -0.2 | 3 | -2 | 27 | -0.2 | 1 | 416 | 10 | -2 | 2 | 2.4 | 285
115G :861360:00:------:-- | 21:0620:000657 | 21:0620 | 21:0194 | 21:0194:000558 | 21:0194:000558:0001:0001:00 |  | 61.0275 | -138.0504 | NGR bulk stream sediment | <177 micron (NGR) | 33 | 0116:s__16 | 657 | 79 | 21 | 9 | 25 | 11 | -0.2 | 500 | 2.4 | 0.3 | 8 | -2 | 60 | -0.2 | -1 | 511 | 15 | 2 | 5.2 | 3.5 | 320
115G :861361:80:861370:10 | 21:0620:000658 | 21:0620 | 21:0194 | 21:0194:000567 | 21:0194:000567:0001:0001:02 |  | 61.3315 | -138.9982 | NGR bulk stream sediment | <177 micron (NGR) | 34 | 0011:bff_1 | 658 | 77 | 69 | 12 | 51 | 14 | -0.2 | 1100 | 1.2 | 0.5 | 6 | 2 | 45 | 0.2 | 5 | 593 | 25 | -2 | 24.6 | 3.6 | 510
115G :861362:00:------:-- | 21:0620:000659 | 21:0620 | 21:0194 | 21:0194:000559 | 21:0194:000559:0001:0001:00 |  | 61.0285 | -138.0281 | NGR bulk stream sediment | <177 micron (NGR) | 34 | 0101:s__01 | 659 | 84 | 25 | 8 | 28 | 11 | -0.2 | 290 | 2.2 | 0.3 | 5 | -2 | 69 | 0.3 | -1 | 635 | 20 | -2 | 5.2 | 2.8 | 360
115G :861363:00:------:-- | 21:0620:000660 | 21:0620 | 21:0194 | 21:0194:000560 | 21:0194:000560:0001:0001:00 |  | 61.0209 | -138.123 | NGR bulk stream sediment | <177 micron (NGR) | 34 | 0102:s__02 | 660 | 118 | 164 | 10 | 64 | 14 | 0.4 | 150 | 2.8 | 1.4 | 22 | 2 | 65 | 0.4 | -1 | 574 | 125 | -2 | 27.4 | 14.4 | 335
115G :861364:00:------:-- | 21:0620:000661 | 21:0620 | 21:0194 | 21:0194:000561 | 21:0194:000561:0001:0001:00 |  | 61.0166 | -138.2075 | NGR bulk stream sediment | <177 micron (NGR) | 34 | 0103:s__03 | 661 | 71 | 28 | 6 | 28 | 13 | -0.2 | 550 | 1.9 | -0.2 | 14 | -2 | 47 | -0.2 | 2 | 603 | 20 | -2 | 4 | 2.2 | 320
115G :861365:00:------:-- | 21:0620:000662 | 21:0620 | 21:0194 | 21:0194:000562 | 21:0194:000562:0001:0001:00 |  | 61.0171 | -138.2523 | NGR bulk stream sediment | <177 micron (NGR) | 34 | 0104:s__04 | 662 | 87 | 29 | 7 | 12 | 5 | -0.2 | 60 | 0.6 | 0.5 | 1 | 18 | 14 | -0.2 | 3 | 133 | 65 | 4 | 77.6 | 9.8 | 115
115G :861366:00:------:-- | 21:0620:000663 | 21:0620 | 21:0194 | 21:0194:000563 | 21:0194:000563:0001:0001:00 |  | 61.004 | -138.3193 | NGR bulk stream sediment | <177 micron (NGR) | 34 | 0105:s__05 | 663 | 144 | 65 | 11 | 50 | 17 | -0.2 | 460 | 2.1 | 0.7 | 13 | 3 | 42 | 1.6 | 4 | 1050 | 45 | -2 | 5.6 | 2.7 | 480
115G :861367:00:------:-- | 21:0620:000664 | 21:0620 | 21:0194 | 21:0194:000564 | 21:0194:000564:0001:0001:00 |  | 61.0137 | -138.3666 | NGR bulk stream sediment | <177 micron (NGR) | 34 | 0106:s__06 | 664 | 105 | 68 | 16 | 66 | 18 | 0.3 | 400 | 2 | 1.1 | 14 | 4 | 37 | 2 | 4 | 1170 | 65 | -2 | 2.4 | 2.3 | 350
115G :861368:00:------:-- | 21:0620:000665 | 21:0620 | 21:0194 | 21:0194:000565 | 21:0194:000565:0001:0001:00 |  | 61.2818 | -138.9002 | NGR bulk stream sediment | <177 micron (NGR) | 34 | 0107:s__07 | 665 | 87 | 73 | 11 | 133 | 27 | -0.2 | 540 | 3.3 | 0.3 | 6 | 2 | 71 | 1.2 | 3 | 697 | 60 | -2 | 2.8 | 1.6 | 320
115G :861369:00:------:-- | 21:0620:000666 | 21:0620 | 21:0194 | 21:0194:000566 | 21:0194:000566:0001:0001:00 |  | 61.3092 | -138.955 | NGR bulk stream sediment | <177 micron (NGR) | 34 | 0108:s__08 | 666 | 84 | 55 | 10 | 110 | 24 | -0.2 | 520 | 3.2 | -0.2 | 6 | -2 | 52 | 0.8 | 1 | 729 | 40 | 2 | 3.2 | 1.5 | 310
115G :861370:10:------:-- | 21:0620:000667 | 21:0620 | 21:0194 | 21:0194:000567 | 21:0194:000567:0001:0001:01 |  | 61.3315 | -138.9982 | NGR bulk stream sediment | <177 micron (NGR) | 34 | 0012:bff_1 | 667 | 72 | 70 | 11 | 49 | 13 | -0.2 | 980 | 1.2 | 0.5 | 4 | 2 | 40 | 0.8 | 5 | 603 | 25 | -2 | 24 | 3.5 | 500
115G :861371:9X:------:-- | 21:0620:000668 | 21:0620 |  |  |  | 78 |  |  | Control Reference | Unspecified | 34 | 0901:R__01 | 668 | 79 | 36 | 21 | 228 | 22 | -0.2 | 380 | 2.2 | 0.6 | 22 | 3 | 45 | 0.6 | 4 | 703 | 20 | 20 | 3 | 11.6 | 586
115G :861372:20:861370:10 | 21:0620:000669 | 21:0620 | 21:0194 | 21:0194:000567 | 21:0194:000567:0002:0001:00 |  | 61.3315 | -138.9982 | NGR bulk stream sediment | <177 micron (NGR) | 34 | 0013:bff_1 | 669 | 82 | 64 | 14 | 52 | 16 | -0.2 | 800 | 1.4 | 0.5 | 6 | 3 | 46 | 1.7 | 5 | 659 | 60 | -2 | 21 | 3.2 | 555
115G :863001:80:863003:10 | 21:0620:000670 | 21:0620 | 21:0194 | 21:0194:000569 | 21:0194:000569:0001:0001:02 |  | 61.9898 | -139.3711 | NGR bulk stream sediment | <177 micron (NGR) | 35 | 0011:bff_1 | 670 | 78 | 26 | 8 | 20 | 8 | -0.2 | 620 | 1.7 | -0.2 | 8 | -2 | 44 | 1 | 2 | 737 | 30 | -2 | 8.6 | 2.9 | 300
115G :863002:00:------:-- | 21:0620:000671 | 21:0620 | 21:0194 | 21:0194:000568 | 21:0194:000568:0001:0001:00 |  | 61.9784 | -139.1814 | NGR bulk stream sediment | <177 micron (NGR) | 35 | 0101:s__01 | 671 | 59 | 39 | 8 | 23 | 8 | -0.2 | 270 | 1.7 | -0.2 | 4 | -2 | 35 | 1.1 | -1 | 687 | 30 | -2 | 12.2 | 6.6 | 350
115G :863003:10:------:-- | 21:0620:000672 | 21:0620 | 21:0194 | 21:0194:000569 | 21:0194:000569:0001:0001:01 |  | 61.9898 | -139.3711 | NGR bulk stream sediment | <177 micron (NGR) | 35 | 0012:bff_1 | 672 | 74 | 26 | 8 | 23 | 10 | -0.2 | 660 | 1.8 | -0.2 | 7 | -2 | 42 | 0.4 | -1 | 761 | 30 | -2 | 7.8 | 2.8 | 295
115G :863004:20:863003:10 | 21:0620:000673 | 21:0620 | 21:0194 | 21:0194:000569 | 21:0194:000569:0002:0001:00 |  | 61.9898 | -139.3711 | NGR bulk stream sediment | <177 micron (NGR) | 35 | 0013:bff_1 | 673 | 84 | 28 | 8 | 22 | 9 | -0.2 | 700 | 1.9 | 0.4 | 9 | -2 | 46 | 1.3 | -1 | 783 | 30 | -2 | 9.8 | 3.1 | 310
115G :863005:00:------:-- | 21:0620:000674 | 21:0620 | 21:0194 | 21:0194:000570 | 21:0194:000570:0001:0001:00 |  | 61.9923 | -139.4969 | NGR bulk stream sediment | <177 micron (NGR) | 35 | 0102:s__02 | 674 | 91 | 45 | 7 | 24 | 6 | -0.2 | 220 | 1.55 | -0.2 | 9 | -2 | 34 | 0.6 | 1 | 547 | 100 | -2 | 28.6 | 10.8 | 215
115G :863006:00:------:-- | 21:0620:000675 | 21:0620 | 21:0194 | 21:0194:000571 | 21:0194:000571:0001:0001:00 |  | 61.9681 | -139.4781 | NGR bulk stream sediment | <177 micron (NGR) | 35 | 0103:s__03 | 675 | 73 | 21 | 6 | 23 | 8 | -0.2 | 270 | 1.55 | -0.2 | 4 | -2 | 41 | 0.7 | -1 | 773 | 50 | -2 | 8.8 | 4.4 | 350
115G :863007:00:------:-- | 21:0620:000676 | 21:0620 | 21:0194 | 21:0194:000572 | 21:0194:000572:0001:0001:00 |  | 61.9431 | -139.5161 | NGR bulk stream sediment | <177 micron (NGR) | 35 | 0104:s__04 | 676 | 56 | 30 | 4 | 25 | 10 | -0.2 | 1000 | 1.75 | -0.2 | 8 | -2 | 37 | 0.4 | -1 | 866 | 25 | -2 | 12.4 | 2.5 | 380
115G :863008:00:------:-- | 21:0620:000677 | 21:0620 | 21:0194 | 21:0194:000573 | 21:0194:000573:0001:0001:00 |  | 61.9449 | -139.549 | NGR bulk stream sediment | <177 micron (NGR) | 35 | 0105:s__05 | 677 | 48 | 61 | 5 | 12 | 2 | -0.2 | 90 | 1.5 | -0.2 | 7 | 2 | 58 | 0.6 | -1 | 264 | 95 | -2 | 64.4 | 1.5 | 145
115G :863009:9W:------:-- | 21:0620:000678 | 21:0620 |  |  |  | 77 |  |  | Control Reference | Unspecified | 35 | 0901:R__01 | 678 | 138 | 62 | 32 | 305 | 29 | 0.4 | 540 | 3.4 | 0.4 | 39 | 4 | 62 | 0.4 | 5 | 767 | 25 | 16 | 3 | 18 | 540
115G :863010:00:------:-- | 21:0620:000679 | 21:0620 | 21:0194 | 21:0194:000574 | 21:0194:000574:0001:0001:00 |  | 61.842 | -139.9723 | NGR bulk stream sediment | <177 micron (NGR) | 35 | 0106:s__06 | 679 | 71 | 32 | 5 | 40 | 11 | -0.2 | 1100 | 4 | -0.2 | 10 | -2 | 46 | 0.6 | -1 | 744 | 40 | -2 | 16.2 | 1.9 | 415
115G :863011:00:------:-- | 21:0620:000680 | 21:0620 | 21:0194 | 21:0194:000575 | 21:0194:000575:0001:0001:00 |  | 61.8673 | -139.8906 | NGR bulk stream sediment | <177 micron (NGR) | 35 | 0107:s__07 | 680 | 79 | 26 | 4 | 27 | 11 | -0.2 | 280 | 2.7 | 0.2 | 5 | -2 | 38 | 0.9 | -1 | 747 | 20 | -2 | 13.2 | 3 | 440
115G :863012:00:------:-- | 21:0620:000681 | 21:0620 | 21:0194 | 21:0194:000576 | 21:0194:000576:0001:0001:00 |  | 61.8619 | -139.9046 | NGR bulk stream sediment | <177 micron (NGR) | 35 | 0108:s__08 | 681 | 61 | 24 | 7 | 28 | 9 | -0.2 | 300 | 2.4 | -0.2 | 4 | -2 | 35 | 0.7 | -1 | 811 | 15 | -2 | 5.4 | 2.3 | 425
115G :863013:00:------:-- | 21:0620:000682 | 21:0620 | 21:0194 | 21:0194:000577 | 21:0194:000577:0001:0001:00 |  | 61.8609 | -139.845 | NGR bulk stream sediment | <177 micron (NGR) | 35 | 0109:s__09 | 682 | 65 | 20 | 6 | 26 | 9 | -0.2 | 270 | 2.35 | -0.2 | 6 | -2 | 30 | 0.4 | -1 | 709 | 15 | -2 | 8.8 | 3.1 | 390
115G :863014:00:------:-- | 21:0620:000683 | 21:0620 | 21:0194 | 21:0194:000578 | 21:0194:000578:0001:0001:00 |  | 61.8821 | -139.8411 | NGR bulk stream sediment | <177 micron (NGR) | 35 | 0110:s__10 | 683 | 72 | 24 | 6 | 28 | 10 | -0.2 | 300 | 2 | 0.2 | 6 | -2 | 35 | 0.9 | 1 | 716 | 15 | -2 | 11.6 | 2.6 | 350
115G :863015:00:------:-- | 21:0620:000684 | 21:0620 | 21:0194 | 21:0194:000579 | 21:0194:000579:0001:0001:00 |  | 61.8513 | -139.7591 | NGR bulk stream sediment | <177 micron (NGR) | 35 | 0111:s__11 | 684 | 61 | 28 | 5 | 28 | 7 | -0.2 | 260 | 2 | 0.3 | 12 | 3 | 32 | 1.9 | 4 | 595 | 20 | 2 | 2.6 | 3.6 | 480
115G :863016:00:------:-- | 21:0620:000685 | 21:0620 | 21:0194 | 21:0194:000580 | 21:0194:000580:0001:0001:00 |  | 61.8782 | -139.6441 | NGR bulk stream sediment | <177 micron (NGR) | 35 | 0112:s__12 | 685 | 70 | 30 | 4 | 38 | 11 | -0.2 | 300 | 2.3 | -0.2 | 6 | -2 | 45 | 0.3 | 2 | 700 | 20 | -2 | 6.6 | 2.3 | 440
115G :863017:00:------:-- | 21:0620:000686 | 21:0620 | 21:0194 | 21:0194:000581 | 21:0194:000581:0001:0001:00 |  | 61.8448 | -139.5475 | NGR bulk stream sediment | <177 micron (NGR) | 35 | 0113:s__13 | 686 | 57 | 22 | 4 | 30 | 10 | -0.2 | 220 | 2.2 | -0.2 | 4 | -2 | 42 | 0.4 |  | 785 | 10 | -2 | 5.8 | 1.8 | 425
115G :863018:00:------:-- | 21:0620:000687 | 21:0620 | 21:0194 | 21:0194:000582 | 21:0194:000582:0001:0001:00 |  | 61.8383 | -139.5838 | NGR bulk stream sediment | <177 micron (NGR) | 35 | 0114:s__14 | 687 | 65 | 24 | 6 | 33 | 12 | -0.2 | 210 | 2 | -0.2 | 4 | -2 | 42 | -0.2 | -1 | 780 | 15 | -2 | 5.2 | 1.7 | 390
115G :863019:00:------:-- | 21:0620:000688 | 21:0620 | 21:0194 | 21:0194:000583 | 21:0194:000583:0001:0001:00 |  | 61.8385 | -139.5356 | NGR bulk stream sediment | <177 micron (NGR) | 35 | 0115:s__15 | 688 | 122 | 54 | 12 | 60 | 20 | 0.3 | 600 | 4 | 0.2 | 12 | 2 | 58 | 2.2 | -1 | 733 | 40 | -2 | 6.4 | 2.8 | 560
115G :863020:00:------:-- | 21:0620:000689 | 21:0620 | 21:0194 | 21:0194:000584 | 21:0194:000584:0001:0001:00 |  | 61.8321 | -139.4946 | NGR bulk stream sediment | <177 micron (NGR) | 35 | 0116:s__16 | 689 | 107 | 47 | 11 | 54 | 13 | -0.2 | 350 | 2.8 | 0.3 | 17 | 2 | 43 | 2.6 | 2 | 829 | 25 | -2 | 14 | 2.3 | 440
115G :863021:80:863024:20 | 21:0620:000690 | 21:0620 | 21:0194 | 21:0194:000586 | 21:0194:000586:0002:0001:02 |  | 61.9163 | -139.5173 | NGR bulk stream sediment | <177 micron (NGR) | 36 | 0011:bff_1 | 690 | 46 | 17 | 4 | 20 | 8 | -0.2 | 200 | 1.75 | -0.2 | 1 | -2 | 32 | -0.2 | 1 | 767 | 15 | -2 | 4.6 | 2 | 360
115G :863022:00:------:-- | 21:0620:000691 | 21:0620 | 21:0194 | 21:0194:000585 | 21:0194:000585:0001:0001:00 |  | 61.8461 | -139.5105 | NGR bulk stream sediment | <177 micron (NGR) | 36 | 0101:s__01 | 691 | 215 | 61 | 24 | 65 | 10 | 0.5 | 740 | 4.3 | 0.7 | 28 | 2 | 56 | 6.7 | -1 | 1140 | 40 | -2 | 12.6 | 2.8 | 425
115G :863023:10:------:-- | 21:0620:000692 | 21:0620 | 21:0194 | 21:0194:000586 | 21:0194:000586:0001:0001:00 |  | 61.9163 | -139.5173 | NGR bulk stream sediment | <177 micron (NGR) | 36 | 0013:bff_1 | 692 | 49 | 17 | 3 | 20 | 8 | -0.2 | 220 | 1.7 | 0.2 | 2 | -2 | 37 | 0.4 | -1 | 736 | 15 | -2 | 5.2 | 1.9 | 310
115G :863024:20:863023:10 | 21:0620:000693 | 21:0620 | 21:0194 | 21:0194:000586 | 21:0194:000586:0002:0001:01 |  | 61.9163 | -139.5173 | NGR bulk stream sediment | <177 micron (NGR) | 36 | 0012:bff_1 | 693 | 47 | 16 | 3 | 20 | 7 | -0.2 | 200 | 1.8 | -0.2 | 2 | -2 | 31 | 0.2 | -1 | 780 | 10 | -2 | 4.6 | 1.7 | 350
115G :863025:00:------:-- | 21:0620:000694 | 21:0620 | 21:0194 | 21:0194:000587 | 21:0194:000587:0001:0001:00 |  | 61.9318 | -139.4462 | NGR bulk stream sediment | <177 micron (NGR) | 36 | 0102:s__02 | 694 | 47 | 22 | -2 | 20 | 7 | -0.2 | 210 | 1.9 | 0.2 | 2 | -2 | 31 | 0.6 | -1 | 615 | 20 | -2 | 5.4 | 3 | 295
115G :863026:00:------:-- | 21:0620:000695 | 21:0620 | 21:0194 | 21:0194:000588 | 21:0194:000588:0001:0001:00 |  | 61.9367 | -139.3918 | NGR bulk stream sediment | <177 micron (NGR) | 36 | 0103:s__03 | 695 | 74 | 37 | 6 | 29 | 10 | -0.2 | 650 | 2.4 | -0.2 | 4 | -2 | 35 | 0.4 | -1 | 752 | 40 | -2 | 19.2 | 4.4 | 320
115G :863027:00:------:-- | 21:0620:000696 | 21:0620 | 21:0194 | 21:0194:000589 | 21:0194:000589:0001:0001:00 |  | 61.9418 | -139.34 | NGR bulk stream sediment | <177 micron (NGR) | 36 | 0104:s__04 | 696 | 49 | 18 | 4 | 19 | 8 | -0.2 | 180 | 1.8 | -0.2 | 2 | -2 | 37 | 0.3 | -1 | 701 | 20 | -2 | 3.4 | 2.5 | 335
115G :863028:00:------:-- | 21:0620:000697 | 21:0620 | 21:0194 | 21:0194:000590 | 21:0194:000590:0001:0001:00 |  | 61.9523 | -139.2896 | NGR bulk stream sediment | <177 micron (NGR) | 36 | 0105:s__05 | 697 | 74 | 37 | 7 | 34 | 12 | -0.2 | 220 | 2.8 | -0.2 | 3 | -2 | 44 | 1 | -1 | 722 | 40 | -2 | 15 | 4.5 | 390
115G :863029:00:------:-- | 21:0620:000698 | 21:0620 | 21:0194 | 21:0194:000591 | 21:0194:000591:0001:0001:00 |  | 61.9834 | -139.8363 | NGR bulk stream sediment | <177 micron (NGR) | 36 | 0106:s__06 | 698 | 59 | 26 | 7 | 29 | 8 | -0.2 | 290 | 1.9 | -0.2 | 6 | 3 | 28 | 1.1 | -1 | 634 | 20 | -2 | 1.2 | 2.9 | 425
115G :863030:00:------:-- | 21:0620:000699 | 21:0620 | 21:0194 | 21:0194:000592 | 21:0194:000592:0001:0001:00 |  | 61.9474 | -139.8413 | NGR bulk stream sediment | <177 micron (NGR) | 36 | 0107:s__07 | 699 | 51 | 15 | 5 | 23 | 9 | -0.2 | 200 | 2.4 | -0.2 | 2 | -2 | 32 | 0.2 | 5 | 658 | 15 | -2 | 3.8 | 2.5 | 460
115G :863031:00:------:-- | 21:0620:000700 | 21:0620 | 21:0194 | 21:0194:000593 | 21:0194:000593:0001:0001:00 |  | 61.9635 | -139.7998 | NGR bulk stream sediment | <177 micron (NGR) | 36 | 0108:s__08 | 700 | 63 | 19 | 6 | 24 | 10 | -0.2 | 300 | 2.45 | -0.2 | 2 | -2 | 32 | -0.2 | -1 | 701 | 20 | -2 | 8.2 | 2.9 | 320
115G :863032:9X:------:-- | 21:0620:000701 | 21:0620 |  |  |  | 78 |  |  | Control Reference | Unspecified | 36 | 0901:R__01 | 701 | 95 | 36 | 16 | 249 | 20 | 0.3 | 480 | 3 | 0.2 | 13 | 3 | 38 | 1.1 | -1 | 719 | 20 | 12 | 2.6 | 12.4 | 720
115G :863033:00:------:-- | 21:0620:000702 | 21:0620 | 21:0194 | 21:0194:000594 | 21:0194:000594:0001:0001:00 |  | 61.9574 | -139.792 | NGR bulk stream sediment | <177 micron (NGR) | 36 | 0109:s__09 | 702 | 49 | 16 | 5 | 23 | 9 | -0.2 | 230 | 2.2 | -0.2 | 2 | -2 | 30 | 0.3 | 4 | 655 | 15 | -2 | 3.8 | 2.6 | 390
115G :863034:00:------:-- | 21:0620:000703 | 21:0620 | 21:0194 | 21:0194:000595 | 21:0194:000595:0001:0001:00 |  | 61.967 | -139.7617 | NGR bulk stream sediment | <177 micron (NGR) | 36 | 0110:s__10 | 703 | 76 | 25 | 9 | 29 | 11 | -0.2 | 340 | 2.95 | -0.2 | 3 | -2 | 39 | 0.7 | 1 | 716 | 20 | 2 | 10 | 3 | 380
115G :863035:00:------:-- | 21:0620:000704 | 21:0620 | 21:0194 | 21:0194:000596 | 21:0194:000596:0001:0001:00 |  | 61.9601 | -139.755 | NGR bulk stream sediment | <177 micron (NGR) | 36 | 0111:s__11 | 704 | 57 | 17 | 6 | 25 | 8 | -0.2 | 230 | 2.2 | -0.2 | 3 | -2 | 44 | 0.2 | 1 | 646 | 20 | -2 | 3.6 | 3.2 | 420
115G :863036:00:------:-- | 21:0620:000705 | 21:0620 | 21:0194 | 21:0194:000597 | 21:0194:000597:0001:0001:00 |  | 61.9237 | -139.8219 | NGR bulk stream sediment | <177 micron (NGR) | 36 | 0112:s__12 | 705 | 42 | 13 | 3 | 20 | 8 | -0.2 | 190 | 1.8 | -0.2 | 2 | -2 | 35 | 0.2 | 1 | 516 | -10 | -2 | 2.4 | 2.3 | 410
115G :863037:00:------:-- | 21:0620:000706 | 21:0620 | 21:0194 | 21:0194:000598 | 21:0194:000598:0001:0001:00 |  | 61.8971 | -139.8749 | NGR bulk stream sediment | <177 micron (NGR) | 36 | 0113:s__13 | 706 | 80 | 30 | 5 | 32 | 10 | -0.2 | 280 | 2.1 | -0.2 | 3 | -2 | 38 | 1.2 | 1 | 734 | 20 | 2 | 10.8 | 2.7 | 425
115G :863038:00:------:-- | 21:0620:000707 | 21:0620 | 21:0194 | 21:0194:000599 | 21:0194:000599:0001:0001:00 |  | 61.8983 | -139.7426 | NGR bulk stream sediment | <177 micron (NGR) | 36 | 0114:s__14 | 707 | 74 | 39 | 5 | 32 | 11 | -0.2 | 740 | 3.2 | -0.2 | 5 | -2 | 45 | 0.9 | 2 | 634 | 25 | -2 | 22.6 | 2.1 | 410
115G :863039:00:------:-- | 21:0620:000708 | 21:0620 | 21:0194 | 21:0194:000600 | 21:0194:000600:0001:0001:00 |  | 61.8954 | -139.4713 | NGR bulk stream sediment | <177 micron (NGR) | 36 | 0115:s__15 | 708 | 94 | 48 | 7 | 58 | 21 | -0.2 | 4000 | 7.55 | -0.2 | 17 | -2 | 62 | 0.9 | 1 | 686 | 55 | -2 | 34.2 | 1.3 | 215
115G :863040:00:------:-- | 21:0620:000709 | 21:0620 | 21:0194 | 21:0194:000601 | 21:0194:000601:0001:0001:00 |  | 61.8648 | -139.4671 | NGR bulk stream sediment | <177 micron (NGR) | 36 | 0116:s__16 | 709 | 104 | 50 | 6 | 44 | 15 | -0.2 | 320 | 3.3 | -0.2 | 5 | -2 | 57 | 0.6 | 1 | 637 | 35 | -2 | 23.2 | 2.1 | 360
115G :863041:80:863044:20 | 21:0620:000710 | 21:0620 | 21:0194 | 21:0194:000603 | 21:0194:000603:0002:0001:02 |  | 61.9294 | -139.3343 | NGR bulk stream sediment | <177 micron (NGR) | 37 | 0011:bff_1 | 710 | 59 | 25 | 6 | 32 | 12 | -0.2 | 280 | 2.4 | -0.2 | 3 | -2 | 47 | 0.5 | 1 | 713 | 20 | -2 | 5.2 | 1.7 | 440
115G :863042:00:------:-- | 21:0620:000711 | 21:0620 | 21:0194 | 21:0194:000602 | 21:0194:000602:0001:0001:00 |  | 61.9048 | -139.3969 | NGR bulk stream sediment | <177 micron (NGR) | 37 | 0101:s__01 | 711 | 82 | 41 | 7 | 47 | 8 | -0.2 | 450 | 2.4 | -0.2 | 3 | -2 | 43 | 0.6 | 4 | 465 | 40 | -2 | 39.2 | 1.3 | 240
115G :863043:10:------:-- | 21:0620:000712 | 21:0620 | 21:0194 | 21:0194:000603 | 21:0194:000603:0001:0001:00 |  | 61.9294 | -139.3343 | NGR bulk stream sediment | <177 micron (NGR) | 37 | 0013:bff_1 | 712 | 66 | 27 | 5 | 33 | 11 | -0.2 | 340 | 2.5 | -0.2 | 4 | -2 | 47 | 0.6 | 1 | 746 | 20 | -2 | 3.8 | 1.6 | 380
115G :863044:20:863043:10 | 21:0620:000713 | 21:0620 | 21:0194 | 21:0194:000603 | 21:0194:000603:0002:0001:01 |  | 61.9294 | -139.3343 | NGR bulk stream sediment | <177 micron (NGR) | 37 | 0012:bff_1 | 713 | 65 | 27 | 6 | 32 | 12 | -0.2 | 400 | 2.2 | 0.2 | 2 | -2 | 48 | 0.5 | 2 | 732 | 20 | -2 | 5.6 | 2.1 | 375
115G :863045:00:------:-- | 21:0620:000714 | 21:0620 | 21:0194 | 21:0194:000604 | 21:0194:000604:0001:0001:00 |  | 61.9563 | -139.2276 | NGR bulk stream sediment | <177 micron (NGR) | 37 | 0102:s__02 | 714 | 120 | 49 | 8 | 43 | 16 | 0.2 | 2300 | 3 | 0.9 | 7 | -2 | 48 | 0.7 | 1 | 849 | 65 | -2 | 22.4 | 3.5 | 390
115G :863046:00:------:-- | 21:0620:000715 | 21:0620 | 21:0194 | 21:0194:000605 | 21:0194:000605:0001:0001:00 |  | 61.961 | -139.194 | NGR bulk stream sediment | <177 micron (NGR) | 37 | 0103:s__03 | 715 | 90 | 34 | 9 | 19 | 7 | -0.2 | 150 | 1.7 | 1.2 | 2 | -2 | 41 | 0.2 | 1 | 624 | 30 | -2 | 11.8 | 4.8 | 440
115G :863047:00:------:-- | 21:0620:000716 | 21:0620 | 21:0194 | 21:0194:000606 | 21:0194:000606:0001:0001:00 |  | 61.9655 | -139.1299 | NGR bulk stream sediment | <177 micron (NGR) | 37 | 0104:s__04 | 716 | 53 | 18 | 6 | 22 | 8 | -0.2 | 200 | 2 | -0.2 | 2 | -2 | 36 | -0.2 | -1 | 668 | 20 | -2 | 7 | 3.2 | 390
115G :863048:00:------:-- | 21:0620:000717 | 21:0620 | 21:0194 | 21:0194:000607 | 21:0194:000607:0001:0001:00 |  | 61.9766 | -139.0434 | NGR bulk stream sediment | <177 micron (NGR) | 37 | 0105:s__05 | 717 | 37 | 41 | 4 | 11 | 4 | -0.2 | 280 | 1.1 | -0.2 | 2 | -2 | 17 | 0.2 | 2 | 738 | 40 | -2 | 20.8 | 4 | 335
115G :863049:00:------:-- | 21:0620:000718 | 21:0620 | 21:0194 | 21:0194:000608 | 21:0194:000608:0001:0001:00 |  | 61.9913 | -138.9867 | NGR bulk stream sediment | <177 micron (NGR) | 37 | 0106:s__06 | 718 | 59 | 14 | 6 | 15 | 6 | -0.2 | 240 | 1.8 | -0.2 | 1 | -2 | 36 | 0.3 | 1 | 563 | 20 | -2 | 4.2 | 4.2 | 360
115G :863050:9X:------:-- | 21:0620:000719 | 21:0620 |  |  |  | 78 |  |  | Control Reference | Unspecified | 37 | 0901:R__01 | 719 | 91 | 36 | 16 | 256 | 21 | 0.2 | 430 | 3 | -0.2 | 10 | 2 | 48 | 1.1 | 1 | 686 | 20 | 14 | 2 | 12.1 | 610
115G :863051:00:------:-- | 21:0620:000720 | 21:0620 | 21:0194 | 21:0194:000609 | 21:0194:000609:0001:0001:00 |  | 61.9949 | -138.9716 | NGR bulk stream sediment | <177 micron (NGR) | 37 | 0107:s__07 | 720 | 66 | 17 | 9 | 18 | 7 | -0.2 | 340 | 1.9 | -0.2 | 2 | -2 | 40 | -0.2 | 5 | 584 | 20 | -2 | 5.4 | 4.5 | 310
115G :863052:00:------:-- | 21:0620:000721 | 21:0620 | 21:0194 | 21:0194:000610 | 21:0194:000610:0001:0001:00 |  | 61.9928 | -138.9354 | NGR bulk stream sediment | <177 micron (NGR) | 37 | 0108:s__08 | 721 | 82 | 22 | 11 | 22 | 10 | -0.2 | 410 | 2.6 | 0.4 | 2 | -2 | 56 | 0.5 | 1 | 666 | 20 | -2 | 5.8 | 5.7 | 410
115G :863053:00:------:-- | 21:0620:000722 | 21:0620 | 21:0194 | 21:0194:000611 | 21:0194:000611:0001:0001:00 |  | 61.9741 | -138.8638 | NGR bulk stream sediment | <177 micron (NGR) | 37 | 0109:s__09 | 722 | 113 | 22 | 20 | 15 | 7 | -0.2 | 440 | 1.9 | 0.4 | 1 | -2 | 36 | 0.3 | 2 | 610 | 25 | 2 | 10.6 | 9.1 | 460
115G :863054:00:------:-- | 21:0620:000723 | 21:0620 | 21:0194 | 21:0194:000612 | 21:0194:000612:0001:0001:00 |  | 61.9889 | -138.7702 | NGR bulk stream sediment | <177 micron (NGR) | 37 | 0110:s__10 | 723 | 79 | 16 | 10 | 14 | 6 | -0.2 | 360 | 2.2 | -0.2 | 1 | -2 | 47 | -0.2 | 1 | 649 | 10 | 2 | 5 | 7.3 | 380
115G :863055:00:------:-- | 21:0620:000724 | 21:0620 | 21:0194 | 21:0194:000613 | 21:0194:000613:0001:0001:00 |  | 61.9817 | -138.7787 | NGR bulk stream sediment | <177 micron (NGR) | 37 | 0111:s__11 | 724 | 95 | 17 | 11 | 14 | 8 | -0.2 | 320 | 2.2 | -0.2 | 2 | -2 | 51 | 0.5 | 1 | 633 | 10 | -2 | 3.6 | 10.4 | 520
115G :863056:00:------:-- | 21:0620:000725 | 21:0620 | 21:0194 | 21:0194:000614 | 21:0194:000614:0001:0001:00 |  | 61.9757 | -138.7039 | NGR bulk stream sediment | <177 micron (NGR) | 37 | 0112:s__12 | 725 | 124 | 30 | 19 | 17 | 7 | -0.2 | 420 | 2.3 | 0.5 | 1 | -2 | 45 | 0.3 | 1 | 643 | 35 | -2 | 13.4 | 11.5 | 460
115G :863057:00:------:-- | 21:0620:000726 | 21:0620 | 21:0194 | 21:0194:000615 | 21:0194:000615:0001:0001:00 |  | 61.9319 | -139.2602 | NGR bulk stream sediment | <177 micron (NGR) | 37 | 0113:s__13 | 726 | 68 | 25 | 5 | 32 | 11 | -0.2 | 340 | 2 | -0.2 | 5 | -2 | 45 | 0.7 | 4 | 777 | 15 | 2 | 5.6 | 2 | 480
115G :863058:00:------:-- | 21:0620:000727 | 21:0620 | 21:0194 | 21:0194:000616 | 21:0194:000616:0001:0001:00 |  | 61.8606 | -139.2828 | NGR bulk stream sediment | <177 micron (NGR) | 37 | 0114:s__14 | 727 | 69 | 31 | 6 | 34 | 12 | -0.2 | 410 | 2.4 | -0.2 | 3 | -2 | 48 | 0.6 | 2 | 725 | 25 | -2 | 9.2 | 2.6 | 500
115G :863059:00:------:-- | 21:0620:000728 | 21:0620 | 21:0194 | 21:0194:000617 | 21:0194:000617:0001:0001:00 |  | 61.8422 | -139.2792 | NGR bulk stream sediment | <177 micron (NGR) | 37 | 0115:s__15 | 728 | 126 | 14 | 6 | 25 | 22 | -0.2 | 5500 | 4.5 | -0.2 | 7 | -2 | 39 | 0.2 | 1 | 689 | 35 | -2 | 50 | 0.7 | 94
115G :863060:00:------:-- | 21:0620:000729 | 21:0620 | 21:0194 | 21:0194:000618 | 21:0194:000618:0001:0001:00 |  | 61.8371 | -139.3 | NGR bulk stream sediment | <177 micron (NGR) | 37 | 0116:s__16 | 729 | 93 | 34 | 8 | 43 | 17 | -0.2 | 1400 | 4.6 | -0.2 |  | -2 | 45 | 0.8 | 2 | 679 | 40 | -2 | 20.4 | 2.4 | 410
115G :863061:80:863063:20 | 21:0620:000730 | 21:0620 | 21:0194 | 21:0194:000619 | 21:0194:000619:0002:0001:02 |  | 61.8629 | -139.3354 | NGR bulk stream sediment | <177 micron (NGR) | 38 | 0011:bff_1 | 730 | 68 | 33 | 6 | 39 | 11 | 0.2 | 320 | 2.4 | -0.2 | 4 | -2 | 48 | 0.6 | 1 | 643 | 20 | -2 | 10.2 | 2.4 | 500
115G :863062:10:------:-- | 21:0620:000731 | 21:0620 | 21:0194 | 21:0194:000619 | 21:0194:000619:0001:0001:00 |  | 61.8629 | -139.3354 | NGR bulk stream sediment | <177 micron (NGR) | 38 | 0013:bff_1 | 731 | 68 | 35 | 7 | 38 | 12 | -0.2 | 320 | 2.8 | -0.2 | 4 | -2 | 51 | -0.2 | 1 | 646 | 20 | -2 | 10.2 | 2.2 | 410
115G :863063:20:863062:10 | 21:0620:000732 | 21:0620 | 21:0194 | 21:0194:000619 | 21:0194:000619:0002:0001:01 |  | 61.8629 | -139.3354 | NGR bulk stream sediment | <177 micron (NGR) | 38 | 0012:bff_1 | 732 | 69 | 32 | 7 | 39 | 11 | -0.2 | 300 | 2.8 | -0.2 | 4 | -2 | 50 | -0.2 | 1 | 666 | 20 | -2 | 9.8 | 2.3 | 360
115G :863064:00:------:-- | 21:0620:000733 | 21:0620 | 21:0194 | 21:0194:000620 | 21:0194:000620:0001:0001:00 |  | 61.8625 | -139.3941 | NGR bulk stream sediment | <177 micron (NGR) | 38 | 0101:s__01 | 733 | 92 | 96 | 2 | 17 | -2 | -0.2 | 60 | 1.5 | -0.2 | 4 | -2 | 67 | 0.7 | 2 | 226 | 65 | -2 | 59.6 | 1.2 | 230
115G :863065:00:------:-- | 21:0620:000734 | 21:0620 | 21:0194 | 21:0194:000621 | 21:0194:000621:0001:0001:00 |  | 61.8495 | -139.3758 | NGR bulk stream sediment | <177 micron (NGR) | 38 | 0102:s__02 | 734 | 69 | 35 | 6 | 39 | 13 | -0.2 | 280 | 2.6 | -0.2 | 6 | -2 | 47 | 1.1 | 1 | 620 | 20 | -2 | 6.4 | 3.3 | 390
115G :863066:00:------:-- | 21:0620:000735 | 21:0620 | 21:0194 | 21:0194:000622 | 21:0194:000622:0001:0001:00 |  | 61.8277 | -139.3542 | NGR bulk stream sediment | <177 micron (NGR) | 38 | 0103:s__03 | 735 | 98 | 28 | 10 | 37 | 17 | -0.2 | 710 | 3.8 | 0.2 | 10 | -2 | 49 | 0.7 | 1 | 630 | 40 | -2 | 11.2 | 2.8 | 335
115G :863067:00:------:-- | 21:0620:000736 | 21:0620 | 21:0194 | 21:0194:000623 | 21:0194:000623:0001:0001:00 |  | 61.8229 | -139.4098 | NGR bulk stream sediment | <177 micron (NGR) | 38 | 0104:s__04 | 736 | 65 | 29 | 8 | 40 | 12 | -0.2 | 490 | 2.8 | -0.2 | 8 | -2 | 45 | 0.6 | -1 | 585 | 20 | 2 | 7.2 | 2.5 | 425
115G :863068:00:------:-- | 21:0620:000737 | 21:0620 | 21:0194 | 21:0194:000624 | 21:0194:000624:0001:0001:00 |  | 61.7983 | -139.4714 | NGR bulk stream sediment | <177 micron (NGR) | 38 | 0105:s__05 | 737 | 40 | 39 | -2 | 24 | 3 | -0.2 | 360 | 0.7 | 0.2 | 5 | -2 | 19 | 1.1 | 2 | 197 | 105 | -2 | 74.2 | 6.4 | 155
115G :863069:9Y:------:-- | 21:0620:000738 | 21:0620 |  |  |  | 79 |  |  | Control Reference | Unspecified | 38 | 0901:R__01 | 738 | 116 | 92 | 18 | 236 | 28 | 0.2 | 1000 | 3.05 | 1.5 | 8 | -2 | 67 | 0.3 | 1 | 770 | 55 | 4 | 3.2 | 2.5 | 470
115G :863070:00:------:-- | 21:0620:000739 | 21:0620 | 21:0194 | 21:0194:000625 | 21:0194:000625:0001:0001:00 |  | 61.7759 | -139.5101 | NGR bulk stream sediment | <177 micron (NGR) | 38 | 0106:s__06 | 739 | 85 | 49 | 9 | 60 | 13 | -0.2 | 580 | 2.9 | -0.2 | 6 | -2 | 52 | 0.8 | 3 | 400 | 35 | -2 | 4.6 | 2.1 | 410
115G :863071:00:------:-- | 21:0620:000740 | 21:0620 | 21:0194 | 21:0194:000626 | 21:0194:000626:0001:0001:00 |  | 61.7836 | -139.5387 | NGR bulk stream sediment | <177 micron (NGR) | 38 | 0107:s__07 | 740 | 59 | 21 | 3 | 24 | 9 | -0.2 | 320 | 2.05 | -0.2 | 6 | -2 | 38 | 0.6 | -1 | 603 | 20 | -2 | 4.6 | 1.7 | 320
115G :863072:00:------:-- | 21:0620:000741 | 21:0620 | 21:0194 | 21:0194:000627 | 21:0194:000627:0001:0001:00 |  | 61.7102 | -139.5876 | NGR bulk stream sediment | <177 micron (NGR) | 38 | 0108:s__08 | 741 | 60 | 16 | 4 | 26 | 8 | -0.2 | 250 | 2 | -0.2 | 2 | -2 | 36 | -0.2 | -1 | 773 | 10 | -2 | 4.2 | 2.7 | 410
115G :863073:00:------:-- | 21:0620:000742 | 21:0620 | 21:0194 | 21:0194:000628 | 21:0194:000628:0001:0001:00 |  | 61.6985 | -139.6037 | NGR bulk stream sediment | <177 micron (NGR) | 38 | 0109:s__09 | 742 | 70 | 23 | 4 | 30 | 11 | -0.2 | 300 | 2.3 | -0.2 | 3 | -2 | 42 | -0.2 | 2 | 856 | 20 | -2 | 7.2 | 3.4 | 460
115G :863074:00:------:-- | 21:0620:000743 | 21:0620 | 21:0194 | 21:0194:000629 | 21:0194:000629:0001:0001:00 |  | 61.6949 | -139.5599 | NGR bulk stream sediment | <177 micron (NGR) | 38 | 0110:s__10 | 743 | 112 | 36 | 5 | 41 | 49 | -0.2 | 6000 | 4.9 | 1.3 | 70 | 13 | 51 | 0.7 | -1 | 506 | 135 | 4 | 51 | 6 | 105
115G :863075:00:------:-- | 21:0620:000744 | 21:0620 | 21:0194 | 21:0194:000630 | 21:0194:000630:0001:0001:00 |  | 61.6833 | -139.5742 | NGR bulk stream sediment | <177 micron (NGR) | 38 | 0111:s__11 | 744 | 74 | 25 | 4 | 26 | 9 | -0.2 | 300 | 2 | 0.2 | 4 | -2 | 35 | 0.4 | -1 | 646 | 20 | -2 | 9 | 2.5 | 340
115G :863076:00:------:-- | 21:0620:000745 | 21:0620 | 21:0194 | 21:0194:000631 | 21:0194:000631:0001:0001:00 |  | 61.6623 | -139.5674 | NGR bulk stream sediment | <177 micron (NGR) | 38 | 0112:s__12 | 745 | 74 | 37 | 6 | 27 | 10 | -0.2 | 500 | 2 | -0.2 | 4 | -2 | 36 | 0.2 | -1 | 633 | 30 | -2 | 16 | 2.5 | 360
115G :863077:00:------:-- | 21:0620:000746 | 21:0620 | 21:0194 | 21:0194:000632 | 21:0194:000632:0001:0001:00 |  | 61.6606 | -139.5571 | NGR bulk stream sediment | <177 micron (NGR) | 38 | 0113:s__13 | 746 | 135 | 46 | 5 | 34 | 10 | -0.2 | 980 | 1.8 | 0.7 | 5 | -2 | 31 | 0.7 | 1 | 400 | 75 | -2 | 53.2 | 4.8 | 340
115G :863078:00:------:-- | 21:0620:000747 | 21:0620 | 21:0194 | 21:0194:000633 | 21:0194:000633:0001:0001:00 |  | 61.6443 | -139.6422 | NGR bulk stream sediment | <177 micron (NGR) | 38 | 0114:s__14 | 747 | 93 | 31 | 4 | 26 | 11 | -0.2 | 1100 | 2.8 | -0.2 | 3 | -2 | 61 | 0.4 | -1 | 688 | 25 | -2 | 14.6 | 2.1 | 385
115G :863079:00:------:-- | 21:0620:000748 | 21:0620 | 21:0194 | 21:0194:000634 | 21:0194:000634:0001:0001:00 |  | 61.6625 | -139.7037 | NGR bulk stream sediment | <177 micron (NGR) | 38 | 0115:s__15 | 748 | 64 | 26 | 5 | 27 | 10 | -0.2 | 340 | 2.3 | -0.2 | 3 | -2 | 41 | 0.3 | 1 | 600 | 20 | -2 | 7.2 | 2.3 | 340
115G :863080:00:------:-- | 21:0620:000749 | 21:0620 | 21:0194 | 21:0194:000635 | 21:0194:000635:0001:0001:00 |  | 61.6784 | -139.9039 | NGR bulk stream sediment | <177 micron (NGR) | 38 | 0116:s__16 | 749 | 105 | 51 | 7 | 47 | 17 | -0.2 | 380 | 3.8 | -0.2 | 3 | -2 | 67 | 0.3 | 2 | 334 | 40 | -2 | 4.4 | 1.4 | 280
115G :863081:80:863086:20 | 21:0620:000750 | 21:0620 | 21:0194 | 21:0194:000639 | 21:0194:000639:0002:0001:02 |  | 61.6521 | -139.4025 | NGR bulk stream sediment | <177 micron (NGR) | 39 | 0011:bff_1 | 750 | 70 | 32 | 6 | 25 | 10 | -0.2 | 320 | 2.6 | -0.2 | 4 | -2 | 39 | 0.6 | -1 | 722 | 25 | -2 | 17.6 | 4.7 | 340
115G :863082:00:------:-- | 21:0620:000751 | 21:0620 | 21:0194 | 21:0194:000636 | 21:0194:000636:0001:0001:00 |  | 61.6127 | -139.5144 | NGR bulk stream sediment | <177 micron (NGR) | 39 | 0101:s__01 | 751 | 108 | 34 | 6 | 36 | 15 | -0.2 | 1500 | 3.25 | -0.2 | 5 | -2 | 43 | 0.7 | -1 | 465 | 65 | -2 | 33.4 | 1.8 | 360
115G :863083:00:------:-- | 21:0620:000752 | 21:0620 | 21:0194 | 21:0194:000637 | 21:0194:000637:0001:0001:00 |  | 61.6106 | -139.4989 | NGR bulk stream sediment | <177 micron (NGR) | 39 | 0102:s__02 | 752 | 76 | 39 | 6 | 36 | 12 | -0.2 | 540 | 3.2 | -0.2 | 7 | -2 | 49 | 0.7 | -1 | 658 | 40 | -2 | 18.4 | 3.2 | 300
115G :863084:00:------:-- | 21:0620:000753 | 21:0620 | 21:0194 | 21:0194:000638 | 21:0194:000638:0001:0001:00 |  | 61.6414 | -139.513 | NGR bulk stream sediment | <177 micron (NGR) | 39 | 0103:s__03 | 753 | 84 | 30 | 5 | 31 | 10 | -0.2 | 330 | 2.7 | 0.3 | 4 | -2 | 58 | 0.7 | -1 | 722 | 20 | 2 | 8.2 | 3 | 340
115G :863085:10:------:-- | 21:0620:000754 | 21:0620 | 21:0194 | 21:0194:000639 | 21:0194:000639:0001:0001:00 |  | 61.6521 | -139.4025 | NGR bulk stream sediment | <177 micron (NGR) | 39 | 0013:bff_1 | 754 | 52 | 20 | 5 | 19 | 7 | -0.2 | 220 | 1.9 | -0.2 | 5 | -2 | 33 | -0.2 | -1 | 624 | 10 | 2 | 7.8 | 3.4 | 340
115G :863086:20:863085:10 | 21:0620:000755 | 21:0620 | 21:0194 | 21:0194:000639 | 21:0194:000639:0002:0001:01 |  | 61.6521 | -139.4025 | NGR bulk stream sediment | <177 micron (NGR) | 39 | 0012:bff_1 | 755 | 64 | 33 | 5 | 25 | 11 | -0.2 | 320 | 2.4 | -0.2 | 4 | -2 | 37 | 0.4 | 2 | 696 | 20 | -2 | 16.4 | 4.2 | 390
115G :863087:00:------:-- | 21:0620:000756 | 21:0620 | 21:0194 | 21:0194:000640 | 21:0194:000640:0001:0001:00 |  | 61.6796 | -139.4167 | NGR bulk stream sediment | <177 micron (NGR) | 39 | 0104:s__04 | 756 | 109 | 53 | 10 | 50 | 16 | -0.2 | 620 | 3.4 | -0.2 | 8 | -2 | 50 | 1.5 | 4 | 615 | 40 | -2 | 8.6 | 2.8 | 480
115G :863088:00:------:-- | 21:0620:000757 | 21:0620 | 21:0194 | 21:0194:000641 | 21:0194:000641:0001:0001:00 |  | 61.7047 | -139.4551 | NGR bulk stream sediment | <177 micron (NGR) | 39 | 0105:s__05 | 757 | 66 | 24 | 5 | 25 | 8 | -0.2 | 250 | 2.2 | -0.2 | 2 | -2 | 40 | 0.3 | 1 | 723 | 20 | -2 | 6 | 3.6 | 330
115G :863089:00:------:-- | 21:0620:000758 | 21:0620 | 21:0194 | 21:0194:000642 | 21:0194:000642:0001:0001:00 |  | 61.7201 | -139.4824 | NGR bulk stream sediment | <177 micron (NGR) | 39 | 0106:s__06 | 758 | 32 | 8 | 3 | 14 | 4 | -0.2 | 150 | 1.3 | -0.2 | -1 | -2 | 21 | -0.2 | -1 | 733 | 60 | -2 | 3.4 | 6.2 | 390
115G :863090:00:------:-- | 21:0620:000759 | 21:0620 | 21:0194 | 21:0194:000643 | 21:0194:000643:0001:0001:00 |  | 61.7312 | -139.4879 | NGR bulk stream sediment | <177 micron (NGR) | 39 | 0107:s__07 | 759 | 74 | 37 | 7 | 30 | 10 | -0.2 | 330 | 2.7 | -0.2 | 3 | -2 | 46 | 0.3 | -1 | 388 | 25 | -2 | 13.4 | 8.9 | 390
115G :863091:00:------:-- | 21:0620:000760 | 21:0620 | 21:0194 | 21:0194:000644 | 21:0194:000644:0001:0001:00 |  | 61.749 | -139.4535 | NGR bulk stream sediment | <177 micron (NGR) | 39 | 0108:s__08 | 760 | 78 | 31 | 7 | 37 | 9 | -0.2 | 250 | 2 | -0.2 | 9 | -2 | 28 | 2.2 | 3 | 666 | 25 | 2 | 3.8 | 2.2 | 500
115G :863092:00:------:-- | 21:0620:000761 | 21:0620 | 21:0194 | 21:0194:000645 | 21:0194:000645:0001:0001:00 |  | 61.7474 | -139.423 | NGR bulk stream sediment | <177 micron (NGR) | 39 | 0109:s__09 | 761 | 62 | 25 | 6 | 30 | 9 | -0.2 | 220 | 1.7 | 0.3 | 5 | -2 | 33 | 0.8 | 3 | 713 | 20 | -2 | 4.2 | 2.2 | 420
115G :863093:00:------:-- | 21:0620:000762 | 21:0620 | 21:0194 | 21:0194:000646 | 21:0194:000646:0001:0001:00 |  | 61.7403 | -139.4189 | NGR bulk stream sediment | <177 micron (NGR) | 39 | 0110:s__10 | 762 | 77 | 34 | 6 | 39 | 11 | -0.2 | 260 | 1.8 | -0.2 | 9 | -2 | 27 | 2.6 | 2 | 541 | 25 | -2 | 3.2 | 1.8 | 440
115G :863094:00:------:-- | 21:0620:000763 | 21:0620 | 21:0194 | 21:0194:000647 | 21:0194:000647:0001:0001:00 |  | 61.7312 | -139.3601 | NGR bulk stream sediment | <177 micron (NGR) | 39 | 0111:s__11 | 763 | 64 | 24 | 7 | 32 | 10 | -0.2 | 300 | 2.1 | -0.2 | 5 | -2 | 27 | 0.8 | 1 | 649 | 15 | -2 | 4 | 1.8 | 440
115G :863095:00:------:-- | 21:0620:000764 | 21:0620 | 21:0194 | 21:0194:000648 | 21:0194:000648:0001:0001:00 |  | 61.7345 | -139.3188 | NGR bulk stream sediment | <177 micron (NGR) | 39 | 0112:s__12 | 764 | 64 | 36 | 7 | 35 | 11 | -0.2 | 320 | 2.5 | -0.2 | 6 | -2 | 34 | 1.1 | 2 | 880 | 20 | -2 | 8.4 | 2 | 390
115G :863096:00:------:-- | 21:0620:000765 | 21:0620 | 21:0194 | 21:0194:000649 | 21:0194:000649:0001:0001:00 |  | 61.7311 | -139.2884 | NGR bulk stream sediment | <177 micron (NGR) | 39 | 0113:s__13 | 765 | 59 | 27 | 5 | 35 | 9 | -0.2 | 270 | 1.7 | -0.2 | 6 | -2 | 28 | 1.1 | 5 | 836 | 15 | -2 | 3.4 | 1.9 | 460
115G :863097:00:------:-- | 21:0620:000766 | 21:0620 | 21:0194 | 21:0194:000650 | 21:0194:000650:0001:0001:00 |  | 61.6902 | -139.3136 | NGR bulk stream sediment | <177 micron (NGR) | 39 | 0114:s__14 | 766 | 46 | 43 | 5 | 105 | 16 | -0.2 | 280 | 2.2 | -0.2 | 3 | -2 | 35 | 1 | 2 | 536 | 25 | -2 | 14.4 | 1.9 | 290
115G :863098:00:------:-- | 21:0620:000767 | 21:0620 | 21:0194 | 21:0194:000651 | 21:0194:000651:0001:0001:00 |  | 61.6845 | -139.3019 | NGR bulk stream sediment | <177 micron (NGR) | 39 | 0115:s__15 | 767 | 55 | 23 | 6 | 27 | 9 | -0.2 | 270 | 2 | -0.2 | 2 | -2 | 34 | -0.2 | 1 | 696 | 15 | -2 | 8.6 | 2.9 | 460
115G :863099:00:------:-- | 21:0620:000768 | 21:0620 | 21:0194 | 21:0194:000652 | 21:0194:000652:0001:0001:00 |  | 61.6792 | -139.3307 | NGR bulk stream sediment | <177 micron (NGR) | 39 | 0116:s__16 | 768 | 76 | 29 | 5 | 24 | 7 | -0.2 | 1900 | 2.8 | -0.2 | 5 | -2 | 19 | 0.4 | 1 | 396 | 50 | -2 | 33.8 | 1.6 | 370
115G :863100:9Y:------:-- | 21:0620:000769 | 21:0620 |  |  |  | 79 |  |  | Control Reference | Unspecified | 39 | 0901:R__01 | 769 | 115 | 94 | 17 | 243 | 29 | -0.2 | 1000 | 3.15 | 1 | 7 | -2 | 69 | 0.7 | 1 | 780 | 45 | 4 | 3.2 | 2.7 | 460
115G :863101:80:863108:20 | 21:0620:000770 | 21:0620 | 21:0194 | 21:0194:000658 | 21:0194:000658:0002:0001:02 |  | 61.5766 | -139.3462 | NGR bulk stream sediment | <177 micron (NGR) | 40 | 0011:bff_1 | 770 | 98 | 45 | 6 | 43 | 13 | -0.2 | 380 | 3 | -0.2 | 5 | -2 | 64 | 0.5 | 2 | 733 | 30 | -2 | 10 | 3.8 | 410
115G :863102:00:------:-- | 21:0620:000771 | 21:0620 | 21:0194 | 21:0194:000653 | 21:0194:000653:0001:0001:00 |  | 61.6851 | -139.3778 | NGR bulk stream sediment | <177 micron (NGR) | 40 | 0101:s__01 | 771 | 49 | 21 | 5 | 32 | 8 | -0.2 | 210 | 1.8 | -0.2 | 4 | -2 | 33 | -0.2 | 2 | 606 | 15 | -2 | 5 | 2.2 | 320
115G :863103:00:------:-- | 21:0620:000772 | 21:0620 | 21:0194 | 21:0194:000654 | 21:0194:000654:0001:0001:00 |  | 61.6987 | -139.339 | NGR bulk stream sediment | <177 micron (NGR) | 40 | 0102:s__02 | 772 | 66 | 34 | 6 | 51 | 10 | -0.2 | 300 | 1.9 | -0.2 | 5 | -2 | 39 | -0.2 | 1 | 690 | 25 | 8 | 8 | 2.1 | 385
115G :863104:00:------:-- | 21:0620:000773 | 21:0620 | 21:0194 | 21:0194:000655 | 21:0194:000655:0001:0001:00 |  | 61.6505 | -139.3672 | NGR bulk stream sediment | <177 micron (NGR) | 40 | 0103:s__03 | 773 | 93 | 31 | 8 | 41 | 12 | -0.2 | 360 | 2.55 | -0.2 | 4 | -2 | 53 | -0.2 | 2 | 715 | 50 | -2 | 11 | 3.9 | 415
115G :863105:00:------:-- | 21:0620:000774 | 21:0620 | 21:0194 | 21:0194:000656 | 21:0194:000656:0001:0001:00 |  | 61.6074 | -139.3137 | NGR bulk stream sediment | <177 micron (NGR) | 40 | 0104:s__04 | 774 | 72 | 46 | 7 | 37 | 11 | -0.2 | 340 | 2.4 | -0.2 | 4 | -2 | 50 | -0.2 | 1 | 597 | 352 | -2 | 15.4 | 2.2 | 355
115G :863106:00:------:-- | 21:0620:000775 | 21:0620 | 21:0194 | 21:0194:000657 | 21:0194:000657:0001:0001:00 |  | 61.6053 | -139.3002 | NGR bulk stream sediment | <177 micron (NGR) | 40 | 0105:s__05 | 775 | 78 | 34 | 6 | 35 | 10 | -0.2 | 300 | 2.55 | -0.2 | 4 | -2 | 55 | -0.2 | -1 | 677 | 35 | -2 | 9 | 2.7 | 355
115G :863107:10:------:-- | 21:0620:000776 | 21:0620 | 21:0194 | 21:0194:000658 | 21:0194:000658:0001:0001:00 |  | 61.5766 | -139.3462 | NGR bulk stream sediment | <177 micron (NGR) | 40 | 0013:bff_1 | 776 | 104 | 46 | 7 | 44 | 15 | -0.2 | 380 | 2.81 | -0.2 | 4 | -2 | 59 | -0.2 | -1 | 732 | 35 | -2 | 10.8 | 3.6 | 450
115G :863108:20:863107:10 | 21:0620:000777 | 21:0620 | 21:0194 | 21:0194:000658 | 21:0194:000658:0002:0001:01 |  | 61.5766 | -139.3462 | NGR bulk stream sediment | <177 micron (NGR) | 40 | 0012:bff_1 | 777 | 100 | 46 | 9 | 45 | 15 | -0.2 | 360 | 2.9 | 0.3 | 6 | -2 | 60 | 0.4 | -1 | 745 | 40 | -2 | 10.4 | 3.4 | 430
115G :863109:00:------:-- | 21:0620:000778 | 21:0620 | 21:0194 | 21:0194:000659 | 21:0194:000659:0001:0001:00 |  | 61.8038 | -139.1942 | NGR bulk stream sediment | <177 micron (NGR) | 40 | 0106:s__06 | 778 | 74 | 19 | 5 | 24 | 12 | -0.2 | 460 | 2.64 | -0.2 | 3 | -2 | 47 | -0.2 | -1 | 756 | 30 | -2 | 7.6 | 2.8 | 385
115G :863110:00:------:-- | 21:0620:000779 | 21:0620 | 21:0194 | 21:0194:000660 | 21:0194:000660:0001:0001:00 |  | 61.8292 | -139.1651 | NGR bulk stream sediment | <177 micron (NGR) | 40 | 0107:s__07 | 779 | 80 | 79 | 6 | 24 | 12 | -0.2 | 600 | 2.7 | -0.2 | 4 | -2 | 42 | -0.2 | -1 | 658 | 40 | -2 | 23.6 | 2.2 | 315
115G :863111:00:------:-- | 21:0620:000780 | 21:0620 | 21:0194 | 21:0194:000661 | 21:0194:000661:0001:0001:00 |  | 61.8109 | -139.12 | NGR bulk stream sediment | <177 micron (NGR) | 40 | 0108:s__08 | 780 | 71 | 25 | 7 | 36 | 10 | -0.2 | 300 | 1.85 | -0.2 | 3 | -2 | 40 | -0.2 | 1 | 683 | 20 | -2 | 12.4 | 2.5 | 450
115G :863112:00:------:-- | 21:0620:000781 | 21:0620 | 21:0194 | 21:0194:000662 | 21:0194:000662:0001:0001:00 |  | 61.8062 | -139.0872 | NGR bulk stream sediment | <177 micron (NGR) | 40 | 0109:s__09 | 781 | 41 | 14 | 3 | 21 | 5 | -0.2 | 200 | 1.5 | -0.2 | 2 | -2 | 28 | -0.2 | 2 | 689 | 10 | 4 | 3 | 2.1 | 355
115G :863113:00:------:-- | 21:0620:000782 | 21:0620 | 21:0194 | 21:0194:000663 | 21:0194:000663:0001:0001:00 |  | 61.8041 | -139.0515 | NGR bulk stream sediment | <177 micron (NGR) | 40 | 0110:s__10 | 782 | 132 | 41 | 6 | 33 | 33 | -0.2 | 3100 | 5.3 | -0.2 | 12 | 2 | 44 | 0.7 | 1 | 454 | 90 | -2 | 41.4 | 2.1 | 215
115G :863114:9Y:------:-- | 21:0620:000783 | 21:0620 |  |  |  | 79 |  |  | Control Reference | Unspecified | 40 | 0901:R__01 | 783 | 119 | 89 | 18 | 243 | 28 | -0.2 | 940 | 3 | 0.8 | 8 | -2 | 61 | 0.8 | 1 | 750 | 45 | -2 | 3.8 | 3.2 | 545
115G :863115:00:------:-- | 21:0620:000784 | 21:0620 | 21:0194 | 21:0194:000664 | 21:0194:000664:0001:0001:00 |  | 61.8253 | -139.0619 | NGR bulk stream sediment | <177 micron (NGR) | 40 | 0111:s__11 | 784 | 101 | 29 | 6 | 30 | 11 | -0.2 | 330 | 2.3 | -0.2 | 4 | -2 | 40 | -0.2 | -1 | 658 | 40 | -2 | 14.4 | 7.3 | 400
115G :863116:00:------:-- | 21:0620:000785 | 21:0620 | 21:0194 | 21:0194:000665 | 21:0194:000665:0001:0001:00 |  | 61.8179 | -138.9889 | NGR bulk stream sediment | <177 micron (NGR) | 40 | 0112:s__12 | 785 | 51 | 26 | 5 | 24 | 8 | -0.2 | 400 | 2.2 | -0.2 | 3 | -2 | 34 | -0.2 | -1 | 541 | 30 | -2 | 9.8 | 3 | 330
115G :863117:00:------:-- | 21:0620:000786 | 21:0620 | 21:0194 | 21:0194:000666 | 21:0194:000666:0001:0001:00 |  | 61.7911 | -138.9785 | NGR bulk stream sediment | <177 micron (NGR) | 40 | 0113:s__13 | 786 | 83 | 24 | 6 | 35 | 10 | -0.2 | 340 | 2.2 | -0.2 | 3 | -2 | 41 | 0.5 | -1 | 814 | 20 | -2 | 12.2 | 4 | 385
115G :863118:00:------:-- | 21:0620:000787 | 21:0620 | 21:0194 | 21:0194:000667 | 21:0194:000667:0001:0001:00 |  | 61.7909 | -138.9095 | NGR bulk stream sediment | <177 micron (NGR) | 40 | 0114:s__14 | 787 | 49 | 20 | 5 | 22 | 7 | -0.2 | 240 | 1.7 | -0.2 | 2 | -2 | 36 | -0.2 | -1 | 687 | 20 | -2 | 4.6 | 3.8 | 340
115G :863119:00:------:-- | 21:0620:000788 | 21:0620 | 21:0194 | 21:0194:000668 | 21:0194:000668:0001:0001:00 |  | 61.7798 | -138.9429 | NGR bulk stream sediment | <177 micron (NGR) | 40 | 0115:s__15 | 788 | 71 | 16 | 5 | 20 | 8 | -0.2 | 220 | 1.85 | -0.2 | 1 | -2 | 35 | -0.2 | -1 | 731 | 20 | -2 | 11 | 4.9 | 430
115G :863120:00:------:-- | 21:0620:000789 | 21:0620 | 21:0194 | 21:0194:000669 | 21:0194:000669:0001:0001:00 |  | 61.7345 | -138.9286 | NGR bulk stream sediment | <177 micron (NGR) | 40 | 0116:s__16 | 789 | 102 | 56 | 7 | 41 | 13 | -0.2 | 720 | 3.25 | -0.2 | 7 | -2 | 47 | -0.2 | 1 | 569 | 80 | -2 | 35.4 | 6.2 | 370
115G :863121:80:863123:10 | 21:0620:000790 | 21:0620 | 21:0194 | 21:0194:000671 | 21:0194:000671:0001:0001:02 |  | 61.7142 | -138.984 | NGR bulk stream sediment | <177 micron (NGR) | 41 | 0011:bff_1 | 790 | 36 | 15 | 3 | 24 | 6 | -0.2 | 200 | 1.5 | -0.2 | 2 | -2 | 35 | -0.2 | 3 | 662 | 10 | 2 | 1.8 | 1.7 | 290
115G :863122:00:------:-- | 21:0620:000791 | 21:0620 | 21:0194 | 21:0194:000670 | 21:0194:000670:0001:0001:00 |  | 61.7216 | -138.9636 | NGR bulk stream sediment | <177 micron (NGR) | 41 | 0101:s__01 | 791 | 48 | 18 | 5 | 31 | 9 | -0.2 | 240 | 2.1 | -0.2 | 4 | -2 | 44 | -0.2 | 2 | 550 | 15 | 2 | 5.6 | 2.8 | 400
115G :863123:10:------:-- | 21:0620:000792 | 21:0620 | 21:0194 | 21:0194:000671 | 21:0194:000671:0001:0001:01 |  | 61.7142 | -138.984 | NGR bulk stream sediment | <177 micron (NGR) | 41 | 0012:bff_1 | 792 | 38 | 14 | 3 | 21 | 7 | -0.2 | 220 | 1.6 | -0.2 | 2 | -2 | 31 | -0.2 | 2 | 676 | 10 | 2 | 1.2 | 1.8 | 330
115G :863124:20:863123:10 | 21:0620:000793 | 21:0620 | 21:0194 | 21:0194:000671 | 21:0194:000671:0002:0001:00 |  | 61.7142 | -138.984 | NGR bulk stream sediment | <177 micron (NGR) | 41 | 0013:bff_1 | 793 | 35 | 14 | 2 | 23 | 8 | -0.2 | 240 | 1.5 | -0.2 | 3 | -2 | 29 | -0.2 | 1 | 677 | 10 | 2 | 1.4 | 1.6 | 315
115G :863125:00:------:-- | 21:0620:000794 | 21:0620 | 21:0194 | 21:0194:000672 | 21:0194:000672:0001:0001:00 |  | 61.7236 | -139.0306 | NGR bulk stream sediment | <177 micron (NGR) | 41 | 0102:s__02 | 794 | 63 | 15 | 7 | 24 | 10 | -0.2 | 260 | 2.1 | -0.2 | 4 | -2 | 35 | -0.2 | -1 | 672 | 20 | 2 | 4 | 3.6 | 400
115G :863126:00:------:-- | 21:0620:000795 | 21:0620 | 21:0194 | 21:0194:000673 | 21:0194:000673:0001:0001:00 |  | 61.7314 | -139.0398 | NGR bulk stream sediment | <177 micron (NGR) | 41 | 0103:s__03 | 795 | 58 | 22 | 6 | 32 | 11 | -0.2 | 330 | 2 | -0.2 | 3 | -2 | 42 | -0.2 | -1 | 599 | 20 | 2 | 6.2 | 2.6 | 430
115G :863127:00:------:-- | 21:0620:000796 | 21:0620 | 21:0194 | 21:0194:000674 | 21:0194:000674:0001:0001:00 |  | 61.7266 | -139.1182 | NGR bulk stream sediment | <177 micron (NGR) | 41 | 0104:s__04 | 796 | 72 | 30 | 6 | 36 | 11 | -0.2 | 350 | 2.45 | -0.2 | 4 | -2 | 46 | -0.2 | 1 | 624 | 20 | 2 | 6.2 | 2.3 | 500
115G :863128:00:------:-- | 21:0620:000797 | 21:0620 | 21:0194 | 21:0194:000675 | 21:0194:000675:0001:0001:00 |  | 61.721 | -139.1249 | NGR bulk stream sediment | <177 micron (NGR) | 41 | 0105:s__05 | 797 | 71 | 30 | 6 | 37 | 12 | -0.2 | 320 | 2.55 | -0.2 | 6 | -2 | 44 | -0.2 | 1 | 655 | 20 | 4 | 5.6 | 7.2 | 465
115G :863129:00:------:-- | 21:0620:000798 | 21:0620 | 21:0194 | 21:0194:000676 | 21:0194:000676:0001:0001:00 |  | 61.7058 | -139.092 | NGR bulk stream sediment | <177 micron (NGR) | 41 | 0106:s__06 | 798 | 114 | 48 | 16 | 68 | 18 | -0.2 | 400 | 3.05 | -0.2 | 12 | -2 | 40 | 0.8 | 4 | 1040 | 10 | 2 | 5.6 | 2.7 | 840
115G :863130:00:------:-- | 21:0620:000799 | 21:0620 | 21:0194 | 21:0194:000677 | 21:0194:000677:0001:0001:00 |  | 61.6839 | -139.0678 | NGR bulk stream sediment | <177 micron (NGR) | 41 | 0107:s__07 | 799 | 141 | 59 | 24 | 95 | 22 | 0.3 | 480 | 3.2 | 0.5 | 17 | -2 | 77 | 1.2 | 2 | 999 | 30 | 2 | 12.2 | 3.2 | 900
115G :863131:00:------:-- | 21:0620:000800 | 21:0620 | 21:0194 | 21:0194:000678 | 21:0194:000678:0001:0001:00 |  | 61.6035 | -139.8985 | NGR bulk stream sediment | <177 micron (NGR) | 41 | 0108:s__08 | 800 | 58 | 40 | 6 | 36 | 12 | -0.2 | 400 | 2.7 | -0.2 | 3 | -2 | 70 | 0.2 | -2 | 521 | 15 | -2 | 3.8 | 1.6 | 400
115G :863132:00:------:-- | 21:0620:000801 | 21:0620 | 21:0194 | 21:0194:000679 | 21:0194:000679:0001:0001:00 |  | 61.6193 | -139.9229 | NGR bulk stream sediment | <177 micron (NGR) | 41 | 0109:s__09 | 801 | 81 | 44 | 7 | 40 | 11 | -0.2 | 470 | 2.55 | -0.2 | 5 | -2 | 50 | 1.2 | 1 | 645 | 110 | 2 | 13 | 2.1 | 430
115G :863133:00:------:-- | 21:0620:000802 | 21:0620 | 21:0194 | 21:0194:000680 | 21:0194:000680:0001:0001:00 |  | 61.6496 | -139.9575 | NGR bulk stream sediment | <177 micron (NGR) | 41 | 0110:s__10 | 802 | 111 | 82 | 7 | 46 | 17 | -0.2 | 460 | 3.2 | -0.2 | 6 | -2 | 88 | 0.8 | 4 | 533 | 60 | 2 | 11 | 1.7 | 400
115G :863134:00:------:-- | 21:0620:000803 | 21:0620 | 21:0194 | 21:0194:000681 | 21:0194:000681:0001:0001:00 |  | 61.6237 | -139.9753 | NGR bulk stream sediment | <177 micron (NGR) | 41 | 0111:s__11 | 803 | 110 | 82 | 6 | 33 | 19 | -0.2 | 520 | 3.05 | -0.2 | 4 | -2 | 77 | 0.6 | -1 | 434 | 20 | 2 | 6.2 | 1.4 | 340
115G :863135:00:------:-- | 21:0620:000804 | 21:0620 | 21:0194 | 21:0194:000682 | 21:0194:000682:0001:0001:00 |  | 61.6302 | -139.9758 | NGR bulk stream sediment | <177 micron (NGR) | 41 | 0112:s__12 | 804 | 60 | 42 | 4 | 31 | 14 | -0.2 | 460 | 2.55 | -0.2 | 5 | -2 | 88 | 0.5 | 2 | 519 | 15 | 2 | 1.8 | 1.2 | 355
115G :863136:00:------:-- | 21:0620:000805 | 21:0620 | 21:0194 | 21:0194:000683 | 21:0194:000683:0001:0001:00 |  | 61.613 | -139.9271 | NGR bulk stream sediment | <177 micron (NGR) | 41 | 0113:s__13 | 805 | 94 | 64 | 6 | 30 | 18 | -0.2 | 400 | 3.05 | -0.2 | 5 | -2 | 77 | 0.5 | -1 | 496 | 20 | 2 | 4.6 | 1.4 | 385
115G :863137:9X:------:-- | 21:0620:000806 | 21:0620 |  |  |  | 78 |  |  | Control Reference | Unspecified | 41 | 0901:R__01 | 806 | 94 | 37 | 17 | 258 | 21 | -0.2 | 380 | 2.55 | 0.2 | 18 | 3 | 61 | 1 | 2 | 719 | 20 | 10 | 3.2 | 11.3 | 590
115G :863138:00:------:-- | 21:0620:000807 | 21:0620 | 21:0194 | 21:0194:000684 | 21:0194:000684:0001:0001:00 |  | 61.6075 | -140.0007 | NGR bulk stream sediment | <177 micron (NGR) | 41 | 0114:s__14 | 807 | 93 | 86 | 7 | 33 | 20 | -0.2 | 420 | 3.4 | -0.2 | 9 | -2 | 66 | 1.7 | 1 | 541 | 55 | 2 | 26.8 | 2.1 | 315
115G :863139:00:------:-- | 21:0620:000808 | 21:0620 | 21:0194 | 21:0194:000685 | 21:0194:000685:0001:0001:00 |  | 61.5166 | -139.7133 | NGR bulk stream sediment | <177 micron (NGR) | 41 | 0115:s__15 | 808 | 92 | 38 | 11 | 43 | 12 | -0.2 | 600 | 2.2 | 0.4 | 10 | 2 | 66 | 1.6 | 5 | 583 | 40 | 2 | 7.6 | 2.7 | 465
115G :863140:00:------:-- | 21:0620:000809 | 21:0620 | 21:0194 | 21:0194:000686 | 21:0194:000686:0001:0001:00 |  | 61.4935 | -139.7055 | NGR bulk stream sediment | <177 micron (NGR) | 41 | 0116:s__16 | 809 | 95 | 78 | 8 | 108 | 24 | -0.2 | 340 | 4 | -0.2 | 11 | -2 | 110 | 0.6 | 5 | 505 | 330 | 2 | 2.8 | 1.1 | 230
115G :863141:80:863145:10 | 21:0620:000810 | 21:0620 | 21:0194 | 21:0194:000690 | 21:0194:000690:0001:0001:02 |  | 61.4614 | -139.5621 | NGR bulk stream sediment | <177 micron (NGR) | 42 | 0011:bff_1 | 810 | 114 | 312 | 10 | 455 | 40 | 0.3 | 400 | 4.1 | -0.2 | 30 | -2 | 72 | 1.4 | 3 | 494 | 165 | -2 | 9.8 | 1.4 | 370
115G :863142:00:------:-- | 21:0620:000811 | 21:0620 | 21:0194 | 21:0194:000687 | 21:0194:000687:0001:0001:00 |  | 61.4964 | -139.6612 | NGR bulk stream sediment | <177 micron (NGR) | 42 | 0101:s__01 | 811 | 87 | 55 | 8 | 79 | 20 | -0.2 | 370 | 3 | -0.2 | 9 | -2 | 88 | 0.4 | 5 | 497 | 195 | -2 | 4.2 | 2 | 315
115G :863143:00:------:-- | 21:0620:000812 | 21:0620 | 21:0194 | 21:0194:000688 | 21:0194:000688:0001:0001:00 |  | 61.4863 | -139.6267 | NGR bulk stream sediment | <177 micron (NGR) | 42 | 0102:s__02 | 812 | 96 | 82 | 9 | 66 | 20 | -0.2 | 420 | 3.25 | -0.2 | 10 | -2 | 88 | 0.7 | 2 | 552 | 60 | -2 | 3.8 | 2.2 | 305
115G :863144:00:------:-- | 21:0620:000813 | 21:0620 | 21:0194 | 21:0194:000689 | 21:0194:000689:0001:0001:00 |  | 61.4798 | -139.5867 | NGR bulk stream sediment | <177 micron (NGR) | 42 | 0103:s__03 | 813 | 121 | 100 | 10 | 167 | 30 | 0.2 | 460 | 4.4 | -0.2 | 25 | -2 | 99 | 2 | 2 | 550 | 65 | -2 | 5.6 | 2.4 | 260
115G :863145:10:------:-- | 21:0620:000814 | 21:0620 | 21:0194 | 21:0194:000690 | 21:0194:000690:0001:0001:01 |  | 61.4614 | -139.5621 | NGR bulk stream sediment | <177 micron (NGR) | 42 | 0012:bff_1 | 814 | 123 | 302 | 11 | 477 | 44 | -0.2 | 480 | 3.75 | -0.2 | 34 | -2 | 66 | 2.5 | 5 | 511 | 150 | -2 | 10.2 | 2.2 | 305
115G :863146:9Y:------:-- | 21:0620:000815 | 21:0620 |  |  |  | 79 |  |  | Control Reference | Unspecified | 42 | 0901:R__01 | 815 | 117 | 90 | 19 | 247 | 27 | -0.2 | 780 | 2.9 | 1.2 | 10 | -2 | 77 | 0.3 | -1 | 837 | 45 | -2 | 3 | 2.4 | 485
115G :863147:20:863145:10 | 21:0620:000816 | 21:0620 | 21:0194 | 21:0194:000690 | 21:0194:000690:0002:0001:00 |  | 61.4614 | -139.5621 | NGR bulk stream sediment | <177 micron (NGR) | 42 | 0013:bff_1 | 816 | 116 | 296 | 11 | 461 | 43 | 0.2 | 540 | 4.25 | -0.2 | 32 | -2 | 72 | 1.7 | 2 | 487 | 135 | -2 | 8 | 1.8 | 340
115G :863148:00:------:-- | 21:0620:000817 | 21:0620 | 21:0194 | 21:0194:000691 | 21:0194:000691:0001:0001:00 |  | 61.4516 | -139.6823 | NGR bulk stream sediment | <177 micron (NGR) | 42 | 0104:s__04 | 817 | 88 | 67 | 6 | 60 | 19 | -0.2 | 340 | 2.9 | 0.2 | 3 | -2 | 110 | 0.4 | 2 | 648 | 30 | 4 | 5.6 | 1.2 | 305
115G :863149:00:------:-- | 21:0620:000818 | 21:0620 | 21:0194 | 21:0194:000692 | 21:0194:000692:0001:0001:00 |  | 61.4448 | -139.6794 | NGR bulk stream sediment | <177 micron (NGR) | 42 | 0105:s__05 | 818 | 242 | 79 | 8 | 82 | 21 | 0.3 | 370 | 4.1 | 2.5 | 10 | 5 | 105 | 1.3 | 1 | 1440 | 25 | -2 | 7.2 | 2.8 | 305
115G :863150:00:------:-- | 21:0620:000819 | 21:0620 | 21:0194 | 21:0194:000693 | 21:0194:000693:0001:0001:00 |  | 61.4188 | -139.6597 | NGR bulk stream sediment | <177 micron (NGR) | 42 | 0106:s__06 | 819 | 65 | 49 | 3 | 39 | 15 | -0.2 | 340 | 2.65 | -0.2 | 2 | -2 | 77 | -0.2 | 2 | 651 | 20 | -2 | 2.6 | 1.5 | 290
115G :863151:00:------:-- | 21:0620:000820 | 21:0620 | 21:0194 | 21:0194:000694 | 21:0194:000694:0001:0001:00 |  | 61.3945 | -139.6653 | NGR bulk stream sediment | <177 micron (NGR) | 42 | 0107:s__07 | 820 | 69 | 41 | 5 | 30 | 17 | -0.2 | 300 | 2.9 | -0.2 | 1 | -2 | 77 | -0.2 | 1 | 843 | 25 | -2 | 3.2 | 2.7 | 220
115G :863152:00:------:-- | 21:0620:000821 | 21:0620 | 21:0194 | 21:0194:000695 | 21:0194:000695:0001:0001:00 |  | 61.3966 | -139.5963 | NGR bulk stream sediment | <177 micron (NGR) | 42 | 0108:s__08 | 821 | 110 | 46 | 9 | 33 | 12 | 0.2 | 200 | 4.6 | -0.2 | 6 | -2 | 66 | 0.8 | -1 | 813 | 50 | 6 | 18.2 | 2.7 | 290
115G :863153:00:------:-- | 21:0620:000822 | 21:0620 | 21:0194 | 21:0194:000696 | 21:0194:000696:0001:0001:00 |  | 61.3737 | -139.6111 | NGR bulk stream sediment | <177 micron (NGR) | 42 | 0109:s__09 | 822 | 68 | 30 | 5 | 25 | 13 | -0.2 | 280 | 2.2 | -0.2 | 2 | -2 | 66 | -0.2 | -1 | 873 | 30 | 2 | 3.4 | 3.8 | 195
115G :863154:00:------:-- | 21:0620:000823 | 21:0620 | 21:0194 | 21:0194:000697 | 21:0194:000697:0001:0001:00 |  | 61.3903 | -139.6751 | NGR bulk stream sediment | <177 micron (NGR) | 42 | 0110:s__10 | 823 | 69 | 49 | 5 | 35 | 17 | -0.2 | 360 | 2.7 | -0.2 | 2 | -2 | 83 | -0.2 | 1 | 711 | 30 | -2 | 3.6 | 2.3 | 200
115G :863155:00:------:-- | 21:0620:000824 | 21:0620 | 21:0194 | 21:0194:000698 | 21:0194:000698:0001:0001:00 |  | 61.3393 | -139.6647 | NGR bulk stream sediment | <177 micron (NGR) | 42 | 0111:s__11 | 824 | 66 | 68 | 5 | 60 | 20 | -0.2 | 420 | 3.25 | -0.2 | 1 | -2 | 123 | -0.2 | 6 | 361 | 10 | 2 | 2 | 1.1 | 480
115G :863156:00:------:-- | 21:0620:000825 | 21:0620 | 21:0194 | 21:0194:000699 | 21:0194:000699:0001:0001:00 |  | 61.3348 | -139.8309 | NGR bulk stream sediment | <177 micron (NGR) | 42 | 0112:s__12 | 825 | 89 | 52 | 7 | 93 | 27 | 0.3 | 300 | 3.4 | 0.2 | 6 | 6 | 99 | 0.8 | 4 | 788 | 20 | -2 | 2.2 | 2.6 | 195
115G :863157:00:------:-- | 21:0620:000826 | 21:0620 | 21:0194 | 21:0194:000700 | 21:0194:000700:0001:0001:00 |  | 61.3278 | -139.8547 | NGR bulk stream sediment | <177 micron (NGR) | 42 | 0113:s__13 | 826 | 70 | 17 | 5 | 25 | 16 | -0.2 | 540 | 3.4 | -0.2 | -1 | -2 | 44 | -0.2 | -1 | 484 | 15 | -2 | 6.6 | 1.7 | 200
115G :863158:00:------:-- | 21:0620:000827 | 21:0620 | 21:0194 | 21:0194:000701 | 21:0194:000701:0001:0001:00 |  | 61.3688 | -139.7694 | NGR bulk stream sediment | <177 micron (NGR) | 42 | 0114:s__14 | 827 | 80 | 31 | 7 | 50 | 16 | -0.2 | 260 | 2.8 | -0.2 | 4 | -2 | 66 | 0.3 | 2 | 602 | 40 | -2 | 2.8 | 2.3 | 420
115G :863159:00:------:-- | 21:0620:000828 | 21:0620 | 21:0194 | 21:0194:000702 | 21:0194:000702:0001:0001:00 |  | 61.374 | -139.7676 | NGR bulk stream sediment | <177 micron (NGR) | 42 | 0115:s__15 | 828 | 95 | 34 | 6 | 58 | 22 | -0.2 | 530 | 4.25 | -0.2 | 2 | -2 | 105 | -0.2 | 2 | 799 | 20 | -2 | 4.8 | 1.6 | 330
115G :863160:00:------:-- | 21:0620:000829 | 21:0620 | 21:0194 | 21:0194:000703 | 21:0194:000703:0001:0001:00 |  | 61.3815 | -139.8921 | NGR bulk stream sediment | <177 micron (NGR) | 42 | 0116:s__16 | 829 | 86 | 23 | 7 | 26 | 14 | -0.2 | 720 | 3.4 | -0.2 | 1 | -2 | 44 | -0.2 | 2 | 642 | 20 | -2 | 5.2 | 1.9 | 340
115G :863161:80:863162:10 | 21:0620:000830 | 21:0620 | 21:0194 | 21:0194:000704 | 21:0194:000704:0001:0001:02 |  | 61.3761 | -139.9392 | NGR bulk stream sediment | <177 micron (NGR) | 43 | 0011:bff_1 | 830 | 67 | 16 | 5 | 30 | 18 | -0.2 | 580 | 3.05 | -0.2 | -1 | -2 | 35 | -0.2 | -1 | 478 | 25 | -2 | 5.8 | 1.5 | 340
115G :863162:10:------:-- | 21:0620:000831 | 21:0620 | 21:0194 | 21:0194:000704 | 21:0194:000704:0001:0001:01 |  | 61.3761 | -139.9392 | NGR bulk stream sediment | <177 micron (NGR) | 43 | 0012:bff_1 | 831 | 67 | 16 | 5 | 30 | 19 | -0.2 | 530 | 3.4 | -0.2 | -1 | -2 | 35 | -0.2 | -1 | 467 | 20 | 2 | 5.6 | 1.4 | 420
115G :863163:20:863162:10 | 21:0620:000832 | 21:0620 | 21:0194 | 21:0194:000704 | 21:0194:000704:0002:0001:00 |  | 61.3761 | -139.9392 | NGR bulk stream sediment | <177 micron (NGR) | 43 | 0013:bff_1 | 832 | 68 | 17 | 3 | 31 | 19 | -0.2 | 640 | 3.3 | -0.2 | -1 | -2 | 40 | -0.2 | -1 | 473 | 20 | 2 | 4.8 | 1.8 | 250
115G :863164:00:------:-- | 21:0620:000833 | 21:0620 | 21:0194 | 21:0194:000705 | 21:0194:000705:0001:0001:00 |  | 61.3657 | -140.0056 | NGR bulk stream sediment | <177 micron (NGR) | 43 | 0101:s__01 | 833 | 61 | 11 | 5 | 19 | 14 | -0.2 | 520 | 3.4 | -0.2 | -1 | -2 | 61 | 0.4 | -1 | 445 | 10 | 2 | 3.8 | 1.6 | 290
115G :863165:00:------:-- | 21:0620:000834 | 21:0620 | 21:0194 | 21:0194:000706 | 21:0194:000706:0001:0001:00 |  | 61.3789 | -139.9684 | NGR bulk stream sediment | <177 micron (NGR) | 43 | 0102:s__02 | 834 | 94 | 14 | 5 | 18 | 14 | -0.2 | 710 | 3.65 | -0.2 | -1 | -2 | 66 | -0.2 | 1 | 587 | 10 | -2 | 4 | 1.4 | 290
115G :863166:00:------:-- | 21:0620:000835 | 21:0620 | 21:0194 | 21:0194:000707 | 21:0194:000707:0001:0001:00 |  | 61.4074 | -139.9828 | NGR bulk stream sediment | <177 micron (NGR) | 43 | 0103:s__03 | 835 | 75 | 22 | 5 | 24 | 13 | -0.2 | 650 | 2.7 | -0.2 | -1 | -2 | 40 | -0.2 | 1 | 655 | 20 | -2 | 4.4 | 1.6 | 330
115G :863167:00:------:-- | 21:0620:000836 | 21:0620 | 21:0194 | 21:0194:000708 | 21:0194:000708:0001:0001:00 |  | 61.3875 | -139.9258 | NGR bulk stream sediment | <177 micron (NGR) | 43 | 0104:s__04 | 836 | 93 | 31 | 4 | 64 | 16 | 0.3 | 660 | 3.75 | -0.2 | 2 | -2 | 61 | -0.2 | 3 | 609 | 25 | -2 | 4 | 1.7 | 390
115G :863168:00:------:-- | 21:0620:000837 | 21:0620 | 21:0194 | 21:0194:000709 | 21:0194:000709:0001:0001:00 |  | 61.3926 | -139.8732 | NGR bulk stream sediment | <177 micron (NGR) | 43 | 0105:s__05 | 837 | 94 | 34 | 7 | 31 | 14 | -0.2 | 450 | 3.4 | -0.2 | 2 | -2 | 55 | 0.5 | 1 | 872 | 25 | -2 | 5.6 | 2.7 | 420
115G :863169:00:------:-- | 21:0620:000838 | 21:0620 | 21:0194 | 21:0194:000710 | 21:0194:000710:0001:0001:00 |  | 61.4095 | -139.7841 | NGR bulk stream sediment | <177 micron (NGR) | 43 | 0106:s__06 | 838 | 80 | 21 | 7 | 27 | 15 | -0.2 | 620 | 3.4 | -0.2 | 1 | -2 | 51 | -0.2 | 1 | 680 | 15 | -2 | 3.6 | 1.6 | 250
115G :863170:00:------:-- | 21:0620:000839 | 21:0620 | 21:0194 | 21:0194:000711 | 21:0194:000711:0001:0001:00 |  | 61.6762 | -139.864 | NGR bulk stream sediment | <177 micron (NGR) | 43 | 0107:s__07 | 839 | 140 | 56 | 7 | 52 | 34 | -0.2 | 5500 | 3.75 | 0.7 | 16 | 2 | 53 | 0.7 | 1 | 551 | 85 | 2 | 47.4 | 1.7 | 250
115G :863171:00:------:-- | 21:0620:000840 | 21:0620 | 21:0194 | 21:0194:000712 | 21:0194:000712:0001:0001:00 |  | 61.6589 | -139.8954 | NGR bulk stream sediment | <177 micron (NGR) | 43 | 0108:s__08 | 840 | 87 | 54 | 8 | 138 | 29 | -0.2 | 810 | 3.55 | -0.2 | 9 | -2 | 88 | 0.4 | 3 | 377 | 25 | 2 | 6.2 | 1 | 325
115G :863172:00:------:-- | 21:0620:000841 | 21:0620 | 21:0194 | 21:0194:000713 | 21:0194:000713:0001:0001:00 |  | 61.6351 | -139.8781 | NGR bulk stream sediment | <177 micron (NGR) | 43 | 0109:s__09 | 841 | 77 | 27 | 6 | 33 | 11 | -0.2 | 500 | 2.45 | -0.2 | 6 | -2 | 55 | 0.7 | -1 | 599 | 30 | 2 | 10.6 | 2.3 | 290
115G :863173:9X:------:-- | 21:0620:000842 | 21:0620 |  |  |  | 78 |  |  | Control Reference | Unspecified | 43 | 0901:R__01 | 842 | 87 | 35 | 16 | 253 | 21 | -0.2 | 500 | 2.55 | 0.3 | 21 | 2 | 50 | 0.7 | 3 | 673 | 20 | 16 | 3.6 | 11.5 | 480
115G :863174:00:------:-- | 21:0620:000843 | 21:0620 | 21:0194 | 21:0194:000714 | 21:0194:000714:0001:0001:00 |  | 61.6362 | -139.8667 | NGR bulk stream sediment | <177 micron (NGR) | 43 | 0110:s__10 | 843 | 112 | 30 | 8 | 30 | 11 | 0.3 | 420 | 2.3 | -0.2 | 7 | -2 | 44 | 0.5 | -1 | 661 | 20 | -2 | 14.8 | 2.9 | 355
115G :863175:00:------:-- | 21:0620:000844 | 21:0620 | 21:0194 | 21:0194:000715 | 21:0194:000715:0001:0001:00 |  | 61.5588 | -139.3212 | NGR bulk stream sediment | <177 micron (NGR) | 43 | 0111:s__11 | 844 | 68 | 24 | 7 | 31 | 11 | -0.2 | 320 | 2.45 | -0.2 | 6 | -2 | 63 | 0.4 | 1 | 608 | -10 | -2 | 3.2 | 2.5 | 370
115G :863176:00:------:-- | 21:0620:000845 | 21:0620 | 21:0194 | 21:0194:000716 | 21:0194:000716:0001:0001:00 |  | 61.5593 | -139.2788 | NGR bulk stream sediment | <177 micron (NGR) | 43 | 0112:s__12 | 845 | 79 | 29 | 6 | 33 | 11 | -0.2 | 320 | 2.65 | -0.2 | 5 | -2 | 50 | 0.4 | -1 | 618 | 10 | -2 | 4.8 | 1.8 | 325
115G :863177:00:------:-- | 21:0620:000846 | 21:0620 | 21:0194 | 21:0194:000717 | 21:0194:000717:0001:0001:00 |  | 61.5609 | -139.2467 | NGR bulk stream sediment | <177 micron (NGR) | 43 | 0113:s__13 | 846 | 61 | 17 | 5 | 26 | 9 | -0.2 | 330 | 2.2 | -0.2 | 5 | -2 | 55 | -0.2 | -1 | 632 | -10 | -2 | 2.4 | 2.2 | 430
115G :863178:00:------:-- | 21:0620:000847 | 21:0620 | 21:0194 | 21:0194:000718 | 21:0194:000718:0001:0001:00 |  | 61.5558 | -139.2487 | NGR bulk stream sediment | <177 micron (NGR) | 43 | 0114:s__14 | 847 | 105 | 35 | 5 | 37 | 9 | -0.2 | 380 | 2.7 | -0.2 | 6 | -2 | 66 | 0.2 | -1 | 623 | 25 | -2 | 15.8 | 2.6 | 355
115G :863179:00:------:-- | 21:0620:000848 | 21:0620 | 21:0194 | 21:0194:000719 | 21:0194:000719:0001:0001:00 |  | 61.5524 | -139.2089 | NGR bulk stream sediment | <177 micron (NGR) | 43 | 0115:s__15 | 848 | 92 | 28 | 5 | 30 | 10 | 0.2 | 330 | 2.65 | -0.2 | 6 | -2 | 66 | 0.4 | 1 | 625 | 120 | 2 | 6.6 | 2.5 | 450
115G :863180:00:------:-- | 21:0620:000849 | 21:0620 | 21:0194 | 21:0194:000720 | 21:0194:000720:0001:0001:00 |  | 61.5763 | -139.2229 | NGR bulk stream sediment | <177 micron (NGR) | 43 | 0116:s__16 | 849 | 89 | 26 | 7 | 40 | 11 | -0.2 | 390 | 2.9 | -0.2 | 11 | -2 | 72 | 0.8 | -1 | 775 | 20 | -2 | 7.2 | 4.2 | 430
115G :863181:80:863184:10 | 21:0620:000850 | 21:0620 | 21:0194 | 21:0194:000723 | 21:0194:000723:0001:0001:02 |  | 61.586 | -139.1392 | NGR bulk stream sediment | <177 micron (NGR) | 44 | 0011:bff_1 | 850 | 98 | 28 | 7 | 69 | 14 | -0.2 | 680 | 3.05 | 0.4 | 9 | -2 | 66 | -0.2 | 2 | 899 | 40 | -2 | 8.8 | 3.7 | 400
115G :863182:00:------:-- | 21:0620:000851 | 21:0620 | 21:0194 | 21:0194:000721 | 21:0194:000721:0001:0001:00 |  | 61.6151 | -139.167 | NGR bulk stream sediment | <177 micron (NGR) | 44 | 0101:s__01 | 851 | 107 | 38 | 9 | 85 | 16 | -0.2 | 420 | 3.15 | 0.2 | 9 | -2 | 66 | 0.2 | -1 | 852 | 20 | -2 | 7.2 | 3 | 520
115G :863183:00:------:-- | 21:0620:000852 | 21:0620 | 21:0194 | 21:0194:000722 | 21:0194:000722:0001:0001:00 |  | 61.6089 | -139.1673 | NGR bulk stream sediment | <177 micron (NGR) | 44 | 0102:s__02 | 852 | 95 | 23 | 6 | 63 | 11 | -0.2 | 390 | 2.65 | -0.2 | 5 | -2 | 55 | 0.2 | -1 | 821 | 15 | -2 | 6.2 | 3.1 | 500
115G :863184:10:------:-- | 21:0620:000853 | 21:0620 | 21:0194 | 21:0194:000723 | 21:0194:000723:0001:0001:01 |  | 61.586 | -139.1392 | NGR bulk stream sediment | <177 micron (NGR) | 44 | 0012:bff_1 | 853 | 104 | 28 | 5 | 70 | 14 | 0.3 | 700 | 3.05 | -0.2 | 9 | -2 | 66 | 0.2 | 1 | 819 | 35 | -2 | 10 | 3.3 | 500
115G :863185:20:863184:10 | 21:0620:000854 | 21:0620 | 21:0194 | 21:0194:000723 | 21:0194:000723:0002:0001:00 |  | 61.586 | -139.1392 | NGR bulk stream sediment | <177 micron (NGR) | 44 | 0013:bff_1 | 854 | 86 | 23 | 5 | 61 | 11 | -0.2 | 550 | 2.4 | -0.2 | 7 | -2 | 55 | -0.2 | 2 | 807 | 30 | -2 | 8.2 | 3 | 380
115G :863186:00:------:-- | 21:0620:000855 | 21:0620 | 21:0194 | 21:0194:000724 | 21:0194:000724:0001:0001:00 |  | 61.5613 | -139.1026 | NGR bulk stream sediment | <177 micron (NGR) | 44 | 0103:s__03 | 855 | 65 | 13 | 4 | 19 | 7 | -0.2 | 260 | 1.85 | -0.2 | 2 | -2 | 44 | 0.2 | -1 | 555 | 20 | 2 | 2.6 | 3.7 | 430
115G :863187:00:------:-- | 21:0620:000856 | 21:0620 | 21:0194 | 21:0194:000725 | 21:0194:000725:0001:0001:00 |  | 61.5489 | -139.0588 | NGR bulk stream sediment | <177 micron (NGR) | 44 | 0104:s__04 | 856 | 74 | 25 | 7 | 33 | 10 | -0.2 | 350 | 2.2 | -0.2 | 4 | -2 | 55 | -0.2 | -1 | 681 | 15 | 2 | 4.2 | 2 | 370
115G :863188:00:------:-- | 21:0620:000857 | 21:0620 | 21:0194 | 21:0194:000726 | 21:0194:000726:0001:0001:00 |  | 61.5368 | -139.0279 | NGR bulk stream sediment | <177 micron (NGR) | 44 | 0105:s__05 | 857 | 68 | 26 | 6 | 44 | 11 | -0.2 | 330 | 2.4 | -0.2 | 4 | -2 | 61 | -0.2 | 2 | 660 | 15 | -2 | 3.6 | 1.8 | 450
115G :863189:00:------:-- | 21:0620:000858 | 21:0620 | 21:0194 | 21:0194:000727 | 21:0194:000727:0001:0001:00 |  | 61.5701 | -139.018 | NGR bulk stream sediment | <177 micron (NGR) | 44 | 0106:s__06 | 858 | 59 | 23 | 6 | 31 | 9 | -0.2 | 300 | 2.3 | -0.2 | 4 | -2 | 55 | 0.2 | -1 | 558 | 15 | -2 | 5.2 | 2.7 | 450
115G :863190:00:------:-- | 21:0620:000859 | 21:0620 | 21:0194 | 21:0194:000728 | 21:0194:000728:0001:0001:00 |  | 61.5261 | -139.0397 | NGR bulk stream sediment | <177 micron (NGR) | 44 | 0107:s__07 | 859 | 148 | 28 | 5 | 26 | 10 | -0.2 | 580 | 2.7 | -0.2 | 5 | -2 | 66 | 0.6 | -1 | 827 | 35 | -2 | 20 | 2.7 | 570
115G :863191:00:------:-- | 21:0620:000860 | 21:0620 | 21:0194 | 21:0194:000729 | 21:0194:000729:0001:0001:00 |  | 61.5044 | -139.1101 | NGR bulk stream sediment | <177 micron (NGR) | 44 | 0108:s__08 | 860 | 321 | 40 | 6 | 52 | 45 | -0.2 | 5800 | 8.5 | 0.8 | 70 | 2 | 66 | 0.2 | 2 | 667 | 100 | 2 | 47.8 | 1.1 | 275
115G :863192:00:------:-- | 21:0620:000861 | 21:0620 | 21:0194 | 21:0194:000730 | 21:0194:000730:0001:0001:00 |  | 61.4701 | -139.047 | NGR bulk stream sediment | <177 micron (NGR) | 44 | 0109:s__09 | 861 | 49 | 19 | 3 | 28 | 8 | -0.2 | 310 | 1.7 | -0.2 | 4 | -2 | 44 | -0.2 | 2 | 484 | 10 | -2 | 2.4 | 1.4 | 335
115G :863193:00:------:-- | 21:0620:000862 | 21:0620 | 21:0194 | 21:0194:000731 | 21:0194:000731:0001:0001:00 |  | 61.4736 | -139.0132 | NGR bulk stream sediment | <177 micron (NGR) | 44 | 0110:s__10 | 862 | 97 | 32 | 3 | 41 | 11 | -0.2 | 400 | 2.2 | -0.2 | 6 | -2 | 55 | -0.2 | -1 | 622 | 20 | 14 | 7 | 2.7 | 450
115G :863194:9W:------:-- | 21:0620:000863 | 21:0620 |  |  |  | 77 |  |  | Control Reference | Unspecified | 44 | 0901:R__01 | 863 | 132 | 59 | 30 | 307 | 27 | 0.3 | 560 | 3 | 0.8 | 32 | 2 | 72 | 1.3 | 7 | 694 | 20 | 8 | 3.6 | 19.2 | 615
115G :863195:00:------:-- | 21:0620:000864 | 21:0620 | 21:0194 | 21:0194:000732 | 21:0194:000732:0001:0001:00 |  | 61.4812 | -138.9563 | NGR bulk stream sediment | <177 micron (NGR) | 44 | 0111:s__11 | 864 | 100 | 31 | 5 | 37 | 9 | -0.2 | 390 | 2.4 | -0.2 | 6 | -2 | 57 | 0.2 | -1 | 591 | 20 | -2 | 7.8 | 2.8 | 550
115G :863196:00:------:-- | 21:0620:000865 | 21:0620 | 21:0194 | 21:0194:000733 | 21:0194:000733:0001:0001:00 |  | 61.4753 | -138.9432 | NGR bulk stream sediment | <177 micron (NGR) | 44 | 0112:s__12 | 865 | 78 | 14 | 6 | 25 | 11 | -0.2 | 300 | 1.85 | -0.2 | 5 | -2 | 44 | -0.2 | -1 | 504 | 10 | -2 | 2.8 | 2.9 | 435
115G :863197:00:------:-- | 21:0620:000866 | 21:0620 | 21:0194 | 21:0194:000734 | 21:0194:000734:0001:0001:00 |  | 61.4301 | -138.9878 | NGR bulk stream sediment | <177 micron (NGR) | 44 | 0113:s__13 | 866 | 72 | 32 | 6 | 37 | 15 | -0.2 | 5800 | 1.8 | 0.5 | 11 | 3 | 55 | 0.4 | 2 | 416 | 30 | -2 | 54.6 | 2.3 | 175
115G :863198:00:------:-- | 21:0620:000867 | 21:0620 | 21:0194 | 21:0194:000735 | 21:0194:000735:0001:0001:00 |  | 61.4199 | -138.9717 | NGR bulk stream sediment | <177 micron (NGR) | 44 | 0114:s__14 | 867 | 40 | 23 | 5 | 24 | 5 | -0.2 | 280 | 1.2 | -0.2 | 7 | -2 | 22 | 0.4 | 2 | 257 | 45 | -2 | 67.8 | 1.6 | 180
115G :863199:00:------:-- | 21:0620:000868 | 21:0620 | 21:0194 | 21:0194:000736 | 21:0194:000736:0001:0001:00 |  | 61.4199 | -138.8766 | NGR bulk stream sediment | <177 micron (NGR) | 44 | 0115:s__15 | 868 | 52 | 19 | 3 | 27 | 8 | -0.2 | 260 | 1.7 | -0.2 | 4 | -2 | 50 | -0.2 | 1 | 539 | -10 | -2 | 1.4 | 2.4 | 390
115G :863200:00:------:-- | 21:0620:000869 | 21:0620 | 21:0194 | 21:0194:000737 | 21:0194:000737:0001:0001:00 |  | 61.4153 | -138.869 | NGR bulk stream sediment | <177 micron (NGR) | 44 | 0116:s__16 | 869 | 61 | 26 | 5 | 43 | 10 | -0.2 | 320 | 2 | 0.3 | 5 | -2 | 50 | -0.2 | 1 | 527 | 10 | -2 | 2.6 | 2.1 | 335
115G :863201:80:863207:20 | 21:0620:000870 | 21:0620 | 21:0194 | 21:0194:000741 | 21:0194:000741:0002:0001:02 |  | 61.3067 | -139.1082 | NGR bulk stream sediment | <177 micron (NGR) | 45 | 0011:bff_1 | 870 | 115 | 73 | 9 | 69 | 20 | 0.3 | 520 | 3.75 | -0.2 | 23 | 2 | 94 | 0.7 | 1 | 769 | 70 | -2 | 4.2 | 2 | 470
115G :863202:00:------:-- | 21:0620:000871 | 21:0620 | 21:0194 | 21:0194:000738 | 21:0194:000738:0001:0001:00 |  | 61.3857 | -138.906 | NGR bulk stream sediment | <177 micron (NGR) | 45 | 0101:s__01 | 871 | 55 | 21 | 3 | 35 | 8 | -0.2 | 260 | 1.8 | -0.2 | 4 | -2 | 44 | -0.2 | 2 | 585 | -10 | -2 | 3.2 | 2 | 345
115G :863203:00:------:-- | 21:0620:000872 | 21:0620 | 21:0194 | 21:0194:000739 | 21:0194:000739:0001:0001:00 |  | 61.3659 | -138.7749 | NGR bulk stream sediment | <177 micron (NGR) | 45 | 0102:s__02 | 872 | 69 | 56 | 6 | 33 | 6 | 0.3 | 210 | 1.55 | -0.2 | 4 | -2 | 35 | 0.3 | 1 | 380 | 60 | -2 | 40.6 | 2.1 | 360
115G :863204:00:------:-- | 21:0620:000873 | 21:0620 | 21:0194 | 21:0194:000740 | 21:0194:000740:0001:0001:00 |  | 61.3872 | -138.7478 | NGR bulk stream sediment | <177 micron (NGR) | 45 | 0103:s__03 | 873 | 84 | 36 | 7 | 76 | 14 | -0.2 | 700 | 2.65 | -0.2 | 7 | -2 | 55 | 0.7 | -1 | 576 | 20 | -2 | 6.2 | 1.8 | 400
115G :863205:10:------:-- | 21:0620:000874 | 21:0620 | 21:0194 | 21:0194:000741 | 21:0194:000741:0001:0001:00 |  | 61.3067 | -139.1082 | NGR bulk stream sediment | <177 micron (NGR) | 45 | 0013:bff_1 | 874 | 118 | 69 | 9 | 66 | 22 | -0.2 | 500 | 4.1 | -0.2 | 26 | -2 | 89 | 1.8 | 3 | 799 | 60 | -2 | 6 | 2 | 360
115G :863206:9X:------:-- | 21:0620:000875 | 21:0620 |  |  |  | 78 |  |  | Control Reference | Unspecified | 45 | 0901:R__01 | 875 | 89 | 36 | 16 | 249 | 21 | -0.2 | 420 | 2.4 | -0.2 | 18 | 3 | 55 | 0.3 | 4 | 657 | 15 | 16 | 2 | 11.5 | 420
115G :863207:20:863205:10 | 21:0620:000876 | 21:0620 | 21:0194 | 21:0194:000741 | 21:0194:000741:0002:0001:01 |  | 61.3067 | -139.1082 | NGR bulk stream sediment | <177 micron (NGR) | 45 | 0012:bff_1 | 876 | 121 | 72 | 9 | 68 | 22 | -0.2 | 600 | 4.25 | -0.2 | 29 | 2 | 89 | 1.8 | 5 | 790 | 110 | -2 | 5.2 | 2.3 | 310
115G :863208:00:------:-- | 21:0620:000877 | 21:0620 | 21:0194 | 21:0194:000742 | 21:0194:000742:0001:0001:00 |  | 61.3286 | -139.1608 | NGR bulk stream sediment | <177 micron (NGR) | 45 | 0104:s__04 | 877 | 259 | 67 | 7 | 67 | 15 | 0.5 | 480 | 3.25 | 2.7 | 9 | 4 | 88 | 0.6 | 1 | 1460 | 100 | -2 | 4 | 3 | 360
115G :863209:00:------:-- | 21:0620:000878 | 21:0620 | 21:0194 | 21:0194:000743 | 21:0194:000743:0001:0001:00 |  | 61.3325 | -139.1908 | NGR bulk stream sediment | <177 micron (NGR) | 45 | 0105:s__05 | 878 | 92 | 51 | 7 | 60 | 15 | -0.2 | 500 | 2.7 | -0.2 | 4 | -2 | 77 | 0.5 | 2 | 720 | 20 | -2 | 4 | 1.6 | 200
115G :863210:00:------:-- | 21:0620:000879 | 21:0620 | 21:0194 | 21:0194:000744 | 21:0194:000744:0001:0001:00 |  | 61.3432 | -139.1795 | NGR bulk stream sediment | <177 micron (NGR) | 45 | 0106:s__06 | 879 | 111 | 72 | 8 | 70 | 19 | -0.2 | 460 | 3.05 | -0.2 | 4 | -2 | 88 | 0.8 | 1 | 679 | 60 | -2 | 16.8 | 1.9 | 400
115G :863211:00:------:-- | 21:0620:000880 | 21:0620 | 21:0194 | 21:0194:000745 | 21:0194:000745:0001:0001:00 |  | 61.3127 | -139.1837 | NGR bulk stream sediment | <177 micron (NGR) | 45 | 0107:s__07 | 880 | 100 | 49 | 7 | 77 | 20 | -0.2 | 1400 | 3.05 | -0.2 | 5 | -2 | 66 | 0.6 | 1 | 535 | 50 | -2 | 14.8 | 1.4 | 265
115G :863212:00:------:-- | 21:0620:000881 | 21:0620 | 21:0194 | 21:0194:000746 | 21:0194:000746:0001:0001:00 |  | 61.2901 | -139.1786 | NGR bulk stream sediment | <177 micron (NGR) | 45 | 0108:s__08 | 881 | 68 | 54 | 5 | 99 | 21 | -0.2 | 500 | 3.05 | -0.2 | 5 | -2 | 77 | 0.2 | 2 | 513 | 20 | -2 | 3.2 | 1.2 | 195
115G :863213:00:------:-- | 21:0620:000882 | 21:0620 | 21:0194 | 21:0194:000747 | 21:0194:000747:0001:0001:00 |  | 61.2633 | -139.1456 | NGR bulk stream sediment | <177 micron (NGR) | 45 | 0109:s__09 | 882 | 82 | 61 | 8 | 59 | 20 | -0.2 | 540 | 3.4 | -0.2 | 4 | -2 | 55 | 0.2 | 2 | 842 | 30 | -2 | 5.2 | 3 | 345
115G :863214:00:------:-- | 21:0620:000883 | 21:0620 | 21:0194 | 21:0194:000748 | 21:0194:000748:0001:0001:00 |  | 61.2932 | -139.2119 | NGR bulk stream sediment | <177 micron (NGR) | 45 | 0110:s__10 | 883 | 89 | 45 | 8 | 36 | 12 | -0.2 | 580 | 2.9 | -0.2 | 12 | -2 | 55 | 0.6 | 2 | 640 | 20 | -2 | 2.6 | 2.4 | 265
115G :863215:00:------:-- | 21:0620:000884 | 21:0620 | 21:0194 | 21:0194:000749 | 21:0194:000749:0001:0001:00 |  | 61.2975 | -139.2182 | NGR bulk stream sediment | <177 micron (NGR) | 45 | 0111:s__11 | 884 | 90 | 42 | 7 | 109 | 21 | -0.2 | 460 | 2.8 | -0.2 | 5 | -2 | 99 | 0.6 | 3 | 570 | 20 | -2 | 7 | 1.9 | 510
115G :863216:00:------:-- | 21:0620:000885 | 21:0620 | 21:0194 | 21:0194:000750 | 21:0194:000750:0001:0001:00 |  | 61.2997 | -139.3216 | NGR bulk stream sediment | <177 micron (NGR) | 45 | 0112:s__12 | 885 | 65 | 22 | 4 | 22 | 11 | -0.2 | 410 | 2.3 | -0.2 | 2 | -2 | 57 | -0.2 | -1 | 686 | 15 | -2 | 3.2 | 3.1 | 500
115G :863217:00:------:-- | 21:0620:000886 | 21:0620 | 21:0194 | 21:0194:000751 | 21:0194:000751:0001:0001:00 |  | 61.2975 | -139.3535 | NGR bulk stream sediment | <177 micron (NGR) | 45 | 0113:s__13 | 886 | 71 | 29 | 6 | 22 | 10 | -0.2 | 480 | 2.1 | -0.2 | 2 | -2 | 55 | -0.2 | -1 | 864 | 20 | -2 | 3.2 | 3.1 | 450
115G :863218:00:------:-- | 21:0620:000887 | 21:0620 | 21:0194 | 21:0194:000752 | 21:0194:000752:0001:0001:00 |  | 61.311 | -139.2879 | NGR bulk stream sediment | <177 micron (NGR) | 45 | 0114:s__14 | 887 | 132 | 44 | 8 | 44 | 13 | -0.2 | 420 | 2.9 | -0.2 | 3 | -2 | 61 | 0.5 | 2 | 513 | 60 | -2 | 23.8 | 2.2 | 420
115G :863219:00:------:-- | 21:0620:000888 | 21:0620 | 21:0194 | 21:0194:000753 | 21:0194:000753:0001:0001:00 |  | 61.3353 | -139.2461 | NGR bulk stream sediment | <177 micron (NGR) | 45 | 0115:s__15 | 888 | 123 | 82 | 7 | 69 | 18 | -0.2 | 1200 | 3 | -0.2 | 9 | -2 | 83 | 1.2 | 1 | 551 | 40 | -2 | 17.6 | 1.5 | 360
115G :863220:00:------:-- | 21:0620:000889 | 21:0620 | 21:0194 | 21:0194:000754 | 21:0194:000754:0001:0001:00 |  | 61.3607 | -139.2795 | NGR bulk stream sediment | <177 micron (NGR) | 45 | 0116:s__16 | 889 | 113 | 56 | 6 | 66 | 16 | -0.2 | 440 | 3 | -0.2 | 5 | -2 | 77 | 0.5 | 4 | 723 | -10 | -2 | 4.6 | 2.4 | 450
115G :863221:80:863228:10 | 21:0620:000890 | 21:0620 | 21:0194 | 21:0194:000761 | 21:0194:000761:0001:0001:02 |  | 61.4466 | -139.2621 | NGR bulk stream sediment | <177 micron (NGR) | 46 | 0011:bff_1 | 890 | 90 | 58 | 6 | 50 | 17 | -0.2 | 550 | 2.9 | -0.2 | 5 | -2 | 72 | 0.6 | 2 | 576 | 40 | -2 | 11.2 | 1.5 | 275
115G :863222:00:------:-- | 21:0620:000891 | 21:0620 | 21:0194 | 21:0194:000755 | 21:0194:000755:0001:0001:00 |  | 61.3681 | -139.3025 | NGR bulk stream sediment | <177 micron (NGR) | 46 | 0101:s__01 | 891 | 68 | 48 | 5 | 71 | 17 | -0.2 | 540 | 2.9 | -0.2 | 4 | -2 | 88 | -0.2 | 2 | 725 | 30 | -2 | 3 | 1.9 | 345
115G :863223:00:------:-- | 21:0620:000892 | 21:0620 | 21:0194 | 21:0194:000756 | 21:0194:000756:0001:0001:00 |  | 61.3795 | -139.318 | NGR bulk stream sediment | <177 micron (NGR) | 46 | 0102:s__02 | 892 | 67 | 71 | 4 | 177 | 32 | -0.2 | 500 | 3.55 | -0.2 | 3 | -2 | 94 | -0.2 | 2 | 417 | 30 | -2 | 2.6 | 0.8 | 200
115G :863224:00:------:-- | 21:0620:000893 | 21:0620 | 21:0194 | 21:0194:000757 | 21:0194:000757:0001:0001:00 |  | 61.3875 | -139.2253 | NGR bulk stream sediment | <177 micron (NGR) | 46 | 0103:s__03 | 893 | 170 | 42 | 6 | 34 | 11 | -0.2 | 1800 | 1.9 | -0.2 | 30 | 2 | 61 | 0.7 | -1 | 349 | 80 | -2 | 47.4 | 0.7 | 285
115G :863225:00:------:-- | 21:0620:000894 | 21:0620 | 21:0194 | 21:0194:000758 | 21:0194:000758:0001:0001:00 |  | 61.4143 | -139.2375 | NGR bulk stream sediment | <177 micron (NGR) | 46 | 0104:s__04 | 894 | 79 | 65 | 7 | 71 | 18 | -0.2 | 530 | 3.15 | -0.2 | 5 | -2 | 88 | 0.3 | 1 | 438 | 40 | -2 | 4.4 | 1.1 | 320
115G :863226:00:------:-- | 21:0620:000895 | 21:0620 | 21:0194 | 21:0194:000759 | 21:0194:000759:0001:0001:00 |  | 61.4073 | -139.1902 | NGR bulk stream sediment | <177 micron (NGR) | 46 | 0105:s__05 | 895 | 149 | 30 | 6 | 67 | 56 | -0.2 | 7400 | 5.7 | -0.2 | 38 | 3 | 26 | 0.7 | 1 | 652 | 45 | -2 | 48.6 | 0.7 | 310
115G :863227:00:------:-- | 21:0620:000896 | 21:0620 | 21:0194 | 21:0194:000760 | 21:0194:000760:0001:0001:00 |  | 61.4503 | -139.1897 | NGR bulk stream sediment | <177 micron (NGR) | 46 | 0106:s__06 | 896 | 76 | 50 | 6 | 80 | 18 | -0.2 | 500 | 2.8 | -0.2 | 4 | -2 | 83 | 0.2 | 1 | 644 | 30 | -2 | 4 | 1.5 | 310
115G :863228:10:------:-- | 21:0620:000897 | 21:0620 | 21:0194 | 21:0194:000761 | 21:0194:000761:0001:0001:01 |  | 61.4466 | -139.2621 | NGR bulk stream sediment | <177 micron (NGR) | 46 | 0012:bff_1 | 897 | 89 | 56 | 6 | 51 | 16 | -0.2 | 600 | 2.8 | -0.2 | 6 | -2 | 72 | 0.5 | 2 | 576 | 40 | -2 | 12.2 | 1.7 | 310
115G :863229:20:863228:10 | 21:0620:000898 | 21:0620 | 21:0194 | 21:0194:000761 | 21:0194:000761:0002:0001:00 |  | 61.4466 | -139.2621 | NGR bulk stream sediment | <177 micron (NGR) | 46 | 0013:bff_1 | 898 | 81 | 63 | 8 | 55 | 17 | -0.2 | 580 | 2.9 | -0.2 | 7 | -2 | 66 | 1 | 2 | 581 | 40 | -2 | 13.2 | 1.7 | 345
115G :863230:00:------:-- | 21:0620:000899 | 21:0620 | 21:0194 | 21:0194:000762 | 21:0194:000762:0001:0001:00 |  | 61.4197 | -139.2864 | NGR bulk stream sediment | <177 micron (NGR) | 46 | 0107:s__07 | 899 | 121 | 140 | 8 | 67 | 25 | -0.2 | 610 | 4.25 | -0.2 | 12 | -2 | 117 | 2.2 | 1 | 445 | 110 | -2 | 13 | 1.4 | 335
115G :863231:00:------:-- | 21:0620:000900 | 21:0620 | 21:0194 | 21:0194:000763 | 21:0194:000763:0001:0001:00 |  | 61.4314 | -139.3168 | NGR bulk stream sediment | <177 micron (NGR) | 46 | 0108:s__08 | 900 | 120 | 123 | 7 | 73 | 26 | -0.2 | 540 | 4.6 | -0.2 | 17 | 2 | 128 | 1.5 | 1 | 644 | 150 | -2 | 3.2 | 1.5 | 220
115G :863232:00:------:-- | 21:0620:000901 | 21:0620 | 21:0194 | 21:0194:000764 | 21:0194:000764:0001:0001:00 |  | 61.4556 | -139.3548 | NGR bulk stream sediment | <177 micron (NGR) | 46 | 0109:s__09 | 901 | 127 | 82 | 9 | 79 | 24 | -0.2 | 530 | 4.25 | 0.5 | 30 | -2 | 77 | 1 | 1 | 557 | 80 | -2 | 4.6 | 1.5 | 450
115G :863233:00:------:-- | 21:0620:000902 | 21:0620 | 21:0194 | 21:0194:000765 | 21:0194:000765:0001:0001:00 |  | 61.4666 | -139.2868 | NGR bulk stream sediment | <177 micron (NGR) | 46 | 0110:s__10 | 902 | 125 | 92 | 12 | 93 | 26 | -0.2 | 510 | 4.4 | -0.2 | 28 | -2 | 77 | 1.2 | 1 | 565 | 100 | -2 | 7.4 | 1.7 | 510
115G :863234:00:------:-- | 21:0620:000903 | 21:0620 | 21:0194 | 21:0194:000766 | 21:0194:000766:0001:0001:00 |  | 61.4756 | -139.3013 | NGR bulk stream sediment | <177 micron (NGR) | 46 | 0111:s__11 | 903 | 119 | 84 | 10 | 99 | 24 | -0.2 | 590 | 3.55 | -0.2 | 15 | -2 | 77 | 1.5 | 2 | 481 | 120 | -2 | 9.2 | 2.4 | 400
115G :863235:00:------:-- | 21:0620:000904 | 21:0620 | 21:0194 | 21:0194:000767 | 21:0194:000767:0001:0001:00 |  | 61.4994 | -139.1907 | NGR bulk stream sediment | <177 micron (NGR) | 46 | 0112:s__12 | 904 | 104 | 35 | 6 | 43 | 11 | -0.2 | 520 | 2.4 | -0.2 | 5 | -2 | 66 | 0.3 | 2 | 549 | 20 | -2 | 14.8 | 2.6 | 310
115G :863236:9Y:------:-- | 21:0620:000905 | 21:0620 |  |  |  | 79 |  |  | Control Reference | Unspecified | 46 | 0901:R__01 | 905 | 114 | 94 | 19 | 250 | 29 | -0.2 | 1100 | 3.15 | 1.3 | 10 | -2 | 88 | 0.2 | 2 | 749 | 40 | 6 | 3.6 | 1.8 | 275
115G :863237:00:------:-- | 21:0620:000906 | 21:0620 | 21:0194 | 21:0194:000768 | 21:0194:000768:0001:0001:00 |  | 61.5111 | -139.2119 | NGR bulk stream sediment | <177 micron (NGR) | 46 | 0113:s__13 | 906 | 65 | 24 | 4 | 33 | 9 | -0.2 | 220 | 1.85 | -0.2 | 3 | -2 | 50 | 0.2 | -1 | 554 | 10 | -2 | 3.8 | 2.2 | 450
115G :863238:00:------:-- | 21:0620:000907 | 21:0620 | 21:0194 | 21:0194:000769 | 21:0194:000769:0001:0001:00 |  | 61.2738 | -139.0238 | NGR bulk stream sediment | <177 micron (NGR) | 46 | 0114:s__14 | 907 | 122 | 59 | 10 | 50 | 16 | -0.2 | 420 | 3.55 | -0.2 | 10 | 2 | 94 | 1 | 3 | 835 | 40 | -2 | 4.2 | 2 | 275
115G :863239:00:------:-- | 21:0620:000908 | 21:0620 | 21:0194 | 21:0194:000770 | 21:0194:000770:0001:0001:00 |  | 61.2795 | -139.0404 | NGR bulk stream sediment | <177 micron (NGR) | 46 | 0115:s__15 | 908 | 129 | 56 | 9 | 52 | 17 | 0.3 | 500 | 3.25 | 0.2 | 9 | 2 | 79 | 1.6 | 5 | 756 | 45 | -2 | 3.8 | 1.8 | 400
115G :863240:00:------:-- | 21:0620:000909 | 21:0620 | 21:0194 | 21:0194:000771 | 21:0194:000771:0001:0001:00 |  | 61.265 | -139.033 | NGR bulk stream sediment | <177 micron (NGR) | 46 | 0116:s__16 | 909 | 137 | 76 | 9 | 149 | 30 | 0.3 | 740 | 3.9 | 0.5 |  | 2 | 66 | 2.2 | 2 | 960 | 95 | 2 | 3.2 | 1.4 | 550
115G :863241:80:863247:10 | 21:0620:000910 | 21:0620 | 21:0194 | 21:0194:000777 | 21:0194:000777:0001:0001:02 |  | 61.1663 | -138.9548 | NGR bulk stream sediment | <177 micron (NGR) | 47 | 0011:bff_1 | 910 | 72 | 32 | 6 | 40 | 18 | -0.2 | 700 | 3.31 | -0.2 | 4 | -2 | 57 | 0.4 | 2 | 403 | 25 | -2 | 3.2 | 1.3 | 500
115G :863242:00:------:-- | 21:0620:000911 | 21:0620 | 21:0194 | 21:0194:000772 | 21:0194:000772:0001:0001:00 |  | 61.2517 | -139.0617 | NGR bulk stream sediment | <177 micron (NGR) | 47 | 0101:s__01 | 911 | 87 | 38 | 6 | 71 | 16 | -0.2 | 630 | 2.93 | 0.2 | 4 | -2 | 48 | 1 | 3 | 769 | 35 | -2 | 3.2 | 2 | 470
115G :863243:00:------:-- | 21:0620:000912 | 21:0620 | 21:0194 | 21:0194:000773 | 21:0194:000773:0001:0001:00 |  | 61.2587 | -139.0731 | NGR bulk stream sediment | <177 micron (NGR) | 47 | 0102:s__02 | 912 | 73 | 74 | 5 | 71 | 25 | -0.2 | 580 | 4.06 | -0.2 | 13 | -2 | 92 | 1 | 2 | 453 | 25 | -2 | 4.8 | 1 | 360
115G :863244:00:------:-- | 21:0620:000913 | 21:0620 | 21:0194 | 21:0194:000774 | 21:0194:000774:0001:0001:00 |  | 61.2283 | -139.0537 | NGR bulk stream sediment | <177 micron (NGR) | 47 | 0103:s__03 | 913 | 154 | 85 | 10 | 75 | 23 | 0.4 | 620 | 3.65 | 1.2 | 16 | 4 | 84 | 2.3 | 5 | 1070 | 85 | 2 | 3.4 | 2.5 | 320
115G :863245:00:------:-- | 21:0620:000914 | 21:0620 | 21:0194 | 21:0194:000775 | 21:0194:000775:0001:0001:00 |  | 61.2101 | -139.0342 | NGR bulk stream sediment | <177 micron (NGR) | 47 | 0104:s__04 | 914 | 102 | 210 | 8 | 334 | 64 | -0.2 | 630 | 5.1 | 0.2 | 8 | -2 | 92 | 1 | 3 | 517 | 10 | -2 | 4.4 | 1.3 | 285
115G :863246:00:------:-- | 21:0620:000915 | 21:0620 | 21:0194 | 21:0194:000776 | 21:0194:000776:0001:0001:00 |  | 61.1842 | -138.9837 | NGR bulk stream sediment | <177 micron (NGR) | 47 | 0105:s__05 | 915 | 116 | 254 | 5 | 791 | 74 | 0.4 | 740 | 5.36 | -0.2 | 5 | 2 | 92 | 0.8 | 5 | 367 | 20 | -2 | 5.4 | 2.3 | 310
115G :863247:10:------:-- | 21:0620:000916 | 21:0620 | 21:0194 | 21:0194:000777 | 21:0194:000777:0001:0001:01 |  | 61.1663 | -138.9548 | NGR bulk stream sediment | <177 micron (NGR) | 47 | 0012:bff_1 | 916 | 77 | 35 | 5 | 38 | 18 | -0.2 | 800 | 3.45 | -0.2 | 4 | -2 | 66 | -0.2 | 2 | 441 | 30 | -2 | 2 | 1.2 | 300
115G :863248:20:863247:10 | 21:0620:000917 | 21:0620 | 21:0194 | 21:0194:000777 | 21:0194:000777:0002:0001:00 |  | 61.1663 | -138.9548 | NGR bulk stream sediment | <177 micron (NGR) | 47 | 0013:bff_1 | 917 | 73 | 31 | 4 | 40 | 17 | 0.3 | 760 | 3.33 | -0.2 | 3 | -2 | 70 | 0.2 | 1 | 474 | 45 | -2 | 3.6 | 2 | 345
115G :863249:00:------:-- | 21:0620:000918 | 21:0620 | 21:0194 | 21:0194:000778 | 21:0194:000778:0001:0001:00 |  | 61.1484 | -138.912 | NGR bulk stream sediment | <177 micron (NGR) | 47 | 0106:s__06 | 918 | 66 | 14 | 4 | 15 | 10 | -0.2 | 1300 | 2.48 | -0.2 | 2 | -2 | 35 | 0.4 | 2 | 800 | 10 | -2 | 3.4 | 2.6 | 345
115G :863250:00:------:-- | 21:0620:000919 | 21:0620 | 21:0194 | 21:0194:000779 | 21:0194:000779:0001:0001:00 |  | 61.1306 | -138.866 | NGR bulk stream sediment | <177 micron (NGR) | 47 | 0107:s__07 | 919 | 57 | 13 | 5 | 9 | 8 | -0.2 | 900 | 2.03 | -0.2 | 1 | -2 | 40 | -0.2 | 2 | 654 | 10 | -2 | 1.2 | 2.1 | 285
115G :863251:00:------:-- | 21:0620:000920 | 21:0620 | 21:0194 | 21:0194:000780 | 21:0194:000780:0001:0001:00 |  | 61.1155 | -138.8461 | NGR bulk stream sediment | <177 micron (NGR) | 47 | 0108:s__08 | 920 | 60 | 12 | 3 | 11 | 8 | -0.2 | 900 | 1.88 | -0.2 | -1 | -2 | 40 | -0.2 | 2 | 685 | 15 | -2 | 1.8 | 2.7 | 255
115G :863252:00:------:-- | 21:0620:000921 | 21:0620 | 21:0194 | 21:0194:000781 | 21:0194:000781:0001:0001:00 |  | 61.0927 | -138.7466 | NGR bulk stream sediment | <177 micron (NGR) | 47 | 0109:s__09 | 921 | 149 | 64 | 7 | 51 | 18 | 0.3 | 660 | 3.24 | 1.3 | 9 | 3 | 70 | 1.7 | 2 | 1340 | 40 | 2 | 3 | 3.9 | 265
115G :863253:00:------:-- | 21:0620:000922 | 21:0620 | 21:0194 | 21:0194:000782 | 21:0194:000782:0001:0001:00 |  | 61.1181 | -138.6927 | NGR bulk stream sediment | <177 micron (NGR) | 47 | 0110:s__10 | 922 | 82 | 98 | 8 | 83 | 26 | 0.2 | 780 | 4.23 | -0.2 | 12 | -2 | 97 | 1.6 | 5 | 585 | 105 | 2 | 2.4 | 1.4 | 285
115G :863254:9Y:------:-- | 21:0620:000923 | 21:0620 |  |  |  | 79 |  |  | Control Reference | Unspecified | 47 | 0901:R__01 | 923 | 114 | 82 | 16 | 239 | 28 | -0.2 | 850 | 3.36 | 1.5 | 11 | -2 | 79 | 1 | 3 | 819 | 50 | 4 | 2.8 | 3.1 | 335
115G :863255:00:------:-- | 21:0620:000924 | 21:0620 | 21:0194 | 21:0194:000783 | 21:0194:000783:0001:0001:00 |  | 61.1286 | -138.6558 | NGR bulk stream sediment | <177 micron (NGR) | 47 | 0111:s__11 | 924 | 91 | 107 | 4 | 66 | 34 | -0.2 | 580 | 4.11 | -0.2 | 8 | -2 | 114 | 1.3 | 4 | 295 | 430 | -2 | 2.6 | 0.7 | 265
115G :863256:00:------:-- | 21:0620:000925 | 21:0620 | 21:0194 | 21:0194:000784 | 21:0194:000784:0001:0001:00 |  | 61.1474 | -138.6694 | NGR bulk stream sediment | <177 micron (NGR) | 47 | 0112:s__12 | 925 | 78 | 107 | 6 | 51 | 27 | -0.2 | 700 | 3.99 | -0.2 | 5 | -2 | 119 | 0.5 | 5 | 376 | 505 | -2 | 3 | 0.8 | 310
115G :863257:00:------:-- | 21:0620:000926 | 21:0620 | 21:0194 | 21:0194:000785 | 21:0194:000785:0001:0001:00 |  | 61.1499 | -138.7492 | NGR bulk stream sediment | <177 micron (NGR) | 47 | 0113:s__13 | 926 | 96 | 57 | 7 | 45 | 17 | 0.2 | 730 | 3.4 | -0.2 | 4 | -2 | 66 | 0.5 | 3 | 701 | 40 | -2 | 2.2 | 1.6 | 225
115G :863258:00:------:-- | 21:0620:000927 | 21:0620 | 21:0194 | 21:0194:000786 | 21:0194:000786:0001:0001:00 |  | 61.156 | -138.7577 | NGR bulk stream sediment | <177 micron (NGR) | 47 | 0114:s__14 | 927 | 59 | 44 | 3 | 51 | 16 | 0.3 | 600 | 2.69 | -0.2 | 2 | -2 | 53 | 1 | 2 | 468 | 35 | -2 | 2.2 | 0.9 | 135
115G :863259:00:------:-- | 21:0620:000928 | 21:0620 | 21:0194 | 21:0194:000787 | 21:0194:000787:0001:0001:00 |  | 61.1227 | -138.7531 | NGR bulk stream sediment | <177 micron (NGR) | 47 | 0115:s__15 | 928 | 118 | 68 | 9 | 41 | 19 | -0.2 | 960 | 3.63 | 0.2 | 6 | -2 | 62 | 0.3 | 1 | 746 | 50 | -2 | 3.8 | 2.2 | 245
115G :863260:00:------:-- | 21:0620:000929 | 21:0620 | 21:0194 | 21:0194:000788 | 21:0194:000788:0001:0001:00 |  | 61.1633 | -138.7787 | NGR bulk stream sediment | <177 micron (NGR) | 47 | 0116:s__16 | 929 | 62 | 43 | 4 | 49 | 15 | -0.2 | 600 | 2.71 | -0.2 | 3 | -2 | 53 | 0.9 | 2 | 459 | 20 | -2 | 1.8 | 1 | 100
115G :863261:80:863262:10 | 21:0620:000930 | 21:0620 | 21:0194 | 21:0194:000789 | 21:0194:000789:0001:0001:02 |  | 61.1677 | -138.8069 | NGR bulk stream sediment | <177 micron (NGR) | 48 | 0011:bff_1 | 930 | 58 | 44 | 3 | 49 | 21 | -0.2 | 920 | 2.55 | -0.2 | 1 | -2 | 53 | 0.3 | 2 | 379 | 30 | -2 | 3.8 | 1.2 | 285
115G :863262:10:------:-- | 21:0620:000931 | 21:0620 | 21:0194 | 21:0194:000789 | 21:0194:000789:0001:0001:01 |  | 61.1677 | -138.8069 | NGR bulk stream sediment | <177 micron (NGR) | 48 | 0012:bff_1 | 931 | 57 | 43 | 4 | 49 | 19 | -0.2 | 800 | 2.65 | -0.2 | 1 | -2 | 48 | 0.2 | 1 | 449 | 25 | -2 | 3.4 | 1.1 | 255
115G :863263:20:863262:10 | 21:0620:000932 | 21:0620 | 21:0194 | 21:0194:000789 | 21:0194:000789:0002:0001:00 |  | 61.1677 | -138.8069 | NGR bulk stream sediment | <177 micron (NGR) | 48 | 0013:bff_1 | 932 | 59 | 42 | 3 | 49 | 19 | -0.2 | 840 | 2.55 | -0.2 | 1 | -2 | 51 | -0.2 | 1 | 431 | 20 | -2 | 4.2 | 1.1 | 265
115G :863264:00:------:-- | 21:0620:000933 | 21:0620 | 21:0194 | 21:0194:000790 | 21:0194:000790:0001:0001:00 |  | 61.1752 | -138.8404 | NGR bulk stream sediment | <177 micron (NGR) | 48 | 0101:s__01 | 933 | 62 | 32 | 4 | 31 | 15 | -0.2 | 680 | 2.45 | -0.2 | 1 | -2 | 53 | -0.2 | -1 | 502 | 25 | -2 | 2.4 | 0.7 | 235
115G :863265:00:------:-- | 21:0620:000934 | 21:0620 | 21:0194 | 21:0194:000791 | 21:0194:000791:0001:0001:00 |  | 61.1938 | -138.8396 | NGR bulk stream sediment | <177 micron (NGR) | 48 | 0102:s__02 | 934 | 75 | 116 | 9 | 654 | 66 | -0.2 | 760 | 5.25 | -0.2 | 5 | -2 | 66 | 1.2 | 5 | 325 | 20 | 2 | 3.8 | 2.9 | 225
115G :863266:9Y:------:-- | 21:0620:000935 | 21:0620 |  |  |  | 79 |  |  | Control Reference | Unspecified | 48 | 0901:R__01 | 935 | 114 | 89 | 19 | 252 | 31 | -0.2 | 1000 | 2.9 | 1.4 | 11 | -2 | 66 | 1 | 2 | 741 | 45 | 4 | 4.2 | 2.3 | 310
115G :863267:00:------:-- | 21:0620:000936 | 21:0620 | 21:0194 | 21:0194:000792 | 21:0194:000792:0001:0001:00 |  | 61.1981 | -138.8904 | NGR bulk stream sediment | <177 micron (NGR) | 48 | 0103:s__03 | 936 | 93 | 23 | 6 | 38 | 12 | -0.2 | 900 | 2.55 | -0.2 | 9 | -2 | 33 | 1.2 | 1 | 512 | 10 | -2 | 1.6 | 1.2 | 275
115G :863268:00:------:-- | 21:0620:000937 | 21:0620 | 21:0194 | 21:0194:000793 | 21:0194:000793:0001:0001:00 |  | 61.188 | -138.9177 | NGR bulk stream sediment | <177 micron (NGR) | 48 | 0104:s__04 | 937 | 79 | 37 | 6 | 55 | 21 | -0.2 | 670 | 3.75 | -0.2 | 14 | -2 | 70 | 0.8 | 1 | 437 | 20 | 2 | 2.8 | 1.6 | 255
115G :863269:00:------:-- | 21:0620:000938 | 21:0620 | 21:0194 | 21:0194:000794 | 21:0194:000794:0001:0001:00 |  | 61.1951 | -138.795 | NGR bulk stream sediment | <177 micron (NGR) | 48 | 0105:s__05 | 938 | 113 | 101 | 10 | 71 | 30 | -0.2 | 600 | 4.6 | -0.2 | 12 | 2 | 92 | 2.5 | 6 | 580 | 195 | -2 | 4 | 1.1 | 310
115G :863270:00:------:-- | 21:0620:000939 | 21:0620 | 21:0194 | 21:0194:000795 | 21:0194:000795:0001:0001:00 |  | 61.1997 | -138.8077 | NGR bulk stream sediment | <177 micron (NGR) | 48 | 0106:s__06 | 939 | 82 | 95 | 7 | 251 | 37 | 0.2 | 640 | 3.75 | -0.2 | 10 | -2 | 66 | 1.6 | 5 | 535 | 55 | 2 | 2.2 | 4 | 450
115G :863271:00:------:-- | 21:0620:000940 | 21:0620 | 21:0194 | 21:0194:000796 | 21:0194:000796:0001:0001:00 |  | 61.2409 | -138.8671 | NGR bulk stream sediment | <177 micron (NGR) | 48 | 0107:s__07 | 940 | 268 | 85 | 9 | 63 | 18 | 0.3 | 560 | 3.25 | 3.3 | 17 | 8 | 75 | 4.2 | 5 | 1280 | 185 | 2 | 5 | 1.3 | 335
115G :863272:00:------:-- | 21:0620:000941 | 21:0620 | 21:0194 | 21:0194:000797 | 21:0194:000797:0001:0001:00 |  | 61.2295 | -138.9455 | NGR bulk stream sediment | <177 micron (NGR) | 48 | 0108:s__08 | 941 | 101 | 104 | 9 | 176 | 34 | -0.2 | 640 | 3.9 | 0.3 | 12 | -2 | 79 | 1.7 | 4 | 515 | 30 | -2 | 2.8 | 2 | 335
115G :863273:00:------:-- | 21:0620:000942 | 21:0620 | 21:0194 | 21:0194:000798 | 21:0194:000798:0001:0001:00 |  | 61.2305 | -138.9606 | NGR bulk stream sediment | <177 micron (NGR) | 48 | 0109:s__09 | 942 | 128 | 87 | 8 | 109 | 26 | 0.7 | 620 | 3.75 | 1 | 7 | 7 | 132 | 2.5 | 7 | 739 | 170 | 2 | 2.2 | 2.5 | 435
115G :863274:00:------:-- | 21:0620:000943 | 21:0620 | 21:0194 | 21:0194:000799 | 21:0194:000799:0001:0001:00 |  | 61.2453 | -138.9483 | NGR bulk stream sediment | <177 micron (NGR) | 48 | 0110:s__10 | 943 | 143 | 79 | 9 | 171 | 29 | 0.5 | 520 | 3.25 | 3.7 | 10 | 4 | 66 | 2.6 | 10 | 1260 | 120 | -2 | 3.8 | 1.4 | 510
115G :863275:00:------:-- | 21:0620:000944 | 21:0620 | 21:0194 | 21:0194:000800 | 21:0194:000800:0001:0001:00 |  | 61.4404 | -139.0037 | NGR bulk stream sediment | <177 micron (NGR) | 48 | 0111:s__11 | 944 | 72 | 34 | 5 | 48 | 11 | -0.2 | 340 | 2.05 | -0.2 | 5 | -2 | 44 | 0.5 | 3 | 551 | 20 | -2 | 6.2 | 2.9 | 335
115G :863276:00:------:-- | 21:0620:000945 | 21:0620 | 21:0194 | 21:0194:000801 | 21:0194:000801:0001:0001:00 |  | 61.526 | -139 | NGR bulk stream sediment | <177 micron (NGR) | 48 | 0112:s__12 | 945 | 68 | 22 | 5 | 31 | 8 | -0.2 | 280 | 2.1 | -0.2 | 4 | -2 | 53 | 0.2 | 3 | 644 | 10 | -2 | 5.8 | 3.3 | 420
115G :863277:00:------:-- | 21:0620:000946 | 21:0620 | 21:0194 | 21:0194:000802 | 21:0194:000802:0001:0001:00 |  | 61.5425 | -138.9501 | NGR bulk stream sediment | <177 micron (NGR) | 48 | 0113:s__13 | 946 | 64 | 18 | 4 | 22 | 8 | -0.2 | 370 | 2.05 | -0.2 | 3 | -2 | 35 | 0.3 | 1 | 766 | 20 | -2 | 4.2 | 3.6 | 390
115G :863278:00:------:-- | 21:0620:000947 | 21:0620 | 21:0194 | 21:0194:000803 | 21:0194:000803:0001:0001:00 |  | 61.5467 | -138.9439 | NGR bulk stream sediment | <177 micron (NGR) | 48 | 0114:s__14 | 947 | 64 | 14 | 5 | 20 | 8 | -0.2 | 290 | 1.95 | -0.2 | 2 | -2 | 35 | 0.5 | -1 | 781 | 10 | -2 | 2.4 | 3.3 | 375
115G :863279:00:------:-- | 21:0620:000948 | 21:0620 | 21:0194 | 21:0194:000804 | 21:0194:000804:0001:0001:00 |  | 61.5868 | -138.9439 | NGR bulk stream sediment | <177 micron (NGR) | 48 | 0115:s__15 | 948 | 73 | 33 | 7 | 50 | 16 | -0.2 | 300 | 2.55 | -0.2 | 4 | -2 | 44 | 0.3 | 1 | 721 | 10 | -2 | 3.4 | 3.3 | 530
115G :863280:00:------:-- | 21:0620:000949 | 21:0620 | 21:0194 | 21:0194:000805 | 21:0194:000805:0001:0001:00 |  | 61.5663 | -138.8599 | NGR bulk stream sediment | <177 micron (NGR) | 48 | 0116:s__16 | 949 | 58 | 21 | 4 | 28 | 10 | -0.2 | 280 | 2.4 | -0.2 | 3 | -2 | 53 | -0.2 | -1 | 1040 | 10 | -2 | 3.6 | 3 | 570
115G :863281:80:863284:10 | 21:0620:000950 | 21:0620 | 21:0194 | 21:0194:000808 | 21:0194:000808:0001:0001:02 |  | 61.5516 | -138.8699 | NGR bulk stream sediment | <177 micron (NGR) | 49 | 0011:bff_1 | 950 | 74 | 37 | 7 | 41 | 14 | -0.2 | 360 | 3.05 | -0.2 | 4 | -2 | 70 | 0.2 | 2 | 804 | 25 | -2 | 10 | 3.9 | 660
115G :863282:00:------:-- | 21:0620:000951 | 21:0620 | 21:0194 | 21:0194:000806 | 21:0194:000806:0001:0001:00 |  | 61.5715 | -138.8484 | NGR bulk stream sediment | <177 micron (NGR) | 49 | 0101:s__01 | 951 | 72 | 36 | 8 | 32 | 12 | -0.2 | 320 | 2.7 | -0.2 | 4 | -2 | 62 | -0.2 | 2 | 895 | 15 | -2 | 4 | 3.8 | 570
115G :863283:00:------:-- | 21:0620:000952 | 21:0620 | 21:0194 | 21:0194:000807 | 21:0194:000807:0001:0001:00 |  | 61.5664 | -138.8128 | NGR bulk stream sediment | <177 micron (NGR) | 49 | 0102:s__02 | 952 | 69 | 47 | 7 | 47 | 17 | -0.2 | 280 | 2.9 | -0.2 | 5 | -2 | 48 | -0.2 | -1 | 793 | -10 | -2 | 3.6 | 2.9 | 500
115G :863284:10:------:-- | 21:0620:000953 | 21:0620 | 21:0194 | 21:0194:000808 | 21:0194:000808:0001:0001:01 |  | 61.5516 | -138.8699 | NGR bulk stream sediment | <177 micron (NGR) | 49 | 0012:bff_1 | 953 | 74 | 37 | 7 | 46 | 12 | -0.2 | 340 | 2.9 | -0.2 | 5 | -2 | 57 | 0.3 | 2 | 864 | 20 | -2 | 9.8 | 4.3 | 590
115G :863285:20:863284:10 | 21:0620:000954 | 21:0620 | 21:0194 | 21:0194:000808 | 21:0194:000808:0002:0001:00 |  | 61.5516 | -138.8699 | NGR bulk stream sediment | <177 micron (NGR) | 49 | 0013:bff_1 | 954 | 86 | 31 | 6 | 44 | 12 | -0.2 | 460 | 2.8 | -0.2 | 5 | -2 | 57 | 0.2 | 2 | 890 | 20 | -2 | 10.2 | 3.9 | 690
115G :863286:00:------:-- | 21:0620:000955 | 21:0620 | 21:0194 | 21:0194:000809 | 21:0194:000809:0001:0001:00 |  | 61.5285 | -138.8988 | NGR bulk stream sediment | <177 micron (NGR) | 49 | 0103:s__03 | 955 | 55 | 13 | 4 | 18 | 7 | -0.2 | 250 | 1.6 | -0.2 | 4 | -2 | 31 | -0.2 | 1 | 676 | 10 | 2 | 2.4 | 4.5 | 435
115G :863287:00:------:-- | 21:0620:000956 | 21:0620 | 21:0194 | 21:0194:000810 | 21:0194:000810:0001:0001:00 |  | 61.522 | -138.9031 | NGR bulk stream sediment | <177 micron (NGR) | 49 | 0104:s__04 | 956 | 84 | 26 | 4 | 29 | 10 | -0.2 | 300 | 2.2 | -0.2 | 4 | -2 | 35 | 0.3 | 2 | 744 | 20 | -2 | 7.2 | 2.3 | 360
115G :863288:00:------:-- | 21:0620:000957 | 21:0620 | 21:0194 | 21:0194:000811 | 21:0194:000811:0001:0001:00 |  | 61.4859 | -138.8782 | NGR bulk stream sediment | <177 micron (NGR) | 49 | 0105:s__05 | 957 | 76 | 18 | 5 | 31 | 13 | -0.2 | 1300 | 2.1 | -0.2 | 5 | -2 | 35 | -0.2 | 2 | 589 | 25 | -2 | 8.6 | 2 | 320
115G :863289:00:------:-- | 21:0620:000958 | 21:0620 | 21:0194 | 21:0194:000812 | 21:0194:000812:0001:0001:00 |  | 61.4871 | -138.8635 | NGR bulk stream sediment | <177 micron (NGR) | 49 | 0106:s__06 | 958 | 58 | 11 | 4 | 15 | 6 | -0.2 | 250 | 1.95 | -0.2 | 3 | -2 | 33 | -0.2 | 1 | 641 | -10 | -2 | 1.8 | 4.3 | 510
115G :863290:00:------:-- | 21:0620:000959 | 21:0620 | 21:0194 | 21:0194:000813 | 21:0194:000813:0001:0001:00 |  | 61.4872 | -138.8173 | NGR bulk stream sediment | <177 micron (NGR) | 49 | 0107:s__07 | 959 | 71 | 10 | 5 | 12 | 6 | -0.2 | 310 | 2.15 | -0.2 | 3 | -2 | 33 | -0.2 | 2 | 726 | 15 | -2 | 4 | 4.5 | 435
115G :863291:00:------:-- | 21:0620:000960 | 21:0620 | 21:0194 | 21:0194:000814 | 21:0194:000814:0001:0001:00 |  | 61.4561 | -138.8693 | NGR bulk stream sediment | <177 micron (NGR) | 49 | 0108:s__08 | 960 | 59 | 31 | 7 | 30 | 11 | -0.2 | 400 | 1.55 | -0.2 | 5 | -2 | 40 | 0.3 | 7 | 507 | 20 | -2 | 2.4 | 2.2 | 335
115G :863292:00:------:-- | 21:0620:000961 | 21:0620 | 21:0194 | 21:0194:000815 | 21:0194:000815:0001:0001:00 |  | 61.4556 | -138.8507 | NGR bulk stream sediment | <177 micron (NGR) | 49 | 0109:s__09 | 961 | 53 | 21 | 5 | 31 | 8 | -0.2 | 280 | 1.7 | -0.2 | 4 | -2 | 33 | 0.4 | 1 | 579 | 10 | -2 | 4.2 | 1.8 | 450
115G :863293:00:------:-- | 21:0620:000962 | 21:0620 | 21:0194 | 21:0194:000816 | 21:0194:000816:0001:0001:00 |  | 61.446 | -138.8331 | NGR bulk stream sediment | <177 micron (NGR) | 49 | 0110:s__10 | 962 | 102 | 33 | 5 | 47 | 9 | 0.2 | 310 | 2.15 | -0.2 | 4 | -2 | 35 | 0.2 | 1 | 661 | 25 | -2 | 18.2 | 2 | 400
115G :863294:00:------:-- | 21:0620:000963 | 21:0620 | 21:0194 | 21:0194:000817 | 21:0194:000817:0001:0001:00 |  | 61.4508 | -138.8506 | NGR bulk stream sediment | <177 micron (NGR) | 49 | 0111:s__11 | 963 | 84 | 32 | 4 | 38 | 10 | -0.2 | 310 | 2.15 | -0.2 | 4 | -2 | 37 | 0.6 | 1 | 624 | 25 | -2 | 16.4 | 3.5 | 390
115G :863295:9Y:------:-- | 21:0620:000964 | 21:0620 |  |  |  | 79 |  |  | Control Reference | Unspecified | 49 | 0901:R__01 | 964 | 109 | 84 | 16 | 225 | 27 | -0.2 | 1010 | 2.9 | 1.3 | 10 | 2 | 53 | 0.6 | 2 | 761 | 40 | 4 | 2.8 | 2.8 | 435
115G :863296:00:------:-- | 21:0620:000965 | 21:0620 | 21:0194 | 21:0194:000818 | 21:0194:000818:0001:0001:00 |  | 61.4589 | -138.7949 | NGR bulk stream sediment | <177 micron (NGR) | 49 | 0112:s__12 | 965 | 58 | 13 | 4 | 14 | 6 | -0.2 | 190 | 1.85 | -0.2 | 2 | -2 | 31 | -0.2 | -1 | 612 | 10 | -2 | 4.4 | 2.6 | 335
115G :863297:00:------:-- | 21:0620:000966 | 21:0620 | 21:0194 | 21:0194:000819 | 21:0194:000819:0001:0001:00 |  | 61.4605 | -138.7378 | NGR bulk stream sediment | <177 micron (NGR) | 49 | 0113:s__13 | 966 | 75 | 16 | 6 | 21 | 9 | -0.2 | 300 | 2.55 | -0.2 | 4 | -2 | 40 | -0.2 | -1 | 627 | 15 | -2 | 4.8 | 4 | 470
115G :863298:00:------:-- | 21:0620:000967 | 21:0620 | 21:0194 | 21:0194:000820 | 21:0194:000820:0001:0001:00 |  | 61.4419 | -138.7371 | NGR bulk stream sediment | <177 micron (NGR) | 49 | 0114:s__14 | 967 | 120 | 22 | 6 | 29 | 9 | -0.2 | 360 | 2.45 | -0.2 | 3 | -2 | 40 | -0.2 | 4 | 663 | 35 | -2 | 10.8 | 2.5 | 530
115G :863299:00:------:-- | 21:0620:000968 | 21:0620 | 21:0194 | 21:0194:000821 | 21:0194:000821:0001:0001:00 |  | 61.4359 | -138.7177 | NGR bulk stream sediment | <177 micron (NGR) | 49 | 0115:s__15 | 968 | 76 | 23 | 5 | 27 | 10 | -0.2 | 260 | 2.3 | -0.2 | 4 | -2 | 40 | -0.2 | 4 | 660 | 20 | -2 | 5.4 | 1.9 | 375
115G :863300:00:------:-- | 21:0620:000969 | 21:0620 | 21:0194 | 21:0194:000822 | 21:0194:000822:0001:0001:00 |  | 61.4323 | -138.7064 | NGR bulk stream sediment | <177 micron (NGR) | 49 | 0116:s__16 | 969 | 73 | 16 | 4 | 23 | 8 | -0.2 | 340 | 1.85 | -0.2 | 3 | -2 | 31 | -0.2 | 4 | 694 | 15 | 2 | 3.8 | 1.7 | 420
115G :863301:80:863304:20 | 21:0620:000970 | 21:0620 | 21:0194 | 21:0194:000824 | 21:0194:000824:0002:0001:02 |  | 61.4018 | -138.7281 | NGR bulk stream sediment | <177 micron (NGR) | 50 | 0011:bff_1 | 970 | 81 | 24 | 3 | 43 | 10 | -0.2 | 360 | 2.2 | -0.2 | 4 | -2 | 40 | 0.6 | 2 | 561 | 25 | 2 | 9.4 | 3.7 | 440
115G :863302:00:------:-- | 21:0620:000971 | 21:0620 | 21:0194 | 21:0194:000823 | 21:0194:000823:0001:0001:00 |  | 61.4095 | -138.7079 | NGR bulk stream sediment | <177 micron (NGR) | 50 | 0101:s__01 | 971 | 73 | 28 | 5 | 34 | 9 | -0.2 | 350 | 2.4 | -0.2 | 5 | -2 | 44 | 0.7 | 4 | 578 | 25 | -2 | 5.6 | 2.7 | 400
115G :863303:10:------:-- | 21:0620:000972 | 21:0620 | 21:0194 | 21:0194:000824 | 21:0194:000824:0001:0001:00 |  | 61.4018 | -138.7281 | NGR bulk stream sediment | <177 micron (NGR) | 50 | 0013:bff_1 | 972 | 85 | 32 | 5 | 47 | 10 | -0.2 | 420 | 2.4 | -0.2 | 5 | -2 | 44 | 0.2 | 1 | 568 | 30 | -2 | 13 | 1.8 | 430
115G :863304:20:863303:10 | 21:0620:000973 | 21:0620 | 21:0194 | 21:0194:000824 | 21:0194:000824:0002:0001:01 |  | 61.4018 | -138.7281 | NGR bulk stream sediment | <177 micron (NGR) | 50 | 0012:bff_1 | 973 | 79 | 25 | 3 | 44 | 10 | -0.2 | 350 | 2.2 | -0.2 | 4 | -2 | 40 | -0.2 | 2 | 492 | 25 | -2 | 9.8 | 2.8 | 485
115G :863305:00:------:-- | 21:0620:000974 | 21:0620 | 21:0194 | 21:0194:000825 | 21:0194:000825:0001:0001:00 |  | 61.7652 | -138.3878 | NGR bulk stream sediment | <177 micron (NGR) | 50 | 0102:s__02 | 974 | 277 | 34 | 5 | 35 | 44 | -0.2 | 4700 | 3.5 | 2.2 | 31 | -2 | 44 | 0.3 | 2 | 1000 | 85 | -2 | 38.4 | 2.4 | 215
115G :863306:00:------:-- | 21:0620:000975 | 21:0620 | 21:0194 | 21:0194:000826 | 21:0194:000826:0001:0001:00 |  | 61.7934 | -138.4289 | NGR bulk stream sediment | <177 micron (NGR) | 50 | 0103:s__03 | 975 | 96 | 23 | 8 | 28 | 8 | -0.2 | 280 | 2.1 | 0.3 | 6 | -2 | 31 | 0.6 | 1 | 875 | 15 | -2 | 6.8 | 2.2 | 545
115G :863307:00:------:-- | 21:0620:000976 | 21:0620 | 21:0194 | 21:0194:000827 | 21:0194:000827:0001:0001:00 |  | 61.7979 | -138.4599 | NGR bulk stream sediment | <177 micron (NGR) | 50 | 0104:s__04 | 976 | 55 | 12 | 4 | 12 | 4 | -0.2 | 150 | 1 | 0.2 | 3 | -2 | 18 | 0.6 | -1 | 1140 | 15 | -2 | 5.4 | 4 | 54
115G :863308:9X:------:-- | 21:0620:000977 | 21:0620 |  |  |  | 78 |  |  | Control Reference | Unspecified | 50 | 0901:R__01 | 977 | 86 | 34 | 18 | 246 | 19 | -0.2 | 410 | 2.7 | 0.4 | 23 | 2 | 44 | 0.9 | 3 | 699 | 20 | 12 | 2.8 | 11.4 | 680
115G :863309:00:------:-- | 21:0620:000978 | 21:0620 | 21:0194 | 21:0194:000828 | 21:0194:000828:0001:0001:00 |  | 61.8177 | -138.4687 | NGR bulk stream sediment | <177 micron (NGR) | 50 | 0105:s__05 | 978 | 146 | 39 | 11 | 33 | 10 | -0.2 | 400 | 2.3 | 1.2 | 4 | 2 | 50 | 0.7 | 2 | 1200 | 30 | -2 | 8.6 | 4.9 | 545
115G :863310:00:------:-- | 21:0620:000979 | 21:0620 | 21:0194 | 21:0194:000829 | 21:0194:000829:0001:0001:00 |  | 61.8173 | -138.4826 | NGR bulk stream sediment | <177 micron (NGR) | 50 | 0106:s__06 | 979 | 133 | 22 | 5 | 23 | 8 | -0.2 | 460 | 2 | 0.5 | 6 | -2 | 42 | 0.7 | 1 | 947 | 25 | -2 | 9.2 | 4.6 | 450
115G :863311:00:------:-- | 21:0620:000980 | 21:0620 | 21:0194 | 21:0194:000830 | 21:0194:000830:0001:0001:00 |  | 61.8365 | -138.5597 | NGR bulk stream sediment | <177 micron (NGR) | 50 | 0107:s__07 | 980 | 110 | 17 | 15 | 14 | 6 | -0.2 | 320 | 2.15 | 0.5 | 6 | -2 | 44 | 0.3 | 2 | 515 | 40 | 8 | 10.2 | 14.5 | 430
115G :863312:00:------:-- | 21:0620:000981 | 21:0620 | 21:0194 | 21:0194:000831 | 21:0194:000831:0001:0001:00 |  | 61.8373 | -138.5369 | NGR bulk stream sediment | <177 micron (NGR) | 50 | 0108:s__08 | 981 | 114 | 16 | 11 | 11 | 4 | -0.2 | 250 | 1.8 | 0.4 | 7 | -2 | 40 | 0.6 | -1 | 573 | 20 | -2 | 5.2 | 11.2 | 450
115G :863313:00:------:-- | 21:0620:000982 | 21:0620 | 21:0194 | 21:0194:000832 | 21:0194:000832:0001:0001:00 |  | 61.8624 | -138.5743 | NGR bulk stream sediment | <177 micron (NGR) | 50 | 0109:s__09 | 982 | 198 | 94 | 20 | 44 | 11 | 0.3 | 500 | 3 | 2.2 | 11 | 2 | 99 | 0.9 | 1 | 1350 | 50 | -2 | 9.6 | 5 | 635
115G :863314:00:------:-- | 21:0620:000983 | 21:0620 | 21:0194 | 21:0194:000833 | 21:0194:000833:0001:0001:00 |  | 61.8832 | -138.5579 | NGR bulk stream sediment | <177 micron (NGR) | 50 | 0110:s__10 | 983 | 76 | 22 | 6 | 20 | 7 | -0.2 | 240 | 1.9 | -0.2 | 4 | -2 | 55 | -0.2 | -1 | 1260 | 20 | 6 | 6 | 3.2 | 545
115G :863315:00:------:-- | 21:0620:000984 | 21:0620 | 21:0194 | 21:0194:000834 | 21:0194:000834:0001:0001:00 |  | 61.8845 | -138.5014 | NGR bulk stream sediment | <177 micron (NGR) | 50 | 0111:s__11 | 984 | 109 | 63 | 12 | 29 | 10 | 0.4 | 430 | 2.6 | 0.3 | 8 | 3 | 88 | 0.6 | -1 | 1520 | 20 | -2 | 5 | 3.5 | 610
115G :863316:00:------:-- | 21:0620:000985 | 21:0620 | 21:0194 | 21:0194:000835 | 21:0194:000835:0001:0001:00 |  | 61.8807 | -138.497 | NGR bulk stream sediment | <177 micron (NGR) | 50 | 0112:s__12 | 985 | 97 | 15 | 8 | 11 | 4 | -0.2 | 180 | 1.6 | 0.3 | 7 | -2 | 37 | 0.3 | 1 | 696 | 10 | -2 | 4 | 6.4 | 465
115G :863317:00:------:-- | 21:0620:000986 | 21:0620 | 21:0194 | 21:0194:000836 | 21:0194:000836:0001:0001:00 |  | 61.8694 | -138.4435 | NGR bulk stream sediment | <177 micron (NGR) | 50 | 0113:s__13 | 986 | 88 | 16 | 14 | 13 | 5 | -0.2 | 360 | 2.1 | 0.4 | 5 | -2 | 44 | 0.3 | 1 | 565 | 30 | -2 | 9.8 | 6.2 | 465
115G :863318:00:------:-- | 21:0620:000987 | 21:0620 | 21:0194 | 21:0194:000837 | 21:0194:000837:0001:0001:00 |  | 61.8922 | -138.473 | NGR bulk stream sediment | <177 micron (NGR) | 50 | 0114:s__14 | 987 | 123 | 20 | 15 | 16 | 9 | -0.2 | 350 | 2.2 | 0.5 | 7 | -2 | 50 | 0.6 | 4 | 696 | 30 | -2 | 9.2 | 6.5 | 450
115G :863319:00:------:-- | 21:0620:000988 | 21:0620 | 21:0194 | 21:0194:000838 | 21:0194:000838:0001:0001:00 |  | 61.9076 | -138.4702 | NGR bulk stream sediment | <177 micron (NGR) | 50 | 0115:s__15 | 988 | 139 | 28 | 13 | 23 | 9 | -0.2 | 600 | 2.6 | 0.4 | 7 | -2 | 70 | 0.6 | 1 | 899 | 40 | -2 | 11.2 | 8.8 | 565
115G :863320:00:------:-- | 21:0620:000989 | 21:0620 | 21:0194 | 21:0194:000839 | 21:0194:000839:0001:0001:00 |  | 61.9166 | -138.4312 | NGR bulk stream sediment | <177 micron (NGR) | 50 | 0116:s__16 | 989 | 106 | 20 | 33 | 15 | 9 | -0.2 | 680 | 2.4 | 0.2 | 8 | -2 | 72 | 1.7 | -1 | 980 | 20 | -2 | 7.2 | 2.6 | 485
115G :863321:80:863328:20 | 21:0620:000990 | 21:0620 | 21:0194 | 21:0194:000845 | 21:0194:000845:0002:0001:02 |  | 61.812 | -138.3523 | NGR bulk stream sediment | <177 micron (NGR) | 51 | 0011:bff_1 | 990 | 138 | 48 | 16 | 33 | 10 | -0.2 | 500 | 2.6 | 0.6 | 19 | 2 | 72 | 1.9 | -1 | 1520 | 20 | 2 | 4 | 3.7 | 610
115G :863322:00:------:-- | 21:0620:000991 | 21:0620 | 21:0194 | 21:0194:000840 | 21:0194:000840:0001:0001:00 |  | 61.92 | -138.4536 | NGR bulk stream sediment | <177 micron (NGR) | 51 | 0101:s__01 | 991 | 79 | 13 | 7 | 10 | 6 | -0.2 | 210 | 1.7 | -0.2 | 2 | -2 | 44 | -0.2 | 1 | 676 | 20 | 2 | 6 | 8.2 | 415
115G :863323:00:------:-- | 21:0620:000992 | 21:0620 | 21:0194 | 21:0194:000841 | 21:0194:000841:0001:0001:00 |  | 61.925 | -138.4869 | NGR bulk stream sediment | <177 micron (NGR) | 51 | 0102:s__02 | 992 | 65 | 13 | 6 | 10 | 6 | -0.2 | 220 | 1.7 | -0.2 | 2 | -2 | 44 | -0.2 | -1 | 758 | 20 | 2 | 5 | 7.9 | 355
115G :863324:00:------:-- | 21:0620:000993 | 21:0620 | 21:0194 | 21:0194:000842 | 21:0194:000842:0001:0001:00 |  | 61.9302 | -138.4745 | NGR bulk stream sediment | <177 micron (NGR) | 51 | 0103:s__03 | 993 | 81 | 20 | 8 | 14 | 9 | -0.2 | 290 | 2.1 | -0.2 | 3 | -2 | 50 | 0.2 | 1 | 731 | 25 | 2 | 8.4 | 11.2 | 370
115G :863325:00:------:-- | 21:0620:000994 | 21:0620 | 21:0194 | 21:0194:000843 | 21:0194:000843:0001:0001:00 |  | 61.9342 | -138.4115 | NGR bulk stream sediment | <177 micron (NGR) | 51 | 0104:s__04 | 994 | 60 | 13 | 7 | 14 | 7 | -0.2 | 220 | 1.7 | -0.2 | 3 | -2 | 44 | -0.2 | 2 | 970 | 20 | 2 | 6.4 | 5.3 | 400
115G :863326:00:------:-- | 21:0620:000995 | 21:0620 | 21:0194 | 21:0194:000844 | 21:0194:000844:0001:0001:00 |  | 61.9266 | -138.3998 | NGR bulk stream sediment | <177 micron (NGR) | 51 | 0105:s__05 | 995 | 85 | 16 | 11 | 15 | 8 | -0.2 | 460 | 2.15 | -0.2 | 7 | -2 | 40 | 1.3 | 1 | 926 | 20 | 2 | 5.6 | 6.9 | 415
115G :863327:10:------:-- | 21:0620:000996 | 21:0620 | 21:0194 | 21:0194:000845 | 21:0194:000845:0001:0001:00 |  | 61.812 | -138.3523 | NGR bulk stream sediment | <177 micron (NGR) | 51 | 0013:bff_1 | 996 | 135 | 47 | 16 | 32 | 9 | -0.2 | 470 | 2.6 | 0.4 | 16 | 2 | 55 | 1.3 | 1 | 1530 | 15 | 2 | 3.2 | 4.2 | 545
115G :863328:20:863327:10 | 21:0620:000997 | 21:0620 | 21:0194 | 21:0194:000845 | 21:0194:000845:0002:0001:01 |  | 61.812 | -138.3523 | NGR bulk stream sediment | <177 micron (NGR) | 51 | 0012:bff_1 | 997 | 136 | 47 | 16 | 34 | 10 | -0.2 | 480 | 2.6 | 0.3 | 19 | 2 | 66 | 2.1 | -1 | 1540 | 10 | 2 | 2.4 | 4 | 590
115G :863329:00:------:-- | 21:0620:000998 | 21:0620 | 21:0194 | 21:0194:000846 | 21:0194:000846:0001:0001:00 |  | 61.7965 | -138.3854 | NGR bulk stream sediment | <177 micron (NGR) | 51 | 0106:s__06 | 998 | 91 | 28 | 11 | 32 | 9 | 0.2 | 220 | 2.2 | -0.2 | 11 | -2 | 55 | 0.3 | 1 | 796 | 20 | 4 | 11.2 | 2.9 | 485
115G :863330:00:------:-- | 21:0620:000999 | 21:0620 | 21:0194 | 21:0194:000847 | 21:0194:000847:0001:0001:00 |  | 61.7991 | -138.3413 | NGR bulk stream sediment | <177 micron (NGR) | 51 | 0107:s__07 | 999 | 111 | 30 | 12 | 29 | 9 | -0.2 | 270 | 2.3 | 0.4 | 20 | -2 | 55 | 0.7 | 2 | 909 | 15 | 8 | 5.6 | 4.3 | 565
115G :863331:00:------:-- | 21:0620:001000 | 21:0620 | 21:0194 | 21:0194:000848 | 21:0194:000848:0001:0001:00 |  | 61.7939 | -138.3146 | NGR bulk stream sediment | <177 micron (NGR) | 51 | 0108:s__08 | 1000 | 89 | 23 | 12 | 27 | 9 | -0.2 | 220 | 2.3 | 0.2 | 22 | -2 | 55 | 0.5 | -1 | 801 | 10 | 6 | 3.4 | 3.4 | 565
115G :863332:9W:------:-- | 21:0620:001001 | 21:0620 |  |  |  | 77 |  |  | Control Reference | Unspecified | 51 | 0901:R__01 | 1001 | 126 | 58 | 27 | 282 | 24 | -0.2 | 500 | 3.2 | -0.2 | 34 | 2 | 71 | 1.1 | 5 | 626 | 30 | 16 | 2.8 | 18.7 | 610
115G :863333:00:------:-- | 21:0620:001002 | 21:0620 | 21:0194 | 21:0194:000849 | 21:0194:000849:0001:0001:00 |  | 61.8082 | -138.25 | NGR bulk stream sediment | <177 micron (NGR) | 51 | 0109:s__09 | 1002 | 102 | 57 | 27 | 51 | 15 | 0.3 | 350 | 2.75 | 0.6 | 37 | 2 | 55 | 0.2 | -1 | 744 | 30 | 12 | 10 | 3.1 | 590
115G :863334:00:------:-- | 21:0620:001003 | 21:0620 | 21:0194 | 21:0194:000850 | 21:0194:000850:0001:0001:00 |  | 61.8005 | -138.2558 | NGR bulk stream sediment | <177 micron (NGR) | 51 | 0110:s__10 | 1003
115G :863335:00:------:-- | 21:0620:001004 | 21:0620 | 21:0194 | 21:0194:000851 | 21:0194:000851:0001:0001:00 |  | 61.7709 | -138.2957 | NGR bulk stream sediment | <177 micron (NGR) | 51 | 0111:s__11 | 1004 | 88 | 22 | 8 | 28 | 10 | -0.2 | 260 | 2.5 | -0.2 | 36 | -2 | 44 | 0.6 | -1 | 926 | 15 | 4 | 4.6 | 2.7 | 660
115G :863336:00:------:-- | 21:0620:001005 | 21:0620 | 21:0194 | 21:0194:000852 | 21:0194:000852:0001:0001:00 |  | 61.7726 | -138.2633 | NGR bulk stream sediment | <177 micron (NGR) | 51 | 0112:s__12 | 1005 | 137 | 48 | 13 | 52 | 13 | 0.6 | 400 | 2.9 | 0.9 | 46 | -2 | 50 | 2.4 | 4 | 952 | 30 | 8 | 15.6 | 2.9 | 485
115G :863337:00:------:-- | 21:0620:001006 | 21:0620 | 21:0194 | 21:0194:000853 | 21:0194:000853:0001:0001:00 |  | 61.7541 | -138.2553 | NGR bulk stream sediment | <177 micron (NGR) | 51 | 0113:s__13 | 1006
115G :863338:00:------:-- | 21:0620:001007 | 21:0620 | 21:0194 | 21:0194:000854 | 21:0194:000854:0001:0001:00 |  | 61.754 | -138.2205 | NGR bulk stream sediment | <177 micron (NGR) | 51 | 0114:s__14 | 1007
115G :863339:00:------:-- | 21:0620:001008 | 21:0620 | 21:0194 | 21:0194:000855 | 21:0194:000855:0001:0001:00 |  | 61.7321 | -138.1871 | NGR bulk stream sediment | <177 micron (NGR) | 51 | 0115:s__15 | 1008
115G :863340:00:------:-- | 21:0620:001009 | 21:0620 | 21:0194 | 21:0194:000856 | 21:0194:000856:0001:0001:00 |  | 61.7581 | -138.1498 | NGR bulk stream sediment | <177 micron (NGR) | 51 | 0116:s__16 | 1009
115G :863341:80:863342:10 | 21:0620:001010 | 21:0620 | 21:0194 | 21:0194:000857 | 21:0194:000857:0001:0001:02 |  | 61.7245 | -138.064 | NGR bulk stream sediment | <177 micron (NGR) | 52 | 0011:bff_1 | 1010 | 107 | 19 | 19 | 14 | 4 | 0.5 | 340 | 1.8 | 0.2 | 4 | -2 | 33 | 0.7 | 2 | 798 | 15 | -2 | 2.2 | 7 | 430
115G :863342:10:------:-- | 21:0620:001011 | 21:0620 | 21:0194 | 21:0194:000857 | 21:0194:000857:0001:0001:01 |  | 61.7245 | -138.064 | NGR bulk stream sediment | <177 micron (NGR) | 52 | 0012:bff_1 | 1011 | 113 | 19 | 18 | 14 | 4 | 0.4 | 350 | 1.8 | 0.3 | 5 | -2 | 31 | 0.3 | 4 | 790 | 15 | -2 | 2.4 | 7.2 | 415
115G :863343:20:863342:10 | 21:0620:001012 | 21:0620 | 21:0194 | 21:0194:000857 | 21:0194:000857:0002:0001:00 |  | 61.7245 | -138.064 | NGR bulk stream sediment | <177 micron (NGR) | 52 | 0013:bff_1 | 1012 | 116 | 20 | 18 | 14 | 5 | 0.3 | 360 | 1.9 | 0.5 | 6 | -2 | 35 | -0.2 | 2 | 792 | 10 | -2 | 2.4 | 7.1 | 430
115G :863344:00:------:-- | 21:0620:001013 | 21:0620 | 21:0194 | 21:0194:000858 | 21:0194:000858:0001:0001:00 |  | 61.7233 | -138.0077 | NGR bulk stream sediment | <177 micron (NGR) | 52 | 0101:s__01 | 1013 | 159 | 25 | 28 | 17 | 5 | 0.3 | 210 | 1.9 | 0.4 | 9 | -2 | 40 | 0.8 | 2 | 860 | 20 | -2 | 5.6 | 10.5 | 485
115G :863345:00:------:-- | 21:0620:001014 | 21:0620 | 21:0194 | 21:0194:000859 | 21:0194:000859:0001:0001:00 |  | 61.7519 | -138.0216 | NGR bulk stream sediment | <177 micron (NGR) | 52 | 0102:s__02 | 1014 | 147 | 23 | 24 | 15 | 6 | -0.2 | 270 | 1.95 | 1.1 | 8 | -2 | 35 | 0.6 | 4 | 784 | 20 | -2 | 5 | 9.2 | 450
115G :863346:00:------:-- | 21:0620:001015 | 21:0620 | 21:0194 | 21:0194:000860 | 21:0194:000860:0001:0001:00 |  | 61.7815 | -138.0138 | NGR bulk stream sediment | <177 micron (NGR) | 52 | 0103:s__03 | 1015 | 176 | 25 | 25 | 16 | 6 | 0.2 | 300 | 1.8 | 0.8 | 10 | -2 | 31 | 0.7 | 4 | 784 | 20 | -2 | 4.2 | 10.5 | 450
115G :863347:00:------:-- | 21:0620:001016 | 21:0620 | 21:0194 | 21:0194:000861 | 21:0194:000861:0001:0001:00 |  | 61.7876 | -138.0196 | NGR bulk stream sediment | <177 micron (NGR) | 52 | 0104:s__04 | 1016 | 179 | 29 | 27 | 18 | 6 | 0.2 | 350 | 2.1 | 0.8 | 12 | 2 | 31 | 0.7 | 3 | 833 | 20 | -2 | 5.8 | 9.9 | 545
115G :863348:00:------:-- | 21:0620:001017 | 21:0620 | 21:0194 | 21:0194:000862 | 21:0194:000862:0001:0001:00 |  | 61.7758 | -138.0677 | NGR bulk stream sediment | <177 micron (NGR) | 52 | 0105:s__05 | 1017 | 110 | 24 | 13 | 22 | 9 | -0.2 | 280 | 1.9 | 0.6 | 18 | -2 | 40 | 1.6 | 2 | 1320 | 20 | 2 | 6.6 | 5.2 | 450
115G :863349:00:------:-- | 21:0620:001018 | 21:0620 | 21:0194 | 21:0194:000863 | 21:0194:000863:0001:0001:00 |  | 61.7689 | -138.0582 | NGR bulk stream sediment | <177 micron (NGR) | 52 | 0106:s__06 | 1018 | 77 | 9 | 5 | 10 | 2 | 0.3 | 170 | 1.1 | 0.2 | 4 | -2 | 22 | 0.3 | 2 | 587 | 10 | -2 | 2.2 | 3.4 | 400
115G :863350:00:------:-- | 21:0620:001019 | 21:0620 | 21:0194 | 21:0194:000864 | 21:0194:000864:0001:0001:00 |  | 61.7821 | -138.1278 | NGR bulk stream sediment | <177 micron (NGR) | 52 | 0107:s__07 | 1019 | 143 | 37 | 15 | 37 | 10 | 0.3 | 180 | 2.5 | 0.9 | 19 | -2 | 88 | 1.6 | 1 | 1360 | 25 | -2 | 8 | 4.3 | 465
115G :863351:00:------:-- | 21:0620:001020 | 21:0620 | 21:0194 | 21:0194:000865 | 21:0194:000865:0001:0001:00 |  | 61.8136 | -138.1313 | NGR bulk stream sediment | <177 micron (NGR) | 52 | 0108:s__08 | 1020 | 80 | 25 | 16 | 24 | 8 | -0.2 | 420 | 2.25 | -0.2 | 20 | 4 | 64 | 0.5 | 2 | 797 | 15 | 10 | 4.6 | 3.3 | 465
115G :863352:00:------:-- | 21:0620:001021 | 21:0620 | 21:0194 | 21:0194:000866 | 21:0194:000866:0001:0001:00 |  | 61.8138 | -138.097 | NGR bulk stream sediment | <177 micron (NGR) | 52 | 0109:s__09 | 1021 | 81 | 16 | 16 | 11 | 4 | 0.4 | 220 | 1.7 | 0.2 | 5 | -2 | 42 | -0.2 | 2 | 618 | 10 | -2 | 6 | 4 | 370
115G :863353:00:------:-- | 21:0620:001022 | 21:0620 | 21:0194 | 21:0194:000867 | 21:0194:000867:0001:0001:00 |  | 61.831 | -138.0711 | NGR bulk stream sediment | <177 micron (NGR) | 52 | 0110:s__10 | 1022 | 105 | 21 | 14 | 25 | 10 | 0.2 | 300 | 2.15 | -0.2 | 9 | -2 | 61 | 0.3 | 2 | 789 | 25 | -2 | 7.8 | 5.2 | 485
115G :863354:00:------:-- | 21:0620:001023 | 21:0620 | 21:0194 | 21:0194:000868 | 21:0194:000868:0001:0001:00 |  | 61.8254 | -138.0187 | NGR bulk stream sediment | <177 micron (NGR) | 52 | 0111:s__11 | 1023 | 84 | 24 | 16 | 20 | 7 | 0.2 | 300 | 2.2 | 0.2 | 14 | 2 | 55 | 0.5 | 2 | 836 | 15 | 14 | 5.6 | 5 | 415
115G :863355:9Y:------:-- | 21:0620:001024 | 21:0620 |  |  |  | 79 |  |  | Control Reference | Unspecified | 52 | 0901:R__01 | 1024 | 110 | 90 | 17 | 246 | 29 | 0.2 | 920 | 3.2 | 1.1 | 11 | -2 | 90 | 0.5 | 2 | 741 | 40 | -2 | 4 | 2.8 | 610
115G :863356:00:------:-- | 21:0620:001025 | 21:0620 | 21:0194 | 21:0194:000869 | 21:0194:000869:0001:0001:00 |  | 61.8634 | -138.0587 | NGR bulk stream sediment | <177 micron (NGR) | 52 | 0112:s__12 | 1025 | 79 | 13 | 9 | 12 | 10 | 0.2 | 820 | 2.2 | 0.3 | 3 | -2 | 66 | -0.2 | 2 | 625 | 30 | -2 | 8.6 | 10 | 370
115G :863357:00:------:-- | 21:0620:001026 | 21:0620 | 21:0194 | 21:0194:000870 | 21:0194:000870:0001:0001:00 |  | 61.9034 | -138.0338 | NGR bulk stream sediment | <177 micron (NGR) | 52 | 0113:s__13 | 1026 | 112 | 16 | 16 | 13 | 6 | 0.2 | 200 | 1.7 | 0.5 | 8 | -2 | 40 | 0.3 | 3 | 850 | 20 | -2 | 4.6 | 7.7 | 400
115G :863358:00:------:-- | 21:0620:001027 | 21:0620 | 21:0194 | 21:0194:000871 | 21:0194:000871:0001:0001:00 |  | 61.9172 | -138.0243 | NGR bulk stream sediment | <177 micron (NGR) | 52 | 0114:s__14 | 1027 | 32 | 6 | 2 | 7 | 2 | -0.2 | 150 | 1.1 | -0.2 | 2 | -2 | 31 | -0.2 | -1 | 920 | 10 | -2 | 1.8 | 3.5 | 305
115G :863359:00:------:-- | 21:0620:001028 | 21:0620 | 21:0194 | 21:0194:000872 | 21:0194:000872:0001:0001:00 |  | 61.9058 | -138.1038 | NGR bulk stream sediment | <177 micron (NGR) | 52 | 0115:s__15 | 1028 | 83 | 37 | 10 | 20 | 9 | -0.2 | 300 | 2.55 | 0.4 | 3 | -2 | 88 | -0.2 | 2 | 899 | 60 | -2 | 15.4 | 8.3 | 610
115G :863360:00:------:-- | 21:0620:001029 | 21:0620 | 21:0194 | 21:0194:000873 | 21:0194:000873:0001:0001:00 |  | 61.9143 | -138.141 | NGR bulk stream sediment | <177 micron (NGR) | 52 | 0116:s__16 | 1029 | 91 | 22 | 8 | 23 | 6 | 0.3 | 270 | 2 | 0.2 | 9 | -2 | 40 | 0.3 | 2 | 1010 | 10 | -2 | 4 | 4.4 | 465
115G :863361:80:863363:20 | 21:0620:001030 | 21:0620 | 21:0194 | 21:0194:000874 | 21:0194:000874:0002:0001:02 |  | 61.8781 | -138.1865 | NGR bulk stream sediment | <177 micron (NGR) | 53 | 0011:bff_1 | 1030 | 108 | 39 | 15 | 18 | 6 | 0.2 | 440 | 2.2 | 0.4 | 12 | -2 | 44 | 0.3 | 2 | 633 | 20 | -2 | 5.8 | 11.1 | 400
115G :863362:10:------:-- | 21:0620:001031 | 21:0620 | 21:0194 | 21:0194:000874 | 21:0194:000874:0001:0001:00 |  | 61.8781 | -138.1865 | NGR bulk stream sediment | <177 micron (NGR) | 53 | 0013:bff_1 | 1031 | 106 | 32 | 15 | 16 | 6 | -0.2 | 420 | 2 | 0.4 | 8 | -2 | 40 | 0.3 | 2 | 646 | 25 | 6 | 5.8 | 11.2 | 430
115G :863363:20:863362:10 | 21:0620:001032 | 21:0620 | 21:0194 | 21:0194:000874 | 21:0194:000874:0002:0001:01 |  | 61.8781 | -138.1865 | NGR bulk stream sediment | <177 micron (NGR) | 53 | 0012:bff_1 | 1032 | 103 | 36 | 14 | 16 | 6 | 0.4 | 380 | 2 | -0.2 | 12 | -2 | 40 | 0.5 | 2 | 622 | 25 | -2 | 5.2 | 9.8 | 355
115G :863364:00:------:-- | 21:0620:001033 | 21:0620 | 21:0194 | 21:0194:000875 | 21:0194:000875:0001:0001:00 |  | 61.8555 | -138.1839 | NGR bulk stream sediment | <177 micron (NGR) | 53 | 0101:s__01 | 1033 | 175 | 101 | 19 | 29 | 8 | -0.2 | 360 | 2.4 | 0.9 | 20 | -2 | 50 | 0.2 | 3 | 700 | 30 | -2 | 8.6 | 4.8 | 465
115G :863365:00:------:-- | 21:0620:001034 | 21:0620 | 21:0194 | 21:0194:000876 | 21:0194:000876:0001:0001:00 |  | 61.8742 | -138.2435 | NGR bulk stream sediment | <177 micron (NGR) | 53 | 0102:s__02 | 1034 | 94 | 27 | 11 | 23 | 8 | 0.3 | 320 | 2.6 | -0.2 | 7 | 2 | 55 | 0.5 | 3 | 775 | 40 | -2 | 14 | 46.8 | 415
115G :863366:00:------:-- | 21:0620:001035 | 21:0620 | 21:0194 | 21:0194:000877 | 21:0194:000877:0001:0001:00 |  | 61.8637 | -138.2558 | NGR bulk stream sediment | <177 micron (NGR) | 53 | 0103:s__03 | 1035 | 110 | 26 | 26 | 14 | 7 | 0.2 | 480 | 2.1 | 0.5 | 13 | 2 | 40 | -0.2 | 2 | 715 | 25 | 4 | 7.4 | 15.7 | 430
115G :863367:00:------:-- | 21:0620:001036 | 21:0620 | 21:0194 | 21:0194:000878 | 21:0194:000878:0001:0001:00 |  | 61.8657 | -138.3052 | NGR bulk stream sediment | <177 micron (NGR) | 53 | 0104:s__04 | 1036 | 106 | 38 | 25 | 11 | 5 | 0.4 | 440 | 2 | 0.7 | 15 | 2 | 50 | 0.9 | 3 | 552 | 40 | -2 | 8.8 | 62.7 | 450
115G :863368:00:------:-- | 21:0620:001037 | 21:0620 | 21:0194 | 21:0194:000879 | 21:0194:000879:0001:0001:00 |  | 61.8338 | -138.2476 | NGR bulk stream sediment | <177 micron (NGR) | 53 | 0105:s__05 | 1037 | 109 | 29 | 11 | 27 | 9 | 0.2 | 210 | 2.4 | 0.3 | 14 | -2 | 55 | 0.2 | 3 | 977 | 15 | -2 | 3.8 | 3.8 | 415
115G :863369:00:------:-- | 21:0620:001038 | 21:0620 | 21:0194 | 21:0194:000880 | 21:0194:000880:0001:0001:00 |  | 61.4483 | -138.6485 | NGR bulk stream sediment | <177 micron (NGR) | 53 | 0106:s__06 | 1038 | 62 | 16 | 4 | 15 | 7 | -0.2 | 230 | 2 | -0.2 | 2 | -2 | 50 | 0.2 | 2 | 708 | 15 | -2 | 5.6 | 5.6 | 520
115G :863370:00:------:-- | 21:0620:001039 | 21:0620 | 21:0194 | 21:0194:000881 | 21:0194:000881:0001:0001:00 |  | 61.482 | -138.6892 | NGR bulk stream sediment | <177 micron (NGR) | 53 | 0107:s__07 | 1039 | 72 | 12 | 4 | 11 | 7 | -0.2 | 400 | 2.4 | -0.2 | 2 | -2 | 55 | -0.2 | 1 | 624 | 10 | -2 | 5.4 | 2.7 | 500
115G :863371:00:------:-- | 21:0620:001040 | 21:0620 | 21:0194 | 21:0194:000882 | 21:0194:000882:0001:0001:00 |  | 61.495 | -138.6425 | NGR bulk stream sediment | <177 micron (NGR) | 53 | 0108:s__08 | 1040 | 124 | 12 | 4 | 12 | -2 | 0.4 | 220 | 3.8 | -0.2 | -1 | -2 | 53 | [5 empty] | 3.5
115G :863372:00:------:-- | 21:0620:001041 | 21:0620 | 21:0194 | 21:0194:000883 | 21:0194:000883:0001:0001:00 |  | 61.515 | -138.6604 | NGR bulk stream sediment | <177 micron (NGR) | 53 | 0109:s__09 | 1041 | 67 | 14 | 3 | 16 | 8 | -0.2 | 280 | 2.1 | -0.2 | 1 | -2 | 40 | -0.2 | 1 | 839 | 10 | -2 | 2.4 | 3.6 | 520
115G :863373:9W:------:-- | 21:0620:001042 | 21:0620 |  |  |  | 77 |  |  | Control Reference | Unspecified | 53 | 0901:R__01 | 1042 | 125 | 56 | 28 | 287 | 26 | 0.3 | 540 | 3.1 | 0.4 | 31 | 3 | 77 | 1 | 5 | 753 | 25 | 14 | 3.4 | 17.2 | 610
115G :863374:00:------:-- | 21:0620:001043 | 21:0620 | 21:0194 | 21:0194:000884 | 21:0194:000884:0001:0001:00 |  | 61.5121 | -138.7096 | NGR bulk stream sediment | <177 micron (NGR) | 53 | 0110:s__10 | 1043 | 107 | 19 | 7 | 17 | 9 | 0.2 | 520 | 2.8 | -0.2 | 4 | -2 | 44 | 0.7 | 2 | 686 | 45 | 2 | 12.8 | 7.3 | 545
115G :863375:00:------:-- | 21:0620:001044 | 21:0620 | 21:0194 | 21:0194:000885 | 21:0194:000885:0001:0001:00 |  | 61.5204 | -138.7441 | NGR bulk stream sediment | <177 micron (NGR) | 53 | 0111:s__11 | 1044 | 67 | 8 | 7 | 9 | 5 | -0.2 | 520 | 2 | -0.2 | 2 | -2 | 26 | 0.5 | 2 | 686 | 20 | -2 | 6.2 | 5.3 | 400
115G :863376:00:------:-- | 21:0620:001045 | 21:0620 | 21:0194 | 21:0194:000886 | 21:0194:000886:0001:0001:00 |  | 61.5245 | -138.7349 | NGR bulk stream sediment | <177 micron (NGR) | 53 | 0112:s__12 | 1045 | 77 | 10 | 3 | 13 | 6 | -0.2 | 340 | 2.2 | -0.2 | 2 | -2 | 31 | -0.2 | 2 | 795 | 20 | -2 | 3.8 | 4.1 | 545
115G :863377:00:------:-- | 21:0620:001046 | 21:0620 | 21:0194 | 21:0194:000887 | 21:0194:000887:0001:0001:00 |  | 61.5498 | -138.6862 | NGR bulk stream sediment | <177 micron (NGR) | 53 | 0113:s__13 | 1046 | 55 | 16 | -2 | 19 | 5 | -0.2 | 240 | 1.9 | -0.2 | 2 | -2 | 31 | 0.4 | 1 | 932 | 15 | -2 | 3.4 | 3.3 | 520
115G :863378:00:------:-- | 21:0620:001047 | 21:0620 | 21:0194 | 21:0194:000888 | 21:0194:000888:0001:0001:00 |  | 61.5492 | -138.6477 | NGR bulk stream sediment | <177 micron (NGR) | 53 | 0114:s__14 | 1047 | 70 | 27 | 5 | 46 | 9 | -0.2 | 280 | 2.5 | -0.2 | 4 | -2 | 46 | 0.4 | 2 | 770 | 10 | -2 | 3.4 | 2.9 | 6910
115G :863379:00:------:-- | 21:0620:001048 | 21:0620 | 21:0194 | 21:0194:000889 | 21:0194:000889:0001:0001:00 |  | 61.5748 | -138.6922 | NGR bulk stream sediment | <177 micron (NGR) | 53 | 0115:s__15 | 1048 | 42 | 8 | 4 | 8 | 3 | -0.2 | 180 | 1 | -0.2 | 2 | -2 | 26 | 0.4 | 1 | 1080 | -10 | -2 | 2.6 | 3.4 | 450
115G :863380:00:------:-- | 21:0620:001049 | 21:0620 | 21:0194 | 21:0194:000890 | 21:0194:000890:0001:0001:00 |  | 61.5765 | -138.7237 | NGR bulk stream sediment | <177 micron (NGR) | 53 | 0116:s__16 | 1049 | 76 | 29 | 5 | 33 | 11 | -0.2 | 290 | 2.6 | -0.2 | 4 | -2 | 55 | 0.3 | -1 | 861 | 10 | -2 | 3.6 | 3.1 | 545
115G :863381:80:863386:10 | 21:0620:001050 | 21:0620 | 21:0194 | 21:0194:000895 | 21:0194:000895:0001:0001:02 |  | 61.5935 | -138.6474 | NGR bulk stream sediment | <177 micron (NGR) | 54 | 0011:bff_1 | 1050 | 78 | 28 | 6 | 20 | 9 | -0.2 | 320 | 2.6 | -0.2 | 14 | -2 | 50 | 0.7 | 1 | 846 | 15 | -2 | 4.4 | 4.4 | 590
115G :863382:00:------:-- | 21:0620:001051 | 21:0620 | 21:0194 | 21:0194:000891 | 21:0194:000891:0001:0001:00 |  | 61.5833 | -138.711 | NGR bulk stream sediment | <177 micron (NGR) | 54 | 0101:s__01 | 1051 | 69 | 11 | 7 | 11 | 6 | -0.2 | 300 | 2.3 | -0.2 | 1 | -2 | 40 | 0.3 | -1 | 1030 | 10 | -2 | 3 | 6.1 | 590
115G :863383:00:------:-- | 21:0620:001052 | 21:0620 | 21:0194 | 21:0194:000892 | 21:0194:000892:0001:0001:00 |  | 61.6004 | -138.6869 | NGR bulk stream sediment | <177 micron (NGR) | 54 | 0102:s__02 | 1052 | 84 | 5 | 13 | 5 | 3 | -0.2 | 410 | 2.1 | -0.2 | -1 | -2 | 26 | -0.2 | 1 | 1020 | -10 | -2 | 4 | 4.9 | 525
115G :863384:00:------:-- | 21:0620:001053 | 21:0620 | 21:0194 | 21:0194:000893 | 21:0194:000893:0001:0001:00 |  | 61.624 | -138.7022 | NGR bulk stream sediment | <177 micron (NGR) | 54 | 0103:s__03 | 1053 | 79 | 29 | 6 | 13 | 8 | -0.2 | 300 | 2.1 | -0.2 | 3 | -2 | 50 | 0.3 | -1 | 886 | 10 | -2 | 10.6 | 2.9 | 565
115G :863385:00:------:-- | 21:0620:001054 | 21:0620 | 21:0194 | 21:0194:000894 | 21:0194:000894:0001:0001:00 |  | 61.6088 | -138.6331 | NGR bulk stream sediment | <177 micron (NGR) | 54 | 0104:s__04 | 1054 | 57 | 22 | 4 | 16 | 4 | 0.3 | 270 | 1.7 | -0.2 | 2 | -2 | 35 | 0.3 | -1 | 721 | 20 | -2 | 10 | 3.8 | 415
115G :863386:10:------:-- | 21:0620:001055 | 21:0620 | 21:0194 | 21:0194:000895 | 21:0194:000895:0001:0001:01 |  | 61.5935 | -138.6474 | NGR bulk stream sediment | <177 micron (NGR) | 54 | 0012:bff_1 | 1055 | 78 | 29 | 7 | 20 | 8 | -0.2 | 320 | 2.6 | -0.2 | 12 | -2 | 55 | 0.7 | 1 | 827 | 20 | -2 | 4.6 | 4 | 565
115G :863387:20:863386:10 | 21:0620:001056 | 21:0620 | 21:0194 | 21:0194:000895 | 21:0194:000895:0002:0001:00 |  | 61.5935 | -138.6474 | NGR bulk stream sediment | <177 micron (NGR) | 54 | 0013:bff_1 | 1056 | 70 | 23 | 4 | 19 | 7 | -0.2 | 290 | 2.35 | -0.2 | 10 | -2 | 55 | 0.2 | -1 | 796 | 10 | -2 | 4.4 | 4.3 | 565
115G :863388:00:------:-- | 21:0620:001057 | 21:0620 | 21:0194 | 21:0194:000896 | 21:0194:000896:0001:0001:00 |  | 61.5775 | -138.594 | NGR bulk stream sediment | <177 micron (NGR) | 54 | 0105:s__05 | 1057 | 89 | 26 | 5 | 27 | 10 | -0.2 | 400 | 2.6 | -0.2 | 4 | -2 | 66 | 0.7 | 1 | 762 | 20 | -2 | 6.4 | 3.8 | 545
115G :863389:00:------:-- | 21:0620:001058 | 21:0620 | 21:0194 | 21:0194:000897 | 21:0194:000897:0001:0001:00 |  | 61.5758 | -138.5759 | NGR bulk stream sediment | <177 micron (NGR) | 54 | 0106:s__06 | 1058 | 87 | 39 | 8 | 22 | 9 | -0.2 | 340 | 2.7 | -0.2 | 19 | -2 | 61 | 1 | 1 | 878 | 10 | -2 | 3.6 | 3.6 | 590
115G :863390:00:------:-- | 21:0620:001059 | 21:0620 | 21:0194 | 21:0194:000898 | 21:0194:000898:0001:0001:00 |  | 61.5524 | -138.5334 | NGR bulk stream sediment | <177 micron (NGR) | 54 | 0107:s__07 | 1059 | 254 | 133 | 26 | 46 | 16 | 1.2 | 570 | 4.7 | 2.8 | 30 | 3 | 88 | 5.2 | 2 | 1080 | 10 | -2 | 3.4 | 5.5 | 740
115G :863391:00:------:-- | 21:0620:001060 | 21:0620 | 21:0194 | 21:0194:000899 | 21:0194:000899:0001:0001:00 |  | 61.5002 | -138.4515 | NGR bulk stream sediment | <177 micron (NGR) | 54 | 0108:s__08 | 1060 | 86 | 29 | 9 | 20 | 10 | -0.2 | 340 | 2.8 | -0.2 | 11 | -2 | 55 | 0.5 | 1 | 699 | 10 | -2 | 4 | 5.2 | 600
115G :863392:00:------:-- | 21:0620:001061 | 21:0620 | 21:0194 | 21:0194:000900 | 21:0194:000900:0001:0001:00 |  | 61.5062 | -138.3813 | NGR bulk stream sediment | <177 micron (NGR) | 54 | 0109:s__09 | 1061 | 70 | 22 | 8 | 20 | 10 | -0.2 | 350 | 2.8 | -0.2 | 3 | -2 | 58 | 0.3 | 2 | 633 | 10 | -2 | 5.4 | 6 | 610
115G :863393:9Y:------:-- | 21:0620:001062 | 21:0620 |  |  |  | 79 |  |  | Control Reference | Unspecified | 54 | 0901:R__01 | 1062 | 117 | 86 | 15 | 226 | 26 | 0.3 | 940 | 3.35 | 0.7 | 11 | -2 | 88 | 0.9 | 1 | 709 | 40 | -2 | 2.6 | 2.9 | 590
115G :863394:00:------:-- | 21:0620:001063 | 21:0620 | 21:0194 | 21:0194:000901 | 21:0194:000901:0001:0001:00 |  | 61.5045 | -138.3667 | NGR bulk stream sediment | <177 micron (NGR) | 54 | 0110:s__10 | 1063 | 83 | 12 | 12 | 8 | 5 | -0.2 | 330 | 2.2 | 0.2 | 2 | -2 | 50 | 0.7 | -1 | 737 | 20 | -2 | 4.6 | 9.2 | 465
115G :863395:00:------:-- | 21:0620:001064 | 21:0620 | 21:0194 | 21:0194:000902 | 21:0194:000902:0001:0001:00 |  | 61.5133 | -138.2893 | NGR bulk stream sediment | <177 micron (NGR) | 54 | 0111:s__11 | 1064 | 107 | 17 | 34 | 11 | 7 | 0.3 | 320 | 2.4 | 0.2 | 2 | -2 | 61 | 0.3 | 1 | 616 | 20 | -2 | 15.4 | 50.4 | 400
115G :863396:00:------:-- | 21:0620:001065 | 21:0620 | 21:0194 | 21:0194:000903 | 21:0194:000903:0001:0001:00 |  | 61.4815 | -138.452 | NGR bulk stream sediment | <177 micron (NGR) | 54 | 0112:s__12 | 1065 | 67 | 18 | 8 | 15 | 5 | -0.2 | 290 | 2.2 | -0.2 | 5 | -2 | 44 | -0.2 | -1 | 747 | -10 | -2 | 1.6 | 5.4 | 500
115G :863397:00:------:-- | 21:0620:001066 | 21:0620 | 21:0194 | 21:0194:000904 | 21:0194:000904:0001:0001:00 |  | 61.4701 | -138.4757 | NGR bulk stream sediment | <177 micron (NGR) | 54 | 0113:s__13 | 1066 | 123 | 16 | 6 | 13 | 10 | 0.2 | 500 | 3.5 | -0.2 | 3 | -2 | 72 | -0.2 | 2 | 916 | 25 | -2 | 8 | 5.5 | 635
115G :863398:00:------:-- | 21:0620:001067 | 21:0620 | 21:0194 | 21:0194:000905 | 21:0194:000905:0001:0001:00 |  | 61.4722 | -138.4903 | NGR bulk stream sediment | <177 micron (NGR) | 54 | 0114:s__14 | 1067 | 81 | 14 | 4 | 15 | 7 | -0.2 | 350 | 2.7 | -0.2 | 3 | -2 | 66 | 0.3 | 1 | 810 | 20 | -2 | 4.6 | 3.4 | 635
115G :863399:00:------:-- | 21:0620:001068 | 21:0620 | 21:0194 | 21:0194:000906 | 21:0194:000906:0001:0001:00 |  | 61.4392 | -138.5031 | NGR bulk stream sediment | <177 micron (NGR) | 54 | 0115:s__15 | 1068 | 95 | 12 | 7 | 13 | 8 | -0.2 | 410 | 2.9 | -0.2 | 3 | -2 | 72 | 0.5 | 2 | 848 | 20 | -2 | 5.4 | 4 | 660
115G :863400:00:------:-- | 21:0620:001069 | 21:0620 | 21:0194 | 21:0194:000907 | 21:0194:000907:0001:0001:00 |  | 61.4413 | -138.5215 | NGR bulk stream sediment | <177 micron (NGR) | 54 | 0116:s__16 | 1069 | 85 | 13 | 6 | 13 | 9 | -0.2 | 400 | 2.8 | -0.2 | 2 | -2 | 77 | -0.2 | 1 | 917 | 25 | -2 | 7.2 | 5.4 | 635
115G :863401:80:863408:10 | 21:0620:001070 | 21:0620 | 21:0194 | 21:0194:000914 | 21:0194:000914:0001:0001:02 |  | 61.4138 | -138.4311 | NGR bulk stream sediment | <177 micron (NGR) | 55 | 0011:bff_1 | 1070 | 127 | 35 | 10 | 39 | 16 | 0.5 | 510 | 4.6 | -0.2 | 11 | -2 | 117 | -0.2 | 2 | 1080 | 25 | -2 | 6.2 | 4.7 | 740
115G :863402:00:------:-- | 21:0620:001071 | 21:0620 | 21:0194 | 21:0194:000908 | 21:0194:000908:0001:0001:00 |  | 61.4807 | -138.5301 | NGR bulk stream sediment | <177 micron (NGR) | 55 | 0101:s__01 | 1071 | 57 | 11 | 4 | 13 | 5 | -0.2 | 200 | 1.7 | -0.2 | 4 | -2 | 40 | 0.9 | -1 | 909 | 10 | -2 | 4.4 | 2.8 | 380
115G :863403:00:------:-- | 21:0620:001072 | 21:0620 | 21:0194 | 21:0194:000909 | 21:0194:000909:0001:0001:00 |  | 61.4856 | -138.5582 | NGR bulk stream sediment | <177 micron (NGR) | 55 | 0102:s__02 | 1072 | 52 | 11 | 2 | 10 | 5 | 0.2 | 190 | 1.6 | -0.2 | 4 | -2 | 35 | -0.2 | 4 | 817 | -10 | -2 | -1 | 6.9 | 565
115G :863404:00:------:-- | 21:0620:001073 | 21:0620 | 21:0194 | 21:0194:000910 | 21:0194:000910:0001:0001:00 |  | 61.4901 | -138.5637 | NGR bulk stream sediment | <177 micron (NGR) | 55 | 0103:s__03 | 1073 | 70 | 19 | 7 | 17 | 6 | -0.2 | 250 | 2.05 | -0.2 | 13 | -2 | 44 | 0.7 | -1 | 720 | -10 | -2 | 3 | 3 | 485
115G :863405:00:------:-- | 21:0620:001074 | 21:0620 | 21:0194 | 21:0194:000911 | 21:0194:000911:0001:0001:00 |  | 61.4658 | -138.3958 | NGR bulk stream sediment | <177 micron (NGR) | 55 | 0104:s__04 | 1074 | 127 | 54 | 9 | 21 | 13 | 0.2 | 440 | 3.6 | -0.2 | 12 | -2 | 83 | -0.2 | 1 | 843 | 25 | -2 | 13.4 | 6.7 | 500
115G :863406:00:------:-- | 21:0620:001075 | 21:0620 | 21:0194 | 21:0194:000912 | 21:0194:000912:0001:0001:00 |  | 61.4488 | -138.3794 | NGR bulk stream sediment | <177 micron (NGR) | 55 | 0105:s__05 | 1075 | 69 | 11 | 4 | 9 | 6 | -0.2 | 290 | 2.2 | -0.2 | 5 | -2 | 55 | 0.7 | 1 | 838 | -10 | -2 | 2.6 | 4 | 800
115G :863407:00:------:-- | 21:0620:001076 | 21:0620 | 21:0194 | 21:0194:000913 | 21:0194:000913:0001:0001:00 |  | 61.4491 | -138.3594 | NGR bulk stream sediment | <177 micron (NGR) | 55 | 0106:s__06 | 1076 | 78 | 7 | 6 | 7 | 5 | -0.2 | 240 | 2.2 | -0.2 | 4 | -2 | 55 | -0.2 | -1 | 775 | -10 | -2 | 1.6 | 5.6 | 690
115G :863408:10:------:-- | 21:0620:001077 | 21:0620 | 21:0194 | 21:0194:000914 | 21:0194:000914:0001:0001:01 |  | 61.4138 | -138.4311 | NGR bulk stream sediment | <177 micron (NGR) | 55 | 0012:bff_1 | 1077 | 140 | 34 | 7 | 39 | 15 | 0.4 | 520 | 4.6 | -0.2 | 10 | -2 | 92 | 1.6 | 1 | 1080 | 20 | -2 | 6 | 4.3 | 580
115G :863409:20:863408:10 | 21:0620:001078 | 21:0620 | 21:0194 | 21:0194:000914 | 21:0194:000914:0002:0001:00 |  | 61.4138 | -138.4311 | NGR bulk stream sediment | <177 micron (NGR) | 55 | 0013:bff_1 | 1078 | 132 | 32 | 10 | 38 | 17 | 0.4 | 520 | 4.7 | -0.2 | 14 | -2 | 88 | 1 | -1 | 1010 | 25 | 2 | 6 | 4.4 | 580
115G :863410:00:------:-- | 21:0620:001079 | 21:0620 | 21:0194 | 21:0194:000915 | 21:0194:000915:0001:0001:00 |  | 61.4114 | -138.4103 | NGR bulk stream sediment | <177 micron (NGR) | 55 | 0107:s__07 | 1079 | 130 | 33 | 8 | 41 | 15 | 0.5 | 520 | 4.6 | -0.2 | 4 | -2 | 92 | 0.5 | 1 | 877 | 20 | -2 | 4.6 | 2.8 | 500
115G :863411:00:------:-- | 21:0620:001080 | 21:0620 | 21:0194 | 21:0194:000916 | 21:0194:000916:0001:0001:00 |  | 61.4351 | -138.3349 | NGR bulk stream sediment | <177 micron (NGR) | 55 | 0108:s__08 | 1080 | 114 | 17 | 6 | 22 | 12 | -0.2 | 430 | 3.5 | -0.2 | 4 | -2 | 62 | -0.2 | 1 | 782 | 15 | -2 | 4.8 | 5.2 | 520
115G :863412:00:------:-- | 21:0620:001081 | 21:0620 | 21:0194 | 21:0194:000917 | 21:0194:000917:0001:0001:00 |  | 61.3993 | -138.3259 | NGR bulk stream sediment | <177 micron (NGR) | 55 | 0109:s__09 | 1081 | 68 | 10 | 5 | 9 | 6 | -0.2 | 270 | 2.3 | -0.2 | 5 | -2 | 40 | -0.2 | -1 | 827 | 15 | -2 | 4.6 | 3.2 | 565
115G :863413:00:------:-- | 21:0620:001082 | 21:0620 | 21:0194 | 21:0194:000918 | 21:0194:000918:0001:0001:00 |  | 61.4213 | -138.2752 | NGR bulk stream sediment | <177 micron (NGR) | 55 | 0110:s__10 | 1082 | 89 | 12 | 5 | 15 | 9 | -0.2 | 370 | 3.1 | -0.2 | 11 | -2 | 48 | 0.3 | 1 | 633 | 110 | -2 | 21.2 | 8 | 280
115G :863414:00:------:-- | 21:0620:001083 | 21:0620 | 21:0194 | 21:0194:000919 | 21:0194:000919:0001:0001:00 |  | 61.4165 | -138.252 | NGR bulk stream sediment | <177 micron (NGR) | 55 | 0111:s__11 | 1083 | 173 | 33 | 8 | 23 | 10 | -0.2 | 2200 | 5.2 | 0.6 | 13 | 3 | 55 | 0.4 | -1 | 822 | 20 | 2 | 6.8 | 5.5 | 520
115G :863415:00:------:-- | 21:0620:001084 | 21:0620 | 21:0194 | 21:0194:000920 | 21:0194:000920:0001:0001:00 |  | 61.4317 | -138.2677 | NGR bulk stream sediment | <177 micron (NGR) | 55 | 0112:s__12 | 1084 | 109 | 20 | 19 | 7 | 4 | -0.2 | 320 | 1.8 | 2.6 | 18 | -2 | 22 | -0.2 | 1 | 866 | 20 | 2 | 5.6 | 13.1 | 300
115G :863416:00:------:-- | 21:0620:001085 | 21:0620 | 21:0194 | 21:0194:000921 | 21:0194:000921:0001:0001:00 |  | 61.4666 | -138.3664 | NGR bulk stream sediment | <177 micron (NGR) | 55 | 0113:s__13 | 1085 | 100 | 28 | 10 | 6 | 4 | -0.4 | 240 | 2 | 0.8 | 4 | -2 | 18 | -0.2 | 4 | 489 | 50 | 10 | 1.6 | 10.5 | 460
115G :863417:00:------:-- | 21:0620:001086 | 21:0620 | 21:0194 | 21:0194:000922 | 21:0194:000922:0001:0001:00 |  | 61.4713 | -138.3122 | NGR bulk stream sediment | <177 micron (NGR) | 55 | 0114:s__14 | 1086 | 71 | 20 | 6 | 7 | 2 | -0.2 | 300 | 1.9 | 0.2 | 7 | -2 | 20 | -0.2 | 1 | 580 | 10 | 6 | 2.4 | 4.5 | 405
115G :863418:9X:------:-- | 21:0620:001087 | 21:0620 |  |  |  | 78 |  |  | Control Reference | Unspecified | 55 | 0901:R__01 | 1087 | 92 | 36 | 14 | 250 | 22 | -0.2 | 480 | 2.9 | -0.2 | 31 | -2 | 44 | 0.3 | 3 | 690 | 20 | 20 | 3.6 | 11.7 | 565
115G :863419:00:------:-- | 21:0620:001088 | 21:0620 | 21:0194 | 21:0194:000923 | 21:0194:000923:0001:0001:00 |  | 61.473 | -138.2684 | NGR bulk stream sediment | <177 micron (NGR) | 55 | 0115:s__15 | 1088 | 96 | 29 | 11 | 10 | 5 | -0.2 | 320 | 2.1 | 0.4 | 11 | -2 | 26 | -0.2 | 2 | 661 | 15 | -2 | 4.4 | 4.6 | 415
115G :863420:00:------:-- | 21:0620:001089 | 21:0620 | 21:0194 | 21:0194:000924 | 21:0194:000924:0001:0001:00 |  | 61.4789 | -138.2361 | NGR bulk stream sediment | <177 micron (NGR) | 55 | 0116:s__16 | 1089 | 128 | 31 | 14 | 9 | 4 | -0.2 | 320 | 1.9 | 1 | 4 | -2 | 22 | -0.2 | -1 | 528 | 10 | -2 | 1.2 | 5.2 | 680
115G :863421:80:863431:20 | 21:0620:001090 | 21:0620 | 21:0194 | 21:0194:000932 | 21:0194:000932:0002:0001:02 |  | 61.3913 | -138.0353 | NGR bulk stream sediment | <177 micron (NGR) | 56 | 0011:bff_1 | 1090 | 175 | 61 | 18 | 4 | 5 | -0.2 | 220 | 1.5 | 1.1 | 44 | -2 | 18 | -0.2 | 5 | 904 | -10 | 2 |  | 8 | 325
115G :863422:00:------:-- | 21:0620:001091 | 21:0620 | 21:0194 | 21:0194:000925 | 21:0194:000925:0001:0001:00 |  | 61.4729 | -138.2269 | NGR bulk stream sediment | <177 micron (NGR) | 56 | 0101:s__01 | 1091 | 138 | 57 | 14 | 4 | 2 | -0.2 | 190 | 1.7 | 1.1 | 16 | -2 | 18 | -0.2 | 10 | 483 | -10 | 28 | 1.2 | 12.2 | 450
115G :863423:00:------:-- | 21:0620:001092 | 21:0620 | 21:0194 | 21:0194:000926 | 21:0194:000926:0001:0001:00 |  | 61.4613 | -138.1687 | NGR bulk stream sediment | <177 micron (NGR) | 56 | 0102:s__02 | 1092 | 165 | 44 | 26 | 10 | 6 | 0.3 | 440 | 2.9 | 1.4 | 13 | -2 | 44 | -0.2 | 20 | 509 | 10 | 28 | 4 | 9.6 | 610
115G :863424:00:------:-- | 21:0620:001093 | 21:0620 | 21:0194 | 21:0194:000927 | 21:0194:000927:0001:0001:00 |  | 61.4339 | -138.1399 | NGR bulk stream sediment | <177 micron (NGR) | 56 | 0103:s__03 | 1093 | 94 | 18 | 15 | 3 | 2 | -0.2 | 340 | 2 | 0.7 | 2 | -2 | 15 | -0.2 | 2 | 533 | -10 | -2 | 1.4 | 11.6 | 400
115G :863425:00:------:-- | 21:0620:001094 | 21:0620 | 21:0194 | 21:0194:000928 | 21:0194:000928:0001:0001:00 |  | 61.4463 | -138.0382 | NGR bulk stream sediment | <177 micron (NGR) | 56 | 0104:s__04 | 1094 | 147 | 25 | 16 | 14 | 6 | 0.4 | 680 | 2.3 | 1.5 | 5 | -2 | 35 | 0.7 | 15 | 460 | 40 | 16 | 15.8 | 18.7 | 370
115G :863426:00:------:-- | 21:0620:001095 | 21:0620 | 21:0194 | 21:0194:000929 | 21:0194:000929:0001:0001:00 |  | 61.4428 | -138.0235 | NGR bulk stream sediment | <177 micron (NGR) | 56 | 0105:s__05 | 1095 | 58 | 5 | 9 | 2 | 2 | -0.2 | 120 | 0.85 | -0.2 | 2 | -2 | 9 | -0.2 | 1 | 363 | 10 | -2 | 2.2 | 7.5 | 225
115G :863427:00:------:-- | 21:0620:001096 | 21:0620 | 21:0194 | 21:0194:000930 | 21:0194:000930:0001:0001:00 |  | 61.4646 | -138.0108 | NGR bulk stream sediment | <177 micron (NGR) | 56 | 0106:s__06 | 1096 | 163 | 30 | 28 | 13 | 6 | -0.2 | 330 | 2.3 | 0.9 | 8 | -2 | 26 | 0.4 | 1 | 452 | 30 | 2 | 11.2 | 17.9 | 370
115G :863428:9Y:------:-- | 21:0620:001097 | 21:0620 |  |  |  | 79 |  |  | Control Reference | Unspecified | 56 | 0901:R__01 | 1097 | 113 | 88 | 15 | 231 | 26 | -0.2 | 920 | 3.3 | 1.1 | 11 | -2 | 70 | 0.7 | 2 | 696 | 40 | 4 | 3.8 | 3.1 | 460
115G :863429:00:------:-- | 21:0620:001098 | 21:0620 | 21:0194 | 21:0194:000931 | 21:0194:000931:0001:0001:00 |  | 61.4668 | -138.0249 | NGR bulk stream sediment | <177 micron (NGR) | 56 | 0107:s__07 | 1098 | 125 | 63 | 19 | 13 | 4 | -0.2 | 350 | 1.9 | 1.3 | 8 | -2 | 22 | -0.2 | 16 | 466 | 20 | 2 | 5.8 | 10.2 | 370
115G :863430:10:------:-- | 21:0620:001099 | 21:0620 | 21:0194 | 21:0194:000932 | 21:0194:000932:0001:0001:00 |  | 61.3913 | -138.0353 | NGR bulk stream sediment | <177 micron (NGR) | 56 | 0013:bff_1 | 1099 | 187 | 69 | 21 | 5 | 3 | -0.2 | 230 | 1.5 | 1.2 | 41 | -2 | 18 | -0.2 | 2 | 915 | -10 | 2 | 1.8 | 9 | 260
115G :863431:20:863430:10 | 21:0620:001100 | 21:0620 | 21:0194 | 21:0194:000932 | 21:0194:000932:0002:0001:01 |  | 61.3913 | -138.0353 | NGR bulk stream sediment | <177 micron (NGR) | 56 | 0012:bff_1 | 1100 | 184 | 66 | 20 | 6 | 3 | -0.2 | 220 | 1.5 | 0.9 | 40 | -2 | 13 | -0.2 | 2 | 915 | -10 | 2 | 2.2 | 8.1 | 280
115G :863432:00:------:-- | 21:0620:001101 | 21:0620 | 21:0194 | 21:0194:000933 | 21:0194:000933:0001:0001:00 |  | 61.4072 | -138.092 | NGR bulk stream sediment | <177 micron (NGR) | 56 | 0108:s__08 | 1101 | 86 | 17 | 10 | 8 | 3 | -0.2 | 240 | 1.7 | 0.8 | 7 | -2 | 24 | -0.2 | 2 | 615 | 15 | -2 | 4.8 | 9.1 | 355
115G :863433:00:------:-- | 21:0620:001102 | 21:0620 | 21:0194 | 21:0194:000934 | 21:0194:000934:0001:0001:00 |  | 61.4023 | -138.1008 | NGR bulk stream sediment | <177 micron (NGR) | 56 | 0109:s__09 | 1102 | 88 | 13 | 12 | 9 | 4 | -0.2 | 250 | 1.6 | 0.2 | 19 | -2 | 22 | -0.2 | -1 | 829 | 10 | 2 | 2.6 | 5 | 355
115G :863434:00:------:-- | 21:0620:001103 | 21:0620 | 21:0194 | 21:0194:000935 | 21:0194:000935:0001:0001:00 |  | 61.3744 | -138.132 | NGR bulk stream sediment | <177 micron (NGR) | 56 | 0110:s__10 | 1103 | 51 | 6 | 4 | 7 | 4 | -0.2 | 180 | 1.6 | -0.2 | 6 | -2 | 26 | 0.5 | -1 | 837 | 10 | -2 | 2.6 | 5.9 | 450
115G :863435:00:------:-- | 21:0620:001104 | 21:0620 | 21:0194 | 21:0194:000936 | 21:0194:000936:0001:0001:00 |  | 61.3904 | -138.1636 | NGR bulk stream sediment | <177 micron (NGR) | 56 | 0111:s__11 | 1104 | 100 | 19 | 8 | 18 | 9 | -0.2 | 420 | 2.8 | 0.2 | 18 | -2 | 44 | 0.3 | 2 | 728 | 20 | -2 | 12 | 5.5 | 430
115G :863436:00:------:-- | 21:0620:001105 | 21:0620 | 21:0194 | 21:0194:000937 | 21:0194:000937:0001:0001:00 |  | 61.3686 | -138.2141 | NGR bulk stream sediment | <177 micron (NGR) | 56 | 0112:s__12 | 1105 | 132 | 25 | 12 | 16 | 12 | -0.2 | 630 | 4 | -0.2 | 23 | -2 | 62 | 0.7 | 4 | 1030 | 25 | 2 | 9 | 5.4 | 540
115G :863437:00:------:-- | 21:0620:001106 | 21:0620 | 21:0194 | 21:0194:000938 | 21:0194:000938:0001:0001:00 |  | 61.3657 | -138.1455 | NGR bulk stream sediment | <177 micron (NGR) | 56 | 0113:s__13 | 1106 | 71 | 13 | 4 | 11 | 5 | 0.2 | 210 | 2.2 | -0.2 | 13 | -2 | 40 | -0.2 | -1 | 715 | 20 | 2 | 4.6 | 5.9 | 500
115G :863438:00:------:-- | 21:0620:001107 | 21:0620 | 21:0194 | 21:0194:000939 | 21:0194:000939:0001:0001:00 |  | 61.2682 | -138.6943 | NGR bulk stream sediment | <177 micron (NGR) | 56 | 0114:s__14 | 1107 | 96 | 62 | 9 | 51 | 12 | -0.2 | 530 | 3 | -0.2 | 5 | -2 | 79 | 0.8 | 5 | 621 | 25 | 2 | 5 | 2 | 370
115G :863439:00:------:-- | 21:0620:001108 | 21:0620 | 21:0194 | 21:0194:000940 | 21:0194:000940:0001:0001:00 |  | 61.2754 | -138.6787 | NGR bulk stream sediment | <177 micron (NGR) | 56 | 0115:s__15 | 1108 | 130 | 43 | 6 | 35 | 8 | -0.2 | 880 | 2 | 0.4 | 8 | -2 | 40 | 0.7 | 6 | 437 | 30 | 2 | 29.2 | 2.3 | 315
115G :863440:00:------:-- | 21:0620:001109 | 21:0620 | 21:0194 | 21:0194:000941 | 21:0194:000941:0001:0001:00 |  | 61.2802 | -138.6917 | NGR bulk stream sediment | <177 micron (NGR) | 56 | 0116:s__16 | 1109 | 78 | 55 | 9 | 45 | 11 | -0.2 | 300 | 2.4 | -0.2 | 6 | -2 | 62 | -0.2 | 4 | 652 | 15 | 2 | 14.6 | 7.7 | 430
115G :863441:80:863446:10 | 21:0620:001110 | 21:0620 | 21:0194 | 21:0194:000946 | 21:0194:000946:0001:0001:02 |  | 61.4407 | -138.6075 | NGR bulk stream sediment | <177 micron (NGR) | 57 | 0011:bff_1 | 1110 | 78 | 20 | 5 | 22 | 10 | -0.2 | 390 | 2.7 | -0.2 | 2 | -2 | 53 | -0.2 | -1 | 843 | 10 | 2 | 7.2 | 3.9 | 500
115G :863442:00:------:-- | 21:0620:001111 | 21:0620 | 21:0194 | 21:0194:000942 | 21:0194:000942:0001:0001:00 |  | 61.3208 | -138.6578 | NGR bulk stream sediment | <177 micron (NGR) | 57 | 0101:s__01 | 1111 | 59 | 23 | 4 | 31 | 8 | -0.2 | 250 | 2.1 | -0.2 | 4 | -2 | 37 | 0.7 | 2 | 468 | 10 | -2 | 3.4 | 2 | 315
115G :863443:00:------:-- | 21:0620:001112 | 21:0620 | 21:0194 | 21:0194:000943 | 21:0194:000943:0001:0001:00 |  | 61.3705 | -138.695 | NGR bulk stream sediment | <177 micron (NGR) | 57 | 0102:s__02 | 1112 | 58 | 30 | 3 | 34 | 10 | -0.2 | 400 | 2.3 | -0.2 | 5 | -2 | 48 | 0.4 | 3 | 490 | 20 | -2 | 2.8 | 2 | 290
115G :863444:00:------:-- | 21:0620:001113 | 21:0620 | 21:0194 | 21:0194:000944 | 21:0194:000944:0001:0001:00 |  | 61.3787 | -138.6085 | NGR bulk stream sediment | <177 micron (NGR) | 57 | 0103:s__03 | 1113 | 87 | 37 | 4 | 41 | 13 | -0.2 | 320 | 3 | -0.2 | 7 | -2 | 84 | 0.5 | -1 | 517 | 20 | -2 | 7 | 2 | 325
115G :863445:00:------:-- | 21:0620:001114 | 21:0620 | 21:0194 | 21:0194:000945 | 21:0194:000945:0001:0001:00 |  | 61.3975 | -138.6452 | NGR bulk stream sediment | <177 micron (NGR) | 57 | 0104:s__04 | 1114 | 48 | 20 | 3 | 24 | 8 | -0.2 | 180 | 1.95 | -0.2 | 5 | -2 | 44 | -0.2 | -1 | 377 | 10 | -2 | 3 | 2 | 380
115G :863446:10:------:-- | 21:0620:001115 | 21:0620 | 21:0194 | 21:0194:000946 | 21:0194:000946:0001:0001:01 |  | 61.4407 | -138.6075 | NGR bulk stream sediment | <177 micron (NGR) | 57 | 0012:bff_1 | 1115 | 78 | 21 | 3 | 22 | 10 | -0.2 | 400 | 2.8 | -0.2 | 2 | -2 | 53 | -0.2 | -1 | 817 | 20 | -2 | 5.8 | 4 | 540
115G :863447:20:863446:10 | 21:0620:001116 | 21:0620 | 21:0194 | 21:0194:000946 | 21:0194:000946:0002:0001:00 |  | 61.4407 | -138.6075 | NGR bulk stream sediment | <177 micron (NGR) | 57 | 0013:bff_1 | 1116 | 83 | 21 | 5 | 21 | 10 | -0.2 | 400 | 2.8 | -0.2 | 2 | -2 | 53 | -0.2 | -1 | 857 | 20 | -2 | 6 | 3.6 | 565
115G :863448:00:------:-- | 21:0620:001117 | 21:0620 | 21:0194 | 21:0194:000947 | 21:0194:000947:0001:0001:00 |  | 61.4233 | -138.5813 | NGR bulk stream sediment | <177 micron (NGR) | 57 | 0105:s__05 | 1117 | 87 | 21 | 5 | 21 | 12 | -0.2 | 400 | 3.1 | -0.2 | 2 | -2 | 57 | -0.2 | 1 | 798 | 20 | -2 | 7.8 | 4 | 500
115G :863449:00:------:-- | 21:0620:001118 | 21:0620 | 21:0194 | 21:0194:000948 | 21:0194:000948:0001:0001:00 |  | 61.4099 | -138.5723 | NGR bulk stream sediment | <177 micron (NGR) | 57 | 0106:s__06 | 1118 | 102 | 24 | 6 | 29 | 13 | -0.2 | 380 | 3.4 | -0.2 | 2 | -2 | 66 | -0.2 | -1 | 1010 | 20 | -2 | 7 | 5.8 | 565
115G :863450:00:------:-- | 21:0620:001119 | 21:0620 | 21:0194 | 21:0194:000949 | 21:0194:000949:0001:0001:00 |  | 61.3667 | -138.5273 | NGR bulk stream sediment | <177 micron (NGR) | 57 | 0107:s__07 | 1119 | 88 | 21 | 4 | 30 | 11 | -0.2 | 360 | 2.8 | -0.2 | 5 | -2 | 62 | -0.2 | -1 | 554 | 40 | -2 | 10.4 | 2.2 | 355
115G :863451:00:------:-- | 21:0620:001120 | 21:0620 | 21:0194 | 21:0194:000950 | 21:0194:000950:0001:0001:00 |  | 61.3691 | -138.5143 | NGR bulk stream sediment | <177 micron (NGR) | 57 | 0108:s__08 | 1120 | 96 | 20 | 6 | 20 | 9 | -0.2 | 360 | 3 | -0.2 | 3 | -2 | 66 | 0.3 | 1 | 806 | 20 | -2 | 6.6 | 2.8 | 520
115G :863452:00:------:-- | 21:0620:001121 | 21:0620 | 21:0194 | 21:0194:000951 | 21:0194:000951:0001:0001:00 |  | 61.3514 | -138.4883 | NGR bulk stream sediment | <177 micron (NGR) | 57 | 0109:s__09 | 1121 | 69 | 19 | 4 | 23 | 9 | -0.2 | 290 | 2.2 | -0.2 | 5 | -2 | 48 | 0.2 | -1 | 540 | 10 | -2 | 4.8 | 2.4 | 370
115G :863453:00:------:-- | 21:0620:001122 | 21:0620 | 21:0194 | 21:0194:000952 | 21:0194:000952:0001:0001:00 |  | 61.3545 | -138.4787 | NGR bulk stream sediment | <177 micron (NGR) | 57 | 0110:s__10 | 1122 | 70 | 13 | 4 | 14 | 7 | -0.2 | 250 | 2.4 | -0.2 | 4 | -2 | 48 | 0.3 | -1 | 625 | -10 | 2 | 3.4 | 2.2 | 460
115G :863454:00:------:-- | 21:0620:001123 | 21:0620 | 21:0194 | 21:0194:000953 | 21:0194:000953:0001:0001:00 |  | 61.3367 | -138.4275 | NGR bulk stream sediment | <177 micron (NGR) | 57 | 0111:s__11 | 1123 | 84 | 41 | 6 | 53 | 16 | -0.2 | 400 | 3 | -0.2 | 22 | -2 | 66 | 0.8 | -1 | 535 | 25 | 2 | 5.2 | 2.5 | 370
115G :863455:00:------:-- | 21:0620:001124 | 21:0620 | 21:0194 | 21:0194:000954 | 21:0194:000954:0001:0001:00 |  | 61.3441 | -138.4134 | NGR bulk stream sediment | <177 micron (NGR) | 57 | 0112:s__12 | 1124 | 81 | 17 | 5 | 18 | 9 | -0.2 | 300 | 2.7 | -0.2 | 4 | -2 | 57 | 0.8 | -1 | 791 | 10 | 2 | 4.8 | 2.4 | 450
115G :863456:00:------:-- | 21:0620:001125 | 21:0620 | 21:0194 | 21:0194:000955 | 21:0194:000955:0001:0001:00 |  | 61.3484 | -138.3993 | NGR bulk stream sediment | <177 micron (NGR) | 57 | 0113:s__13 | 1125 | 88 | 18 | 4 | 20 | 9 | -0.2 | 310 | 2.7 | -0.2 | 5 | -2 | 53 | 0.8 | -1 | 788 | 15 | 2 | 8 | 2.5 | 580
115G :863457:00:------:-- | 21:0620:001126 | 21:0620 | 21:0194 | 21:0194:000956 | 21:0194:000956:0001:0001:00 |  | 61.3606 | -138.3776 | NGR bulk stream sediment | <177 micron (NGR) | 57 | 0114:s__14 | 1126 | 84 | 19 | 7 | 19 | 11 | -0.2 | 350 | 2.9 | -0.2 | 6 | -2 | 57 | 0.7 | -1 | 694 | 15 | -2 | 7.8 | 3.4 | 480
115G :863458:00:------:-- | 21:0620:001127 | 21:0620 | 21:0194 | 21:0194:000957 | 21:0194:000957:0001:0001:00 |  | 61.3374 | -138.3532 | NGR bulk stream sediment | <177 micron (NGR) | 57 | 0115:s__15 | 1127 | 84 | 26 | 5 | 26 | 12 | -0.2 | 320 | 3 | -0.2 | 4 | -2 | 75 | 0.7 | 2 | 627 | 20 | -2 | 8 | 2.4 | 450
115G :863459:9X:------:-- | 21:0620:001128 | 21:0620 |  |  |  | 78 |  |  | Control Reference | Unspecified | 57 | 0901:R__01 | 1128 | 87 | 34 | 14 | 238 | 20 | -0.2 | 430 | 2.5 | -0.2 | 33 | 3 | 44 | 0.8 | 7 | 678 | 20 | 12 | 4.2 | 11.4 | 500
115G :863460:00:------:-- | 21:0620:001129 | 21:0620 | 21:0194 | 21:0194:000958 | 21:0194:000958:0001:0001:00 |  | 61.3226 | -138.3508 | NGR bulk stream sediment | <177 micron (NGR) | 57 | 0116:s__16 | 1129 | 100 | 37 | 6 | 37 | 14 | -0.2 | 520 | 3.4 | -0.2 | 28 | -2 | 84 | 0.8 | 2 | 701 | 35 | 2 | 6.8 | 2.8 | 400
115G :863461:80:863465:10 | 21:0620:001130 | 21:0620 | 21:0194 | 21:0194:000962 | 21:0194:000962:0001:0001:02 |  | 61.3214 | -138.5136 | NGR bulk stream sediment | <177 micron (NGR) | 58 | 0011:bff_1 | 1130 | 79 | 27 | 6 | 36 | 11 | -0.2 | 300 | 2.5 | -0.2 | 12 | -2 | 35 | 0.7 | -1 | 445 | 15 | 2 | 4.2 | 1.9 | 370
115G :863462:00:------:-- | 21:0620:001131 | 21:0620 | 21:0194 | 21:0194:000959 | 21:0194:000959:0001:0001:00 |  | 61.3267 | -138.3706 | NGR bulk stream sediment | <177 micron (NGR) | 58 | 0101:s__01 | 1131 | 99 | 45 | 5 | 55 | 14 | -0.2 | 440 | 3.2 | -0.2 | 31 | -2 | 88 | 0.9 | 1 | 601 | 40 | 2 | 12.4 | 3 | 315
115G :863463:00:------:-- | 21:0620:001132 | 21:0620 | 21:0194 | 21:0194:000960 | 21:0194:000960:0001:0001:00 |  | 61.3044 | -138.4215 | NGR bulk stream sediment | <177 micron (NGR) | 58 | 0102:s__02 | 1132 | 68 | 49 | 7 | 44 | 14 | -0.2 | 290 | 3.1 | -0.2 | 29 | -2 | 66 | 1.3 | -1 | 588 | 40 | 2 | 7 | 2.5 | 300
115G :863464:00:------:-- | 21:0620:001133 | 21:0620 | 21:0194 | 21:0194:000961 | 21:0194:000961:0001:0001:00 |  | 61.3285 | -138.4872 | NGR bulk stream sediment | <177 micron (NGR) | 58 | 0103:s__03 | 1133 | 74 | 41 | 5 | 57 | 14 | -0.2 | 400 | 3 | -0.2 | 12 | -2 | 75 | 0.8 | -1 | 572 | 30 | 2 | 8.4 | 2.3 | 400
115G :863465:10:------:-- | 21:0620:001134 | 21:0620 | 21:0194 | 21:0194:000962 | 21:0194:000962:0001:0001:01 |  | 61.3214 | -138.5136 | NGR bulk stream sediment | <177 micron (NGR) | 58 | 0012:bff_1 | 1134 | 79 | 27 | 6 | 34 | 10 | -0.2 | 300 | 2.4 | -0.2 | 12 | -2 | 33 | 0.2 | -1 | 443 | 10 | 2 | 4.6 | 1.9 | 370
115G :863466:20:863465:10 | 21:0620:001135 | 21:0620 | 21:0194 | 21:0194:000962 | 21:0194:000962:0002:0001:00 |  | 61.3214 | -138.5136 | NGR bulk stream sediment | <177 micron (NGR) | 58 | 0013:bff_1 | 1135 | 78 | 26 | 4 | 35 | 9 | -0.2 | 310 | 2.6 | -0.2 | 11 | -2 | 35 | 0.7 | 1 | 461 | 15 | 2 | 3.8 | 2.4 | 370
115G :863467:00:------:-- | 21:0620:001136 | 21:0620 | 21:0194 | 21:0194:000963 | 21:0194:000963:0001:0001:00 |  | 61.3158 | -138.5894 | NGR bulk stream sediment | <177 micron (NGR) | 58 | 0104:s__04 | 1136 | 65 | 40 | 8 | 35 | 10 | -0.2 | 420 | 2.1 | -0.2 | 6 | -2 | 53 | 0.5 | 5 | 506 | 20 | -2 | 1.6 | 1.7 | 325
115G :863468:00:------:-- | 21:0620:001137 | 21:0620 | 21:0194 | 21:0194:000964 | 21:0194:000964:0001:0001:00 |  | 61.3109 | -138.5638 | NGR bulk stream sediment | <177 micron (NGR) | 58 | 0105:s__05 | 1137 | 77 | 33 | 6 | 38 | 9 | -0.2 | 420 | 2.6 | -0.2 | 13 | -2 | 35 | 0.2 | 1 | 480 | 20 | -2 | 4.6 | 1.9 | 415
115G :863469:00:------:-- | 21:0620:001138 | 21:0620 | 21:0194 | 21:0194:000965 | 21:0194:000965:0001:0001:00 |  | 61.2762 | -138.5641 | NGR bulk stream sediment | <177 micron (NGR) | 58 | 0106:s__06 | 1138 | 207 | 56 | 11 | 85 | 41 | -0.2 | 8000 | 7.5 | 0.7 | 61 | -2 | 53 | 0.5 | 1 | 816 | 70 | -2 | 24.6 | 3.7 | 260
115G :863470:00:------:-- | 21:0620:001139 | 21:0620 | 21:0194 | 21:0194:000966 | 21:0194:000966:0001:0001:00 |  | 61.2646 | -138.5186 | NGR bulk stream sediment | <177 micron (NGR) | 58 | 0107:s__07 | 1139 | 111 | 45 | 7 | 48 | 14 | -0.2 | 580 | 3.2 | -0.2 | 20 | -2 | 44 | 0.7 | -1 | 624 | 40 | -2 | 11.4 | 2.3 | 355
115G :863471:00:------:-- | 21:0620:001140 | 21:0620 | 21:0194 | 21:0194:000967 | 21:0194:000967:0001:0001:00 |  | 61.2392 | -138.4815 | NGR bulk stream sediment | <177 micron (NGR) | 58 | 0108:s__08 | 1140 | 124 | 37 | 10 | 65 | 18 | 0.2 | 540 | 3.7 | -0.2 | 29 | -2 | 44 | 0.7 | 2 | 905 | 35 | -2 | 11.2 | 2.6 | 315
115G :863472:00:------:-- | 21:0620:001141 | 21:0620 | 21:0194 | 21:0194:000968 | 21:0194:000968:0001:0001:00 |  | 61.2049 | -138.4787 | NGR bulk stream sediment | <177 micron (NGR) | 58 | 0109:s__09 | 1141 | 64 | 33 | 5 | 34 | 11 | -0.2 | 360 | 2.6 | -0.2 | 7 | -2 | 40 | 0.3 | 5 | 475 | 20 | -2 | 2.6 | 2 | 315
115G :863473:00:------:-- | 21:0620:001142 | 21:0620 | 21:0194 | 21:0194:000969 | 21:0194:000969:0001:0001:00 |  | 61.2016 | -138.4721 | NGR bulk stream sediment | <177 micron (NGR) | 58 | 0110:s__10 | 1142 | 93 | 66 | 10 | 46 | 14 | -0.2 | 480 | 3.3 | -0.2 | 11 | -2 | 62 | 0.8 | -1 | 622 | 25 | -2 | 5.6 | 1.8 | 370
115G :863474:00:------:-- | 21:0620:001143 | 21:0620 | 21:0194 | 21:0194:000970 | 21:0194:000970:0001:0001:00 |  | 61.2292 | -138.5753 | NGR bulk stream sediment | <177 micron (NGR) | 58 | 0111:s__11 | 1143 | 79 | 29 | 5 | 36 | 12 | -0.2 | 360 | 2.7 | -0.2 | 11 | -2 | 33 | 0.2 | -1 | 490 | 20 | -2 | 4.6 | 1.9 | 325
115G :863475:00:------:-- | 21:0620:001144 | 21:0620 | 21:0194 | 21:0194:000971 | 21:0194:000971:0001:0001:00 |  | 61.3114 | -138.3187 | NGR bulk stream sediment | <177 micron (NGR) | 58 | 0112:s__12 | 1144 | 52 | 23 | 5 | 32 | 10 | -0.2 | 220 | 2 | -0.2 | 7 | -2 | 44 | -0.2 | -1 | 369 | -10 | -2 | 2.8 | 2.1 | 460
115G :863476:9Y:------:-- | 21:0620:001145 | 21:0620 |  |  |  | 79 |  |  | Control Reference | Unspecified | 58 | 0901:R__01 | 1145 | 117 | 90 | 16 | 235 | 26 | -0.2 | 960 | 3.2 | 0.6 | 9 | -2 | 70 | 0.7 | 5 | 740 | 40 | 6 | 3 | 2.9 | 520
115G :863477:00:------:-- | 21:0620:001146 | 21:0620 | 21:0194 | 21:0194:000972 | 21:0194:000972:0001:0001:00 |  | 61.293 | -138.3304 | NGR bulk stream sediment | <177 micron (NGR) | 58 | 0113:s__13 | 1146 | 95 | 46 | 6 | 58 | 13 | -0.2 | 380 | 3 | -0.2 | 16 | -2 | 57 | 0.6 | 3 | 672 | 20 | -2 | 7 | 2.7 | 380
115G :863478:00:------:-- | 21:0620:001147 | 21:0620 | 21:0194 | 21:0194:000973 | 21:0194:000973:0001:0001:00 |  | 61.2838 | -138.3137 | NGR bulk stream sediment | <177 micron (NGR) | 58 | 0114:s__14 | 1147 | 80 | 43 | 4 | 46 | 13 | -0.2 | 320 | 2.9 | -0.2 | 9 | -2 | 62 | 0.3 | -1 | 589 | 20 | -2 | 3.8 | 1.7 | 370
115G :863479:00:------:-- | 21:0620:001148 | 21:0620 | 21:0194 | 21:0194:000974 | 21:0194:000974:0001:0001:00 |  | 61.2607 | -138.3006 | NGR bulk stream sediment | <177 micron (NGR) | 58 | 0115:s__15 | 1148 | 138 | 72 | 10 | 76 | 28 | -0.2 | 820 | 3.8 | 0.4 | 22 | -2 | 53 | 0.6 | 2 | 804 | 45 | -2 | 11.2 | 2.6 | 355
115G :863480:00:------:-- | 21:0620:001149 | 21:0620 | 21:0194 | 21:0194:000975 | 21:0194:000975:0001:0001:00 |  | 61.318 | -138.2849 | NGR bulk stream sediment | <177 micron (NGR) | 58 | 0116:s__16 | 1149 | 84 | 22 | 6 | 23 | 8 | -0.2 | 360 | 2.85 | -0.2 | 11 | -2 | 53 | 0.7 | 1 | 801 | 20 | 12 | 6.2 | 3.6 | 450
115G :863481:80:863486:10 | 21:0620:001150 | 21:0620 | 21:0194 | 21:0194:000980 | 21:0194:000980:0001:0001:02 |  | 61.3092 | -138.1758 | NGR bulk stream sediment | <177 micron (NGR) | 59 | 0011:bff_1 | 1150 | 79 | 43 | 6 | 48 | 16 | -0.2 | 250 | 3 | -0.2 | 7 | -2 | 84 | 0.2 | 1 | 557 | 20 | -2 | 4.6 | 2.2 | 430
115G :863482:00:------:-- | 21:0620:001151 | 21:0620 | 21:0194 | 21:0194:000976 | 21:0194:000976:0001:0001:00 |  | 61.2778 | -138.2471 | NGR bulk stream sediment | <177 micron (NGR) | 59 | 0101:s__01 | 1151 | 80 | 46 | 4 | 58 | 15 | -0.2 | 300 | 3.2 | -0.2 | 13 | -2 | 88 | -0.2 | 1 | 516 | 15 | -2 | 5.8 | 2.1 | 355
115G :863483:00:------:-- | 21:0620:001152 | 21:0620 | 21:0194 | 21:0194:000977 | 21:0194:000977:0001:0001:00 |  | 61.3053 | -138.2512 | NGR bulk stream sediment | <177 micron (NGR) | 59 | 0102:s__02 | 1152 | 90 | 51 | 6 | 65 | 19 | -0.2 | 400 | 3.4 | -0.2 | 20 | -2 | 106 | 0.5 | 1 | 605 | 20 | 2 | 8 | 1.8 | 400
115G :863484:00:------:-- | 21:0620:001153 | 21:0620 | 21:0194 | 21:0194:000978 | 21:0194:000978:0001:0001:00 |  | 61.3065 | -138.2199 | NGR bulk stream sediment | <177 micron (NGR) | 59 | 0103:s__03 | 1153 | 75 | 31 | 4 | 42 | 13 | -0.2 | 370 | 2.8 | -0.2 | 20 | -2 | 75 | -0.2 | -1 | 554 | 20 | 2 | 4.4 | 2.3 | 500
115G :863485:00:------:-- | 21:0620:001154 | 21:0620 | 21:0194 | 21:0194:000979 | 21:0194:000979:0001:0001:00 |  | 61.3163 | -138.2192 | NGR bulk stream sediment | <177 micron (NGR) | 59 | 0104:s__04 | 1154 | 77 | 28 | 5 | 52 | 12 | -0.2 | 380 | 2.8 | -0.2 | 7 | -2 | 62 | 0.3 | 1 | 802 | 20 | -2 | 6.6 | 3.1 | 565
115G :863486:10:------:-- | 21:0620:001155 | 21:0620 | 21:0194 | 21:0194:000980 | 21:0194:000980:0001:0001:01 |  | 61.3092 | -138.1758 | NGR bulk stream sediment | <177 micron (NGR) | 59 | 0012:bff_1 | 1155 | 78 | 40 | 3 | 48 | 15 | -0.2 | 250 | 3 | -0.2 | 6 | -2 | 88 | 0.5 | 1 | 558 | 20 | -2 | 5.6 | 1.9 | 450
115G :863487:20:863486:10 | 21:0620:001156 | 21:0620 | 21:0194 | 21:0194:000980 | 21:0194:000980:0002:0001:00 |  | 61.3092 | -138.1758 | NGR bulk stream sediment | <177 micron (NGR) | 59 | 0013:bff_1 | 1156 | 81 | 44 | 4 | 50 | 16 | -0.2 | 240 | 3.1 | -0.2 | 6 | -2 | 88 | -0.2 | -1 | 516 | 15 | -2 | 5.8 | 2 | 430
115G :863488:00:------:-- | 21:0620:001157 | 21:0620 | 21:0194 | 21:0194:000981 | 21:0194:000981:0001:0001:00 |  | 61.3281 | -138.1837 | NGR bulk stream sediment | <177 micron (NGR) | 59 | 0105:s__05 | 1157 | 115 | 25 | 6 | 22 | 12 | -0.2 | 340 | 3.1 | -0.2 | 29 | -2 | 66 | 0.5 | -1 | 938 | 30 | -2 | 11.2 | 3.9 | 540
115G :863489:00:------:-- | 21:0620:001158 | 21:0620 | 21:0194 | 21:0194:000982 | 21:0194:000982:0001:0001:00 |  | 61.3249 | -138.1551 | NGR bulk stream sediment | <177 micron (NGR) | 59 | 0106:s__06 | 1158 | 85 | 19 | 5 | 28 | 11 | -0.2 | 290 | 2.8 | -0.2 | 10 | -2 | 79 | 0.3 | -1 | 460 | 15 | 2 | 5.4 | 3.5 | 340
115G :863490:9Y:------:-- | 21:0620:001159 | 21:0620 |  |  |  | 79 |  |  | Control Reference | Unspecified | 59 | 0901:R__01 | 1159 | 110 | 89 | 16 | 245 | 29 | -0.2 | 970 | 3.4 | 1.1 | 10 | -2 | 66 | 0.7 | 1 | 727 | 40 | 4 | 4 | 3 | 480
115G :863491:00:------:-- | 21:0620:001160 | 21:0620 | 21:0194 | 21:0194:000983 | 21:0194:000983:0001:0001:00 |  | 61.3496 | -138.1296 | NGR bulk stream sediment | <177 micron (NGR) | 59 | 0107:s__07 | 1160 | 94 | 13 | 5 | 17 | 8 | -0.2 | 460 | 2.5 | -0.2 | 12 | -2 | 44 | -0.2 | -1 | 887 | 15 | -2 | 3.2 | 3.2 | 520
115G :863492:00:------:-- | 21:0620:001161 | 21:0620 | 21:0194 | 21:0194:000984 | 21:0194:000984:0001:0001:00 |  | 61.35 | -138.0989 | NGR bulk stream sediment | <177 micron (NGR) | 59 | 0108:s__08 | 1161 | 81 | 13 | 3 | 13 | 9 | -0.2 | 510 | 2.5 | -0.2 | 16 | -2 | 40 | -0.2 | -1 | 835 | 20 | 2 | 5 | 5.7 | 460
115G :863493:00:------:-- | 21:0620:001162 | 21:0620 | 21:0194 | 21:0194:000985 | 21:0194:000985:0001:0001:00 |  | 61.3409 | -138.0964 | NGR bulk stream sediment | <177 micron (NGR) | 59 | 0109:s__09 | 1162 | 63 | 7 | 4 | 11 | 6 | -0.2 | 270 | 1.7 | -0.2 | 8 | -2 | 30 | -0.2 | -1 | 840 | 10 | -2 | 2 | 4.5 | 480
115G :863494:00:------:-- | 21:0620:001163 | 21:0620 | 21:0194 | 21:0194:000986 | 21:0194:000986:0001:0001:00 |  | 61.3258 | -138.0109 | NGR bulk stream sediment | <177 micron (NGR) | 59 | 0110:s__10 | 1163 | 81 | 17 | 6 | 21 | 12 | -0.2 | 450 | 2.85 | -0.2 | 8 | -2 | 62 | -0.2 | 1 | 896 | 20 | -2 | 5.4 | 3.3 | 415
115G :863495:00:------:-- | 21:0620:001164 | 21:0620 | 21:0194 | 21:0194:000987 | 21:0194:000987:0001:0001:00 |  | 61.3083 | -138.0861 | NGR bulk stream sediment | <177 micron (NGR) | 59 | 0111:s__11 | 1164 | 101 | 31 | 6 | 35 | 16 | -0.2 | 760 | 3.1 | -0.2 | 27 | -2 | 88 | 0.8 | 1 | 548 | 40 | 2 | 11.8 | 3.6 | 325
115G :863496:00:------:-- | 21:0620:001165 | 21:0620 | 21:0194 | 21:0194:000988 | 21:0194:000988:0001:0001:00 |  | 61.3 | -138.0898 | NGR bulk stream sediment | <177 micron (NGR) | 59 | 0112:s__12 | 1165 | 105 | 30 | 5 | 38 | 15 | -0.2 | 340 | 3.1 | -0.2 | 6 | -2 | 84 | -0.2 | 1 | 534 | 20 | 2 | 7 | 2.4 | 415
115G :863497:00:------:-- | 21:0620:001166 | 21:0620 | 21:0194 | 21:0194:000989 | 21:0194:000989:0001:0001:00 |  | 61.2737 | -138.0319 | NGR bulk stream sediment | <177 micron (NGR) | 59 | 0113:s__13 | 1166 | 76 | 28 | 4 | 30 | 9 | -0.2 | 260 | 2.7 | -0.2 | 4 | -2 | 70 | 0.7 | -1 | 492 | 15 | -2 | 4.2 | 2.5 | 325
115G :863498:00:------:-- | 21:0620:001167 | 21:0620 | 21:0194 | 21:0194:000990 | 21:0194:000990:0001:0001:00 |  | 61.2768 | -138.1658 | NGR bulk stream sediment | <177 micron (NGR) | 59 | 0114:s__14 | 1167 | 72 | 38 | 4 | 43 | 12 | -0.2 | 280 | 2.9 | -0.2 | 6 | -2 | 70 | -0.2 | 2 | 609 | 20 | -2 | 6.4 | 2.8 | 300
115G :863499:00:------:-- | 21:0620:001168 | 21:0620 | 21:0194 | 21:0194:000991 | 21:0194:000991:0001:0001:00 |  | 61.2775 | -138.1781 | NGR bulk stream sediment | <177 micron (NGR) | 59 | 0115:s__15 | 1168 | 73 | 40 | 5 | 57 | 17 | -0.2 | 220 | 2.8 | -0.2 | 5 | -2 | 97 | -0.2 | 1 | 391 | 15 | -2 | 3.6 | 1.2 | 370
115G :863500:00:------:-- | 21:0620:001169 | 21:0620 | 21:0194 | 21:0194:000992 | 21:0194:000992:0001:0001:00 |  | 61.2484 | -138.1522 | NGR bulk stream sediment | <177 micron (NGR) | 59 | 0116:s__16 | 1169 | 54 | 43 | 6 | 39 | 14 | -0.2 | 320 | 3.1 | -0.2 | 5 | -2 | 88 | 0.6 | -1 | 542 | 20 | -2 | 8 | 3.9 | 355
115G :863501:80:863503:10 | 21:0620:001170 | 21:0620 | 21:0194 | 21:0194:000994 | 21:0194:000994:0001:0001:02 |  | 61.2174 | -138.1714 | NGR bulk stream sediment | <177 micron (NGR) | 60 | 0011:bff_1 | 1170 | 87 | 46 | 6 | 41 | 10 | -0.2 | 290 | 2.8 | -0.2 | 16 | -2 | 53 | -0.2 | 1 | 558 | 15 | -2 | 3.8 | 2.3 | 415
115G :863502:00:------:-- | 21:0620:001171 | 21:0620 | 21:0194 | 21:0194:000993 | 21:0194:000993:0001:0001:00 |  | 61.2428 | -138.1585 | NGR bulk stream sediment | <177 micron (NGR) | 60 | 0101:s__01 | 1171 | 64 | 37 | 6 | 40 | 11 | -0.2 | 200 | 2.6 | -0.2 | 7 | -2 | 59 | 0.5 | -1 | 572 | 15 | -2 | 4.2 | 2.5 | 325
115G :863503:10:------:-- | 21:0620:001172 | 21:0620 | 21:0194 | 21:0194:000994 | 21:0194:000994:0001:0001:01 |  | 61.2174 | -138.1714 | NGR bulk stream sediment | <177 micron (NGR) | 60 | 0012:bff_1 | 1172 | 83 | 44 | 6 | 41 | 12 | -0.2 | 270 | 2.7 | -0.2 | 14 | -2 | 57 | -0.2 | -1 | 578 | 10 | -2 | 3.2 | 2.5 | 355
115G :863504:20:863503:10 | 21:0620:001173 | 21:0620 | 21:0194 | 21:0194:000994 | 21:0194:000994:0002:0001:00 |  | 61.2174 | -138.1714 | NGR bulk stream sediment | <177 micron (NGR) | 60 | 0013:bff_1 | 1173 | 86 | 45 | 4 | 44 | 13 | -0.2 | 290 | 2.9 | -0.2 | 16 | -2 | 53 | -0.2 | -1 | 522 | 15 | -2 | 4.4 | 2.4 | 380
115G :863505:00:------:-- | 21:0620:001174 | 21:0620 | 21:0194 | 21:0194:000995 | 21:0194:000995:0001:0001:00 |  | 61.2234 | -138.2009 | NGR bulk stream sediment | <177 micron (NGR) | 60 | 0102:s__02 | 1174 | 107 | 60 | 5 | 58 | 19 | -0.2 | 270 | 3.5 | -0.2 | 8 | -2 | 73 | -0.2 | -1 | 570 | 20 | -2 | 6.6 | 2.1 | 355
115G :863506:00:------:-- | 21:0620:001175 | 21:0620 | 21:0194 | 21:0194:000996 | 21:0194:000996:0001:0001:00 |  | 61.2229 | -138.2943 | NGR bulk stream sediment | <177 micron (NGR) | 60 | 0103:s__03 | 1175 | 79 | 41 | 6 | 43 | 13 | -0.2 | 290 | 2.75 | -0.2 | 8 | -2 | 53 | -0.2 | 2 | 500 | 20 | -2 | 4.4 | 2 | 400
115G :863507:00:------:-- | 21:0620:001176 | 21:0620 | 21:0194 | 21:0194:000997 | 21:0194:000997:0001:0001:00 |  | 61.2189 | -138.3088 | NGR bulk stream sediment | <177 micron (NGR) | 60 | 0104:s__04 | 1176 | 70 | 29 | 5 | 37 | 10 | -0.2 | 290 | 2.5 | -0.2 | 8 | -2 | 35 | -0.2 | -1 | 476 | 10 | -2 | 3.6 | 2.2 | 370
115G :863508:00:------:-- | 21:0620:001177 | 21:0620 | 21:0194 | 21:0194:000998 | 21:0194:000998:0001:0001:00 |  | 61.236 | -138.3034 | NGR bulk stream sediment | <177 micron (NGR) | 60 | 0105:s__05 | 1177 | 71 | 32 | 5 | 39 | 12 | -0.2 | 300 | 2.6 | -0.2 | 9 | -2 | 40 | -0.2 | -1 | 479 | 25 | -2 | 3 | 2.5 | 400
115G :863509:00:------:-- | 21:0620:001178 | 21:0620 | 21:0194 | 21:0194:000999 | 21:0194:000999:0001:0001:00 |  | 61.2402 | -138.2884 | NGR bulk stream sediment | <177 micron (NGR) | 60 | 0106:s__06 | 1178 | 108 | 69 | 7 | 77 | 21 | -0.2 | 400 | 3.5 | -0.2 | 9 | 2 | 70 | 0.3 | 1 | 748 | 20 | -2 | 8.4 | 2.6 | 325
115G :863510:00:------:-- | 21:0620:001179 | 21:0620 | 21:0194 | 21:0194:001000 | 21:0194:001000:0001:0001:00 |  | 61.2119 | -138.4073 | NGR bulk stream sediment | <177 micron (NGR) | 60 | 0107:s__07 | 1179 | 67 | 38 | 4 | 36 | 11 | -0.2 | 360 | 2.4 | 0.2 | 6 | -2 | 37 | -0.2 | 3 | 479 | 10 | -2 | 2.4 | 2.2 | 400
115G :863511:00:------:-- | 21:0620:001180 | 21:0620 | 21:0194 | 21:0194:001001 | 21:0194:001001:0001:0001:00 |  | 61.2174 | -138.4461 | NGR bulk stream sediment | <177 micron (NGR) | 60 | 0108:s__08 | 1180 | 60 | 34 | 5 | 32 | 11 | -0.2 | 390 | 2.2 | -0.2 | 5 | -2 | 44 | -0.2 | 2 | 482 | 20 | -2 | 3.6 | 1.8 | 380
115G :863512:00:------:-- | 21:0620:001181 | 21:0620 | 21:0194 | 21:0194:001002 | 21:0194:001002:0001:0001:00 |  | 61.2233 | -138.4538 | NGR bulk stream sediment | <177 micron (NGR) | 60 | 0109:s__09 | 1181 | 89 | 51 | 7 | 51 | 14 | -0.2 | 420 | 2.9 | -0.2 | 15 | -2 | 40 | -0.2 | 2 | 606 | 20 | -2 | 6.2 | 2.3 | 370
115G :863513:00:------:-- | 21:0620:001182 | 21:0620 | 21:0194 | 21:0194:001003 | 21:0194:001003:0001:0001:00 |  | 61.2442 | -138.648 | NGR bulk stream sediment | <177 micron (NGR) | 60 | 0110:s__10 | 1182 | 80 | 39 | 5 | 36 | 11 | -0.2 | 320 | 2.15 | 0.5 | 6 | -2 | 40 | 1.6 | 3 | 593 | 20 | -2 | 8 | 2.7 | 300
115G :863514:9W:------:-- | 21:0620:001183 | 21:0620 |  |  |  | 77 |  |  | Control Reference | Unspecified | 60 | 0901:R__01 | 1183 | 123 | 56 | 28 | 287 | 24 | -0.2 | 530 | 3.1 | 0.2 | 25 | 4 | 57 | 0.6 | 7 | 742 | 25 | 16 | 3.6 | 18.3 | 565
115G :863515:00:------:-- | 21:0620:001184 | 21:0620 | 21:0194 | 21:0194:001004 | 21:0194:001004:0001:0001:00 |  | 61.3258 | -139.0472 | NGR bulk stream sediment | <177 micron (NGR) | 60 | 0111:s__11 | 1184 | 84 | 76 | 6 | 47 | 16 | -0.2 | 2100 | 3.3 | -0.2 | 9 | 3 | 35 | -0.2 | -1 | 436 | 65 | -2 | 48.4 | 1.6 | 240
115G :863516:00:------:-- | 21:0620:001185 | 21:0620 | 21:0194 | 21:0194:001005 | 21:0194:001005:0001:0001:00 |  | 61.3237 | -139.0193 | NGR bulk stream sediment | <177 micron (NGR) | 60 | 0112:s__12 | 1185 | 180 | 29 | 4 | 35 | 8 | -0.2 | 570 | 1.2 | -0.2 | 1 | 2 | 7 | -0.2 | 3 | 279 | 65 | -2 | 62.8 | 1 | 210
115J :861001:80:861011:20 | 21:0624:000001 | 21:0624 | 21:0195 | 21:0195:000008 | 21:0195:000008:0002:0001:02 |  | 62.7795 | -138.9686 | NGR bulk stream sediment | <177 micron (NGR) | 1 | 0011:bff_1 | 1 | 72 | 14 | 8 | 12 | 6 | -0.2 | 440 | 2.2 | -0.2 | 10 | -2 | 38 | 3.3 | 3 | 1230 | 35 | 2 | 11 | 3.9 | 320
115J :861002:00:------:-- | 21:0624:000002 | 21:0624 | 21:0195 | 21:0195:000001 | 21:0195:000001:0001:0001:00 |  | 62.8775 | -138.9349 | NGR bulk stream sediment | <177 micron (NGR) | 1 | 0101:s__01 | 2 | 124 | 32 | 14 | 36 | 12 | -0.2 | 560 | 2.16 | -0.2 | 4 | -2 | 34 | 0.5 | 3 | 1080 | 60 | 2 | 12.8 | 4.6 | 380
115J :861003:9W:------:-- | 21:0624:000003 | 21:0624 |  |  |  | 77 |  |  | Control Reference | Unspecified | 1 | 0901:R__01 | 3 | 134 | 60 | 38 | 306 | 30 | -0.2 | 600 | 2.8 | 0.6 | 14 | 2 | 48 | 1 | 5 | 694 | 30 | 22 | 3.4 | 17.1 | 480
115J :861004:00:------:-- | 21:0624:000004 | 21:0624 | 21:0195 | 21:0195:000002 | 21:0195:000002:0001:0001:00 |  | 62.8375 | -138.9835 | NGR bulk stream sediment | <177 micron (NGR) | 1 | 0102:s__02 | 4 | 58 | 12 | 10 | 12 | 12 | -0.2 | 376 | 2.24 | -0.2 | 14 | -2 | 64 | 2.7 | 3 | 1070 | 20 | 18 | 4 | 6.5 | 380
115J :861005:00:------:-- | 21:0624:000005 | 21:0624 | 21:0195 | 21:0195:000003 | 21:0195:000003:0001:0001:00 |  | 62.842 | -138.969 | NGR bulk stream sediment | <177 micron (NGR) | 1 | 0103:s__03 | 5 | 84 | 18 | 10 | 22 | 10 | -0.2 | 700 | 2.08 | -0.2 | 6 | -2 | 36 | 1.1 | 2 | 879 | 40 | 6 | 12 | 13.1 | 410
115J :861006:00:------:-- | 21:0624:000006 | 21:0624 | 21:0195 | 21:0195:000004 | 21:0195:000004:0001:0001:00 |  | 62.8267 | -138.9402 | NGR bulk stream sediment | <177 micron (NGR) | 1 | 0104:s__04 | 6 | 66 | 14 | 6 | 24 | 10 | -0.2 | 660 | 1.88 | -0.2 | 2 | -2 | 30 | 0.4 | 2 | 795 | 50 | 2 | 5.8 | 6 | 380
115J :861007:00:------:-- | 21:0624:000007 | 21:0624 | 21:0195 | 21:0195:000005 | 21:0195:000005:0001:0001:00 |  | 62.8217 | -138.9527 | NGR bulk stream sediment | <177 micron (NGR) | 1 | 0105:s__05 | 7 | 76 | 16 | 2 | 20 | 12 | -0.2 | 480 | 2.08 | -0.2 | 14 | -2 | 40 | 1.8 | -1 | 1060 | 30 | 6 | 11.4 | 4.6 | 430
115J :861008:00:------:-- | 21:0624:000008 | 21:0624 | 21:0195 | 21:0195:000006 | 21:0195:000006:0001:0001:00 |  | 62.8167 | -138.9236 | NGR bulk stream sediment | <177 micron (NGR) | 1 | 0106:s__06 | 8 | 116 | 30 | 14 | 30 | 12 | -0.2 | 640 | 2.28 | 0.2 | 4 | -2 | 40 | 0.4 | 1 | 795 | 50 | -2 | 16 | 5.1 | 440
115J :861009:00:------:-- | 21:0624:000009 | 21:0624 | 21:0195 | 21:0195:000007 | 21:0195:000007:0001:0001:00 |  | 62.8237 | -138.9086 | NGR bulk stream sediment | <177 micron (NGR) | 1 | 0107:s__07 | 9 | 58 | 16 | 8 | 26 | 12 | -0.2 | 360 | 2.16 | -0.2 | 4 | -2 | 26 | 0.5 | -1 | 718 | 20 | -2 | 3.6 | 8.1 | 290
115J :861010:10:------:-- | 21:0624:000010 | 21:0624 | 21:0195 | 21:0195:000008 | 21:0195:000008:0001:0001:00 |  | 62.7795 | -138.9686 | NGR bulk stream sediment | <177 micron (NGR) | 1 | 0013:bff_1 | 10 | 64 | 14 | 12 | 10 | 6 | -0.2 | 500 | 2.24 | -0.2 | 10 | -2 | 38 | 3.3 | -1 | 1240 | 40 | 2 | 12 | 3.7 | 215
115J :861011:20:861010:10 | 21:0624:000011 | 21:0624 | 21:0195 | 21:0195:000008 | 21:0195:000008:0002:0001:01 |  | 62.7795 | -138.9686 | NGR bulk stream sediment | <177 micron (NGR) | 1 | 0012:bff_1 | 11 | 64 | 14 | 10 | 12 | 10 | -0.2 | 420 | 2.24 | -0.2 | 8 | -2 | 42 | 3.1 | 1 | 1270 | 30 | -2 | 11 | 4.2 | 260
115J :861012:00:------:-- | 21:0624:000012 | 21:0624 | 21:0195 | 21:0195:000009 | 21:0195:000009:0001:0001:00 |  | 62.7803 | -138.9487 | NGR bulk stream sediment | <177 micron (NGR) | 1 | 0108:s__08 | 12 | 52 | 14 | 6 | 12 | 4 | -0.2 | 304 | 2.12 | -0.2 | 4 | -2 | 58 | 0.6 | 1 | 1020 | 40 | 2 | 8.6 | 3.7 | 290
115J :861013:00:------:-- | 21:0624:000013 | 21:0624 | 21:0195 | 21:0195:000010 | 21:0195:000010:0001:0001:00 |  | 62.784 | -138.8294 | NGR bulk stream sediment | <177 micron (NGR) | 1 | 0109:s__09 | 13 | 224 | 18 | 60 | 34 | 14 | -0.2 | 540 | 2.2 | 1.2 | 90 | -2 | 38 | 2 | 2 | 1000 | 20 | 2 | 4 | 2.3 | 270
115J :861014:00:------:-- | 21:0624:000014 | 21:0624 | 21:0195 | 21:0195:000011 | 21:0195:000011:0001:0001:00 |  | 62.7813 | -138.8445 | NGR bulk stream sediment | <177 micron (NGR) | 1 | 0110:s__10 | 14 | 44 | 172 | 16 | 10 | 2 | -0.2 | 140 | 2.08 | -0.2 | 10 | 37 | 20 | 1.2 | -1 | 1150 | 15 | 12 | 2.2 | 4.3 | 310
115J :861015:00:------:-- | 21:0624:000015 | 21:0624 | 21:0195 | 21:0195:000012 | 21:0195:000012:0001:0001:00 |  | 62.7998 | -138.8162 | NGR bulk stream sediment | <177 micron (NGR) | 1 | 0111:s__11 | 15 | 58 | 44 | 16 | 24 | 12 | -0.2 | 960 | 2.04 | 0.4 | 4 | -2 | 30 | 0.6 | 2 | 464 | 15 | -2 | 22.8 | 32 | 270
115J :861016:00:------:-- | 21:0624:000016 | 21:0624 | 21:0195 | 21:0195:000013 | 21:0195:000013:0001:0001:00 |  | 62.7913 | -138.7925 | NGR bulk stream sediment | <177 micron (NGR) | 1 | 0112:s__12 | 16 | 74 | 10 | 14 | 44 | 12 | -0.2 | 296 | 1.76 | -0.2 | 20 | -2 | 28 | 4.5 | -1 | 869 | 25 | 6 | 3.2 | 4.1 | 320
115J :861017:00:------:-- | 21:0624:000017 | 21:0624 | 21:0195 | 21:0195:000014 | 21:0195:000014:0001:0001:00 |  | 62.8004 | -138.7935 | NGR bulk stream sediment | <177 micron (NGR) | 1 | 0113:s__13 | 17 | 64 | 18 | 6 | 32 | 10 | -0.2 | 320 | 2.2 | -0.2 | 4 | -2 | 28 | 0.6 | 1 | 538 | 25 | 2 | 6.6 | 6.6 | 440
115J :861018:00:------:-- | 21:0624:000018 | 21:0624 | 21:0195 | 21:0195:000015 | 21:0195:000015:0001:0001:00 |  | 62.7757 | -138.7386 | NGR bulk stream sediment | <177 micron (NGR) | 1 | 0114:s__14 | 18 | 64 | 8 | 6 | 8 | 6 | -0.2 | 304 | 1.56 | -0.2 | 20 | -2 | 34 | 3.3 | 2 | 1180 | 25 | -2 | 4.6 | 2.8 | 310
115J :861019:00:------:-- | 21:0624:000019 | 21:0624 | 21:0195 | 21:0195:000016 | 21:0195:000016:0001:0001:00 |  | 62.7693 | -138.7296 | NGR bulk stream sediment | <177 micron (NGR) | 1 | 0115:s__15 | 19 | 58 | 12 | 10 | 6 | 8 | -0.2 | 312 | 2.02 | -0.2 | 8 | -2 | 52 | 1.5 | 1 | 1270 | 45 | 2 | 5 | 3.6 | 360
115J :861020:00:------:-- | 21:0624:000020 | 21:0624 | 21:0195 | 21:0195:000017 | 21:0195:000017:0001:0001:00 |  | 62.778 | -138.7033 | NGR bulk stream sediment | <177 micron (NGR) | 1 | 0116:s__16 | 20 | 68 | 12 | 12 | 6 | 4 | -0.2 | 360 | 2.24 | -0.2 | 4 | -2 | 64 | 1.1 | 2 | 1230 | 20 | -2 | 4.8 | 3.9 | 310
115J :861021:80:861027:20 | 21:0624:000021 | 21:0624 | 21:0195 | 21:0195:000021 | 21:0195:000021:0002:0001:02 |  | 62.8278 | -138.7261 | NGR bulk stream sediment | <177 micron (NGR) | 2 | 0011:bff_1 | 21 | 62 | 14 | 8 | 20 | 14 | -0.2 | 380 | 2.2 | -0.2 | 2 | -2 | 34 | 0.3 | -1 | 740 | 25 | -2 | 5 | 3.6 | 380
115J :861022:9W:------:-- | 21:0624:000022 | 21:0624 |  |  |  | 77 |  |  | Control Reference | Unspecified | 2 | 0901:R__01 | 22 | 132 | 60 | 34 | 282 | 30 | -0.2 | 560 | 2.8 | 0.6 | 14 | 2 | 50 | 0.9 | 5 | 626 | 60 | 14 | 3.4 | 17.5 | 410
115J :861023:00:------:-- | 21:0624:000023 | 21:0624 | 21:0195 | 21:0195:000018 | 21:0195:000018:0001:0001:00 |  | 62.7792 | -138.7191 | NGR bulk stream sediment | <177 micron (NGR) | 2 | 0101:s__01 | 23 | 44 | 8 | 8 | 6 | 4 | -0.2 | 204 | 1.76 | 0.2 | 6 | -2 | 50 | 2 | -1 | 1250 | 100 | 6 | 3.4 | 37.8 | 380
115J :861024:00:------:-- | 21:0624:000024 | 21:0624 | 21:0195 | 21:0195:000019 | 21:0195:000019:0001:0001:00 |  | 62.7957 | -138.6933 | NGR bulk stream sediment | <177 micron (NGR) | 2 | 0102:s__02 | 24 | 56 | 18 | 12 | 20 | 8 | -0.2 | 284 | 1.68 | -0.2 | 4 | -2 | 36 | 0.4 | 2 | 717 | 375 | -2 | 6 | 5.1 | 430
115J :861025:00:------:-- | 21:0624:000025 | 21:0624 | 21:0195 | 21:0195:000020 | 21:0195:000020:0001:0001:00 |  | 62.8075 | -138.728 | NGR bulk stream sediment | <177 micron (NGR) | 2 | 0103:s__03 | 25 | 58 | 156 | 14 | 6 | 6 | -0.2 | 200 | 2.16 | 0.2 | 10 | 31 | 28 | 1.5 | 3 | 1200 | 25 | 12 | 3.4 | 4.8 | 390
115J :861026:10:------:-- | 21:0624:000026 | 21:0624 | 21:0195 | 21:0195:000021 | 21:0195:000021:0001:0001:00 |  | 62.8278 | -138.7261 | NGR bulk stream sediment | <177 micron (NGR) | 2 | 0013:bff_1 | 26 | 78 | 14 | 6 | 20 | 10 | -0.2 | 400 | 2.16 | -0.2 | 2 | -2 | 32 | 0.3 | 4 | 712 | 40 | -2 | 2.6 | 4.2 | 380
115J :861027:20:861026:10 | 21:0624:000027 | 21:0624 | 21:0195 | 21:0195:000021 | 21:0195:000021:0002:0001:01 |  | 62.8278 | -138.7261 | NGR bulk stream sediment | <177 micron (NGR) | 2 | 0012:bff_1 | 27 | 68 | 14 | 6 | 20 | 14 | -0.2 | 400 | 2.16 | -0.2 | 2 | -2 | 34 | -0.2 | 3 | 660 | 30 | -2 | 5.4 | 3.5 | 380
115J :861028:00:------:-- | 21:0624:000028 | 21:0624 | 21:0195 | 21:0195:000022 | 21:0195:000022:0001:0001:00 |  | 62.8537 | -138.6811 | NGR bulk stream sediment | <177 micron (NGR) | 2 | 0104:s__04 | 28 | 84 | 20 | 14 | 26 | 12 | -0.2 | 240 | 1.68 | -0.2 | 4 | -2 | 34 | 0.3 | -1 | 1310 | 20 | -2 | 3.4 | 3.3 | 350
115J :861029:00:------:-- | 21:0624:000029 | 21:0624 | 21:0195 | 21:0195:000023 | 21:0195:000023:0001:0001:00 |  | 62.8676 | -138.6824 | NGR bulk stream sediment | <177 micron (NGR) | 2 | 0105:s__05 | 29 | 64 | 108 | 12 | 14 | 6 | -0.2 | 220 | 2.04 | -0.2 | 8 | 20 | 32 | 1.5 | 1 | 1140 | 20 | 8 | 3.8 | 4.3 | 390
115J :861030:00:------:-- | 21:0624:000030 | 21:0624 | 21:0195 | 21:0195:000024 | 21:0195:000024:0001:0001:00 |  | 62.8543 | -139.0304 | NGR bulk stream sediment | <177 micron (NGR) | 2 | 0106:s__06 | 30 | 76 | 12 | 14 | 16 | 22 | -0.2 | 1420 | 2.16 | -0.2 | 4 | -2 | 44 | 0.4 | 2 | 7460 | 50 | -2 | 13.2 | 4.5 | 380
115J :861031:00:------:-- | 21:0624:000031 | 21:0624 | 21:0195 | 21:0195:000025 | 21:0195:000025:0001:0001:00 |  | 62.8255 | -139.0008 | NGR bulk stream sediment | <177 micron (NGR) | 2 | 0107:s__07 | 31 | 104 | 18 | 8 | 18 | 12 | -0.2 | 328 | 2.08 | 0.2 | 4 | -2 | 40 | 0.6 | 2 | 702 | 45 | -2 | 15.6 | 17.6 | 310
115J :861032:00:------:-- | 21:0624:000032 | 21:0624 | 21:0195 | 21:0195:000026 | 21:0195:000026:0001:0001:00 |  | 62.8141 | -139.4273 | NGR bulk stream sediment | <177 micron (NGR) | 2 | 0108:s__08 | 32 | 86 | 32 | 6 | 18 | 10 | -0.2 | 480 | 2 | -0.2 | 4 | 2 | 54 | 1.3 | 2 | 658 | 50 | 30 | 7.4 | 2.6 | 400
115J :861033:00:------:-- | 21:0624:000033 | 21:0624 | 21:0195 | 21:0195:000027 | 21:0195:000027:0001:0001:00 |  | 62.8013 | -139.4843 | NGR bulk stream sediment | <177 micron (NGR) | 2 | 0109:s__09 | 33 | 82 | 26 | 6 | 32 | 12 | -0.2 | 520 | 1.92 | 0.4 | 4 | 4 | 48 | 0.6 | 1 | 714 | 35 | 4 | 9.2 | 3.2 | 380
115J :861034:00:------:-- | 21:0624:000034 | 21:0624 | 21:0195 | 21:0195:000028 | 21:0195:000028:0001:0001:00 |  | 62.7722 | -139.1193 | NGR bulk stream sediment | <177 micron (NGR) | 2 | 0110:s__10 | 34 | 64 | 14 | 6 | 10 | 6 | -0.2 | 340 | 1.8 | -0.2 | 8 | -2 | 44 | 0.6 | 3 | 832 | 40 | 4 | 4.4 | 3.9 | 390
115J :861035:00:------:-- | 21:0624:000035 | 21:0624 | 21:0195 | 21:0195:000029 | 21:0195:000029:0001:0001:00 |  | 62.7669 | -139.1226 | NGR bulk stream sediment | <177 micron (NGR) | 2 | 0111:s__11 | 35 | 86 | 12 | 6 | 12 | 4 | -0.2 | 312 | 2.04 | -0.2 | 4 | -2 | 54 | 0.8 | 3 | 850 | 35 | 22 | 4 | 4.3 | 310
115J :861036:00:------:-- | 21:0624:000036 | 21:0624 | 21:0195 | 21:0195:000030 | 21:0195:000030:0001:0001:00 |  | 62.7693 | -139.0657 | NGR bulk stream sediment | <177 micron (NGR) | 2 | 0112:s__12 | 36 | 96 | 14 | 16 | 18 | 8 | -0.2 | 420 | 2.16 | 0.4 | 18 | -2 | 42 | 1.5 | 3 | 972 | 55 | 8 | 11.4 | 21.9 | 410
115J :861037:00:------:-- | 21:0624:000037 | 21:0624 | 21:0195 | 21:0195:000031 | 21:0195:000031:0001:0001:00 |  | 62.7466 | -138.9626 | NGR bulk stream sediment | <177 micron (NGR) | 2 | 0113:s__13 | 37 | 176 | 24 | 36 | 22 | 4 | 0.4 | 480 | 2.16 | 1.6 | 60 | -2 | 32 | 4.4 | 3 | 814 | 65 | -2 | 16.4 | 8.9 | 410
115J :861038:00:------:-- | 21:0624:000038 | 21:0624 | 21:0195 | 21:0195:000032 | 21:0195:000032:0001:0001:00 |  | 62.7339 | -139.0237 | NGR bulk stream sediment | <177 micron (NGR) | 2 | 0114:s__14 | 38 | 90 | 50 | 20 | 6 | 8 | -0.2 | 460 | 2.24 | -0.2 | 15 | 4 | 48 | 1 | 3 | 894 | 25 | 10 | 6 | 4.4 | 380
115J :861039:00:------:-- | 21:0624:000039 | 21:0624 | 21:0195 | 21:0195:000033 | 21:0195:000033:0001:0001:00 |  | 62.7405 | -139.0168 | NGR bulk stream sediment | <177 micron (NGR) | 2 | 0115:s__15 | 39 | 94 | 14 | 14 | 12 | 10 | 0.4 | 440 | 2.2 | 0.6 | 12 | -2 | 44 | 2 | 2 | 888 | 45 | 2 | 8.4 | 8.6 | 350
115J :861040:00:------:-- | 21:0624:000040 | 21:0624 | 21:0195 | 21:0195:000034 | 21:0195:000034:0001:0001:00 |  | 62.6942 | -139.1157 | NGR bulk stream sediment | <177 micron (NGR) | 2 | 0116:s__16 | 40 | 48 | 10 | 12 | 12 | 4 | 0.4 | 304 | 1.52 | -0.2 | 2 | -2 | 38 | 1.3 | 2 | 634 | 35 | 4 | 5.4 | 5.2 | 430
115J :861041:80:861045:10 | 21:0624:000041 | 21:0624 | 21:0195 | 21:0195:000037 | 21:0195:000037:0001:0001:02 |  | 62.7452 | -139.1273 | NGR bulk stream sediment | <177 micron (NGR) | 3 | 0011:bff_1 | 41 | 54 | 14 | 8 | 12 | 8 | -0.2 | 248 | 1.92 | -0.2 | 2 | -2 | 54 | 0.4 | 1 | 676 | 50 | 6 | 7.6 | 5.1 | 340
115J :861042:9X:------:-- | 21:0624:000042 | 21:0624 |  |  |  | 78 |  |  | Control Reference | Unspecified | 3 | 0901:R__01 | 42 | 90 | 36 | 22 | 242 | 24 | -0.2 | 440 | 2.2 | 0.8 | 12 | 2 | 42 | 0.6 | 2 | 592 | 20 | 16 | 1.8 | 11.1 | 380
115J :861043:00:------:-- | 21:0624:000043 | 21:0624 | 21:0195 | 21:0195:000035 | 21:0195:000035:0001:0001:00 |  | 62.7231 | -139.1325 | NGR bulk stream sediment | <177 micron (NGR) | 3 | 0101:s__01 | 43 | 60 | 14 | 8 | 12 | 6 | -0.2 | 400 | 1.76 | 0.2 | 4 | -2 | 44 | 0.4 | 1 | 652 | 45 | 4 | 6 | 5.8 | 360
115J :861044:00:------:-- | 21:0624:000044 | 21:0624 | 21:0195 | 21:0195:000036 | 21:0195:000036:0001:0001:00 |  | 62.7327 | -139.0987 | NGR bulk stream sediment | <177 micron (NGR) | 3 | 0102:s__02 | 44 | 42 | 6 | 8 | 8 | 6 | -0.2 | 232 | 1.6 | -0.2 | 4 | -2 | 48 | 0.9 | 3 | 694 | 35 | 20 | 4 | 8.7 | 270
115J :861045:10:------:-- | 21:0624:000045 | 21:0624 | 21:0195 | 21:0195:000037 | 21:0195:000037:0001:0001:01 |  | 62.7452 | -139.1273 | NGR bulk stream sediment | <177 micron (NGR) | 3 | 0012:bff_1 | 45 | 54 | 14 | 8 | 12 | 6 | -0.2 | 256 | 1.96 | -0.2 | 4 | -2 | 56 | 0.5 | 2 | 750 | 50 | 6 | 8.4 | 4.4 | 310
115J :861046:20:861045:10 | 21:0624:000046 | 21:0624 | 21:0195 | 21:0195:000037 | 21:0195:000037:0002:0001:00 |  | 62.7452 | -139.1273 | NGR bulk stream sediment | <177 micron (NGR) | 3 | 0013:bff_1 | 46 | 56 | 12 | 10 | 12 | 10 | -0.2 | 800 | 1.84 | 0.2 | 4 | -2 | 46 | 0.5 | 2 | 663 | 225 | -2 | 6.6 | 6.5 | 350
115J :861047:00:------:-- | 21:0624:000047 | 21:0624 | 21:0195 | 21:0195:000038 | 21:0195:000038:0001:0001:00 |  | 62.7481 | -139.11 | NGR bulk stream sediment | <177 micron (NGR) | 3 | 0103:s__03 | 47 | 88 | 22 | 14 | 12 | 6 | -0.2 | 400 | 1.92 | 0.2 | 6 | 2 | 42 | 1.1 | 2 | 826 | 45 | 4 | 6.2 | 7.2 | 320
115J :861048:00:------:-- | 21:0624:000048 | 21:0624 | 21:0195 | 21:0195:000039 | 21:0195:000039:0001:0001:00 |  | 62.7501 | -139.2036 | NGR bulk stream sediment | <177 micron (NGR) | 3 | 0104:s__04 | 48 | 50 | 8 | 2 | 8 | 6 | -0.2 | 272 | 1.68 | 0.2 | 2 | -2 | 42 | 0.2 | 1 | 769 | 20 | 2 | 4.4 | 5.8 | 270
115J :861049:00:------:-- | 21:0624:000049 | 21:0624 | 21:0195 | 21:0195:000040 | 21:0195:000040:0001:0001:00 |  | 62.7161 | -139.2428 | NGR bulk stream sediment | <177 micron (NGR) | 3 | 0105:s__05 | 49 | 44 | 12 | -2 | 14 | 6 | -0.2 | 248 | 1.44 | -0.2 | 2 | -2 | 34 | -0.2 | 3 | 584 | 20 | -2 | 2.4 | 2.6 | 285
115J :861050:00:------:-- | 21:0624:000050 | 21:0624 | 21:0195 | 21:0195:000041 | 21:0195:000041:0001:0001:00 |  | 62.7454 | -139.3531 | NGR bulk stream sediment | <177 micron (NGR) | 3 | 0106:s__06 | 50 | 52 | 10 | 6 | 14 | 6 | -0.2 | 248 | 1.52 | -0.2 | 2 | -2 | 36 | 0.2 | 3 | 572 | 20 | -2 | 4.6 | 3.1 | 310
115J :861051:00:------:-- | 21:0624:000051 | 21:0624 | 21:0195 | 21:0195:000042 | 21:0195:000042:0001:0001:00 |  | 62.7731 | -139.3569 | NGR bulk stream sediment | <177 micron (NGR) | 3 | 0107:s__07 | 51 | 64 | 8 | 8 | 10 | 6 | -0.2 | 284 | 1.56 | 0.2 | 2 | -2 | 38 | -0.2 | 2 | 551 | 25 | -2 | 4 | 6.2 | 340
115J :861052:00:------:-- | 21:0624:000052 | 21:0624 | 21:0195 | 21:0195:000043 | 21:0195:000043:0001:0001:00 |  | 62.7665 | -139.4157 | NGR bulk stream sediment | <177 micron (NGR) | 3 | 0108:s__08 | 52 | 70 | 10 | 10 | 14 | 6 | -0.2 | 440 | 2.04 | -0.2 | 4 | -2 | 50 | 0.5 | 4 | 817 | 25 | -2 | 4.4 | 3.9 | 310
115J :861053:00:------:-- | 21:0624:000053 | 21:0624 | 21:0195 | 21:0195:000044 | 21:0195:000044:0001:0001:00 |  | 62.7655 | -139.4041 | NGR bulk stream sediment | <177 micron (NGR) | 3 | 0109:s__09 | 53 | 66 | 14 | 4 | 18 | 8 | -0.2 | 328 | 2.16 | -0.2 | 2 | -2 | 56 | 0.4 | 2 | 669 | 45 | -2 | 8.8 | 3.5 | 285
115J :861054:00:------:-- | 21:0624:000054 | 21:0624 | 21:0195 | 21:0195:000045 | 21:0195:000045:0001:0001:00 |  | 62.7792 | -139.4102 | NGR bulk stream sediment | <177 micron (NGR) | 3 | 0110:s__10 | 54 | 164 | 24 | 6 | 38 | 14 | -0.2 | 480 | 2.16 | -0.2 | 4 | 2 | 68 | 0.3 | 2 | 729 | 35 | 10 | 9.4 | 3.2 | 340
115J :861055:00:------:-- | 21:0624:000055 | 21:0624 | 21:0195 | 21:0195:000046 | 21:0195:000046:0001:0001:00 |  | 62.7839 | -139.4018 | NGR bulk stream sediment | <177 micron (NGR) | 3 | 0111:s__11 | 55 | 94 | 28 | -2 | 28 | 14 | -0.2 | 520 | 2.24 | -0.2 | 4 | 2 | 60 | 0.3 | 3 | 720 | 70 | 10 | 15.4 | 3.4 | 310
115J :861056:00:------:-- | 21:0624:000056 | 21:0624 | 21:0195 | 21:0195:000047 | 21:0195:000047:0001:0001:00 |  | 62.5577 | -139.9916 | NGR bulk stream sediment | <177 micron (NGR) | 3 | 0112:s__12 | 56 | 58 | 16 | 4 | 22 | 4 | -0.2 | 224 | 1.6 | -0.2 | 2 | -2 | 46 | -0.2 | 3 | 569 | 20 | -2 | 4.6 | 2.2 | 290
115J :861057:00:------:-- | 21:0624:000057 | 21:0624 | 21:0195 | 21:0195:000048 | 21:0195:000048:0001:0001:00 |  | 62.7711 | -139.9871 | NGR bulk stream sediment | <177 micron (NGR) | 3 | 0113:s__13 | 57 | 50 | 20 | 6 | 20 | 12 | -0.2 | 224 | 1.6 | -0.2 | 2 | -2 | 44 | 0.2 | 5 | 672 | 20 | -2 | 5.2 | 2.1 | 320
115J :861058:00:------:-- | 21:0624:000058 | 21:0624 | 21:0195 | 21:0195:000049 | 21:0195:000049:0001:0001:00 |  | 62.7773 | -139.959 | NGR bulk stream sediment | <177 micron (NGR) | 3 | 0114:s__14 | 58 | 50 | 18 | 2 | 20 | 8 | -0.2 | 460 | 1.76 | -0.2 | 2 | -2 | 44 | 0.4 | 2 | 566 | 20 | -2 | 5.4 | 2.6 | 270
115J :861059:00:------:-- | 21:0624:000059 | 21:0624 | 21:0195 | 21:0195:000050 | 21:0195:000050:0001:0001:00 |  | 62.775 | -139.9482 | NGR bulk stream sediment | <177 micron (NGR) | 3 | 0115:s__15 | 59 | 48 | 14 | 4 | 16 | 6 | -0.2 | 264 | 1.72 | -0.2 | 2 | -2 | 52 | 0.5 | 3 | 608 | 90 | -2 | 3 | 2.8 | 250
115J :861060:00:------:-- | 21:0624:000060 | 21:0624 | 21:0195 | 21:0195:000051 | 21:0195:000051:0001:0001:00 |  | 62.7647 | -139.954 | NGR bulk stream sediment | <177 micron (NGR) | 3 | 0116:s__16 | 60 | 50 | 16 | 2 | 20 | 8 | -0.2 | 368 | 1.76 | -0.2 | 2 | -2 | 52 | 0.4 | 2 | 569 | 20 | 2 | 4.6 | 3.1 | 285
115J :861061:80:861063:10 | 21:0624:000061 | 21:0624 | 21:0195 | 21:0195:000053 | 21:0195:000053:0001:0001:02 |  | 62.769 | -139.888 | NGR bulk stream sediment | <177 micron (NGR) | 4 | 0011:bff_1 | 61 | 84 | 20 | 10 | 22 | 12 | -0.2 | 520 | 2.12 | -0.2 | 2 | -2 | 58 | 0.2 | 3 | 670 | 55 | 2 | 10.6 | 7.3 | 250
115J :861062:00:------:-- | 21:0624:000062 | 21:0624 | 21:0195 | 21:0195:000052 | 21:0195:000052:0001:0001:00 |  | 62.7817 | -139.8898 | NGR bulk stream sediment | <177 micron (NGR) | 4 | 0101:s__01 | 62 | 70 | 20 | 8 | 26 | 12 | -0.2 | 580 | 2.64 | -0.2 | 6 | -2 | 62 | 0.3 | 2 | 598 | 40 | 2 | 13.2 | 3.8 | 310
115J :861063:10:------:-- | 21:0624:000063 | 21:0624 | 21:0195 | 21:0195:000053 | 21:0195:000053:0001:0001:01 |  | 62.769 | -139.888 | NGR bulk stream sediment | <177 micron (NGR) | 4 | 0012:bff_1 | 63 | 80 | 22 | 12 | 22 | 8 | -0.2 | 520 | 2.08 | -0.2 | 2 | -2 | 58 | 0.3 | 2 | 689 | 45 | -2 | 11 | 7 | 340
115J :861064:20:861063:10 | 21:0624:000064 | 21:0624 | 21:0195 | 21:0195:000053 | 21:0195:000053:0002:0001:00 |  | 62.769 | -139.888 | NGR bulk stream sediment | <177 micron (NGR) | 4 | 0013:bff_1 | 64 | 74 | 18 | 8 | 20 | 8 | -0.2 | 480 | 2.08 | -0.2 | 2 | -2 | 58 | -0.2 | 3 | 645 | 40 | -2 | 8 | 7.1 | 380
115J :861065:00:------:-- | 21:0624:000065 | 21:0624 | 21:0195 | 21:0195:000054 | 21:0195:000054:0001:0001:00 |  | 62.7739 | -139.8546 | NGR bulk stream sediment | <177 micron (NGR) | 4 | 0102:s__02 | 65 | 78 | 16 | 6 | 18 | 10 | -0.2 | 352 | 2.04 | -0.2 | 4 | -2 | 62 | -0.2 | 2 | 601 | 25 | 2 | 4.4 | 2.8 | 350
115J :861066:00:------:-- | 21:0624:000066 | 21:0624 | 21:0195 | 21:0195:000055 | 21:0195:000055:0001:0001:00 |  | 62.7876 | -139.8525 | NGR bulk stream sediment | <177 micron (NGR) | 4 | 0103:s__03 | 66 | 52 | 20 | 10 | 16 | 10 | -0.2 | 480 | 1.96 | -0.2 | 4 | 7 | 46 | 0.6 | 2 | 604 | 40 | 2 | 16 | 14 | 320
115J :861067:00:------:-- | 21:0624:000067 | 21:0624 | 21:0195 | 21:0195:000056 | 21:0195:000056:0001:0001:00 |  | 62.7862 | -139.8358 | NGR bulk stream sediment | <177 micron (NGR) | 4 | 0104:s__04 | 67 | 58 | 10 | 8 | 16 | 6 | -0.2 | 312 | 1.76 | -0.2 | 2 | -2 | 50 | -0.2 | 3 | 717 | 20 | 4 | 5 | 6.8 | 360
115J :861068:00:------:-- | 21:0624:000068 | 21:0624 | 21:0195 | 21:0195:000057 | 21:0195:000057:0001:0001:00 |  | 62.8069 | -139.7729 | NGR bulk stream sediment | <177 micron (NGR) | 4 | 0105:s__05 | 68 | 58 | 18 | 8 | 26 | 8 | -0.2 | 328 | 1.76 | -0.2 | 2 | -2 | 54 | -0.2 | 2 | 720 | 25 | -2 | 6.4 | 6.1 | 350
115J :861069:00:------:-- | 21:0624:000069 | 21:0624 | 21:0195 | 21:0195:000058 | 21:0195:000058:0001:0001:00 |  | 62.7998 | -139.7542 | NGR bulk stream sediment | <177 micron (NGR) | 4 | 0106:s__06 | 69 | 86 | 12 | 6 | 10 | 8 | -0.2 | 500 | 2.12 | -0.2 | 2 | -2 | 50 | 0.7 | 4 | 720 | 20 | -2 | 5.6 | 5.4 | 350
115J :861070:00:------:-- | 21:0624:000070 | 21:0624 | 21:0195 | 21:0195:000059 | 21:0195:000059:0001:0001:00 |  | 62.7718 | -139.8244 | NGR bulk stream sediment | <177 micron (NGR) | 4 | 0107:s__07 | 70 | 58 | 16 | 8 | 18 | 6 | -0.2 | 296 | 1.76 | -0.2 | 2 | -2 | 44 | 0.3 | 5 | 560 | 20 | -2 | 5 | 3.4 | 320
115J :861071:00:------:-- | 21:0624:000071 | 21:0624 | 21:0195 | 21:0195:000060 | 21:0195:000060:0001:0001:00 |  | 62.7717 | -139.7875 | NGR bulk stream sediment | <177 micron (NGR) | 4 | 0108:s__08 | 71 | 72 | 8 | 6 | 10 | 8 | -0.2 | 336 | 1.88 | -0.2 | 2 | -2 | 50 | 0.3 | 5 | 632 | 10 | 2 | 5.8 | 5.2 | 350
115J :861072:00:------:-- | 21:0624:000072 | 21:0624 | 21:0195 | 21:0195:000061 | 21:0195:000061:0001:0001:00 |  | 62.7673 | -139.7662 | NGR bulk stream sediment | <177 micron (NGR) | 4 | 0109:s__09 | 72 | 70 | 12 | 6 | 14 | 8 | -0.2 | 304 | 1.52 | -0.2 | 2 | -2 | 34 | 0.2 | 3 | 626 | 20 | 2 | 4.6 | 4.4 | 380
115J :861073:00:------:-- | 21:0624:000073 | 21:0624 | 21:0195 | 21:0195:000062 | 21:0195:000062:0001:0001:00 |  | 62.7787 | -139.725 | NGR bulk stream sediment | <177 micron (NGR) | 4 | 0110:s__10 | 73 | 82 | 14 | 8 | 12 | 6 | -0.2 | 392 | 1.92 | -0.2 | 2 | -2 | 44 | 0.3 | 3 | 808 | 30 | -2 | 8 | 7.5 | 360
115J :861074:00:------:-- | 21:0624:000074 | 21:0624 | 21:0195 | 21:0195:000063 | 21:0195:000063:0001:0001:00 |  | 62.7695 | -139.7071 | NGR bulk stream sediment | <177 micron (NGR) | 4 | 0111:s__11 | 74 | 80 | 14 | 6 | 8 | 6 | -0.2 | 400 | 1.76 | -0.2 | 2 | -2 | 46 | 0.2 | 2 | 873 | 20 | -2 | 7 | 3.8 | 380
115J :861075:00:------:-- | 21:0624:000075 | 21:0624 | 21:0195 | 21:0195:000064 | 21:0195:000064:0001:0001:00 |  | 62.7757 | -139.6949 | NGR bulk stream sediment | <177 micron (NGR) | 4 | 0112:s__12 | 75 | 76 | 12 | 14 | 10 | 8 | -0.2 | 460 | 2 | -0.2 | -1 | -2 | 46 | 0.4 | 2 | 855 | 30 | 2 | 6.2 | 9.2 | 350
115J :861076:00:------:-- | 21:0624:000076 | 21:0624 | 21:0195 | 21:0195:000065 | 21:0195:000065:0001:0001:00 |  | 62.7719 | -139.6194 | NGR bulk stream sediment | <177 micron (NGR) | 4 | 0113:s__13 | 76 | 66 | 16 | 10 | 16 | 10 | -0.2 | 500 | 2.08 | -0.2 | 2 | 2 | 44 | 0.3 | 2 | 855 | 60 | 2 | 12 | 7.9 | 280
115J :861077:00:------:-- | 21:0624:000077 | 21:0624 | 21:0195 | 21:0195:000066 | 21:0195:000066:0001:0001:00 |  | 62.8192 | -139.5898 | NGR bulk stream sediment | <177 micron (NGR) | 4 | 0114:s__14 | 77 | 76 | 14 | 8 | 20 | 8 | -0.2 | 480 | 2.08 | -0.2 | 4 | -2 | 48 | 0.3 | 2 | 836 | 40 | 4 | 8.6 | 8.7 | 320
115J :861078:9Y:------:-- | 21:0624:000078 | 21:0624 |  |  |  | 79 |  |  | Control Reference | Unspecified | 4 | 0901:R__01 | 78 | 122 | 88 | 18 | 222 | 28 | -0.2 | 960 | 2.96 | 1 | 8 | -2 | 60 | 0.7 | 1 | 714 | 50 | 4 | 2 | 2.7 | 390
115J :861079:00:------:-- | 21:0624:000079 | 21:0624 | 21:0195 | 21:0195:000067 | 21:0195:000067:0001:0001:00 |  | 62.7316 | -139.9405 | NGR bulk stream sediment | <177 micron (NGR) | 4 | 0115:s__15 | 79 | 58 | 14 | 4 | 14 | 10 | -0.2 | 300 | 2 | -0.2 | 2 | -2 | 50 | 0.4 | 1 | 636 | 20 | -2 | 4.8 | 2.2 | 360
115J :861080:00:------:-- | 21:0624:000080 | 21:0624 | 21:0195 | 21:0195:000068 | 21:0195:000068:0001:0001:00 |  | 62.6826 | -139.9656 | NGR bulk stream sediment | <177 micron (NGR) | 4 | 0116:s__16 | 80 | 54 | 26 | 6 | 24 | 10 | -0.2 | 320 | 1.84 | -0.2 | 4 | -2 | 42 | 0.4 | 2 | 564 | 20 | 2 | 5.2 | 2.3 | 350
115J :861081:80:861083:20 | 21:0624:000081 | 21:0624 | 21:0195 | 21:0195:000069 | 21:0195:000069:0002:0001:02 |  | 62.6897 | -139.9523 | NGR bulk stream sediment | <177 micron (NGR) | 5 | 0011:bff_1 | 81 | 46 | 16 | 4 | 18 | 6 | -0.2 | 260 | 1.56 | -0.2 | 2 | -2 | 42 | 0.3 | 1 | 367 | 20 | 2 | 4.4 | 2.3 | 270
115J :861082:10:------:-- | 21:0624:000082 | 21:0624 | 21:0195 | 21:0195:000069 | 21:0195:000069:0001:0001:00 |  | 62.6897 | -139.9523 | NGR bulk stream sediment | <177 micron (NGR) | 5 | 0013:bff_1 | 82 | 48 | 16 | 8 | 18 | 8 | -0.2 | 250 | 1.56 | -0.2 | 2 | -2 | 40 | 0.3 | -1 | 558 | 20 | -2 | 6.2 | 2.2 | 350
115J :861083:20:861082:10 | 21:0624:000083 | 21:0624 | 21:0195 | 21:0195:000069 | 21:0195:000069:0002:0001:01 |  | 62.6897 | -139.9523 | NGR bulk stream sediment | <177 micron (NGR) | 5 | 0012:bff_1 | 83 | 48 | 16 | -2 | 20 | 6 | -0.2 | 270 | 1.6 | -0.2 | 2 | -2 | 44 | 0.2 | 1 | 540 | 20 | -2 | 4.6 | 2.1 | 320
115J :861084:00:------:-- | 21:0624:000084 | 21:0624 | 21:0195 | 21:0195:000070 | 21:0195:000070:0001:0001:00 |  | 62.7072 | -139.9024 | NGR bulk stream sediment | <177 micron (NGR) | 5 | 0101:s__01 | 84 | 54 | 18 | 4 | 18 | 6 | -0.2 | 370 | 1.64 | 0.2 | 2 | -2 | 42 | 0.4 | 2 | 582 | 30 | -2 | 6 | 2.7 | 340
115J :861085:00:------:-- | 21:0624:000085 | 21:0624 | 21:0195 | 21:0195:000071 | 21:0195:000071:0001:0001:00 |  | 62.6844 | -139.9211 | NGR bulk stream sediment | <177 micron (NGR) | 5 | 0102:s__02 | 85 | 58 | 22 | 6 | 10 | 8 | -0.2 | 320 | 1.88 | -0.2 | 2 | -2 | 50 | 0.3 | 1 | 552 | 30 | -2 | 8.6 | 2.4 | 350
115J :861086:00:------:-- | 21:0624:000086 | 21:0624 | 21:0195 | 21:0195:000072 | 21:0195:000072:0001:0001:00 |  | 62.7053 | -139.8375 | NGR bulk stream sediment | <177 micron (NGR) | 5 | 0103:s__03 | 86 | 54 | 14 | 2 | 16 | 8 | -0.2 | 280 | 1.6 | -0.2 | 2 | -2 | 44 | 0.2 | 1 | 583 | 20 | 2 | 4.2 | 3.2 | 320
115J :861087:00:------:-- | 21:0624:000087 | 21:0624 | 21:0195 | 21:0195:000073 | 21:0195:000073:0001:0001:00 |  | 62.7057 | -139.8211 | NGR bulk stream sediment | <177 micron (NGR) | 5 | 0104:s__04 | 87 | 80 | 18 | 8 | 18 | 6 | -0.2 | 330 | 1.84 | -0.2 | 2 | -2 | 52 | 0.2 | 2 | 635 | 30 | 2 | 6.8 | 3.4 | 310
115J :861088:00:------:-- | 21:0624:000088 | 21:0624 | 21:0195 | 21:0195:000074 | 21:0195:000074:0001:0001:00 |  | 62.6814 | -139.8721 | NGR bulk stream sediment | <177 micron (NGR) | 5 | 0105:s__05 | 88 | 54 | 18 | -2 | 22 | 8 | -0.2 | 280 | 1.76 | -0.2 | 2 | -2 | 46 | 0.4 | 1 | 619 | 20 | -2 | 4.2 | 2.8 | 250
115J :861089:00:------:-- | 21:0624:000089 | 21:0624 | 21:0195 | 21:0195:000075 | 21:0195:000075:0001:0001:00 |  | 62.6703 | -139.8616 | NGR bulk stream sediment | <177 micron (NGR) | 5 | 0106:s__06 | 89 | 60 | 14 | 2 | 22 | 6 | -0.2 | 240 | 1.6 | -0.2 | 2 | -2 | 44 | 0.3 | 1 | 580 | 30 | 2 | 5 | 3 | 240
115J :861090:00:------:-- | 21:0624:000090 | 21:0624 | 21:0195 | 21:0195:000076 | 21:0195:000076:0001:0001:00 |  | 62.6794 | -139.8225 | NGR bulk stream sediment | <177 micron (NGR) | 5 | 0107:s__07 | 90 | 68 | 20 | 2 | 18 | 8 | -0.2 | 300 | 1.88 | -0.2 | 2 | -2 | 50 | 0.3 | 1 | 577 | 20 | 2 | 6 | 3.8 | 230
115J :861091:00:------:-- | 21:0624:000091 | 21:0624 | 21:0195 | 21:0195:000077 | 21:0195:000077:0001:0001:00 |  | 62.7075 | -139.6809 | NGR bulk stream sediment | <177 micron (NGR) | 5 | 0108:s__08 | 91 | 88 | 18 | 14 | 16 | 8 | -0.2 | 420 | 2.28 | 0.2 | 2 | 2 | 68 | 0.3 | 2 | 747 | 40 | 2 | 10 | 9.2 | 230
115J :861092:00:------:-- | 21:0624:000092 | 21:0624 | 21:0195 | 21:0195:000078 | 21:0195:000078:0001:0001:00 |  | 62.6957 | -139.6997 | NGR bulk stream sediment | <177 micron (NGR) | 5 | 0109:s__09 | 92 | 84 | 22 | 14 | 16 | 10 | -0.2 | 300 | 2 | 0.2 | 2 | 2 | 58 | 0.3 | 2 | 625 | 40 | -2 | 12 | 3.2 | 390
115J :861093:00:------:-- | 21:0624:000093 | 21:0624 | 21:0195 | 21:0195:000079 | 21:0195:000079:0001:0001:00 |  | 62.6762 | -139.6986 | NGR bulk stream sediment | <177 micron (NGR) | 5 | 0110:s__10 | 93 | 58 | 22 | 6 | 22 | 10 | -0.2 | 290 | 1.92 | -0.2 | 4 | -2 | 52 | 0.4 | 1 | 625 | 20 | 2 | 4 | 1.9 | 270
115J :861094:00:------:-- | 21:0624:000094 | 21:0624 | 21:0195 | 21:0195:000080 | 21:0195:000080:0001:0001:00 |  | 62.6723 | -139.69 | NGR bulk stream sediment | <177 micron (NGR) | 5 | 0111:s__11 | 94 | 74 | 16 | 4 | 14 | 8 | -0.2 | 460 | 2.08 | -0.2 | 2 | -2 | 62 | -0.2 | -1 | 780 | 20 | 2 | 9.6 | 5.9 | 290
115J :861095:00:------:-- | 21:0624:000095 | 21:0624 | 21:0195 | 21:0195:000081 | 21:0195:000081:0001:0001:00 |  | 62.6535 | -139.7092 | NGR bulk stream sediment | <177 micron (NGR) | 5 | 0112:s__12 | 95 | 68 | 14 | 10 | 16 | 6 | -0.2 | 1500 | 1.76 | -0.2 | 2 | -2 | 52 | 0.2 | 3 | 644 | 20 | 2 | 5.8 | 3.9 | 310
115J :861096:00:------:-- | 21:0624:000096 | 21:0624 | 21:0195 | 21:0195:000082 | 21:0195:000082:0001:0001:00 |  | 62.6448 | -139.7481 | NGR bulk stream sediment | <177 micron (NGR) | 5 | 0113:s__13 | 96 | 50 | 8 | 2 | 16 | 8 | -0.2 | 250 | 1.48 | -0.2 | 2 | -2 | 40 | 0.3 | 2 | 597 | 20 | 2 | 3.2 | 4.3 | 270
115J :861097:00:------:-- | 21:0624:000097 | 21:0624 | 21:0195 | 21:0195:000083 | 21:0195:000083:0001:0001:00 |  | 62.6348 | -139.7599 | NGR bulk stream sediment | <177 micron (NGR) | 5 | 0114:s__14 | 97 | 54 | 6 | -2 | 23 | 8 | -0.2 | 740 | 1.68 | -0.2 | 4 | -2 | 54 | 0.3 | 2 | 527 | 100 | -2 | 4.8 | 5 | 350
115J :861098:9W:------:-- | 21:0624:000098 | 21:0624 |  |  |  | 77 |  |  | Control Reference | Unspecified | 5 | 0901:R__01 | 98 | 144 | 58 | 34 | 306 | 28 | -0.2 | 260 | 2.72 | 1 | 16 | 4 | 60 | 1.1 | 5 | 559 | 20 | 18 | 2.4 | 15.9 | 340
115J :861099:00:------:-- | 21:0624:000099 | 21:0624 | 21:0195 | 21:0195:000084 | 21:0195:000084:0001:0001:00 |  | 62.6237 | -139.7569 | NGR bulk stream sediment | <177 micron (NGR) | 5 | 0115:s__15 | 99 | 50 | 18 | 4 | 82 | 10 | -0.2 | 350 | 1.84 | -0.2 | 2 | -2 | 44 | 0.3 | -1 | 527 | 100 | -2 | 4 | 2.2 | 320
115J :861100:00:------:-- | 21:0624:000100 | 21:0624 | 21:0195 | 21:0195:000085 | 21:0195:000085:0001:0001:00 |  | 62.6064 | -139.8179 | NGR bulk stream sediment | <177 micron (NGR) | 5 | 0116:s__16 | 100 | 56 | 26 | 6 | 46 | 12 | -0.2 | 240 | 1.76 | 0.4 | 2 | -2 | 54 | 0.3 | -1 | 585 | 40 | -2 | 7 | 2.5 | 270
115J :861101:80:861105:10 | 21:0624:000101 | 21:0624 | 21:0195 | 21:0195:000089 | 21:0195:000089:0001:0001:02 |  | 62.5915 | -139.9184 | NGR bulk stream sediment | <177 micron (NGR) | 6 | 0011:bff_1 | 101 | 206 | 30 | 30 | 20 | 8 | 0.6 | 272 | 1.68 | 1.8 | 4 | 4 | 46 | 0.3 | 2 | 507 | 40 | 2 | 6.4 | 2.8 | 340
115J :861102:00:------:-- | 21:0624:000102 | 21:0624 | 21:0195 | 21:0195:000086 | 21:0195:000086:0001:0001:00 |  | 62.5787 | -139.8556 | NGR bulk stream sediment | <177 micron (NGR) | 6 | 0101:s__01 | 102 | 66 | 24 | 10 | 24 | 6 | -0.2 | 288 | 1.68 | -0.2 | 4 | -2 | 50 | 0.4 | 2 | 542 | 20 | -2 | 7 | 2 | 520
115J :861103:00:------:-- | 21:0624:000103 | 21:0624 | 21:0195 | 21:0195:000087 | 21:0195:000087:0001:0001:00 |  | 62.6228 | -139.8649 | NGR bulk stream sediment | <177 micron (NGR) | 6 | 0102:s__02 | 103 | 70 | 16 | 6 | 58 | 14 | -0.2 | 1160 | 1.84 | -0.2 | 2 | -2 | 50 | 0.3 | 2 | 722 | 25 | -2 | 10 | 3 | 380
115J :861104:00:------:-- | 21:0624:000104 | 21:0624 | 21:0195 | 21:0195:000088 | 21:0195:000088:0001:0001:00 |  | 62.6255 | -139.9038 | NGR bulk stream sediment | <177 micron (NGR) | 6 | 0103:s__03 | 104 | 72 | 18 | 12 | 20 | 10 | -0.2 | 304 | 1.8 | -0.2 | 2 | -2 | 48 | 0.4 | 1 | 544 | -10 | -2 | 8 | 2.6 | 390
115J :861105:10:------:-- | 21:0624:000105 | 21:0624 | 21:0195 | 21:0195:000089 | 21:0195:000089:0001:0001:01 |  | 62.5915 | -139.9184 | NGR bulk stream sediment | <177 micron (NGR) | 6 | 0012:bff_1 | 105 | 200 | 30 | 48 | 22 | 4 | -0.2 | 260 | 1.68 | 1.2 | 6 | -2 | 52 | 0.4 | 3 | 523 | 10 | 2 | 6 | 2.7 | 440
115J :861106:20:861105:10 | 21:0624:000106 | 21:0624 | 21:0195 | 21:0195:000089 | 21:0195:000089:0002:0001:00 |  | 62.5915 | -139.9184 | NGR bulk stream sediment | <177 micron (NGR) | 6 | 0013:bff_1 | 106 | 196 | 30 | 52 | 22 | 8 | -0.2 | 272 | 1.72 | 1.4 | 6 | -2 | 50 | 1.1 | 2 | 553 | 20 | 2 | 7 | 2.8 | 500
115J :861107:00:------:-- | 21:0624:000107 | 21:0624 | 21:0195 | 21:0195:000090 | 21:0195:000090:0001:0001:00 |  | 62.5926 | -139.9544 | NGR bulk stream sediment | <177 micron (NGR) | 6 | 0104:s__04 | 107 | 156 | 18 | 24 | 18 | 10 | -0.2 | 296 | 1.72 | 0.2 | 4 | -2 | 48 | 0.3 | 4 | 550 | 15 | 2 | 6 | 3.3 | 430
115J :861108:00:------:-- | 21:0624:000108 | 21:0624 | 21:0195 | 21:0195:000091 | 21:0195:000091:0001:0001:00 |  | 62.5095 | -139.9433 | NGR bulk stream sediment | <177 micron (NGR) | 6 | 0105:s__05 | 108 | 50 | 14 | 4 | 22 | 8 | -0.2 | 224 | 1.56 | -0.2 | 2 | -2 | 46 | 0.3 | -1 | 532 | 15 | -2 | 5 | 1.9 | 350
115J :861109:00:------:-- | 21:0624:000109 | 21:0624 | 21:0195 | 21:0195:000092 | 21:0195:000092:0001:0001:00 |  | 62.382 | -139.937 | NGR bulk stream sediment | <177 micron (NGR) | 6 | 0106:s__06 | 109 | 216 | 40 | 8 | 30 | 66 | -0.2 | 14400 | 4.2 | -0.2 | 6 | 2 | 42 | 0.4 | 2 | 852 | 105 | -2 | 69 | 0.6 | 390
115J :861110:00:------:-- | 21:0624:000110 | 21:0624 | 21:0195 | 21:0195:000093 | 21:0195:000093:0001:0001:00 |  | 62.4147 | -139.903 | NGR bulk stream sediment | <177 micron (NGR) | 6 | 0107:s__07 | 110 | 68 | 16 | -2 | 14 | 4 | -0.2 | 580 | 0.36 | -0.2 | 2 | 6 | -5 | 0.2 | 3 | 651 | 110 | -2 | 86.2 | -0.5 | 360
115J :861111:00:------:-- | 21:0624:000111 | 21:0624 | 21:0195 | 21:0195:000094 | 21:0195:000094:0001:0001:00 |  | 62.3992 | -139.8958 | NGR bulk stream sediment | <177 micron (NGR) | 6 | 0108:s__08 | 111 | 86 | 18 | 6 | 26 | 22 | -0.2 | 2200 | 3.68 | -0.2 | 6 | -2 | 64 | 0.4 | 2 | 639 | 50 | -2 | 20 | 1.4 | 310
115J :861112:00:------:-- | 21:0624:000112 | 21:0624 | 21:0195 | 21:0195:000095 | 21:0195:000095:0001:0001:00 |  | 62.4022 | -139.8631 | NGR bulk stream sediment | <177 micron (NGR) | 6 | 0109:s__09 | 112 | 64 | 44 | 10 | 34 | 14 | -0.2 | 520 | 2.08 | -0.2 | 2 | -2 | 70 | 0.4 | 2 | 507 | 30 | -2 | 7.8 | 1.6 | 360
115J :861113:00:------:-- | 21:0624:000113 | 21:0624 | 21:0195 | 21:0195:000096 | 21:0195:000096:0001:0001:00 |  | 62.3782 | -139.8586 | NGR bulk stream sediment | <177 micron (NGR) | 6 | 0110:s__10 | 113 | 68 | 16 | 2 | 20 | 8 | -0.2 | 200 | 1.88 | -0.2 | 2 | -2 | 48 | 0.3 | 2 | 465 | 20 | 2 | 11 | 1.5 | 240
115J :861114:00:------:-- | 21:0624:000114 | 21:0624 | 21:0195 | 21:0195:000097 | 21:0195:000097:0001:0001:00 |  | 62.4068 | -139.575 | NGR bulk stream sediment | <177 micron (NGR) | 6 | 0111:s__11 | 114 | 68 | 38 | 6 | 30 | 10 | -0.2 | 368 | 0.8 | -0.2 | 4 | -2 | 52 | 0.3 | 2 | 512 | 30 | -2 | 13.8 | 1.5 | 310
115J :861115:00:------:-- | 21:0624:000115 | 21:0624 | 21:0195 | 21:0195:000098 | 21:0195:000098:0001:0001:00 |  | 62.4444 | -139.5183 | NGR bulk stream sediment | <177 micron (NGR) | 6 | 0112:s__12 | 115 | 46 | 16 | 6 | 18 | 6 | -0.2 | 296 | 1.36 | -0.2 | 6 | -2 | 40 | 0.2 | 1 | 552 | 15 | -2 | 10.6 | 1.9 | 230
115J :861116:00:------:-- | 21:0624:000116 | 21:0624 | 21:0195 | 21:0195:000099 | 21:0195:000099:0001:0001:00 |  | 62.4597 | -139.5348 | NGR bulk stream sediment | <177 micron (NGR) | 6 | 0113:s__13 | 116 | 72 | 32 | 6 | 28 | 2 | -0.2 | 160 | 0.8 | -0.2 | 6 | -2 | 26 | -0.2 | 1 | 436 | 50 | -2 | 26.8 | 2 | 215
115J :861117:00:------:-- | 21:0624:000117 | 21:0624 | 21:0195 | 21:0195:000100 | 21:0195:000100:0001:0001:00 |  | 62.5154 | -139.5092 | NGR bulk stream sediment | <177 micron (NGR) | 6 | 0114:s__14 | 117 | 74 | 50 | 2 | 30 | 8 | -0.2 | 180 | 1.04 | -0.2 | 2 | -2 | 20 | 0.2 | 2 | 335 | 70 | -2 | 45.2 | 1.9 | 200
115J :861118:00:------:-- | 21:0624:000118 | 21:0624 | 21:0195 | 21:0195:000101 | 21:0195:000101:0001:0001:00 |  | 62.5468 | -139.5225 | NGR bulk stream sediment | <177 micron (NGR) | 6 | 0115:s__15 | 118 | 142 | 28 | 4 | 26 | 2 | -0.2 | 104 | 0.68 | -0.2 | 4 | -2 | 12 | 0.2 | 2 | 104 | 120 | -2 | 76.6 | 1.1 | 92
115J :861119:00:------:-- | 21:0624:000119 | 21:0624 | 21:0195 | 21:0195:000102 | 21:0195:000102:0001:0001:00 |  | 62.5747 | -139.4787 | NGR bulk stream sediment | <177 micron (NGR) | 6 | 0116:s__16 | 119 | 60 | 14 | 4 | 20 | 8 | -0.2 | 360 | 1.76 | -0.2 | 2 | -2 | 56 | 0.4 | 2 | 617 | 25 | 2 | 6.6 | 5.5 | 320
115J :861120:9W:------:-- | 21:0624:000120 | 21:0624 |  |  |  | 77 |  |  | Control Reference | Unspecified | 6 | 0901:R__01 | 120 | 134 | 54 | 38 | 294 | 28 | -0.2 | 580 | 2.8 | 0.4 | 14 | 2 | 70 | 1.1 | 5 | 631 | 20 | 16 | 3.5 | 17.5 | 560
115J :861121:80:861123:10 | 21:0624:000121 | 21:0624 | 21:0195 | 21:0195:000104 | 21:0195:000104:0001:0001:02 |  | 62.6598 | -139.3668 | NGR bulk stream sediment | <177 micron (NGR) | 7 | 0011:bff_1 | 121 | 54 | 14 | 8 | 16 | 12 | -0.2 | 296 | 1.88 | -0.2 | 2 | -2 | 52 | 0.3 | 2 | 780 | 10 | 2 | 3.6 | 4.8 | 290
115J :861122:00:------:-- | 21:0624:000122 | 21:0624 | 21:0195 | 21:0195:000103 | 21:0195:000103:0001:0001:00 |  | 62.609 | -139.3819 | NGR bulk stream sediment | <177 micron (NGR) | 7 | 0101:s__01 | 122 | 88 | 26 | -2 | 20 | 8 | -0.2 | 820 | 2.32 | -0.2 | 4 | -2 | 54 | 0.2 | 2 | 380 | 70 | 2 | 52.4 | 1.1 | 215
115J :861123:10:------:-- | 21:0624:000123 | 21:0624 | 21:0195 | 21:0195:000104 | 21:0195:000104:0001:0001:01 |  | 62.6598 | -139.3668 | NGR bulk stream sediment | <177 micron (NGR) | 7 | 0012:bff_1 | 123 | 54 | 12 | 8 | 14 | 8 | -0.2 | 296 | 1.92 | -0.2 | 2 | -2 | 58 | 0.4 | 2 | 729 | 15 | 2 | 4 | 5.6 | 320
115J :861124:20:861123:10 | 21:0624:000124 | 21:0624 | 21:0195 | 21:0195:000104 | 21:0195:000104:0002:0001:00 |  | 62.6598 | -139.3668 | NGR bulk stream sediment | <177 micron (NGR) | 7 | 0013:bff_1 | 124 | 52 | 14 | 4 | 12 | 6 | -0.2 | 328 | 2 | -0.2 | 2 | -2 | 58 | 0.4 | 1 | 875 | 10 | 4 | 4.8 | 5 | 310
115J :861125:00:------:-- | 21:0624:000125 | 21:0624 | 21:0195 | 21:0195:000105 | 21:0195:000105:0001:0001:00 |  | 62.6454 | -139.3326 | NGR bulk stream sediment | <177 micron (NGR) | 7 | 0102:s__02 | 125 | 64 | 18 | 4 | 18 | 8 | -0.2 | 180 | 1.92 | -0.2 | -1 | -2 | 46 | 0.3 | 1 | 560 | 30 | -2 | 15.4 | 4.7 | 230
115J :861126:9W:------:-- | 21:0624:000126 | 21:0624 |  |  |  | 77 |  |  | Control Reference | Unspecified | 7 | 0901:R__01 | 126 | 126 | 56 | 32 | 292 | 26 | -0.2 | 560 | 2.8 | 0.8 | 14 | 2 | 68 | 1.1 | 5 | 603 | 20 | 16 | 3.6 | 17.7 | 640
115J :861127:00:------:-- | 21:0624:000127 | 21:0624 | 21:0195 | 21:0195:000106 | 21:0195:000106:0001:0001:00 |  | 62.635 | -139.3273 | NGR bulk stream sediment | <177 micron (NGR) | 7 | 0103:s__03 | 127 | 52 | 20 | 6 | 18 | 6 | -0.2 | 208 | 1.6 | -0.2 | 2 | -2 | 52 | 1.1 | -1 | 582 | 15 | -2 | 5 | 2.5 | 285
115J :861128:00:------:-- | 21:0624:000128 | 21:0624 | 21:0195 | 21:0195:000107 | 21:0195:000107:0001:0001:00 |  | 62.6511 | -139.2929 | NGR bulk stream sediment | <177 micron (NGR) | 7 | 0104:s__04 | 128 | 72 | 22 | 8 | 22 | 14 | -0.2 | 840 | 2.28 | -0.2 | 4 | -2 | 68 | 0.3 | 1 | 650 | 45 | -2 | 9.6 | 6.2 | 310
115J :861129:00:------:-- | 21:0624:000129 | 21:0624 | 21:0195 | 21:0195:000108 | 21:0195:000108:0001:0001:00 |  | 62.6799 | -139.275 | NGR bulk stream sediment | <177 micron (NGR) | 7 | 0105:s__05 | 129 | 48 | 14 | 6 | 16 | 8 | -0.2 | 440 | 1.8 | -0.2 | 2 | -2 | 52 | 0.3 | -1 | 742 | 15 | -2 | 5.6 | 2.9 | 350
115J :861130:00:------:-- | 21:0624:000130 | 21:0624 | 21:0195 | 21:0195:000109 | 21:0195:000109:0001:0001:00 |  | 62.6911 | -139.2818 | NGR bulk stream sediment | <177 micron (NGR) | 7 | 0106:s__06 | 130 | 58 | 22 | 8 | 22 | 8 | -0.2 | 288 | 2.04 | -0.2 | 2 | -2 | 62 | 0.4 | -1 | 145 | 20 | -2 | 5.6 | 2.6 | 310
115J :861131:00:------:-- | 21:0624:000131 | 21:0624 | 21:0195 | 21:0195:000110 | 21:0195:000110:0001:0001:00 |  | 62.6925 | -139.2378 | NGR bulk stream sediment | <177 micron (NGR) | 7 | 0107:s__07 | 131 | 66 | 16 | 10 | 14 | 10 | -0.2 | 480 | 2 | -0.2 | 6 | -2 | 62 | 0.5 | -1 | 573 | 30 | 2 | 7 | 3.1 | 230
115J :861132:00:------:-- | 21:0624:000132 | 21:0624 | 21:0195 | 21:0195:000111 | 21:0195:000111:0001:0001:00 |  | 62.6846 | -139.2302 | NGR bulk stream sediment | <177 micron (NGR) | 7 | 0108:s__08 | 132 | 54 | 24 | 10 | 22 | 8 | -0.2 | 288 | 2.08 | -0.2 | 4 | -2 | 64 | 0.6 | 1 | 571 | 25 | -2 | 6.6 | 2.3 | 200
115J :861133:00:------:-- | 21:0624:000133 | 21:0624 | 21:0195 | 21:0195:000112 | 21:0195:000112:0001:0001:00 |  | 62.642 | -139.2858 | NGR bulk stream sediment | <177 micron (NGR) | 7 | 0109:s__09 | 133 | 74 | 20 | 6 | 22 | 14 | -0.2 | 1440 | 2.48 | -0.2 | 4 | -2 | 76 | 0.4 | -1 | 655 | 65 | -2 | 12.6 | 11.5 | 270
115J :861134:00:------:-- | 21:0624:000134 | 21:0624 | 21:0195 | 21:0195:000113 | 21:0195:000113:0001:0001:00 |  | 62.6365 | -139.2628 | NGR bulk stream sediment | <177 micron (NGR) | 7 | 0110:s__10 | 134 | 194 | 28 | 8 | 30 | 82 | -0.2 | 14000 | 7.6 | 0.8 | 10 | 6 | 126 | 0.3 | 2 | 797 | 85 | -2 | 52 | 1.1 | 92
115J :861135:00:------:-- | 21:0624:000135 | 21:0624 | 21:0195 | 21:0195:000114 | 21:0195:000114:0001:0001:00 |  | 62.65 | -139.2438 | NGR bulk stream sediment | <177 micron (NGR) | 7 | 0111:s__11 | 135 | 64 | 18 | 8 | 20 | 10 | -0.2 | 680 | 2.12 | -0.2 | 2 | -2 | 66 | 0.3 | 1 | 674 | 85 | 2 | 8 | 4.3 | 290
115J :861136:00:------:-- | 21:0624:000136 | 21:0624 | 21:0195 | 21:0195:000115 | 21:0195:000115:0001:0001:00 |  | 62.6647 | -139.169 | NGR bulk stream sediment | <177 micron (NGR) | 7 | 0112:s__12 | 136 | 58 | 14 | 10 | 14 | 6 | -0.2 | 320 | 2 | -0.2 | 2 | -2 | 60 | 0.2 | 1 | 718 | 40 | 2 | 5.2 | 4.3 | 200
115J :861137:00:------:-- | 21:0624:000137 | 21:0624 | 21:0195 | 21:0195:000116 | 21:0195:000116:0001:0001:00 |  | 62.6438 | -139.1767 | NGR bulk stream sediment | <177 micron (NGR) | 7 | 0113:s__13 | 137 | 96 | 18 | 8 | 22 | 36 | -0.2 | 4200 | 6.2 | -0.2 | 6 | -2 | 98 | 0.5 | 2 | 752 | 60 | -2 | 20 | 1.5 | 295
115J :861138:00:------:-- | 21:0624:000138 | 21:0624 | 21:0195 | 21:0195:000117 | 21:0195:000117:0001:0001:00 |  | 62.6452 | -139.088 | NGR bulk stream sediment | <177 micron (NGR) | 7 | 0114:s__14 | 138 | 78 | 22 | 14 | 18 | 10 | -0.2 | 640 | 2.4 | 0.4 | 2 | -2 | 78 | 0.5 | 6 | 898 | 30 | 2 | 11 | 4.7 | 390
115J :861139:00:------:-- | 21:0624:000139 | 21:0624 | 21:0195 | 21:0195:000118 | 21:0195:000118:0001:0001:00 |  | 62.6006 | -139.0824 | NGR bulk stream sediment | <177 micron (NGR) | 7 | 0115:s__15 | 139 | 64 | 18 | 8 | 20 | 12 | -0.2 | 1360 | 2.32 | -0.2 | 4 | -2 | 70 | 0.4 | 4 | 766 | 35 | -2 | 10 | 5.6 | 370
115J :861140:00:------:-- | 21:0624:000140 | 21:0624 | 21:0195 | 21:0195:000119 | 21:0195:000119:0001:0001:00 |  | 62.6019 | -139.0438 | NGR bulk stream sediment | <177 micron (NGR) | 7 | 0116:s__16 | 140 | 72 | 24 | 6 | 20 | 10 | -0.2 | 240 | 2.08 | -0.2 | 4 | -2 | 70 | 0.8 | 3 | 724 | 25 | -2 | 7.8 | 3.4 | 390
115J :861141:80:861142:10 | 21:0624:000141 | 21:0624 | 21:0195 | 21:0195:000120 | 21:0195:000120:0001:0001:02 |  | 62.6314 | -139.0192 | NGR bulk stream sediment | <177 micron (NGR) | 8 | 0011:bff_1 | 141 | 50 | 14 | 6 | 12 | 6 | -0.2 | 240 | 1.76 | -0.2 | 2 | -2 | 58 | 0.3 | 2 | 705 | 110 | -2 |  | 3.8 | 360
115J :861142:10:------:-- | 21:0624:000142 | 21:0624 | 21:0195 | 21:0195:000120 | 21:0195:000120:0001:0001:01 |  | 62.6314 | -139.0192 | NGR bulk stream sediment | <177 micron (NGR) | 8 | 0012:bff_1 | 142 | 52 | 12 | 8 | 16 | 6 | -0.2 | 272 | 1.76 | -0.2 | 2 | -2 | 60 | 1.2 | 1 | 670 | 85 | 2 |  | 3.7 | 330
115J :861143:20:861142:10 | 21:0624:000143 | 21:0624 | 21:0195 | 21:0195:000120 | 21:0195:000120:0002:0001:00 |  | 62.6314 | -139.0192 | NGR bulk stream sediment | <177 micron (NGR) | 8 | 0013:bff_1 | 143 | 52 | 14 | 8 | 14 | 8 | -0.2 | 260 | 1.76 | -0.2 | 2 | -2 | 56 | 0.3 | -1 | 689 | 75 | 2 |  | 3.7 | 370
115J :861144:00:------:-- | 21:0624:000144 | 21:0624 | 21:0195 | 21:0195:000121 | 21:0195:000121:0001:0001:00 |  | 62.6523 | -138.9781 | NGR bulk stream sediment | <177 micron (NGR) | 8 | 0101:s__01 | 144 | 82 | 20 | 16 | 18 | 12 | -0.2 | 580 | 2.72 | -0.2 | 4 | -2 | 76 | 1 | 2 | 694 | 150 | 2 |  | 9.6 | 330
115J :861145:00:------:-- | 21:0624:000145 | 21:0624 | 21:0195 | 21:0195:000122 | 21:0195:000122:0001:0001:00 |  | 62.649 | -138.949 | NGR bulk stream sediment | <177 micron (NGR) | 8 | 0102:s__02 | 145 | 64 | 20 | 6 | 16 | 12 | -0.2 | 480 | 2.32 | -0.2 | 4 | -2 | 78 | 0.6 | 1 | 777 | 65 | 6 |  | 5 | 350
115J :861146:00:------:-- | 21:0624:000146 | 21:0624 | 21:0195 | 21:0195:000123 | 21:0195:000123:0001:0001:00 |  | 62.6367 | -138.9386 | NGR bulk stream sediment | <177 micron (NGR) | 8 | 0103:s__03 | 146 | 52 | 18 | 10 | 20 | 10 | -0.2 | 288 | 1.84 | -0.2 | 2 | -2 | 58 | 0.5 | 3 | 780 | 45 | 4 |  | 3.6 | 310
115J :861147:00:------:-- | 21:0624:000147 | 21:0624 | 21:0195 | 21:0195:000124 | 21:0195:000124:0001:0001:00 |  | 62.6542 | -138.7657 | NGR bulk stream sediment | <177 micron (NGR) | 8 | 0104:s__04 | 147 | 84 | 12 | 32 | 14 | 6 | 0.4 | 360 | 1.68 | -0.2 | 4 | -2 | 52 | 1.2 | 2 | 983 | 65 | 2 |  | 5.9 | 320
115J :861148:00:------:-- | 21:0624:000148 | 21:0624 | 21:0195 | 21:0195:000125 | 21:0195:000125:0001:0001:00 |  | 62.6187 | -138.9433 | NGR bulk stream sediment | <177 micron (NGR) | 8 | 0105:s__05 | 148 | 50 | 20 | 6 | 18 | 6 | 0.8 | 372 | 1.44 | 0.4 | 2 | -2 | 52 | 0.5 | 1 | 818 | 65 | -2 |  | 2.5 | 295
115J :861149:00:------:-- | 21:0624:000149 | 21:0624 | 21:0195 | 21:0195:000126 | 21:0195:000126:0001:0001:00 |  | 62.5964 | -138.9755 | NGR bulk stream sediment | <177 micron (NGR) | 8 | 0106:s__06 | 149 | 70 | 18 | 6 | 26 | 8 | -0.2 | 224 | 1.6 | 0.2 | 2 | -2 | 56 | 0.4 | -1 | 1000 | 70 | -2 |  | 3.5 | 280
115J :861150:00:------:-- | 21:0624:000150 | 21:0624 | 21:0195 | 21:0195:000127 | 21:0195:000127:0001:0001:00 |  | 62.5856 | -138.9983 | NGR bulk stream sediment | <177 micron (NGR) | 8 | 0107:s__07 | 150 | 96 | 28 | 10 | 30 | 24 | -0.2 | 2800 | 4.6 | 0.4 | 8 | -2 | 84 | 0.6 | 2 | 807 | 120 | -2 |  | 3.5 | 280
115J :861151:00:------:-- | 21:0624:000151 | 21:0624 | 21:0195 | 21:0195:000128 | 21:0195:000128:0001:0001:00 |  | 62.5915 | -139.0463 | NGR bulk stream sediment | <177 micron (NGR) | 8 | 0108:s__08 | 151 | 58 | 24 | 10 | 22 | 10 | -0.2 | 240 | 1.76 | 0.4 | 4 | -2 | 66 | 0.4 | -1 | 722 | 50 | -2 |  | 1.8 | 295
115J :861152:00:------:-- | 21:0624:000152 | 21:0624 | 21:0195 | 21:0195:000129 | 21:0195:000129:0001:0001:00 |  | 62.591 | -139.0745 | NGR bulk stream sediment | <177 micron (NGR) | 8 | 0109:s__09 | 152 | 144 | 30 | 10 | 34 | 28 | -0.2 | 4000 | 4.2 | 1.4 | 8 | -2 | 90 | 0.6 | 1 | 945 | 185 | -2 |  | 4.5 | 230
115J :861153:9Y:------:-- | 21:0624:000153 | 21:0624 |  |  |  | 79 |  |  | Control Reference | Unspecified | 8 | 0901:R__01 | 153 | 124 | 88 | 22 | 228 | 28 | 0.6 | 960 | 3.12 | 1.8 | 6 | -2 | 82 | 0.5 | -1 | 735 | 75 | 6 |  | 2.7 | 500
115J :861154:00:------:-- | 21:0624:000154 | 21:0624 | 21:0195 | 21:0195:000130 | 21:0195:000130:0001:0001:00 |  | 62.5678 | -139.1227 | NGR bulk stream sediment | <177 micron (NGR) | 8 | 0110:s__10 | 154 | 62 | 24 | 10 | 24 | 10 | -0.2 | 400 | 2.04 | -0.2 | 2 | -2 | 60 | 0.4 | 1 | 935 | 65 | -2 |  | 1.9 | 330
115J :861155:00:------:-- | 21:0624:000155 | 21:0624 | 21:0195 | 21:0195:000131 | 21:0195:000131:0001:0001:00 |  | 62.5795 | -139.1287 | NGR bulk stream sediment | <177 micron (NGR) | 8 | 0111:s__11 | 155 | 82 | 22 | 12 | 22 | 14 | -0.2 | 520 | 2.44 | -0.2 | 2 | 2 | 50 | 0.4 | 1 | 605 | 85 | -2 |  | 2.5 | 280
115J :861156:00:------:-- | 21:0624:000156 | 21:0624 | 21:0195 | 21:0195:000132 | 21:0195:000132:0001:0001:00 |  | 62.5646 | -139.1843 | NGR bulk stream sediment | <177 micron (NGR) | 8 | 0112:s__12 | 156 | 60 | 12 | 12 | 14 | 8 | 0.4 | 244 | 1.68 | -0.2 | 4 | 2 | 46 | 0.6 | -1 | 1030 | 50 | 2 |  | 4.2 | 270
115J :861157:00:------:-- | 21:0624:000157 | 21:0624 | 21:0195 | 21:0195:000133 | 21:0195:000133:0001:0001:00 |  | 62.5698 | -139.1938 | NGR bulk stream sediment | <177 micron (NGR) | 8 | 0113:s__13 | 157 | 180 | 16 | 4 | 22 | 52 | -0.2 | 20000 | 2.44 | 0.8 | 6 | 22 | 22 | 0.3 | 1 | 671 | 140 | 2 |  | 0.6 | 72
115J :861158:00:------:-- | 21:0624:000158 | 21:0624 | 21:0195 | 21:0195:000134 | 21:0195:000134:0001:0001:00 |  | 62.5638 | -139.2175 | NGR bulk stream sediment | <177 micron (NGR) | 8 | 0114:s__14 | 158 | 78 | 30 | 16 | 30 | 14 | 0.4 | 2400 | 2.64 | -0.2 | 6 | 6 | 82 | -0.2 | 4 | 745 | 60 | 2 |  | 6.7 | 160
115J :861159:00:------:-- | 21:0624:000159 | 21:0624 | 21:0195 | 21:0195:000135 | 21:0195:000135:0001:0001:00 |  | 62.5397 | -139.2948 | NGR bulk stream sediment | <177 micron (NGR) | 8 | 0115:s__15 | 159 | 66 | 18 | 16 | 20 | 8 | 0.4 | 384 | 1.92 | 0.4 | 4 | -2 | 54 | 0.4 | -1 | 987 | 50 | -2 |  | 5.7 | 360
115J :861160:00:------:-- | 21:0624:000160 | 21:0624 | 21:0195 | 21:0195:000136 | 21:0195:000136:0001:0001:00 |  | 62.5497 | -139.3701 | NGR bulk stream sediment | <177 micron (NGR) | 8 | 0116:s__16 | 160 | 38 | 28 | 4 | 18 | -2 | -0.2 | 660 | 1.36 | -0.2 | 4 | 2 | 8 | 0.4 | 2 | 121 | 120 | -2 |  | 13.6 | 100
115J :861161:80:861168:10 | 21:0624:000161 | 21:0624 | 21:0195 | 21:0195:000142 | 21:0195:000142:0001:0001:02 |  | 62.3133 | -139.7945 | NGR bulk stream sediment | <177 micron (NGR) | 9 | 0011:bff_1 | 161 | 60 | 20 | 8 | 22 | 6 | 0.4 | 240 | 1.6 | -0.2 | 2 | -2 | 50 | 0.3 | 2 | 574 | 15 | -2 | 9 | 2.1 | 310
115J :861162:00:------:-- | 21:0624:000162 | 21:0624 | 21:0195 | 21:0195:000137 | 21:0195:000137:0001:0001:00 |  | 62.4893 | -139.444 | NGR bulk stream sediment | <177 micron (NGR) | 9 | 0101:s__01 | 162 | 64 | 21 | 4 | 26 | 2 | 1 | 272 | 0.56 | 0.6 | 2 | 2 | 16 | 0.4 | 3 | 236 | 85 | -2 | 62.6 | 1.9 | 160
115J :861163:00:------:-- | 21:0624:000163 | 21:0624 | 21:0195 | 21:0195:000138 | 21:0195:000138:0001:0001:00 |  | 62.3983 | -139.4846 | NGR bulk stream sediment | <177 micron (NGR) | 9 | 0102:s__02 | 163 | 104 | 20 | 10 | 32 | 8 | 0.4 | 880 | 2.08 | -0.2 | 4 | 2 | 46 | 0.5 | 2 | 710 | 35 | -2 | 19.4 | 2.5 | 480
115J :861164:00:------:-- | 21:0624:000164 | 21:0624 | 21:0195 | 21:0195:000139 | 21:0195:000139:0001:0001:00 |  | 62.3641 | -139.4927 | NGR bulk stream sediment | <177 micron (NGR) | 9 | 0103:s__03 | 164 | 96 | 40 | 6 | 32 | 12 | 0.6 | 3200 | 2 | 0.4 | 14 | 4 | 56 | 1 | 2 | 627 | 75 | -2 | 38.6 | 2.1 | 360
115J :861165:00:------:-- | 21:0624:000165 | 21:0624 | 21:0195 | 21:0195:000140 | 21:0195:000140:0001:0001:00 |  | 62.3638 | -139.6535 | NGR bulk stream sediment | <177 micron (NGR) | 9 | 0104:s__04 | 165 | 32 | 20 | 2 | 16 | 8 | -0.2 | 184 | 0.76 | 0.6 | 2 | 4 | 14 | 0.6 | 3 | 194 | 65 | -2 | 71.2 | 1.6 | 150
115J :861166:00:------:-- | 21:0624:000166 | 21:0624 | 21:0195 | 21:0195:000141 | 21:0195:000141:0001:0001:00 |  | 62.3258 | -139.7422 | NGR bulk stream sediment | <177 micron (NGR) | 9 | 0105:s__05 | 166 | 54 | 20 | 6 | 22 | 6 | -0.2 | 208 | 1.56 | -0.2 | 2 | 2 | 50 | 0.6 | -1 | 520 | 15 | -2 | 8 | 2 | 280
115J :861167:9X:------:-- | 21:0624:000167 | 21:0624 |  |  |  | 78 |  |  | Control Reference | Unspecified | 9 | 0901:R__01 | 167 | 86 | 34 | 20 | 236 | 22 | -0.2 | 460 | 2.16 | 0.6 | 10 | 4 | 50 | 0.3 | 4 | 643 | 15 | 10 | 2 | 11.4 | 500
115J :861168:10:------:-- | 21:0624:000168 | 21:0624 | 21:0195 | 21:0195:000142 | 21:0195:000142:0001:0001:01 |  | 62.3133 | -139.7945 | NGR bulk stream sediment | <177 micron (NGR) | 9 | 0012:bff_1 | 168 | 60 | 20 | 6 | 22 | 10 | -0.2 | 244 | 1.6 | -0.2 | 2 | 2 | 48 | 1.4 | -1 | 552 | 20 | -2 | 9.8 | 2 | 270
115J :861169:20:861168:10 | 21:0624:000169 | 21:0624 | 21:0195 | 21:0195:000142 | 21:0195:000142:0002:0001:00 |  | 62.3133 | -139.7945 | NGR bulk stream sediment | <177 micron (NGR) | 9 | 0013:bff_1 | 169 | 52 | 16 | 6 | 20 | 6 | -0.2 | 260 | 1.44 | -0.2 | 2 | -2 | 48 | 0.3 | 1 | 552 | 10 | -2 | 6.6 | 1.8 | 280
115J :861170:00:------:-- | 21:0624:000170 | 21:0624 | 21:0195 | 21:0195:000143 | 21:0195:000143:0001:0001:00 |  | 62.3005 | -139.8286 | NGR bulk stream sediment | <177 micron (NGR) | 9 | 0106:s__06 | 170 | 50 | 38 | 4 | 20 | 4 | -0.2 | 144 | 0.48 | 0.4 | 2 | 2 | 10 | 0.2 | 3 | 152 | 80 | -2 | 73.8 | 0.5 | 105
115J :861171:00:------:-- | 21:0624:000171 | 21:0624 | 21:0195 | 21:0195:000144 | 21:0195:000144:0001:0001:00 |  | 62.2996 | -139.9167 | NGR bulk stream sediment | <177 micron (NGR) | 9 | 0107:s__07 | 171 | 58 | 52 | 6 | 16 | 10 | -0.2 | 1000 | 4 | 0.2 | 10 | 2 | 76 | 0.7 | 2 | 175 | 155 | -2 | 70.8 | 0.6 | 110
115J :861172:00:------:-- | 21:0624:000172 | 21:0624 | 21:0195 | 21:0195:000145 | 21:0195:000145:0001:0001:00 |  | 62.3294 | -139.9833 | NGR bulk stream sediment | <177 micron (NGR) | 9 | 0108:s__08 | 172 | 42 | 54 | 2 | 20 | -2 | -0.2 | 392 | 1.56 | -0.2 | 4 | -2 | 30 | 0.4 | 2 | 406 | 40 | -2 | 48.6 | 1.2 | 175
115J :861173:00:------:-- | 21:0624:000173 | 21:0624 | 21:0195 | 21:0195:000146 | 21:0195:000146:0001:0001:00 |  | 62.3606 | -139.9892 | NGR bulk stream sediment | <177 micron (NGR) | 9 | 0109:s__09 | 173 | 52 | 28 | 8 | 22 | 6 | -0.2 | 184 | 1.68 | -0.2 | 2 | -2 | 64 | 0.4 | 1 | 512 | 25 | -2 | 10.6 | 1.7 | 230
115J :861174:00:------:-- | 21:0624:000174 | 21:0624 | 21:0195 | 21:0195:000147 | 21:0195:000147:0001:0001:00 |  | 62.3309 | -139.9627 | NGR bulk stream sediment | <177 micron (NGR) | 9 | 0110:s__10 | 174 | 70 | 44 | 14 | 30 | 8 | -0.2 | 264 | 2.32 | -0.2 | 2 | 2 | 78 | 0.8 | 2 | 557 | 25 | 2 | 15 | 1.8 | 165
115J :861175:00:------:-- | 21:0624:000175 | 21:0624 | 21:0195 | 21:0195:000148 | 21:0195:000148:0001:0001:00 |  | 62.3541 | -139.8634 | NGR bulk stream sediment | <177 micron (NGR) | 9 | 0111:s__11 | 175 | 56 | 24 | 4 | 22 | 6 | -0.2 | 600 | 1.6 | -0.2 | 2 | -2 | 46 | 0.4 | 1 | 536 | 25 | -2 | 13.6 | 1.5 | 240
115J :861176:00:------:-- | 21:0624:000176 | 21:0624 | 21:0195 | 21:0195:000149 | 21:0195:000149:0001:0001:00 |  | 62.4492 | -139.8736 | NGR bulk stream sediment | <177 micron (NGR) | 9 | 0112:s__12 | 176 | 82 | 16 | 2 | 12 | 10 | -0.2 | 1320 | 2.32 | -0.2 | 10 | 4 | 12 | 0.4 | 2 | 100 | 80 | -2 | 75.4 | 0.5 | 78
115J :861177:00:------:-- | 21:0624:000177 | 21:0624 | 21:0195 | 21:0195:000150 | 21:0195:000150:0001:0001:00 |  | 62.4755 | -139.8304 | NGR bulk stream sediment | <177 micron (NGR) | 9 | 0113:s__13 | 177 | 70 | 36 | 6 | 30 | 4 | -0.2 | 520 | 0.96 | -0.2 | 2 | 2 | 20 | 0.3 | -1 | 207 | 95 | -2 | 72.4 | 0.6 | 110
115J :861178:00:------:-- | 21:0624:000178 | 21:0624 | 21:0195 | 21:0195:000151 | 21:0195:000151:0001:0001:00 |  | 62.5077 | -139.3211 | NGR bulk stream sediment | <177 micron (NGR) | 9 | 0114:s__14 | 178 | 72 | 22 | 8 | 34 | 14 | -0.2 | 560 | 2.24 | -0.2 | 2 | -2 | 66 | 0.5 | 1 | 634 | 30 | 2 | 11.4 | 1.8 | 350
115J :861179:00:------:-- | 21:0624:000179 | 21:0624 | 21:0195 | 21:0195:000152 | 21:0195:000152:0001:0001:00 |  | 62.5146 | -139.2972 | NGR bulk stream sediment | <177 micron (NGR) | 9 | 0115:s__15 | 179 | 68 | 18 | 10 | 24 | 8 | -0.2 | 312 | 1.68 | -0.2 | 2 | -2 | 54 | 0.4 | 2 | 971 | 15 | 2 | 7.4 | 3.6 | 360
115J :861180:00:------:-- | 21:0624:000180 | 21:0624 | 21:0195 | 21:0195:000153 | 21:0195:000153:0001:0001:00 |  | 62.5116 | -139.2402 | NGR bulk stream sediment | <177 micron (NGR) | 9 | 0116:s__16 | 180 | 82 | 24 | 12 | 30 | 12 | -0.2 | 420 | 2.16 | 0.2 | 2 | 2 | 60 | 0.3 | 2 | 1040 | 30 | 2 | 10.6 | 4.6 | 380
115J :861181:80:861183:20 | 21:0624:000181 | 21:0624 | 21:0195 | 21:0195:000154 | 21:0195:000154:0002:0001:02 |  | 62.5197 | -139.1983 | NGR bulk stream sediment | <177 micron (NGR) | 10 | 0011:bff_1 | 181 | 60 | 18 | 12 | 24 | 12 | -0.2 | 520 | 2.4 | -0.2 | 4 | -2 | 62 | 0.4 | -1 | 647 | 25 | -2 | 13 | 2.7 | 295
115J :861182:10:------:-- | 21:0624:000182 | 21:0624 | 21:0195 | 21:0195:000154 | 21:0195:000154:0001:0001:00 |  | 62.5197 | -139.1983 | NGR bulk stream sediment | <177 micron (NGR) | 10 | 0013:bff_1 | 182 | 64 | 18 | 10 | 24 | 8 | -0.2 | 400 | 2.48 | -0.2 | 4 | 2 | 58 | 0.6 | 1 | 644 | 20 | 2 | 11.6 | 2.7 | 310
115J :861183:20:861182:10 | 21:0624:000183 | 21:0624 | 21:0195 | 21:0195:000154 | 21:0195:000154:0002:0001:01 |  | 62.5197 | -139.1983 | NGR bulk stream sediment | <177 micron (NGR) | 10 | 0012:bff_1 | 183 | 64 | 18 | 12 | 22 | 10 | -0.2 | 520 | 2.4 | -0.2 | 4 | -2 | 64 | 0.5 | 1 | 593 | 30 | 2 | 13 | 3 | 280
115J :861184:9Y:------:-- | 21:0624:000184 | 21:0624 |  |  |  | 79 |  |  | Control Reference | Unspecified | 10 | 0901:R__01 | 184 | 116 | 88 | 18 | 222 | 26 | -0.2 | 920 | 2.96 | 1.4 | 6 | -2 | 84 | 0.7 | 2 | 735 | 40 | 4 | 3 | 2.6 | 500
115J :861185:00:------:-- | 21:0624:000185 | 21:0624 | 21:0195 | 21:0195:000155 | 21:0195:000155:0001:0001:00 |  | 62.5047 | -139.2141 | NGR bulk stream sediment | <177 micron (NGR) | 10 | 0101:s__01 | 185 | 58 | 22 | 8 | 30 | 8 | -0.2 | 280 | 2 | -0.2 | 2 | -2 | 60 | 0.4 | 2 | 601 | 20 | -2 | 8.8 | 1.9 | 295
115J :861186:00:------:-- | 21:0624:000186 | 21:0624 | 21:0195 | 21:0195:000156 | 21:0195:000156:0001:0001:00 |  | 62.5002 | -139.1598 | NGR bulk stream sediment | <177 micron (NGR) | 10 | 0102:s__02 | 186 | 92 | 16 | 10 | 24 | 8 | -0.2 | 216 | 1.92 | -0.2 | -1 | -2 | 42 | 0.4 | 1 | 810 | 40 | -2 | 16.2 | 2.4 | 260
115J :861187:00:------:-- | 21:0624:000187 | 21:0624 | 21:0195 | 21:0195:000157 | 21:0195:000157:0001:0001:00 |  | 62.5025 | -139.1244 | NGR bulk stream sediment | <177 micron (NGR) | 10 | 0103:s__03 | 187 | 82 | 26 | 8 | 26 | 12 | -0.2 | 460 | 2.08 | 0.2 | 2 | 2 | 58 | 0.3 | 1 | 815 | 25 | 2 | 10.6 | 2.9 | 280
115J :861188:00:------:-- | 21:0624:000188 | 21:0624 | 21:0195 | 21:0195:000158 | 21:0195:000158:0001:0001:00 |  | 62.461 | -139.1198 | NGR bulk stream sediment | <177 micron (NGR) | 10 | 0104:s__04 | 188 | 81 | 12 | 2 | 18 | 8 | -0.2 | 252 | 1.36 | 0.4 | 2 | -2 | 38 | 0.4 | 1 | 1170 | 10 | -2 | 3.6 | 2.3 | 280
115J :861189:00:------:-- | 21:0624:000189 | 21:0624 | 21:0195 | 21:0195:000159 | 21:0195:000159:0001:0001:00 |  | 62.4654 | -139.1341 | NGR bulk stream sediment | <177 micron (NGR) | 10 | 0105:s__05 | 189 | 90 | 26 | 8 | 26 | 18 | -0.2 | 1320 | 2.36 | 0.6 | 4 | 2 | 68 | 0.5 | -1 | 763 | 55 | -2 | 12 | 3.8 | 360
115J :861190:00:------:-- | 21:0624:000190 | 21:0624 | 21:0195 | 21:0195:000160 | 21:0195:000160:0001:0001:00 |  | 62.4683 | -139.0413 | NGR bulk stream sediment | <177 micron (NGR) | 10 | 0106:s__06 | 190 | 70 | 14 | 8 | 20 | 12 | -0.2 | 480 | 1.88 | 0.2 | 2 | -2 | 58 | 0.4 | -1 | 765 | 30 | -2 | 8.4 | 2.8 | 320
115J :861191:00:------:-- | 21:0624:000191 | 21:0624 | 21:0195 | 21:0195:000161 | 21:0195:000161:0001:0001:00 |  | 62.5083 | -139.05 | NGR bulk stream sediment | <177 micron (NGR) | 10 | 0107:s__07 | 191 | 72 | 14 | 8 | 20 | 10 | -0.2 | 400 | 1.52 | 0.2 | 2 | 2 | 48 | 0.5 | 1 | 1010 | 15 | -2 | 4.6 | 2.4 | 350
115J :861192:00:------:-- | 21:0624:000192 | 21:0624 | 21:0195 | 21:0195:000162 | 21:0195:000162:0001:0001:00 |  | 62.5111 | -139.0834 | NGR bulk stream sediment | <177 micron (NGR) | 10 | 0108:s__08 | 192 | 110 | 42 | 8 | 28 | 14 | 0.4 | 520 | 10.8 | 5.2 | 24 | 6 | 272 | 0.6 | 2 | 980 | 145 | -2 | 42 | 4.5 | 175
115J :861193:00:------:-- | 21:0624:000193 | 21:0624 | 21:0195 | 21:0195:000163 | 21:0195:000163:0001:0001:00 |  | 62.511 | -139.0207 | NGR bulk stream sediment | <177 micron (NGR) | 10 | 0109:s__09 | 193 | 66 | 18 | 8 | 20 | 4 | -0.2 | 80 | 1.2 | 0.6 | 2 | -2 | 38 | 0.4 | -1 | 1250 | 30 | -2 | 9 | 2 | 350
115J :861194:00:------:-- | 21:0624:000194 | 21:0624 | 21:0195 | 21:0195:000164 | 21:0195:000164:0001:0001:00 |  | 62.5291 | -138.9963 | NGR bulk stream sediment | <177 micron (NGR) | 10 | 0110:s__10 | 194 | 62 | 18 | 2 | 22 | 6 | -0.2 | 248 | 1.68 | -0.2 | 2 | -2 | 54 | 0.4 | 2 | 990 | 20 | -2 | 6.4 | 2.6 | 310
115J :861195:00:------:-- | 21:0624:000195 | 21:0624 | 21:0195 | 21:0195:000165 | 21:0195:000165:0001:0001:00 |  | 62.5169 | -138.9834 | NGR bulk stream sediment | <177 micron (NGR) | 10 | 0111:s__11 | 195 | 94 | 20 | 14 | 24 | 10 | -0.2 | 440 | 2.2 | 0.6 | 2 | -2 | 64 | 0.4 | 2 | 959 | 25 | -2 | 10.2 | 3.3 | 360
115J :861196:00:------:-- | 21:0624:000196 | 21:0624 | 21:0195 | 21:0195:000166 | 21:0195:000166:0001:0001:00 |  | 62.4706 | -138.9617 | NGR bulk stream sediment | <177 micron (NGR) | 10 | 0112:s__12 | 196 | 70 | 18 | 10 | 26 | 10 | -0.2 | 240 | 2.16 | 0.2 | 2 | -2 | 68 | 0.3 | 2 | 755 | 25 | -2 | 11.4 | 2.7 | 280
115J :861197:00:------:-- | 21:0624:000197 | 21:0624 | 21:0195 | 21:0195:000167 | 21:0195:000167:0001:0001:00 |  | 62.4615 | -138.9437 | NGR bulk stream sediment | <177 micron (NGR) | 10 | 0113:s__13 | 197 | 100 | 16 | 8 | 22 | 12 | -0.2 | 400 | 2.08 | 0.2 | 2 | -2 | 54 | 0.3 | 2 | 858 | 10 | 2 | 6.8 | 5 | 320
115J :861198:00:------:-- | 21:0624:000198 | 21:0624 | 21:0195 | 21:0195:000168 | 21:0195:000168:0001:0001:00 |  | 62.4645 | -138.9282 | NGR bulk stream sediment | <177 micron (NGR) | 10 | 0114:s__14 | 198 | 100 | 20 | 16 | 24 | 10 | -0.2 | 312 | 2.32 | 0.6 | 2 | -2 | 58 | 0.2 | 1 | 861 | 45 | 2 | 11.4 | 5.7 | 360
115J :861199:00:------:-- | 21:0624:000199 | 21:0624 | 21:0195 | 21:0195:000169 | 21:0195:000169:0001:0001:00 |  | 62.4786 | -138.9208 | NGR bulk stream sediment | <177 micron (NGR) | 10 | 0115:s__15 | 199 | 80 | 14 | 6 | 22 | 4 | -0.2 | 228 | 1.44 | 0.6 | 2 | 2 | 52 | 0.4 | -1 | 1800 | 15 | 2 | 4 | 2.1 | 360
115J :861200:00:------:-- | 21:0624:000200 | 21:0624 | 21:0195 | 21:0195:000170 | 21:0195:000170:0001:0001:00 |  | 62.5218 | -138.9474 | NGR bulk stream sediment | <177 micron (NGR) | 10 | 0116:s__16 | 200 | 70 | 18 | 2 | 18 | 8 | -0.2 | 184 | 1.48 | 0.2 | 2 | -2 | 52 | 0.5 | -1 | 1390 | 15 | 2 | 5.2 | 2.8 | 310
115J :861201:80:861202:10 | 21:0624:000201 | 21:0624 | 21:0195 | 21:0195:000171 | 21:0195:000171:0001:0001:02 |  | 62.532 | -138.9457 | NGR bulk stream sediment | <177 micron (NGR) | 11 | 0011:bff_1 | 201 | 69 | 24 | 5 | 27 | 8 | -0.2 | 330 | 1.76 | 0.5 | 2 | -2 | 48 | 0.3 | 3 | 1080 | 25 | 2 | 7.8 | 2.8 | 290
115J :861202:10:------:-- | 21:0624:000202 | 21:0624 | 21:0195 | 21:0195:000171 | 21:0195:000171:0001:0001:01 |  | 62.532 | -138.9457 | NGR bulk stream sediment | <177 micron (NGR) | 11 | 0012:bff_1 | 202 | 72 | 24 | 6 | 26 | 9 | -0.2 | 320 | 1.76 | 0.4 | 2 | -2 | 48 | 0.3 | 2 | 1250 | 60 | 2 | 7 | 3.1 | 300
115J :861203:20:861202:10 | 21:0624:000203 | 21:0624 | 21:0195 | 21:0195:000171 | 21:0195:000171:0002:0001:00 |  | 62.532 | -138.9457 | NGR bulk stream sediment | <177 micron (NGR) | 11 | 0013:bff_1 | 203 | 68 | 21 | 5 | 24 | 8 | 0.2 | 300 | 1.6 | 0.3 | 2 | -2 | 47 | 0.2 | 1 | 1240 | 20 | -2 | 5.4 | 2.9 | 340
115J :861204:00:------:-- | 21:0624:000204 | 21:0624 | 21:0195 | 21:0195:000172 | 21:0195:000172:0001:0001:00 |  | 62.5292 | -138.9186 | NGR bulk stream sediment | <177 micron (NGR) | 11 | 0101:s__01 | 204 | 110 | 24 | 4 | 29 | 12 | 0.3 | 1400 | 2.05 | 0.5 | 2 | -2 | 54 | 0.4 | -1 | 1060 | 20 | 2 | 8 | 2.7 | 360
115J :861205:00:------:-- | 21:0624:000205 | 21:0624 | 21:0195 | 21:0195:000173 | 21:0195:000173:0001:0001:00 |  | 62.5133 | -138.8614 | NGR bulk stream sediment | <177 micron (NGR) | 11 | 0102:s__02 | 205 | 93 | 25 | 6 | 34 | 11 | -0.2 | 196 | 1.8 | 0.5 | 1 | -2 | 57 | -0.2 | -1 | 1390 | 20 | -2 | 10.6 | 4 | 510
115J :861206:00:------:-- | 21:0624:000206 | 21:0624 | 21:0195 | 21:0195:000174 | 21:0195:000174:0001:0001:00 |  | 62.5266 | -138.8643 | NGR bulk stream sediment | <177 micron (NGR) | 11 | 0103:s__03 | 206 | 52 | 18 | 4 | 26 | 9 | -0.2 | 260 | 1.94 | -0.2 | 3 | -2 | 48 | 0.6 | 1 | 842 | -10 | 2 | 2.2 | 4.6 | 340
115J :861207:00:------:-- | 21:0624:000207 | 21:0624 | 21:0195 | 21:0195:000175 | 21:0195:000175:0001:0001:00 |  | 62.5133 | -138.8176 | NGR bulk stream sediment | <177 micron (NGR) | 11 | 0104:s__04 | 207 | 100 | 16 | 2 | 21 | 9 | 0.2 | 380 | 2.1 | 0.8 | 2 | -2 | 62 | 0.2 | -1 | 1840 | 20 | 2 | 7.8 | 2.2 | 340
115J :861208:00:------:-- | 21:0624:000208 | 21:0624 | 21:0195 | 21:0195:000176 | 21:0195:000176:0001:0001:00 |  | 62.5385 | -138.8175 | NGR bulk stream sediment | <177 micron (NGR) | 11 | 0105:s__05 | 208 | 57 | 13 | 4 | 21 | 8 | -0.2 | 300 | 1.62 | 0.3 | 3 | -2 | 44 | -0.2 | 1 | 1110 | 10 | -2 | 4 | 3.3 | 315
115J :861209:9X:------:-- | 21:0624:000209 | 21:0624 |  |  |  | 78 |  |  | Control Reference | Unspecified | 11 | 0901:R__01 | 209 | 85 | 33 | 14 | 238 | 19 | -0.2 | 420 | 2.3 | 0.8 | 10 | 3 | 57 | 0.7 | 2 | 673 | 10 | 18 | 2.6 | 11.2 | 600
115J :861210:00:------:-- | 21:0624:000210 | 21:0624 | 21:0195 | 21:0195:000177 | 21:0195:000177:0001:0001:00 |  | 62.5469 | -138.8016 | NGR bulk stream sediment | <177 micron (NGR) | 11 | 0106:s__06 | 210 | 66 | 26 | 3 | 24 | 9 | 0.2 | 440 | 1.86 | 0.3 | 2 | -2 | 55 | -0.2 | 1 | 885 | 20 | -2 | 8 | 2.8 | 370
115J :861211:00:------:-- | 21:0624:000211 | 21:0624 | 21:0195 | 21:0195:000178 | 21:0195:000178:0001:0001:00 |  | 62.5619 | -138.7981 | NGR bulk stream sediment | <177 micron (NGR) | 11 | 0107:s__07 | 211 | 90 | 42 | 10 | 32 | 15 | 0.7 | 980 | 2.8 | 0.6 | 3 | -2 | 63 | 0.5 | -1 | 1040 | 70 | -2 | 21.4 | 3.1 | 410
115J :861212:00:------:-- | 21:0624:000212 | 21:0624 | 21:0195 | 21:0195:000179 | 21:0195:000179:0001:0001:00 |  | 62.5524 | -138.7612 | NGR bulk stream sediment | <177 micron (NGR) | 11 | 0108:s__08 | 212 | 74 | 22 | 6 | 23 | 11 | -0.2 | 3700 | 1.98 | 0.6 | 4 | -2 | 57 | 0.2 | 1 | 1070 | 40 | -2 | 11.8 | 4.4 | 325
115J :861213:00:------:-- | 21:0624:000213 | 21:0624 | 21:0195 | 21:0195:000180 | 21:0195:000180:0001:0001:00 |  | 62.5612 | -138.7448 | NGR bulk stream sediment | <177 micron (NGR) | 11 | 0109:s__09 | 213 | 91 | 30 | 10 | 27 | 12 | 0.3 | 540 | 2.5 | 1 | 4 | -2 | 59 | 0.3 | 1 | 1070 | 80 | -2 | 17.2 | 4.1 | 355
115J :861214:00:------:-- | 21:0624:000214 | 21:0624 | 21:0195 | 21:0195:000181 | 21:0195:000181:0001:0001:00 |  | 62.438 | -138.808 | NGR bulk stream sediment | <177 micron (NGR) | 11 | 0110:s__10 | 214 | 1010 | 27 | 16 | 23 | 10 | 0.5 | 470 | 2.7 | 2.5 | 2 | 2 | 65 | -0.2 | 3 | 842 | 60 | 2 | 16.8 | 13.4 | 510
115J :861215:00:------:-- | 21:0624:000215 | 21:0624 | 21:0195 | 21:0195:000182 | 21:0195:000182:0001:0001:00 |  | 62.4094 | -138.7939 | NGR bulk stream sediment | <177 micron (NGR) | 11 | 0111:s__11 | 215 | 97 | 21 | 8 | 18 | 7 | 0.5 | 260 | 2 | 1.3 | 1 | -2 | 58 | 0.4 | -1 | 552 | 30 | -2 | 8.8 | 76.4 | 440
115J :861216:00:------:-- | 21:0624:000216 | 21:0624 | 21:0195 | 21:0195:000183 | 21:0195:000183:0001:0001:00 |  | 62.4129 | -138.8028 | NGR bulk stream sediment | <177 micron (NGR) | 11 | 0112:s__12 | 216 | 207 | 19 | 18 | 16 | 7 | 0.5 | 720 | 2.35 | 1.5 | 2 | 2 | 55 | 0.3 | 1 | 520 | 30 | -2 | 18.4 | 26.8 | 440
115J :861217:00:------:-- | 21:0624:000217 | 21:0624 | 21:0195 | 21:0195:000184 | 21:0195:000184:0001:0001:00 |  | 62.3762 | -138.9123 | NGR bulk stream sediment | <177 micron (NGR) | 11 | 0113:s__13 | 217 | 109 | 10 | 11 | 10 | 5 | 0.2 | 290 | 1.52 | 0.7 | 2 | -2 | 40 | -0.2 | 3 | 427 | 20 | 2 | 5.8 | 20 | 250
115J :861218:00:------:-- | 21:0624:000218 | 21:0624 | 21:0195 | 21:0195:000185 | 21:0195:000185:0001:0001:00 |  | 62.35 | -138.885 | NGR bulk stream sediment | <177 micron (NGR) | 11 | 0114:s__14 | 218 | 174 | 15 | 28 | 13 | 5 | 0.6 | 560 | 1.92 | 2 | 2 | -2 | 23 | 0.3 | 1 | 486 | 30 | -2 | 10.6 | 18 | 280
115J :861219:00:------:-- | 21:0624:000219 | 21:0624 | 21:0195 | 21:0195:000186 | 21:0195:000186:0001:0001:00 |  | 62.3524 | -138.9337 | NGR bulk stream sediment | <177 micron (NGR) | 11 | 0115:s__15 | 219 | 143 | 15 | 21 | 16 | 7 | 0.3 | 510 | 2.2 | 0.4 | 2 | -2 | 33 | 0.2 | 1 | 499 | 40 | -2 | 9.8 | 7 | 415
115J :861220:00:------:-- | 21:0624:000220 | 21:0624 | 21:0195 | 21:0195:000187 | 21:0195:000187:0001:0001:00 |  | 62.3805 | -138.9892 | NGR bulk stream sediment | <177 micron (NGR) | 11 | 0116:s__16 | 220 | 93 | 11 | 9 | 12 | 5 | 0.4 | 310 | 1.52 | 0.6 | 2 | 2 | 21 | -0.2 | 4 | 483 | 20 | 2 | 4.4 | 11.1 | 290
115J :861221:80:861222:10 | 21:0624:000221 | 21:0624 | 21:0195 | 21:0195:000188 | 21:0195:000188:0001:0001:02 |  | 62.3929 | -138.9675 | NGR bulk stream sediment | <177 micron (NGR) | 12 | 0011:bff_1 | 221 | 109 | 17 | 14 | 20 | 7 | -0.2 | 300 | 1.8 | 0.5 | 3 | -2 | 34 | -0.2 | 8 | 745 | 20 | -2 | 8 | 12.6 | 400
115J :861222:10:------:-- | 21:0624:000222 | 21:0624 | 21:0195 | 21:0195:000188 | 21:0195:000188:0001:0001:01 |  | 62.3929 | -138.9675 | NGR bulk stream sediment | <177 micron (NGR) | 12 | 0012:bff_1 | 222 | 110 | 18 | 12 | 19 | 7 | 0.4 | 320 | 1.84 | 0.8 | 3 | 2 | 37 | 0.2 | 3 | 710 | 20 | 2 | 8.2 | 12.3 | 330
115J :861223:20:861222:10 | 21:0624:000223 | 21:0624 | 21:0195 | 21:0195:000188 | 21:0195:000188:0002:0001:00 |  | 62.3929 | -138.9675 | NGR bulk stream sediment | <177 micron (NGR) | 12 | 0013:bff_1 | 223 | 109 | 18 | 10 | 21 | 7 | -0.2 | 310 | 1.82 | 0.7 | 3 | -2 | 39 | -0.2 | 6 | 710 | 20 | 2 | 8 | 12 | 410
115J :861224:00:------:-- | 21:0624:000224 | 21:0624 | 21:0195 | 21:0195:000189 | 21:0195:000189:0001:0001:00 |  | 62.3889 | -138.9616 | NGR bulk stream sediment | <177 micron (NGR) | 12 | 0101:s__01 | 224 | 95 | 8 | 10 | 8 | 5 | 0.2 | 260 | 1.36 | 0.3 | 3 | -2 | 13 | -0.2 | 9 | 394 | 10 | 6 | 5.8 | 19.3 | 245
115J :861225:00:------:-- | 21:0624:000225 | 21:0624 | 21:0195 | 21:0195:000190 | 21:0195:000190:0001:0001:00 |  | 62.4002 | -138.9354 | NGR bulk stream sediment | <177 micron (NGR) | 12 | 0102:s__02 | 225 | 118 | 16 | 19 | 15 | 6 | -0.2 | 260 | 1.84 | 1.1 | 1 | 2 | 24 | -0.2 | 2 | 463 | 40 | 2 | 13.2 | 22.3 | 300
115J :861226:00:------:-- | 21:0624:000226 | 21:0624 | 21:0195 | 21:0195:000191 | 21:0195:000191:0001:0001:00 |  | 62.4165 | -138.9003 | NGR bulk stream sediment | <177 micron (NGR) | 12 | 0103:s__03 | 226 | 980 | 22 | 17 | 17 | 9 | 0.4 | 940 | 2.2 | 5.4 | 2 | 2 | 31 | -0.2 | 13 | 419 | 80 | 2 | 21 | 24.4 | 330
115J :861227:00:------:-- | 21:0624:000227 | 21:0624 | 21:0195 | 21:0195:000192 | 21:0195:000192:0001:0001:00 |  | 62.4019 | -138.9653 | NGR bulk stream sediment | <177 micron (NGR) | 12 | 0104:s__04 | 227 | 95 | 22 | 8 | 27 | 8 | 0.3 | 250 | 1.88 | 0.5 | 5 | 2 | 53 | -0.2 | 2 | 942 | 20 | 2 | 9 | 8.3 | 460
115J :861228:00:------:-- | 21:0624:000228 | 21:0624 | 21:0195 | 21:0195:000193 | 21:0195:000193:0001:0001:00 |  | 62.3928 | -139.0454 | NGR bulk stream sediment | <177 micron (NGR) | 12 | 0105:s__05 | 228 | 55 | 14 | 6 | 19 | 8 | -0.2 | 380 | 2.5 | -0.2 | 5 | -2 | 44 | -0.2 | -1 | 682 | 20 | 2 | 8 | 3.8 | 370
115J :861229:00:------:-- | 21:0624:000229 | 21:0624 | 21:0195 | 21:0195:000194 | 21:0195:000194:0001:0001:00 |  | 62.4097 | -139.0791 | NGR bulk stream sediment | <177 micron (NGR) | 12 | 0106:s__06 | 229 | 62 | 19 | 9 | 20 | 9 | -0.2 | 240 | 1.68 | -0.2 | 2 | -2 | 41 | -0.2 | -1 | 710 | 20 | -2 | 7.8 | 2.3 | 330
115J :861230:00:------:-- | 21:0624:000230 | 21:0624 | 21:0195 | 21:0195:000195 | 21:0195:000195:0001:0001:00 |  | 62.3934 | -139.1257 | NGR bulk stream sediment | <177 micron (NGR) | 12 | 0107:s__07 | 230 | 71 | 17 | 8 | 22 | 10 | -0.2 | 440 | 1.76 | 0.4 | 2 | -2 | 47 | 1.3 | -1 | 688 | 20 | -2 | 8.2 | 2.7 | 350
115J :861231:00:------:-- | 21:0624:000231 | 21:0624 | 21:0195 | 21:0195:000196 | 21:0195:000196:0001:0001:00 |  | 62.3934 | -139.139 | NGR bulk stream sediment | <177 micron (NGR) | 12 | 0108:s__08 | 231 | 89 | 16 | 5 | 24 | 9 | -0.2 | 196 | 1.8 | 0.3 | 3 | -2 | 43 | 0.2 | -1 | 604 | 20 | -2 | 5.8 | 2.4 | 320
115J :861232:00:------:-- | 21:0624:000232 | 21:0624 | 21:0195 | 21:0195:000197 | 21:0195:000197:0001:0001:00 |  | 62.3795 | -139.1821 | NGR bulk stream sediment | <177 micron (NGR) | 12 | 0109:s__09 | 232 | 59 | 15 | 8 | 22 | 10 | -0.2 | 500 | 1.66 | -0.2 | 2 | -2 | 42 | 0.2 | -1 | 619 | 20 | 2 | 7.8 | 2.3 | 345
115J :861233:00:------:-- | 21:0624:000233 | 21:0624 | 21:0195 | 21:0195:000198 | 21:0195:000198:0001:0001:00 |  | 62.0231 | -139.7321 | NGR bulk stream sediment | <177 micron (NGR) | 12 | 0110:s__10 | 233 | 71 | 19 | 11 | 22 | 12 | -0.2 | 520 | 2.4 | 0.2 | 4 | 2 | 47 | 0.3 | 1 | 638 | 40 | -2 | 11.2 | 13.4 | 390
115J :861234:00:------:-- | 21:0624:000234 | 21:0624 | 21:0195 | 21:0195:000199 | 21:0195:000199:0001:0001:00 |  | 62.0183 | -139.7077 | NGR bulk stream sediment | <177 micron (NGR) | 12 | 0111:s__11 | 234 | 114 | 27 | 15 | 27 | 16 | -0.2 | 2300 | 4 | 1 | 6 | 2 | 75 | 0.5 | 2 | 732 | 60 | 2 | 18.4 | 13.3 | 330
115J :861235:00:------:-- | 21:0624:000235 | 21:0624 | 21:0195 | 21:0195:000200 | 21:0195:000200:0001:0001:00 |  | 62.0337 | -139.6844 | NGR bulk stream sediment | <177 micron (NGR) | 12 | 0112:s__12 | 235 | 64 | 16 | 11 | 17 | 9 | -0.2 | 590 | 1.74 | 0.2 | 3 | -2 | 29 | 0.2 | 1 | 785 | 20 | 2 | 6 | 5.4 | 500
115J :861236:00:------:-- | 21:0624:000236 | 21:0624 | 21:0195 | 21:0195:000201 | 21:0195:000201:0001:0001:00 |  | 62.0349 | -139.6704 | NGR bulk stream sediment | <177 micron (NGR) | 12 | 0113:s__13 | 236 | 80 | 20 | 12 | 25 | 11 | 0.3 | 560 | 1.88 | 0.5 | 3 | -2 | 32 | 0.2 | -1 | 629 | 20 | 2 | 8 | 4.7 | 460
115J :861237:00:------:-- | 21:0624:000237 | 21:0624 | 21:0195 | 21:0195:000202 | 21:0195:000202:0001:0001:00 |  | 62.047 | -139.7205 | NGR bulk stream sediment | <177 micron (NGR) | 12 | 0114:s__14 | 237 | 113 | 33 | 15 | 32 | 14 | -0.2 | 800 | 2.8 | 0.9 | 13 | -2 | 45 | 0.5 | -1 | 741 | 40 | -2 | 18 | 4.3 | 440
115J :861238:00:------:-- | 21:0624:000238 | 21:0624 | 21:0195 | 21:0195:000203 | 21:0195:000203:0001:0001:00 |  | 62.0904 | -139.6815 | NGR bulk stream sediment | <177 micron (NGR) | 12 | 0115:s__15 | 238 | 44 | 14 | 4 | 21 | 8 | -0.2 | 250 | 1.32 | -0.2 | 2 | -2 | 20 | 0.2 | -1 | 691 | -10 | 2 | 2.8 | 2 | 345
115J :861239:9Y:------:-- | 21:0624:000239 | 21:0624 |  |  |  | 79 |  |  | Control Reference | Unspecified | 12 | 0901:R__01 | 239 | 115 | 88 | 20 | 228 | 25 | -0.2 | 960 | 3.2 | 1.6 | 5 | -2 | 54 | 0.3 | 1 | 697 | 40 | 2 | 2.8 | 2.8 | 640
115J :861240:00:------:-- | 21:0624:000240 | 21:0624 | 21:0195 | 21:0195:000204 | 21:0195:000204:0001:0001:00 |  | 62.0893 | -139.6369 | NGR bulk stream sediment | <177 micron (NGR) | 12 | 0116:s__16 | 240 | 133 | 41 | 10 | 36 | 15 | -0.2 | 1800 | 2.6 | 1.2 | 17 | -2 | 33 | 0.5 | 2 | 663 | 50 | -2 | 26.8 | 3.3 | 350
115J :861241:80:861245:10 | 21:0624:000241 | 21:0624 | 21:0195 | 21:0195:000207 | 21:0195:000207:0001:0001:02 |  | 62.1148 | -139.5044 | NGR bulk stream sediment | <177 micron (NGR) | 13 | 0011:bff_1 | 241 | 81 | 16 | 13 | 15 | 9 | -0.2 | 420 | 2 | 0.2 | 2 | -2 | 31 | 0.4 | -1 | 866 | 20 | -2 | 10.6 | 2.3 | 415
115J :861242:00:------:-- | 21:0624:000242 | 21:0624 | 21:0195 | 21:0195:000205 | 21:0195:000205:0001:0001:00 |  | 62.0881 | -139.6252 | NGR bulk stream sediment | <177 micron (NGR) | 13 | 0101:s__01 | 242 | 108 | 39 | 6 | 21 | 7 | -0.2 | 1000 | 0.84 | 3.4 | 19 | -2 | -5 | 0.2 | 2 | 175 | 170 | 2 | 7.8 | 2.6 | 110
115J :861243:9W:------:-- | 21:0624:000243 | 21:0624 |  |  |  | 77 |  |  | Control Reference | Unspecified | 13 | 0901:R__01 | 243 | 128 | 56 | 33 | 290 | 25 | 0.6 | 560 | 2.9 | 1.1 | 13 | 2 | 46 | 1 | 4 | 669 | 20 | 20 | 2.6 | 18.2 | 720
115J :861244:00:------:-- | 21:0624:000244 | 21:0624 | 21:0195 | 21:0195:000206 | 21:0195:000206:0001:0001:00 |  | 62.1043 | -139.5619 | NGR bulk stream sediment | <177 micron (NGR) | 13 | 0102:s__02 | 244 | 58 | 17 | 11 | 15 | 11 | -0.2 | 280 | 1.8 | -0.2 | 2 | -2 | 31 | 0.3 | 1 | 726 | 40 | -2 | 12.6 | 2.8 | 370
115J :861245:10:------:-- | 21:0624:000245 | 21:0624 | 21:0195 | 21:0195:000207 | 21:0195:000207:0001:0001:01 |  | 62.1148 | -139.5044 | NGR bulk stream sediment | <177 micron (NGR) | 13 | 0012:bff_1 | 245 | 82 | 16 | 10 | 15 | 10 | -0.2 | 420 | 1.94 | 0.4 | 2 | -2 | 30 | 0.4 | 2 | 906 | 40 | 2 | 10.8 | 2.2 | 370
115J :861246:20:861245:10 | 21:0624:000246 | 21:0624 | 21:0195 | 21:0195:000207 | 21:0195:000207:0002:0001:00 |  | 62.1148 | -139.5044 | NGR bulk stream sediment | <177 micron (NGR) | 13 | 0013:bff_1 | 246 | 80 | 15 | 12 | 15 | 10 | -0.2 | 390 | 1.9 | 0.3 | 1 | -2 | 34 | 0.2 | -1 | 862 | 30 | 2 | 9.8 | 2.8 | 390
115J :861247:00:------:-- | 21:0624:000247 | 21:0624 | 21:0195 | 21:0195:000208 | 21:0195:000208:0001:0001:00 |  | 62.13 | -139.5041 | NGR bulk stream sediment | <177 micron (NGR) | 13 | 0103:s__03 | 247 | 73 | 14 | 6 | 16 | 9 | -0.2 | 400 | 2.4 | -0.2 | 3 | -2 | 51 | 0.4 | 1 | 751 | 20 | -2 | 3.6 | 2.7 | 510
115J :861248:00:------:-- | 21:0624:000248 | 21:0624 | 21:0195 | 21:0195:000209 | 21:0195:000209:0001:0001:00 |  | 62.148 | -139.5673 | NGR bulk stream sediment | <177 micron (NGR) | 13 | 0104:s__04 | 248 | 75 | 15 | 8 | 17 | 10 | -0.2 | 380 | 2.6 | -0.2 | 3 | -2 | 72 | 0.4 | 2 | 745 | -10 | 2 | 4.2 | 3.4 | 580
115J :861249:00:------:-- | 21:0624:000249 | 21:0624 | 21:0195 | 21:0195:000210 | 21:0195:000210:0001:0001:00 |  | 62.1563 | -139.4864 | NGR bulk stream sediment | <177 micron (NGR) | 13 | 0105:s__05 | 249 | 86 | 17 | 16 | 19 | 13 | 0.2 | 700 | 2.55 | 0.5 | 2 | -2 | 42 | 0.6 | -1 | 760 | 20 | -2 | 12.4 | 2.5 | 350
115J :861250:00:------:-- | 21:0624:000250 | 21:0624 | 21:0195 | 21:0195:000211 | 21:0195:000211:0001:0001:00 |  | 62.1385 | -139.411 | NGR bulk stream sediment | <177 micron (NGR) | 13 | 0106:s__06 | 250 | 80 | 21 | 12 | 20 | 10 | 0.2 | 580 | 2.5 | 0.4 | 2 | -2 | 48 | 0.4 | 4 | 697 | 20 | 2 | 12.6 | 2.8 | 290
115J :861251:00:------:-- | 21:0624:000251 | 21:0624 | 21:0195 | 21:0195:000212 | 21:0195:000212:0001:0001:00 |  | 62.1375 | -139.4021 | NGR bulk stream sediment | <177 micron (NGR) | 13 | 0107:s__07 | 251 | 77 | 23 | 14 | 17 | 10 | 0.2 | 740 | 1.92 | 0.3 | 8 | -2 | 40 | 0.6 | 9 | 681 | 20 | 2 | 9.8 | 3 | 300
115J :861252:00:------:-- | 21:0624:000252 | 21:0624 | 21:0195 | 21:0195:000213 | 21:0195:000213:0001:0001:00 |  | 62.1516 | -139.3552 | NGR bulk stream sediment | <177 micron (NGR) | 13 | 0108:s__08 | 252 | 89 | 28 | 13 | 22 | 12 | 0.4 | 380 | 2.4 | 0.7 | 4 | 3 | 45 | 0.7 | 1 | 814 | 25 | 2 | 12 | 2.6 | 370
115J :861253:00:------:-- | 21:0624:000253 | 21:0624 | 21:0195 | 21:0195:000214 | 21:0195:000214:0001:0001:00 |  | 62.1637 | -139.3566 | NGR bulk stream sediment | <177 micron (NGR) | 13 | 0109:s__09 | 253 | 95 | 22 | 12 | 28 | 13 | 0.3 | 560 | 2.1 | -0.2 | 3 | -2 | 42 | 0.7 | -1 | 982 | 20 | -2 | 7 | 2.8 | 320
115J :861254:00:------:-- | 21:0624:000254 | 21:0624 | 21:0195 | 21:0195:000215 | 21:0195:000215:0001:0001:00 |  | 62.1667 | -139.4048 | NGR bulk stream sediment | <177 micron (NGR) | 13 | 0110:s__10 | 254 | 78 | 20 | 11 | 19 | 11 | -0.2 | 500 | 2.1 | 0.3 | 4 | -2 | 46 | 0.4 | 2 | 741 | 20 | 2 | 8 | 2.5 | 300
115J :861255:00:------:-- | 21:0624:000255 | 21:0624 | 21:0195 | 21:0195:000216 | 21:0195:000216:0001:0001:00 |  | 62.1773 | -139.3943 | NGR bulk stream sediment | <177 micron (NGR) | 13 | 0111:s__11 | 255 | 54 | 14 | 8 | 17 | 9 | 0.2 | 200 | 1.72 | -0.2 | 2 | -2 | 40 | 0.3 | -1 | 716 | 20 | 2 | 7.2 | 2.1 | 345
115J :861256:00:------:-- | 21:0624:000256 | 21:0624 | 21:0195 | 21:0195:000217 | 21:0195:000217:0001:0001:00 |  | 62.2475 | -139.4201 | NGR bulk stream sediment | <177 micron (NGR) | 13 | 0112:s__12 | 256 | 83 | 24 | 9 | 25 | 11 | -0.2 | 260 | 2 | 0.3 | 3 | -2 | 47 | -0.2 | 1 | 852 | 20 | 2 | 8.4 | 3 | 440
115J :861257:00:------:-- | 21:0624:000257 | 21:0624 | 21:0195 | 21:0195:000218 | 21:0195:000218:0001:0001:00 |  | 62.2495 | -139.4064 | NGR bulk stream sediment | <177 micron (NGR) | 13 | 0113:s__13 | 257 | 143 | 44 | 12 | 44 | 13 | 0.2 | 400 | 2.4 | 1 | 4 | -2 | 50 | 0.6 | -1 | 1770 | 70 | -2 | 10.6 | 3.2 | 440
115J :861258:00:------:-- | 21:0624:000258 | 21:0624 | 21:0195 | 21:0195:000219 | 21:0195:000219:0001:0001:00 |  | 62.2721 | -139.4097 | NGR bulk stream sediment | <177 micron (NGR) | 13 | 0114:s__14 | 258 | 67 | 16 | 8 | 57 | 9 | -0.2 | 310 | 2 | -0.2 | 1 | -2 | 41 | -0.2 | -1 | 741 | 20 | -2 | 7 | 2.5 | 460
115J :861259:00:------:-- | 21:0624:000259 | 21:0624 | 21:0195 | 21:0195:000220 | 21:0195:000220:0001:0001:00 |  | 62.2784 | -139.3809 | NGR bulk stream sediment | <177 micron (NGR) | 13 | 0115:s__15 | 259 | 55 | 14 | 4 | 18 | 9 | -0.2 | 230 | 1.56 | -0.2 | 1 | -2 | 39 | 0.2 | -1 | 653 | 20 | -2 | 6 | 3.1 | 370
115J :861260:00:------:-- | 21:0624:000260 | 21:0624 | 21:0195 | 21:0195:000221 | 21:0195:000221:0001:0001:00 |  | 62.2851 | -139.4566 | NGR bulk stream sediment | <177 micron (NGR) | 13 | 0116:s__16 | 260 | 81 | 25 | 10 | 28 | 12 | -0.2 | 480 | 2.2 | 0.3 | 4 | -2 | 42 | 0.6 | 1 | 1030 | 20 | -2 | 6 | 2.8 | 495
115J :861261:80:861265:10 | 21:0624:000261 | 21:0624 | 21:0195 | 21:0195:000225 | 21:0195:000225:0001:0001:02 |  | 62.4555 | -139.2954 | NGR bulk stream sediment | <177 micron (NGR) | 14 | 0011:bff_1 | 261 | 45 | 20 | 7 | 20 | 6 | -0.2 | 250 | 1.46 | -0.2 | 1 | -2 | 42 | 0.2 | -1 | 665 | 20 | 2 | 5.2 | 2 | 330
115J :861262:00:------:-- | 21:0624:000262 | 21:0624 | 21:0195 | 21:0195:000222 | 21:0195:000222:0001:0001:00 |  | 62.2957 | -139.4447 | NGR bulk stream sediment | <177 micron (NGR) | 14 | 0101:s__01 | 262 | 49 | 13 | 7 | 16 | 8 | -0.2 | 220 | 1.36 | -0.2 | 1 | -2 | 35 | -0.2 | -1 | 669 | 20 | 2 | 5 | 2 | 350
115J :861263:00:------:-- | 21:0624:000263 | 21:0624 | 21:0195 | 21:0195:000223 | 21:0195:000223:0001:0001:00 |  | 62.4742 | -139.3608 | NGR bulk stream sediment | <177 micron (NGR) | 14 | 0102:s__02 | 263 | 77 | 20 | 6 | 24 | 11 | -0.2 | 280 | 1.68 | 0.2 | 2 | -2 | 48 | 0.2 | 1 | 627 | 30 | 2 | 12.4 | 2.6 | 475
115J :861264:00:------:-- | 21:0624:000264 | 21:0624 | 21:0195 | 21:0195:000224 | 21:0195:000224:0001:0001:00 |  | 62.4776 | -139.3476 | NGR bulk stream sediment | <177 micron (NGR) | 14 | 0103:s__03 | 264 | 65 | 31 | 8 | 31 | 10 | -0.2 | 144 | 1.6 | -0.2 | 1 | -2 | 36 | -0.2 | -1 | 561 | 20 | -2 | 17 | 1.7 | 345
115J :861265:10:------:-- | 21:0624:000265 | 21:0624 | 21:0195 | 21:0195:000225 | 21:0195:000225:0001:0001:01 |  | 62.4555 | -139.2954 | NGR bulk stream sediment | <177 micron (NGR) | 14 | 0012:bff_1 | 265 | 46 | 21 | 6 | 20 | 8 | 0.2 | 250 | 1.6 | -0.2 | 2 | -2 | 45 | -0.2 | -1 | 659 | 20 | -2 | 6 | 2.2 | 440
115J :861266:20:861265:10 | 21:0624:000266 | 21:0624 | 21:0195 | 21:0195:000225 | 21:0195:000225:0002:0001:00 |  | 62.4555 | -139.2954 | NGR bulk stream sediment | <177 micron (NGR) | 14 | 0013:bff_1 | 266 | 48 | 20 | 6 | 20 | 9 | -0.2 | 220 | 1.5 | -0.2 | 2 | -2 | 43 | -0.2 | 2 | 618 | 20 | 2 | 7.6 | 2.1 | 350
115J :861267:00:------:-- | 21:0624:000267 | 21:0624 | 21:0195 | 21:0195:000226 | 21:0195:000226:0001:0001:00 |  | 62.424 | -139.2386 | NGR bulk stream sediment | <177 micron (NGR) | 14 | 0104:s__04 | 267 | 61 | 27 | 7 | 23 | 10 | -0.2 | 330 | 1.76 | -0.2 | 2 | -2 | 51 | 0.2 | 1 | 646 | 20 | -2 | 10 | 2.1 | 370
115J :861268:00:------:-- | 21:0624:000268 | 21:0624 | 21:0195 | 21:0195:000227 | 21:0195:000227:0001:0001:00 |  | 62.4273 | -139.2275 | NGR bulk stream sediment | <177 micron (NGR) | 14 | 0105:s__05 | 268 | 81 | 30 | 12 | 31 | 15 | 0.2 | 1800 | 2.65 | -0.2 | 4 | -2 | 61 | 0.2 | 2 | 700 | 20 | -2 | 12.6 | 2.7 | 390
115J :861269:00:------:-- | 21:0624:000269 | 21:0624 | 21:0195 | 21:0195:000228 | 21:0195:000228:0001:0001:00 |  | 62.4179 | -139.2152 | NGR bulk stream sediment | <177 micron (NGR) | 14 | 0106:s__06 | 269 | 84 | 24 | 8 | 26 | 12 | -0.2 | 3600 | 2.6 | 0.3 | 3 | -2 | 51 | 0.4 | 2 | 666 | 55 | -2 | 19.8 | 1.6 | 290
115J :861270:9W:------:-- | 21:0624:000270 | 21:0624 |  |  |  | 77 |  |  | Control Reference | Unspecified | 14 | 0901:R__01 | 270 | 125 | 54 | 32 | 281 | 23 | 0.2 | 540 | 2.75 | 0.9 | 11 | 2 | 51 | 0.9 | 5 | 694 | 25 | 18 | 3.4 | 17 | 660
115J :861271:00:------:-- | 21:0624:000271 | 21:0624 | 21:0195 | 21:0195:000229 | 21:0195:000229:0001:0001:00 |  | 62.4275 | -139.1606 | NGR bulk stream sediment | <177 micron (NGR) | 14 | 0107:s__07 | 271 | 132 | 22 | 8 | 36 | 9 | -0.2 | 176 | 2 | 0.6 | 2 | -2 | 34 | 0.2 | -1 | 759 | 40 | -2 | 6.2 | 2.3 | 390
115J :861272:00:------:-- | 21:0624:000272 | 21:0624 | 21:0195 | 21:0195:000230 | 21:0195:000230:0001:0001:00 |  | 62.371 | -139.0977 | NGR bulk stream sediment | <177 micron (NGR) | 14 | 0108:s__08 | 272 | 53 | 19 | 9 | 20 | 8 | -0.2 | 270 | 1.7 | -0.2 | 2 | -2 | 34 | 0.3 | -1 | 725 | 20 | -2 | 5.2 | 2.6 | 320
115J :861273:00:------:-- | 21:0624:000273 | 21:0624 | 21:0195 | 21:0195:000231 | 21:0195:000231:0001:0001:00 |  | 62.3646 | -139.1646 | NGR bulk stream sediment | <177 micron (NGR) | 14 | 0109:s__09 | 273 | 58 | 18 | 8 | 20 | 7 | 0.2 | 300 | 1.76 | -0.2 | 2 | -2 | 34 | 0.2 | 1 | 626 | 15 | -2 | 5 | 4.5 | 350
115J :861274:00:------:-- | 21:0624:000274 | 21:0624 | 21:0195 | 21:0195:000232 | 21:0195:000232:0001:0001:00 |  | 62.3476 | -139.1515 | NGR bulk stream sediment | <177 micron (NGR) | 14 | 0110:s__10 | 274 | 79 | 23 | 10 | 26 | 20 | 0.5 | 220 | 1.72 | 0.5 | 16 | 8 | 66 | 0.2 | -1 | 782 | 40 | 2 | 11.6 | 4.8 | 290
115J :861275:00:------:-- | 21:0624:000275 | 21:0624 | 21:0195 | 21:0195:000233 | 21:0195:000233:0001:0001:00 |  | 62.3251 | -139.0958 | NGR bulk stream sediment | <177 micron (NGR) | 14 | 0111:s__11 | 275 | 48 | 11 | 6 | 16 | 8 | -0.2 | 230 | 1.44 | 0.2 | 2 | -2 | 31 | 0.2 | -1 | 677 | 10 | -2 | 4.4 | 2.6 | 280
115J :861276:00:------:-- | 21:0624:000276 | 21:0624 | 21:0195 | 21:0195:000234 | 21:0195:000234:0001:0001:00 |  | 62.3088 | -139.0961 | NGR bulk stream sediment | <177 micron (NGR) | 14 | 0112:s__12 | 276 | 61 | 21 | 11 | 20 | 8 | 0.4 | 260 | 1.78 | 0.3 | 2 | -2 | 36 | 0.2 | 2 | 683 | 20 | -2 | 6 | 3 | 320
115J :861277:00:------:-- | 21:0624:000277 | 21:0624 | 21:0195 | 21:0195:000235 | 21:0195:000235:0001:0001:00 |  | 62.3086 | -139.062 | NGR bulk stream sediment | <177 micron (NGR) | 14 | 0113:s__13 | 277 | 56 | 18 | 7 | 21 | 9 | 0.2 | 360 | 2.05 | -0.2 | 3 | -2 | 41 | 0.3 | -1 | 659 | 20 | -2 | 5.2 | 2.1 | 330
115J :861278:00:------:-- | 21:0624:000278 | 21:0624 | 21:0195 | 21:0195:000236 | 21:0195:000236:0001:0001:00 |  | 62.3058 | -139.0359 | NGR bulk stream sediment | <177 micron (NGR) | 14 | 0114:s__14 | 278 | 48 | 11 | 3 | 15 | 6 | -0.2 | 148 | 1.2 | -0.2 | 1 | -2 | 25 | 0.2 | 1 | 592 | 15 | -2 | 2.8 | 1.9 | 360
115J :861279:00:------:-- | 21:0624:000279 | 21:0624 | 21:0195 | 21:0195:000237 | 21:0195:000237:0001:0001:00 |  | 62.313 | -138.9888 | NGR bulk stream sediment | <177 micron (NGR) | 14 | 0115:s__15 | 279 | 146 | 15 | 13 | 11 | 6 | -0.2 | 300 | 1.6 | 0.7 | 2 | -2 | 21 | 0.2 | 10 | 508 | 10 | 2 | 3.4 | 15.2 | 265
115J :861280:00:------:-- | 21:0624:000280 | 21:0624 | 21:0195 | 21:0195:000238 | 21:0195:000238:0001:0001:00 |  | 62.2687 | -138.928 | NGR bulk stream sediment | <177 micron (NGR) | 14 | 0116:s__16 | 280 | 64 | 16 | 10 | 18 | 6 | -0.2 | 180 | 1.84 | -0.2 | 2 | -2 | 43 | 0.4 | 2 | 799 | 20 | 2 | 7.6 | 3.5 | 390
115J :861281:80:861282:10 | 21:0624:000281 | 21:0624 | 21:0195 | 21:0195:000239 | 21:0195:000239:0001:0001:02 |  | 62.2621 | -138.9203 | NGR bulk stream sediment | <177 micron (NGR) | 15 | 0011:bff_1 | 281 | 64 | 14 | 6 | 15 | 7 | 0.3 | 180 | 2.2 | -0.2 | 2 | -2 | 40 | 0.2 | -1 | 894 | 20 | 2 | 5.4 | 4.9 | 475
115J :861282:10:------:-- | 21:0624:000282 | 21:0624 | 21:0195 | 21:0195:000239 | 21:0195:000239:0001:0001:01 |  | 62.2621 | -138.9203 | NGR bulk stream sediment | <177 micron (NGR) | 15 | 0012:bff_1 | 282 | 70 | 14 | 5 | 15 | 6 | 0.2 | 180 | 2.3 | -0.2 | 2 | -2 | 40 | 0.2 | 1 | 928 | 15 | 2 | 6.2 | 5.1 | 460
115J :861283:20:861282:10 | 21:0624:000283 | 21:0624 | 21:0195 | 21:0195:000239 | 21:0195:000239:0002:0001:00 |  | 62.2621 | -138.9203 | NGR bulk stream sediment | <177 micron (NGR) | 15 | 0013:bff_1 | 283 | 70 | 14 | 6 | 14 | 5 | -0.2 | 180 | 2.3 | -0.2 | 2 | -2 | 40 | 0.2 | -1 | 914 | 20 | -2 | 5.4 | 5.1 | 600
115J :861284:00:------:-- | 21:0624:000284 | 21:0624 | 21:0195 | 21:0195:000240 | 21:0195:000240:0001:0001:00 |  | 62.2269 | -138.877 | NGR bulk stream sediment | <177 micron (NGR) | 15 | 0101:s__01 | 284 | 79 | 18 | 8 | 20 | 14 | 0.2 | 360 | 2.9 | -0.2 | 4 | -2 | 44 | 0.2 | 1 | 964 | 30 | 2 | 8.6 | 4.9 | 415
115J :861285:00:------:-- | 21:0624:000285 | 21:0624 | 21:0195 | 21:0195:000241 | 21:0195:000241:0001:0001:00 |  | 62.2203 | -138.8715 | NGR bulk stream sediment | <177 micron (NGR) | 15 | 0102:s__02 | 285 | 74 | 13 | 9 | 17 | 9 | -0.2 | 390 | 2.4 | -0.2 | 4 | -2 | 35 | 0.2 | -1 | 922 | 25 | -2 | 10.4 | 5.6 | 370
115J :861286:00:------:-- | 21:0624:000286 | 21:0624 | 21:0195 | 21:0195:000242 | 21:0195:000242:0001:0001:00 |  | 62.2619 | -138.9856 | NGR bulk stream sediment | <177 micron (NGR) | 15 | 0103:s__03 | 286 | 62 | 13 | 4 | 15 | 6 | -0.2 | 270 | 2.2 | -0.2 | 4 | -2 | 37 | 0.2 | -1 | 880 | 20 | -2 | 5.6 | 4.1 | 415
115J :861287:00:------:-- | 21:0624:000287 | 21:0624 | 21:0195 | 21:0195:000243 | 21:0195:000243:0001:0001:00 |  | 62.2683 | -139.0306 | NGR bulk stream sediment | <177 micron (NGR) | 15 | 0104:s__04 | 287 | 51 | 13 | 4 | 17 | 6 | 0.2 | 180 | 1.8 | -0.2 | 3 | -2 | 31 | -0.2 | 2 | 654 | 10 | -2 | 4.8 | 2 | 390
115J :861288:00:------:-- | 21:0624:000288 | 21:0624 | 21:0195 | 21:0195:000244 | 21:0195:000244:0001:0001:00 |  | 62.2668 | -139.0682 | NGR bulk stream sediment | <177 micron (NGR) | 15 | 0105:s__05 | 288 | 79 | 45 | 8 | 30 | 19 | 0.2 | 530 | 3.6 | -0.2 | 5 | -2 | 63 | 0.4 | 1 | 739 | 30 | -2 | 13.2 | 2.3 | 370
115J :861289:00:------:-- | 21:0624:000289 | 21:0624 | 21:0195 | 21:0195:000245 | 21:0195:000245:0001:0001:00 |  | 62.2901 | -139.1217 | NGR bulk stream sediment | <177 micron (NGR) | 15 | 0106:s__06 | 289 | 62 | 19 | 8 | 20 | 2 | -0.2 | 180 | 2 | -0.2 | 3 | -2 | 36 | -0.2 | 1 | 739 | 10 | -2 | 5.2 | 3.3 | 400
115J :861290:00:------:-- | 21:0624:000290 | 21:0624 | 21:0195 | 21:0195:000246 | 21:0195:000246:0001:0001:00 |  | 62.2796 | -139.2461 | NGR bulk stream sediment | <177 micron (NGR) | 15 | 0107:s__07 | 290 | 61 | 16 | 5 | 20 | 9 | -0.2 | 240 | 2.3 | -0.2 | 4 | -2 | 35 | 0.4 | -1 | 699 | 20 | -2 | 4 | 2.5 | 350
115J :861291:00:------:-- | 21:0624:000291 | 21:0624 | 21:0195 | 21:0195:000247 | 21:0195:000247:0001:0001:00 |  | 62.3071 | -139.2152 | NGR bulk stream sediment | <177 micron (NGR) | 15 | 0108:s__08 | 291 | 89 | 51 | 7 | 27 | 22 | 0.2 | 1200 | 3.8 | -0.2 | 5 | 2 | 51 | 0.4 | 1 | 478 | 85 | -2 | 4 | 5.9 | 245
115J :861292:00:------:-- | 21:0624:000292 | 21:0624 | 21:0195 | 21:0195:000248 | 21:0195:000248:0001:0001:00 |  | 62.304 | -139.2622 | NGR bulk stream sediment | <177 micron (NGR) | 15 | 0109:s__09 | 292 | 71 | 19 | 6 | 22 | 11 | -0.2 | 560 | 2.8 | -0.2 | 4 | -2 | 48 | -0.2 | -1 | 634 | 40 | 2 | 8.6 | 4.5 | 325
115J :861293:00:------:-- | 21:0624:000293 | 21:0624 | 21:0195 | 21:0195:000249 | 21:0195:000249:0001:0001:00 |  | 62.1953 | -139.9921 | NGR bulk stream sediment | <177 micron (NGR) | 15 | 0110:s__10 | 293 | 61 | 12 | 5 | 19 | 8 | -0.2 | 200 | 1.9 | -0.2 | 3 | -2 | 32 | 0.2 | -1 | 660 | 10 | -2 | 6 | 2 | 325
115J :861294:00:------:-- | 21:0624:000294 | 21:0624 | 21:0195 | 21:0195:000250 | 21:0195:000250:0001:0001:00 |  | 62.2099 | -139.8957 | NGR bulk stream sediment | <177 micron (NGR) | 15 | 0111:s__11 | 294 | 108 | 35 | 7 | 34 | 12 | 0.3 | 460 | 3.6 | -0.2 | 4 | -2 | 32 | 0.5 | -1 | 668 | 55 | -2 | 21.8 | 2.4 | 370
115J :861295:00:------:-- | 21:0624:000295 | 21:0624 | 21:0195 | 21:0195:000251 | 21:0195:000251:0001:0001:00 |  | 62.2246 | -139.9173 | NGR bulk stream sediment | <177 micron (NGR) | 15 | 0112:s__12 | 295 | 89 | 23 | 6 | 28 | 13 | 0.2 | 420 | 3.1 | -0.2 | 4 | -2 | 47 | 0.4 | 2 | 631 | 25 | -2 | 11 | 2.5 | 370
115J :861296:00:------:-- | 21:0624:000296 | 21:0624 | 21:0195 | 21:0195:000252 | 21:0195:000252:0001:0001:00 |  | 62.2337 | -139.9192 | NGR bulk stream sediment | <177 micron (NGR) | 15 | 0113:s__13 | 296 | 63 | 26 | 5 | 23 | 16 | -0.2 | 270 | 2.5 | -0.2 | 4 | -2 | 45 | 0.3 | 1 | 535 | 25 | 2 | 7.2 | 1.9 | 325
115J :861297:00:------:-- | 21:0624:000297 | 21:0624 | 21:0195 | 21:0195:000253 | 21:0195:000253:0001:0001:00 |  | 62.2372 | -139.8729 | NGR bulk stream sediment | <177 micron (NGR) | 15 | 0114:s__14 | 297 | 65 | 22 | 5 | 23 | 13 | -0.2 | 460 | 3.6 | -0.2 | 7 | -2 | 45 | 0.2 | 1 | 534 | 30 | -2 | 12.6 | 2.3 | 320
115J :861298:00:------:-- | 21:0624:000298 | 21:0624 | 21:0195 | 21:0195:000254 | 21:0195:000254:0001:0001:00 |  | 62.2437 | -139.8288 | NGR bulk stream sediment | <177 micron (NGR) | 15 | 0115:s__15 | 298 | 97 | 26 | 7 | 36 | 13 | 0.3 | 550 | 3.4 | -0.2 | 8 | -2 | 52 | 0.9 | 1 | 604 | 25 | -2 | 9.4 | 2.7 | 400
115J :861299:9Y:------:-- | 21:0624:000299 | 21:0624 |  |  |  | 79 |  |  | Control Reference | Unspecified | 15 | 0901:R__01 | 299 | 113 | 84 | 18 | 231 | 33 | 0.2 | 920 | 3.6 | -0.2 | 10 | -2 | 50 | 0.6 | 2 | 703 | 40 | 4 | 3 | 2.6 | 475
115J :861300:00:------:-- | 21:0624:000300 | 21:0624 | 21:0195 | 21:0195:000255 | 21:0195:000255:0001:0001:00 |  | 62.2679 | -139.8584 | NGR bulk stream sediment | <177 micron (NGR) | 15 | 0116:s__16 | 300 | 59 | 27 | 7 | 23 | 12 | 0.5 | 250 | 2.2 | -0.2 | 3 | -2 | 61 | 0.4 | -1 | 610 | 25 | -2 | 10 | 1.6 | 325
115J :861301:80:861306:10 | 21:0624:000301 | 21:0624 | 21:0195 | 21:0195:000259 | 21:0195:000259:0001:0001:02 |  | 62.0726 | -139.3459 | NGR bulk stream sediment | <177 micron (NGR) | 16 | 0011:bff_1 | 301 | 83 | 14 | 9 | 15 | 8 | -0.2 | 230 | 1.92 | -0.2 | 2 | -2 | 45 | 0.3 | 2 | 770 | 21 | -2 | 6.2 | 1.9 | 320
115J :861302:00:------:-- | 21:0624:000302 | 21:0624 | 21:0195 | 21:0195:000256 | 21:0195:000256:0001:0001:00 |  | 62.256 | -139.7319 | NGR bulk stream sediment | <177 micron (NGR) | 16 | 0101:s__01 | 302 | 78 | 20 | 11 | 20 | 6 | -0.2 | 240 | 1.68 | 0.3 | 3 | -2 | 34 | -0.2 | 2 | 244 | 60 | -2 | 54 | 1 | 255
115J :861303:9X:------:-- | 21:0624:000303 | 21:0624 |  |  |  | 78 |  |  | Control Reference | Unspecified | 16 | 0901:R__01 | 303 | 95 | 36 | 19 | 241 | 18 | 0.2 | 440 | 2.2 | 0.7 | 8 | 2 | 37 | 0.7 | 3 | 645 | 20 | 18 | 3.3 | 10.7 | 450
115J :861304:00:------:-- | 21:0624:000304 | 21:0624 | 21:0195 | 21:0195:000257 | 21:0195:000257:0001:0001:00 |  | 62.3061 | -139.6735 | NGR bulk stream sediment | <177 micron (NGR) | 16 | 0102:s__02 | 304 | 86 | 29 | 8 | 27 | 10 | -0.2 | 1200 | 3 | 0.2 | 10 | -2 | 40 | 0.4 | 4 | 680 | 40 | -2 | 16.8 | 2 | 300
115J :861305:00:------:-- | 21:0624:000305 | 21:0624 | 21:0195 | 21:0195:000258 | 21:0195:000258:0001:0001:00 |  | 62.0899 | -139.3706 | NGR bulk stream sediment | <177 micron (NGR) | 16 | 0103:s__03 | 305 | 86 | 29 | 12 | 26 | 11 | 0.2 | 340 | 2.2 | 0.4 | 2 | -2 | 54 | 0.4 | 4 | 849 | 40 | -2 | 8 | 1.7 | 340
115J :861306:10:------:-- | 21:0624:000306 | 21:0624 | 21:0195 | 21:0195:000259 | 21:0195:000259:0001:0001:01 |  | 62.0726 | -139.3459 | NGR bulk stream sediment | <177 micron (NGR) | 16 | 0012:bff_1 | 306 | 80 | 14 | 8 | 15 | 6 | 0.4 | 240 | 1.48 | 0.3 | 3 | -2 | 31 | 0.3 | 2 | 812 | 25 | 2 | 7.2 | 2.5 | 340
115J :861307:20:861306:10 | 21:0624:000307 | 21:0624 | 21:0195 | 21:0195:000259 | 21:0195:000259:0002:0001:00 |  | 62.0726 | -139.3459 | NGR bulk stream sediment | <177 micron (NGR) | 16 | 0013:bff_1 | 307 | 80 | 15 | 10 | 17 | 8 | 0.2 | 250 | 1.6 | 0.3 | 3 | -2 | 31 | 0.4 | 6 | 800 | 40 | -2 | 7.4 | 2.5 | 340
115J :861308:00:------:-- | 21:0624:000308 | 21:0624 | 21:0195 | 21:0195:000260 | 21:0195:000260:0001:0001:00 |  | 62.0769 | -139.2602 | NGR bulk stream sediment | <177 micron (NGR) | 16 | 0104:s__04 | 308 | 81 | 19 | 9 | 20 | 8 | -0.2 | 330 | 1.56 | 0.4 | 3 | -2 | 34 | 0.3 | 1 | 771 | 25 | -2 | 8.2 | 2.5 | 400
115J :861309:00:------:-- | 21:0624:000309 | 21:0624 | 21:0195 | 21:0195:000261 | 21:0195:000261:0001:0001:00 |  | 62.0653 | -139.2176 | NGR bulk stream sediment | <177 micron (NGR) | 16 | 0105:s__05 | 309 | 84 | 17 | 11 | 27 | 9 | -0.2 | 290 | 1.68 | 0.6 | 2 | -2 | 40 | -0.2 | 1 | 780 | 20 | -2 | 10 | 2.3 | 280
115J :861310:00:------:-- | 21:0624:000310 | 21:0624 | 21:0195 | 21:0195:000262 | 21:0195:000262:0001:0001:00 |  | 62.0554 | -139.2837 | NGR bulk stream sediment | <177 micron (NGR) | 16 | 0106:s__06 | 310 | 82 | 14 | 11 | 16 | 8 | -0.2 | 440 | 4.1 | 0.2 | 9 | -2 | 64 | 0.3 | -1 | 688 | 40 | -2 | 12.8 | 1.8 | 300
115J :861311:00:------:-- | 21:0624:000311 | 21:0624 | 21:0195 | 21:0195:000263 | 21:0195:000263:0001:0001:00 |  | 62.0453 | -139.2881 | NGR bulk stream sediment | <177 micron (NGR) | 16 | 0107:s__07 | 311 | 77 | 18 | 11 | 18 | 9 | 0.7 | 320 | 1.7 | 0.3 | 2 | -2 | 40 | 0.2 | 1 | 711 | 40 | -2 | 8.8 | 2.5 | 300
115J :861312:00:------:-- | 21:0624:000312 | 21:0624 | 21:0195 | 21:0195:000264 | 21:0195:000264:0001:0001:00 |  | 62.0355 | -139.2705 | NGR bulk stream sediment | <177 micron (NGR) | 16 | 0108:s__08 | 312 | 64 | 9 | 9 | 15 | 6 | -0.2 | 240 | 1.2 | 0.3 | 2 | -2 | 26 | 0.2 | 1 | 701 | 20 | -2 | 5.2 | 2.3 | 290
115J :861313:00:------:-- | 21:0624:000313 | 21:0624 | 21:0195 | 21:0195:000265 | 21:0195:000265:0001:0001:00 |  | 62.0511 | -139.3451 | NGR bulk stream sediment | <177 micron (NGR) | 16 | 0109:s__09 | 313 | 77 | 11 | 8 | 12 | 8 | -0.2 | 310 | 1.8 | -0.2 | 2 | -2 | 24 | 0.3 | 1 | 808 | 20 | -2 | 5.2 | 2.3 | 280
115J :861314:00:------:-- | 21:0624:000314 | 21:0624 | 21:0195 | 21:0195:000266 | 21:0195:000266:0001:0001:00 |  | 62.0593 | -139.3642 | NGR bulk stream sediment | <177 micron (NGR) | 16 | 0110:s__10 | 314 | 80 | 20 | 14 | 21 | 10 | -0.2 | 350 | 1.86 | 0.2 | 4 | -2 | 46 | 0.4 | -1 | 771 | 25 | -2 | 8 | 1.8 | 400
115J :861315:00:------:-- | 21:0624:000315 | 21:0624 | 21:0195 | 21:0195:000267 | 21:0195:000267:0001:0001:00 |  | 62.0683 | -139.4037 | NGR bulk stream sediment | <177 micron (NGR) | 16 | 0111:s__11 | 315 | 74 | 14 | 10 | 18 | 8 | -0.2 | 340 | 1.74 | 0.3 | 3 | -2 | 44 | 0.3 | 5 | 730 | 30 | -2 | 7.6 | 2.3 | 360
115J :861316:00:------:-- | 21:0624:000316 | 21:0624 | 21:0195 | 21:0195:000268 | 21:0195:000268:0001:0001:00 |  | 62.0599 | -139.4087 | NGR bulk stream sediment | <177 micron (NGR) | 16 | 0112:s__12 | 316 | 92 | 21 | 15 | 21 | 8 | 0.2 | 420 | 1.76 | 0.5 | 4 | -2 | 36 | 0.5 | 1 | 724 | 30 | -2 | 8.4 | 2.5 | 380
115J :861317:00:------:-- | 21:0624:000317 | 21:0624 | 21:0195 | 21:0195:000269 | 21:0195:000269:0001:0001:00 |  | 62.0753 | -139.4563 | NGR bulk stream sediment | <177 micron (NGR) | 16 | 0113:s__13 | 317 | 70 | 12 | 12 | 13 | 9 | -0.2 | 300 | 1.66 | 0.4 | 2 | -2 | 42 | 0.3 | 2 | 814 | 40 | 18 | 9.4 | 2 | 340
115J :861318:00:------:-- | 21:0624:000318 | 21:0624 | 21:0195 | 21:0195:000270 | 21:0195:000270:0001:0001:00 |  | 62.0613 | -139.4912 | NGR bulk stream sediment | <177 micron (NGR) | 16 | 0114:s__14 | 318 | 81 | 20 | 13 | 19 | 8 | 0.2 | 420 | 2 | 0.4 | 4 | -2 | 50 | 0.4 | 2 | 745 | 60 | -2 | 8.6 | 3.3 | 410
115J :861319:00:------:-- | 21:0624:000319 | 21:0624 | 21:0195 | 21:0195:000271 | 21:0195:000271:0001:0001:00 |  | 62.0765 | -139.4862 | NGR bulk stream sediment | <177 micron (NGR) | 16 | 0115:s__15 | 319 | 67 | 12 | 12 | 15 | 7 | 0.2 | 560 | 1.96 | 0.5 | 3 | -2 | 44 | 0.5 | 1 | 820 | 15 | -2 | 4.2 | 2.2 | 400
115J :861320:00:------:-- | 21:0624:000320 | 21:0624 | 21:0195 | 21:0195:000272 | 21:0195:000272:0001:0001:00 |  | 62.0672 | -139.5033 | NGR bulk stream sediment | <177 micron (NGR) | 16 | 0116:s__16 | 320 | 69 | 24 | 11 | 17 | 10 | -0.2 | 340 | 2.1 | 0.4 | 2 | -2 | 46 | 0.4 | -1 | 719 | 35 | -2 | 10.8 | 4.6 | 315
115J :861321:80:861322:10 | 21:0624:000321 | 21:0624 | 21:0195 | 21:0195:000273 | 21:0195:000273:0001:0001:02 |  | 62.0841 | -139.55 | NGR bulk stream sediment | <177 micron (NGR) | 17 | 0011:bff_1 | 321 | 56 | 16 | 8 | 20 | 7 | -0.2 | 420 | 1.64 | 0.2 | 2 | -2 | 46 | 0.4 | -1 | 734 | 40 | -2 | 6.2 | 2.6 | 370
115J :861322:10:------:-- | 21:0624:000322 | 21:0624 | 21:0195 | 21:0195:000273 | 21:0195:000273:0001:0001:01 |  | 62.0841 | -139.55 | NGR bulk stream sediment | <177 micron (NGR) | 17 | 0012:bff_1 | 322 | 65 | 16 | 11 | 18 | 9 | -0.2 | 430 | 1.68 | 0.3 | 4 | -2 | 50 | 0.4 | 1 | 752 | 20 | -2 | 5.4 | 2.2 | 360
115J :861323:20:861322:10 | 21:0624:000323 | 21:0624 | 21:0195 | 21:0195:000273 | 21:0195:000273:0002:0001:00 |  | 62.0841 | -139.55 | NGR bulk stream sediment | <177 micron (NGR) | 17 | 0013:bff_1 | 323 | 64 | 20 | 10 | 20 | 8 | -0.2 | 480 | 1.8 | 0.5 | 6 | -2 | 47 | 0.5 | -1 | 737 | 20 | -2 | 7.2 | 2.8 | 330
115J :861324:00:------:-- | 21:0624:000324 | 21:0624 | 21:0195 | 21:0195:000274 | 21:0195:000274:0001:0001:00 |  | 62.0797 | -139.5594 | NGR bulk stream sediment | <177 micron (NGR) | 17 | 0101:s__01 | 324 | 64 | 22 | 14 | 22 | 9 | 0.4 | 670 | 2.2 | 0.4 | 7 | -2 | 51 | 0.7 | -1 | 767 | 25 | -2 | 10.8 | 3.2 | 340
115J :861325:00:------:-- | 21:0624:000325 | 21:0624 | 21:0195 | 21:0195:000275 | 21:0195:000275:0001:0001:00 |  | 62.0672 | -139.6022 | NGR bulk stream sediment | <177 micron (NGR) | 17 | 0102:s__02 | 325 | 67 | 18 | 12 | 20 | 9 | -0.2 | 300 | 1.48 | 0.4 | 7 | -2 | 35 | 0.3 | -1 | 672 | 25 | -2 | 6 | 2.3 | 390
115J :861326:00:------:-- | 21:0624:000326 | 21:0624 | 21:0195 | 21:0195:000276 | 21:0195:000276:0001:0001:00 |  | 62.0409 | -139.5799 | NGR bulk stream sediment | <177 micron (NGR) | 17 | 0103:s__03 | 326 | 65 | 20 | 14 | 17 | 8 | -0.2 | 390 | 2.05 | 0.2 | 4 | -2 | 58 | 0.5 | -1 | 790 | 80 | -2 | 10 | 3.9 | 360
115J :861327:00:------:-- | 21:0624:000327 | 21:0624 | 21:0195 | 21:0195:000277 | 21:0195:000277:0001:0001:00 |  | 62.0167 | -139.6144 | NGR bulk stream sediment | <177 micron (NGR) | 17 | 0104:s__04 | 327 | 70 | 22 | 13 | 21 | 9 | 0.3 | 370 | 2.1 | 0.5 | 4 | -2 | 61 | 0.5 | -1 | 699 | 30 | -2 | 9.8 | 7.9 | 400
115J :861328:00:------:-- | 21:0624:000328 | 21:0624 | 21:0195 | 21:0195:000278 | 21:0195:000278:0001:0001:00 |  | 62.0934 | -138.2342 | NGR bulk stream sediment | <177 micron (NGR) | 17 | 0105:s__05 | 328 | 29 | 6 | 9 | 9 | 2 | 0.2 | 80 | 0.72 | 0.3 | 2 | -2 | 15 | -0.2 | 1 | 843 | -10 | -2 | 2.6 | 2.5 | 370
115J :861329:00:------:-- | 21:0624:000329 | 21:0624 | 21:0195 | 21:0195:000279 | 21:0195:000279:0001:0001:00 |  | 62.0883 | -138.1677 | NGR bulk stream sediment | <177 micron (NGR) | 17 | 0106:s__06 | 329 | 36 | 9 | 9 | 13 | 5 | 0.3 | 110 | 0.92 | -0.2 | 3 | -2 | 21 | 0.2 | 2 | 889 | 15 | 2 | 2 | 3.5 | 370
115J :861330:9W:------:-- | 21:0624:000330 | 21:0624 |  |  |  | 77 |  |  | Control Reference | Unspecified | 17 | 0901:R__01 | 330 | 130 | 56 | 31 | 267 | 18 | 0.2 | 520 | 2.8 | 1 | 15 | 3 | 44 | 0.8 | 4 | 683 | 25 | 16 | 2.8 | 19 | 360
115J :861331:00:------:-- | 21:0624:000331 | 21:0624 | 21:0195 | 21:0195:000280 | 21:0195:000280:0001:0001:00 |  | 62.0841 | -138.1793 | NGR bulk stream sediment | <177 micron (NGR) | 17 | 0107:s__07 | 331 | 37 | 8 | 7 | 11 | 5 | -0.2 | 130 | 0.84 | 0.4 | 3 | -2 | 20 | 0.2 | 1 | 1000 | 10 | -2 | 1.6 | 2.1 | 330
115J :861332:00:------:-- | 21:0624:000332 | 21:0624 | 21:0195 | 21:0195:000281 | 21:0195:000281:0001:0001:00 |  | 62.0983 | -138.1867 | NGR bulk stream sediment | <177 micron (NGR) | 17 | 0108:s__08 | 332 | 48 | 17 | 12 | 16 | 7 | -0.2 | 180 | 1.18 | 0.3 | 4 | -2 | 36 | 0.2 | 2 | 924 | 15 | -2 | 5.2 | 2.6 | 315
115J :861333:00:------:-- | 21:0624:000333 | 21:0624 | 21:0195 | 21:0195:000282 | 21:0195:000282:0001:0001:00 |  | 62.1112 | -138.1658 | NGR bulk stream sediment | <177 micron (NGR) | 17 | 0109:s__09 | 333 | 54 | 14 | 10 | 13 | 6 | -0.2 | 220 | 1.16 | -0.2 | 3 | -2 | 35 | 0.4 | 2 | 959 | 35 | -2 | 5.6 | 4.7 | 370
115J :861334:00:------:-- | 21:0624:000334 | 21:0624 | 21:0195 | 21:0195:000283 | 21:0195:000283:0001:0001:00 |  | 62.1204 | -138.1731 | NGR bulk stream sediment | <177 micron (NGR) | 17 | 0110:s__10 | 334 | 60 | 19 | 11 | 21 | 7 | -0.2 | 390 | 1.56 | 0.3 | 3 | -2 | 35 | 0.2 | 4 | 800 | 25 | -2 | 10 | 2.7 | 360
115J :861335:00:------:-- | 21:0624:000335 | 21:0624 | 21:0195 | 21:0195:000284 | 21:0195:000284:0001:0001:00 |  | 62.1199 | -138.1382 | NGR bulk stream sediment | <177 micron (NGR) | 17 | 0111:s__11 | 335 | 56 | 21 | 8 | 16 | 8 | 0.3 | 210 | 1.44 | 0.2 | 3 | -2 | 51 | 0.3 | 3 | 727 | 15 | -2 | 4.2 | 2 | 410
115J :861336:00:------:-- | 21:0624:000336 | 21:0624 | 21:0195 | 21:0195:000285 | 21:0195:000285:0001:0001:00 |  | 62.1242 | -138.105 | NGR bulk stream sediment | <177 micron (NGR) | 17 | 0112:s__12 | 336 | 55 | 14 | 11 | 16 | 6 | -0.2 | 230 | 1.46 | 0.3 | 4 | -2 | 37 | 0.4 | 3 | 809 | 15 | -2 | 4 | 3.5 | 47
115J :861337:00:------:-- | 21:0624:000337 | 21:0624 | 21:0195 | 21:0195:000286 | 21:0195:000286:0001:0001:00 |  | 62.1361 | -138.1175 | NGR bulk stream sediment | <177 micron (NGR) | 17 | 0113:s__13 | 337 | 38 | 11 | 6 | 13 | 5 | -0.2 | 180 | 1.06 | -0.2 | 2 | -2 | 22 | 0.5 | 1 | 895 | 20 | 2 | 4 | 2.9 | 360
115J :861338:00:------:-- | 21:0624:000338 | 21:0624 | 21:0195 | 21:0195:000287 | 21:0195:000287:0001:0001:00 |  | 62.1401 | -138.0885 | NGR bulk stream sediment | <177 micron (NGR) | 17 | 0114:s__14 | 338 | 41 | 9 | 6 | 10 | 5 | 0.2 | 180 | 1.1 | -0.2 | 1 | -2 | 21 | 0.4 | 2 | 895 | 15 | -2 | 2.6 | 3.2 | 315
115J :861339:00:------:-- | 21:0624:000339 | 21:0624 | 21:0195 | 21:0195:000288 | 21:0195:000288:0001:0001:00 |  | 62.1536 | -138.0983 | NGR bulk stream sediment | <177 micron (NGR) | 17 | 0115:s__15 | 339 | 54 | 10 | 7 | 8 | 10 | 0.2 | 270 | 2.2 | -0.2 | 2 | -2 | 65 | 0.3 | 2 | 770 | 10 | -2 | 3 | 2.5 | 600
115J :861340:00:------:-- | 21:0624:000340 | 21:0624 | 21:0195 | 21:0195:000289 | 21:0195:000289:0001:0001:00 |  | 62.1835 | -138.1278 | NGR bulk stream sediment | <177 micron (NGR) | 17 | 0116:s__16 | 340 | 63 | 11 | 11 | 8 | 9 | 0.2 | 300 | 2.3 | -0.2 | 2 | -2 | 61 | 0.5 | 2 | 750 | 15 | -2 | 1.6 | 2 | 620
115J :861341:80:861343:10 | 21:0624:000341 | 21:0624 | 21:0195 | 21:0195:000291 | 21:0195:000291:0001:0001:02 |  | 62.1162 | -138.3225 | NGR bulk stream sediment | <177 micron (NGR) | 18 | 0011:bff_1 | 341 | 33 | 7 | 6 | 9 | 3 | -0.2 | 136 | 0.92 | -0.2 | 1 | -2 | 21 | -0.2 | 2 | 827 | 10 | 2 | 1.8 | 3.7 | 340
115J :861342:00:------:-- | 21:0624:000342 | 21:0624 | 21:0195 | 21:0195:000290 | 21:0195:000290:0001:0001:00 |  | 62.1816 | -138.1457 | NGR bulk stream sediment | <177 micron (NGR) | 18 | 0101:s__01 | 342 | 56 | 20 | 10 | 13 | 12 | 0.2 | 1050 | 2.3 | 0.2 | 3 | -2 | 46 | -0.2 | 3 | 842 | 50 | -2 | 14 | 7.2 | 315
115J :861343:10:------:-- | 21:0624:000343 | 21:0624 | 21:0195 | 21:0195:000291 | 21:0195:000291:0001:0001:01 |  | 62.1162 | -138.3225 | NGR bulk stream sediment | <177 micron (NGR) | 18 | 0012:bff_1 | 343 | 36 | 8 | 7 | 10 | 4 | 0.4 | 124 | 0.96 | -0.2 | 2 | -2 | 22 | 0.2 | 1 | 857 | 10 | -2 | 2.4 | 3.4 | 290
115J :861344:20:861343:10 | 21:0624:000344 | 21:0624 | 21:0195 | 21:0195:000291 | 21:0195:000291:0002:0001:00 |  | 62.1162 | -138.3225 | NGR bulk stream sediment | <177 micron (NGR) | 18 | 0013:bff_1 | 344 | 37 | 9 | 5 | 10 | 5 | -0.2 | 132 | 1 | -0.2 | 1 | -2 | 23 | -0.2 | 3 | 833 | 10 | -2 | 2 | 4.7 | 290
115J :861345:00:------:-- | 21:0624:000345 | 21:0624 | 21:0195 | 21:0195:000292 | 21:0195:000292:0001:0001:00 |  | 62.1024 | -138.3149 | NGR bulk stream sediment | <177 micron (NGR) | 18 | 0102:s__02 | 345 | 32 | 9 | 6 | 10 | 5 | 0.2 | 120 | 0.94 | -0.2 | 2 | -2 | 22 | -0.2 | 2 | 854 | 15 | -2 | 2.8 | 2.6 | 230
115J :861346:9Y:------:-- | 21:0624:000346 | 21:0624 |  |  |  | 79 |  |  | Control Reference | Unspecified | 18 | 0901:R__01 | 346 | 107 | 83 | 19 | 218 | 20 | 0.3 | 880 | 2.9 | 1.2 | 5 | -2 | 67 | 0.5 | 1 | 737 | 65 | 4 | 2.6 | 2.2 | 600
115J :861347:00:------:-- | 21:0624:000347 | 21:0624 | 21:0195 | 21:0195:000293 | 21:0195:000293:0001:0001:00 |  | 62.0554 | -138.4727 | NGR bulk stream sediment | <177 micron (NGR) | 18 | 0103:s__03 | 347 | 94 | 26 | 15 | 16 | 22 | -0.2 | 2000 | 8 | -0.2 | 15 | 7 | 153 | -0.2 | 1 | 562 | 15 | -2 | 3 | 6.4 | 500
115J :861348:00:------:-- | 21:0624:000348 | 21:0624 | 21:0195 | 21:0195:000294 | 21:0195:000294:0001:0001:00 |  | 62.0503 | -138.4567 | NGR bulk stream sediment | <177 micron (NGR) | 18 | 0104:s__04 | 348 | 59 | 12 | 6 | 10 | 6 | 0.2 | 240 | 1.46 | -0.2 | 1 | -2 | 35 | -0.2 | 2 | 688 | 85 | -2 | 29 | 15.8 | 300
115J :861349:00:------:-- | 21:0624:000349 | 21:0624 | 21:0195 | 21:0195:000295 | 21:0195:000295:0001:0001:00 |  | 62.0421 | -138.4092 | NGR bulk stream sediment | <177 micron (NGR) | 18 | 0105:s__05 | 349 | 124 | 24 | 16 | 21 | 33 | 0.2 | 3600 | 4.6 | 0.7 | 5 | -2 | 101 | -0.2 | 1 | 685 | 20 | 18 | 6 | 6.9 | 330
115J :861350:00:------:-- | 21:0624:000350 | 21:0624 | 21:0195 | 21:0195:000296 | 21:0195:000296:0001:0001:00 |  | 62.012 | -138.4718 | NGR bulk stream sediment | <177 micron (NGR) | 18 | 0106:s__06 | 350 | 62 | 13 | 8 | 13 | 8 | -0.2 | 290 | 1.8 | -0.2 | 1 | -2 | 54 | 0.2 | 2 | 654 | 95 | -2 | 28 | 3.8 | 360
115J :861351:00:------:-- | 21:0624:000351 | 21:0624 | 21:0195 | 21:0195:000297 | 21:0195:000297:0001:0001:00 |  | 62.0098 | -138.493 | NGR bulk stream sediment | <177 micron (NGR) | 18 | 0107:s__07 | 351 | 59 | 13 | 9 | 14 | 7 | 0.2 | 230 | 1.52 | -0.2 | 1 | -2 | 39 | 0.3 | 3 | 804 | 30 | -2 | 4 | 4.1 | 530
115J :861352:00:------:-- | 21:0624:000352 | 21:0624 | 21:0195 | 21:0195:000298 | 21:0195:000298:0001:0001:00 |  | 62.0152 | -138.5003 | NGR bulk stream sediment | <177 micron (NGR) | 18 | 0108:s__08 | 352 | 59 | 11 | 10 | 12 | 12 | -0.2 | 2000 | 2 | -0.2 | 2 | -2 | 39 | -0.2 | -1 | 678 | 25 | 10 | 5.4 | 8.6 | 438
115J :861353:00:------:-- | 21:0624:000353 | 21:0624 | 21:0195 | 21:0195:000299 | 21:0195:000299:0001:0001:00 |  | 62.0187 | -138.058 | NGR bulk stream sediment | <177 micron (NGR) | 18 | 0109:s__09 | 353 | 52 | 18 | 7 | 17 | 9 | -0.2 | 230 | 1.5 | -0.2 | 4 | -2 | 37 | 0.2 | 2 | 780 | 40 | -2 | 7.2 | 4.7 | 385
115J :861354:00:------:-- | 21:0624:000354 | 21:0624 | 21:0195 | 21:0195:000300 | 21:0195:000300:0001:0001:00 |  | 62.0258 | -138.0461 | NGR bulk stream sediment | <177 micron (NGR) | 18 | 0110:s__10 | 354 | 53 | 19 | 7 | 18 | 8 | 0.2 | 245 | 1.56 | -0.2 | 4 | -2 | 39 | 0.2 | 2 | 827 | 35 | -2 | 6.6 | 2.9 | 330
115J :861355:00:------:-- | 21:0624:000355 | 21:0624 | 21:0195 | 21:0195:000301 | 21:0195:000301:0001:0001:00 |  | 62.0583 | -138.067 | NGR bulk stream sediment | <177 micron (NGR) | 18 | 0111:s__11 | 355 | 52 | 16 | 7 | 17 | 8 | 0.2 | 240 | 1.32 | -0.2 | 3 | -2 | 36 | -0.2 | 1 | 741 | 35 | -2 | 4.2 | 2.5 | 330
115J :861356:00:------:-- | 21:0624:000356 | 21:0624 | 21:0195 | 21:0195:000302 | 21:0195:000302:0001:0001:00 |  | 62.0261 | -138.1304 | NGR bulk stream sediment | <177 micron (NGR) | 18 | 0112:s__12 | 356 | 72 | 38 | 13 | 22 | 10 | -0.2 | 340 | 2.4 | -0.2 | 3 | -2 | 59 | 0.5 | 2 | 778 | 80 | -2 | 15.8 | 5.4 | 315
115J :861357:00:------:-- | 21:0624:000357 | 21:0624 | 21:0195 | 21:0195:000303 | 21:0195:000303:0001:0001:00 |  | 62.014 | -138.1211 | NGR bulk stream sediment | <177 micron (NGR) | 18 | 0113:s__13 | 357 | 30 | 10 | 5 | 7 | 6 | -0.2 | 136 | 0.96 | -0.2 | 1 | -2 | 21 | -0.2 | 1 | 810 | 25 | 2 | 3 | 3.1 | 290
115J :861358:00:------:-- | 21:0624:000358 | 21:0624 | 21:0195 | 21:0195:000304 | 21:0195:000304:0001:0001:00 |  | 62.0071 | -138.1363 | NGR bulk stream sediment | <177 micron (NGR) | 18 | 0114:s__14 | 358 | 41 | 8 | 5 | 8 | 4 | 0.2 | 124 | 1 | -0.2 | 1 | -2 | 21 | -0.2 | 2 | 815 | 20 | -2 | 3.6 | 2.9 | 330
115J :861359:00:------:-- | 21:0624:000359 | 21:0624 | 21:0195 | 21:0195:000305 | 21:0195:000305:0001:0001:00 |  | 62.0122 | -138.2721 | NGR bulk stream sediment | <177 micron (NGR) | 18 | 0115:s__15 | 359 | 47 | 11 | 5 | 12 | 6 | -0.2 | 220 | 1.14 | -0.2 | 2 | -2 | 23 | -0.2 | 2 | 790 | 20 | -2 | 2 | 3.9 | 280
115J :861360:00:------:-- | 21:0624:000360 | 21:0624 | 21:0195 | 21:0195:000306 | 21:0195:000306:0001:0001:00 |  | 62.0202 | -138.282 | NGR bulk stream sediment | <177 micron (NGR) | 18 | 0116:s__16 | 360 | 21 | 4 | 3 | 6 | 3 | 0.2 | 156 | 0.68 | -0.2 | 1 | -2 | 14 | -0.2 | 2 | 824 | 10 | -2 | 1.2 | 3.5 | 280
115J :861361:80:861366:10 | 21:0624:000361 | 21:0624 | 21:0195 | 21:0195:000310 | 21:0195:000310:0001:0001:02 |  | 62.0255 | -138.3661 | NGR bulk stream sediment | <177 micron (NGR) | 19 | 0011:bff_1 | 361 | 62 | 24 | 12 | 18 | 10 | -0.2 | 220 | 2.2 | -0.2 | 2 | -2 | 61 | 0.2 | 1 | 738 | 55 | -2 | 9.4 | 4.9 | 450
115J :861362:00:------:-- | 21:0624:000362 | 21:0624 | 21:0195 | 21:0195:000307 | 21:0195:000307:0001:0001:00 |  | 62.0445 | -138.2707 | NGR bulk stream sediment | <177 micron (NGR) | 19 | 0101:s__01 | 362 | 29 | 7 | 6 | 8 | 5 | -0.2 | 138 | 0.92 | -0.2 | 1 | -2 | 18 | -0.2 | 2 | 772 | 15 | -2 | -1 | 3.8 | 370
115J :861363:9W:------:-- | 21:0624:000363 | 21:0624 |  |  |  | 77 |  |  | Control Reference | Unspecified | 19 | 0901:R__01 | 363 | 123 | 55 | 35 | 285 | 23 | 0.4 | 540 | 2.7 | 0.4 | 14 | -2 | 63 | 1 | 3 | 876 | 40 | 16 | 2.8 | 18.4 | 450
115J :861364:00:------:-- | 21:0624:000364 | 21:0624 | 21:0195 | 21:0195:000308 | 21:0195:000308:0001:0001:00 |  | 62.0406 | -138.2609 | NGR bulk stream sediment | <177 micron (NGR) | 19 | 0102:s__02 | 364 | 24 | 4 | 5 | 7 | 3 | 0.2 | 106 | 0.68 | -0.2 | 1 | -2 | 15 | -0.2 | 2 | 699 | 15 | -2 | -1 | 3.6 | 385
115J :861365:00:------:-- | 21:0624:000365 | 21:0624 | 21:0195 | 21:0195:000309 | 21:0195:000309:0001:0001:00 |  | 62.0292 | -138.3142 | NGR bulk stream sediment | <177 micron (NGR) | 19 | 0103:s__03 | 365 | 27 | 4 | 7 | 8 | 6 | 0.4 | 114 | 0.8 | -0.2 | 1 | -2 | 20 | -0.2 | 2 | 876 | 25 | -2 | 1.4 | 4.2 | 450
115J :861366:10:------:-- | 21:0624:000366 | 21:0624 | 21:0195 | 21:0195:000310 | 21:0195:000310:0001:0001:01 |  | 62.0255 | -138.3661 | NGR bulk stream sediment | <177 micron (NGR) | 19 | 0012:bff_1 | 366 | 65 | 24 | 11 | 18 | 9 | 0.2 | 220 | 2.2 | -0.2 | 2 | -2 | 62 | -0.2 | 2 | 870 | 50 | 2 | 10 | 4.1 | 410
115J :861367:20:861366:10 | 21:0624:000367 | 21:0624 | 21:0195 | 21:0195:000310 | 21:0195:000310:0002:0001:00 |  | 62.0255 | -138.3661 | NGR bulk stream sediment | <177 micron (NGR) | 19 | 0013:bff_1 | 367 | 65 | 23 | 12 | 18 | 9 | 0.2 | 220 | 2.1 | -0.2 | 1 | -2 | 58 | 0.3 | 1 | 815 | 50 | -2 | 9.2 | 4.1 | 450
115J :861368:00:------:-- | 21:0624:000368 | 21:0624 | 21:0195 | 21:0195:000311 | 21:0195:000311:0001:0001:00 |  | 62.0144 | -138.3387 | NGR bulk stream sediment | <177 micron (NGR) | 19 | 0104:s__04 | 368 | 43 | 8 | 8 | 13 | 5 | -0.2 | 156 | 1.12 | -0.2 | 1 | -2 | 26 | -0.2 | -1 | 789 | 30 | 26 | 2.4 | 6.5 | 450
115J :861369:00:------:-- | 21:0624:000369 | 21:0624 | 21:0195 | 21:0195:000312 | 21:0195:000312:0001:0001:00 |  | 62.1184 | -138.2932 | NGR bulk stream sediment | <177 micron (NGR) | 19 | 0105:s__05 | 369 | 40 | 11 | 8 | 11 | 6 | 0.2 | 164 | 1.16 | -0.2 | 2 | -2 | 32 | 0.3 | 1 | 797 | 25 | -2 | 4 | 3.5 | 470
115J :861370:00:------:-- | 21:0624:000370 | 21:0624 | 21:0195 | 21:0195:000313 | 21:0195:000313:0001:0001:00 |  | 62.1248 | -138.2708 | NGR bulk stream sediment | <177 micron (NGR) | 19 | 0106:s__06 | 370 | 61 | 22 | 8 | 21 | 8 | 0.5 | 240 | 1.72 | -0.2 | 2 | -2 | 34 | 0.2 | 2 | 815 | 55 | -2 | 14.2 | 3.2 | 385
115J :861371:00:------:-- | 21:0624:000371 | 21:0624 | 21:0195 | 21:0195:000314 | 21:0195:000314:0001:0001:00 |  | 62.1332 | -138.2859 | NGR bulk stream sediment | <177 micron (NGR) | 19 | 0107:s__07 | 371 | 36 | 8 | 6 | 11 | 5 | -0.2 | 128 | 1.02 | -0.2 | 1 | -2 | 28 | 0.4 | 1 | 868 | 20 | -2 | 2.8 | 2.8 | 240
115J :861372:00:------:-- | 21:0624:000372 | 21:0624 | 21:0195 | 21:0195:000315 | 21:0195:000315:0001:0001:00 |  | 62.1433 | -138.2623 | NGR bulk stream sediment | <177 micron (NGR) | 19 | 0108:s__08 | 372 | 118 | 33 | 12 | 28 | 22 | 0.2 | 4600 | 6.3 | 0.7 | 8 | -2 | 83 | 0.6 | 5 | 770 | 100 | -2 | 32.2 | 8.9 | 260
115J :861373:00:------:-- | 21:0624:000373 | 21:0624 | 21:0195 | 21:0195:000316 | 21:0195:000316:0001:0001:00 |  | 62.1509 | -138.2789 | NGR bulk stream sediment | <177 micron (NGR) | 19 | 0109:s__09 | 373 | 43 | 11 | 8 | 11 | 6 | -0.2 | 210 | 1.2 | -0.2 | 2 | -2 | 35 | 0.5 | 2 | 819 | 20 | -2 | 4.8 | 3.6 | 280
115J :861374:00:------:-- | 21:0624:000374 | 21:0624 | 21:0195 | 21:0195:000317 | 21:0195:000317:0001:0001:00 |  | 62.1596 | -138.2675 | NGR bulk stream sediment | <177 micron (NGR) | 19 | 0110:s__10 | 374 | 35 | 8 | 8 | 10 | 6 | -0.2 | 150 | 1.04 | -0.2 | 1 | -2 | 25 | 0.4 | 2 | 866 | 10 | 2 | 2.6 | 2.3 | 240
115J :861375:00:------:-- | 21:0624:000375 | 21:0624 | 21:0195 | 21:0195:000318 | 21:0195:000318:0001:0001:00 |  | 62.197 | -138.2331 | NGR bulk stream sediment | <177 micron (NGR) | 19 | 0111:s__11 | 375 | 38 | 8 | 8 | 10 | 7 | -0.2 | 168 | 1.08 | -0.2 | 1 | -2 | 29 | 0.4 | 2 | 903 | 15 | -2 | 3 | 2.8 | 290
115J :861376:00:------:-- | 21:0624:000376 | 21:0624 | 21:0195 | 21:0195:000319 | 21:0195:000319:0001:0001:00 |  | 62.2074 | -138.3417 | NGR bulk stream sediment | <177 micron (NGR) | 19 | 0112:s__12 | 376 | 62 | 10 | 10 | 9 | 8 | -0.2 | 270 | 2.6 | -0.2 | 1 | -2 | 109 | 0.5 | 2 | 692 | 15 | 6 | 4 | 4.2 | 315
115J :861377:00:------:-- | 21:0624:000377 | 21:0624 | 21:0195 | 21:0195:000320 | 21:0195:000320:0001:0001:00 |  | 62.2138 | -138.3437 | NGR bulk stream sediment | <177 micron (NGR) | 19 | 0113:s__13 | 377 | 44 | 10 | 6 | 11 | 5 | -0.2 | 188 | 1.18 | -0.2 | 1 | -2 | 33 | 0.2 | 1 | 871 | 20 | -2 | 5.2 | 3.5 | 270
115J :861378:00:------:-- | 21:0624:000378 | 21:0624 | 21:0195 | 21:0195:000321 | 21:0195:000321:0001:0001:00 |  | 62.2344 | -138.3699 | NGR bulk stream sediment | <177 micron (NGR) | 19 | 0114:s__14 | 378 | 44 | 8 | 11 | 10 | 6 | -0.2 | 220 | 1.12 | -0.2 | 1 | -2 | 29 | 0.4 | 1 | 831 | 15 | 2 | 5 | 3.1 | 300
115J :861379:00:------:-- | 21:0624:000379 | 21:0624 | 21:0195 | 21:0195:000322 | 21:0195:000322:0001:0001:00 |  | 62.2932 | -138.2923 | NGR bulk stream sediment | <177 micron (NGR) | 19 | 0115:s__15 | 379 | 61 | 14 | 12 | 25 | 8 | -0.2 | 360 | 1.56 | -0.2 | 2 | -2 | 40 | 0.5 | 2 | 958 | 25 | -2 | 6.4 | 2.9 | 300
115J :861380:00:------:-- | 21:0624:000380 | 21:0624 | 21:0195 | 21:0195:000323 | 21:0195:000323:0001:0001:00 |  | 62.3065 | -138.2927 | NGR bulk stream sediment | <177 micron (NGR) | 19 | 0116:s__16 | 380 | 76 | 12 | 6 | 31 | 10 | 0.2 | 340 | 1.84 | -0.2 | 1 | -2 | 57 | 0.2 | 1 | 971 | 20 | 2 | 8 | 2.4 | 420
115J :861381:80:861382:10 | 21:0624:000381 | 21:0624 | 21:0195 | 21:0195:000324 | 21:0195:000324:0001:0001:02 |  | 62.3106 | -138.2521 | NGR bulk stream sediment | <177 micron (NGR) | 20 | 0011:bff_1 | 381 | 54 | 12 | 12 | 14 | 7 | -0.2 | 270 | 1.72 | -0.2 | 2 | -2 | 42 | -0.2 | 1 | 939 | 15 | 4 | 4.8 | 4.7 | 425
115J :861382:10:------:-- | 21:0624:000382 | 21:0624 | 21:0195 | 21:0195:000324 | 21:0195:000324:0001:0001:01 |  | 62.3106 | -138.2521 | NGR bulk stream sediment | <177 micron (NGR) | 20 | 0012:bff_1 | 382 | 52 | 11 | 12 | 13 | 8 | 0.2 | 260 | 1.66 | -0.2 | 3 | -2 | 40 | 0.4 | 2 | 954 | 15 | 4 | 4 | 4.4 | 425
115J :861383:20:861382:10 | 21:0624:000383 | 21:0624 | 21:0195 | 21:0195:000324 | 21:0195:000324:0002:0001:00 |  | 62.3106 | -138.2521 | NGR bulk stream sediment | <177 micron (NGR) | 20 | 0013:bff_1 | 383 | 57 | 10 | 8 | 12 | 7 | -0.2 | 260 | 1.68 | -0.2 | 2 | -2 | 40 | 0.4 | 2 | 1000 | 10 | 12 | 3.2 | 3.6 | 460
115J :861384:00:------:-- | 21:0624:000384 | 21:0624 | 21:0195 | 21:0195:000325 | 21:0195:000325:0001:0001:00 |  | 62.3234 | -138.2238 | NGR bulk stream sediment | <177 micron (NGR) | 20 | 0101:s__01 | 384 | 66 | 11 | 9 | 25 | 8 | 0.2 | 250 | 1.52 | -0.2 | 1 | -2 | 39 | 0.4 | 3 | 898 | 30 | -2 | 6.8 | 4 | 375
115J :861385:00:------:-- | 21:0624:000385 | 21:0624 | 21:0195 | 21:0195:000326 | 21:0195:000326:0001:0001:00 |  | 62.3306 | -138.2306 | NGR bulk stream sediment | <177 micron (NGR) | 20 | 0102:s__02 | 385 | 83 | 14 | 11 | 51 | 14 | -0.2 | 360 | 2.45 | -0.2 | 2 | -2 | 59 | 0.4 | 1 | 977 | 25 | -2 | 4 | 1.8 | 520
115J :861386:00:------:-- | 21:0624:000386 | 21:0624 | 21:0195 | 21:0195:000327 | 21:0195:000327:0001:0001:00 |  | 62.3519 | -138.2112 | NGR bulk stream sediment | <177 micron (NGR) | 20 | 0103:s__03 | 386 | 54 | 7 | 9 | 13 | 5 | 0.2 | 220 | 1.48 | -0.2 | 1 | -2 | 31 | 0.4 | -1 | 995 | 25 | 2 | 3.8 | 3 | 540
115J :861387:00:------:-- | 21:0624:000387 | 21:0624 | 21:0195 | 21:0195:000328 | 21:0195:000328:0001:0001:00 |  | 62.3586 | -138.2285 | NGR bulk stream sediment | <177 micron (NGR) | 20 | 0104:s__04 | 387 | 59 | 14 | 8 | 38 | 12 | -0.2 | 144 | 1.64 | -0.2 | 1 | -2 | 51 | 0.6 | 2 | 859 | 25 | -2 | 7 | 3 | 410
115J :861388:9Y:------:-- | 21:0624:000388 | 21:0624 |  |  |  | 79 |  |  | Control Reference | Unspecified | 20 | 0901:R__01 | 388 | 109 | 86 | 17 | 218 | 26 | 0.3 | 920 | 2.9 | 1.5 | 6 | -2 | 68 | 0.6 | 1 | 721 | 40 | 4 | 2.7 | 2.7 | 590
115J :861389:00:------:-- | 21:0624:000389 | 21:0624 | 21:0195 | 21:0195:000329 | 21:0195:000329:0001:0001:00 |  | 62.3673 | -138.2075 | NGR bulk stream sediment | <177 micron (NGR) | 20 | 0105:s__05 | 389 | 1230 | 23 | 44 | 26 | 12 | 3.1 | 700 | 2.2 | 7.3 | 5 | -2 | 45 | 1.4 | 2 | 787 | 70 | -2 | 15.2 | 4.1 | 410
115J :861390:00:------:-- | 21:0624:000390 | 21:0624 | 21:0195 | 21:0195:000330 | 21:0195:000330:0001:0001:00 |  | 62.3791 | -138.2079 | NGR bulk stream sediment | <177 micron (NGR) | 20 | 0106:s__06 | 390 | 63 | 17 | 6 | 50 | 13 | 3.3 | 400 | 1.92 | -0.2 | 2 | -2 | 55 | 0.4 | 2 | 796 | 15 | 2 | 8.2 | 2 | 540
115J :861391:00:------:-- | 21:0624:000391 | 21:0624 | 21:0195 | 21:0195:000331 | 21:0195:000331:0001:0001:00 |  | 62.3899 | -138.1662 | NGR bulk stream sediment | <177 micron (NGR) | 20 | 0107:s__07 | 391 | 66 | 11 | 4 | 46 | 11 | -0.2 | 260 | 1.72 | -0.2 | 1 | -2 | 41 | 0.5 | 2 | 925 | 20 | -2 | 5.6 | 1.9 | 540
115J :861392:00:------:-- | 21:0624:000392 | 21:0624 | 21:0195 | 21:0195:000332 | 21:0195:000332:0001:0001:00 |  | 62.3933 | -138.1799 | NGR bulk stream sediment | <177 micron (NGR) | 20 | 0108:s__08 | 392 | 70 | 14 | 9 | 51 | 15 | -0.2 | 340 | 2.6 | -0.2 | 2 | -2 | 67 | 0.5 | 2 | 787 | 20 | -2 | 4 | 2.2 | 480
115J :861393:00:------:-- | 21:0624:000393 | 21:0624 | 21:0195 | 21:0195:000333 | 21:0195:000333:0001:0001:00 |  | 62.4067 | -138.1883 | NGR bulk stream sediment | <177 micron (NGR) | 20 | 0109:s__09 | 393 | 62 | 9 | 4 | 30 | 10 | 0.2 | 430 | 1.62 | -0.2 | 2 | -2 | 45 | 0.2 | 3 | 947 | 20 | -2 | 6.2 | 2.5 | 360
115J :861394:00:------:-- | 21:0624:000394 | 21:0624 | 21:0195 | 21:0195:000334 | 21:0195:000334:0001:0001:00 |  | 62.4127 | -138.178 | NGR bulk stream sediment | <177 micron (NGR) | 20 | 0110:s__10 | 394 | 73 | 21 | 10 | 61 | 15 | 0.2 | 370 | 2.1 | -0.2 | 3 | -2 | 64 | 0.4 | 1 | 864 | 30 | -2 | 11.8 | 2 | 390
115J :861395:00:------:-- | 21:0624:000395 | 21:0624 | 21:0195 | 21:0195:000335 | 21:0195:000335:0001:0001:00 |  | 62.429 | -138.165 | NGR bulk stream sediment | <177 micron (NGR) | 20 | 0111:s__11 | 395 | 72 | 28 | 14 | 68 | 14 | -0.2 | 360 | 2.5 | 0.3 | 3 | -2 | 67 | -0.2 | -1 | 784 | 30 | -2 | 9.6 | 2.6 | 480
115J :861396:00:------:-- | 21:0624:000396 | 21:0624 | 21:0195 | 21:0195:000336 | 21:0195:000336:0001:0001:00 |  | 62.4322 | -138.1766 | NGR bulk stream sediment | <177 micron (NGR) | 20 | 0112:s__12 | 396 | 72 | 26 | 11 | 82 | 17 | 0.2 | 380 | 2.3 | -0.2 | 2 | -2 | 69 | 0.2 | 1 | 720 | 30 | -2 | 14.4 | 1.9 | 540
115J :861397:00:------:-- | 21:0624:000397 | 21:0624 | 21:0195 | 21:0195:000337 | 21:0195:000337:0001:0001:00 |  | 62.4488 | -138.233 | NGR bulk stream sediment | <177 micron (NGR) | 20 | 0113:s__13 | 397 | 87 | 19 | 8 | 59 | 13 | 0.3 | 380 | 1.96 | 0.4 | 2 | -2 | 54 | -0.2 | 1 | 754 | 30 | -2 | 15.8 | 1.8 | 425
115J :861398:00:------:-- | 21:0624:000398 | 21:0624 | 21:0195 | 21:0195:000338 | 21:0195:000338:0001:0001:00 |  | 62.4212 | -138.1085 | NGR bulk stream sediment | <177 micron (NGR) | 20 | 0114:s__14 | 398 | 88 | 33 | 27 | 58 | 13 | 0.3 | 490 | 2.4 | 0.4 | 4 | -2 | 65 | 0.4 | 1 | 726 | 45 | 2 | 17 | 2.8 | 410
115J :861399:00:------:-- | 21:0624:000399 | 21:0624 | 21:0195 | 21:0195:000339 | 21:0195:000339:0001:0001:00 |  | 62.4148 | -138.1053 | NGR bulk stream sediment | <177 micron (NGR) | 20 | 0115:s__15 | 399 | 99 | 25 | 30 | 61 | 12 | 0.2 | 500 | 2.2 | 0.5 | 3 | -2 | 56 | 0.8 | 2 | 884 | 45 | -2 | 17.2 | 2.2 | 360
115J :861400:00:------:-- | 21:0624:000400 | 21:0624 | 21:0195 | 21:0195:000340 | 21:0195:000340:0001:0001:00 |  | 62.4373 | -138.0283 | NGR bulk stream sediment | <177 micron (NGR) | 20 | 0116:s__16 | 400 | 165 | 50 | 105 | 35 | 12 | 0.8 | 470 | 2.2 | 0.8 | 15 | 3 | 58 | 1.4 | 3 | 741 | 20 | 8 | 8.4 | 9 | 590
115J :861401:80:861404:20 | 21:0624:000401 | 21:0624 | 21:0195 | 21:0195:000342 | 21:0195:000342:0002:0001:02 |  | 62.4811 | -138.1385 | NGR bulk stream sediment | <177 micron (NGR) | 21 | 0011:bff_1 | 401 | 78 | 42 | 19 | 46 | 14 | -0.2 | 800 | 2.3 | 0.9 | 4 | 2 | 50 | 0.8 | 4 | 611 | 40 | -2 | 34 | 3.2 | 280
115J :861402:00:------:-- | 21:0624:000402 | 21:0624 | 21:0195 | 21:0195:000341 | 21:0195:000341:0001:0001:00 |  | 62.4698 | -138.1381 | NGR bulk stream sediment | <177 micron (NGR) | 21 | 0101:s__01 | 402 | 83 | 38 | 39 | 57 | 15 | 0.2 | 470 | 2.7 | 0.5 | 5 | 2 | 57 | 0.9 | 6 | 743 | 25 | 6 | 12.6 | 5.5 | 430
115J :861403:10:------:-- | 21:0624:000403 | 21:0624 | 21:0195 | 21:0195:000342 | 21:0195:000342:0001:0001:00 |  | 62.4811 | -138.1385 | NGR bulk stream sediment | <177 micron (NGR) | 21 | 0013:bff_1 | 403 | 59 | 60 | 16 | 27 | 11 | 0.2 | 700 | 1.84 | 1.3 | 5 | -2 | 36 | 0.5 | 3 | 449 | 85 | -2 | 53 | 4.8 | 220
115J :861404:20:861403:10 | 21:0624:000404 | 21:0624 | 21:0195 | 21:0195:000342 | 21:0195:000342:0002:0001:01 |  | 62.4811 | -138.1385 | NGR bulk stream sediment | <177 micron (NGR) | 21 | 0012:bff_1 | 404 | 80 | 42 | 18 | 44 | 12 | -0.2 | 780 | 2.2 | 0.9 | 3 | -2 | 48 | 0.8 | 7 | 642 | 55 | 2 | 32.8 | 3.1 | 330
115J :861405:00:------:-- | 21:0624:000405 | 21:0624 | 21:0195 | 21:0195:000343 | 21:0195:000343:0001:0001:00 |  | 62.496 | -138.1763 | NGR bulk stream sediment | <177 micron (NGR) | 21 | 0102:s__02 | 405 | 67 | 23 | 20 | 38 | 14 | -0.2 | 380 | 3.3 | -0.2 | 5 | -2 | 76 | 1 | 8 | 866 | 15 | 4 | 4 | 5.5 | 510
115J :861406:00:------:-- | 21:0624:000406 | 21:0624 | 21:0195 | 21:0195:000344 | 21:0195:000344:0001:0001:00 |  | 62.4964 | -138.1921 | NGR bulk stream sediment | <177 micron (NGR) | 21 | 0103:s__03 | 406 | 84 | 35 | 13 | 39 | 15 | -0.2 | 520 | 2.6 | 0.3 | 3 | -2 | 57 | 0.5 | 5 | 981 | 45 | -2 | 20.8 | 5.9 | 420
115J :861407:00:------:-- | 21:0624:000407 | 21:0624 | 21:0195 | 21:0195:000345 | 21:0195:000345:0001:0001:00 |  | 62.383 | -138.12 | NGR bulk stream sediment | <177 micron (NGR) | 21 | 0104:s__04 | 407 | 80 | 17 | 5 | 23 | 12 | -0.2 | 580 | 2.2 | -0.2 | 1 | -2 | 42 | 0.4 | 5 | 1030 | 45 | -2 | 13 | 1.8 | 400
115J :861408:00:------:-- | 21:0624:000408 | 21:0624 | 21:0195 | 21:0195:000346 | 21:0195:000346:0001:0001:00 |  | 62.3909 | -138.11 | NGR bulk stream sediment | <177 micron (NGR) | 21 | 0105:s__05 | 408 | 65 | 20 | 4 | 158 | 24 | -0.2 | 300 | 3.2 | -0.2 | 1 | -2 | 47 | 0.3 | 5 | 698 | 10 | -2 | 10 | 1.6 | 385
115J :861409:00:------:-- | 21:0624:000409 | 21:0624 | 21:0195 | 21:0195:000347 | 21:0195:000347:0001:0001:00 |  | 62.3847 | -138.1045 | NGR bulk stream sediment | <177 micron (NGR) | 21 | 0106:s__06 | 409 | 77 | 17 | 4 | 72 | 15 | -0.2 | 500 | 2.3 | -0.2 | 1 | -2 | 39 | -0.2 | 4 | 1450 | 20 | -2 | 12.2 | 1.9 | 330
115J :861410:00:------:-- | 21:0624:000410 | 21:0624 | 21:0195 | 21:0195:000348 | 21:0195:000348:0001:0001:00 |  | 62.3494 | -138.0152 | NGR bulk stream sediment | <177 micron (NGR) | 21 | 0107:s__07 | 410 | 61 | 13 | 6 | 23 | 10 | -0.2 | 540 | 1.64 | -0.2 | 1 | -2 | 28 | 0.2 | 3 | 847 | 20 | -2 | 11.2 | 2.3 | 250
115J :861411:00:------:-- | 21:0624:000411 | 21:0624 | 21:0195 | 21:0195:000349 | 21:0195:000349:0001:0001:00 |  | 62.3241 | -138.1152 | NGR bulk stream sediment | <177 micron (NGR) | 21 | 0108:s__08 | 411 | 76 | 17 | 6 | 38 | 13 | -0.2 | 360 | 2 | 0.3 | 1 | -2 | 37 | -0.2 | 2 | 941 | 25 | -2 | 13.8 | 2.5 | 370
115J :861412:00:------:-- | 21:0624:000412 | 21:0624 | 21:0195 | 21:0195:000350 | 21:0195:000350:0001:0001:00 |  | 62.3077 | -138.1096 | NGR bulk stream sediment | <177 micron (NGR) | 21 | 0109:s__09 | 412 | 69 | 19 | 9 | 13 | 9 | -0.2 | 380 | 2.2 | -0.2 | 3 | -2 | 38 | 0.8 | 1 | 1070 | 40 | 6 | 5.6 | 4.2 | 330
115J :861413:00:------:-- | 21:0624:000413 | 21:0624 | 21:0195 | 21:0195:000351 | 21:0195:000351:0001:0001:00 |  | 62.2768 | -138.1113 | NGR bulk stream sediment | <177 micron (NGR) | 21 | 0110:s__10 | 413 | 67 | 20 | 10 | 15 | 10 | -0.2 | 400 | 2.5 | -0.2 | 3 | -2 | 47 | 0.3 | 1 | 921 | 20 | 2 | 8 | 4.5 | 420
115J :861414:00:------:-- | 21:0624:000414 | 21:0624 | 21:0195 | 21:0195:000352 | 21:0195:000352:0001:0001:00 |  | 62.2828 | -138.1502 | NGR bulk stream sediment | <177 micron (NGR) | 21 | 0111:s__11 | 414 | 56 | 19 | 7 | 8 | 9 | -0.2 | 320 | 2.4 | -0.2 | 5 | -2 | 47 | 0.6 | 1 | 884 | 20 | 2 | 6.4 | 2.3 | 385
115J :861415:00:------:-- | 21:0624:000415 | 21:0624 | 21:0195 | 21:0195:000353 | 21:0195:000353:0001:0001:00 |  | 62.2934 | -138.1848 | NGR bulk stream sediment | <177 micron (NGR) | 21 | 0112:s__12 | 415 | 66 | 17 | 7 | 13 | 9 | -0.2 | 290 | 2.2 | -0.2 | 4 | -2 | 39 | 0.4 | -1 | 1000 | 20 | 12 | 4.6 | 5 | 500
115J :861416:9X:------:-- | 21:0624:000416 | 21:0624 |  |  |  | 78 |  |  | Control Reference | Unspecified | 21 | 0901:R__01 | 416 | 88 | 37 | 15 | 238 | 23 | -0.2 | 430 | 2.6 | 0.5 | 7 | 3 | 41 | 0.8 | 2 | 631 | 10 | 20 | 2.4 | 11.6 | 530
115J :861417:00:------:-- | 21:0624:000417 | 21:0624 | 21:0195 | 21:0195:000354 | 21:0195:000354:0001:0001:00 |  | 62.302 | -138.1801 | NGR bulk stream sediment | <177 micron (NGR) | 21 | 0113:s__13 | 417 | 61 | 14 | 9 | 18 | 8 | -0.2 | 260 | 2.2 | -0.2 | 2 | -2 | 41 | 0.5 | -1 | 901 | 20 | 4 | 4.8 | 6.8 | 385
115J :861418:00:------:-- | 21:0624:000418 | 21:0624 | 21:0195 | 21:0195:000355 | 21:0195:000355:0001:0001:00 |  | 62.2593 | -138.2812 | NGR bulk stream sediment | <177 micron (NGR) | 21 | 0114:s__14 | 418 | 59 | 11 | 4 | 51 | 12 | -0.2 | 220 | 1.76 | -0.2 | 1 | -2 | 27 | 0.4 | 5 | 989 | 15 | -2 | 4.2 | 2.4 | 315
115J :861419:00:------:-- | 21:0624:000419 | 21:0624 | 21:0195 | 21:0195:000356 | 21:0195:000356:0001:0001:00 |  | 62.2571 | -138.26 | NGR bulk stream sediment | <177 micron (NGR) | 21 | 0115:s__15 | 419 | 66 | 12 | 9 | 8 | 7 | -0.2 | 350 | 2.3 | 0.3 | 2 | -2 | 41 | 0.7 | 1 | 870 | -10 | -2 | 3.2 | 2.9 | 290
115J :861420:00:------:-- | 21:0624:000420 | 21:0624 | 21:0195 | 21:0195:000357 | 21:0195:000357:0001:0001:00 |  | 62.2419 | -138.2211 | NGR bulk stream sediment | <177 micron (NGR) | 21 | 0116:s__16 | 420 | 76 | 19 | 10 | 13 | 9 | -0.2 | 570 | 1.94 | -0.2 | 2 | -2 | 32 | 0.3 | 2 | 796 | 40 | -2 | 10.4 | 2.9 | 300
115J :861421:80:861429:20 | 21:0624:000421 | 21:0624 | 21:0195 | 21:0195:000363 | 21:0195:000363:0002:0001:02 |  | 62.1482 | -138.0384 | NGR bulk stream sediment | <177 micron (NGR) | 22 | 0011:bff_1 | 421 | 52 | 21 | 5 | 12 | 8 | -0.2 | 370 | 1.64 | -0.2 | 1 | -2 | 31 | -0.2 | 2 | 686 | 20 | -2 | 5.4 | 2.7 | 330
115J :861422:00:------:-- | 21:0624:000422 | 21:0624 | 21:0195 | 21:0195:000358 | 21:0195:000358:0001:0001:00 |  | 62.2352 | -138.2221 | NGR bulk stream sediment | <177 micron (NGR) | 22 | 0101:s__01 | 422 | 65 | 12 | 6 | 9 | 8 | -0.2 | 260 | 1.96 | -0.2 | 2 | -2 | 49 | 0.2 | 2 | 790 | 20 | -2 | 5.2 | 3.2 | 385
115J :861423:00:------:-- | 21:0624:000423 | 21:0624 | 21:0195 | 21:0195:000359 | 21:0195:000359:0001:0001:00 |  | 62.2176 | -138.117 | NGR bulk stream sediment | <177 micron (NGR) | 22 | 0102:s__02 | 423 | 87 | 21 | 22 | 9 | 16 | -0.2 | 560 | 3.3 | 0.3 | 4 | -2 | 42 | 0.9 | 1 | 817 | 15 | -2 | 4.4 | 4.1 | 385
115J :861424:9Y:------:-- | 21:0624:000424 | 21:0624 |  |  |  | 79 |  |  | Control Reference | Unspecified | 22 | 0901:R__01 | 424 | 111 | 92 | 15 | 230 | 26 | -0.2 | 960 | 3.6 | 1 | 6 | -2 | 57 | 0.8 | 1 | 698 | 45 | 4 | 2.6 | 3 | 580
115J :861425:00:------:-- | 21:0624:000425 | 21:0624 | 21:0195 | 21:0195:000360 | 21:0195:000360:0001:0001:00 |  | 62.2103 | -138.0253 | NGR bulk stream sediment | <177 micron (NGR) | 22 | 0103:s__03 | 425 | 52 | 17 | 8 | 16 | 11 | -0.2 | 340 | 2.3 | -0.2 | 2 | -2 | 46 | 0.4 | 2 | 906 | 10 | -2 | 5.2 | 3.9 | 385
115J :861426:00:------:-- | 21:0624:000426 | 21:0624 | 21:0195 | 21:0195:000361 | 21:0195:000361:0001:0001:00 |  | 62.1707 | -138.0551 | NGR bulk stream sediment | <177 micron (NGR) | 22 | 0104:s__04 | 426 | 41 | 13 | 3 | 14 | 8 | -0.2 | 170 | 1.36 | -0.2 | 2 | -2 | 26 | 0.3 | -1 | 841 | 10 | -2 | 1 | 3.4 | 290
115J :861427:00:------:-- | 21:0624:000427 | 21:0624 | 21:0195 | 21:0195:000362 | 21:0195:000362:0001:0001:00 |  | 62.1759 | -138.0677 | NGR bulk stream sediment | <177 micron (NGR) | 22 | 0105:s__05 | 427 | 47 | 18 | 6 | 15 | 10 | -0.2 | 240 | 1.6 | 0.6 | 2 | -2 | 30 | 0.4 | 2 | 781 | 20 | -2 | 7.4 | 4.9 | 355
115J :861428:10:------:-- | 21:0624:000428 | 21:0624 | 21:0195 | 21:0195:000363 | 21:0195:000363:0001:0001:00 |  | 62.1482 | -138.0384 | NGR bulk stream sediment | <177 micron (NGR) | 22 | 0013:bff_1 | 428 | 54 | 22 | 5 | 12 | 9 | -0.2 | 380 | 1.72 | -0.2 | 2 | -2 | 31 | 0.2 | 2 | 676 | 15 | 2 | 4.4 | 2.6 | 385
115J :861429:20:861428:10 | 21:0624:000429 | 21:0624 | 21:0195 | 21:0195:000363 | 21:0195:000363:0002:0001:01 |  | 62.1482 | -138.0384 | NGR bulk stream sediment | <177 micron (NGR) | 22 | 0012:bff_1 | 429 | 50 | 22 | 5 | 12 | 8 | -0.2 | 380 | 1.64 | -0.2 | 2 | -2 | 29 | -0.2 | -1 | 715 | 20 | -2 | 5.4 | 2.6 | 370
115J :863001:80:863002:10 | 21:0624:000430 | 21:0624 | 21:0195 | 21:0195:000364 | 21:0195:000364:0001:0001:02 |  | 62.9775 | -139.4149 | NGR bulk stream sediment | <177 micron (NGR) | 23 | 0011:bff_1 | 430 | 76 | 19 | 9 | 21 | 11 | -0.2 | 450 | 2.2 | -0.2 | 5 | -2 | 37 | 0.8 | -1 | 766 | 40 | 2 | 7.2 | 5 | 470
115J :863002:10:------:-- | 21:0624:000431 | 21:0624 | 21:0195 | 21:0195:000364 | 21:0195:000364:0001:0001:01 |  | 62.9775 | -139.4149 | NGR bulk stream sediment | <177 micron (NGR) | 23 | 0012:bff_1 | 431 | 75 | 19 | 10 | 22 | 11 | -0.2 | 450 | 2.2 | -0.2 | 6 | -2 | 37 | 0.6 | 2 | 760 | 45 | 2 | 5.6 | 5.4 | 420
115J :863003:20:863002:10 | 21:0624:000432 | 21:0624 | 21:0195 | 21:0195:000364 | 21:0195:000364:0002:0001:00 |  | 62.9775 | -139.4149 | NGR bulk stream sediment | <177 micron (NGR) | 23 | 0013:bff_1 | 432 | 79 | 19 | 10 | 22 | 11 | -0.2 | 460 | 2.2 | -0.2 | 5 | -2 | 39 | 1 | 1 | 808 | 60 | 4 | 6 | 5.5 | 400
115J :863004:00:------:-- | 21:0624:000433 | 21:0624 | 21:0195 | 21:0195:000365 | 21:0195:000365:0001:0001:00 |  | 62.9496 | -139.3871 | NGR bulk stream sediment | <177 micron (NGR) | 23 | 0101:s__01 | 433 | 44 | 11 | 8 | 14 | 8 | -0.2 | 210 | 1.64 | -0.2 | 3 | -2 | 30 | 0.3 | 2 | 641 | 20 | 2 | 5.2 | 3.3 | 330
115J :863005:00:------:-- | 21:0624:000434 | 21:0624 | 21:0195 | 21:0195:000366 | 21:0195:000366:0001:0001:00 |  | 62.9288 | -139.3759 | NGR bulk stream sediment | <177 micron (NGR) | 23 | 0102:s__02 | 434 | 48 | 11 | 7 | 15 | 7 | -0.2 | 300 | 1.76 | -0.2 | 3 | -2 | 34 | 0.9 | 1 | 647 | 20 | 2 | 25.4 | 4.4 | 355
115J :863006:00:------:-- | 21:0624:000435 | 21:0624 | 21:0195 | 21:0195:000367 | 21:0195:000367:0001:0001:00 |  | 62.9182 | -139.3191 | NGR bulk stream sediment | <177 micron (NGR) | 23 | 0103:s__03 | 435 | 49 | 11 | 6 | 20 | 11 | -0.2 | 360 | 1.8 | -0.2 | 9 | -2 | 39 | 1.7 | 5 | 587 | 30 | 2 | 4.6 | 10 | 385
115J :863007:00:------:-- | 21:0624:000436 | 21:0624 | 21:0195 | 21:0195:000368 | 21:0195:000368:0001:0001:00 |  | 62.905 | -139.3103 | NGR bulk stream sediment | <177 micron (NGR) | 23 | 0104:s__04 | 436 | 109 | 14 | 11 | 19 | 15 | -0.2 | 2400 | 2.8 | 0.5 | 8 | -2 | 53 | 1.1 | 4 | 638 | 95 | -2 | 13 | 10.4 | 290
115J :863008:00:------:-- | 21:0624:000437 | 21:0624 | 21:0195 | 21:0195:000369 | 21:0195:000369:0001:0001:00 |  | 62.8986 | -139.2545 | NGR bulk stream sediment | <177 micron (NGR) | 23 | 0105:s__05 | 437 | 48 | 7 | 8 | 12 | 9 | -0.2 | 520 | 1.8 | -0.2 | 4 | -2 | 44 | 0.5 | 2 | 534 | 65 | -2 | 7 | 4.6 | 240
115J :863009:00:------:-- | 21:0624:000438 | 21:0624 | 21:0195 | 21:0195:000370 | 21:0195:000370:0001:0001:00 |  | 62.8739 | -139.1106 | NGR bulk stream sediment | <177 micron (NGR) | 23 | 0106:s__06 | 438 | 78 | 23 | 8 | 20 | 11 | -0.2 | 460 | 2.4 | -0.2 | 5 | -2 | 59 | 0.8 | 5 | 775 | 40 | -2 | 9.6 | 7.3 | 355
115J :863010:00:------:-- | 21:0624:000439 | 21:0624 | 21:0195 | 21:0195:000371 | 21:0195:000371:0001:0001:00 |  | 62.8736 | -139.094 | NGR bulk stream sediment | <177 micron (NGR) | 23 | 0107:s__07 | 439 | 65 | 14 | 5 | 20 | 10 | -0.2 | 400 | 2 | -0.2 | 4 | -2 | 43 | 0.5 | 2 | 641 | 25 | -2 | 6.6 | 3.2 | 300
115J :863011:00:------:-- | 21:0624:000440 | 21:0624 | 21:0195 | 21:0195:000372 | 21:0195:000372:0001:0001:00 |  | 62.8481 | -139.118 | NGR bulk stream sediment | <177 micron (NGR) | 23 | 0108:s__08 | 440 | 60 | 26 | 7 | 25 | 13 | -0.2 | 380 | 2.4 | 0.2 | 3 | -2 | 55 | 0.5 | 4 | 730 | 30 | -2 | 15.4 | 5 | 430
115J :863012:00:------:-- | 21:0624:000441 | 21:0624 | 21:0195 | 21:0195:000373 | 21:0195:000373:0001:0001:00 |  | 62.8449 | -139.1395 | NGR bulk stream sediment | <177 micron (NGR) | 23 | 0109:s__09 | 441 | 70 | 19 | 6 | 17 | 11 | -0.2 | 380 | 2.4 | -0.2 | 4 | -2 | 62 | 0.7 | 2 | 835 | 45 | 16 | 4.6 | 5.7 | 330
115J :863013:00:------:-- | 21:0624:000442 | 21:0624 | 21:0195 | 21:0195:000374 | 21:0195:000374:0001:0001:00 |  | 62.8505 | -139.1484 | NGR bulk stream sediment | <177 micron (NGR) | 23 | 0110:s__10 | 442 | 76 | 15 | 9 | 19 | 11 | -0.2 | 550 | 2.2 | -0.2 | 6 | -2 | 45 | 0.9 | 3 | 724 | 45 | 4 | 8.2 | 9.3 | 470
115J :863014:00:------:-- | 21:0624:000443 | 21:0624 | 21:0195 | 21:0195:000375 | 21:0195:000375:0001:0001:00 |  | 62.8289 | -139.1551 | NGR bulk stream sediment | <177 micron (NGR) | 23 | 0111:s__11 | 443 | 68 | 13 | 11 | 13 | 12 | -0.2 | 600 | 2.1 | -0.2 | 3 | -2 | 42 | 0.9 | 2 | 644 | 35 | -2 | 8.2 | 14 | 280
115J :863015:00:------:-- | 21:0624:000444 | 21:0624 | 21:0195 | 21:0195:000376 | 21:0195:000376:0001:0001:00 |  | 62.8163 | -139.1473 | NGR bulk stream sediment | <177 micron (NGR) | 23 | 0112:s__12 | 444 | 60 | 10 | 10 | 10 | 10 | -0.2 | 560 | 1.92 | -0.2 | 5 | -2 | 40 | 0.7 | 2 | 596 | 35 | -2 | 7.8 | 15.6 | 280
115J :863016:9X:------:-- | 21:0624:000445 | 21:0624 |  |  |  | 78 |  |  | Control Reference | Unspecified | 23 | 0901:R__01 | 445 | 85 | 39 | 16 | 243 | 23 | -0.2 | 440 | 2.6 | 0.4 | 13 | 3 | 50 | 1.2 | 3 | 605 | 15 | 12 | 3.6 | 11.2 | 600
115J :863017:00:------:-- | 21:0624:000446 | 21:0624 | 21:0195 | 21:0195:000377 | 21:0195:000377:0001:0001:00 |  | 62.9714 | -139.3318 | NGR bulk stream sediment | <177 micron (NGR) | 23 | 0113:s__13 | 446 | 53 | 13 | 6 | 15 | 8 | -0.2 | 200 | 1.64 | 0.3 | 2 | -2 | 38 | 0.2 | 1 | 719 | 20 | -2 | 3.6 | 2.8 | 315
115J :863018:00:------:-- | 21:0624:000447 | 21:0624 | 21:0195 | 21:0195:000378 | 21:0195:000378:0001:0001:00 |  | 62.979 | -139.2701 | NGR bulk stream sediment | <177 micron (NGR) | 23 | 0114:s__14 | 447 | 140 | 33 | 14 | 37 | 12 | -0.2 | 390 | 2 | 0.7 | 6 | -2 | 39 | 1.5 | 1 | 1410 | 90 | -2 | 6.2 | 3.4 | 510
115J :863019:00:------:-- | 21:0624:000448 | 21:0624 | 21:0195 | 21:0195:000379 | 21:0195:000379:0001:0001:00 |  | 62.9596 | -139.308 | NGR bulk stream sediment | <177 micron (NGR) | 23 | 0115:s__15 | 448 | 57 | 22 | 6 | 21 | 11 | -0.2 | 280 | 2 | 0.3 | 4 | -2 | 43 | 0.6 | -1 | 793 | 20 | -2 | 5.6 | 7.5 | 385
115J :863020:00:------:-- | 21:0624:000449 | 21:0624 | 21:0195 | 21:0195:000380 | 21:0195:000380:0001:0001:00 |  | 62.9559 | -139.2284 | NGR bulk stream sediment | <177 micron (NGR) | 23 | 0116:s__16 | 449 | 57 | 29 | 8 | 25 | 13 | -0.2 | 240 | 2 | -0.2 | 4 | -2 | 43 | 0.4 | -1 | 764 | 15 | -2 | 3.4 | 3.4 | 420
115J :863021:80:863022:10 | 21:0624:000450 | 21:0624 | 21:0195 | 21:0195:000381 | 21:0195:000381:0001:0001:02 |  | 62.9409 | -139.2589 | NGR bulk stream sediment | <177 micron (NGR) | 24 | 0011:bff_1 | 450 | 72 | 19 | 8 | 26 | 13 | -0.2 | 370 | 2.05 | -0.2 | 6 | -2 | 40 | 0.9 | -1 | 808 | 45 | 2 | 5.8 | 11.3 | 470
115J :863022:10:------:-- | 21:0624:000451 | 21:0624 | 21:0195 | 21:0195:000381 | 21:0195:000381:0001:0001:01 |  | 62.9409 | -139.2589 | NGR bulk stream sediment | <177 micron (NGR) | 24 | 0012:bff_1 | 451 | 79 | 20 | 7 | 26 | 11 | -0.2 | 380 | 2 | 0.5 | 6 | -2 | 41 | 1 | 1 | 814 | 45 | -2 | 8 | 11.8 | 430
115J :863023:20:863022:10 | 21:0624:000452 | 21:0624 | 21:0195 | 21:0195:000381 | 21:0195:000381:0002:0001:00 |  | 62.9409 | -139.2589 | NGR bulk stream sediment | <177 micron (NGR) | 24 | 0013:bff_1 | 452 | 72 | 19 | 6 | 26 | 8 | -0.2 | 360 | 2 | -0.2 | 6 | -2 | 43 | 0.8 | 2 | 796 | 50 | 2 | 7.4 | 11.6 | 450
115J :863024:00:------:-- | 21:0624:000453 | 21:0624 | 21:0195 | 21:0195:000382 | 21:0195:000382:0001:0001:00 |  | 62.9354 | -139.2087 | NGR bulk stream sediment | <177 micron (NGR) | 24 | 0101:s__01 | 453 | 47 | 18 | 7 | 18 | 8 | -0.2 | 230 | 1.48 | -0.2 | 3 | -2 | 36 | 0.6 | 1 | 793 | 25 | -2 | 3 | 1.9 | 260
115J :863025:00:------:-- | 21:0624:000454 | 21:0624 | 21:0195 | 21:0195:000383 | 21:0195:000383:0001:0001:00 |  | 62.9286 | -139.2424 | NGR bulk stream sediment | <177 micron (NGR) | 24 | 0102:s__02 | 454 | 53 | 13 | 5 | 18 | 7 | -0.2 | 360 | 1.96 | -0.2 | 3 | -2 | 39 | 0.4 | -1 | 683 | 30 | 2 | 5.6 | 6 | 500
115J :863026:00:------:-- | 21:0624:000455 | 21:0624 | 21:0195 | 21:0195:000384 | 21:0195:000384:0001:0001:00 |  | 62.9213 | -139.2281 | NGR bulk stream sediment | <177 micron (NGR) | 24 | 0103:s__03 | 455 | 76 | 20 | 6 | 22 | 9 | -0.2 | 450 | 2.4 | 0.3 | 2 | -2 | 43 | 0.3 | -1 | 637 | 35 | 2 | 14 | 3.9 | 430
115J :863027:00:------:-- | 21:0624:000456 | 21:0624 | 21:0195 | 21:0195:000385 | 21:0195:000385:0001:0001:00 |  | 62.9253 | -139.1722 | NGR bulk stream sediment | <177 micron (NGR) | 24 | 0104:s__04 | 456 | 64 | 24 | 6 | 19 | 7 | -0.2 | 440 | 1.96 | 0.4 | 3 | -2 | 43 | 0.2 | -1 | 830 | 20 | -2 | 3.6 | 2.9 | 385
115J :863028:00:------:-- | 21:0624:000457 | 21:0624 | 21:0195 | 21:0195:000386 | 21:0195:000386:0001:0001:00 |  | 62.911 | -139.1764 | NGR bulk stream sediment | <177 micron (NGR) | 24 | 0105:s__05 | 457 | 60 | 19 | 8 | 22 | 7 | -0.2 | 390 | 2 | 0.3 | 3 | -2 | 42 | 0.6 | -1 | 714 | 50 | 2 | 11.2 | 6.4 | 430
115J :863029:00:------:-- | 21:0624:000458 | 21:0624 | 21:0195 | 21:0195:000387 | 21:0195:000387:0001:0001:00 |  | 62.9207 | -139.1252 | NGR bulk stream sediment | <177 micron (NGR) | 24 | 0106:s__06 | 458 | 72 | 29 | 5 | 24 | 7 | -0.2 | 180 | 2 | 0.2 | 2 | -2 | 44 | 0.5 | -1 | 866 | 30 | -2 | 6.2 | 4.5 | 420
115J :863030:9X:------:-- | 21:0624:000459 | 21:0624 |  |  |  | 78 |  |  | Control Reference | Unspecified | 24 | 0901:R__01 | 459 | 84 | 38 | 15 | 239 | 20 | -0.2 | 440 | 2.5 | 0.7 | 11 | 2 | 48 | 0.9 | 2 | 592 | 20 | 18 | 2.8 | 11.2 | 510
115J :863031:00:------:-- | 21:0624:000460 | 21:0624 | 21:0195 | 21:0195:000388 | 21:0195:000388:0001:0001:00 |  | 62.9296 | -139.1311 | NGR bulk stream sediment | <177 micron (NGR) | 24 | 0107:s__07 | 460 | 67 | 24 | 5 | 21 | 8 | -0.2 | 280 | 1.96 | 0.4 | 2 | -2 | 40 | 0.5 | -1 | 756 | 40 | -2 | 9.4 | 5.1 | 420
115J :863032:00:------:-- | 21:0624:000461 | 21:0624 | 21:0195 | 21:0195:000389 | 21:0195:000389:0001:0001:00 |  | 62.8992 | -139.1404 | NGR bulk stream sediment | <177 micron (NGR) | 24 | 0108:s__08 | 461 | 39 | 13 | 5 | 15 | 6 | -0.2 | 250 | 1.52 | -0.2 | 3 | -2 | 36 | 0.6 | 1 | 666 | 20 | -2 | 5.8 | 7.1 | 300
115J :863033:00:------:-- | 21:0624:000462 | 21:0624 | 21:0195 | 21:0195:000390 | 21:0195:000390:0001:0001:00 |  | 62.9048 | -139.0492 | NGR bulk stream sediment | <177 micron (NGR) | 24 | 0109:s__09 | 462 | 65 | 19 | 7 | 18 | 8 | -0.2 | 420 | 2.1 | 0.3 | 5 | -2 | 55 | 0.7 | 2 | 773 | 50 | 4 | 6.2 | 8.4 | 400
115J :863034:00:------:-- | 21:0624:000463 | 21:0624 | 21:0195 | 21:0195:000391 | 21:0195:000391:0001:0001:00 |  | 62.8941 | -139.0189 | NGR bulk stream sediment | <177 micron (NGR) | 24 | 0110:s__10 | 463 | 99 | 25 | 9 | 29 | 8 | -0.2 | 420 | 2.2 | 0.7 | 5 | -2 | 50 | 0.7 | -1 | 927 | 60 | -2 | 10 | 3.9 | 385
115J :863035:00:------:-- | 21:0624:000464 | 21:0624 | 21:0195 | 21:0195:000392 | 21:0195:000392:0001:0001:00 |  | 62.8806 | -138.9648 | NGR bulk stream sediment | <177 micron (NGR) | 24 | 0111:s__11 | 464 | 65 | 18 | 7 | 21 | 11 | -0.2 | 420 | 2.6 | 0.3 | 12 | -2 | 52 | 2.4 | 1 | 921 | 35 | -2 | 6.4 | 6.2 | 500
115J :863036:00:------:-- | 21:0624:000465 | 21:0624 | 21:0195 | 21:0195:000393 | 21:0195:000393:0001:0001:00 |  | 62.9017 | -138.9558 | NGR bulk stream sediment | <177 micron (NGR) | 24 | 0112:s__12 | 465 | 68 | 32 | 6 | 17 | 9 | -0.2 | 340 | 2.5 | -0.2 | 2 | -2 | 56 | 0.5 | -1 | 713 | 25 | -2 | 7.4 | 2.6 | 400
115J :863037:00:------:-- | 21:0624:000466 | 21:0624 | 21:0195 | 21:0195:000394 | 21:0195:000394:0001:0001:00 |  | 62.921 | -138.9478 | NGR bulk stream sediment | <177 micron (NGR) | 24 | 0113:s__13 | 466 | 85 | 33 | 6 | 16 | 9 | -0.2 | 380 | 2.2 | 0.2 | 2 | -2 | 54 | 0.2 | -1 | 704 | 45 | -2 | 12.6 | 3.1 | 315
115J :863038:00:------:-- | 21:0624:000467 | 21:0624 | 21:0195 | 21:0195:000395 | 21:0195:000395:0001:0001:00 |  | 62.9365 | -138.965 | NGR bulk stream sediment | <177 micron (NGR) | 24 | 0114:s__14 | 467 | 59 | 23 | 5 | 11 | 8 | -0.2 | 280 | 1.96 | 0.2 | 2 | -2 | 46 | 0.6 | -1 | 572 | 25 | -2 | 5.8 | 3.6 | 385
115J :863039:00:------:-- | 21:0624:000468 | 21:0624 | 21:0195 | 21:0195:000396 | 21:0195:000396:0001:0001:00 |  | 62.9334 | -138.9793 | NGR bulk stream sediment | <177 micron (NGR) | 24 | 0115:s__15 | 468 | 49 | 21 | 5 | 9 | 7 | -0.2 | 240 | 1.8 | -0.2 | 1 | -2 | 43 | 0.4 | -1 | 578 | 15 | -2 | 3.4 | 3.1 | 330
115J :863040:00:------:-- | 21:0624:000469 | 21:0624 | 21:0195 | 21:0195:000397 | 21:0195:000397:0001:0001:00 |  | 62.9636 | -139.033 | NGR bulk stream sediment | <177 micron (NGR) | 24 | 0116:s__16 | 469 | 61 | 18 | 6 | 11 | 6 | -0.2 | 250 | 2 | -0.2 | 2 | -2 | 44 | 0.6 | 2 | 654 | 20 | -2 | 5.8 | 2.7 | 285
115J :863041:80:863043:10 | 21:0624:000470 | 21:0624 | 21:0195 | 21:0195:000399 | 21:0195:000399:0001:0001:02 |  | 62.9617 | -139.1423 | NGR bulk stream sediment | <177 micron (NGR) | 25 | 0011:bff_1 | 470 | 81 | 32 | 10 | 22 | 12 | -0.2 | 480 | 2.4 | -0.2 | 2 | -2 | 60 | 0.3 | 2 | 836 | 20 | -2 | 6 | 2.9 | 430
115J :863042:00:------:-- | 21:0624:000471 | 21:0624 | 21:0195 | 21:0195:000398 | 21:0195:000398:0001:0001:00 |  | 62.9837 | -139.1007 | NGR bulk stream sediment | <177 micron (NGR) | 25 | 0101:s__01 | 471 | 51 | 29 | 4 | 18 | 13 | -0.2 | 380 | 2.3 | -0.2 | 2 | -2 | 53 | 0.5 | 2 | 528 | 15 | -2 | 2 | 2.4 | 400
115J :863043:10:------:-- | 21:0624:000472 | 21:0624 | 21:0195 | 21:0195:000399 | 21:0195:000399:0001:0001:01 |  | 62.9617 | -139.1423 | NGR bulk stream sediment | <177 micron (NGR) | 25 | 0012:bff_1 | 472 | 80 | 33 | 9 | 23 | 11 | -0.2 | 490 | 2.6 | 0.2 | 2 | -2 | 62 | 0.4 | 2 | 817 | 20 | -2 | 6 | 3.2 | 490
115J :863044:20:863043:10 | 21:0624:000473 | 21:0624 | 21:0195 | 21:0195:000399 | 21:0195:000399:0002:0001:00 |  | 62.9617 | -139.1423 | NGR bulk stream sediment | <177 micron (NGR) | 25 | 0013:bff_1 | 473 | 83 | 35 | 10 | 24 | 14 | -0.2 | 530 | 2.5 | -0.2 | 2 | -2 | 64 | 0.5 | 2 | 762 | 25 | -2 | 8.6 | 3 | 450
115J :863045:00:------:-- | 21:0624:000474 | 21:0624 | 21:0195 | 21:0195:000400 | 21:0195:000400:0001:0001:00 |  | 62.8975 | -139.3698 | NGR bulk stream sediment | <177 micron (NGR) | 25 | 0102:s__02 | 474 | 72 | 17 | 10 | 28 | 10 | -0.2 | 530 | 2.2 | -0.2 | 8 | -2 | 49 | 0.9 | 2 | 620 | 45 | 2 | 11 | 29.3 | 315
115J :863046:00:------:-- | 21:0624:000475 | 21:0624 | 21:0195 | 21:0195:000401 | 21:0195:000401:0001:0001:00 |  | 62.865 | -139.373 | NGR bulk stream sediment | <177 micron (NGR) | 25 | 0103:s__03 | 475 | 66 | 11 | 11 | 15 | 9 | -0.2 | 630 | 2.4 | -0.2 | 4 | -2 | 49 | 0.8 | 2 | 655 | 85 | -2 | 10.2 | 5.7 | 300
115J :863047:00:------:-- | 21:0624:000476 | 21:0624 | 21:0195 | 21:0195:000402 | 21:0195:000402:0001:0001:00 |  | 62.8615 | -139.3114 | NGR bulk stream sediment | <177 micron (NGR) | 25 | 0104:s__04 | 476 | 79 | 23 | 12 | 29 | 11 | -0.2 | 580 | 2.6 | -0.2 | 10 | -2 | 55 | 0.9 | 2 | 679 | 55 | 2 | 7.2 | 7.3 | 400
115J :863048:00:------:-- | 21:0624:000477 | 21:0624 | 21:0195 | 21:0195:000403 | 21:0195:000403:0001:0001:00 |  | 62.8563 | -139.2565 | NGR bulk stream sediment | <177 micron (NGR) | 25 | 0105:s__05 | 477 | 60 | 11 | 9 | 13 | 7 | -0.2 | 640 | 2 | -0.2 | 4 | -2 | 47 | 0.4 | 2 | 636 | 50 | 2 | 9.4 | 5.2 | 260
115J :863049:00:------:-- | 21:0624:000478 | 21:0624 | 21:0195 | 21:0195:000404 | 21:0195:000404:0001:0001:00 |  | 62.8509 | -139.2529 | NGR bulk stream sediment | <177 micron (NGR) | 25 | 0106:s__06 | 478 | 76 | 13 | 10 | 16 | 11 | -0.2 | 940 | 2.3 | 0.2 | 3 | -2 | 53 | 0.5 | 2 | 651 | 95 | -2 | 9.8 | 9.1 | 315
115J :863050:9X:------:-- | 21:0624:000479 | 21:0624 |  |  |  | 78 |  |  | Control Reference | Unspecified | 25 | 0901:R__01 | 479 | 87 | 38 | 16 | 232 | 19 | -0.2 | 440 | 2.6 | 0.4 | 11 | 3 | 52 | 0.7 | 5 | 642 | 10 | 10 | 2.6 | 11.4 | 290
115J :863051:00:------:-- | 21:0624:000480 | 21:0624 | 21:0195 | 21:0195:000405 | 21:0195:000405:0001:0001:00 |  | 62.8153 | -139.309 | NGR bulk stream sediment | <177 micron (NGR) | 25 | 0107:s__07 | 480 | 62 | 34 | 7 | 26 | 14 | -0.2 | 480 | 2.8 | -0.2 | 2 | -2 | 63 | 0.9 | 6 | 534 | 45 | -2 | 15.6 | 12.6 | 330
115J :863052:00:------:-- | 21:0624:000481 | 21:0624 | 21:0195 | 21:0195:000406 | 21:0195:000406:0001:0001:00 |  | 62.8087 | -139.2816 | NGR bulk stream sediment | <177 micron (NGR) | 25 | 0108:s__08 | 481 | 65 | 27 | 10 | 18 | 13 | -0.2 | 560 | 2.4 | 0.2 | 3 | -2 | 57 | 0.6 | 3 | 579 | 45 | -2 | 12 | 3.3 | 315
115J :863053:00:------:-- | 21:0624:000482 | 21:0624 | 21:0195 | 21:0195:000407 | 21:0195:000407:0001:0001:00 |  | 62.7873 | -139.2784 | NGR bulk stream sediment | <177 micron (NGR) | 25 | 0109:s__09 | 482 | 65 | 26 | 8 | 22 | 9 | -0.2 | 410 | 2 | -0.2 | 3 | -2 | 50 | 0.5 | 3 | 610 | 50 | -2 | 9.6 | 7.9 | 300
115J :863054:00:------:-- | 21:0624:000483 | 21:0624 | 21:0195 | 21:0195:000408 | 21:0195:000408:0001:0001:00 |  | 62.7839 | -139.2374 | NGR bulk stream sediment | <177 micron (NGR) | 25 | 0110:s__10 | 483 | 79 | 31 | 8 | 26 | 8 | -0.2 | 430 | 2.4 | 0.4 | 5 | -2 | 57 | 0.7 | 2 | 886 | 65 | 2 | 8.2 | 3.2 | 330
115J :863055:00:------:-- | 21:0624:000484 | 21:0624 | 21:0195 | 21:0195:000409 | 21:0195:000409:0001:0001:00 |  | 62.7745 | -139.198 | NGR bulk stream sediment | <177 micron (NGR) | 25 | 0111:s__11 | 484 | 66 | 18 | 7 | 15 | 8 | -0.2 | 410 | 2.5 | -0.2 | 3 | -2 | 64 | 0.3 | 3 | 822 | 30 | -2 | 7.2 | 4.5 | 315
115J :863056:00:------:-- | 21:0624:000485 | 21:0624 | 21:0195 | 21:0195:000410 | 21:0195:000410:0001:0001:00 |  | 62.7794 | -139.2097 | NGR bulk stream sediment | <177 micron (NGR) | 25 | 0112:s__12 | 485 | 49 | 15 | 4 | 16 | 7 | -0.2 | 260 | 2 | -0.2 | 3 | -2 | 48 | 0.5 | 2 | 730 | 15 | 2 | 3.2 | 3.2 | 290
115J :863057:00:------:-- | 21:0624:000486 | 21:0624 | 21:0195 | 21:0195:000411 | 21:0195:000411:0001:0001:00 |  | 62.7895 | -139.145 | NGR bulk stream sediment | <177 micron (NGR) | 25 | 0113:s__13 | 486 | 59 | 16 | 5 | 12 | 8 | -0.2 | 300 | 2.1 | -0.2 | 7 | -2 | 60 | 1.4 | 3 | 833 | 45 | 16 | 4.2 | 6.6 | 340
115J :863058:00:------:-- | 21:0624:000487 | 21:0624 | 21:0195 | 21:0195:000412 | 21:0195:000412:0001:0001:00 |  | 62.8007 | -139.1397 | NGR bulk stream sediment | <177 micron (NGR) | 25 | 0114:s__14 | 487 | 59 | 9 | 7 | 14 | 7 | -0.2 | 300 | 1.84 | 0.2 | 4 | -2 | 42 | 0.8 | 2 | 732 | 20 | 4 | 6.4 | 8 | 315
115J :863059:00:------:-- | 21:0624:000488 | 21:0624 | 21:0195 | 21:0195:000413 | 21:0195:000413:0001:0001:00 |  | 62.9674 | -139.6009 | NGR bulk stream sediment | <177 micron (NGR) | 25 | 0115:s__15 | 488 | 52 | 17 | 9 | 21 | 9 | -0.2 | 290 | 2 | -0.2 | 6 | -2 | 46 | 0.3 | 3 | 587 | 20 | -2 | 5 | 3.7 | 385
115J :863060:00:------:-- | 21:0624:000489 | 21:0624 | 21:0195 | 21:0195:000414 | 21:0195:000414:0001:0001:00 |  | 62.9605 | -139.6365 | NGR bulk stream sediment | <177 micron (NGR) | 25 | 0116:s__16 | 489 | 2 | 25 | 10 | 24 | 5 | -0.2 | 280 | 2.7 | 0.3 | 10 | -2 | 56 | 0.7 | 2 | 1000 | 65 | -2 | 15 | 2.7 | 370
115J :863061:80:863078:10 | 21:0624:000490 | 21:0624 | 21:0195 | 21:0195:000430 | 21:0195:000430:0001:0001:02 |  | 62.9943 | -139.5084 | NGR bulk stream sediment | <177 micron (NGR) | 26 | 0011:bff_1 | 490 | 59 | 16 | 5 | 20 | 4 | -0.2 | 230 | 1.88 | 0.3 | 4 | -2 | 39 | 0.3 | 2 | 750 | 15 | -2 |  | 2.8 | 385
115J :863062:00:------:-- | 21:0624:000491 | 21:0624 | 21:0195 | 21:0195:000415 | 21:0195:000415:0001:0001:00 |  | 62.9629 | -139.6653 | NGR bulk stream sediment | <177 micron (NGR) | 26 | 0101:s__01 | 491 | 65 | 21 | 6 | 20 | 7 | -0.2 | 280 | 2.02 | 0.5 | 4 | -2 | 44 | 0.3 | 2 | 855 | 30 | -2 |  | 2.6 | 330
115J :863063:00:------:-- | 21:0624:000492 | 21:0624 | 21:0195 | 21:0195:000416 | 21:0195:000416:0001:0001:00 |  | 62.9676 | -139.6636 | NGR bulk stream sediment | <177 micron (NGR) | 26 | 0102:s__02 | 492 | 73 | 22 | 6 | 24 | 9 | -0.2 | 210 | 2.04 | 0.3 | 7 | -2 | 47 | 0.5 | 2 | 951 | 15 | -2 |  | 2.2 | 360
115J :863064:00:------:-- | 21:0624:000493 | 21:0624 | 21:0195 | 21:0195:000417 | 21:0195:000417:0001:0001:00 |  | 62.9515 | -139.6899 | NGR bulk stream sediment | <177 micron (NGR) | 26 | 0103:s__03 | 493 | 65 | 22 | 7 | 24 | 5 | -0.2 | 140 | 2.04 | -0.2 | 8 | -2 | 48 | 0.3 | 2 | 1040 | 20 | 2 |  | 2.7 | 360
115J :863065:00:------:-- | 21:0624:000494 | 21:0624 | 21:0195 | 21:0195:000418 | 21:0195:000418:0001:0001:00 |  | 62.9493 | -139.7279 | NGR bulk stream sediment | <177 micron (NGR) | 26 | 0104:s__04 | 494 | 67 | 22 | 6 | 21 | 10 | -0.2 | 270 | 2.02 | 0.5 | 3 | -2 | 47 | 0.5 | 2 | 840 | 15 | -2 |  | 2.6 | 330
115J :863066:00:------:-- | 21:0624:000495 | 21:0624 | 21:0195 | 21:0195:000419 | 21:0195:000419:0001:0001:00 |  | 62.9437 | -139.7234 | NGR bulk stream sediment | <177 micron (NGR) | 26 | 0105:s__05 | 495 | 68 | 23 | 7 | 23 | 9 | -0.2 | 280 | 2.1 | 0.2 | 7 | -2 | 48 | 0.4 | 2 | 703 | 20 | 2 |  | 3.9 | 420
115J :863067:00:------:-- | 21:0624:000496 | 21:0624 | 21:0195 | 21:0195:000420 | 21:0195:000420:0001:0001:00 |  | 62.9204 | -139.7339 | NGR bulk stream sediment | <177 micron (NGR) | 26 | 0106:s__06 | 496 | 72 | 30 | 9 | 22 | 10 | -0.2 | 360 | 2.3 | 0.3 | 2 | -2 | 58 | 0.4 | 2 | 752 | 25 | 2 |  | 2.4 | 370
115J :863068:00:------:-- | 21:0624:000497 | 21:0624 | 21:0195 | 21:0195:000421 | 21:0195:000421:0001:0001:00 |  | 62.9253 | -139.7561 | NGR bulk stream sediment | <177 micron (NGR) | 26 | 0107:s__07 | 497 | 62 | 16 | 4 | 20 | 7 | -0.2 | 250 | 2 | 0.3 | 3 | -2 | 44 | 0.3 | 2 | 715 | 20 | -2 |  | 3.3 | 450
115J :863069:00:------:-- | 21:0624:000498 | 21:0624 | 21:0195 | 21:0195:000422 | 21:0195:000422:0001:0001:00 |  | 62.9091 | -139.8763 | NGR bulk stream sediment | <177 micron (NGR) | 26 | 0108:s__08 | 498 | 78 | 40 | 10 | 20 | 11 | -0.2 | 490 | 2.8 | 0.4 | 2 | -2 | 59 | 0.3 | 3 | 735 | 145 | 2 |  | 2.6 | 330
115J :863070:9Y:------:-- | 21:0624:000499 | 21:0624 |  |  |  | 79 |  |  | Control Reference | Unspecified | 26 | 0901:R__01 | 499 | 109 | 93 | 17 | 225 | 26 | -0.2 | 880 | 3.4 | 1.4 | 6 | -2 | 71 | 0.7 | 2 | 692 | 45 | 4 |  | 2.8 | 360
115J :863071:00:------:-- | 21:0624:000500 | 21:0624 | 21:0195 | 21:0195:000423 | 21:0195:000423:0001:0001:00 |  | 62.92 | -139.8838 | NGR bulk stream sediment | <177 micron (NGR) | 26 | 0109:s__09 | 500 | 53 | 21 | 6 | 18 | 8 | -0.2 | 320 | 2 | 0.5 | 2 | -2 | 46 | 0.4 | 2 | 663 | 40 | -2 |  | 3 | 385
115J :863072:00:------:-- | 21:0624:000501 | 21:0624 | 21:0195 | 21:0195:000424 | 21:0195:000424:0001:0001:00 |  | 62.9079 | -139.9472 | NGR bulk stream sediment | <177 micron (NGR) | 26 | 0110:s__10 | 501 | 78 | 33 | 17 | 19 | 9 | -0.2 | 410 | 2.4 | 0.4 | 2 | -2 | 46 | 0.4 | 2 | 542 | 40 | -2 |  | 2.7 | 360
115J :863073:00:------:-- | 21:0624:000502 | 21:0624 | 21:0195 | 21:0195:000425 | 21:0195:000425:0001:0001:00 |  | 62.8971 | -139.9457 | NGR bulk stream sediment | <177 micron (NGR) | 26 | 0111:s__11 | 502 | 73 | 33 | 18 | 19 | 9 | -0.2 | 220 | 2.3 | 0.2 | 2 | -2 | 50 | 0.7 | 3 | 629 | 65 | -2 |  | 3.7 | 420
115J :863074:00:------:-- | 21:0624:000503 | 21:0624 | 21:0195 | 21:0195:000426 | 21:0195:000426:0001:0001:00 |  | 62.9571 | -139.9279 | NGR bulk stream sediment | <177 micron (NGR) | 26 | 0112:s__12 | 503 | 71 | 16 | 12 | 20 | 9 | 0.2 | 260 | 2.1 | 0.2 | 1 | -2 | 39 | 0.5 | 5 | 623 | 15 | -2 |  | 2.9 | 385
115J :863075:00:------:-- | 21:0624:000504 | 21:0624 | 21:0195 | 21:0195:000427 | 21:0195:000427:0001:0001:00 |  | 62.952 | -139.9525 | NGR bulk stream sediment | <177 micron (NGR) | 26 | 0113:s__13 | 504 | 63 | 23 | 7 | 21 | 11 | -0.2 | 490 | 2.4 | -0.2 | 1 | -2 | 45 | 0.7 | 3 | 785 | 30 | -2 |  | 2.5 | 340
115J :863076:00:------:-- | 21:0624:000505 | 21:0624 | 21:0195 | 21:0195:000428 | 21:0195:000428:0001:0001:00 |  | 62.9717 | -139.7814 | NGR bulk stream sediment | <177 micron (NGR) | 26 | 0114:s__14 | 505 | 81 | 24 | 9 | 26 | 8 | -0.2 | 320 | 2.4 | 0.2 | 3 | -2 | 48 | 0.6 | 2 | 868 | 15 | -2 |  | 3.2 | 400
115J :863077:00:------:-- | 21:0624:000506 | 21:0624 | 21:0195 | 21:0195:000429 | 21:0195:000429:0001:0001:00 |  | 62.9659 | -139.7883 | NGR bulk stream sediment | <177 micron (NGR) | 26 | 0115:s__15 | 506 | 58 | 13 | 6 | 19 | 6 | -0.2 | 230 | 2.19 | -0.2 | 1 | -2 | 34 | 0.5 | 1 | 685 | 10 | -2 |  | 4.4 | 450
115J :863078:10:------:-- | 21:0624:000507 | 21:0624 | 21:0195 | 21:0195:000430 | 21:0195:000430:0001:0001:01 |  | 62.9943 | -139.5084 | NGR bulk stream sediment | <177 micron (NGR) | 26 | 0012:bff_1 | 507 | 57 | 16 | 4 | 19 | 6 | -0.2 | 220 | 1.8 | -0.2 | 4 | -2 | 34 | 0.7 | 1 | 826 | 10 | -2 |  | 2.7 | 385
115J :863079:20:863078:10 | 21:0624:000508 | 21:0624 | 21:0195 | 21:0195:000430 | 21:0195:000430:0002:0001:00 |  | 62.9943 | -139.5084 | NGR bulk stream sediment | <177 micron (NGR) | 26 | 0013:bff_1 | 508 | 50 | 15 | 5 | 15 | 8 | -0.2 | 190 | 1.46 | -0.2 | 4 | -2 | 29 | 0.6 | 1 | 706 | -10 | -2 |  | 3 | 385
115J :863080:00:------:-- | 21:0624:000509 | 21:0624 | 21:0195 | 21:0195:000431 | 21:0195:000431:0001:0001:00 |  | 62.9324 | -139.5138 | NGR bulk stream sediment | <177 micron (NGR) | 26 | 0116:s__16 | 509 | 60 | 17 | 8 | 31 | 10 | -0.2 | 3580 | 2.4 | -0.2 | 7 | -2 | 41 | 0.7 | 1 | 665 | 15 | -2 |  | 4.9 | 530
115J :863081:80:863084:20 | 21:0624:000510 | 21:0624 | 21:0195 | 21:0195:000433 | 21:0195:000433:0002:0001:02 |  | 62.9181 | -139.5592 | NGR bulk stream sediment | <177 micron (NGR) | 27 | 0011:bff_1 | 510 | 62 | 13 | 8 | 15 | 7 | -0.2 | 160 | 1.52 | 0.3 | 2 | -2 | 36 | 0.4 | 1 | 723 | 40 | -2 | 6.6 | 6.6 | 400
115J :863082:00:------:-- | 21:0624:000511 | 21:0624 | 21:0195 | 21:0195:000432 | 21:0195:000432:0001:0001:00 |  | 62.9385 | -139.5164 | NGR bulk stream sediment | <177 micron (NGR) | 27 | 0101:s__01 | 511 | 99 | 34 | 13 | 35 | 14 | -0.2 | 2800 | 3.4 | -0.2 | 12 | -2 | 53 | 1.5 | 1 | 721 | 95 | -2 | 27.6 | 11.9 | 420
115J :863083:10:------:-- | 21:0624:000512 | 21:0624 | 21:0195 | 21:0195:000433 | 21:0195:000433:0001:0001:00 |  | 62.9181 | -139.5592 | NGR bulk stream sediment | <177 micron (NGR) | 27 | 0013:bff_1 | 512 | 76 | 16 | 9 | 17 | 5 | -0.2 | 180 | 1.72 | -0.2 | 2 | -2 | 38 | 0.6 | 1 | 712 | 80 | -2 | 10.4 | 7.9 | 340
115J :863084:20:863083:10 | 21:0624:000513 | 21:0624 | 21:0195 | 21:0195:000433 | 21:0195:000433:0002:0001:01 |  | 62.9181 | -139.5592 | NGR bulk stream sediment | <177 micron (NGR) | 27 | 0012:bff_1 | 513 | 65 | 13 | 9 | 16 | 4 | -0.2 | 160 | 1.56 | -0.2 | 2 | -2 | 36 | 0.6 | 1 | 727 | 60 | 6 | 6.6 | 6.3 | 330
115J :863085:00:------:-- | 21:0624:000514 | 21:0624 | 21:0195 | 21:0195:000434 | 21:0195:000434:0001:0001:00 |  | 62.9079 | -139.5746 | NGR bulk stream sediment | <177 micron (NGR) | 27 | 0102:s__02 | 514 | 72 | 13 | 11 | 17 | 7 | -0.2 | 390 | 2.2 | -0.2 | 3 | -2 | 47 | 1.1 | 2 | 688 | 35 | -2 | 4.2 | 9.3 | 360
115J :863086:00:------:-- | 21:0624:000515 | 21:0624 | 21:0195 | 21:0195:000435 | 21:0195:000435:0001:0001:00 |  | 62.9107 | -139.588 | NGR bulk stream sediment | <177 micron (NGR) | 27 | 0103:s__03 | 515 | 84 | 19 | 8 | 19 | 9 | -0.2 | 410 | 2 | -0.2 | 6 | -2 | 48 | 0.5 | 1 | 855 | 20 | 4 | 4.2 | 5.5 | 430
115J :863087:9Y:------:-- | 21:0624:000516 | 21:0624 |  |  |  | 79 |  |  | Control Reference | Unspecified | 27 | 0901:R__01 | 516 | 115 | 88 | 16 | 219 | 23 | -0.2 | 840 | 3.3 | 1.4 | 6 | -2 | 69 | 0.8 | 1 | 780 | 40 | 4 | 3 | 2.9 | 490
115J :863088:00:------:-- | 21:0624:000517 | 21:0624 | 21:0195 | 21:0195:000436 | 21:0195:000436:0001:0001:00 |  | 62.8959 | -139.6192 | NGR bulk stream sediment | <177 micron (NGR) | 27 | 0104:s__04 | 517 | 80 | 18 | 9 | 21 | 9 | -0.2 | 540 | 2.2 | -0.2 | 3 | -2 | 48 | 0.5 | 1 | 837 | 30 | -2 | 8.4 | 4.3 | 490
115J :863089:00:------:-- | 21:0624:000518 | 21:0624 | 21:0195 | 21:0195:000437 | 21:0195:000437:0001:0001:00 |  | 62.9086 | -139.6218 | NGR bulk stream sediment | <177 micron (NGR) | 27 | 0105:s__05 | 518 | 137 | 35 | 19 | 31 | 11 | -0.2 | 420 | 2.6 | 0.4 | 13 | 2 | 63 | 1.3 | 1 | 1250 | 25 | -2 | 8.4 | 3.4 | 450
115J :863090:00:------:-- | 21:0624:000519 | 21:0624 | 21:0195 | 21:0195:000438 | 21:0195:000438:0001:0001:00 |  | 62.8809 | -139.6722 | NGR bulk stream sediment | <177 micron (NGR) | 27 | 0106:s__06 | 519 | 44 | 18 | 4 | 14 | 6 | -0.2 | 350 | 1.76 | -0.2 | 2 | -2 | 45 | 0.5 | 2 | 622 | 20 | 10 | 5.2 | 2.6 | 420
115J :863091:00:------:-- | 21:0624:000520 | 21:0624 | 21:0195 | 21:0195:000439 | 21:0195:000439:0001:0001:00 |  | 62.9883 | -139.5416 | NGR bulk stream sediment | <177 micron (NGR) | 27 | 0107:s__07 | 520 | 103 | 36 | 10 | 31 | 12 | -0.2 | 270 | 2.8 | 0.3 | 6 | -2 | 54 | 0.5 | 1 | 1010 | 40 | 2 | 13.6 | 3.2 | 470
115J :863092:00:------:-- | 21:0624:000521 | 21:0624 | 21:0195 | 21:0195:000440 | 21:0195:000440:0001:0001:00 |  | 62.983 | -139.5449 | NGR bulk stream sediment | <177 micron (NGR) | 27 | 0108:s__08 | 521 | 68 | 20 | 6 | 23 | 7 | -0.2 | 290 | 2.2 | -0.2 | 5 | -2 | 38 | 1 | 1 | 882 | 10 | -2 | 4 | 2.7 | 470
115J :863093:00:------:-- | 21:0624:000522 | 21:0624 | 21:0195 | 21:0195:000441 | 21:0195:000441:0001:0001:00 |  | 62.9902 | -138.5486 | NGR bulk stream sediment | <177 micron (NGR) | 27 | 0109:s__09 | 522 | 31 | 9 | 3 | 6 | 4 | -0.2 | 340 | 1.16 | -0.2 | 2 | -2 | 18 | 0.5 | 1 | 659 | -10 | 2 | 1 | 3.7 | 420
115J :863094:00:------:-- | 21:0624:000523 | 21:0624 | 21:0195 | 21:0195:000442 | 21:0195:000442:0001:0001:00 |  | 62.9732 | -138.5487 | NGR bulk stream sediment | <177 micron (NGR) | 27 | 0110:s__10 | 523 | 73 | 17 | 11 | 12 | 9 | -0.2 | 380 | 2.4 | -0.2 | 2 | -2 | 41 | 1 | 1 | 763 | 20 | -2 | 8.6 | 3.9 | 430
115J :863095:00:------:-- | 21:0624:000524 | 21:0624 | 21:0195 | 21:0195:000443 | 21:0195:000443:0001:0001:00 |  | 62.9651 | -138.5138 | NGR bulk stream sediment | <177 micron (NGR) | 27 | 0111:s__11 | 524 | 79 | 16 | 9 | 13 | 8 | -0.2 | 290 | 2.3 | 0.2 | 2 | 2 | 40 | 0.5 | 1 | 793 | 20 | 4 | 7.6 | 4.5 | 490
115J :863096:00:------:-- | 21:0624:000525 | 21:0624 | 21:0195 | 21:0195:000444 | 21:0195:000444:0001:0001:00 |  | 62.9551 | -138.4559 | NGR bulk stream sediment | <177 micron (NGR) | 27 | 0112:s__12 | 525 | 64 | 15 | 7 | 14 | 7 | -0.2 | 280 | 2.1 | 0.3 | 2 | -2 | 35 | 0.6 | 1 | 701 | 20 | -2 | 4 | 4.1 | 450
115J :863097:00:------:-- | 21:0624:000526 | 21:0624 | 21:0195 | 21:0195:000445 | 21:0195:000445:0001:0001:00 |  | 62.9702 | -138.3185 | NGR bulk stream sediment | <177 micron (NGR) | 27 | 0113:s__13 | 526 | 48 | 13 | 7 | 12 | 6 | -0.2 | 210 | 1.56 | -0.2 | 2 | -2 | 32 | 0.9 | 1 | 692 | 15 | -2 | 4.2 | 3.1 | 400
115J :863098:00:------:-- | 21:0624:000527 | 21:0624 | 21:0195 | 21:0195:000446 | 21:0195:000446:0001:0001:00 |  | 62.9858 | -138.3111 | NGR bulk stream sediment | <177 micron (NGR) | 27 | 0114:s__14 | 527 | 63 | 14 | 7 | 13 | 7 | -0.2 | 200 | 1.64 | 0.3 | 1 | -2 | 35 | 0.6 | 1 | 784 | 20 | -2 | 7.4 | 3.6 | 360
115J :863099:00:------:-- | 21:0624:000528 | 21:0624 | 21:0195 | 21:0195:000447 | 21:0195:000447:0001:0001:00 |  | 62.995 | -138.2909 | NGR bulk stream sediment | <177 micron (NGR) | 27 | 0115:s__15 | 528 | 46 | 17 | 7 | 14 | 7 | -0.2 | 220 | 1.52 | -0.2 | 2 | -2 | 36 | 0.6 | 1 | 713 | 15 | -2 | 5.4 | 2.1 | 370
115J :863100:00:------:-- | 21:0624:000529 | 21:0624 | 21:0195 | 21:0195:000448 | 21:0195:000448:0001:0001:00 |  | 62.9627 | -138.1081 | NGR bulk stream sediment | <177 micron (NGR) | 27 | 0116:s__16 | 529 | 46 | 10 | 5 | 11 | 4 | -0.2 | 220 | 1.32 | 0.3 | 2 | -2 | 25 | 0.6 | 1 | 927 | 20 | -2 | 5.8 | 2.4 | 330
115J :863101:80:863108:20 | 21:0624:000530 | 21:0624 | 21:0195 | 21:0195:000454 | 21:0195:000454:0002:0001:02 |  | 62.8902 | -138.0136 | NGR bulk stream sediment | <177 micron (NGR) | 28 | 0011:bff_1 | 530 | 61 | 27 | 8 | 22 | 5 | -0.2 | 250 | 1.7 | -0.2 | 3 | -2 | 35 | 0.9 | 1 | 940 | 20 | -2 | 4.4 | 3 | 340
115J :863102:00:------:-- | 21:0624:000531 | 21:0624 | 21:0195 | 21:0195:000449 | 21:0195:000449:0001:0001:00 |  | 62.967 | -138.117 | NGR bulk stream sediment | <177 micron (NGR) | 28 | 0101:s__01 | 531 | 45 | 12 | 5 | 15 | 7 | -0.2 | 230 | 1.4 | -0.2 | 2 | -2 | 30 | 0.6 | 1 | 909 | 20 | -2 | 4.2 | 2.4 | 385
115J :863103:00:------:-- | 21:0624:000532 | 21:0624 | 21:0195 | 21:0195:000450 | 21:0195:000450:0001:0001:00 |  | 62.9872 | -138.0556 | NGR bulk stream sediment | <177 micron (NGR) | 28 | 0102:s__02 | 532 | 57 | 14 | 6 | 14 | 8 | -0.2 | 280 | 1.66 | -0.2 | 2 | -2 | 34 | 0.7 | 1 | 903 | 25 | -2 | 4.4 | 2 | 340
115J :863104:00:------:-- | 21:0624:000533 | 21:0624 | 21:0195 | 21:0195:000451 | 21:0195:000451:0001:0001:00 |  | 62.9858 | -138.074 | NGR bulk stream sediment | <177 micron (NGR) | 28 | 0103:s__03 | 533 | 68 | 16 | 7 | 16 | 6 | -0.2 | 560 | 2 | -0.2 | 2 | -2 | 36 | 0.8 | 1 | 952 | 35 | -2 | 8.6 | 2.4 | 340
115J :863105:00:------:-- | 21:0624:000534 | 21:0624 | 21:0195 | 21:0195:000452 | 21:0195:000452:0001:0001:00 |  | 62.9793 | -138.054 | NGR bulk stream sediment | <177 micron (NGR) | 28 | 0104:s__04 | 534 | 40 | 8 | 6 | 12 | 3 | -0.2 | 150 | 1.08 | -0.2 | 1 | -2 | 22 | 0.5 | 1 | 961 | 15 | -2 | 2.2 | 2.3 | 385
115J :863106:00:------:-- | 21:0624:000535 | 21:0624 | 21:0195 | 21:0195:000453 | 21:0195:000453:0001:0001:00 |  | 62.9768 | -138.0141 | NGR bulk stream sediment | <177 micron (NGR) | 28 | 0105:s__05 | 535 | 83 | 39 | 9 | 32 | 10 | -0.2 | 550 | 3.2 | 0.5 | 4 | -2 | 48 | 1.3 | 2 | 1000 | 30 | -2 | 8.6 | 2.9 | 330
115J :863107:10:------:-- | 21:0624:000536 | 21:0624 | 21:0195 | 21:0195:000454 | 21:0195:000454:0001:0001:00 |  | 62.8902 | -138.0136 | NGR bulk stream sediment | <177 micron (NGR) | 28 | 0013:bff_1 | 536
115J :863108:20:863107:10 | 21:0624:000537 | 21:0624 | 21:0195 | 21:0195:000454 | 21:0195:000454:0002:0001:01 |  | 62.8902 | -138.0136 | NGR bulk stream sediment | <177 micron (NGR) | 28 | 0012:bff_1 | 537 | 57 | 25 | 7 | 22 | 6 | -0.2 | 240 | 1.68 | 0.6 | 3 | -2 | 35 | 1.1 | 1 | 949 | 20 | -2 | 2.6 | 2.9 | 300
115J :863109:00:------:-- | 21:0624:000538 | 21:0624 | 21:0195 | 21:0195:000455 | 21:0195:000455:0001:0001:00 |  | 62.8951 | -138.0741 | NGR bulk stream sediment | <177 micron (NGR) | 28 | 0106:s__06 | 538 | 57 | 17 | 9 | 16 | 6 | 0.2 | 280 | 1.6 | -0.2 | 2 | -2 | 40 | 0.6 | 3 | 866 | 30 | -2 | 4.6 | 2.4 | 385
115J :863110:00:------:-- | 21:0624:000539 | 21:0624 | 21:0195 | 21:0195:000456 | 21:0195:000456:0001:0001:00 |  | 62.892 | -138.0865 | NGR bulk stream sediment | <177 micron (NGR) | 28 | 0107:s__07 | 539 | 68 | 27 | 12 | 18 | 6 | 0.4 | 300 | 1.72 | -0.2 | 2 | -2 | 43 | 0.4 | 8 | 844 | 15 | -2 | 3.8 | 2.7 | 370
115J :863111:00:------:-- | 21:0624:000540 | 21:0624 | 21:0195 | 21:0195:000457 | 21:0195:000457:0001:0001:00 |  | 62.8921 | -138.1986 | NGR bulk stream sediment | <177 micron (NGR) | 28 | 0108:s__08 | 540 | 49 | 9 | 5 | 9 | 5 | -0.2 | 200 | 1.28 | -0.2 | 1 | -2 | 32 | 0.2 | 6 | 885 | 10 | -2 | 2.4 | 2.5 | 420
115J :863112:00:------:-- | 21:0624:000541 | 21:0624 | 21:0195 | 21:0195:000458 | 21:0195:000458:0001:0001:00 |  | 62.8799 | -138.2138 | NGR bulk stream sediment | <177 micron (NGR) | 28 | 0109:s__09 | 541 | 41 | 9 | 7 | 10 | 3 | -0.2 | 230 | 1.2 | -0.2 | 1 | -2 | 29 | -0.2 | 2 | 879 | 10 | -2 | 3 | 2.6 | 400
115J :863113:00:------:-- | 21:0624:000542 | 21:0624 | 21:0195 | 21:0195:000459 | 21:0195:000459:0001:0001:00 |  | 62.8888 | -138.2511 | NGR bulk stream sediment | <177 micron (NGR) | 28 | 0110:s__10 | 542 | 64 | 16 | 8 | 12 | 6 | -0.2 | 270 | 2 | -0.2 | 2 | -2 | 41 | 0.5 | 3 | 844 | 15 | -2 | 4.6 | 3 | 470
115J :863114:9X:------:-- | 21:0624:000543 | 21:0624 |  |  |  | 78 |  |  | Control Reference | Unspecified | 28 | 0901:R__01 | 543 | 87 | 37 | 18 | 231 | 19 | -0.2 | 420 | 2.4 | 0.3 | 8 | 3 | 47 | 0.7 | 6 | 699 | 15 | 20 | -1 | 11.1 | 450
115J :863115:00:------:-- | 21:0624:000544 | 21:0624 | 21:0195 | 21:0195:000460 | 21:0195:000460:0001:0001:00 |  | 62.8961 | -138.2666 | NGR bulk stream sediment | <177 micron (NGR) | 28 | 0111:s__11 | 544 | 53 | 9 | 7 | 10 | 6 | -0.2 | 250 | 1.5 | -0.2 | 2 | -2 | 36 | -0.2 | 2 | 911 | 20 | -2 | 4.4 | 2.2 | 420
115J :863116:00:------:-- | 21:0624:000545 | 21:0624 | 21:0195 | 21:0195:000461 | 21:0195:000461:0001:0001:00 |  | 62.9059 | -138.2488 | NGR bulk stream sediment | <177 micron (NGR) | 28 | 0112:s__12 | 545 | 57 | 18 | 6 | 12 | 6 | -0.2 | 240 | 1.56 | -0.2 | 2 | -2 | 37 | 0.2 | 1 | 1000 | 15 | -2 | 4.4 | 3 | 450
115J :863117:00:------:-- | 21:0624:000546 | 21:0624 | 21:0195 | 21:0195:000462 | 21:0195:000462:0001:0001:00 |  | 62.9169 | -138.2582 | NGR bulk stream sediment | <177 micron (NGR) | 28 | 0113:s__13 | 546 | 53 | 15 | 7 | 15 | 7 | -0.2 | 220 | 1.48 | -0.2 | 1 | -2 | 36 | 0.2 | 2 | 794 | 25 | -2 | 2.8 | 2.2 | 430
115J :863118:00:------:-- | 21:0624:000547 | 21:0624 | 21:0195 | 21:0195:000463 | 21:0195:000463:0001:0001:00 |  | 62.9215 | -138.3052 | NGR bulk stream sediment | <177 micron (NGR) | 28 | 0114:s__14 | 547 | 55 | 16 | 9 | 10 | 5 | -0.2 | 330 | 1.3 | -0.2 | 2 | -2 | 36 | 0.4 | 2 | 726 | 25 | -2 | 5.2 | 3.4 | 385
115J :863119:00:------:-- | 21:0624:000548 | 21:0624 | 21:0195 | 21:0195:000464 | 21:0195:000464:0001:0001:00 |  | 62.9242 | -138.3507 | NGR bulk stream sediment | <177 micron (NGR) | 28 | 0115:s__15 | 548 | 80 | 16 | 8 | 13 | 9 | -0.2 | 500 | 2.3 | -0.2 | 2 | -2 | 47 | 0.4 | -1 | 844 | 45 | -2 | 10.4 | 2.9 | 420
115J :863120:00:------:-- | 21:0624:000549 | 21:0624 | 21:0195 | 21:0195:000465 | 21:0195:000465:0001:0001:00 |  | 62.9302 | -138.3518 | NGR bulk stream sediment | <177 micron (NGR) | 28 | 0116:s__16 | 549 | 96 | 18 | 10 | 11 | 11 | -0.2 | 860 | 3 | -0.2 | 3 | -2 | 53 | -0.2 | 1 | 904 | 25 | -2 | 6 | 2 | 385
115J :863121:80:863123:10 | 21:0624:000550 | 21:0624 | 21:0195 | 21:0195:000467 | 21:0195:000467:0001:0001:02 |  | 62.9571 | -139.4623 | NGR bulk stream sediment | <177 micron (NGR) | 29 | 0011:bff_1 | 550 | 61 | 13 | 10 | 17 | 8 | -0.2 | 340 | 2.1 | -0.2 | 6 | -2 | 40 | 0.7 | 2 | 761 | 25 | 2 | 3.8 | 4.5 | 340
115J :863122:00:------:-- | 21:0624:000551 | 21:0624 | 21:0195 | 21:0195:000466 | 21:0195:000466:0001:0001:00 |  | 62.9849 | -139.4542 | NGR bulk stream sediment | <177 micron (NGR) | 29 | 0101:s__01 | 551 | 58 | 17 | 7 | 22 | 7 | -0.2 | 210 | 2.1 | -0.2 | 3 | -2 | 36 | 0.2 | -1 | 818 | 15 | -2 | 4.4 | 3 | 420
115J :863123:10:------:-- | 21:0624:000552 | 21:0624 | 21:0195 | 21:0195:000467 | 21:0195:000467:0001:0001:01 |  | 62.9571 | -139.4623 | NGR bulk stream sediment | <177 micron (NGR) | 29 | 0012:bff_1 | 552 | 58 | 13 | 12 | 16 | 8 | -0.2 | 340 | 2.1 | -0.2 | 6 | -2 | 41 | 0.7 | 1 | 764 | 30 | 4 | 3.6 | 4.9 | 385
115J :863124:20:863123:10 | 21:0624:000553 | 21:0624 | 21:0195 | 21:0195:000467 | 21:0195:000467:0002:0001:00 |  | 62.9571 | -139.4623 | NGR bulk stream sediment | <177 micron (NGR) | 29 | 0013:bff_1 | 553 | 54 | 13 | 12 | 16 | 7 | -0.2 | 320 | 1.8 | -0.2 | 5 | -2 | 39 | 0.7 | 1 | 777 | 30 | 8 | 2.4 | 4.6 | 360
115J :863125:00:------:-- | 21:0624:000554 | 21:0624 | 21:0195 | 21:0195:000468 | 21:0195:000468:0001:0001:00 |  | 62.9557 | -139.444 | NGR bulk stream sediment | <177 micron (NGR) | 29 | 0102:s__02 | 554 | 42 | 11 | 9 | 14 | 5 | -0.2 | 210 | 1.76 | -0.2 | 2 | -2 | 31 | 0.5 | 1 | 751 | 20 | -2 | 2.8 | 2.9 | 430
115J :863126:00:------:-- | 21:0624:000555 | 21:0624 | 21:0195 | 21:0195:000469 | 21:0195:000469:0001:0001:00 |  | 62.9131 | -139.4896 | NGR bulk stream sediment | <177 micron (NGR) | 29 | 0103:s__03 | 555 | 55 | 18 | 8 | 31 | 11 | -0.2 | 480 | 2.2 | -0.2 | 9 | -2 | 42 | 1.8 | -1 | 691 | 45 | 2 | 8.6 | 5.4 | 520
115J :863127:00:------:-- | 21:0624:000556 | 21:0624 | 21:0195 | 21:0195:000470 | 21:0195:000470:0001:0001:00 |  | 62.9094 | -139.465 | NGR bulk stream sediment | <177 micron (NGR) | 29 | 0104:s__04 | 556 | 68 | 24 | 6 | 29 | 10 | -0.2 | 280 | 2.1 | -0.2 | 8 | -2 | 40 | 0.9 | 2 | 688 | 30 | 10 | 5.8 | 9.5 | 460
115J :863128:00:------:-- | 21:0624:000557 | 21:0624 | 21:0195 | 21:0195:000471 | 21:0195:000471:0001:0001:00 |  | 62.8913 | -139.4853 | NGR bulk stream sediment | <177 micron (NGR) | 29 | 0105:s__05 | 557 | 66 | 12 | 8 | 14 | 7 | -0.2 | 600 | 2.2 | -0.2 | 19 | -2 | 39 | 0.3 | -1 | 706 | 85 | -2 | 9.4 | 11.3 | 300
115J :863129:00:------:-- | 21:0624:000558 | 21:0624 | 21:0195 | 21:0195:000472 | 21:0195:000472:0001:0001:00 |  | 62.8778 | -139.5437 | NGR bulk stream sediment | <177 micron (NGR) | 29 | 0106:s__06 | 558 | 70 | 16 | 8 | 21 | 8 | -0.2 | 360 | 2.4 | -0.2 | 2 | -2 | 52 | 1.1 | 1 | 828 | 40 | -2 | 12.8 | 4.1 | 350
115J :863130:00:------:-- | 21:0624:000559 | 21:0624 | 21:0195 | 21:0195:000473 | 21:0195:000473:0001:0001:00 |  | 62.8742 | -139.5552 | NGR bulk stream sediment | <177 micron (NGR) | 29 | 0107:s__07 | 559 | 57 | 12 | 8 | 13 | 6 | -0.2 | 390 | 2.6 | -0.2 | 2 | -2 | 48 | 0.7 | 2 | 800 | 95 | -2 | 10.4 | 5.3 | 400
115J :863131:00:------:-- | 21:0624:000560 | 21:0624 | 21:0195 | 21:0195:000474 | 21:0195:000474:0001:0001:00 |  | 62.8479 | -139.6476 | NGR bulk stream sediment | <177 micron (NGR) | 29 | 0108:s__08 | 560 | 62 | 15 | 4 | 20 | 8 | -0.2 | 270 | 1.8 | -0.2 | 2 | -2 | 40 | 0.2 | -1 | 857 | 40 | -2 | 3.6 | 3.2 | 380
115J :863132:00:------:-- | 21:0624:000561 | 21:0624 | 21:0195 | 21:0195:000475 | 21:0195:000475:0001:0001:00 |  | 62.8505 | -139.6987 | NGR bulk stream sediment | <177 micron (NGR) | 29 | 0109:s__09 | 561 | 66 | 19 | 6 | 23 | 9 | -0.2 | 330 | 2.3 | -0.2 | 2 | -2 | 52 | 0.6 | 1 | 850 | 45 | -2 | 10.8 | 2.5 | 365
115J :863133:00:------:-- | 21:0624:000562 | 21:0624 | 21:0195 | 21:0195:000476 | 21:0195:000476:0001:0001:00 |  | 62.855 | -139.7072 | NGR bulk stream sediment | <177 micron (NGR) | 29 | 0110:s__10 | 562 | 71 | 22 | 5 | 40 | 10 | -0.2 | 560 | 2.3 | -0.2 | 2 | -2 | 51 | 0.6 | -1 | 835 | 50 | -2 | 7 | 3.8 | 310
115J :863134:9X:------:-- | 21:0624:000563 | 21:0624 |  |  |  | 78 |  |  | Control Reference | Unspecified | 29 | 0901:R__01 | 563 | 85 | 35 | 12 | 221 | 16 | -0.2 | 410 | 2.4 | 0.5 | 11 | 3 | 43 | 0.8 | 4 | 735 | 30 | 18 | 1.8 | 11 | 620
115J :863135:00:------:-- | 21:0624:000564 | 21:0624 | 21:0195 | 21:0195:000477 | 21:0195:000477:0001:0001:00 |  | 62.8879 | -139.7583 | NGR bulk stream sediment | <177 micron (NGR) | 29 | 0111:s__11 | 564 | 94 | 26 | 9 | 26 | 10 | -0.2 | 410 | 2.5 | -0.2 | 3 | -2 | 55 | 0.5 | 2 | 846 | 70 | -2 | 14.8 | 3 | 380
115J :863136:00:------:-- | 21:0624:000565 | 21:0624 | 21:0195 | 21:0195:000478 | 21:0195:000478:0001:0001:00 |  | 62.8697 | -139.8896 | NGR bulk stream sediment | <177 micron (NGR) | 29 | 0112:s__12 | 565 | 73 | 26 | 7 | 27 | 9 | -0.2 | 300 | 2.4 | -0.2 | 3 | -2 | 60 | 0.4 | 2 | 859 | 60 | -2 | 11.8 | 2.9 | 365
115J :863137:00:------:-- | 21:0624:000566 | 21:0624 | 21:0195 | 21:0195:000479 | 21:0195:000479:0001:0001:00 |  | 62.8396 | -139.9668 | NGR bulk stream sediment | <177 micron (NGR) | 29 | 0113:s__13 | 566 | 57 | 13 | 5 | 12 | 7 | -0.2 | 320 | 2.25 | -0.2 | 2 | -2 | 50 | 0.3 | 2 | 683 | 35 | -2 | 6 | 3.1 | 310
115J :863138:00:------:-- | 21:0624:000567 | 21:0624 | 21:0195 | 21:0195:000480 | 21:0195:000480:0001:0001:00 |  | 62.8487 | -139.9696 | NGR bulk stream sediment | <177 micron (NGR) | 29 | 0114:s__14 | 567 | 50 | 17 | 4 | 19 | 8 | -0.2 | 280 | 2.35 | -0.2 | 3 | -2 | 61 | 0.2 | 2 | 780 | 25 | 6 | 5.2 | 3.5 | 380
115J :863139:00:------:-- | 21:0624:000568 | 21:0624 | 21:0195 | 21:0195:000481 | 21:0195:000481:0001:0001:00 |  | 62.8092 | -139.9361 | NGR bulk stream sediment | <177 micron (NGR) | 29 | 0115:s__15 | 568 | 48 | 12 | 4 | 14 | 6 | -0.2 | 240 | 2.05 | -0.2 | 2 | -2 | 47 | 0.5 | 1 | 640 | 20 | -2 | 4.2 | 2.9 | 380
115J :863140:00:------:-- | 21:0624:000569 | 21:0624 | 21:0195 | 21:0195:000482 | 21:0195:000482:0001:0001:00 |  | 62.8253 | -139.8333 | NGR bulk stream sediment | <177 micron (NGR) | 29 | 0116:s__16 | 569 | 54 | 12 | 5 | 11 | 5 | -0.2 | 260 | 1.82 | -0.2 | 2 | -2 | 41 | 0.5 | 1 | 786 | 30 | -2 | 4.8 | 4.6 | 350
115J :863141:80:863142:10 | 21:0624:000570 | 21:0624 | 21:0195 | 21:0195:000483 | 21:0195:000483:0001:0001:02 |  | 62.8396 | -139.8035 | NGR bulk stream sediment | <177 micron (NGR) | 30 | 0011:bff_1 | 570 | 62 | 18 | 5 | 23 | 8 | -0.2 | 260 | 2 | -0.2 | 2 | -2 | 44 | 0.5 | -1 | 701 | 40 | 2 | 4.4 | 4.3 | 365
115J :863142:10:------:-- | 21:0624:000571 | 21:0624 | 21:0195 | 21:0195:000483 | 21:0195:000483:0001:0001:01 |  | 62.8396 | -139.8035 | NGR bulk stream sediment | <177 micron (NGR) | 30 | 0012:bff_1 | 571 | 61 | 18 | 6 | 24 | 7 | -0.2 | 260 | 2 | -0.2 | 2 | -2 | 45 | -0.2 | -1 | 710 | 40 | -2 | 5.4 | 3.9 | 325
115J :863143:20:863142:10 | 21:0624:000572 | 21:0624 | 21:0195 | 21:0195:000483 | 21:0195:000483:0002:0001:00 |  | 62.8396 | -139.8035 | NGR bulk stream sediment | <177 micron (NGR) | 30 | 0013:bff_1 | 572 | 72 | 19 | 8 | 17 | 8 | -0.2 | 460 | 2.6 | -0.2 | 1 | -2 | 57 | 0.4 | 5 | 674 | 40 | 2 | 19.4 | 7.3 | 340
115J :863144:00:------:-- | 21:0624:000573 | 21:0624 | 21:0195 | 21:0195:000484 | 21:0195:000484:0001:0001:00 |  | 62.8165 | -139.7385 | NGR bulk stream sediment | <177 micron (NGR) | 30 | 0101:s__01 | 573 | 68 | 14 | 5 | 12 | 9 | -0.2 | 410 | 2.9 | -0.2 | 1 | -2 | 67 | 0.4 | 2 | 838 | 20 | 2 | 5.8 | 4 | 325
115J :863145:00:------:-- | 21:0624:000574 | 21:0624 | 21:0195 | 21:0195:000485 | 21:0195:000485:0001:0001:00 |  | 62.844 | -139.5566 | NGR bulk stream sediment | <177 micron (NGR) | 30 | 0102:s__02 | 574 | 79 | 12 | 6 | 14 | 7 | -0.2 | 460 | 2.6 | -0.2 | 1 | -2 | 60 | 0.4 | -1 | 740 | 25 | -2 | 7.8 | 5.3 | 340
115J :863146:00:------:-- | 21:0624:000575 | 21:0624 | 21:0195 | 21:0195:000486 | 21:0195:000486:0001:0001:00 |  | 62.8484 | -139.5447 | NGR bulk stream sediment | <177 micron (NGR) | 30 | 0103:s__03 | 575 | 74 | 27 | 7 | 59 | 12 | -0.2 | 520 | 2.4 | 0.3 | 1 | -2 | 59 | 0.2 | 1 | 772 | 35 | -2 | 14.2 | 3.1 | 380
115J :863147:00:------:-- | 21:0624:000576 | 21:0624 | 21:0195 | 21:0195:000487 | 21:0195:000487:0001:0001:00 |  | 62.8575 | -139.475 | NGR bulk stream sediment | <177 micron (NGR) | 30 | 0104:s__04 | 576 | 76 | 16 | 8 | 13 | 8 | -0.2 | 460 | 2.7 | 0.3 | 1 | -2 | 65 | -0.2 | -1 | 876 | 20 | -2 | 7.4 | 7.9 | 450
115J :863148:00:------:-- | 21:0624:000577 | 21:0624 | 21:0195 | 21:0195:000488 | 21:0195:000488:0001:0001:00 |  | 62.9772 | -138.8524 | NGR bulk stream sediment | <177 micron (NGR) | 30 | 0105:s__05 | 577 | 53 | 21 | 7 | 14 | 7 | -0.2 | 290 | 2 | -0.2 | 1 | -2 | 42 | -0.2 | 2 | 662 | 10 | 2 | 6 | 23 | 430
115J :863149:00:------:-- | 21:0624:000578 | 21:0624 | 21:0195 | 21:0195:000489 | 21:0195:000489:0001:0001:00 |  | 62.9561 | -138.8024 | NGR bulk stream sediment | <177 micron (NGR) | 30 | 0106:s__06 | 578 | 51 | 12 | 6 | 10 | 7 | -0.2 | 270 | 2 | -0.2 | 1 | -2 | 39 | -0.2 | 2 | 706 | 40 | -2 | 4.2 | 4.5 | 365
115J :863150:00:------:-- | 21:0624:000579 | 21:0624 | 21:0195 | 21:0195:000490 | 21:0195:000490:0001:0001:00 |  | 62.9613 | -138.802 | NGR bulk stream sediment | <177 micron (NGR) | 30 | 0107:s__07 | 579 | 52 | 16 | 6 | 15 | 7 | -0.2 | 220 | 1.72 | -0.2 | 1 | -2 | 36 | -0.2 | 1 | 725 | 25 | 2 | 5.4 | 16.7 | 365
115J :863151:00:------:-- | 21:0624:000580 | 21:0624 | 21:0195 | 21:0195:000491 | 21:0195:000491:0001:0001:00 |  | 62.9432 | -138.7622 | NGR bulk stream sediment | <177 micron (NGR) | 30 | 0108:s__08 | 580 | 62 | 21 | 4 | 16 | 6 | -0.2 | 300 | 2.1 | -0.2 | 2 | -2 | 42 | 0.2 | -1 | 743 | 20 | 2 | 5.4 | 18.8 | 380
115J :863152:00:------:-- | 21:0624:000581 | 21:0624 | 21:0195 | 21:0195:000492 | 21:0195:000492:0001:0001:00 |  | 62.9497 | -138.7489 | NGR bulk stream sediment | <177 micron (NGR) | 30 | 0109:s__09 | 581 | 56 | 17 | 8 | 15 | 6 | -0.2 | 260 | 1.68 | -0.2 | 2 | -2 | 36 | -0.2 | 1 | 684 | 20 | 2 | 6.4 | 11.4 | 380
115J :863153:00:------:-- | 21:0624:000582 | 21:0624 | 21:0195 | 21:0195:000493 | 21:0195:000493:0001:0001:00 |  | 62.9438 | -138.7466 | NGR bulk stream sediment | <177 micron (NGR) | 30 | 0110:s__10 | 582 | 50 | 11 | 2 | 12 | 6 | -0.2 | 290 | 1.56 | -0.2 | 1 | -2 | 30 | 0.2 | 1 | 630 | 30 | -2 | 94 | 3.9 | 400
115J :863154:00:------:-- | 21:0624:000583 | 21:0624 | 21:0195 | 21:0195:000494 | 21:0195:000494:0001:0001:00 |  | 62.9336 | -138.7522 | NGR bulk stream sediment | <177 micron (NGR) | 30 | 0111:s__11 | 583 | 59 | 18 | 8 | 16 | 7 | -0.2 | 380 | 2 | 0.2 | 2 | -2 | 37 | 0.2 | 1 | 770 | 30 | 2 | 9.8 | 48.6 | 365
115J :863155:00:------:-- | 21:0624:000584 | 21:0624 | 21:0195 | 21:0195:000495 | 21:0195:000495:0001:0001:00 |  | 62.9317 | -138.6869 | NGR bulk stream sediment | <177 micron (NGR) | 30 | 0112:s__12 | 584 | 58 | 18 | 10 | 17 | 8 | -0.2 | 390 | 1.8 | -0.2 | 2 | -2 | 37 | 0.3 | 3 | 792 | 40 | 2 | 8 | 78.5 | 325
115J :863156:00:------:-- | 21:0624:000585 | 21:0624 | 21:0195 | 21:0195:000496 | 21:0195:000496:0001:0001:00 |  | 62.9122 | -138.6103 | NGR bulk stream sediment | <177 micron (NGR) | 30 | 0113:s__13 | 585 | 79 | 23 | 6 | 15 | 9 | -0.2 | 340 | 2.4 | 0.4 | 2 | -2 | 40 | -0.2 | 2 | 773 | 20 | -2 | 11.2 | 8.4 | 500
115J :863157:00:------:-- | 21:0624:000586 | 21:0624 | 21:0195 | 21:0195:000497 | 21:0195:000497:0001:0001:00 |  | 62.8912 | -138.5997 | NGR bulk stream sediment | <177 micron (NGR) | 30 | 0114:s__14 | 586 | 46 | 12 | 7 | 12 | 6 | -0.2 | 400 | 1.46 | -0.2 | 2 | 2 | 26 | 0.5 | 2 | 770 | 45 | 2 | 5.2 | 65 | 340
115J :863158:9W:------:-- | 21:0624:000587 | 21:0624 |  |  |  | 77 |  |  | Control Reference | Unspecified | 30 | 0901:R__01 | 587 | 127 | 58 | 30 | 279 | 23 | 0.2 | 500 | 3 | 1.1 | 9 | 3 | 59 | 1 | 5 | 703 | 20 | 20 | 3.2 | 18.1 | 350
115J :863159:00:------:-- | 21:0624:000588 | 21:0624 | 21:0195 | 21:0195:000498 | 21:0195:000498:0001:0001:00 |  | 62.8904 | -138.5867 | NGR bulk stream sediment | <177 micron (NGR) | 30 | 0115:s__15 | 588 | 82 | 23 | 12 | 15 | 8 | -0.2 | 410 | 2 | -0.2 | 2 | -2 | 35 | 0.2 | 1 | 719 | 25 | -2 | 18 | 164 | 660
115J :863160:00:------:-- | 21:0624:000589 | 21:0624 | 21:0195 | 21:0195:000499 | 21:0195:000499:0001:0001:00 |  | 62.8762 | -138.5715 | NGR bulk stream sediment | <177 micron (NGR) | 30 | 0116:s__16 | 589 | 56 | 16 | 14 | 13 | 6 | -0.2 | 480 | 1.6 | 0.5 | 2 | 2 | 28 | 1 | -1 | 697 | 25 | 6 | 6.2 | 128 | 400
115J :863161:80:863163:10 | 21:0624:000590 | 21:0624 | 21:0195 | 21:0195:000501 | 21:0195:000501:0001:0001:02 |  | 62.9187 | -138.5339 | NGR bulk stream sediment | <177 micron (NGR) | 31 | 0011:bff_1 | 590 | 79 | 29 | 14 | 14 | 8 | -0.2 | 690 | 2.5 | -0.2 | 2 | 9 | 42 | 0.4 | 2 | 716 | 25 | 6 | 9.4 | 14 | 535
115J :863162:00:------:-- | 21:0624:000591 | 21:0624 | 21:0195 | 21:0195:000500 | 21:0195:000500:0001:0001:00 |  | 62.8785 | -138.5831 | NGR bulk stream sediment | <177 micron (NGR) | 31 | 0101:s__01 | 591 | 37 | 7 | 8 | 9 | 3 | -0.2 | 220 | 1.26 | -0.2 | 1 | -2 | 20 | 0.2 | 3 | 700 | 30 | 4 | 3.6 | 45 | 340
115J :863163:10:------:-- | 21:0624:000592 | 21:0624 | 21:0195 | 21:0195:000501 | 21:0195:000501:0001:0001:01 |  | 62.9187 | -138.5339 | NGR bulk stream sediment | <177 micron (NGR) | 31 | 0012:bff_1 | 592 | 73 | 27 | 13 | 14 | 13 | -0.2 | 630 | 2.4 | -0.2 | 1 | 8 | 38 | 0.7 | 2 | 779 | 20 | 4 | 10.4 | 13.1 | 480
115J :863164:20:863163:10 | 21:0624:000593 | 21:0624 | 21:0195 | 21:0195:000501 | 21:0195:000501:0002:0001:00 |  | 62.9187 | -138.5339 | NGR bulk stream sediment | <177 micron (NGR) | 31 | 0013:bff_1 | 593 | 70 | 26 | 12 | 13 | 12 | -0.2 | 610 | 2.3 | -0.2 | 2 | 8 | 37 | 0.6 | -1 | 713 | 20 | 6 | 7.8 | 12.5 | 520
115J :863165:00:------:-- | 21:0624:000594 | 21:0624 | 21:0195 | 21:0195:000502 | 21:0195:000502:0001:0001:00 |  | 62.8894 | -138.536 | NGR bulk stream sediment | <177 micron (NGR) | 31 | 0102:s__02 | 594 | 53 | 12 | 15 | 12 | 10 | -0.2 | 510 | 1.72 | -0.2 | 2 | -2 | 27 | 0.2 | 3 | 682 | 25 | -2 | 7.8 | 104 | 430
115J :863166:00:------:-- | 21:0624:000595 | 21:0624 | 21:0195 | 21:0195:000503 | 21:0195:000503:0001:0001:00 |  | 62.8961 | -138.4943 | NGR bulk stream sediment | <177 micron (NGR) | 31 | 0103:s__03 | 595 | 87 | 13 | 10 | 11 | 13 | -0.2 | 560 | 2 | -0.2 | 2 | -2 | 31 | 0.4 | 3 | 297 | 30 | 2 | 9.2 | 132 | 500
115J :863167:00:------:-- | 21:0624:000596 | 21:0624 | 21:0195 | 21:0195:000504 | 21:0195:000504:0001:0001:00 |  | 62.8914 | -138.486 | NGR bulk stream sediment | <177 micron (NGR) | 31 | 0104:s__04 | 596 | 66 | 9 | 18 | 11 | 4 | -0.2 | 540 | 2 | -0.2 | 1 | -2 | 26 | -0.2 | 2 | 722 | 20 | 2 | 7 | 47 | 400
115J :863168:00:------:-- | 21:0624:000597 | 21:0624 | 21:0195 | 21:0195:000505 | 21:0195:000505:0001:0001:00 |  | 62.8975 | -138.3285 | NGR bulk stream sediment | <177 micron (NGR) | 31 | 0105:s__05 | 597 | 55 | 19 | 10 | 9 | 9 | -0.2 | 290 | 2.1 | -0.2 | 4 | -2 | 28 | 1.5 | 2 | 612 | 15 | 2 | 5.2 | 7.6 | 520
115J :863169:00:------:-- | 21:0624:000598 | 21:0624 | 21:0195 | 21:0195:000506 | 21:0195:000506:0001:0001:00 |  | 62.8702 | -138.2033 | NGR bulk stream sediment | <177 micron (NGR) | 31 | 0106:s__06 | 598 | 39 | 6 | 4 | 7 | 9 | -0.2 | 220 | 1.26 | -0.2 | 1 | -2 | 20 | -0.2 | 2 | 917 | -10 | -2 | 2 | 3.6 | 570
115J :863170:00:------:-- | 21:0624:000599 | 21:0624 | 21:0195 | 21:0195:000507 | 21:0195:000507:0001:0001:00 |  | 62.8735 | -138.2121 | NGR bulk stream sediment | <177 micron (NGR) | 31 | 0107:s__07 | 599 | 53 | 12 | 4 | 12 | 9 | -0.2 | 270 | 1.68 | -0.2 | 2 | -2 | 28 | 0.3 | 2 | 883 | 15 | -2 | 3.6 | 2.9 | 480
115J :863171:00:------:-- | 21:0624:000600 | 21:0624 | 21:0195 | 21:0195:000508 | 21:0195:000508:0001:0001:00 |  | 62.8607 | -138.1382 | NGR bulk stream sediment | <177 micron (NGR) | 31 | 0108:s__08 | 600 | 42 | 6 | 4 | 7 | 6 | -0.2 | 270 | 1.44 | -0.2 | 1 | -2 | 24 | -0.2 | 2 | 880 | 15 | -2 | 3 | 2.9 | 550
115J :863172:00:------:-- | 21:0624:000601 | 21:0624 | 21:0195 | 21:0195:000509 | 21:0195:000509:0001:0001:00 |  | 62.8349 | -138.0125 | NGR bulk stream sediment | <177 micron (NGR) | 31 | 0109:s__09 | 601 | 44 | 12 | 5 | 11 | 8 | -0.2 | 200 | 1.36 | -0.2 | 2 | -2 | 22 | -0.2 | 1 | 814 | 15 | -2 | 3.6 | 3.6 | 410
115J :863173:00:------:-- | 21:0624:000602 | 21:0624 | 21:0195 | 21:0195:000510 | 21:0195:000510:0001:0001:00 |  | 62.8626 | -138.0456 | NGR bulk stream sediment | <177 micron (NGR) | 31 | 0110:s__10 | 602 | 51 | 15 | 5 | 12 | 5 | -0.2 | 260 | 1.52 | -0.2 | 2 | -2 | 26 | -0.2 | 1 | 927 | 15 | -2 | 4.8 | 2.9 | 500
115J :863174:00:------:-- | 21:0624:000603 | 21:0624 | 21:0195 | 21:0195:000511 | 21:0195:000511:0001:0001:00 |  | 62.894 | -138.8895 | NGR bulk stream sediment | <177 micron (NGR) | 31 | 0111:s__11 | 603 | 63 | 18 | 5 | 11 | 6 | -0.2 | 260 | 2.1 | -0.2 | 1 | -2 | 34 | 0.3 | -1 | 801 | 15 | -2 | 5.2 | 3.5 | 410
115J :863175:9Y:------:-- | 21:0624:000604 | 21:0624 |  |  |  | 79 |  |  | Control Reference | Unspecified | 31 | 0901:R__01 | 604 | 101 | 83 | 18 | 206 | 24 | -0.2 | 830 | 3.4 | 1.3 | 6 | -2 | 58 | 0.4 | 1 | 820 | 30 | 4 | 3.2 | 3 | 570
115J :863176:00:------:-- | 21:0624:000605 | 21:0624 | 21:0195 | 21:0195:000512 | 21:0195:000512:0001:0001:00 |  | 62.9094 | -138.7559 | NGR bulk stream sediment | <177 micron (NGR) | 31 | 0112:s__12 | 605 | 53 | 14 | 4 | 9 | 7 | -0.2 | 260 | 1.72 | -0.2 | 1 | -2 | 30 | 0.2 | 2 | 807 | 15 | -2 | 4.8 | 4.9 | 400
115J :863177:00:------:-- | 21:0624:000606 | 21:0624 | 21:0195 | 21:0195:000513 | 21:0195:000513:0001:0001:00 |  | 62.9094 | -138.7752 | NGR bulk stream sediment | <177 micron (NGR) | 31 | 0113:s__13 | 606 | 49 | 13 | 4 | 11 | 10 | -0.2 | 210 | 1.68 | -0.2 | 2 | -2 | 29 | 0.8 | 1 | 820 | -10 | -2 | 3.6 | 3.1 | 310
115J :863178:00:------:-- | 21:0624:000607 | 21:0624 | 21:0195 | 21:0195:000514 | 21:0195:000514:0001:0001:00 |  | 62.8777 | -138.7794 | NGR bulk stream sediment | <177 micron (NGR) | 31 | 0114:s__14 | 607 | 74 | 25 | 8 | 19 | 11 | -0.2 | 340 | 2.4 | -0.2 | 2 | -2 | 39 | 0.3 | 3 | 842 | 30 | -2 | 10.4 | 18.8 | 325
115J :863179:00:------:-- | 21:0624:000608 | 21:0624 | 21:0195 | 21:0195:000515 | 21:0195:000515:0001:0001:00 |  | 62.8779 | -138.7359 | NGR bulk stream sediment | <177 micron (NGR) | 31 | 0115:s__15 | 608 | 52 | 21 | 2 | 10 | 4 | -0.2 | 220 | 2.1 | -0.2 | 1 | -2 | 33 | 0.4 | 2 | 782 | 15 | -2 | 6.4 | 4.2 | 350
115J :863180:00:------:-- | 21:0624:000609 | 21:0624 | 21:0195 | 21:0195:000516 | 21:0195:000516:0001:0001:00 |  | 62.8791 | -138.6939 | NGR bulk stream sediment | <177 micron (NGR) | 31 | 0116:s__16 | 609 | 57 | 21 | 4 | 11 | -2 | -0.2 | 260 | 2.15 | -0.2 | 1 | -2 | 33 | 0.4 | 1 | 832 | 20 | -2 | 5.8 | 3.7 | 350
115J :863181:80:863182:10 | 21:0624:000610 | 21:0624 | 21:0195 | 21:0195:000517 | 21:0195:000517:0001:0001:02 |  | 62.8406 | -138.5774 | NGR bulk stream sediment | <177 micron (NGR) | 32 | 0011:bff_1 | 610 | 70 | 17 | 11 | 15 | 8 | -0.2 | 320 | 2.1 | -0.2 | 2 | -2 | 29 | 0.3 | -1 | 917 | 40 | 2 | 7.4 | 89.2 | 400
115J :863182:10:------:-- | 21:0624:000611 | 21:0624 | 21:0195 | 21:0195:000517 | 21:0195:000517:0001:0001:01 |  | 62.8406 | -138.5774 | NGR bulk stream sediment | <177 micron (NGR) | 32 | 0012:bff_1 | 611 | 69 | 17 | 10 | 15 | 13 | -0.2 | 340 | 2.1 | 0.2 | 2 | -2 | 29 | 0.3 | -1 | 845 | 40 | -2 | 7.8 | 91.3 | 410
115J :863183:20:863182:10 | 21:0624:000612 | 21:0624 | 21:0195 | 21:0195:000517 | 21:0195:000517:0002:0001:00 |  | 62.8406 | -138.5774 | NGR bulk stream sediment | <177 micron (NGR) | 32 | 0013:bff_1 | 612 | 67 | 17 | 12 | 15 | 5 | -0.2 | 340 | 2.1 | -0.2 | 2 | 2 | 30 | 0.5 | -1 | 839 | 35 | 2 | 7.4 | 94.3 | 365
115J :863184:00:------:-- | 21:0624:000613 | 21:0624 | 21:0195 | 21:0195:000518 | 21:0195:000518:0001:0001:00 |  | 62.832 | -138.5488 | NGR bulk stream sediment | <177 micron (NGR) | 32 | 0101:s__01 | 613 | 63 | 16 | 8 | 13 | 5 | -0.2 | 310 | 2.05 | -0.2 | 2 | -2 | 30 | -0.2 | 3 | 757 | 25 | -2 | 7 | 65.1 | 380
115J :863185:00:------:-- | 21:0624:000614 | 21:0624 | 21:0195 | 21:0195:000519 | 21:0195:000519:0001:0001:00 |  | 62.8516 | -138.5062 | NGR bulk stream sediment | <177 micron (NGR) | 32 | 0102:s__02 | 614 | 50 | 13 | 7 | 12 | -2 | -0.2 | 260 | 1.68 | -0.2 | 2 | -2 | 30 | 0.2 | 2 | 736 | 25 | 2 | 7 | 45.9 | 310
115J :863186:9W:------:-- | 21:0624:000615 | 21:0624 |  |  |  | 77 |  |  | Control Reference | Unspecified | 32 | 0901:R__01 | 615 | 121 | 53 | 29 | 267 | 23 | -0.2 | 500 | 3.2 | 0.7 | 15 | 3 | 52 | 1 | 8 | 715 | 20 | 16 | 3.2 | 18.3 | 620
115J :863187:00:------:-- | 21:0624:000616 | 21:0624 | 21:0195 | 21:0195:000520 | 21:0195:000520:0001:0001:00 |  | 62.8587 | -138.5088 | NGR bulk stream sediment | <177 micron (NGR) | 32 | 0103:s__03 | 616 | 49 | 10 | 12 | 9 | 4 | -0.2 | 300 | 1.48 | -0.2 | 2 | -2 | 24 | 0.2 | 3 | 645 | 20 | -2 | 4.8 | 85.1 | 325
115J :863188:00:------:-- | 21:0624:000617 | 21:0624 | 21:0195 | 21:0195:000521 | 21:0195:000521:0001:0001:00 |  | 62.8382 | -138.4745 | NGR bulk stream sediment | <177 micron (NGR) | 32 | 0104:s__04 | 617 | 64 | 20 | 7 | 14 | 10 | -0.2 | 360 | 2.7 | -0.2 | 2 | -2 | 42 | 0.5 | 3 | 803 | 20 | -2 | 6 | 17.7 | 410
115J :863189:00:------:-- | 21:0624:000618 | 21:0624 | 21:0195 | 21:0195:000522 | 21:0195:000522:0001:0001:00 |  | 62.8334 | -138.4329 | NGR bulk stream sediment | <177 micron (NGR) | 32 | 0105:s__05 | 618 | 46 | 18 | 3 | 10 | 5 | -0.2 | 210 | 1.8 | -0.2 | 2 | -2 | 31 | 0.3 | -1 | 739 | 15 | -2 | 4.4 | 6.5 | 340
115J :863190:00:------:-- | 21:0624:000619 | 21:0624 | 21:0195 | 21:0195:000523 | 21:0195:000523:0001:0001:00 |  | 62.8153 | -138.4178 | NGR bulk stream sediment | <177 micron (NGR) | 32 | 0106:s__06 | 619 | 37 | 12 | 5 | 11 | 4 | -0.2 | 160 | 1.34 | -0.2 | 1 | -2 | 23 | 0.2 | -1 | 782 | -10 | -2 | 2 | 2.9 | 290
115J :863191:00:------:-- | 21:0624:000620 | 21:0624 | 21:0195 | 21:0195:000524 | 21:0195:000524:0001:0001:00 |  | 62.8168 | -138.5128 | NGR bulk stream sediment | <177 micron (NGR) | 32 | 0107:s__07 | 620 | 58 | 17 | 8 | 21 | 4 | -0.2 | 220 | 2.4 | -0.2 | 3 | -2 | 33 | 0.3 | 2 | 988 | 10 | -2 | 3.2 | 3.5 | 500
115J :863192:00:------:-- | 21:0624:000621 | 21:0624 | 21:0195 | 21:0195:000525 | 21:0195:000525:0001:0001:00 |  | 62.7809 | -138.5129 | NGR bulk stream sediment | <177 micron (NGR) | 32 | 0108:s__08 | 621 | 75 | 12 | 13 | 9 | 11 | -0.2 | 310 | 2.5 | 0.2 | 11 | -2 | 44 | 2.5 | 1 | 1330 | 20 | 2 | 4.8 | 4.8 | 365
115J :863193:00:------:-- | 21:0624:000622 | 21:0624 | 21:0195 | 21:0195:000526 | 21:0195:000526:0001:0001:00 |  | 62.785 | -138.5178 | NGR bulk stream sediment | <177 micron (NGR) | 32 | 0109:s__09 | 622 | 72 | 15 | 7 | 14 | -2 | -0.2 | 280 | 2.3 | 0.2 | 8 | -2 | 41 | 1.3 | -1 | 1220 | 20 | 2 | 6.8 | 6.6 | 450
115J :863194:00:------:-- | 21:0624:000623 | 21:0624 | 21:0195 | 21:0195:000527 | 21:0195:000527:0001:0001:00 |  | 62.7854 | -138.4913 | NGR bulk stream sediment | <177 micron (NGR) | 32 | 0110:s__10 | 623 | 68 | 12 | 8 | 15 | 6 | -0.2 | 260 | 2.1 | -0.2 | 5 | -2 | 33 | 1.3 | 1 | 973 | 20 | -2 | 8.8 | 3.4 | 400
115J :863195:00:------:-- | 21:0624:000624 | 21:0624 | 21:0195 | 21:0195:000528 | 21:0195:000528:0001:0001:00 |  | 62.79 | -138.5881 | NGR bulk stream sediment | <177 micron (NGR) | 32 | 0111:s__11 | 624 | 59 | 20 | 7 | 22 | 5 | -0.2 | 220 | 2.1 | -0.2 | 2 | -2 | 30 | 0.4 | 4 | 992 | 25 | -2 | 8 | 4.4 | 340
115J :863196:00:------:-- | 21:0624:000625 | 21:0624 | 21:0195 | 21:0195:000529 | 21:0195:000529:0001:0001:00 |  | 62.7839 | -138.5946 | NGR bulk stream sediment | <177 micron (NGR) | 32 | 0112:s__12 | 625 | 64 | 17 | 8 | 10 | 5 | -0.2 | 460 | 2.3 | -0.2 | 9 | -2 | 41 | 2 | 4 | 1250 | 40 | 2 | 9 | 6.9 | 410
115J :863197:00:------:-- | 21:0624:000626 | 21:0624 | 21:0195 | 21:0195:000530 | 21:0195:000530:0001:0001:00 |  | 62.7091 | -138.7031 | NGR bulk stream sediment | <177 micron (NGR) | 32 | 0113:s__13 | 626 | 44 | 9 | 4 | 7 | 5 | -0.2 | 200 | 1.72 | -0.2 | 2 | -2 | 35 | 0.6 | 3 | 1210 | 20 | -2 | 5.2 | 5.9 | 400
115J :863198:00:------:-- | 21:0624:000627 | 21:0624 | 21:0195 | 21:0195:000531 | 21:0195:000531:0001:0001:00 |  | 62.6822 | -138.6736 | NGR bulk stream sediment | <177 micron (NGR) | 32 | 0114:s__14 | 627 | 53 | 10 | 8 | 10 | 5 | -0.2 | 280 | 1.84 | -0.2 | 3 | -2 | 23 | 0.4 | 3 | 1140 | 25 | 8 | 4.4 | 7.9 | 300
115J :863199:00:------:-- | 21:0624:000628 | 21:0624 | 21:0195 | 21:0195:000532 | 21:0195:000532:0001:0001:00 |  | 62.6773 | -138.7015 | NGR bulk stream sediment | <177 micron (NGR) | 32 | 0115:s__15 | 628 | 62 | 11 | 11 | 11 | 7 | -0.2 | 440 | 2.1 | -0.2 | 4 | -2 | 32 | 2.8 | 5 | 1080 | 70 | 4 | 7 | 8 | 290
115J :863200:00:------:-- | 21:0624:000629 | 21:0624 | 21:0195 | 21:0195:000533 | 21:0195:000533:0001:0001:00 |  | 62.6672 | -138.7099 | NGR bulk stream sediment | <177 micron (NGR) | 32 | 0116:s__16 | 629 | 179 | 9 | 131 | 4 | -2 | 0.5 | 580 | 1.96 | 0.9 | 10 | -2 | 16 | 4.8 | 2 | 1360 | 25 | 6 | 4 | 8.5 | 300
115J :863201:80:863209:10 | 21:0624:000630 | 21:0624 | 21:0195 | 21:0195:000541 | 21:0195:000541:0001:0001:02 |  | 62.7786 | -138.4268 | NGR bulk stream sediment | <177 micron (NGR) | 33 | 0011:bff_1 | 630 | 68 | 16 | 7 | 22 | 8 | -0.2 | 280 | 1.68 | 0.2 | 7 | -2 | 28 | 1.1 | 2 | 1280 | 40 | -2 | 4.2 | 3.3 | 325
115J :863202:00:------:-- | 21:0624:000631 | 21:0624 | 21:0195 | 21:0195:000534 | 21:0195:000534:0001:0001:00 |  | 62.6721 | -138.6015 | NGR bulk stream sediment | <177 micron (NGR) | 33 | 0101:s__01 | 631 | 237 | 12 | 289 | 3 | -2 | 1.2 | 700 | 2.2 | 2.1 | 44 | 2 | 22 | 5.2 | 3 | 1240 | 25 | 50 | 3 | 13.7 | 365
115J :863203:00:------:-- | 21:0624:000632 | 21:0624 | 21:0195 | 21:0195:000535 | 21:0195:000535:0001:0001:00 |  | 62.7269 | -138.5304 | NGR bulk stream sediment | <177 micron (NGR) | 33 | 0102:s__02 | 632 | 95 | 19 | 19 | 17 | 3 | -0.2 | 340 | 2.7 | 0.5 | 5 | 2 | 40 | 1.6 | 2 | 1140 | 55 | -2 | 14 | 6.6 | 265
115J :863204:00:------:-- | 21:0624:000633 | 21:0624 | 21:0195 | 21:0195:000536 | 21:0195:000536:0001:0001:00 |  | 62.7547 | -138.5386 | NGR bulk stream sediment | <177 micron (NGR) | 33 | 0103:s__03 | 633 | 127 | 14 | 26 | 9 | 9 | 0.2 | 460 | 2.6 | 1.1 | 15 | -2 | 35 | 1.4 | 5 | 1170 | 20 | 2 | 10.8 | 8.5 | 325
115J :863205:00:------:-- | 21:0624:000634 | 21:0624 | 21:0195 | 21:0195:000537 | 21:0195:000537:0001:0001:00 |  | 62.7642 | -138.5412 | NGR bulk stream sediment | <177 micron (NGR) | 33 | 0104:s__04 | 634 | 63 | 14 | 7 | 10 | 8 | -0.2 | 320 | 2.2 | -0.2 | 7 | -2 | 31 | 2.2 | 5 | 1150 | 35 | -2 | 7.8 | 8.3 | 350
115J :863206:00:------:-- | 21:0624:000635 | 21:0624 | 21:0195 | 21:0195:000538 | 21:0195:000538:0001:0001:00 |  | 62.7561 | -138.4401 | NGR bulk stream sediment | <177 micron (NGR) | 33 | 0105:s__05 | 635 | 67 | 11 | 10 | 7 | 7 | -0.2 | 370 | 2.4 | -0.2 | 7 | -2 | 49 | 0.8 | 4 | 1240 | 30 | -2 | 5.8 | 4.1 | 365
115J :863207:00:------:-- | 21:0624:000636 | 21:0624 | 21:0195 | 21:0195:000539 | 21:0195:000539:0001:0001:00 |  | 62.7583 | -138.4526 | NGR bulk stream sediment | <177 micron (NGR) | 33 | 0106:s__06 | 636 | 87 | 13 | 11 | 9 | 4 | -0.2 | 500 | 2.5 | 0.4 | 16 | -2 | 50 | 1.5 | 3 | 1120 | 40 | 2 | 10 | 8.8 | 340
115J :863208:00:------:-- | 21:0624:000637 | 21:0624 | 21:0195 | 21:0195:000540 | 21:0195:000540:0001:0001:00 |  | 62.7634 | -138.4189 | NGR bulk stream sediment | <177 micron (NGR) | 33 | 0107:s__07 | 637 | 69 | 14 | 8 | 8 | 5 | -0.2 | 420 | 2.3 | -0.2 | 6 | -2 | 51 | 1.5 | 3 | 1050 | 30 | -2 | 8 | 6.8 | 400
115J :863209:10:------:-- | 21:0624:000638 | 21:0624 | 21:0195 | 21:0195:000541 | 21:0195:000541:0001:0001:01 |  | 62.7786 | -138.4268 | NGR bulk stream sediment | <177 micron (NGR) | 33 | 0012:bff_1 | 638 | 69 | 17 | 8 | 22 | 3 | -0.2 | 280 | 1.72 | 0.3 | 6 | -2 | 28 | 0.9 | 2 | 1150 | 20 | -2 | 5 | 4.1 | 310
115J :863210:20:863209:10 | 21:0624:000639 | 21:0624 | 21:0195 | 21:0195:000541 | 21:0195:000541:0002:0001:00 |  | 62.7786 | -138.4268 | NGR bulk stream sediment | <177 micron (NGR) | 33 | 0013:bff_1 | 639 | 84 | 16 | 15 | 9 | 13 | -0.2 | 520 | 2.4 | 0.3 | 15 | -2 | 48 | 2.1 | 5 | 1190 | 55 | 2 | 6.6 | 6.6 | 310
115J :863211:00:------:-- | 21:0624:000640 | 21:0624 | 21:0195 | 21:0195:000542 | 21:0195:000542:0001:0001:00 |  | 62.7901 | -138.2655 | NGR bulk stream sediment | <177 micron (NGR) | 33 | 0108:s__08 | 640 | 57 | 14 | 6 | 13 | 14 | -0.2 | 300 | 2.2 | -0.2 | 2 | -2 | 34 | 0.3 | 5 | 728 | 40 | -2 | 5.4 | 4.8 | 340
115J :863212:00:------:-- | 21:0624:000641 | 21:0624 | 21:0195 | 21:0195:000543 | 21:0195:000543:0001:0001:00 |  | 62.7867 | -138.2761 | NGR bulk stream sediment | <177 micron (NGR) | 33 | 0109:s__09 | 641 | 75 | 20 | 18 | 23 | 5 | -0.2 | 340 | 2.15 | 0.2 | 11 | -2 | 30 | 1.6 | 3 | 1310 | 20 | 6 | 4.6 | 8.3 | 410
115J :863213:00:------:-- | 21:0624:000642 | 21:0624 | 21:0195 | 21:0195:000544 | 21:0195:000544:0001:0001:00 |  | 62.7965 | -138.2152 | NGR bulk stream sediment | <177 micron (NGR) | 33 | 0110:s__10 | 642 | 62 | 14 | 11 | 12 | 2 | -0.2 | 320 | 2.1 | -0.2 | 2 | -2 | 31 | 2.7 | 3 | 623 | -10 | 8 | 5.6 | 5.5 | 340
115J :863214:00:------:-- | 21:0624:000643 | 21:0624 | 21:0195 | 21:0195:000545 | 21:0195:000545:0001:0001:00 |  | 62.8006 | -138.1172 | NGR bulk stream sediment | <177 micron (NGR) | 33 | 0111:s__11 | 643 | 98 | 14 | 27 | 13 | 3 | -0.2 | 310 | 2.1 | 0.2 | 2 | -2 | 28 | -0.2 | 5 | 722 | -10 | -2 | 5.2 | 4.5 | 365
115J :863215:00:------:-- | 21:0624:000644 | 21:0624 | 21:0195 | 21:0195:000546 | 21:0195:000546:0001:0001:00 |  | 62.8 | -138.0496 | NGR bulk stream sediment | <177 micron (NGR) | 33 | 0112:s__12 | 644 | 31 | 8 | 4 | 7 | -2 | -0.2 | 148 | 1.04 | 0.2 | 1 | -2 | 15 | 0.3 | 2 | 757 | 10 | -2 | 2.6 | 5.2 | 340
115J :863216:00:------:-- | 21:0624:000645 | 21:0624 | 21:0195 | 21:0195:000547 | 21:0195:000547:0001:0001:00 |  | 62.8179 | -138.1202 | NGR bulk stream sediment | <177 micron (NGR) | 33 | 0113:s__13 | 645 | 158 | 32 | 14 | 38 | 4 | -0.2 | 420 | 2.1 | 1.4 | 5 | -2 | 23 | 1.5 | 5 | 1810 | 110 | 2 | 4.6 | 3.2 | 480
115J :863217:00:------:-- | 21:0624:000646 | 21:0624 | 21:0195 | 21:0195:000548 | 21:0195:000548:0001:0001:00 |  | 62.8143 | -138.1589 | NGR bulk stream sediment | <177 micron (NGR) | 33 | 0114:s__14 | 646 | 53 | 13 | 6 | 13 | 2 | -0.2 | 220 | 1.56 | -0.2 | 2 | -2 | 25 | -0.2 | 2 | 892 | 20 | -2 | 4.4 | 2.4 | 340
115J :863218:00:------:-- | 21:0624:000647 | 21:0624 | 21:0195 | 21:0195:000549 | 21:0195:000549:0001:0001:00 |  | 62.8378 | -138.1685 | NGR bulk stream sediment | <177 micron (NGR) | 33 | 0115:s__15 | 647 | 44 | 11 | 5 | 12 | -2 | -0.2 | 230 | 1.4 | -0.2 | 1 | -2 | 24 | 0.2 | 2 | 915 | 15 | -2 | 4.4 | 2.5 | 400
115J :863219:9Y:------:-- | 21:0624:000648 | 21:0624 |  |  |  | 79 |  |  | Control Reference | Unspecified | 33 | 0901:R__01 | 648 | 107 | 81 | 19 | 202 | 12 | -0.2 | 840 | 3.3 | 1.3 | 6 | -2 | 52 | 0.5 | 4 | 757 | 20 | 4 | 2 | 2.8 | 520
115J :863220:00:------:-- | 21:0624:000649 | 21:0624 | 21:0195 | 21:0195:000550 | 21:0195:000550:0001:0001:00 |  | 62.8397 | -138.1971 | NGR bulk stream sediment | <177 micron (NGR) | 33 | 0116:s__16 | 649 | 36 | 11 | 2 | 11 | -2 | -0.2 | 150 | 1.2 | -0.2 | 1 | -2 | 11 | 0.4 | 2 | 769 | 20 | -2 | 1.6 | 3.7 | 310
115J :863221:80:863222:10 | 21:0624:000650 | 21:0624 | 21:0195 | 21:0195:000551 | 21:0195:000551:0001:0001:02 |  | 62.8516 | -138.2589 | NGR bulk stream sediment | <177 micron (NGR) | 34 | 0011:bff_1 | 650 | 43 | 15 | 5 | 13 | 3 | -0.2 | 200 | 1.48 | -0.2 | 2 | -2 | 25 | 0.5 | 4 | 795 | 10 | -2 | 3.8 | 3.2 | 325
115J :863222:10:------:-- | 21:0624:000651 | 21:0624 | 21:0195 | 21:0195:000551 | 21:0195:000551:0001:0001:01 |  | 62.8516 | -138.2589 | NGR bulk stream sediment | <177 micron (NGR) | 34 | 0012:bff_1 | 651 | 42 | 14 | 5 | 13 | 3 | -0.2 | 196 | 1.46 | -0.2 | 2 | -2 | 24 | 0.5 | 4 | 813 | 10 | 2 | 3.6 | 3.1 | 325
115J :863223:20:863222:10 | 21:0624:000652 | 21:0624 | 21:0195 | 21:0195:000551 | 21:0195:000551:0002:0001:00 |  | 62.8516 | -138.2589 | NGR bulk stream sediment | <177 micron (NGR) | 34 | 0013:bff_1 | 652 | 48 | 18 | 6 | 14 | 3 | -0.2 | 220 | 1.56 | -0.2 | 2 | -2 | 26 | 0.2 | 3 | 834 | 40 | -2 | 5.2 | 3.2 | 340
115J :863224:00:------:-- | 21:0624:000653 | 21:0624 | 21:0195 | 21:0195:000552 | 21:0195:000552:0001:0001:00 |  | 62.8273 | -138.3223 | NGR bulk stream sediment | <177 micron (NGR) | 34 | 0101:s__01 | 653 | 58 | 27 | 5 | 14 | 3 | -0.2 | 240 | 2 | -0.2 | 2 | -2 | 30 | 0.3 | 3 | 709 | 30 | 2 | 7.2 | 4 | 365
115J :863225:00:------:-- | 21:0624:000654 | 21:0624 | 21:0195 | 21:0195:000553 | 21:0195:000553:0001:0001:00 |  | 62.8305 | -138.5898 | NGR bulk stream sediment | <177 micron (NGR) | 34 | 0102:s__02 | 654 | 85 | 33 | 13 | 40 | 10 | -0.2 | 420 | 2.5 | 0.2 | 3 | -2 | 31 | 0.3 | 5 | 1080 | 40 | 4 | 13.4 | 4.1 | 480
115J :863226:00:------:-- | 21:0624:000655 | 21:0624 | 21:0195 | 21:0195:000554 | 21:0195:000554:0001:0001:00 |  | 62.8598 | -138.7842 | NGR bulk stream sediment | <177 micron (NGR) | 34 | 0103:s__03 | 655 | 81 | 22 | 13 | 34 | 4 | -0.2 | 400 | 2.8 | -0.2 | 3 | -2 | 32 | 1.4 | 2 | 652 | 25 | 2 | 9.4 | 4.4 | 640
115J :863227:00:------:-- | 21:0624:000656 | 21:0624 | 21:0195 | 21:0195:000555 | 21:0195:000555:0001:0001:00 |  | 62.8711 | -138.8294 | NGR bulk stream sediment | <177 micron (NGR) | 34 | 0104:s__04 | 656 | 109 | 23 | 9 | 35 | 2 | -0.2 | 300 | 2.5 | 0.4 | 3 | -2 | 31 | 0.7 | 2 | 1090 | 30 | -2 | 6 | 3.1 | 520
115J :863228:00:------:-- | 21:0624:000657 | 21:0624 | 21:0195 | 21:0195:000556 | 21:0195:000556:0001:0001:00 |  | 62.8831 | -138.885 | NGR bulk stream sediment | <177 micron (NGR) | 34 | 0105:s__05 | 657 | 85 | 27 | 10 | 33 | 3 | -0.2 | 390 | 2.1 | 0.5 | 4 | -2 | 30 | 1.1 | 2 | 1090 | 15 | -2 | 6.6 | 3.2 | 500
115J :863229:00:------:-- | 21:0624:000658 | 21:0624 | 21:0195 | 21:0195:000557 | 21:0195:000557:0001:0001:00 |  | 62.7419 | -138.2906 | NGR bulk stream sediment | <177 micron (NGR) | 34 | 0106:s__06 | 658 | 58 | 13 | 9 | 13 | 8 | -0.2 | 1200 | 2.1 | -0.2 | 4 | -2 | 47 | 1.1 | 2 | 1040 | 25 | -2 | 8 | 8.5 | 320
115J :863230:00:------:-- | 21:0624:000659 | 21:0624 | 21:0195 | 21:0195:000558 | 21:0195:000558:0001:0001:00 |  | 62.7264 | -138.2546 | NGR bulk stream sediment | <177 micron (NGR) | 34 | 0107:s__07 | 659 | 80 | 21 | 8 | 16 | 3 | -0.2 | 400 | 2.5 | 0.3 | 4 | -2 | 41 | 1.6 | 2 | 1060 | 40 | -2 | 8.4 | 6 | 400
115J :863231:00:------:-- | 21:0624:000660 | 21:0624 | 21:0195 | 21:0195:000559 | 21:0195:000559:0001:0001:00 |  | 62.715 | -138.25 | NGR bulk stream sediment | <177 micron (NGR) | 34 | 0108:s__08 | 660 | 63 | 17 | 15 | 19 | 12 | -0.2 | 290 | 2.2 | -0.2 | 11 | -2 | 39 | 1.9 | 1 | 1890 | 15 | 4 | 3.4 | 5.6 | 365
115J :863232:00:------:-- | 21:0624:000661 | 21:0624 | 21:0195 | 21:0195:000560 | 21:0195:000560:0001:0001:00 |  | 62.699 | -138.2454 | NGR bulk stream sediment | <177 micron (NGR) | 34 | 0109:s__09 | 661 | 50 | 8 | 8 | 9 | -2 | -0.2 | 390 | 1.6 | -0.2 | 2 | -2 | 28 | 0.6 | 2 | 965 | 35 | -2 | 6.6 | 12.7 | 365
115J :863233:00:------:-- | 21:0624:000662 | 21:0624 | 21:0195 | 21:0195:000561 | 21:0195:000561:0001:0001:00 |  | 62.7012 | -138.3066 | NGR bulk stream sediment | <177 micron (NGR) | 34 | 0110:s__10 | 662 | 63 | 49 | 19 | 12 | -2 | -0.2 | 330 | 2.2 | 0.2 | 16 | 6 | 39 | 1.2 | 3 | 1080 | 25 | 45 | 5.8 | 13.3 | 365
115J :863234:00:------:-- | 21:0624:000663 | 21:0624 | 21:0195 | 21:0195:000562 | 21:0195:000562:0001:0001:00 |  | 62.6971 | -138.3073 | NGR bulk stream sediment | <177 micron (NGR) | 34 | 0111:s__11 | 663 | 56 | 11 | 12 | 16 | 7 | -0.2 | 290 | 1.8 | -0.2 | 6 | -2 | 32 | 0.8 | 1 | 1300 | 15 | 14 | 2.6 | 7 | 320
115J :863235:9Y:------:-- | 21:0624:000664 | 21:0624 |  |  |  | 79 |  |  | Control Reference | Unspecified | 34 | 0901:R__01 | 664 | 106 | 82 | 18 | 205 | 14 | -0.2 | 820 | 3.2 | 1.5 | 6 | -2 | 62 | 0.5 | 3 | 691 | 35 | 4 | 2 | 3 | 365
115J :863236:00:------:-- | 21:0624:000665 | 21:0624 | 21:0195 | 21:0195:000563 | 21:0195:000563:0001:0001:00 |  | 62.7038 | -138.378 | NGR bulk stream sediment | <177 micron (NGR) | 34 | 0112:s__12 | 665 | 66 | 24 | 20 | 11 | 10 | -0.2 | 460 | 2.2 | 0.2 | 14 | 4 | 40 | 1.1 | 3 | 1150 | 20 | 14 | 6 | 6.1 | 380
115J :863237:00:------:-- | 21:0624:000666 | 21:0624 | 21:0195 | 21:0195:000564 | 21:0195:000564:0001:0001:00 |  | 62.686 | -138.4438 | NGR bulk stream sediment | <177 micron (NGR) | 34 | 0113:s__13 | 666 | 79 | 131 | 30 | 15 | 6 | 0.5 | 400 | 2.3 | 0.8 | 47 | 12 | 41 | 1.1 | 2 | 974 | 25 | 26 | 6.8 | 12.6 | 300
115J :863238:00:------:-- | 21:0624:000667 | 21:0624 | 21:0195 | 21:0195:000565 | 21:0195:000565:0001:0001:00 |  | 62.6915 | -138.4511 | NGR bulk stream sediment | <177 micron (NGR) | 34 | 0114:s__14 | 667 | 109 | 186 | 25 | 21 | 16 | 0.6 | 330 | 2.9 | 1.2 | 17 | 20 | 49 | 1.2 | 4 | 1060 | 40 | 16 | 13.2 | 14.3 | 430
115J :863239:00:------:-- | 21:0624:000668 | 21:0624 | 21:0195 | 21:0195:000566 | 21:0195:000566:0001:0001:00 |  | 62.6641 | -138.457 | NGR bulk stream sediment | <177 micron (NGR) | 34 | 0115:s__15 | 668 | 72 | 132 | 35 | 14 | 8 | 0.4 | 390 | 2.35 | 1 | 51 | 12 | 37 | 0.9 | 3 | 989 | 20 | 32 | 7.8 | 12.4 | 410
115J :863240:00:------:-- | 21:0624:000669 | 21:0624 | 21:0195 | 21:0195:000567 | 21:0195:000567:0001:0001:00 |  | 62.6761 | -138.397 | NGR bulk stream sediment | <177 micron (NGR) | 34 | 0116:s__16 | 669 | 86 | 16 | 24 | 13 | 8 | -0.2 | 1500 | 2.6 | 0.4 | 8 | 2 | 43 | 1 | 3 | 879 | 60 | -2 | 28.6 | 3.8 | 380
115J :863241:80:863243:10 | 21:0624:000670 | 21:0624 | 21:0195 | 21:0195:000569 | 21:0195:000569:0001:0001:02 |  | 62.6619 | -138.305 | NGR bulk stream sediment | <177 micron (NGR) | 35 | 0011:bff_1 | 670 | 69 | 22 | 18 | 25 | 12 | 0.2 | 460 | 2.3 | -0.2 | 9 | -2 | 42 | 1 | 4 | 1450 | 25 | 4 | 5.6 | 10.2 | 365
115J :863242:00:------:-- | 21:0624:000671 | 21:0624 | 21:0195 | 21:0195:000568 | 21:0195:000568:0001:0001:00 |  | 62.6787 | -138.327 | NGR bulk stream sediment | <177 micron (NGR) | 35 | 0101:s__01 | 671 | 69 | 10 | 18 | 11 | 12 | -0.2 | 360 | 2.1 | 0.2 | 5 | -2 | 30 | 0.7 | 4 | 1300 | 25 | -2 | 9.4 | 15.7 | 365
115J :863243:10:------:-- | 21:0624:000672 | 21:0624 | 21:0195 | 21:0195:000569 | 21:0195:000569:0001:0001:01 |  | 62.6619 | -138.305 | NGR bulk stream sediment | <177 micron (NGR) | 35 | 0012:bff_1 | 672 | 70 | 21 | 19 | 26 | 6 | 0.2 | 460 | 2.4 | 0.2 | 8 | -2 | 41 | 1 | 2 | 1420 | 25 | 4 | 6.6 | 10.5 | 340
115J :863244:20:863243:10 | 21:0624:000673 | 21:0624 | 21:0195 | 21:0195:000569 | 21:0195:000569:0002:0001:00 |  | 62.6619 | -138.305 | NGR bulk stream sediment | <177 micron (NGR) | 35 | 0013:bff_1 | 673 | 68 | 20 | 15 | 25 | 13 | 0.2 | 440 | 2.2 | 0.4 | 7 | -2 | 42 | 0.8 | 1 | 1220 | 20 | 30 | 5.6 | 11.5 | 450
115J :863245:00:------:-- | 21:0624:000674 | 21:0624 | 21:0195 | 21:0195:000570 | 21:0195:000570:0001:0001:00 |  | 62.6371 | -138.3082 | NGR bulk stream sediment | <177 micron (NGR) | 35 | 0102:s__02 | 674 | 56 | 14 | 9 | 12 | 10 | -0.2 | 440 | 2.05 | 0.4 | 2 | -2 | 36 | 0.2 | 1 | 937 | 45 | -2 | 31.8 | 28.8 | 410
115J :863246:9W:------:-- | 21:0624:000675 | 21:0624 |  |  |  | 77 |  |  | Control Reference | Unspecified | 35 | 0901:R__01 | 675 | 119 | 55 | 32 | 274 | 29 | -0.2 | 500 | 2.95 | 0.8 | 11 | 3 | 53 | 1.4 | 9 | 748 | 10 | 18 | 2.6 | 17.8 | 450
115J :863247:00:------:-- | 21:0624:000676 | 21:0624 | 21:0195 | 21:0195:000571 | 21:0195:000571:0001:0001:00 |  | 62.6198 | -138.2764 | NGR bulk stream sediment | <177 micron (NGR) | 35 | 0103:s__03 | 676 | 63 | 39 | 28 | 18 | 13 | 0.4 | 410 | 2.7 | 0.4 | 15 | 4 | 50 | 1.4 | 4 | 1170 | 20 | 16 | 8.6 | 15.5 | 380
115J :863248:00:------:-- | 21:0624:000677 | 21:0624 | 21:0195 | 21:0195:000572 | 21:0195:000572:0001:0001:00 |  | 62.6077 | -138.2767 | NGR bulk stream sediment | <177 micron (NGR) | 35 | 0104:s__04 | 677 | 70 | 11 | 12 | 10 | 18 | -0.2 | 530 | 2.45 | -0.2 | 3 | -2 | 41 | 0.5 | 2 | 1260 | 50 | -2 | 6.6 | 10.5 | 310
115J :863249:00:------:-- | 21:0624:000678 | 21:0624 | 21:0195 | 21:0195:000573 | 21:0195:000573:0001:0001:00 |  | 62.5886 | -138.2527 | NGR bulk stream sediment | <177 micron (NGR) | 35 | 0105:s__05 | 678 | 85 | 16 | 12 | 23 | 12 | -0.2 | 410 | 2.5 | 0.2 | 10 | -2 | 46 | 1.5 | 4 | 1330 | 35 | 8 | 6.4 | 13.2 | 355
115J :863250:00:------:-- | 21:0624:000679 | 21:0624 | 21:0195 | 21:0195:000574 | 21:0195:000574:0001:0001:00 |  | 62.5861 | -138.2663 | NGR bulk stream sediment | <177 micron (NGR) | 35 | 0106:s__06 | 679 | 55 | 14 | 11 | 31 | 11 | -0.2 | 270 | 2 | -0.2 | 4 | -2 | 41 | 0.6 | 3 | 1110 | 10 | 10 | 3.2 | 9.3 | 400
115J :863251:00:------:-- | 21:0624:000680 | 21:0624 | 21:0195 | 21:0195:000575 | 21:0195:000575:0001:0001:00 |  | 62.5702 | -138.2745 | NGR bulk stream sediment | <177 micron (NGR) | 35 | 0107:s__07 | 680 | 71 | 11 | 21 | 15 | 11 | 0.3 | 700 | 2.2 | 0.4 | 2 | -2 | 33 | 0.4 | 3 | 1320 | 25 | -2 | 7 | 15.3 | 400
115J :863252:00:------:-- | 21:0624:000681 | 21:0624 | 21:0195 | 21:0195:000576 | 21:0195:000576:0001:0001:00 |  | 62.5897 | -138.3679 | NGR bulk stream sediment | <177 micron (NGR) | 35 | 0108:s__08 | 681 | 54 | 11 | 9 | 24 | 12 | -0.2 | 300 | 2.1 | -0.2 | 2 | -2 | 38 | 0.5 | 2 | 1140 | 20 | -2 | 7 | 4.4 | 430
115J :863253:00:------:-- | 21:0624:000682 | 21:0624 | 21:0195 | 21:0195:000577 | 21:0195:000577:0001:0001:00 |  | 62.5487 | -138.3378 | NGR bulk stream sediment | <177 micron (NGR) | 35 | 0109:s__09 | 682 | 77 | 12 | 12 | 20 | 11 | 0.2 | 440 | 1.88 | 0.3 | 2 | -2 | 28 | 0.4 | 3 | 1240 | 20 | -2 | 5 | 7.4 | 460
115J :863254:00:------:-- | 21:0624:000683 | 21:0624 | 21:0195 | 21:0195:000578 | 21:0195:000578:0001:0001:00 |  | 62.5439 | -138.3395 | NGR bulk stream sediment | <177 micron (NGR) | 35 | 0110:s__10 | 683 | 192 | 23 | 12 | 41 | 8 | -0.2 | 360 | 2.5 | 0.8 | 5 | -2 | 37 | 0.5 | 2 | 1450 | 15 | 2 | 6 | 4.3 | 480
115J :863255:00:------:-- | 21:0624:000684 | 21:0624 | 21:0195 | 21:0195:000579 | 21:0195:000579:0001:0001:00 |  | 62.5439 | -138.3 | NGR bulk stream sediment | <177 micron (NGR) | 35 | 0111:s__11 | 684 | 129 | 24 | 19 | 34 | 16 | -0.2 | 740 | 2.6 | 0.7 | 12 | -2 | 38 | 0.6 | 4 | 1200 | 25 | -2 | 9.6 | 7.9 | 365
115J :863256:00:------:-- | 21:0624:000685 | 21:0624 | 21:0195 | 21:0195:000580 | 21:0195:000580:0001:0001:00 |  | 62.5451 | -138.2673 | NGR bulk stream sediment | <177 micron (NGR) | 35 | 0112:s__12 | 685 | 68 | 21 | 13 | 36 | 13 | -0.2 | 300 | 2.5 | -0.2 | 4 | -2 | 58 | 0.7 | 3 | 1040 | 20 | 4 | 8 | 5.3 | 340
115J :863257:00:------:-- | 21:0624:000686 | 21:0624 | 21:0195 | 21:0195:000581 | 21:0195:000581:0001:0001:00 |  | 62.5397 | -138.2857 | NGR bulk stream sediment | <177 micron (NGR) | 35 | 0113:s__13 | 686 | 127 | 71 | 16 | 18 | 7 | 0.4 | 920 | 2.2 | 1.3 | 9 | 3 | 31 | 1.4 | 2 | 923 | 35 | 2 | 12.6 | 16.8 | 400
115J :863258:00:------:-- | 21:0624:000687 | 21:0624 | 21:0195 | 21:0195:000582 | 21:0195:000582:0001:0001:00 |  | 62.5515 | -138.1572 | NGR bulk stream sediment | <177 micron (NGR) | 35 | 0114:s__14 | 687 | 122 | 13 | 12 | 19 | 14 | -0.2 | 580 | 3 | 0.3 | 2 | 2 | 50 | 0.6 | 4 | 1050 | 45 | 2 | 13.6 | 9.8 | 365
115J :863259:00:------:-- | 21:0624:000688 | 21:0624 | 21:0195 | 21:0195:000583 | 21:0195:000583:0001:0001:00 |  | 62.5557 | -138.1527 | NGR bulk stream sediment | <177 micron (NGR) | 35 | 0115:s__15 | 688 | 156 | 17 | 12 | 16 | 8 | 0.2 | 800 | 3 | 0.6 | 3 | -2 | 51 | 0.5 | 4 | 1170 | 25 | -2 | 17.6 | 8.1 | 355
115J :863260:00:------:-- | 21:0624:000689 | 21:0624 | 21:0195 | 21:0195:000584 | 21:0195:000584:0001:0001:00 |  | 62.5701 | -138.193 | NGR bulk stream sediment | <177 micron (NGR) | 35 | 0116:s__16 | 689 | 85 | 14 | 12 | 13 | 12 | -0.2 | 320 | 2.5 | -0.2 | 4 | -2 | 46 | 0.6 | 2 | 1070 | 15 | 2 | 8 | 7.5 | 400
115J :863261:80:863271:20 | 21:0624:000690 | 21:0624 | 21:0195 | 21:0195:000593 | 21:0195:000593:0002:0001:02 |  | 62.5046 | -138.2833 | NGR bulk stream sediment | <177 micron (NGR) | 36 | 0011:bff_1 | 690 | 63 | 20 | 16 | 32 | 16 | 0.2 | 340 | 2.3 | 0.2 | 7 | -2 | 45 | 1.1 | 2 | 1100 | 10 | 8 | 5 | 6.1 | 510
115J :863262:00:------:-- | 21:0624:000691 | 21:0624 | 21:0195 | 21:0195:000585 | 21:0195:000585:0001:0001:00 |  | 62.6202 | -138.3746 | NGR bulk stream sediment | <177 micron (NGR) | 36 | 0101:s__01 | 691 | 72 | 49 | 36 | 17 | 18 | 0.5 | 400 | 2.7 | 0.3 | 18 | 5 | 43 | 1.7 | 3 | 1090 | 20 | 14 | 6.6 | 7.2 | 460
115J :863263:00:------:-- | 21:0624:000692 | 21:0624 | 21:0195 | 21:0195:000586 | 21:0195:000586:0001:0001:00 |  | 62.6335 | -138.4422 | NGR bulk stream sediment | <177 micron (NGR) | 36 | 0102:s__02 | 692 | 85 | 112 | 64 | 12 | 8 | 0.2 | 520 | 3.6 | 0.7 | 110 | 13 | 56 | 3.4 | 8 | 1020 | 55 | 20 | 14.4 | 5.4 | 485
115J :863264:00:------:-- | 21:0624:000693 | 21:0624 | 21:0195 | 21:0195:000587 | 21:0195:000587:0001:0001:00 |  | 62.607 | -138.4941 | NGR bulk stream sediment | <177 micron (NGR) | 36 | 0103:s__03 | 693 | 124 | 36 | 46 | 26 | 8 | 0.4 | 540 | 3 | 0.9 | 160 | -2 | 54 | 2.5 | -1 | 933 | 70 | -2 | 14 | 15.8 | 380
115J :863265:00:------:-- | 21:0624:000694 | 21:0624 | 21:0195 | 21:0195:000588 | 21:0195:000588:0001:0001:00 |  | 62.5684 | -138.4828 | NGR bulk stream sediment | <177 micron (NGR) | 36 | 0104:s__04 | 694 | 76 | 20 | 20 | 25 | -2 | -0.2 | 330 | 2.4 | -0.2 | 3 | -2 | 47 | 0.8 | 3 | 925 | 60 | 2 | 12 | 10.8 | 400
115J :863266:00:------:-- | 21:0624:000695 | 21:0624 | 21:0195 | 21:0195:000589 | 21:0195:000589:0001:0001:00 |  | 62.5467 | -138.4571 | NGR bulk stream sediment | <177 micron (NGR) | 36 | 0105:s__05 | 695 | 77 | 30 | 20 | 57 | 5 | -0.2 | 310 | 2.4 | -0.2 | 3 | -2 | 55 | 1.1 | 3 | 1080 | 25 | 2 | 6 | 9.1 | 380
115J :863267:00:------:-- | 21:0624:000696 | 21:0624 | 21:0195 | 21:0195:000590 | 21:0195:000590:0001:0001:00 |  | 62.5414 | -138.4323 | NGR bulk stream sediment | <177 micron (NGR) | 36 | 0106:s__06 | 696 | 63 | 21 | 9 | 53 | 4 | -0.2 | 320 | 2.4 | -0.2 | 1 | -2 | 47 | 0.4 | 2 | 939 | 50 | -2 | 17.4 | 4.7 | 410
115J :863268:00:------:-- | 21:0624:000697 | 21:0624 | 21:0195 | 21:0195:000591 | 21:0195:000591:0001:0001:00 |  | 62.5114 | -138.2734 | NGR bulk stream sediment | <177 micron (NGR) | 36 | 0107:s__07 | 697 | 80 | 24 | 6 | 70 | 12 | -0.2 | 490 | 2.7 | -0.2 | 1 | -2 | 64 | 0.4 | -1 | 907 | 35 | -2 | 17 | 1.7 | 260
115J :863269:00:------:-- | 21:0624:000698 | 21:0624 | 21:0195 | 21:0195:000592 | 21:0195:000592:0001:0001:00 |  | 62.5081 | -138.2919 | NGR bulk stream sediment | <177 micron (NGR) | 36 | 0108:s__08 | 698 | 75 | 20 | 9 | 63 | 10 | -0.2 | 460 | 2.4 | -0.2 | 3 | -2 | 57 | 0.6 | -1 | 1050 | 55 | 2 | 8.8 | 2.2 | 430
115J :863270:10:------:-- | 21:0624:000699 | 21:0624 | 21:0195 | 21:0195:000593 | 21:0195:000593:0001:0001:00 |  | 62.5046 | -138.2833 | NGR bulk stream sediment | <177 micron (NGR) | 36 | 0013:bff_1 | 699 | 66 | 21 | 17 | 32 | 11 | -0.2 | 340 | 2.5 | -0.2 | 5 | -2 | 67 | 0.8 | 2 | 1070 | 25 | 8 | 6.6 | 7.9 | 460
115J :863271:20:863270:10 | 21:0624:000700 | 21:0624 | 21:0195 | 21:0195:000593 | 21:0195:000593:0002:0001:01 |  | 62.5046 | -138.2833 | NGR bulk stream sediment | <177 micron (NGR) | 36 | 0012:bff_1 | 700 | 64 | 20 | 18 | 34 | 10 | -0.2 | 360 | 2.4 | 0.2 | 6 | -2 | 58 | 0.9 | -1 | 1060 | 20 | -2 | 5.2 | 5.5 | 410
115J :863272:00:------:-- | 21:0624:000701 | 21:0624 | 21:0195 | 21:0195:000594 | 21:0195:000594:0001:0001:00 |  | 62.4987 | -138.0455 | NGR bulk stream sediment | <177 micron (NGR) | 36 | 0109:s__09 | 701 | 83 | 42 | 35 | 52 | 11 | -0.2 | 500 | 2.7 | -0.2 | 6 | -2 | 60 | 0.7 | 1 | 752 | 70 | 2 | 16.6 | 5.6 | 400
115J :863273:00:------:-- | 21:0624:000702 | 21:0624 | 21:0195 | 21:0195:000595 | 21:0195:000595:0001:0001:00 |  | 62.4979 | -138.0094 | NGR bulk stream sediment | <177 micron (NGR) | 36 | 0110:s__10 | 702 | 78 | 17 | 18 | 19 | 6 | -0.2 | 460 | 2.4 | 0.2 | 5 | 3 | 49 | 0.7 | 3 | 922 | 45 | 10 | 11 | 12.8 | 410
115J :863274:00:------:-- | 21:0624:000703 | 21:0624 | 21:0195 | 21:0195:000596 | 21:0195:000596:0001:0001:00 |  | 62.5407 | -138.012 | NGR bulk stream sediment | <177 micron (NGR) | 36 | 0111:s__11 | 703 | 108 | 17 | 13 | 13 | -2 | -0.2 | 330 | 2.3 | 0.2 | 4 | -2 | 48 | 0.9 | 2 | 1050 | 45 | 4 | 9.8 | 11.8 | 380
115J :863275:00:------:-- | 21:0624:000704 | 21:0624 | 21:0195 | 21:0195:000597 | 21:0195:000597:0001:0001:00 |  | 62.5687 | -138.0522 | NGR bulk stream sediment | <177 micron (NGR) | 36 | 0112:s__12 | 704 | 69 | 8 | 9 | 10 | 5 | -0.2 | 400 | 2 | -0.2 | 3 | -2 | 38 | 1.3 | 3 | 1410 | 45 | -2 | 7 | 5.8 | 365
115J :863276:00:------:-- | 21:0624:000705 | 21:0624 | 21:0195 | 21:0195:000598 | 21:0195:000598:0001:0001:00 |  | 62.5791 | -138.1132 | NGR bulk stream sediment | <177 micron (NGR) | 36 | 0113:s__13 | 705 | 125 | 17 | 12 | 17 | 9 | -0.2 | 570 | 2.45 | 0.8 | 4 | -2 | 44 | 0.8 | 3 | 979 | 70 | 2 | 15 | 7.4 | 350
115J :863277:00:------:-- | 21:0624:000706 | 21:0624 | 21:0195 | 21:0195:000599 | 21:0195:000599:0001:0001:00 |  | 62.6023 | -138.0995 | NGR bulk stream sediment | <177 micron (NGR) | 36 | 0114:s__14 | 706 | 65 | 7 | 12 | 7 | -2 | -0.2 | 400 | 1.8 | -0.2 | 3 | -2 | 30 | 0.4 | 1 | 1210 | 25 | -2 | 6.4 | 11.8 | 310
115J :863278:9Y:------:-- | 21:0624:000707 | 21:0624 |  |  |  | 79 |  |  | Control Reference | Unspecified | 36 | 0901:R__01 | 707 | 105 | 84 | 19 | 198 | 23 | -0.2 | 800 | 3.2 | 1.3 | 4 | -2 | 68 | 0.7 | 3 | 746 | 45 | 4 | 2.4 | 3 | 365
115J :863279:00:------:-- | 21:0624:000708 | 21:0624 | 21:0195 | 21:0195:000600 | 21:0195:000600:0001:0001:00 |  | 62.608 | -138.0306 | NGR bulk stream sediment | <177 micron (NGR) | 36 | 0115:s__15 | 708 | 55 | 7 | 11 | 8 | 15 | -0.2 | 320 | 1.72 | -0.2 | 2 | -2 | 28 | 0.5 | -1 | 1050 | 25 | -2 | 7.4 | 26.1 | 365
115J :863280:00:------:-- | 21:0624:000709 | 21:0624 | 21:0195 | 21:0195:000601 | 21:0195:000601:0001:0001:00 |  | 62.6293 | -138.0138 | NGR bulk stream sediment | <177 micron (NGR) | 36 | 0116:s__16 | 709 | 82 | 11 | 13 | 11 | 9 | -0.2 | 540 | 2.2 | -0.2 | 3 | -2 | 43 | 0.6 | 3 | 844 | 45 | -2 | 11.8 | 9 | 385
115J :863281:80:863282:10 | 21:0624:000710 | 21:0624 | 21:0195 | 21:0195:000602 | 21:0195:000602:0001:0001:02 |  | 62.6632 | -138.0536 | NGR bulk stream sediment | <177 micron (NGR) | 37 | 0011:bff_1 | 710 | 99 | 21 | 26 | 34 | 13 | -0.2 | 300 | 2.4 | 0.2 | 17 | -2 | 43 | 3.6 | 3 | 1090 | 25 | -2 | 5.2 | 4.1 | 350
115J :863282:10:------:-- | 21:0624:000711 | 21:0624 | 21:0195 | 21:0195:000602 | 21:0195:000602:0001:0001:01 |  | 62.6632 | -138.0536 | NGR bulk stream sediment | <177 micron (NGR) | 37 | 0012:bff_1 | 711 | 93 | 21 | 24 | 35 | 9 | -0.2 | 290 | 2.4 | 0.4 | 17 | -2 | 44 | 3 | 2 | 1130 | 25 | 2 | 4.6 | 3.7 | 450
115J :863283:20:863282:10 | 21:0624:000712 | 21:0624 | 21:0195 | 21:0195:000602 | 21:0195:000602:0002:0001:00 |  | 62.6632 | -138.0536 | NGR bulk stream sediment | <177 micron (NGR) | 37 | 0013:bff_1 | 712 | 89 | 20 | 26 | 35 | 10 | -0.2 | 300 | 2.3 | 0.3 | 20 | -2 | 45 | 3.3 | 3 | 1110 | 25 | -2 | 4 | 3.7 | 365
115J :863284:00:------:-- | 21:0624:000713 | 21:0624 | 21:0195 | 21:0195:000603 | 21:0195:000603:0001:0001:00 |  | 62.6654 | -138.0388 | NGR bulk stream sediment | <177 micron (NGR) | 37 | 0101:s__01 | 713 | 75 | 19 | 30 | 28 | 12 | -0.2 | 290 | 2 | -0.2 | 16 | -2 | 40 | 2.4 | -1 | 1080 | 15 | 2 | 4.4 | 7.3 | 410
115J :863285:00:------:-- | 21:0624:000714 | 21:0624 | 21:0195 | 21:0195:000604 | 21:0195:000604:0001:0001:00 |  | 62.6765 | -138.1008 | NGR bulk stream sediment | <177 micron (NGR) | 37 | 0102:s__02 | 714 | 99 | 37 | 14 | 43 | 17 | -0.2 | 360 | 3 | 0.2 | 13 | -2 | 46 | 1.5 | 2 | 1500 | 45 | -2 | 9.2 | 2.9 | 550
115J :863286:00:------:-- | 21:0624:000715 | 21:0624 | 21:0195 | 21:0195:000605 | 21:0195:000605:0001:0001:00 |  | 62.6708 | -138.11 | NGR bulk stream sediment | <177 micron (NGR) | 37 | 0103:s__03 | 715 | 68 | 23 | 18 | 25 | 12 | -0.2 | 400 | 2.4 | -0.2 | 13 | -2 | 40 | 2.1 | 3 | 1060 | 55 | 4 | 6 | 9.7 | 480
115J :863287:00:------:-- | 21:0624:000716 | 21:0624 | 21:0195 | 21:0195:000606 | 21:0195:000606:0001:0001:00 |  | 62.6916 | -138.1531 | NGR bulk stream sediment | <177 micron (NGR) | 37 | 0104:s__04 | 716 | 75 | 28 | 10 | 29 | 14 | -0.2 | 270 | 2.35 | -0.2 | 4 | -2 | 44 | 0.7 | 2 | 1190 | 20 | -2 | 5.2 | 3 | 450
115J :863288:00:------:-- | 21:0624:000717 | 21:0624 | 21:0195 | 21:0195:000607 | 21:0195:000607:0001:0001:00 |  | 62.6842 | -138.1733 | NGR bulk stream sediment | <177 micron (NGR) | 37 | 0105:s__05 | 717 | 111 | 32 | 18 | 36 | 15 | -0.2 | 400 | 2.95 | 0.2 | 22 | -2 | 45 | 4.6 | -1 | 1380 | 45 | 2 | 6.6 | 6.1 | 380
115J :863289:9Y:------:-- | 21:0624:000718 | 21:0624 |  |  |  | 79 |  |  | Control Reference | Unspecified | 37 | 0901:R__01 | 718 | 110 | 83 | 21 | 213 | 29 | -0.2 | 860 | 3.3 | 1.3 | 5 | -2 | 70 | 0.6 | 3 | 668 | 45 | 4 | 2 | 2.7 | 590
115J :863290:00:------:-- | 21:0624:000719 | 21:0624 | 21:0195 | 21:0195:000608 | 21:0195:000608:0001:0001:00 |  | 62.6497 | -138.1646 | NGR bulk stream sediment | <177 micron (NGR) | 37 | 0106:s__06 | 719 | 66 | 10 | 11 | 17 | 7 | -0.2 | 840 | 2.2 | -0.2 | 2 | -2 | 37 | 0.4 | 3 | 972 | 45 | -2 | 8.8 | 19.2 | 590
115J :863291:00:------:-- | 21:0624:000720 | 21:0624 | 21:0195 | 21:0195:000609 | 21:0195:000609:0001:0001:00 |  | 62.6392 | -138.1628 | NGR bulk stream sediment | <177 micron (NGR) | 37 | 0107:s__07 | 720 | 57 | 6 | 8 | 8 | 8 | -0.2 | 390 | 1.72 | -0.2 | 2 | -2 | 28 | 0.3 | 1 | 1040 | 25 | -2 | 6.8 | 8.8 | 365
115J :863292:00:------:-- | 21:0624:000721 | 21:0624 | 21:0195 | 21:0195:000610 | 21:0195:000610:0001:0001:00 |  | 62.6394 | -138.1481 | NGR bulk stream sediment | <177 micron (NGR) | 37 | 0108:s__08 | 721 | 55 | 6 | 6 | 8 | 7 | -0.2 | 380 | 1.72 | -0.2 | 2 | -2 | 28 | 0.4 | 3 | 1120 | 25 | 2 | 5.2 | 8.7 | 255
115J :863293:00:------:-- | 21:0624:000722 | 21:0624 | 21:0195 | 21:0195:000611 | 21:0195:000611:0001:0001:00 |  | 62.694 | -138.0276 | NGR bulk stream sediment | <177 micron (NGR) | 37 | 0109:s__09 | 722 | 59 | 20 | 8 | 12 | 13 | -0.2 | 320 | 2 | -0.2 | 2 | -2 | 38 | 0.2 | -1 | 662 | 50 | -2 | 9 | 3.9 | 280
115J :863294:00:------:-- | 21:0624:000723 | 21:0624 | 21:0195 | 21:0195:000612 | 21:0195:000612:0001:0001:00 |  | 62.7363 | -138.0103 | NGR bulk stream sediment | <177 micron (NGR) | 37 | 0110:s__10 | 723 | 137 | 19 | 37 | 11 | 7 | -0.2 | 460 | 2 | 0.3 | 2 | -2 | 40 | 0.5 | -1 | 647 | 45 | 2 | 8.6 | 3.8 | 350
115J :863295:00:------:-- | 21:0624:000724 | 21:0624 | 21:0195 | 21:0195:000613 | 21:0195:000613:0001:0001:00 |  | 62.7411 | -138.1403 | NGR bulk stream sediment | <177 micron (NGR) | 37 | 0111:s__11 | 724 | 65 | 20 | 8 | 10 | 17 | -0.2 | 380 | 2.2 | -0.2 | 3 | -2 | 47 | 0.3 | 3 | 683 | 25 | -2 | 9.8 | 2.7 | 365
115J :863296:00:------:-- | 21:0624:000725 | 21:0624 | 21:0195 | 21:0195:000614 | 21:0195:000614:0001:0001:00 |  | 62.7251 | -138.2065 | NGR bulk stream sediment | <177 micron (NGR) | 37 | 0112:s__12 | 725 | 33 | 9 | 2 | 5 | 6 | -0.2 | 280 | 1.32 | -0.2 | 1 | -2 | 51 | 0.4 | 3 | 662 | 40 | -2 | 10.6 | 4 | 300
115J :863297:00:------:-- | 21:0624:000726 | 21:0624 | 21:0195 | 21:0195:000615 | 21:0195:000615:0001:0001:00 |  | 62.7749 | -138.0152 | NGR bulk stream sediment | <177 micron (NGR) | 37 | 0113:s__13 | 726 | 122 | 16 | 53 | 13 | 18 | 0.6 | 440 | 2.2 | 0.6 | 2 | -2 | 41 | 0.5 | 4 | 560 | 20 | -2 | 6.8 | 5.2 | 375
115J :863298:00:------:-- | 21:0624:000727 | 21:0624 | 21:0195 | 21:0195:000616 | 21:0195:000616:0001:0001:00 |  | 62.7693 | -138.1034 | NGR bulk stream sediment | <177 micron (NGR) | 37 | 0114:s__14 | 727 | 194 | 26 | 129 | 12 | 9 | 0.6 | 380 | 2.2 | 1 | 3 | -2 | 42 | 0.4 | 8 | 742 | 25 | -2 | 9.4 | 4.2 | 365
115J :863299:00:------:-- | 21:0624:000728 | 21:0624 | 21:0195 | 21:0195:000617 | 21:0195:000617:0001:0001:00 |  | 62.7244 | -138.7835 | NGR bulk stream sediment | <177 micron (NGR) | 37 | 0115:s__15 | 728 | 115 | 360 | 28 | 10 | 15 | 0.4 | 780 | 3.6 | 0.8 | 9 | 11 | 41 | 2.1 | 2 | 1190 | 35 | 12 | 8 | 7.8 | 415
115J :863300:00:------:-- | 21:0624:000729 | 21:0624 | 21:0195 | 21:0195:000618 | 21:0195:000618:0001:0001:00 |  | 62.7133 | -138.7714 | NGR bulk stream sediment | <177 micron (NGR) | 37 | 0116:s__16 | 729 | 118 | 19 | 23 | 12 | 9 | 0.3 | 540 | 2.4 | 0.7 | 8 | -2 | 46 | 1.1 | -1 | 1000 | 45 | -2 | 10.4 | 9.2 | 325
115J :863301:80:863307:20 | 21:0624:000730 | 21:0624 | 21:0195 | 21:0195:000623 | 21:0195:000623:0002:0001:02 |  | 62.6601 | -138.8527 | NGR bulk stream sediment | <177 micron (NGR) | 38 | 0011:bff_1 | 730 | 44 | 10 | 5 | 9 | 7 | -0.2 | 260 | 1.68 | -0.2 | 1 | -2 | 42 | 0.7 | 3 | 623 | 25 | 4 | 4.4 | 5.2 | 300
115J :863302:00:------:-- | 21:0624:000731 | 21:0624 | 21:0195 | 21:0195:000619 | 21:0195:000619:0001:0001:00 |  | 62.6973 | -138.7976 | NGR bulk stream sediment | <177 micron (NGR) | 38 | 0101:s__01 | 731 | 435 | 88 | 694 | 11 | 12 | 2.1 | 980 | 2.6 | 2.6 | 10 | -2 | 47 | 13 | 1 | 772 | 65 | 2 | 7 | 7.5 | 400
115J :863303:00:------:-- | 21:0624:000732 | 21:0624 | 21:0195 | 21:0195:000620 | 21:0195:000620:0001:0001:00 |  | 62.6961 | -138.8124 | NGR bulk stream sediment | <177 micron (NGR) | 38 | 0102:s__02 | 732 | 175 | 250 | 36 | 12 | 22 | -0.2 | 540 | 2.8 | 1.4 | 9 | -2 | 39 | 1.5 | 3 | 859 | 25 | 16 | 5.2 | 8.3 | 350
115J :863304:00:------:-- | 21:0624:000733 | 21:0624 | 21:0195 | 21:0195:000621 | 21:0195:000621:0001:0001:00 |  | 62.6761 | -138.8407 | NGR bulk stream sediment | <177 micron (NGR) | 38 | 0103:s__03 | 733 | 65 | 23 | 13 | 12 | 16 | -0.2 | 176 | 2.4 | -0.2 | 3 | -2 | 62 | 1 | 3 | 700 | 35 | 12 | 6.6 | 6.7 | 365
115J :863305:00:------:-- | 21:0624:000734 | 21:0624 | 21:0195 | 21:0195:000622 | 21:0195:000622:0001:0001:00 |  | 62.68 | -138.8261 | NGR bulk stream sediment | <177 micron (NGR) | 38 | 0104:s__04 | 734 | 181 | 123 | 133 | 11 | 14 | 0.4 | 500 | 2.6 | 1 | 8 | -2 | 40 | 3.3 | -1 | 1080 | 35 | 2 | 5.8 | 12.1 | 400
115J :863306:10:------:-- | 21:0624:000735 | 21:0624 | 21:0195 | 21:0195:000623 | 21:0195:000623:0001:0001:00 |  | 62.6601 | -138.8527 | NGR bulk stream sediment | <177 micron (NGR) | 38 | 0013:bff_1 | 735 | 42 | 10 | 6 | 9 | 10 | -0.2 | 260 | 1.8 | -0.2 | 2 | -2 | 43 | 0.5 | 3 | 725 | 65 | 2 | 6.2 | 4.6 | 280
115J :863307:20:863306:10 | 21:0624:000736 | 21:0624 | 21:0195 | 21:0195:000623 | 21:0195:000623:0002:0001:01 |  | 62.6601 | -138.8527 | NGR bulk stream sediment | <177 micron (NGR) | 38 | 0012:bff_1 | 736 | 41 | 10 | 5 | 9 | 10 | -0.2 | 260 | 1.72 | -0.2 | 2 | -2 | 42 | 0.2 | 3 | 700 | 20 | 6 | 3.4 | 5.1 | 300
115J :863308:00:------:-- | 21:0624:000737 | 21:0624 | 21:0195 | 21:0195:000624 | 21:0195:000624:0001:0001:00 |  | 62.6496 | -138.8474 | NGR bulk stream sediment | <177 micron (NGR) | 38 | 0105:s__05 | 737 | 100 | 57 | 51 | 11 | 10 | -0.2 | 360 | 2.2 | 0.3 | 5 | -2 | 43 | 1.8 | 2 | 843 | 25 | 4 | 4.6 | 5.9 | 350
115J :863309:00:------:-- | 21:0624:000738 | 21:0624 | 21:0195 | 21:0195:000625 | 21:0195:000625:0001:0001:00 |  | 62.6249 | -138.8122 | NGR bulk stream sediment | <177 micron (NGR) | 38 | 0106:s__06 | 738 | 66 | 16 | 9 | 16 | 10 | -0.2 | 340 | 2.2 | -0.2 | 4 | -2 | 36 | 1 | 2 | 1180 | 20 | 4 | 6.2 | 9 | 380
115J :863310:00:------:-- | 21:0624:000739 | 21:0624 | 21:0195 | 21:0195:000626 | 21:0195:000626:0001:0001:00 |  | 62.6114 | -138.7926 | NGR bulk stream sediment | <177 micron (NGR) | 38 | 0107:s__07 | 739 | 70 | 15 | 6 | 19 | 16 | -0.2 | 570 | 2.2 | -0.2 | 2 | -2 | 39 | 0.2 | 2 | 1160 | 25 | -2 | 8 | 2.8 | 400
115J :863311:00:------:-- | 21:0624:000740 | 21:0624 | 21:0195 | 21:0195:000627 | 21:0195:000627:0001:0001:00 |  | 62.6136 | -138.7516 | NGR bulk stream sediment | <177 micron (NGR) | 38 | 0108:s__08 | 740 | 53 | 8 | 6 | 8 | 6 | -0.2 | 360 | 2 | -0.2 | 2 | -2 | 34 | 0.2 | -1 | 1010 | 20 | 4 | 4.6 | 3.7 | 290
115J :863312:00:------:-- | 21:0624:000741 | 21:0624 | 21:0195 | 21:0195:000628 | 21:0195:000628:0001:0001:00 |  | 62.6194 | -138.7436 | NGR bulk stream sediment | <177 micron (NGR) | 38 | 0109:s__09 | 741 | 56 | 15 | 4 | 12 | 9 | -0.2 | 330 | 2.05 | -0.2 | 4 | -2 | 36 | 0.3 | 6 | 1050 | 25 | 4 | 7 | 7.3 | 380
115J :863313:00:------:-- | 21:0624:000742 | 21:0624 | 21:0195 | 21:0195:000629 | 21:0195:000629:0001:0001:00 |  | 62.6224 | -138.7121 | NGR bulk stream sediment | <177 micron (NGR) | 38 | 0110:s__10 | 742 | 44 | 4 | 4 | 8 | 10 | 0.2 | 200 | 1.46 | -0.2 | 1 | -2 | 30 | 0.2 | 3 | 970 | 90 | 6 | 5.2 | 6.7 | 400
115J :863314:9W:------:-- | 21:0624:000743 | 21:0624 |  |  |  | 77 |  |  | Control Reference | Unspecified | 38 | 0901:R__01 | 743 | 120 | 55 | 30 | 263 | 25 | 0.2 | 500 | 2.9 | 0.8 | 12 | 3 | 55 | 1 | 9 | 725 | 20 | 22 | 3.6 | 17.7 | 690
115J :863315:00:------:-- | 21:0624:000744 | 21:0624 | 21:0195 | 21:0195:000630 | 21:0195:000630:0001:0001:00 |  | 62.6315 | -138.6793 | NGR bulk stream sediment | <177 micron (NGR) | 38 | 0111:s__11 | 744 | 61 | 14 | 9 | 8 | -2 | -0.2 | 300 | 2 | -0.2 | 3 | -2 | 36 | 0.6 | 3 | 1120 | 40 | 60 | 7.2 | 17.8 | 400
115J :863316:00:------:-- | 21:0624:000745 | 21:0624 | 21:0195 | 21:0195:000631 | 21:0195:000631:0001:0001:00 |  | 62.6257 | -138.6804 | NGR bulk stream sediment | <177 micron (NGR) | 38 | 0112:s__12 | 745 | 56 | 6 | 5 | 8 | 5 | -0.2 | 270 | 1.84 | -0.2 | 1 | -2 | 31 | 0.2 | 3 | 1130 | 10 | 2 | 4.2 | 7.3 | 380
115J :863317:00:------:-- | 21:0624:000746 | 21:0624 | 21:0195 | 21:0195:000632 | 21:0195:000632:0001:0001:00 |  | 62.6212 | -138.6136 | NGR bulk stream sediment | <177 micron (NGR) | 38 | 0113:s__13 | 746 | 53 | 8 | 7 | 8 | 3 | -0.2 | 280 | 1.88 | -0.2 | 1 | -2 | 33 | 0.4 | 3 | 1050 | 15 | 2 | 6.2 | 9.7 | 380
115J :863318:00:------:-- | 21:0624:000747 | 21:0624 | 21:0195 | 21:0195:000633 | 21:0195:000633:0001:0001:00 |  | 62.6277 | -138.8868 | NGR bulk stream sediment | <177 micron (NGR) | 38 | 0114:s__14 | 747 | 63 | 25 | 7 | 25 | 6 | -0.2 | 270 | 2.3 | -0.2 | 3 | -2 | 49 | 0.3 | 3 | 849 | 30 | -2 | 10 | 3.9 | 340
115J :863319:00:------:-- | 21:0624:000748 | 21:0624 | 21:0195 | 21:0195:000634 | 21:0195:000634:0001:0001:00 |  | 62.6256 | -138.9094 | NGR bulk stream sediment | <177 micron (NGR) | 38 | 0115:s__15 | 748 | 50 | 17 | 5 | 15 | 4 | -0.2 | 172 | 1.64 | -0.2 | 3 | -2 | 34 | 0.2 | 1 | 1060 | 20 | 2 | 6.8 | 2.5 | 350
115J :863320:00:------:-- | 21:0624:000749 | 21:0624 | 21:0195 | 21:0195:000635 | 21:0195:000635:0001:0001:00 |  | 62.645 | -138.9214 | NGR bulk stream sediment | <177 micron (NGR) | 38 | 0116:s__16 | 749 | 63 | 15 | 9 | 13 | -2 | -0.2 | 240 | 2.2 | -0.2 | 2 | -2 | 50 | 0.2 | 3 | 784 | 20 | 2 | 12 | 4.9 | 340
115J :863321:80:863322:10 | 21:0624:000750 | 21:0624 | 21:0195 | 21:0195:000636 | 21:0195:000636:0001:0001:02 |  | 62.7017 | -138.8987 | NGR bulk stream sediment | <177 micron (NGR) | 39 | 0011:bff_1 | 750 | 58 | 27 | 8 | 13 | 7 | -0.2 | 310 | 2.7 | -0.2 | 3 | -2 | 68 | 1.1 | 3 | 703 | 15 | 6 | 8.2 | 3.1 | 465
115J :863322:10:------:-- | 21:0624:000751 | 21:0624 | 21:0195 | 21:0195:000636 | 21:0195:000636:0001:0001:01 |  | 62.7017 | -138.8987 | NGR bulk stream sediment | <177 micron (NGR) | 39 | 0012:bff_1 | 751 | 60 | 27 | 7 | 14 | 9 | -0.2 | 320 | 2.7 | -0.2 | 3 | 2 | 70 | 0.8 | -1 | 666 | 15 | 4 | 8.4 | 3.4 | 450
115J :863323:20:863322:10 | 21:0624:000752 | 21:0624 | 21:0195 | 21:0195:000636 | 21:0195:000636:0002:0001:00 |  | 62.7017 | -138.8987 | NGR bulk stream sediment | <177 micron (NGR) | 39 | 0013:bff_1 | 752 | 61 | 25 | 9 | 13 | 5 | -0.2 | 340 | 2.8 | -0.2 | 3 | 2 | 72 | 0.7 | 3 | 710 | 20 | 4 | 7.2 | 2.9 | 325
115J :863324:00:------:-- | 21:0624:000753 | 21:0624 | 21:0195 | 21:0195:000637 | 21:0195:000637:0001:0001:00 |  | 62.508 | -138.4143 | NGR bulk stream sediment | <177 micron (NGR) | 39 | 0101:s__01 | 753 | 65 | 19 | 4 | 59 | 18 | -0.2 | 240 | 2.6 | -0.2 | 2 | -2 | 48 | 0.5 | 2 | 917 | 20 | 2 | 10.4 | 1.8 | 350
115J :863325:00:------:-- | 21:0624:000754 | 21:0624 | 21:0195 | 21:0195:000638 | 21:0195:000638:0001:0001:00 |  | 62.5204 | -138.4649 | NGR bulk stream sediment | <177 micron (NGR) | 39 | 0102:s__02 | 754 | 66 | 19 | 4 | 59 | 15 | -0.2 | 320 | 2.5 | -0.2 | 2 | -2 | 49 | 0.3 | 3 | 979 | 25 | -2 | 11.8 | 1.9 | 500
115J :863326:00:------:-- | 21:0624:000755 | 21:0624 | 21:0195 | 21:0195:000639 | 21:0195:000639:0001:0001:00 |  | 62.5155 | -138.4759 | NGR bulk stream sediment | <177 micron (NGR) | 39 | 0103:s__03 | 755 | 89 | 22 | 9 | 45 | 9 | -0.2 | 340 | 2.9 | -0.2 | 3 | -2 | 56 | 0.3 | 3 | 885 | 20 | -2 | 15.4 | 2.8 | 482
115J :863327:00:------:-- | 21:0624:000756 | 21:0624 | 21:0195 | 21:0195:000640 | 21:0195:000640:0001:0001:00 |  | 62.5429 | -138.5066 | NGR bulk stream sediment | <177 micron (NGR) | 39 | 0104:s__04 | 756 | 79 | 23 | 11 | 48 | 9 | -0.2 | 280 | 2.5 | -0.2 | 2 | -2 | 44 | 0.4 | 3 | 1000 | 25 | -2 | 11.8 | 6.1 | 525
115J :863328:00:------:-- | 21:0624:000757 | 21:0624 | 21:0195 | 21:0195:000641 | 21:0195:000641:0001:0001:00 |  | 62.536 | -138.5114 | NGR bulk stream sediment | <177 micron (NGR) | 39 | 0105:s__05 | 757 | 78 | 18 | 11 | 47 | 8 | -0.2 | 330 | 2.5 | -0.2 | 2 | -2 | 45 | 0.4 | -1 | 1090 | 15 | 2 | 9 | 5.1 | 550
115J :863329:00:------:-- | 21:0624:000758 | 21:0624 | 21:0195 | 21:0195:000642 | 21:0195:000642:0001:0001:00 |  | 62.5525 | -138.5501 | NGR bulk stream sediment | <177 micron (NGR) | 39 | 0106:s__06 | 758 | 71 | 16 | 8 | 43 | 6 | 0.3 | 260 | 2.6 | -0.2 | 2 | -2 | 46 | 0.4 | 3 | 1110 | 25 | -2 | 8 | 4.1 | 525
115J :863330:00:------:-- | 21:0624:000759 | 21:0624 | 21:0195 | 21:0195:000643 | 21:0195:000643:0001:0001:00 |  | 62.549 | -138.5645 | NGR bulk stream sediment | <177 micron (NGR) | 39 | 0107:s__07 | 759
115J :863331:00:------:-- | 21:0624:000760 | 21:0624 | 21:0195 | 21:0195:000644 | 21:0195:000644:0001:0001:00 |  | 62.5759 | -138.5865 | NGR bulk stream sediment | <177 micron (NGR) | 39 | 0108:s__08 | 760 | 56 | 12 | 7 | 14 | 3 | -0.2 | 340 | 2 | 0.3 | 2 | -2 | 31 | 0.4 | -1 | 1150 | 40 | 2 | 10.6 | 8.6
115J :863332:00:------:-- | 21:0624:000761 | 21:0624 | 21:0195 | 21:0195:000645 | 21:0195:000645:0001:0001:00 |  | 62.584 | -138.552 | NGR bulk stream sediment | <177 micron (NGR) | 39 | 0109:s__09 | 761 | 70 | 10 | 8 | 19 | 6 | -0.2 | 230 | 2.2 | -0.2 | 4 | -2 | 36 | 0.7 | 1 | 1010 | -10 | -2 | 5 | 4.8 | 365
115J :863333:00:------:-- | 21:0624:000762 | 21:0624 | 21:0195 | 21:0195:000646 | 21:0195:000646:0001:0001:00 |  | 62.5741 | -138.5518 | NGR bulk stream sediment | <177 micron (NGR) | 39 | 0110:s__10 | 762 | 61 | 12 | 9 | 18 | 4 | -0.2 | 225 | 2.1 | 0.4 | 5 | -2 | 35 | 0.5 | 2 | 875 | 15 | 2 | 5.6 | 7.5 | 310
115J :863334:00:------:-- | 21:0624:000763 | 21:0624 | 21:0195 | 21:0195:000647 | 21:0195:000647:0001:0001:00 |  | 62.5755 | -138.6506 | NGR bulk stream sediment | <177 micron (NGR) | 39 | 0111:s__11 | 763 | 51 | 14 | 6 | 15 | 7 | -0.2 | 200 | 2.2 | 0.2 | 1 | -2 | 36 | 0.4 | 1 | 890 | 10 | -2 | 6 | 4.3 | 380
115J :863335:9X:------:-- | 21:0624:000764 | 21:0624 |  |  |  | 78 |  |  | Control Reference | Unspecified | 39 | 0901:R__01 | 764 | 86 | 34 | 16 | 214 | 19 | -0.2 | 380 | 2.6 | 0.5 | 11 | 3 | 45 | 0.7 | 6 | 678 | -10 | 14 | 2.2 | 11.6 | 310
115J :863336:00:------:-- | 21:0624:000765 | 21:0624 | 21:0195 | 21:0195:000648 | 21:0195:000648:0001:0001:00 |  | 62.5625 | -138.6185 | NGR bulk stream sediment | <177 micron (NGR) | 39 | 0112:s__12 | 765 | 117 | 27 | 16 | 26 | 14 | -0.2 | 690 | 2.6 | 1.3 | 6 | 2 | 50 | 0.4 | 2 | 1080 | 25 | 6 | 12.4 | 6.5 | 380
115J :863337:00:------:-- | 21:0624:000766 | 21:0624 | 21:0195 | 21:0195:000649 | 21:0195:000649:0001:0001:00 |  | 62.5574 | -138.6567 | NGR bulk stream sediment | <177 micron (NGR) | 39 | 0113:s__13 | 766 | 69 | 18 | 14 | 18 | 6 | -0.2 | 152 | 2.1 | 0.2 | 2 | -2 | 39 | 0.4 | -1 | 1040 | 45 | -2 | 13.8 | 9.4 | 310
115J :863338:00:------:-- | 21:0624:000767 | 21:0624 | 21:0195 | 21:0195:000650 | 21:0195:000650:0001:0001:00 |  | 62.9357 | -138.8933 | NGR bulk stream sediment | <177 micron (NGR) | 39 | 0114:s__14 | 767 | 70 | 29 | 7 | 13 | 8 | 0.2 | 200 | 2.2 | 0.2 | 2 | -2 | 44 | 0.3 | 2 | 758 | 25 | -2 | 9.2 | 2.5 | 310
115J :863339:00:------:-- | 21:0624:000768 | 21:0624 | 21:0195 | 21:0195:000651 | 21:0195:000651:0001:0001:00 |  | 62.9595 | -138.9489 | NGR bulk stream sediment | <177 micron (NGR) | 39 | 0115:s__15 | 768 | 96 | 28 | 9 | 25 | 7 | -0.2 | 180 | 2.4 | 0.5 | 6 | -2 | 33 | 0.6 | 2 | 1070 | 45 | -2 | 14 | 3.3 | 400
115J :863340:00:------:-- | 21:0624:000769 | 21:0624 | 21:0195 | 21:0195:000652 | 21:0195:000652:0001:0001:00 |  | 62.954 | -138.9554 | NGR bulk stream sediment | <177 micron (NGR) | 39 | 0116:s__16 | 769 | 49 | 9 | 6 | 7 | 4 | -0.2 | 200 | 2.05 | 0.3 | 2 | -2 | 35 | 0.4 | 1 | 675 | 20 | -2 | 7.4 | 3.9 | 300
115J :863341:80:863348:20 | 21:0624:000770 | 21:0624 | 21:0195 | 21:0195:000658 | 21:0195:000658:0002:0001:02 |  | 62.5018 | -139.8677 | NGR bulk stream sediment | <177 micron (NGR) | 40 | 0011:bff_1 | 770 | 81 | 17 | 7 | 19 | 7 | -0.2 | 450 | 2.2 | -0.2 | 2 | -2 | 42 | 0.4 | 3 | 571 | 25 | -2 | 9.6 | 1.9 | 280
115J :863342:00:------:-- | 21:0624:000771 | 21:0624 | 21:0195 | 21:0195:000653 | 21:0195:000653:0001:0001:00 |  | 62.9517 | -138.9403 | NGR bulk stream sediment | <177 micron (NGR) | 40 | 0101:s__01 | 771 | 64 | 13 | 5 | 10 | 9 | -0.2 | 480 | 2.6 | -0.2 | 1 | -2 | 45 | 0.3 | 2 | 546 | 30 | -2 | 10.6 | 3.7 | 300
115J :863343:00:------:-- | 21:0624:000772 | 21:0624 | 21:0195 | 21:0195:000654 | 21:0195:000654:0001:0001:00 |  | 62.7623 | -138.1749 | NGR bulk stream sediment | <177 micron (NGR) | 40 | 0102:s__02 | 772 | 72 | 16 | 6 | 10 | 10 | -0.2 | 480 | 3 | -0.2 | 1 | -2 | 57 | 0.2 | 1 | 587 | 20 | -2 | 10.4 | 4.5 | 465
115J :863344:00:------:-- | 21:0624:000773 | 21:0624 | 21:0195 | 21:0195:000655 | 21:0195:000655:0001:0001:00 |  | 62.9932 | -139.965 | NGR bulk stream sediment | <177 micron (NGR) | 40 | 0103:s__03 | 773 | 53 | 27 | 8 | 26 | 10 | -0.2 | 290 | 2.1 | -0.2 | 1 | -2 | 47 | 0.3 | 4 | 722 | 20 | -2 | 9 | 2.2 | 280
115J :863345:00:------:-- | 21:0624:000774 | 21:0624 | 21:0195 | 21:0195:000656 | 21:0195:000656:0001:0001:00 |  | 62.4432 | -139.981 | NGR bulk stream sediment | <177 micron (NGR) | 40 | 0104:s__04 | 774 | 57 | 35 | 7 | 30 | 7 | -0.2 | 280 | 2.3 | -0.2 | 3 | -2 | 49 | 0.8 | 3 | 552 | 20 | -2 | 13 | 2.2 | 350
115J :863346:00:------:-- | 21:0624:000775 | 21:0624 | 21:0195 | 21:0195:000657 | 21:0195:000657:0001:0001:00 |  | 62.4722 | -139.9412 | NGR bulk stream sediment | <177 micron (NGR) | 40 | 0105:s__05 | 775 | 53 | 19 | -2 | 18 | 4 | -0.2 | 144 | 1.6 | -0.2 | 1 | -2 | 39 | 0.6 | 3 | 578 | 20 | 2 | 5 | 1.9 | 255
115J :863347:10:------:-- | 21:0624:000776 | 21:0624 | 21:0195 | 21:0195:000658 | 21:0195:000658:0001:0001:00 |  | 62.5018 | -139.8677 | NGR bulk stream sediment | <177 micron (NGR) | 40 | 0013:bff_1 | 776 | 71 | 16 | 4 | 16 | 7 | -0.2 | 560 | 2.1 | -0.2 | 1 | -2 | 37 | 0.5 | 3 | 641 | 25 | -2 | 8.4 | 1.7 | 290
115J :863348:20:863347:10 | 21:0624:000777 | 21:0624 | 21:0195 | 21:0195:000658 | 21:0195:000658:0002:0001:01 |  | 62.5018 | -139.8677 | NGR bulk stream sediment | <177 micron (NGR) | 40 | 0012:bff_1 | 777 | 78 | 17 | 7 | 18 | 7 | -0.2 | 440 | 2.1 | -0.2 | 2 | -2 | 36 | 0.6 | 2 | 595 | 35 | -2 | 10.2 | 1.8 | 300
115J :863349:00:------:-- | 21:0624:000778 | 21:0624 | 21:0195 | 21:0195:000659 | 21:0195:000659:0001:0001:00 |  | 62.5292 | -139.7734 | NGR bulk stream sediment | <177 micron (NGR) | 40 | 0106:s__06 | 778 | 50 | 14 | 4 | 18 | 5 | -0.2 | 190 | 2 | -0.2 | 2 | -2 | 42 | 0.3 | 3 | 653 | 10 | -2 | 4.4 | 2 | 235
115J :863350:9W:------:-- | 21:0624:000779 | 21:0624 |  |  |  | 77 |  |  | Control Reference | Unspecified | 40 | 0901:R__01 | 779 | 118 | 54 | 32 | 260 | 21 | -0.2 | 460 | 3 | 0.7 | 10 | 2 | 60 | 0.8 | 8 | 711 | 20 | 18 | 4.8 | 17.3 | 640
115J :863351:00:------:-- | 21:0624:000780 | 21:0624 | 21:0195 | 21:0195:000660 | 21:0195:000660:0001:0001:00 |  | 62.5449 | -139.7938 | NGR bulk stream sediment | <177 micron (NGR) | 40 | 0107:s__07 | 780 | 53 | 23 | 7 | 20 | 6 | -0.2 | 260 | 1.8 | -0.2 | 3 | -2 | 40 | 0.7 | 3 | 623 | 15 | 2 | 7.4 | 2.6 | 310
115J :863352:00:------:-- | 21:0624:000781 | 21:0624 | 21:0195 | 21:0195:000661 | 21:0195:000661:0001:0001:00 |  | 62.55 | -139.8336 | NGR bulk stream sediment | <177 micron (NGR) | 40 | 0108:s__08 | 781 | 50 | 16 | 5 | 18 | 5 | -0.2 | 190 | 2 | -0.2 | 2 | -2 | 42 | 0.4 | 3 | 693 | -10 | -2 | 3.8 | 2.1 | 290
115J :863353:00:------:-- | 21:0624:000782 | 21:0624 | 21:0195 | 21:0195:000662 | 21:0195:000662:0001:0001:00 |  | 62.5561 | -139.8328 | NGR bulk stream sediment | <177 micron (NGR) | 40 | 0109:s__09 | 782 | 59 | 23 | 8 | 20 | 6 | -0.2 | 220 | 1.72 | 0.2 | 2 | -2 | 43 | 0.6 | 1 | 644 | 20 | -2 | 7.2 | 2.8 | 300
115J :863354:00:------:-- | 21:0624:000783 | 21:0624 | 21:0195 | 21:0195:000663 | 21:0195:000663:0001:0001:00 |  | 62.5706 | -139.7603 | NGR bulk stream sediment | <177 micron (NGR) | 40 | 0110:s__10 | 783 | 44 | 18 | 3 | 80 | 6 | -0.2 | 168 | 2.1 | -0.2 | 1 | -2 | 39 | 0.4 | 1 | 611 | 15 | 2 | 7.6 | 2 | 245
115J :863355:00:------:-- | 21:0624:000784 | 21:0624 | 21:0195 | 21:0195:000664 | 21:0195:000664:0001:0001:00 |  | 62.5425 | -139.7093 | NGR bulk stream sediment | <177 micron (NGR) | 40 | 0111:s__11 | 784 | 64 | 25 | 8 | 32 | 7 | -0.2 | 230 | 2 | -0.2 | 3 | -2 | 43 | 0.5 | 4 | 730 | 20 | -2 | 10.2 | 1.9 | 325
115J :863356:00:------:-- | 21:0624:000785 | 21:0624 | 21:0195 | 21:0195:000665 | 21:0195:000665:0001:0001:00 |  | 62.4804 | -139.6312 | NGR bulk stream sediment | <177 micron (NGR) | 40 | 0112:s__12 | 785 | 54 | 29 | 6 | 30 | 7 | -0.2 | 230 | 2 | -0.2 | 2 | -2 | 48 | 0.6 | 1 | 715 | 15 | -2 | 9.8 | 2.1 | 310
115J :863357:00:------:-- | 21:0624:000786 | 21:0624 | 21:0195 | 21:0195:000666 | 21:0195:000666:0001:0001:00 |  | 62.4782 | -139.668 | NGR bulk stream sediment | <177 micron (NGR) | 40 | 0113:s__13 | 786 | 45 | 13 | 4 | 15 | -2 | -0.2 | 190 | 0.72 | -0.2 | 3 | -2 | 7 | 0.4 | 9 | 855 | 140 | -2 | 85.6 | -0.5 | 61
115J :863358:00:------:-- | 21:0624:000787 | 21:0624 | 21:0195 | 21:0195:000667 | 21:0195:000667:0001:0001:00 |  | 62.4767 | -139.6877 | NGR bulk stream sediment | <177 micron (NGR) | 40 | 0114:s__14 | 787 | 84 | 31 | 7 | 34 | 8 | -0.2 | 800 | 2.6 | 0.3 | 3 | -2 | 53 | 0.4 | 4 | 626 | 20 | -2 | 17.6 | 2.2 | 340
115J :863359:00:------:-- | 21:0624:000788 | 21:0624 | 21:0195 | 21:0195:000668 | 21:0195:000668:0001:0001:00 |  | 62.4711 | -139.6893 | NGR bulk stream sediment | <177 micron (NGR) | 40 | 0115:s__15 | 788 | 105 | 21 | 4 | 59 | 21 | -0.2 | 5000 | 2.8 | 0.3 | 3 | -2 | 53 | 0.5 | 9 | 601 | 30 | -2 | 28.4 | 1.3 | 290
115J :863360:00:------:-- | 21:0624:000789 | 21:0624 | 21:0195 | 21:0195:000669 | 21:0195:000669:0001:0001:00 |  | 62.4447 | -139.804 | NGR bulk stream sediment | <177 micron (NGR) | 40 | 0116:s__16 | 789 | 44 | 13 | 3 | 7 | 3 | -0.2 | 320 | 0.42 | 0.3 | 1 | 2 | 10 | 0.6 | 6 | 165 | 65 | -2 | 82.2 | 0.5 | 100
115J :863361:80:863368:10 | 21:0624:000790 | 21:0624 | 21:0195 | 21:0195:000676 | 21:0195:000676:0001:0001:02 |  | 62.5973 | -139.5168 | NGR bulk stream sediment | <177 micron (NGR) | 41 | 0011:bff_1 | 790 | 58 | 13 | 8 | 23 | 7 | -0.2 | 240 | 2.4 | -0.2 | 2 | -2 | 49 | 0.5 | 5 | 749 | -10 | -2 | 3.8 | 1.6 | 260
115J :863362:00:------:-- | 21:0624:000791 | 21:0624 | 21:0195 | 21:0195:000670 | 21:0195:000670:0001:0001:00 |  | 62.3968 | -139.8096 | NGR bulk stream sediment | <177 micron (NGR) | 41 | 0101:s__01 | 791 | 34 | 38 | 8 | 31 | 5 | -0.2 | 106 | 2.5 | -0.2 | 4 | -2 | 68 | 1 | 8 | 815 | -10 | -2 | 8 | 3.2 | 205
115J :863363:00:------:-- | 21:0624:000792 | 21:0624 | 21:0195 | 21:0195:000671 | 21:0195:000671:0001:0001:00 |  | 62.3928 | -139.7429 | NGR bulk stream sediment | <177 micron (NGR) | 41 | 0102:s__02 | 792 | 73 | 20 | 6 | 17 | 8 | -0.2 | 1400 | 3.1 | -0.2 | 4 | -2 | 44 | 0.2 | 8 | 458 | 30 | -2 | 40.6 | 1.5 | 120
115J :863364:00:------:-- | 21:0624:000793 | 21:0624 | 21:0195 | 21:0195:000672 | 21:0195:000672:0001:0001:00 |  | 62.5585 | -139.6221 | NGR bulk stream sediment | <177 micron (NGR) | 41 | 0103:s__03 | 793 | 40 | 9 | 7 | 32 | 5 | -0.2 | 156 | 1.66 | -0.2 | 1 | -2 | 36 | -0.2 | 4 | 638 | -10 | 2 | 3.8 | 2.8 | 230
115J :863365:00:------:-- | 21:0624:000794 | 21:0624 | 21:0195 | 21:0195:000673 | 21:0195:000673:0001:0001:00 |  | 62.579 | -139.5636 | NGR bulk stream sediment | <177 micron (NGR) | 41 | 0104:s__04 | 794 | 53 | 24 | 7 | 64 | 10 | -0.2 | 220 | 2.4 | -0.2 | 1 | -2 | 47 | 0.4 | 2 | 578 | 20 | -2 | 8.4 | 2 | 225
115J :863366:00:------:-- | 21:0624:000795 | 21:0624 | 21:0195 | 21:0195:000674 | 21:0195:000674:0001:0001:00 |  | 62.5978 | -139.6134 | NGR bulk stream sediment | <177 micron (NGR) | 41 | 0105:s__05 | 795 | 48 | 22 | 6 | 105 | 12 | -0.2 | 270 | 2.4 | -0.2 | 2 | -2 | 46 | 0.2 | 2 | 504 | 20 | -2 | 6.8 | 1.8 | 190
115J :863367:00:------:-- | 21:0624:000796 | 21:0624 | 21:0195 | 21:0195:000675 | 21:0195:000675:0001:0001:00 |  | 62.6032 | -139.6053 | NGR bulk stream sediment | <177 micron (NGR) | 41 | 0106:s__06 | 796 | 52 | 23 | 4 | 119 | 14 | -0.2 | 260 | 2.4 | -0.2 | 1 | -2 | 46 | -0.2 | 3 | 538 | 15 | -2 | 7.2 | 1.9 | 215
115J :863368:10:------:-- | 21:0624:000797 | 21:0624 | 21:0195 | 21:0195:000676 | 21:0195:000676:0001:0001:01 |  | 62.5973 | -139.5168 | NGR bulk stream sediment | <177 micron (NGR) | 41 | 0012:bff_1 | 797 | 53 | 13 | 7 | 21 | 7 | 0.2 | 220 | 2.2 | -0.2 | 2 | -2 | 46 | -0.2 | -1 | 707 | -10 | 2 | 2 | 3.4 | 205
115J :863369:20:863368:10 | 21:0624:000798 | 21:0624 | 21:0195 | 21:0195:000676 | 21:0195:000676:0002:0001:00 |  | 62.5973 | -139.5168 | NGR bulk stream sediment | <177 micron (NGR) | 41 | 0013:bff_1 | 798 | 53 | 13 | 7 | 21 | 8 | -0.2 | 220 | 2.4 | -0.2 | 2 | -2 | 49 | -0.2 | 2 | 783 | 10 | -2 | 4.8 | 3.4 | 285
115J :863370:9W:------:-- | 21:0624:000799 | 21:0624 |  |  |  | 77 |  |  | Control Reference | Unspecified | 41 | 0901:R__01 | 799 | 127 | 59 | 32 | 279 | 23 | 0.4 | 500 | 3.4 | 0.4 | 10 | 3 | 65 | 1.1 | 5 | 691 | 20 | 12 | 4 | 19 | 450
115J :863371:00:------:-- | 21:0624:000800 | 21:0624 | 21:0195 | 21:0195:000677 | 21:0195:000677:0001:0001:00 |  | 62.6318 | -139.5446 | NGR bulk stream sediment | <177 micron (NGR) | 41 | 0107:s__07 | 800 | 59 | 12 | 8 | 21 | 7 | -0.2 | 250 | 2.4 | -0.2 | 2 | -2 | 53 | -0.2 | -1 | 765 | 10 | -2 | 2.6 | 4.9 | 240
115J :863372:00:------:-- | 21:0624:000801 | 21:0624 | 21:0195 | 21:0195:000678 | 21:0195:000678:0001:0001:00 |  | 62.6344 | -139.5337 | NGR bulk stream sediment | <177 micron (NGR) | 41 | 0108:s__08 | 801 | 57 | 10 | 6 | 20 | 6 | -0.2 | 220 | 2.3 | -0.2 | 2 | -2 | 49 | -0.2 | 2 | 823 | -10 | -2 | 4.2 | 3.8 | 270
115J :863373:00:------:-- | 21:0624:000802 | 21:0624 | 21:0195 | 21:0195:000679 | 21:0195:000679:0001:0001:00 |  | 62.6422 | -139.5753 | NGR bulk stream sediment | <177 micron (NGR) | 41 | 0109:s__09 | 802 | 43 | 11 | 8 | 18 | 6 | -0.2 | 196 | 2.1 | -0.2 | 1 | -2 | 43 | -0.2 | 5 | 602 | -10 | 2 | 3.6 | 2.7 | 300
115J :863374:00:------:-- | 21:0624:000803 | 21:0624 | 21:0195 | 21:0195:000680 | 21:0195:000680:0001:0001:00 |  | 62.6758 | -139.5794 | NGR bulk stream sediment | <177 micron (NGR) | 41 | 0110:s__10 | 803 | 51 | 23 | 5 | 22 | 8 | -0.2 | 310 | 2.4 | -0.2 | 2 | -2 | 55 | 0.5 | -1 | 627 | 20 | -2 | 2.8 | 2.2 | 225
115J :863375:00:------:-- | 21:0624:000804 | 21:0624 | 21:0195 | 21:0195:000681 | 21:0195:000681:0001:0001:00 |  | 62.7111 | -139.6031 | NGR bulk stream sediment | <177 micron (NGR) | 41 | 0111:s__11 | 804 | 99 | 14 | 21 | 12 | 7 | -0.2 | 350 | 2.6 | 2.5 | 1 | -2 | 58 | 0.4 | -1 | 866 | 20 | -2 | 10.4 | 7.9 | 260
115J :863376:00:------:-- | 21:0624:000805 | 21:0624 | 21:0195 | 21:0195:000682 | 21:0195:000682:0001:0001:00 |  | 62.7449 | -139.5274 | NGR bulk stream sediment | <177 micron (NGR) | 41 | 0112:s__12 | 805 | 69 | 25 | 11 | 47 | 9 | 0.2 | 380 | 2.6 | 0.3 | 2 | -2 | 57 | 0.2 | 3 | 918 | 40 | 4 | 11.6 | 7.3 | 320
115J :863377:00:------:-- | 21:0624:000806 | 21:0624 | 21:0195 | 21:0195:000683 | 21:0195:000683:0001:0001:00 |  | 62.7519 | -139.5303 | NGR bulk stream sediment | <177 micron (NGR) | 41 | 0113:s__13 | 806 | 66 | 12 | 13 | 15 | 7 | -0.2 | 420 | 2.6 | -0.2 | 1 | -2 | 51 | -0.2 | 2 | 869 | 20 | -2 | 6.6 | 7.3 | 340
115J :863378:00:------:-- | 21:0624:000807 | 21:0624 | 21:0195 | 21:0195:000684 | 21:0195:000684:0001:0001:00 |  | 62.6996 | -139.3771 | NGR bulk stream sediment | <177 micron (NGR) | 41 | 0114:s__14 | 807 | 56 | 14 | 5 | 12 | 7 | -0.2 | 320 | 2.6 | -0.2 | 2 | -2 | 55 | 0.4 | 3 | 952 | 110 | 2 | 5.6 | 6.3 | 260
115J :863379:00:------:-- | 21:0624:000808 | 21:0624 | 21:0195 | 21:0195:000685 | 21:0195:000685:0001:0001:00 |  | 62.7024 | -139.3568 | NGR bulk stream sediment | <177 micron (NGR) | 41 | 0115:s__15 | 808 | 54 | 14 | 4 | 12 | 8 | -0.2 | 380 | 2.6 | -0.2 | 2 | -2 | 56 | 0.4 | 3 | 985 | 35 | 4 | 6.2 | 6.7 | 320
115J :863380:00:------:-- | 21:0624:000809 | 21:0624 | 21:0195 | 21:0195:000686 | 21:0195:000686:0001:0001:00 |  | 62.679 | -139.4003 | NGR bulk stream sediment | <177 micron (NGR) | 41 | 0116:s__16 | 809 | 54 | 18 | 5 | 20 | 8 | -0.2 | 260 | 2.5 | -0.2 | 2 | -2 | 55 | 0.4 | 1 | 716 | 15 | -2 | 4.6 | 5.7 | 270
115J :863381:80:863393:20 | 21:0624:000810 | 21:0624 | 21:0195 | 21:0195:000696 | 21:0195:000696:0002:0001:02 |  | 62.5055 | -138.7849 | NGR bulk stream sediment | <177 micron (NGR) | 42 | 0011:bff_1 | 810 | 64 | 13 | 7 | 15 | 6 | 0.2 | 220 | 2.2 | -0.2 | 2 | -2 | 45 | -0.2 | 3 | 1130 | 20 | -2 | 7 | 2.7 | 270
115J :863382:00:------:-- | 21:0624:000811 | 21:0624 | 21:0195 | 21:0195:000687 | 21:0195:000687:0001:0001:00 |  | 62.7036 | -139.442 | NGR bulk stream sediment | <177 micron (NGR) | 42 | 0101:s__01 | 811 | 88 | 11 | 7 | 12 | 8 | -0.2 | 490 | 2.8 | -0.2 | 2 | -2 | 58 | 0.6 | 1 | 1000 | 30 | -2 | 16.8 | 4.3 | 285
115J :863383:00:------:-- | 21:0624:000812 | 21:0624 | 21:0195 | 21:0195:000688 | 21:0195:000688:0001:0001:00 |  | 62.6956 | -139.498 | NGR bulk stream sediment | <177 micron (NGR) | 42 | 0102:s__02 | 812 | 50 | 9 | 6 | 9 | 7 | -0.2 | 280 | 2.5 | -0.2 | 2 | -2 | 60 | -0.2 | -1 | 862 | 15 | 18 | 6.4 | 7.4 | 240
115J :863384:00:------:-- | 21:0624:000813 | 21:0624 | 21:0195 | 21:0195:000689 | 21:0195:000689:0001:0001:00 |  | 62.7104 | -139.5028 | NGR bulk stream sediment | <177 micron (NGR) | 42 | 0103:s__03 | 813 | 89 | 25 | 17 | 42 | 9 | 0.2 | 410 | 2.8 | 0.3 | 5 | -2 | 60 | -0.2 | 2 | 667 | 45 | -2 | 18.6 | 7 | 300
115J :863385:00:------:-- | 21:0624:000814 | 21:0624 | 21:0195 | 21:0195:000690 | 21:0195:000690:0001:0001:00 |  | 62.701 | -139.5142 | NGR bulk stream sediment | <177 micron (NGR) | 42 | 0104:s__04 | 814 | 78 | 13 | 11 | 15 | 10 | -0.2 | 780 | 3.4 | 0.3 | 2 | -2 | 65 | -0.2 | 3 | 823 | 45 | -2 | 12.8 | 4.3 | 270
115J :863386:00:------:-- | 21:0624:000815 | 21:0624 | 21:0195 | 21:0195:000691 | 21:0195:000691:0001:0001:00 |  | 62.6549 | -139.5029 | NGR bulk stream sediment | <177 micron (NGR) | 42 | 0105:s__05 | 815 | 47 | 11 | 3 | 14 | 7 | -0.2 | 220 | 2.4 | -0.2 | 1 | -2 | 49 | -0.2 | 3 | 725 | 10 | -2 | 4.2 | 4.9 | 230
115J :863387:00:------:-- | 21:0624:000816 | 21:0624 | 21:0195 | 21:0195:000692 | 21:0195:000692:0001:0001:00 |  | 62.6609 | -139.51 | NGR bulk stream sediment | <177 micron (NGR) | 42 | 0106:s__06 | 816 | 52 | 9 | 7 | 9 | 5 | -0.2 | 300 | 2.6 | -0.2 | 3 | -2 | 58 | -0.2 | 3 | 901 | 10 | 2 | 4 | 5.3 | 240
115J :863388:00:------:-- | 21:0624:000817 | 21:0624 | 21:0195 | 21:0195:000693 | 21:0195:000693:0001:0001:00 |  | 62.6535 | -139.5243 | NGR bulk stream sediment | <177 micron (NGR) | 42 | 0107:s__07 | 817 | 87 | 14 | 16 | 16 | 6 | 0.2 | 180 | 2.2 | 0.2 | 1 | -2 | 47 | -0.2 | 1 | 719 | 20 | -2 | 7.8 | 3.9 | 230
115J :863389:00:------:-- | 21:0624:000818 | 21:0624 | 21:0195 | 21:0195:000694 | 21:0195:000694:0001:0001:00 |  | 62.4394 | -139.5915 | NGR bulk stream sediment | <177 micron (NGR) | 42 | 0108:s__08 | 818 | 392 | 33 | -2 | 22 | 5 | -0.2 | 660 | 1.88 | 0.5 | 15 | 4 | 27 | -0.2 | 5 | 190 | 135 | -2 | 84 | 2.8 | 205
115J :863390:00:------:-- | 21:0624:000819 | 21:0624 | 21:0195 | 21:0195:000695 | 21:0195:000695:0001:0001:00 |  | 62.2767 | -139.9854 | NGR bulk stream sediment | <177 micron (NGR) | 42 | 0109:s__09 | 819 | 84 | 24 | 4 | 19 | 6 | -0.2 | 260 | 2.3 | -0.2 | 4 | -2 | 31 | -0.2 | 1 | 369 | 70 | -2 | 47.6 | 2.6 | 250
115J :863391:10:------:-- | 21:0624:000820 | 21:0624 | 21:0195 | 21:0195:000696 | 21:0195:000696:0001:0001:00 |  | 62.5055 | -138.7849 | NGR bulk stream sediment | <177 micron (NGR) | 42 | 0013:bff_1 | 820
115J :863392:9W:------:-- | 21:0624:000821 | 21:0624 |  |  |  | 77 |  |  | Control Reference | Unspecified | 42 | 0901:R__01 | 821 | 122 | 58 | 29 | 265 | 22 | -0.2 | 480 | 3.4 | 0.6 | 12 | 3 | 64 | 0.6 | 5 | 704 | 20 | 12 | 2.6 | 18.7 | 450
115J :863393:20:863391:10 | 21:0624:000822 | 21:0624 | 21:0195 | 21:0195:000696 | 21:0195:000696:0002:0001:01 |  | 62.5055 | -138.7849 | NGR bulk stream sediment | <177 micron (NGR) | 42 | 0012:bff_1 | 822 | 68 | 13 | 6 | 14 | 5 | -0.2 | 230 | 2.4 | -0.2 | 2 | -2 | 47 | -0.2 | 2 | 1040 | 20 | -2 | 7.2 | 2.4 | 320
115J :863394:00:------:-- | 21:0624:000823 | 21:0624 | 21:0195 | 21:0195:000697 | 21:0195:000697:0001:0001:00 |  | 62.507 | -138.7567 | NGR bulk stream sediment | <177 micron (NGR) | 42 | 0110:s__10 | 823 | 55 | 14 | 9 | 16 | 6 | -0.2 | 250 | 2.2 | -0.2 | 2 | -2 | 39 | -0.2 | 2 | 982 | 10 | 6 | 5 | 7.9 | 270
115J :863395:00:------:-- | 21:0624:000824 | 21:0624 | 21:0195 | 21:0195:000698 | 21:0195:000698:0001:0001:00 |  | 62.5205 | -138.6735 | NGR bulk stream sediment | <177 micron (NGR) | 42 | 0111:s__11 | 824 | 81 | 17 | 13 | 15 | 7 | -0.2 | 510 | 2.6 | 0.4 | 2 | 2 | 44 | -0.2 | 3 | 966 | 35 | -2 | 10 | 12.8 | 300
115J :863396:00:------:-- | 21:0624:000825 | 21:0624 | 21:0195 | 21:0195:000699 | 21:0195:000699:0001:0001:00 |  | 62.5135 | -138.629 | NGR bulk stream sediment | <177 micron (NGR) | 42 | 0112:s__12 | 825 | 79 | 20 | 12 | 18 | 7 | -0.2 | 360 | 2.1 | 0.4 | 1 | -2 | 33 | 0.4 | 3 | 811 | 50 | -2 | 18 | 82.2 | 195
115J :863397:00:------:-- | 21:0624:000826 | 21:0624 | 21:0195 | 21:0195:000700 | 21:0195:000700:0001:0001:00 |  | 62.4968 | -138.6187 | NGR bulk stream sediment | <177 micron (NGR) | 42 | 0113:s__13 | 826 | 74 | 13 | 13 | 13 | 6 | -0.2 | 360 | 2.4 | -0.2 | 2 | 2 | 42 | 0.2 | 3 | 968 | 20 | 8 | 8.6 | 14.9 | 205
115J :863398:00:------:-- | 21:0624:000827 | 21:0624 | 21:0195 | 21:0195:000701 | 21:0195:000701:0001:0001:00 |  | 62.4688 | -138.531 | NGR bulk stream sediment | <177 micron (NGR) | 42 | 0114:s__14 | 827 | 73 | 18 | 11 | 16 | 8 | -0.2 | 330 | 3 | -0.2 | 2 | -2 | 61 | -0.2 | 2 | 1070 | 15 | -2 | 10.8 | 6.8 | 220
115J :863399:00:------:-- | 21:0624:000828 | 21:0624 | 21:0195 | 21:0195:000702 | 21:0195:000702:0001:0001:00 |  | 62.4555 | -138.4805 | NGR bulk stream sediment | <177 micron (NGR) | 42 | 0115:s__15 | 828 | 68 | 16 | 9 | 19 | 9 | -0.2 | 320 | 2.6 | -0.2 | 1 | -2 | 58 | 0.4 | 2 | 849 | 25 | -2 | 10 | 7.1 | 320
115J :863400:00:------:-- | 21:0624:000829 | 21:0624 | 21:0195 | 21:0195:000703 | 21:0195:000703:0001:0001:00 |  | 62.4626 | -138.4802 | NGR bulk stream sediment | <177 micron (NGR) | 42 | 0116:s__16 | 829 | 84 | 18 | 10 | 33 | 12 | -0.2 | 290 | 3.1 | -0.2 | 2 | -2 | 67 | 0.5 | 2 | 779 | 30 | -2 | 9.6 | 4.6 | 300
115J :863401:80:863406:10 | 21:0624:000830 | 21:0624 | 21:0195 | 21:0195:000707 | 21:0195:000707:0001:0001:02 |  | 62.3838 | -138.5556 | NGR bulk stream sediment | <177 micron (NGR) | 43 | 0011:bff_1 | 830 | 53 | 10 | 6 | 12 | 6 | -0.2 | 240 | 2.1 | -0.2 | 2 | -2 | 45 | -0.2 | 4 | 742 | 20 | 2 | 4.4 | 8.8 | 270
115J :863402:00:------:-- | 21:0624:000831 | 21:0624 | 21:0195 | 21:0195:000704 | 21:0195:000704:0001:0001:00 |  | 62.426 | -138.5726 | NGR bulk stream sediment | <177 micron (NGR) | 43 | 0101:s__01 | 831 | 75 | 18 | 8 | 19 | 9 | -0.2 | 270 | 2.5 | 0.3 | 2 | -2 | 49 | 0.3 | 5 | 1010 | 25 | 2 | 13.6 | 8.7 | 310
115J :863403:00:------:-- | 21:0624:000832 | 21:0624 | 21:0195 | 21:0195:000705 | 21:0195:000705:0001:0001:00 |  | 62.4191 | -138.5678 | NGR bulk stream sediment | <177 micron (NGR) | 43 | 0102:s__02 | 832 | 65 | 17 | 9 | 16 | 6 | -0.2 | 300 | 2.6 | -0.2 | 3 | -2 | 47 | 0.2 | 4 | 1120 | 20 | 6 | 7.2 | 9.3 | 320
115J :863404:9Y:------:-- | 21:0624:000833 | 21:0624 |  |  |  | 79 |  |  | Control Reference | Unspecified | 43 | 0901:R__01 | 833 | 113 | 88 | 18 | 208 | 23 | -0.2 | 780 | 3.4 | 1 | 6 | -2 | 68 | 0.5 | 3 | 701 | 40 | -2 | 3 | 2.7 | 300
115J :863405:00:------:-- | 21:0624:000834 | 21:0624 | 21:0195 | 21:0195:000706 | 21:0195:000706:0001:0001:00 |  | 62.4078 | -138.5742 | NGR bulk stream sediment | <177 micron (NGR) | 43 | 0103:s__03 | 834 | 54 | 11 | 6 | 13 | 7 | -0.2 | 220 | 2.4 | -0.2 | 2 | -2 | 50 | 0.2 | 3 | 1420 | -10 | 2 | 1.7 | 3.2 | 270
115J :863406:10:------:-- | 21:0624:000835 | 21:0624 | 21:0195 | 21:0195:000707 | 21:0195:000707:0001:0001:01 |  | 62.3838 | -138.5556 | NGR bulk stream sediment | <177 micron (NGR) | 43 | 0012:bff_1 | 835 | 55 | 10 | 7 | 11 | 6 | -0.2 | 240 | 2.1 | -0.2 | 2 | -2 | 47 | 1 | 2 | 765 | 15 | 2 | 4.6 | 8.3 | 310
115J :863407:20:863406:10 | 21:0624:000836 | 21:0624 | 21:0195 | 21:0195:000707 | 21:0195:000707:0002:0001:00 |  | 62.3838 | -138.5556 | NGR bulk stream sediment | <177 micron (NGR) | 43 | 0013:bff_1 | 836 | 53 | 10 | 5 | 11 | 4 | -0.2 | 260 | 2.2 | 0.2 | 1 | -2 | 46 | 0.2 | 3 | 828 | 15 | 2 | 3.2 | 9.2 | 240
115J :863408:00:------:-- | 21:0624:000837 | 21:0624 | 21:0195 | 21:0195:000708 | 21:0195:000708:0001:0001:00 |  | 62.3903 | -138.5378 | NGR bulk stream sediment | <177 micron (NGR) | 43 | 0104:s__04 | 837 | 67 | 15 | 5 | 16 | 6 | -0.2 | 320 | 2.6 | -0.2 | 7 | -2 | 45 | 0.3 | 2 | 1290 | 20 | -2 | 8 | 5 | 340
115J :863409:00:------:-- | 21:0624:000838 | 21:0624 | 21:0195 | 21:0195:000709 | 21:0195:000709:0001:0001:00 |  | 62.3758 | -138.4976 | NGR bulk stream sediment | <177 micron (NGR) | 43 | 0105:s__05 | 838 | 67 | 10 | 5 | 17 | 7 | -0.2 | 460 | 2.3 | 0.3 | 1 | -2 | 43 | -0.2 | 2 | 954 | 20 | 2 | 6.6 | 3.1 | 285
115J :863410:00:------:-- | 21:0624:000839 | 21:0624 | 21:0195 | 21:0195:000710 | 21:0195:000710:0001:0001:00 |  | 62.3814 | -138.4994 | NGR bulk stream sediment | <177 micron (NGR) | 43 | 0106:s__06 | 839 | 80 | 16 | 9 | 46 | 11 | -0.2 | 280 | 2.8 | 0.2 | 2 | -2 | 55 | -0.2 | 2 | 1000 | 20 | -2 | 9 | 2.8 | 310
115J :863411:00:------:-- | 21:0624:000840 | 21:0624 | 21:0195 | 21:0195:000711 | 21:0195:000711:0001:0001:00 |  | 62.3971 | -138.4724 | NGR bulk stream sediment | <177 micron (NGR) | 43 | 0107:s__07 | 840 | 89 | 40 | 20 | 21 | 6 | -0.2 | 380 | 2.6 | 0.8 | 3 | 11 | 44 | 0.3 | 3 | 751 | 90 | 2 | 23.6 | 51.1 | 260
115J :863412:00:------:-- | 21:0624:000841 | 21:0624 | 21:0195 | 21:0195:000712 | 21:0195:000712:0001:0001:00 |  | 62.3924 | -138.3978 | NGR bulk stream sediment | <177 micron (NGR) | 43 | 0108:s__08 | 841 | 66 | 14 | 9 | 35 | 11 | -0.2 | 330 | 2.5 | -0.2 | 2 | -2 | 56 | -0.2 | 4 | 968 | 20 | -2 | 9 | 3.9 | 285
115J :863413:00:------:-- | 21:0624:000842 | 21:0624 | 21:0195 | 21:0195:000713 | 21:0195:000713:0001:0001:00 |  | 62.3727 | -138.3464 | NGR bulk stream sediment | <177 micron (NGR) | 43 | 0109:s__09 | 842 | 77 | 16 | 10 | 14 | 7 | -0.2 | 280 | 2.2 | 0.4 | 1 | -2 | 43 | 0.3 | 2 | 994 | 20 | 4 | 10 | 5.1 | 195
115J :863414:00:------:-- | 21:0624:000843 | 21:0624 | 21:0195 | 21:0195:000714 | 21:0195:000714:0001:0001:00 |  | 62.4132 | -138.3754 | NGR bulk stream sediment | <177 micron (NGR) | 43 | 0110:s__10 | 843 | 65 | 14 | 6 | 48 | 12 | -0.2 | 220 | 2.7 | -0.2 | 1 | -2 | 53 | -0.2 | 1 | 878 | 10 | 6 | 5.6 | 1.9 | 300
115J :863415:00:------:-- | 21:0624:000844 | 21:0624 | 21:0195 | 21:0195:000715 | 21:0195:000715:0001:0001:00 |  | 62.4157 | -138.3902 | NGR bulk stream sediment | <177 micron (NGR) | 43 | 0111:s__11 | 844 | 59 | 14 | 5 | 50 | 12 | -0.2 | 230 | 2.6 | -0.2 | 1 | -2 | 49 | -0.2 | -1 | 912 | 15 | -2 | 7 | 2.4 | 270
115J :863416:00:------:-- | 21:0624:000845 | 21:0624 | 21:0195 | 21:0195:000716 | 21:0195:000716:0001:0001:00 |  | 62.4242 | -138.3881 | NGR bulk stream sediment | <177 micron (NGR) | 43 | 0112:s__12 | 845 | 68 | 16 | 5 | 54 | 10 | -0.2 | 260 | 2.6 | -0.2 | 1 | -2 | 47 | 0.2 | 3 | 925 | 25 | -2 | 10.2 | 2.1 | 285
115J :863417:00:------:-- | 21:0624:000846 | 21:0624 | 21:0195 | 21:0195:000717 | 21:0195:000717:0001:0001:00 |  | 62.4187 | -138.3483 | NGR bulk stream sediment | <177 micron (NGR) | 43 | 0113:s__13 | 846 | 75 | 15 | 2 | 68 | 15 | -0.2 | 320 | 2.9 | -0.2 | 1 | -2 | 60 | -0.2 | 2 | 820 | 20 | -2 | 9.2 | 1.9 | 320
115J :863418:00:------:-- | 21:0624:000847 | 21:0624 | 21:0195 | 21:0195:000718 | 21:0195:000718:0001:0001:00 |  | 62.4407 | -138.3413 | NGR bulk stream sediment | <177 micron (NGR) | 43 | 0114:s__14 | 847 | 60 | 15 | 4 | 80 | 15 | -0.2 | 220 | 3 | -0.2 | 1 | -2 | 53 | -0.2 | 1 | 912 | 10 | -2 | 5.2 | 1.3 | 310
115J :863419:00:------:-- | 21:0624:000848 | 21:0624 | 21:0195 | 21:0195:000719 | 21:0195:000719:0001:0001:00 |  | 62.469 | -138.2806 | NGR bulk stream sediment | <177 micron (NGR) | 43 | 0115:s__15 | 848 | 71 | 14 | 4 | 70 | 13 | -0.2 | 480 | 2.6 | 0.3 | 1 | -2 | 48 | 0.2 | 2 | 880 | 25 | -2 | 9.4 | 2.1 | 240
115J :863420:00:------:-- | 21:0624:000849 | 21:0624 | 21:0195 | 21:0195:000720 | 21:0195:000720:0001:0001:00 |  | 62.4741 | -138.289 | NGR bulk stream sediment | <177 micron (NGR) | 43 | 0116:s__16 | 849 | 90 | 18 | 7 | 57 | 15 | -0.2 | 980 | 3 | 0.4 | 2 | -2 | 54 | -0.2 | -1 | 986 | 40 | -2 | 14 | 2.1 | 230
115J :863421:80:863425:10 | 21:0624:000850 | 21:0624 | 21:0195 | 21:0195:000724 | 21:0195:000724:0001:0001:02 |  | 62.3158 | -138.4229 | NGR bulk stream sediment | <177 micron (NGR) | 44 | 0011:bff_1 | 850 | 63 | 11 | 7 | 21 | 8 | -0.2 | 320 | 2.5 | -0.2 | 3 | -2 | 44 | -0.2 | 3 | 989 | 20 | 2 | 7 | 4.8 | 220
115J :863422:00:------:-- | 21:0624:000851 | 21:0624 | 21:0195 | 21:0195:000721 | 21:0195:000721:0001:0001:00 |  | 62.4975 | -138.3281 | NGR bulk stream sediment | <177 micron (NGR) | 44 | 0101:s__01 | 851 | 92 | 27 | 6 | 70 | 14 | -0.2 | 550 | 3.2 | 0.4 | 2 | -2 | 64 | -0.2 | 2 | 957 | 30 | -2 | 17.2 | 1.7 | 250
115J :863423:00:------:-- | 21:0624:000852 | 21:0624 | 21:0195 | 21:0195:000722 | 21:0195:000722:0001:0001:00 |  | 62.3181 | -138.3665 | NGR bulk stream sediment | <177 micron (NGR) | 44 | 0102:s__02 | 852 | 57 | 11 | 5 | 24 | 9 | -0.2 | 220 | 2.3 | -0.2 | 2 | -2 | 52 | -0.2 | 1 | 892 | 10 | 4 | 6.8 | 4 | 270
115J :863424:00:------:-- | 21:0624:000853 | 21:0624 | 21:0195 | 21:0195:000723 | 21:0195:000723:0001:0001:00 |  | 62.2967 | -138.344 | NGR bulk stream sediment | <177 micron (NGR) | 44 | 0103:s__03 | 853 | 64 | 16 | 5 | 36 | 8 | -0.2 | 260 | 2.3 | -0.2 | 2 | -2 | 43 | -0.2 | 2 | 1010 | 15 | -2 | 8.4 | 3 | 300
115J :863425:10:------:-- | 21:0624:000854 | 21:0624 | 21:0195 | 21:0195:000724 | 21:0195:000724:0001:0001:01 |  | 62.3158 | -138.4229 | NGR bulk stream sediment | <177 micron (NGR) | 44 | 0012:bff_1 | 854 | 64 | 11 | 8 | 20 | 8 | -0.2 | 310 | 2.4 | -0.2 | 3 | -2 | 45 | -0.2 | 2 | 892 | 10 | 4 | 7.4 | 4.7 | 285
115J :863426:20:863425:10 | 21:0624:000855 | 21:0624 | 21:0195 | 21:0195:000724 | 21:0195:000724:0002:0001:00 |  | 62.3158 | -138.4229 | NGR bulk stream sediment | <177 micron (NGR) | 44 | 0013:bff_1 | 855 | 56 | 11 | 7 | 21 | 6 | -0.2 | 270 | 2.4 | -0.2 | 3 | -2 | 42 | -0.2 | 2 | 885 | 10 | -2 | 5.6 | 4.2 | 240
115J :863427:9X:------:-- | 21:0624:000856 | 21:0624 |  |  |  | 78 |  |  | Control Reference | Unspecified | 44 | 0901:R__01 | 856 | 87 | 34 | 17 | 220 | 18 | 0.2 | 410 | 2.9 | 0.4 | 36 | 3 | 45 | 0.4 | 2 | 712 | 10 | 18 | 1.8 | 12.3 | 400
115J :863428:00:------:-- | 21:0624:000857 | 21:0624 | 21:0195 | 21:0195:000725 | 21:0195:000725:0001:0001:00 |  | 62.3284 | -138.4362 | NGR bulk stream sediment | <177 micron (NGR) | 44 | 0104:s__04 | 857 | 98 | 31 | 11 | 29 | 11 | -0.2 | 510 | 3.4 | 0.6 | 4 | 2 | 54 | -0.2 | 2 | 764 | 70 | -2 | 36.8 | 12.5 | 350
115J :863429:00:------:-- | 21:0624:000858 | 21:0624 | 21:0195 | 21:0195:000726 | 21:0195:000726:0001:0001:00 |  | 62.3069 | -138.4734 | NGR bulk stream sediment | <177 micron (NGR) | 44 | 0105:s__05 | 858 | 61 | 8 | 8 | 9 | 7 | 0.2 | 220 | 2.2 | 0.3 | 2 | -2 | 42 | 0.4 | 2 | 878 | 15 | 2 | 5.6 | 3.4 | 320
115J :863430:00:------:-- | 21:0624:000859 | 21:0624 | 21:0195 | 21:0195:000727 | 21:0195:000727:0001:0001:00 |  | 62.3059 | -138.46 | NGR bulk stream sediment | <177 micron (NGR) | 44 | 0106:s__06 | 859 | 70 | 10 | 6 | 16 | 6 | -0.2 | 320 | 2.2 | -0.2 | 3 | -2 | 42 | 0.2 | 2 | 985 | 20 | 2 | 6.8 | 4.6 | 320
115J :863431:00:------:-- | 21:0624:000860 | 21:0624 | 21:0195 | 21:0195:000728 | 21:0195:000728:0001:0001:00 |  | 62.33 | -138.5412 | NGR bulk stream sediment | <177 micron (NGR) | 44 | 0107:s__07 | 860 | 79 | 14 | 7 | 17 | 9 | -0.2 | 270 | 2.8 | -0.2 | 2 | -2 | 49 | 0.2 | 1 | 915 | 20 | 2 | 11.2 | 3.8 | 260
115J :863432:00:------:-- | 21:0624:000861 | 21:0624 | 21:0195 | 21:0195:000729 | 21:0195:000729:0001:0001:00 |  | 62.3322 | -138.5908 | NGR bulk stream sediment | <177 micron (NGR) | 44 | 0108:s__08 | 861 | 58 | 10 | 4 | 11 | 6 | -0.2 | 250 | 2.2 | -0.2 | 2 | -2 | 37 | 0.2 | 2 | 915 | 15 | -2 | 5.2 | 3.5 | 280
115J :863433:00:------:-- | 21:0624:000862 | 21:0624 | 21:0195 | 21:0195:000730 | 21:0195:000730:0001:0001:00 |  | 62.3334 | -138.662 | NGR bulk stream sediment | <177 micron (NGR) | 44 | 0109:s__09 | 862 | 89 | 17 | 7 | 26 | 10 | 0.2 | 780 | 3 | -0.2 | 4 | -2 | 52 | 0.3 | 3 | 915 | 25 | 2 | 12.4 | 3.3 | 360
115J :863434:00:------:-- | 21:0624:000863 | 21:0624 | 21:0195 | 21:0195:000731 | 21:0195:000731:0001:0001:00 |  | 62.3376 | -138.6928 | NGR bulk stream sediment | <177 micron (NGR) | 44 | 0110:s__10 | 863 | 67 | 14 | 6 | 12 | 6 | 0.2 | 240 | 2 | -0.2 | 3 | -2 | 38 | 0.2 | 2 | 844 | 20 | -2 | 5.8 | 5.5 | 290
115J :863435:00:------:-- | 21:0624:000864 | 21:0624 | 21:0195 | 21:0195:000732 | 21:0195:000732:0001:0001:00 |  | 62.3447 | -138.7041 | NGR bulk stream sediment | <177 micron (NGR) | 44 | 0111:s__11 | 864 | 104 | 17 | 12 | 14 | 4 | -0.2 | 152 | 2 | -0.2 | 3 | -2 | 37 | -0.2 | 2 | 632 | 15 | 2 | 5.4 | 9.6 | 340
115J :863436:00:------:-- | 21:0624:000865 | 21:0624 | 21:0195 | 21:0195:000733 | 21:0195:000733:0001:0001:00 |  | 62.3563 | -138.6939 | NGR bulk stream sediment | <177 micron (NGR) | 44 | 0112:s__12 | 865 | 157 | 11 | 13 | 11 | 3 | -0.2 | 240 | 1.6 | 0.6 | 2 | -2 | 28 | 0.2 | 2 | 593 | 20 | 2 | 6.8 | 21.6 | 370
115J :863437:00:------:-- | 21:0624:000866 | 21:0624 | 21:0195 | 21:0195:000734 | 21:0195:000734:0001:0001:00 |  | 62.4047 | -138.6711 | NGR bulk stream sediment | <177 micron (NGR) | 44 | 0113:s__13 | 866 | 61 | 15 | 6 | 28 | 9 | -0.2 | 230 | 2.6 | -0.2 | 4 | -2 | 48 | -0.2 | 1 | 985 | 20 | -2 | 7.2 | 4.3 | 320
115J :863438:00:------:-- | 21:0624:000867 | 21:0624 | 21:0195 | 21:0195:000735 | 21:0195:000735:0001:0001:00 |  | 62.4084 | -138.6979 | NGR bulk stream sediment | <177 micron (NGR) | 44 | 0114:s__14 | 867 | 59 | 10 | 3 | 23 | 7 | -0.2 | 196 | 2.3 | -0.2 | 2 | -2 | 42 | 0.2 | 2 | 885 | 10 | 2 | 5.2 | 1.9 | 340
115J :863439:00:------:-- | 21:0624:000868 | 21:0624 | 21:0195 | 21:0195:000736 | 21:0195:000736:0001:0001:00 |  | 62.4226 | -138.7032 | NGR bulk stream sediment | <177 micron (NGR) | 44 | 0115:s__15 | 868 | 105 | 20 | 9 | 26 | 6 | -0.2 | 168 | 2.2 | 0.2 | 2 | -2 | 46 | 0.4 | 2 | 875 | 35 | -2 | 11.4 | 8.6 | 340
115J :863440:00:------:-- | 21:0624:000869 | 21:0624 | 21:0195 | 21:0195:000737 | 21:0195:000737:0001:0001:00 |  | 62.4427 | -138.7024 | NGR bulk stream sediment | <177 micron (NGR) | 44 | 0116:s__16 | 869 | 74 | 14 | 6 | 25 | 9 | -0.2 | 300 | 2.4 | 0.2 | 4 | -2 | 48 | -0.2 | 2 | 1075 | 10 | 2 | 6 | 4.6 | 370
115J :863441:80:863444:10 | 21:0624:000870 | 21:0624 | 21:0195 | 21:0195:000740 | 21:0195:000740:0001:0001:02 |  | 62.4602 | -138.7176 | NGR bulk stream sediment | <177 micron (NGR) | 45 | 0011:bff_1 | 870 | 111 | 23 | 6 | 24 | 9 | 0.3 | 360 | 3 | 0.4 | 3 | -2 | 54 | -0.2 | 1 | 1555 | 20 | 2 | 6.4 | 2.9 | 290
115J :863442:00:------:-- | 21:0624:000871 | 21:0624 | 21:0195 | 21:0195:000738 | 21:0195:000738:0001:0001:00 |  | 62.4449 | -138.6802 | NGR bulk stream sediment | <177 micron (NGR) | 45 | 0101:s__01 | 871 | 67 | 19 | 3 | 19 | 8 | 0.2 | 260 | 2.6 | -0.2 | 3 | -2 | 57 | 0.4 | 3 | 895 | 20 | -2 | 11 | 2.2 | 340
115J :863443:00:------:-- | 21:0624:000872 | 21:0624 | 21:0195 | 21:0195:000739 | 21:0195:000739:0001:0001:00 |  | 62.4528 | -138.6517 | NGR bulk stream sediment | <177 micron (NGR) | 45 | 0102:s__02 | 872 | 57 | 14 | 3 | 19 | 8 | -0.2 | 320 | 2.1 | 0.2 | 4 | -2 | 38 | 0.3 | 4 | 1135 | 25 | 2 | 5.2 | 3.3 | 470
115J :863444:10:------:-- | 21:0624:000873 | 21:0624 | 21:0195 | 21:0195:000740 | 21:0195:000740:0001:0001:01 |  | 62.4602 | -138.7176 | NGR bulk stream sediment | <177 micron (NGR) | 45 | 0012:bff_1 | 873 | 105 | 23 | 4 | 23 | 7 | -0.2 | 350 | 2.9 | -0.2 | 2 | -2 | 52 | 0.4 | 4 | 1545 | 15 | 2 | 5.6 | 2.7 | 370
115J :863445:20:863444:10 | 21:0624:000874 | 21:0624 | 21:0195 | 21:0195:000740 | 21:0195:000740:0002:0001:00 |  | 62.4602 | -138.7176 | NGR bulk stream sediment | <177 micron (NGR) | 45 | 0013:bff_1 | 874 | 107 | 23 | 6 | 22 | 10 | -0.2 | 360 | 2.8 | 0.6 | 3 | -2 | 51 | 0.3 | 2 | 1565 | 25 | -2 | 5.6 | 2.8 | 370
115J :863446:00:------:-- | 21:0624:000875 | 21:0624 | 21:0195 | 21:0195:000741 | 21:0195:000741:0001:0001:00 |  | 62.4705 | -138.7378 | NGR bulk stream sediment | <177 micron (NGR) | 45 | 0103:s__03 | 875 | 70 | 17 | 3 | 18 | 7 | 0.2 | 480 | 2.6 | 0.3 | 7 | -2 | 44 | 0.4 | 3 | 1165 | 20 | -2 | 5.6 | 2.8 | 340
115J :863447:9Y:------:-- | 21:0624:000876 | 21:0624 |  |  |  | 79 |  |  | Control Reference | Unspecified | 45 | 0901:R__01 | 876 | 111 | 90 | 19 | 217 | 22 | 0.2 | 780 | 3.5 | 1.6 | 6 | -2 | 67 | 0.5 | 5 | 829 | 50 | 4 | 2 | 2.9 | 340
115J :863448:00:------:-- | 21:0624:000877 | 21:0624 | 21:0195 | 21:0195:000742 | 21:0195:000742:0001:0001:00 |  | 62.4863 | -138.7415 | NGR bulk stream sediment | <177 micron (NGR) | 45 | 0104:s__04 | 877 | 88 | 23 | 9 | 30 | 10 | 0.2 | 400 | 2.8 | 0.3 | 2 | -2 | 54 | 0.4 | 4 | 985 | 40 | -2 | 10 | 5.4 | 225
115J :863449:00:------:-- | 21:0624:000878 | 21:0624 | 21:0195 | 21:0195:000743 | 21:0195:000743:0001:0001:00 |  | 62.3587 | -138.762 | NGR bulk stream sediment | <177 micron (NGR) | 45 | 0105:s__05 | 878 | 198 | 11 | 20 | 11 | 4 | -0.2 | 200 | 1.6 | 1.1 | 1 | -2 | 24 | 0.8 | 3 | 485 | 40 | -2 | 8.8 | 19.6 | 350
115J :863450:00:------:-- | 21:0624:000879 | 21:0624 | 21:0195 | 21:0195:000744 | 21:0195:000744:0001:0001:00 |  | 62.3635 | -138.7559 | NGR bulk stream sediment | <177 micron (NGR) | 45 | 0106:s__06 | 879 | 148 | 14 | 14 | 14 | 6 | 0.2 | 280 | 2 | 0.6 | 1 | -2 | 33 | 0.3 | 5 | 649 | 40 | 2 | 7.6 | 25.5 | 230
115J :863451:00:------:-- | 21:0624:000880 | 21:0624 | 21:0195 | 21:0195:000745 | 21:0195:000745:0001:0001:00 |  | 62.3378 | -138.7777 | NGR bulk stream sediment | <177 micron (NGR) | 45 | 0107:s__07 | 880 | 232 | 14 | 38 | 8 | 4 | -0.2 | 290 | 1.64 | 1.4 | 1 | -2 | 21 | -0.2 | 5 | 555 | 30 | 2 | 5.6 | 18.3 | 360
115J :863452:00:------:-- | 21:0624:000881 | 21:0624 | 21:0195 | 21:0195:000746 | 21:0195:000746:0001:0001:00 |  | 62.3392 | -139.386 | NGR bulk stream sediment | <177 micron (NGR) | 45 | 0108:s__08 | 881 | 54 | 21 | 12 | 18 | 7 | -0.2 | 210 | 2.25 | 0.3 | 1 | -2 | 42 | 0.2 | 5 | 741 | 20 | -2 | 4.8 | 2 | 215
115J :863453:00:------:-- | 21:0624:000882 | 21:0624 | 21:0195 | 21:0195:000747 | 21:0195:000747:0001:0001:00 |  | 62.323 | -139.3964 | NGR bulk stream sediment | <177 micron (NGR) | 45 | 0109:s__09 | 882 | 53 | 19 | 3 | 17 | 6 | -0.2 | 200 | 2.2 | 0.2 | 1 | -2 | 45 | 0.3 | 2 | 739 | 20 | -2 | 6.4 | 2.4 | 205
115J :863454:00:------:-- | 21:0624:000883 | 21:0624 | 21:0195 | 21:0195:000748 | 21:0195:000748:0001:0001:00 |  | 62.3273 | -139.4928 | NGR bulk stream sediment | <177 micron (NGR) | 45 | 0110:s__10 | 883 | 51 | 23 | 5 | 19 | 7 | -0.2 | 260 | 2.3 | -0.2 | 2 | -2 | 44 | 0.4 | 3 | 686 | 20 | -2 | 6 | 2 | 215
115J :863455:00:------:-- | 21:0624:000884 | 21:0624 | 21:0195 | 21:0195:000749 | 21:0195:000749:0001:0001:00 |  | 62.008 | -139.9948 | NGR bulk stream sediment | <177 micron (NGR) | 45 | 0111:s__11 | 884 | 66 | 21 | 4 | 23 | 8 | -0.2 | 320 | 2.3 | -0.2 | 2 | -2 | 39 | 0.2 | 2 | 737 | 20 | -2 | 7.4 | 4.3 | 320
115J :863456:00:------:-- | 21:0624:000885 | 21:0624 | 21:0195 | 21:0195:000750 | 21:0195:000750:0001:0001:00 |  | 62.0415 | -139.9338 | NGR bulk stream sediment | <177 micron (NGR) | 45 | 0112:s__12 | 885 | 79 | 473 | 2 | 30 | 5 | -0.2 | 144 | 1.84 | 0.5 | 2 | -2 | 31 | 0.3 | 3 | 481 | 45 | -2 | 25.2 | 4.6 | 350
115J :863457:00:------:-- | 21:0624:000886 | 21:0624 | 21:0195 | 21:0195:000751 | 21:0195:000751:0001:0001:00 |  | 62.0647 | -139.9438 | NGR bulk stream sediment | <177 micron (NGR) | 45 | 0113:s__13 | 886 | 88 | 27 | 7 | 24 | 7 | 0.2 | 200 | 2.2 | 0.4 | 2 | -2 | 34 | 0.3 | 5 | 563 | 60 | -2 | 25.8 | 3.7 | 310
115J :863458:00:------:-- | 21:0624:000887 | 21:0624 | 21:0195 | 21:0195:000752 | 21:0195:000752:0001:0001:00 |  | 62.0819 | -139.9948 | NGR bulk stream sediment | <177 micron (NGR) | 45 | 0114:s__14 | 887 | 56 | 17 | 3 | 17 | 8 | 0.4 | 230 | 2.1 | -0.2 | 2 | -2 | 38 | 0.3 | 5 | 846 | 20 | 2 | 8.2 | 2.2 | 240
115J :863459:00:------:-- | 21:0624:000888 | 21:0624 | 21:0195 | 21:0195:000753 | 21:0195:000753:0001:0001:00 |  | 62.1065 | -139.9688 | NGR bulk stream sediment | <177 micron (NGR) | 45 | 0115:s__15 | 888 | 76 | 29 | -2 | 24 | 8 | -0.2 | 1600 | 2 | 0.2 | 5 | -2 | 21 | -0.2 | 4 | 165 | 110 | -2 | 74.8 | 1 | 180
115J :863460:00:------:-- | 21:0624:000889 | 21:0624 | 21:0195 | 21:0195:000754 | 21:0195:000754:0001:0001:00 |  | 62.1405 | -139.9459 | NGR bulk stream sediment | <177 micron (NGR) | 45 | 0116:s__16 | 889 | 75 | 21 | 5 | 28 | 9 | 0.2 | 400 | 2.6 | 0.2 | 3 | -2 | 40 | 0.6 | 5 | 813 | 20 | 2 | 6.4 | 3 | 310
115J :863461:80:863463:10 | 21:0624:000890 | 21:0624 | 21:0195 | 21:0195:000756 | 21:0195:000756:0001:0001:02 |  | 62.1537 | -139.8469 | NGR bulk stream sediment | <177 micron (NGR) | 46 | 0011:bff_1 | 890 | 65 | 19 | 3 | 23 | 9 | 0.2 | 290 | 2.4 | 0.3 | 3 | -2 | 38 | 1.2 | 3 | 791 | 20 | 2 | 4.4 | 1.8 | 250
115J :863462:00:------:-- | 21:0624:000891 | 21:0624 | 21:0195 | 21:0195:000755 | 21:0195:000755:0001:0001:00 |  | 62.1591 | -139.8667 | NGR bulk stream sediment | <177 micron (NGR) | 46 | 0101:s__01 | 891 | 66 | 19 | 4 | 24 | 7 | 0.3 | 280 | 2.4 | -0.2 | 3 | -2 | 38 | 0.8 | 8 | 885 | 25 | 2 | 3.4 | 2.4 | 275
115J :863463:10:------:-- | 21:0624:000892 | 21:0624 | 21:0195 | 21:0195:000756 | 21:0195:000756:0001:0001:01 |  | 62.1537 | -139.8469 | NGR bulk stream sediment | <177 micron (NGR) | 46 | 0012:bff_1 | 892 | 64 | 20 | 6 | 24 | 8 | 0.5 | 290 | 2.3 | -0.2 | 3 | -2 | 37 | 1.1 | 3 | 975 | 20 | -2 | 3.6 | 1.9 | 300
115J :863464:20:863463:10 | 21:0624:000893 | 21:0624 | 21:0195 | 21:0195:000756 | 21:0195:000756:0002:0001:00 |  | 62.1537 | -139.8469 | NGR bulk stream sediment | <177 micron (NGR) | 46 | 0013:bff_1 | 893 | 69 | 22 | 6 | 24 | 8 | -0.2 | 290 | 2.6 | -0.2 | 3 | -2 | 38 | 1 | 4 | 1188 | 20 | -2 | 3 | 2.2 | 205
115J :863465:00:------:-- | 21:0624:000894 | 21:0624 | 21:0195 | 21:0195:000757 | 21:0195:000757:0001:0001:00 |  | 62.1628 | -139.7566 | NGR bulk stream sediment | <177 micron (NGR) | 46 | 0102:s__02 | 894 | 65 | 17 | 2 | 21 | 8 | -0.2 | 310 | 2.3 | -0.2 | 1 | -2 | 38 | 0.7 | 4 | 1028 | 20 | -2 | 6.2 | 2.1 | 250
115J :863466:00:------:-- | 21:0624:000895 | 21:0624 | 21:0195 | 21:0195:000758 | 21:0195:000758:0001:0001:00 |  | 62.1658 | -139.785 | NGR bulk stream sediment | <177 micron (NGR) | 46 | 0103:s__03 | 895 | 66 | 17 | 5 | 23 | 8 | -0.2 | 280 | 2.4 | -0.2 | 2 | -2 | 39 | 0.9 | 1 | 1088 | 15 | 2 | 3.8 | 2.3 | 285
115J :863467:00:------:-- | 21:0624:000896 | 21:0624 | 21:0195 | 21:0195:000759 | 21:0195:000759:0001:0001:00 |  | 62.1916 | -139.7749 | NGR bulk stream sediment | <177 micron (NGR) | 46 | 0104:s__04 | 896 | 119 | 54 | 3 | 30 | 7 | -0.2 | 152 | 1.5 | 0.3 | 4 | -2 | 44 | 0.3 | -1 | 574 | 95 | -2 | 5.6 | 1.6 | 260
115J :863468:00:------:-- | 21:0624:000897 | 21:0624 | 21:0195 | 21:0195:000760 | 21:0195:000760:0001:0001:00 |  | 62.2086 | -139.7066 | NGR bulk stream sediment | <177 micron (NGR) | 46 | 0105:s__05 | 897 | 59 | 19 | 6 | 21 | 7 | -0.2 | 420 | 2.3 | -0.2 | 2 | -2 | 39 | 0.7 | 3 | 928 | 20 | -2 | 5.2 | 2.2 | 270
115J :863469:00:------:-- | 21:0624:000898 | 21:0624 | 21:0195 | 21:0195:000761 | 21:0195:000761:0001:0001:00 |  | 62.1959 | -139.6821 | NGR bulk stream sediment | <177 micron (NGR) | 46 | 0106:s__06 | 898 | 75 | 20 | 4 | 23 | 8 | -0.2 | 440 | 2.8 | -0.2 | 2 | -2 | 43 | 0.3 | 3 | 860 | 25 | -2 | 9.6 | 1.8 | 340
115J :863470:00:------:-- | 21:0624:000899 | 21:0624 | 21:0195 | 21:0195:000762 | 21:0195:000762:0001:0001:00 |  | 62.234 | -139.6672 | NGR bulk stream sediment | <177 micron (NGR) | 46 | 0107:s__07 | 899 | 38 | 14 | -2 | 10 | 4 | -0.2 | 670 | 0.48 | -0.2 | 1 | 2 | 12 | 0.2 | -1 | 182 | 135 | -2 | 77.6 | 0.5 | 85
115J :863471:9Y:------:-- | 21:0624:000900 | 21:0624 |  |  |  | 79 |  |  | Control Reference | Unspecified | 46 | 0901:R__01 | 900 | 108 | 83 | 19 | 209 | 22 | -0.2 | 740 | 3.5 | 1.1 | 5 | -2 | 61 | 0.9 | 2 | 1048 | 45 | 4 | 2.2 | 2.9 | 485
115J :863472:00:------:-- | 21:0624:000901 | 21:0624 | 21:0195 | 21:0195:000763 | 21:0195:000763:0001:0001:00 |  | 62.2401 | -139.6526 | NGR bulk stream sediment | <177 micron (NGR) | 46 | 0108:s__08 | 901 | 100 | 58 | 9 | 42 | 13 | -0.2 | 4000 | 3.2 | 1.3 | 1 | -2 | 46 | 0.5 | 3 | 728 | 195 | -2 | 19.8 | 4 | 325
115J :863473:00:------:-- | 21:0624:000902 | 21:0624 | 21:0195 | 21:0195:000764 | 21:0195:000764:0001:0001:00 |  | 62.2456 | -139.5908 | NGR bulk stream sediment | <177 micron (NGR) | 46 | 0109:s__09 | 902 | 70 | 24 | 3 | 20 | 7 | -0.2 | 270 | 2.2 | -0.2 | 1 | -2 | 41 | 0.2 | 2 | 627 | 25 | -2 | 9.2 | 1.9 | 285
115J :863474:00:------:-- | 21:0624:000903 | 21:0624 | 21:0195 | 21:0195:000765 | 21:0195:000765:0001:0001:00 |  | 62.3232 | -139.5712 | NGR bulk stream sediment | <177 micron (NGR) | 46 | 0110:s__10 | 903 | 89 | 19 | 2 | 11 | 9 | -0.2 | 560 | 1.3 | 0.5 | 3 | 2 | 10 | 0.4 | 1 | 165 | 100 | -2 | 82 | 2.3 | 80
115J :863475:00:------:-- | 21:0624:000904 | 21:0624 | 21:0195 | 21:0195:000766 | 21:0195:000766:0001:0001:00 |  | 62.2897 | -138.8146 | NGR bulk stream sediment | <177 micron (NGR) | 46 | 0111:s__11 | 904 | 177 | 16 | 15 | 14 | 8 | -0.2 | 560 | 3.2 | 2 | 3 | -2 | 37 | 0.3 | 6 | 538 | 40 | 2 | 14 | 23.1 | 325
115J :863476:00:------:-- | 21:0624:000905 | 21:0624 | 21:0195 | 21:0195:000767 | 21:0195:000767:0001:0001:00 |  | 62.2814 | -138.7767 | NGR bulk stream sediment | <177 micron (NGR) | 46 | 0112:s__12 | 905 | 159 | 24 | 30 | 18 | 6 | 0.3 | 420 | 2.6 | 0.8 | 2 | -2 | 42 | 0.5 | 5 | 728 | 65 | 2 | 16.8 | 10.5 | 300
115J :863477:00:------:-- | 21:0624:000906 | 21:0624 | 21:0195 | 21:0195:000768 | 21:0195:000768:0001:0001:00 |  | 62.2713 | -138.7561 | NGR bulk stream sediment | <177 micron (NGR) | 46 | 0113:s__13 | 906 | 179 | 18 | 13 | 15 | 9 | -0.2 | 400 | 2.4 | 2.4 | 1 | 2 | 40 | 0.2 | 1 | 691 | 40 | 2 | 14 | 25.7 | 360
115J :863478:00:------:-- | 21:0624:000907 | 21:0624 | 21:0195 | 21:0195:000769 | 21:0195:000769:0001:0001:00 |  | 62.2725 | -138.7045 | NGR bulk stream sediment | <177 micron (NGR) | 46 | 0114:s__14 | 907 | 40 | 11 | 3 | 12 | 6 | -0.2 | 120 | 1.2 | 0.3 | 1 | -2 | 26 | 0.4 | 1 | 838 | 10 | 2 | 2.6 | 5.2 | 220
115J :863479:00:------:-- | 21:0624:000908 | 21:0624 | 21:0195 | 21:0195:000770 | 21:0195:000770:0001:0001:00 |  | 62.2862 | -138.7081 | NGR bulk stream sediment | <177 micron (NGR) | 46 | 0115:s__15 | 908 | 49 | 15 | 5 | 11 | 5 | -0.2 | 112 | 1.32 | -0.2 | 1 | -2 | 30 | 0.4 | 2 | 798 | 25 | -2 | 4 | 9.3 | 260
115J :863480:00:------:-- | 21:0624:000909 | 21:0624 | 21:0195 | 21:0195:000771 | 21:0195:000771:0001:0001:00 |  | 62.2549 | -138.728 | NGR bulk stream sediment | <177 micron (NGR) | 46 | 0116:s__16 | 909 | 48 | 13 | 4 | 13 | 8 | -0.2 | 200 | 1.72 | -0.2 | 1 | -2 | 34 | 0.3 | 2 | 905 | 15 | -2 | 5 | 3.8 | 230
115J :863481:80:863482:10 | 21:0624:000910 | 21:0624 | 21:0195 | 21:0195:000772 | 21:0195:000772:0001:0001:02 |  | 62.2288 | -138.706 | NGR bulk stream sediment | <177 micron (NGR) | 47 | 0011:bff_1 | 910 | 48 | 12 | 5 | 12 | 7 | -0.2 | 200 | 1.68 | -0.2 | 1 | -2 | 36 | 0.3 | 2 | 904 | 15 | 2 | 4 | 3.6 | 240
115J :863482:10:------:-- | 21:0624:000911 | 21:0624 | 21:0195 | 21:0195:000772 | 21:0195:000772:0001:0001:01 |  | 62.2288 | -138.706 | NGR bulk stream sediment | <177 micron (NGR) | 47 | 0012:bff_1 | 911 | 49 | 12 | 6 | 12 | 5 | -0.2 | 200 | 1.64 | -0.2 | 1 | -2 | 34 | 0.2 | -1 | 923 | 10 | 2 | 4.2 | 3.9 | 300
115J :863483:9Y:------:-- | 21:0624:000912 | 21:0624 |  |  |  | 79 |  |  | Control Reference | Unspecified | 47 | 0901:R__01 | 912 | 110 | 88 | 19 | 216 | 23 | 0.3 | 780 | 3.8 | 1 | 4 | -2 | 63 | 0.7 | 2 | 840 | 40 | 4 | 2 | 2.9 | 580
115J :863484:20:863482:10 | 21:0624:000913 | 21:0624 | 21:0195 | 21:0195:000772 | 21:0195:000772:0002:0001:00 |  | 62.2288 | -138.706 | NGR bulk stream sediment | <177 micron (NGR) | 47 | 0013:bff_1 | 913 | 45 | 12 | 5 | 12 | 6 | 0.2 | 192 | 1.68 | -0.2 | 1 | -2 | 34 | -0.2 | 1 | 888 | 20 | -2 | 4.2 | 3.7 | 285
115J :863485:00:------:-- | 21:0624:000914 | 21:0624 | 21:0195 | 21:0195:000773 | 21:0195:000773:0001:0001:00 |  | 62.2269 | -138.6665 | NGR bulk stream sediment | <177 micron (NGR) | 47 | 0101:s__01 | 914 | 40 | 12 | 5 | 10 | 6 | -0.2 | 124 | 1.5 | -0.2 | 1 | -2 | 31 | 0.2 | -1 | 962 | 10 | 2 | 4.8 | 4.9 | 300
115J :863486:00:------:-- | 21:0624:000915 | 21:0624 | 21:0195 | 21:0195:000774 | 21:0195:000774:0001:0001:00 |  | 62.2453 | -138.6547 | NGR bulk stream sediment | <177 micron (NGR) | 47 | 0102:s__02 | 915 | 51 | 19 | 5 | 14 | 6 | -0.2 | 250 | 2.2 | -0.2 | 1 | -2 | 35 | 0.4 | 3 | 901 | 20 | -2 | 13.8 | 4.2 | 270
115J :863487:00:------:-- | 21:0624:000916 | 21:0624 | 21:0195 | 21:0195:000775 | 21:0195:000775:0001:0001:00 |  | 62.2418 | -138.6348 | NGR bulk stream sediment | <177 micron (NGR) | 47 | 0103:s__03 | 916 | 38 | 12 | 5 | 10 | 4 | -0.2 | 164 | 1.56 | -0.2 | 1 | -2 | 30 | 0.2 | -1 | 939 | 10 | 8 | 4.8 | 5.8 | 260
115J :863488:00:------:-- | 21:0624:000917 | 21:0624 | 21:0195 | 21:0195:000776 | 21:0195:000776:0001:0001:00 |  | 62.2575 | -138.6157 | NGR bulk stream sediment | <177 micron (NGR) | 47 | 0104:s__04 | 917 | 63 | 17 | 9 | 14 | 6 | -0.2 | 680 | 2.6 | -0.2 | 1 | -2 | 38 | 0.4 | 2 | 968 | 20 | 2 | 10 | 6.7 | 270
115J :863489:00:------:-- | 21:0624:000918 | 21:0624 | 21:0195 | 21:0195:000777 | 21:0195:000777:0001:0001:00 |  | 62.2651 | -138.6066 | NGR bulk stream sediment | <177 micron (NGR) | 47 | 0105:s__05 | 918 | 54 | 11 | 7 | 13 | 6 | -0.2 | 280 | 2.2 | -0.2 | 1 | -2 | 36 | -0.2 | 2 | 958 | 20 | 2 | 6.6 | 5 | 300
115J :863490:00:------:-- | 21:0624:000919 | 21:0624 | 21:0195 | 21:0195:000778 | 21:0195:000778:0001:0001:00 |  | 62.2804 | -138.6112 | NGR bulk stream sediment | <177 micron (NGR) | 47 | 0106:s__06 | 919 | 48 | 9 | 7 | 9 | 7 | -0.2 | 200 | 2 | -0.2 | 1 | -2 | 33 | 0.2 | -1 | 990 | 10 | 2 | 4.2 | 4.5 | 250
115J :863491:00:------:-- | 21:0624:000920 | 21:0624 | 21:0195 | 21:0195:000779 | 21:0195:000779:0001:0001:00 |  | 62.2457 | -138.5586 | NGR bulk stream sediment | <177 micron (NGR) | 47 | 0107:s__07 | 920 | 44 | 13 | 4 | 13 | 5 | -0.2 | 200 | 2 | -0.2 | 1 | -2 | 33 | 0.3 | -1 | 997 | 20 | 2 | 4.6 | 7 | 285
115J :863492:00:------:-- | 21:0624:000921 | 21:0624 | 21:0195 | 21:0195:000780 | 21:0195:000780:0001:0001:00 |  | 62.2387 | -138.4406 | NGR bulk stream sediment | <177 micron (NGR) | 47 | 0108:s__08 | 921 | 52 | 12 | 6 | 12 | 5 | 0.2 | 260 | 2 | -0.2 | 1 | -2 | 37 | 0.3 | -1 | 888 | 20 | -2 | 6 | 3.8 | 270
115J :863493:00:------:-- | 21:0624:000922 | 21:0624 | 21:0195 | 21:0195:000781 | 21:0195:000781:0001:0001:00 |  | 62.2106 | -138.4109 | NGR bulk stream sediment | <177 micron (NGR) | 47 | 0109:s__09 | 922 | 45 | 8 | 6 | 6 | 4 | -0.2 | 184 | 1.8 | -0.2 | 1 | -2 | 35 | 0.2 | 2 | 948 | 10 | -2 | 4.2 | 3.8 | 260
115J :863494:00:------:-- | 21:0624:000923 | 21:0624 | 21:0195 | 21:0195:000782 | 21:0195:000782:0001:0001:00 |  | 62.2146 | -138.4277 | NGR bulk stream sediment | <177 micron (NGR) | 47 | 0110:s__10 | 923 | 56 | 13 | 7 | 11 | 5 | -0.2 | 290 | 2.1 | -0.2 | 1 | -2 | 35 | 0.4 | 3 | 884 | 25 | 2 | 8.4 | 5.2 | 285
115J :863495:00:------:-- | 21:0624:000924 | 21:0624 | 21:0195 | 21:0195:000783 | 21:0195:000783:0001:0001:00 |  | 62.2036 | -138.4403 | NGR bulk stream sediment | <177 micron (NGR) | 47 | 0111:s__11 | 924 | 49 | 11 | 5 | 8 | 6 | -0.2 | 260 | 2.4 | -0.2 | 1 | -2 | 42 | 0.3 | -1 | 918 | 15 | -2 | 2.5 | 4.9 | 180
115J :863496:00:------:-- | 21:0624:000925 | 21:0624 | 21:0195 | 21:0195:000784 | 21:0195:000784:0001:0001:00 |  | 62.2017 | -138.4573 | NGR bulk stream sediment | <177 micron (NGR) | 47 | 0112:s__12 | 925 | 42 | 10 | 7 | 8 | 7 | -0.2 | 230 | 2.3 | -0.2 | 1 | -2 | 52 | -0.2 | 2 | 852 | 10 | 2 | 5 | 7.2 | 285
115J :863497:00:------:-- | 21:0624:000926 | 21:0624 | 21:0195 | 21:0195:000785 | 21:0195:000785:0001:0001:00 |  | 62.2133 | -138.5127 | NGR bulk stream sediment | <177 micron (NGR) | 47 | 0113:s__13 | 926 | 47 | 9 | 4 | 13 | 5 | 0.2 | 196 | 2.2 | -0.2 | 1 | -2 | 37 | 0.2 | -1 | 1108 | -10 | 4 | 4.8 | 3.5 | 285
115J :863498:00:------:-- | 21:0624:000927 | 21:0624 | 21:0195 | 21:0195:000786 | 21:0195:000786:0001:0001:00 |  | 62.2019 | -138.5134 | NGR bulk stream sediment | <177 micron (NGR) | 47 | 0114:s__14 | 927 | 73 | 22 | 9 | 18 | 6 | -0.2 | 152 | 2 | 0.3 | 5 | -2 | 37 | 0.6 | 2 | 1260 | 10 | 2 | 4.2 | 3 | 360
115J :863499:00:------:-- | 21:0624:000928 | 21:0624 | 21:0195 | 21:0195:000787 | 21:0195:000787:0001:0001:00 |  | 62.2092 | -138.5624 | NGR bulk stream sediment | <177 micron (NGR) | 47 | 0115:s__15 | 928 | 61 | 18 | 8 | 16 | 9 | -0.2 | 1300 | 3 | -0.2 | 5 | 2 | 40 | 0.6 | 2 | 1090 | 25 | -2 | 8.6 | 5.4 | 345
115J :863500:00:------:-- | 21:0624:000929 | 21:0624 | 21:0195 | 21:0195:000788 | 21:0195:000788:0001:0001:00 |  | 62.195 | -138.6694 | NGR bulk stream sediment | <177 micron (NGR) | 47 | 0116:s__16 | 929 | 37 | 12 | 4 | 11 | 3 | -0.2 | 128 | 1.34 | 0.3 | 2 | -2 | 26 | 0.2 | 2 | 1140 | 10 | 2 | 3 | 3.8 | 240
115J :863501:80:863502:10 | 21:0624:000930 | 21:0624 | 21:0195 | 21:0195:000789 | 21:0195:000789:0001:0001:02 |  | 62.2151 | -138.7743 | NGR bulk stream sediment | <177 micron (NGR) | 48 | 0011:bff_1 | 930 | 38 | 7 | 8 | 11 | 4 | 0.2 | 172 | 1.42 | -0.2 | 2 | -2 | 27 | -0.2 | 2 | 1040 | 10 | 2 | 5 | 3.6 | 270
115J :863502:10:------:-- | 21:0624:000931 | 21:0624 | 21:0195 | 21:0195:000789 | 21:0195:000789:0001:0001:01 |  | 62.2151 | -138.7743 | NGR bulk stream sediment | <177 micron (NGR) | 48 | 0012:bff_1 | 931 | 40 | 8 | 8 | 10 | 4 | -0.2 | 176 | 1.44 | -0.2 | 2 | -2 | 26 | -0.2 | 2 | 1020 | 10 | 2 | 5.2 | 3.6 | 285
115J :863503:20:863502:10 | 21:0624:000932 | 21:0624 | 21:0195 | 21:0195:000789 | 21:0195:000789:0002:0001:00 |  | 62.2151 | -138.7743 | NGR bulk stream sediment | <177 micron (NGR) | 48 | 0013:bff_1 | 932 | 45 | 8 | 6 | 11 | 5 | -0.2 | 152 | 1.46 | -0.2 | 2 | -2 | 26 | -0.2 | 2 | 1060 | 10 | 2 | 5 | 4 | 250
115J :863504:00:------:-- | 21:0624:000933 | 21:0624 | 21:0195 | 21:0195:000790 | 21:0195:000790:0001:0001:00 |  | 62.275 | -139.5 | NGR bulk stream sediment | <177 micron (NGR) | 48 | 0101:s__01 | 933 | 49 | 17 | 6 | 18 | 6 | -0.2 | 204 | 2 | 0.2 | 2 | -2 | 37 | 0.4 | 2 | 770 | 10 | -2 | 4.4 | 1.8 | 260
115J :863505:00:------:-- | 21:0624:000934 | 21:0624 | 21:0195 | 21:0195:000791 | 21:0195:000791:0001:0001:00 |  | 62.2187 | -139.4356 | NGR bulk stream sediment | <177 micron (NGR) | 48 | 0102:s__02 | 934 | 70 | 26 | 12 | 23 | 9 | -0.2 | 300 | 2.7 | 0.2 | 5 | -2 | 45 | 1.4 | 2 | 1110 | 25 | 2 | 10.8 | 2.8 | 320
115J :863506:00:------:-- | 21:0624:000935 | 21:0624 | 21:0195 | 21:0195:000792 | 21:0195:000792:0001:0001:00 |  | 62.2096 | -139.4579 | NGR bulk stream sediment | <177 micron (NGR) | 48 | 0103:s__03 | 935 | 80 | 23 | 13 | 20 | 10 | -0.2 | 420 | 2.7 | 0.2 | 5 | -2 | 42 | 1.2 | 2 | 1140 | 20 | 2 | 6.4 | 2.7 | 330
115J :863507:00:------:-- | 21:0624:000936 | 21:0624 | 21:0195 | 21:0195:000793 | 21:0195:000793:0001:0001:00 |  | 62.2147 | -139.4717 | NGR bulk stream sediment | <177 micron (NGR) | 48 | 0104:s__04 | 936 | 84 | 25 | 10 | 23 | 8 | 0.2 | 490 | 2.8 | 0.5 | 4 | -2 | 47 | 1.2 | 2 | 1110 | 35 | 2 | 10 | 2.8 | 320
115J :863508:00:------:-- | 21:0624:000937 | 21:0624 | 21:0195 | 21:0195:000794 | 21:0195:000794:0001:0001:00 |  | 62.2111 | -139.531 | NGR bulk stream sediment | <177 micron (NGR) | 48 | 0105:s__05 | 937 | 72 | 20 | 8 | 19 | 11 | 0.3 | 780 | 3.3 | -0.2 | 3 | -2 | 35 | 0.4 | 2 | 539 | 50 | -2 | 34 | 1.3 | 190
115J :863509:00:------:-- | 21:0624:000938 | 21:0624 | 21:0195 | 21:0195:000795 | 21:0195:000795:0001:0001:00 |  | 62.1853 | -139.523 | NGR bulk stream sediment | <177 micron (NGR) | 48 | 0106:s__06 | 938 | 74 | 16 | 7 | 18 | 9 | 0.2 | 570 | 2.7 | -0.2 | 2 | -2 | 42 | 0.5 | 2 | 950 | 50 | 2 | 10.2 | 2.6 | 310
115J :863510:00:------:-- | 21:0624:000939 | 21:0624 | 21:0195 | 21:0195:000796 | 21:0195:000796:0001:0001:00 |  | 62.1804 | -139.5903 | NGR bulk stream sediment | <177 micron (NGR) | 48 | 0107:s__07 | 939 | 68 | 19 | 9 | 20 | 8 | -0.2 | 340 | 2.5 | -0.2 | 2 | -2 | 47 | 0.5 | 2 | 854 | 35 | -2 | 11 | 2.6 | 295
115J :863511:00:------:-- | 21:0624:000940 | 21:0624 | 21:0195 | 21:0195:000797 | 21:0195:000797:0001:0001:00 |  | 62.1755 | -139.5918 | NGR bulk stream sediment | <177 micron (NGR) | 48 | 0108:s__08 | 940 | 90 | 15 | 8 | 23 | 24 | -0.2 | 3800 | 5.2 | -0.2 | 6 | -2 | 57 | 0.5 | 2 | 886 | 60 | 2 | 18.4 | 2 | 250
115J :863512:00:------:-- | 21:0624:000941 | 21:0624 | 21:0195 | 21:0195:000798 | 21:0195:000798:0001:0001:00 |  | 62.1591 | -139.6481 | NGR bulk stream sediment | <177 micron (NGR) | 48 | 0109:s__09 | 941 | 63 | 17 | 7 | 17 | 8 | -0.2 | 250 | 2.4 | 0.2 | 2 | -2 | 45 | 0.4 | 2 | 892 | 25 | 2 | 8.8 | 2.3 | 320
115J :863513:9Y:------:-- | 21:0624:000942 | 21:0624 |  |  |  | 79 |  |  | Control Reference | Unspecified | 48 | 0901:R__01 | 942 | 109 | 86 | 22 | 207 | 20 | -0.2 | 730 | 3.2 | 1.2 | 6 | -2 | 58 | 0.5 | 2 | 837 | 40 | 4 | 2.6 | 2.7 | 420
115J :863514:00:------:-- | 21:0624:000943 | 21:0624 | 21:0195 | 21:0195:000799 | 21:0195:000799:0001:0001:00 |  | 62.1368 | -139.7344 | NGR bulk stream sediment | <177 micron (NGR) | 48 | 0110:s__10 | 943 | 75 | 29 | 10 | 28 | 8 | -0.2 | 300 | 2.6 | 0.2 | 3 | -2 | 47 | 0.6 | 2 | 799 | 25 | -2 | 10.6 | 2.4 | 310
115J :863515:00:------:-- | 21:0624:000944 | 21:0624 | 21:0195 | 21:0195:000800 | 21:0195:000800:0001:0001:00 |  | 62.1303 | -139.8118 | NGR bulk stream sediment | <177 micron (NGR) | 48 | 0111:s__11 | 944 | 71 | 21 | 8 | 26 | 8 | 0.3 | 260 | 2.6 | -0.2 | 2 | -2 | 40 | 0.8 | 2 | 872 | 15 | 2 | 3 | 2.3 | 330
115J :863516:00:------:-- | 21:0624:000945 | 21:0624 | 21:0195 | 21:0195:000801 | 21:0195:000801:0001:0001:00 |  | 62.092 | -139.7456 | NGR bulk stream sediment | <177 micron (NGR) | 48 | 0112:s__12 | 945 | 46 | 14 | 7 | 17 | 6 | -0.2 | 205 | 2 | -0.2 | 3 | -2 | 36 | 0.6 | 2 | 777 | -10 | -2 | 3.4 | 3 | 285
115J :863517:00:------:-- | 21:0624:000946 | 21:0624 | 21:0195 | 21:0195:000802 | 21:0195:000802:0001:0001:00 |  | 62.0876 | -139.7609 | NGR bulk stream sediment | <177 micron (NGR) | 48 | 0113:s__13 | 946 | 56 | 26 | 7 | 25 | 7 | -0.2 | 370 | 2.2 | 0.3 | 4 | -2 | 39 | 0.6 | 3 | 739 | 10 | 2 | 2.6 | 2.3 | 295
115J :863518:00:------:-- | 21:0624:000947 | 21:0624 | 21:0195 | 21:0195:000803 | 21:0195:000803:0001:0001:00 |  | 62.0704 | -139.7654 | NGR bulk stream sediment | <177 micron (NGR) | 48 | 0114:s__14 | 947 | 95 | 44 | 10 | 33 | 9 | -0.2 | 290 | 2.8 | 0.7 | 4 | -2 | 45 | 0.8 | 2 | 729 | 40 | 2 | 14 | 5.3 | 310
115J :863519:00:------:-- | 21:0624:000948 | 21:0624 | 21:0195 | 21:0195:000804 | 21:0195:000804:0001:0001:00 |  | 62.0773 | -139.8258 | NGR bulk stream sediment | <177 micron (NGR) | 48 | 0115:s__15 | 948 | 59 | 22 | 8 | 26 | 9 | -0.2 | 320 | 2.3 | -0.2 | 4 | -2 | 38 | 0.6 | 2 | 834 | 10 | 2 | 3.8 | 1.9 | 310
115J :863520:00:------:-- | 21:0624:000949 | 21:0624 | 21:0195 | 21:0195:000805 | 21:0195:000805:0001:0001:00 |  | 62.0388 | -139.8457 | NGR bulk stream sediment | <177 micron (NGR) | 48 | 0116:s__16 | 949 | 78 | 27 | 12 | 24 | 9 | -0.2 | 230 | 2.3 | 0.5 | 2 | -2 | 34 | 0.4 | 2 | 675 | 25 | 2 | 17.2 | 7.3 | 260
115J :863521:80:863522:10 | 21:0624:000950 | 21:0624 | 21:0195 | 21:0195:000806 | 21:0195:000806:0001:0001:02 |  | 62.0224 | -139.1341 | NGR bulk stream sediment | <177 micron (NGR) | 49 | 0011:bff_1 | 950 | 77 | 28 | 17 | 20 | 10 | -0.2 | 660 | 2.6 | 0.7 | 4 | -2 | 41 | 0.5 | 4 | 803 | 35 | 2 | 14.4 | 3.2 | 240
115J :863522:10:------:-- | 21:0624:000951 | 21:0624 | 21:0195 | 21:0195:000806 | 21:0195:000806:0001:0001:01 |  | 62.0224 | -139.1341 | NGR bulk stream sediment | <177 micron (NGR) | 49 | 0012:bff_1 | 951 | 79 | 28 | 15 | 19 | 11 | 0.2 | 640 | 2.6 | 0.8 | 5 | -2 | 40 | 0.6 | 2 | 819 | 35 | -2 | 14 | 3 | 230
115J :863523:20:863522:10 | 21:0624:000952 | 21:0624 | 21:0195 | 21:0195:000806 | 21:0195:000806:0002:0001:00 |  | 62.0224 | -139.1341 | NGR bulk stream sediment | <177 micron (NGR) | 49 | 0013:bff_1 | 952 | 75 | 26 | 16 | 18 | 14 | -0.2 | 920 | 2.8 | 0.8 | 5 | -2 | 41 | 0.5 | 3 | 831 | 35 | 2 | 14.4 | 2.9 | 310
115J :863524:00:------:-- | 21:0624:000953 | 21:0624 | 21:0195 | 21:0195:000807 | 21:0195:000807:0001:0001:00 |  | 62.0501 | -139.1409 | NGR bulk stream sediment | <177 micron (NGR) | 49 | 0101:s__01 | 953 | 74 | 25 | 10 | 21 | 9 | 0.3 | 340 | 2.2 | -0.2 | 5 | -2 | 39 | 0.5 | 2 | 850 | 20 | 2 | 10 | 2 | 310
115J :863525:00:------:-- | 21:0624:000954 | 21:0624 | 21:0195 | 21:0195:000808 | 21:0195:000808:0001:0001:00 |  | 62.0687 | -139.1588 | NGR bulk stream sediment | <177 micron (NGR) | 49 | 0102:s__02 | 954 | 62 | 15 | 8 | 16 | 6 | -0.2 | 210 | 2.2 | -0.2 | 2 | -2 | 33 | 0.5 | 2 | 800 | 65 | 2 | 8.4 | 1.9 | 310
115J :863526:00:------:-- | 21:0624:000955 | 21:0624 | 21:0195 | 21:0195:000809 | 21:0195:000809:0001:0001:00 |  | 62.0666 | -139.1489 | NGR bulk stream sediment | <177 micron (NGR) | 49 | 0103:s__03 | 955 | 58 | 14 | 10 | 15 | 7 | 0.2 | 1800 | 2.1 | 0.2 | 2 | -2 | 30 | 0.5 | 2 | 766 | 15 | 2 | 7.2 | 2.2 | 215
115J :863527:00:------:-- | 21:0624:000956 | 21:0624 | 21:0195 | 21:0195:000810 | 21:0195:000810:0001:0001:00 |  | 62.0782 | -139.1413 | NGR bulk stream sediment | <177 micron (NGR) | 49 | 0104:s__04 | 956 | 58 | 16 | 9 | 14 | 6 | 0.2 | 240 | 2 | -0.2 | 2 | -2 | 30 | 0.2 | 2 | 759 | 15 | -2 | 9 | 2.1 | 260
115J :863528:00:------:-- | 21:0624:000957 | 21:0624 | 21:0195 | 21:0195:000811 | 21:0195:000811:0001:0001:00 |  | 62.078 | -139.1233 | NGR bulk stream sediment | <177 micron (NGR) | 49 | 0105:s__05 | 957 | 231 | 23 | 7 | 15 | 20 | 0.2 | 2300 | 24 | 0.7 | 2 | 3 | 29 | -0.2 | 2 | 278 | 85 | 2 | 50.8 | 0.5 | 80
115J :863529:00:------:-- | 21:0624:000958 | 21:0624 | 21:0195 | 21:0195:000812 | 21:0195:000812:0001:0001:00 |  | 62.0864 | -139.127 | NGR bulk stream sediment | <177 micron (NGR) | 49 | 0106:s__06 | 958 | 71 | 23 | 9 | 23 | 5 | -0.2 | 170 | 2.1 | 0.3 | 2 | -2 | 39 | 0.9 | 2 | 891 | 15 | 2 | 6.8 | 2 | 260
115J :863530:00:------:-- | 21:0624:000959 | 21:0624 | 21:0195 | 21:0195:000813 | 21:0195:000813:0001:0001:00 |  | 62.1236 | -139.1212 | NGR bulk stream sediment | <177 micron (NGR) | 49 | 0107:s__07 | 959 | 71 | 24 | 10 | 19 | 8 | 0.3 | 410 | 2.3 | 0.7 | 5 | -2 | 40 | 0.8 | 2 | 857 | 15 | 6 | 8.4 | 4 | 330
115J :863531:00:------:-- | 21:0624:000960 | 21:0624 | 21:0195 | 21:0195:000814 | 21:0195:000814:0001:0001:00 |  | 62.1286 | -139.1287 | NGR bulk stream sediment | <177 micron (NGR) | 49 | 0108:s__08 | 960 | 75 | 25 | 9 | 20 | 7 | 0.2 | 460 | 2.4 | 0.5 | 5 | -2 | 43 | 0.6 | 5 | 826 | 20 | 2 | 7.2 | 4.2 | 285
115J :863532:00:------:-- | 21:0624:000961 | 21:0624 | 21:0195 | 21:0195:000815 | 21:0195:000815:0001:0001:00 |  | 62.1323 | -139.0795 | NGR bulk stream sediment | <177 micron (NGR) | 49 | 0109:s__09 | 961 | 61 | 16 | 10 | 18 | 8 | -0.2 | 160 | 2.1 | -0.2 | 3 | -2 | 37 | 0.5 | 2 | 1030 | 15 | -2 | 4.4 | 2.5 | 310
115J :863533:9W:------:-- | 21:0624:000962 | 21:0624 |  |  |  | 77 |  |  | Control Reference | Unspecified | 49 | 0901:R__01 | 962 | 120 | 57 | 36 | 275 | 26 | -0.2 | 480 | 3.3 | 0.6 | 10 | -2 | 56 | 0.9 | 6 | 727 | 30 | 16 | 3.2 | 17.9 | 520
115J :863534:00:------:-- | 21:0624:000963 | 21:0624 | 21:0195 | 21:0195:000816 | 21:0195:000816:0001:0001:00 |  | 62.12 | -139.1823 | NGR bulk stream sediment | <177 micron (NGR) | 49 | 0110:s__10 | 963 | 49 | 32 | 10 | 17 | 7 | -0.2 | 164 | 2.1 | -0.2 | 7 | -2 | 38 | 0.4 | 5 | 877 | 10 | 50 | 6 | 3.5 | 410
115J :863535:00:------:-- | 21:0624:000964 | 21:0624 | 21:0195 | 21:0195:000817 | 21:0195:000817:0001:0001:00 |  | 62.126 | -139.1842 | NGR bulk stream sediment | <177 micron (NGR) | 49 | 0111:s__11 | 964 | 77 | 25 | 12 | 21 | 9 | -0.2 | 220 | 2.2 | -0.2 | 4 | 2 | 41 | 0.5 | 4 | 1130 | 15 | 8 | 5.8 | 6.6 | 330
115J :863536:00:------:-- | 21:0624:000965 | 21:0624 | 21:0195 | 21:0195:000818 | 21:0195:000818:0001:0001:00 |  | 62.1351 | -139.247 | NGR bulk stream sediment | <177 micron (NGR) | 49 | 0112:s__12 | 965 | 104 | 35 | 15 | 30 | 11 | -0.2 | 270 | 3 | -0.2 | 8 | -2 | 51 | 2.9 | 2 | 1120 | 15 | -2 | 6.2 | 3.2 | 360
115J :863537:00:------:-- | 21:0624:000966 | 21:0624 | 21:0195 | 21:0195:000819 | 21:0195:000819:0001:0001:00 |  | 62.1658 | -139.1917 | NGR bulk stream sediment | <177 micron (NGR) | 49 | 0113:s__13 | 966 | 76 | 20 | 11 | 20 | 8 | -0.2 | 290 | 2.4 | -0.2 | 3 | -2 | 41 | 2 | 3 | 1090 | 15 | -2 | 6 | 2.4 | 295
115J :863538:00:------:-- | 21:0624:000967 | 21:0624 | 21:0195 | 21:0195:000820 | 21:0195:000820:0001:0001:00 |  | 62.171 | -139.1901 | NGR bulk stream sediment | <177 micron (NGR) | 49 | 0114:s__14 | 967 | 67 | 19 | 9 | 18 | 8 | 0.2 | 210 | 2.2 | -0.2 | 3 | -2 | 36 | 0.5 | 2 | 920 | 10 | -2 | 4.2 | 2.5 | 310
115J :863539:00:------:-- | 21:0624:000968 | 21:0624 | 21:0195 | 21:0195:000821 | 21:0195:000821:0001:0001:00 |  | 62.1723 | -139.1274 | NGR bulk stream sediment | <177 micron (NGR) | 49 | 0115:s__15 | 968 | 55 | 19 | 9 | 17 | 7 | -0.2 | 168 | 2 | 0.3 | 2 | -2 | 35 | 0.5 | 3 | 787 | 10 | 2 | 4.2 | 1.7 | 270
115J :863540:00:------:-- | 21:0624:000969 | 21:0624 | 21:0195 | 21:0195:000822 | 21:0195:000822:0001:0001:00 |  | 62.1743 | -139.0903 | NGR bulk stream sediment | <177 micron (NGR) | 49 | 0116:s__16 | 969 | 64 | 24 | 10 | 20 | 9 | -0.2 | 290 | 2.4 | -0.2 | 3 | -2 | 39 | 0.5 | 2 | 782 | 10 | -2 | 6.4 | 2.3 | 250
115J :863541:80:863545:10 | 21:0624:000970 | 21:0624 | 21:0195 | 21:0195:000825 | 21:0195:000825:0001:0001:02 |  | 62.2095 | -139.1223 | NGR bulk stream sediment | <177 micron (NGR) | 50 | 0011:bff_1 | 970 | 51 | 17 | 8 | 19 | 10 | -0.2 | 230 | 2 | -0.2 | 2 | -2 | 32 | 0.3 | 2 | 792 | -10 | -2 | 3.4 | 2.5 | 330
115J :863542:00:------:-- | 21:0624:000971 | 21:0624 | 21:0195 | 21:0195:000823 | 21:0195:000823:0001:0001:00 |  | 62.1709 | -139.0753 | NGR bulk stream sediment | <177 micron (NGR) | 50 | 0101:s__01 | 971 | 67 | 18 | 9 | 18 | 8 | -0.2 | 340 | 2 | -0.2 | 3 | -2 | 33 | 0.4 | 5 | 1040 | 10 | 4 | 6.2 | 3.1 | 310
115J :863543:00:------:-- | 21:0624:000972 | 21:0624 | 21:0195 | 21:0195:000824 | 21:0195:000824:0001:0001:00 |  | 62.2025 | -139.0771 | NGR bulk stream sediment | <177 micron (NGR) | 50 | 0102:s__02 | 972 | 52 | 14 | 7 | 15 | 6 | -0.2 | 144 | 1.76 | -0.2 | 3 | -2 | 28 | 0.5 | 2 | 865 | -10 | -2 | 3.2 | 2.9 | 330
115J :863544:9X:------:-- | 21:0624:000973 | 21:0624 |  |  |  | 78 |  |  | Control Reference | Unspecified | 50 | 0901:R__01 | 973 | 88 | 35 | 25 | 227 | 22 | -0.2 | 400 | 2.8 | 0.3 | 10 | -2 | 40 | 0.7 | 5 | 838 | -10 | 14 | 1.2 | 11.2 | 520
115J :863545:10:------:-- | 21:0624:000974 | 21:0624 | 21:0195 | 21:0195:000825 | 21:0195:000825:0001:0001:01 |  | 62.2095 | -139.1223 | NGR bulk stream sediment | <177 micron (NGR) | 50 | 0012:bff_1 | 974 | 49 | 16 | 8 | 20 | 8 | -0.2 | 220 | 2 | -0.2 | 2 | -2 | 31 | 0.4 | 2 | 840 | -10 | -2 | 4 | 2.3 | 270
115J :863546:20:863545:10 | 21:0624:000975 | 21:0624 | 21:0195 | 21:0195:000825 | 21:0195:000825:0002:0001:00 |  | 62.2095 | -139.1223 | NGR bulk stream sediment | <177 micron (NGR) | 50 | 0013:bff_1 | 975 | 52 | 18 | 8 | 18 | 7 | -0.2 | 240 | 2.1 | -0.2 | 2 | -2 | 34 | 0.4 | 2 | 799 | -10 | -2 | 6 | 2.3 | 270
115J :863547:00:------:-- | 21:0624:000976 | 21:0624 | 21:0195 | 21:0195:000826 | 21:0195:000826:0001:0001:00 |  | 62.2503 | -139.0983 | NGR bulk stream sediment | <177 micron (NGR) | 50 | 0103:s__03 | 976 | 58 | 15 | 10 | 14 | 6 | -0.2 | 210 | 1.56 | -0.2 | 3 | -2 | 26 | 0.3 | 2 | 1050 | -10 | 2 | 3.2 | 4.3 | 330
115J :863548:00:------:-- | 21:0624:000977 | 21:0624 | 21:0195 | 21:0195:000827 | 21:0195:000827:0001:0001:00 |  | 62.2489 | -139.14 | NGR bulk stream sediment | <177 micron (NGR) | 50 | 0104:s__04 | 977 | 68 | 7 | 6 | 8 | -2 | -0.2 | 420 | 7 | -0.2 | 32 | -2 | -5 | 0.6 | 2 | 140 | 55 | -2 | 79.2 | 0.8 | 50
115J :863549:00:------:-- | 21:0624:000978 | 21:0624 | 21:0195 | 21:0195:000828 | 21:0195:000828:0001:0001:00 |  | 62.2421 | -139.1744 | NGR bulk stream sediment | <177 micron (NGR) | 50 | 0105:s__05 | 978 | 52 | 19 | 10 | 17 | 7 | -0.2 | 156 | 2 | -0.2 | 3 | -2 | 34 | 0.6 | 2 | 880 | 15 | -2 | 4 | 2.1 | 270
115J :863550:00:------:-- | 21:0624:000979 | 21:0624 | 21:0195 | 21:0195:000829 | 21:0195:000829:0001:0001:00 |  | 62.2236 | -139.224 | NGR bulk stream sediment | <177 micron (NGR) | 50 | 0106:s__06 | 979 | 55 | 12 | 9 | 19 | 7 | -0.2 | 220 | 2 | -0.2 | 3 | -2 | 37 | 0.7 | 2 | 869 | 10 | -2 | 5.2 | 2.8 | 270
115J :863551:00:------:-- | 21:0624:000980 | 21:0624 | 21:0195 | 21:0195:000830 | 21:0195:000830:0001:0001:00 |  | 62.2329 | -139.2364 | NGR bulk stream sediment | <177 micron (NGR) | 50 | 0107:s__07 | 980 | 69 | 20 | 11 | 21 | 9 | -0.2 | 340 | 2.3 | -0.2 | 3 | -2 | 40 | 0.6 | 3 | 970 | 20 | -2 | 8.6 | 2.6 | 260
115J :863552:00:------:-- | 21:0624:000981 | 21:0624 | 21:0195 | 21:0195:000831 | 21:0195:000831:0001:0001:00 |  | 62.2268 | -139.2965 | NGR bulk stream sediment | <177 micron (NGR) | 50 | 0108:s__08 | 981 | 58 | 18 | 12 | 17 | 11 | -0.2 | 280 | 2.4 | -0.2 | 3 | -2 | 47 | 1.6 | 2 | 970 | 20 | 2 | 8.4 | 2.7 | 285
115J :863553:00:------:-- | 21:0624:000982 | 21:0624 | 21:0195 | 21:0195:000832 | 21:0195:000832:0001:0001:00 |  | 62.244 | -139.007 | NGR bulk stream sediment | <177 micron (NGR) | 50 | 0109:s__09 | 982 | 70 | 22 | 11 | 22 | 11 | -0.2 | 470 | 2.4 | -0.2 | 5 | -2 | 43 | 0.7 | 4 | 854 | 20 | 2 | 7.4 | 2.9 | 215
115J :863554:00:------:-- | 21:0624:000983 | 21:0624 | 21:0195 | 21:0195:000833 | 21:0195:000833:0001:0001:00 |  | 62.2036 | -138.9699 | NGR bulk stream sediment | <177 micron (NGR) | 50 | 0110:s__10 | 983 | 29 | 5 | 8 | 7 | 3 | -0.2 | 108 | 0.98 | -0.2 | 1 | -2 | 19 | 0.7 | 2 | 920 | 15 | 2 | -1 | 4.4 | 295
115J :863555:00:------:-- | 21:0624:000984 | 21:0624 | 21:0195 | 21:0195:000834 | 21:0195:000834:0001:0001:00 |  | 62.1739 | -138.9789 | NGR bulk stream sediment | <177 micron (NGR) | 50 | 0111:s__11 | 984 | 81 | 25 | 16 | 21 | 8 | -0.2 | 320 | 2.2 | -0.2 | 4 | -2 | 35 | 0.2 | 2 | 970 | 15 | 2 | 6 | 4.2 | 250
115J :863556:00:------:-- | 21:0624:000985 | 21:0624 | 21:0195 | 21:0195:000835 | 21:0195:000835:0001:0001:00 |  | 62.171 | -138.9713 | NGR bulk stream sediment | <177 micron (NGR) | 50 | 0112:s__12 | 985 | 88 | 29 | 17 | 23 | 10 | 0.3 | 410 | 2.2 | -0.2 | 3 | -2 | 38 | 0.3 | 3 | 930 | 30 | -2 | 8.4 | 4.5 | 295
115J :863557:00:------:-- | 21:0624:000986 | 21:0624 | 21:0195 | 21:0195:000836 | 21:0195:000836:0001:0001:00 |  | 62.1724 | -138.9139 | NGR bulk stream sediment | <177 micron (NGR) | 50 | 0113:s__13 | 986 | 67 | 17 | 13 | 14 | 5 | -0.2 | 240 | 1.72 | -0.2 | 3 | -2 | 28 | 0.4 | 2 | 1070 | 15 | 2 | 4.2 | 5.1 | 310
115J :863558:00:------:-- | 21:0624:000987 | 21:0624 | 21:0195 | 21:0195:000837 | 21:0195:000837:0001:0001:00 |  | 62.1708 | -138.8545 | NGR bulk stream sediment | <177 micron (NGR) | 50 | 0114:s__14 | 987 | 60 | 17 | 13 | 18 | 6 | -0.2 | 136 | 2.2 | -0.2 | 4 | -2 | 36 | 0.3 | 2 | 866 | 20 | -2 | 13 | 2.1 | 260
115J :863559:00:------:-- | 21:0624:000988 | 21:0624 | 21:0195 | 21:0195:000838 | 21:0195:000838:0001:0001:00 |  | 62.1539 | -138.8128 | NGR bulk stream sediment | <177 micron (NGR) | 50 | 0115:s__15 | 988 | 97 | 19 | 11 | 5 | -2 | 0.2 | 156 | 28 | -0.2 | 124 | 4 | 134 | 0.2 | 3 | 654 | 45 | 2 | 48.6 | 11.8 | 80
115J :863560:00:------:-- | 21:0624:000989 | 21:0624 | 21:0195 | 21:0195:000839 | 21:0195:000839:0001:0001:00 |  | 62.1333 | -138.8426 | NGR bulk stream sediment | <177 micron (NGR) | 50 | 0116:s__16 | 989 | 82 | 34 | 18 | 16 | 96 | 0.3 | 6600 | 8 | 0.4 | 13 | 2 | 172 | 0.2 | 5 | 649 | 85 | -2 | 40.2 | 4.9 | 260
115J :863561:80:863562:10 | 21:0624:000990 | 21:0624 | 21:0195 | 21:0195:000840 | 21:0195:000840:0001:0001:02 |  | 62.1564 | -138.854 | NGR bulk stream sediment | <177 micron (NGR) | 51 | 0011:bff_1 | 990 | 76 | 25 | 10 | 18 | 6 | 0.3 | 350 | 2 | 0.4 | 2 | -2 | 39 | 0.4 | 5 | 679 | 20 | -2 | 8.6 | 9.3 | 320
115J :863562:10:------:-- | 21:0624:000991 | 21:0624 | 21:0195 | 21:0195:000840 | 21:0195:000840:0001:0001:01 |  | 62.1564 | -138.854 | NGR bulk stream sediment | <177 micron (NGR) | 51 | 0012:bff_1 | 991 | 76 | 25 | 8 | 17 | 6 | 0.5 | 360 | 2 | -0.2 | 2 | -2 | 39 | 0.3 | 3 | 720 | 10 | -2 | 9 | 8.3 | 280
115J :863563:20:863562:10 | 21:0624:000992 | 21:0624 | 21:0195 | 21:0195:000840 | 21:0195:000840:0002:0001:00 |  | 62.1564 | -138.854 | NGR bulk stream sediment | <177 micron (NGR) | 51 | 0013:bff_1 | 992 | 76 | 27 | 7 | 18 | 6 | -0.2 | 390 | 2.2 | 0.4 | 2 | -2 | 40 | -0.2 | 2 | 673 | 20 | -2 | 9.4 | 9.2 | 335
115J :863564:9Y:------:-- | 21:0624:000993 | 21:0624 |  |  |  | 79 |  |  | Control Reference | Unspecified | 51 | 0901:R__01 | 993 | 113 | 90 | 19 | 208 | 19 | -0.2 | 820 | 2.9 | 1.3 | 7 | -2 | 64 | 0.7 | 4 | 724 | 25 | 4 | 2.2 | 3.1 | 460
115J :863565:00:------:-- | 21:0624:000994 | 21:0624 | 21:0195 | 21:0195:000841 | 21:0195:000841:0001:0001:00 |  | 62.1427 | -138.9175 | NGR bulk stream sediment | <177 micron (NGR) | 51 | 0101:s__01 | 994 | 85 | 37 | 12 | 29 | 12 | 0.4 | 440 | 4 | 0.4 | 8 | -2 | 94 | 0.2 | 3 | 774 | 60 | -2 | 22.6 | 3.8 | 180
115J :863566:00:------:-- | 21:0624:000995 | 21:0624 | 21:0195 | 21:0195:000842 | 21:0195:000842:0001:0001:00 |  | 62.1173 | -138.9774 | NGR bulk stream sediment | <177 micron (NGR) | 51 | 0102:s__02 | 995 | 51 | 14 | 6 | 17 | 6 | 0.2 | 210 | 1.28 | -0.2 | 2 | -2 | 30 | -0.2 | 1 | 727 | -10 | -2 | 3 | 1.8 | 230
115J :863567:00:------:-- | 21:0624:000996 | 21:0624 | 21:0195 | 21:0195:000843 | 21:0195:000843:0001:0001:00 |  | 62.1128 | -138.9633 | NGR bulk stream sediment | <177 micron (NGR) | 51 | 0103:s__03 | 996 | 73 | 16 | 5 | 17 | 6 | -0.2 | 300 | 1.32 | -0.2 | 3 | -2 | 25 | -0.2 | 2 | 743 | 15 | -2 | 2.8 | 3.7 | 230
115J :863568:00:------:-- | 21:0624:000997 | 21:0624 | 21:0195 | 21:0195:000844 | 21:0195:000844:0001:0001:00 |  | 62.0899 | -138.9324 | NGR bulk stream sediment | <177 micron (NGR) | 51 | 0104:s__04 | 997 | 46 | 11 | 4 | 17 | 6 | -0.2 | 220 | 1.24 | -0.2 | 3 | -2 | 30 | -0.2 | 1 | 688 | -10 | 2 | 3.4 | 3.1 | 220
115J :863569:00:------:-- | 21:0624:000998 | 21:0624 | 21:0195 | 21:0195:000845 | 21:0195:000845:0001:0001:00 |  | 62.082 | -138.8419 | NGR bulk stream sediment | <177 micron (NGR) | 51 | 0105:s__05 | 998 | 61 | 14 | 10 | 11 | 5 | 0.4 | 300 | 1.6 | -0.2 | 1 | -2 | 32 | 0.2 | 3 | 573 | 10 | -2 | 6 | 8.3 | 345
115J :863570:00:------:-- | 21:0624:000999 | 21:0624 | 21:0195 | 21:0195:000846 | 21:0195:000846:0001:0001:00 |  | 62.0799 | -138.8531 | NGR bulk stream sediment | <177 micron (NGR) | 51 | 0106:s__06 | 999 | 67 | 15 | 7 | 13 | 5 | 0.3 | 320 | 1.64 | 0.5 | 1 | -2 | 37 | 0.2 | 1 | 626 | -10 | 2 | 4.6 | 8 | 290
115J :863571:00:------:-- | 21:0624:001000 | 21:0624 | 21:0195 | 21:0195:000847 | 21:0195:000847:0001:0001:00 |  | 62.0601 | -139.0167 | NGR bulk stream sediment | <177 micron (NGR) | 51 | 0107:s__07 | 1000 | 44 | 11 | 3 | 14 | 4 | -0.2 | 114 | 1.15 | -0.2 | 1 | -2 | 26 | 0.3 | -1 | 658 | -10 | -2 | 2.8 | 2.5 | 270
115J :863572:00:------:-- | 21:0624:001001 | 21:0624 | 21:0195 | 21:0195:000848 | 21:0195:000848:0001:0001:00 |  | 62.0844 | -139.0172 | NGR bulk stream sediment | <177 micron (NGR) | 51 | 0108:s__08 | 1001 | 63 | 28 | 7 | 24 | 7 | 0.4 | 230 | 1.8 | 0.2 | 3 | -2 | 42 | 0.4 | -1 | 731 | 15 | 2 | 7 | 2.6 | 220
115J :863573:00:------:-- | 21:0624:001002 | 21:0624 | 21:0195 | 21:0195:000849 | 21:0195:000849:0001:0001:00 |  | 62.0913 | -139.0344 | NGR bulk stream sediment | <177 micron (NGR) | 51 | 0109:s__09 | 1002 | 47 | 15 | 5 | 18 | 8 | 0.2 | 184 | 1.3 | -0.2 | 2 | -2 | 30 | 0.3 | 1 | 734 | -10 | -2 | 3.2 | 2 | 255
115J :863574:00:------:-- | 21:0624:001003 | 21:0624 | 21:0195 | 21:0195:000850 | 21:0195:000850:0001:0001:00 |  | 62.0761 | -139.0491 | NGR bulk stream sediment | <177 micron (NGR) | 51 | 0110:s__10 | 1003 | 45 | 11 | 5 | 15 | 5 | -0.2 | 152 | 1.2 | -0.2 | 2 | -2 | 25 | -0.2 | -1 | 680 | -10 | 6 | 1.4 | 2.2 | 265
115J :863575:00:------:-- | 21:0624:001004 | 21:0624 | 21:0195 | 21:0195:000851 | 21:0195:000851:0001:0001:00 |  | 62.0487 | -139.0631 | NGR bulk stream sediment | <177 micron (NGR) | 51 | 0111:s__11 | 1004 | 73 | 22 | 6 | 20 | 7 | 0.2 | 168 | 1.5 | -0.2 | 1 | -2 | 23 | -0.2 | 1 | 557 | 65 | -2 | 13 | 3 | 255
115J :863576:00:------:-- | 21:0624:001005 | 21:0624 | 21:0195 | 21:0195:000852 | 21:0195:000852:0001:0001:00 |  | 62.0207 | -139.3423 | NGR bulk stream sediment | <177 micron (NGR) | 51 | 0112:s__12 | 1005 | 69 | 11 | 6 | 10 | 6 | 0.2 | 300 | 1.6 | 0.3 | 3 | -2 | 41 | 0.3 | 1 | 826 | 10 | -2 | 4.8 | 2.7 | 280
115J :863577:00:------:-- | 21:0624:001006 | 21:0624 | 21:0195 | 21:0195:000853 | 21:0195:000853:0001:0001:00 |  | 62.0219 | -139.3918 | NGR bulk stream sediment | <177 micron (NGR) | 51 | 0113:s__13 | 1006 | 90 | 26 | 16 | 21 | 8 | 0.3 | 550 | 1.82 | 0.3 | 6 | -2 | 41 | 1.1 | 1 | 725 | 20 | -2 | 7.6 | 3.3 | 320
115J :863578:00:------:-- | 21:0624:001007 | 21:0624 | 21:0195 | 21:0195:000854 | 21:0195:000854:0001:0001:00 |  | 62.039 | -139.4054 | NGR bulk stream sediment | <177 micron (NGR) | 51 | 0114:s__14 | 1007 | 83 | 21 | 20 | 17 | 6 | 0.4 | 360 | 1.82 | 0.5 | 6 | -2 | 40 | 1.6 | 2 | 862 | 20 | -2 | 5.4 | 2.3 | 240
115J :863579:00:------:-- | 21:0624:001008 | 21:0624 | 21:0195 | 21:0195:000855 | 21:0195:000855:0001:0001:00 |  | 62.0411 | -139.4143 | NGR bulk stream sediment | <177 micron (NGR) | 51 | 0115:s__15 | 1008 | 85 | 19 | 15 | 16 | 7 | -0.2 | 420 | 2 | -0.2 | 6 | -2 | 43 | 1 | -1 | 816 | 15 | 2 | 4.4 | 2.6 | 280
115J :863580:00:------:-- | 21:0624:001009 | 21:0624 | 21:0195 | 21:0195:000856 | 21:0195:000856:0001:0001:00 |  | 62.0328 | -139.4897 | NGR bulk stream sediment | <177 micron (NGR) | 51 | 0116:s__16 | 1009 | 85 | 18 | 17 | 17 | 8 | 0.2 | 470 | 2 | -0.2 | 7 | -2 | 39 | 0.9 | -1 | 753 | 20 | -2 | 9.2 | 3.1 | 230
115J :863581:80:863582:10 | 21:0624:001010 | 21:0624 | 21:0195 | 21:0195:000857 | 21:0195:000857:0001:0001:02 |  | 62.0235 | -139.4632 | NGR bulk stream sediment | <177 micron (NGR) | 52 | 0011:bff_1 | 1010 | 84 | 23 | 13 | 20 | 8 | 0.4 | 470 | 2.2 | 0.4 | 8 | -2 | 44 | 0.9 | -1 | 776 | 20 | 2 | 10.4 | 3.3 | 345
115J :863582:10:------:-- | 21:0624:001011 | 21:0624 | 21:0195 | 21:0195:000857 | 21:0195:000857:0001:0001:01 |  | 62.0235 | -139.4632 | NGR bulk stream sediment | <177 micron (NGR) | 52 | 0012:bff_1 | 1011 | 83 | 23 | 15 | 19 | 8 | 0.3 | 470 | 2.2 | 0.2 | 9 | -2 | 42 | 0.9 | 1 | 713 | 20 | 2 | 11.8 | 3.6 | 200
115J :863583:20:863582:10 | 21:0624:001012 | 21:0624 | 21:0195 | 21:0195:000857 | 21:0195:000857:0002:0001:00 |  | 62.0235 | -139.4632 | NGR bulk stream sediment | <177 micron (NGR) | 52 | 0013:bff_1 | 1012 | 85 | 20 | 11 | 20 | 8 | 0.3 | 460 | 2.05 | 0.4 | 8 | -2 | 44 | 1 | 2 | 776 | 20 | -2 | 8.8 | 3.2 | 215
115J :863584:00:------:-- | 21:0624:001013 | 21:0624 | 21:0195 | 21:0195:000858 | 21:0195:000858:0001:0001:00 |  | 62.0182 | -139.5092 | NGR bulk stream sediment | <177 micron (NGR) | 52 | 0101:s__01 | 1013 | 58 | 26 | 9 | 23 | 8 | -0.2 | 3100 | 2 | -0.2 | 4 | -2 | 44 | 0.5 | 3 | 713 | 20 | 2 | 9 | 3 | 290
115J :863585:00:------:-- | 21:0624:001014 | 21:0624 | 21:0195 | 21:0195:000859 | 21:0195:000859:0001:0001:00 |  | 62.1713 | -138.7822 | NGR bulk stream sediment | <177 micron (NGR) | 52 | 0102:s__02 | 1014 | 31 | 9 | 5 | 9 | 3 | -0.2 | 120 | 0.84 | -0.2 | 1 | -2 | 19 | -0.2 | 1 | 796 | -10 | -2 | 1.8 | 4.2 | 245
115J :863586:00:------:-- | 21:0624:001015 | 21:0624 | 21:0195 | 21:0195:000860 | 21:0195:000860:0001:0001:00 |  | 62.1647 | -138.6777 | NGR bulk stream sediment | <177 micron (NGR) | 52 | 0103:s__03 | 1015 | 41 | 9 | 4 | 9 | 4 | 0.2 | 152 | 1.08 | -0.2 | 1 | -2 | 25 | 2 | 2 | 836 | -10 | 2 | -1 | 3.4 | 215
115J :863587:00:------:-- | 21:0624:001016 | 21:0624 | 21:0195 | 21:0195:000861 | 21:0195:000861:0001:0001:00 |  | 62.152 | -138.6436 | NGR bulk stream sediment | <177 micron (NGR) | 52 | 0104:s__04 | 1016 | 38 | 9 | 7 | 10 | 2 | 0.2 | 116 | 0.92 | -0.2 | 2 | -2 | 15 | 0.7 | 1 | 906 | -10 | -2 | 1.8 | 2.9 | 180
115J :863588:00:------:-- | 21:0624:001017 | 21:0624 | 21:0195 | 21:0195:000862 | 21:0195:000862:0001:0001:00 |  | 62.1447 | -138.5984 | NGR bulk stream sediment | <177 micron (NGR) | 52 | 0105:s__05 | 1017 | 24 | 5 | -2 | 7 | 3 | -0.2 | 104 | 0.58 | -0.2 | -1 | 2 | 12 | 0.2 | -1 | 763 | -10 | 2 | 1.6 | 3.3 | 255
115J :863589:00:------:-- | 21:0624:001018 | 21:0624 | 21:0195 | 21:0195:000863 | 21:0195:000863:0001:0001:00 |  | 62.1133 | -138.5776 | NGR bulk stream sediment | <177 micron (NGR) | 52 | 0106:s__06 | 1018 | 77 | 24 | 9 | 25 | 13 | 0.2 | 1900 | 2.4 | 0.6 | 1 | 2 | 44 | -0.2 | -1 | 713 | 40 | -2 | 14.6 | 5.2 | 195
115J :863590:00:------:-- | 21:0624:001019 | 21:0624 | 21:0195 | 21:0195:000864 | 21:0195:000864:0001:0001:00 |  | 62.0976 | -138.5739 | NGR bulk stream sediment | <177 micron (NGR) | 52 | 0107:s__07 | 1019 | 68 | 20 | 7 | 16 | 6 | -0.2 | 410 | 1.74 | 0.3 | 1 | -2 | 40 | -0.2 | 3 | 610 | 40 | 4 | 6.8 | 8.8 | 305
115J :863591:00:------:-- | 21:0624:001020 | 21:0624 | 21:0195 | 21:0195:000865 | 21:0195:000865:0001:0001:00 |  | 62.1309 | -138.5566 | NGR bulk stream sediment | <177 micron (NGR) | 52 | 0108:s__08 | 1020 | 41 | 19 | 5 | 17 | 7 | 0.2 | 192 | 1.3 | -0.2 | 3 | -2 | 26 | -0.2 | 2 | 809 | -10 | -2 | 4.6 | 3.3 | 215
115J :863592:00:------:-- | 21:0624:001021 | 21:0624 | 21:0195 | 21:0195:000866 | 21:0195:000866:0001:0001:00 |  | 62.1405 | -138.5128 | NGR bulk stream sediment | <177 micron (NGR) | 52 | 0109:s__09 | 1021 | 32 | 13 | 3 | 13 | 5 | -0.2 | 144 | 1.15 | 0.2 | 2 | 2 | 24 | -0.2 | -1 | 803 | -10 | -2 | 2 | 3.6 | 230
115J :863593:00:------:-- | 21:0624:001022 | 21:0624 | 21:0195 | 21:0195:000867 | 21:0195:000867:0001:0001:00 |  | 62.1339 | -138.503 | NGR bulk stream sediment | <177 micron (NGR) | 52 | 0110:s__10 | 1022 | 32 | 9 | 3 | 11 | 3 | -0.2 | 116 | 1.1 | -0.2 | 1 | 2 | 24 | 0.4 | -1 | 789 | -10 | 4 | 2.8 | 4.2 | 230
115J :863594:00:------:-- | 21:0624:001023 | 21:0624 | 21:0195 | 21:0195:000868 | 21:0195:000868:0001:0001:00 |  | 62.1402 | -138.3909 | NGR bulk stream sediment | <177 micron (NGR) | 52 | 0111:s__11 | 1023 | 27 | 6 | 4 | 6 | 4 | 0.4 | 128 | 0.96 | -0.2 | 1 | -2 | 23 | -0.2 | -1 | 849 | -10 | -2 | 1 | 4.5 | 265
115J :863595:9Y:------:-- | 21:0624:001024 | 21:0624 |  |  |  | 79 |  |  | Control Reference | Unspecified | 52 | 0901:R__01 | 1024 | 108 | 88 | 20 | 216 | 22 | -0.2 | 900 | 2.88 | 0.7 | 6 | -2 | 53 | 0.5 | -1 | 895 | 35 | 4 | 2.4 | 2.8 | 410
115J :863596:00:------:-- | 21:0624:001025 | 21:0624 | 21:0195 | 21:0195:000869 | 21:0195:000869:0001:0001:00 |  | 62.105 | -138.3878 | NGR bulk stream sediment | <177 micron (NGR) | 52 | 0112:s__12 | 1025 | 33 | 7 | 4 | 9 | 5 | -0.2 | 132 | 1 | -0.2 | 2 | -2 | 19 | -0.2 | 1 | 933 | -10 | -2 | 1.6 | 3.2 | 390
115J :863597:00:------:-- | 21:0624:001026 | 21:0624 | 21:0195 | 21:0195:000870 | 21:0195:000870:0001:0001:00 |  | 62.0878 | -138.3953 | NGR bulk stream sediment | <177 micron (NGR) | 52 | 0113:s__13 | 1026 | 53 | 21 | 7 | 16 | 6 | -0.2 | 290 | 1.8 | -0.2 | 2 | -2 | 32 | 0.3 | -1 | 908 | 20 | -2 | 11 | 3.1 | 330
115J :863598:00:------:-- | 21:0624:001027 | 21:0624 | 21:0195 | 21:0195:000871 | 21:0195:000871:0001:0001:00 |  | 62.0902 | -138.4723 | NGR bulk stream sediment | <177 micron (NGR) | 52 | 0114:s__14 | 1027 | 36 | 11 | 3 | 11 | 5 | -0.2 | 152 | 1.96 | -0.2 | 2 | -2 | 20 | 0.2 | -1 | 922 | 10 | -2 | 2 | 2.9 | 310
115J :863599:00:------:-- | 21:0624:001028 | 21:0624 | 21:0195 | 21:0195:000872 | 21:0195:000872:0001:0001:00 |  | 62.0845 | -138.5043 | NGR bulk stream sediment | <177 micron (NGR) | 52 | 0115:s__15 | 1028 | 55 | 19 | 7 | 14 | 6 | -0.2 | 230 | 1.6 | -0.2 | 2 | -2 | 33 | 0.2 | -1 | 763 | 15 | -2 | 6.4 | 7.6 | 280
115J :863600:00:------:-- | 21:0624:001029 | 21:0624 | 21:0195 | 21:0195:000873 | 21:0195:000873:0001:0001:00 |  | 62.0348 | -138.5494 | NGR bulk stream sediment | <177 micron (NGR) | 52 | 0116:s__16 | 1029 | 58 | 14 | 5 | 12 | 6 | -0.2 | 280 | 1.72 | -0.2 | 1 | -2 | 35 | -0.2 | -1 | 680 | 15 | 4 | 9.8 | 6.3 | 265
115J :863601:80:863611:20 | 21:0624:001030 | 21:0624 | 21:0195 | 21:0195:000881 | 21:0195:000881:0002:0001:02 |  | 62.093 | -138.663 | NGR bulk stream sediment | <177 micron (NGR) | 53 | 0011:bff_1 | 1030 | 57 | 22 | 2 | 19 | 7 | -0.2 | 270 | 1.78 | -0.2 | 2 | -2 | 42 | -0.2 | -1 | 638 | 20 | -2 | 8.6 | 2.5 | 255
115J :863602:00:------:-- | 21:0624:001031 | 21:0624 | 21:0195 | 21:0195:000874 | 21:0195:000874:0001:0001:00 |  | 62.0385 | -138.5612 | NGR bulk stream sediment | <177 micron (NGR) | 53 | 0101:s__01 | 1031 | 68 | 15 | 5 | 13 | 5 | -0.2 | 300 | 1.76 | -0.2 | 1 | -2 | 31 | -0.2 | 2 | 658 | 15 | 6 | 7.8 | 9.2 | 360
115J :863603:00:------:-- | 21:0624:001032 | 21:0624 | 21:0195 | 21:0195:000875 | 21:0195:000875:0001:0001:00 |  | 62.0221 | -138.5956 | NGR bulk stream sediment | <177 micron (NGR) | 53 | 0102:s__02 | 1032 | 85 | 19 | 6 | 17 | 6 | -0.2 | 400 | 2.2 | -0.2 | 2 | 2 | 33 | -0.2 | -1 | 682 | 15 | -2 | 8.8 | 10.9 | 330
115J :863604:00:------:-- | 21:0624:001033 | 21:0624 | 21:0195 | 21:0195:000876 | 21:0195:000876:0001:0001:00 |  | 62.0275 | -138.6009 | NGR bulk stream sediment | <177 micron (NGR) | 53 | 0103:s__03 | 1033 | 88 | 23 | 8 | 16 | 7 | -0.2 | 420 | 2.3 | -0.2 | 2 | -2 | 34 | 0.3 | 2 | 668 | 25 | -2 | 13 | 13.1 | 295
115J :863605:00:------:-- | 21:0624:001034 | 21:0624 | 21:0195 | 21:0195:000877 | 21:0195:000877:0001:0001:00 |  | 62.0641 | -138.5842 | NGR bulk stream sediment | <177 micron (NGR) | 53 | 0104:s__04 | 1034 | 60 | 16 | 9 | 12 | 6 | -0.2 | 220 | 1.78 | 0.2 | 1 | -2 | 32 | 0.3 | -1 | 680 | 20 | 2 | 9.2 | 5.5 | 310
115J :863606:00:------:-- | 21:0624:001035 | 21:0624 | 21:0195 | 21:0195:000878 | 21:0195:000878:0001:0001:00 |  | 62.0802 | -138.6064 | NGR bulk stream sediment | <177 micron (NGR) | 53 | 0105:s__05 | 1035 | 81 | 21 | 9 | 17 | 6 | -0.2 | 360 | 2.3 | 0.4 | 2 | -2 | 35 | -0.2 | 1 | 737 | 40 | -2 | 13.8 | 6.4 | 325
115J :863607:9W:------:-- | 21:0624:001036 | 21:0624 |  |  |  | 77 |  |  | Control Reference | Unspecified | 53 | 0901:R__01 | 1036 | 132 | 57 | 29 | 278 | 19 | -0.2 | 500 | 2.7 | 0.5 | 12 | 2 | 53 | 1.3 | 2 | 667 | 20 | 18 | 2.2 | 18.5 | 360
115J :863608:00:------:-- | 21:0624:001037 | 21:0624 | 21:0195 | 21:0195:000879 | 21:0195:000879:0001:0001:00 |  | 62.0815 | -138.6185 | NGR bulk stream sediment | <177 micron (NGR) | 53 | 0106:s__06 | 1037 | 59 | 15 | 6 | 12 | 6 | -0.2 | 360 | 1.48 | -0.2 | 1 | -2 | 29 | 0.2 | -1 | 653 | 15 | 2 | 6.6 | 8.1 | 350
115J :863609:00:------:-- | 21:0624:001038 | 21:0624 | 21:0195 | 21:0195:000880 | 21:0195:000880:0001:0001:00 |  | 62.0637 | -138.6964 | NGR bulk stream sediment | <177 micron (NGR) | 53 | 0107:s__07 | 1038 | 58 | 20 | 7 | 14 | 6 | -0.2 | 390 | 2 | -0.2 | 2 | 2 | 34 | -0.2 | 2 | 741 | 25 | -2 | 10.2 | 5.8 | 265
115J :863610:10:------:-- | 21:0624:001039 | 21:0624 | 21:0195 | 21:0195:000881 | 21:0195:000881:0001:0001:00 |  | 62.093 | -138.663 | NGR bulk stream sediment | <177 micron (NGR) | 53 | 0013:bff_1 | 1039 | 72 | 32 | 6 | 24 | 12 | -0.2 | 540 | 2.7 | -0.2 | 2 | -2 | 59 | 0.3 | -1 | 707 | 25 | -2 | 14.2 | 2.9 | 310
115J :863611:20:863610:10 | 21:0624:001040 | 21:0624 | 21:0195 | 21:0195:000881 | 21:0195:000881:0002:0001:01 |  | 62.093 | -138.663 | NGR bulk stream sediment | <177 micron (NGR) | 53 | 0012:bff_1 | 1040 | 54 | 21 | 5 | 18 | 8 | -0.2 | 260 | 1.72 | -0.2 | 2 | -2 | 45 | 0.2 | -1 | 687 | 15 | -2 | 7.8 | 2.4 | 295
115J :863612:00:------:-- | 21:0624:001041 | 21:0624 | 21:0195 | 21:0195:000882 | 21:0195:000882:0001:0001:00 |  | 62.0907 | -138.7314 | NGR bulk stream sediment | <177 micron (NGR) | 53 | 0108:s__08 | 1041 | 83 | 21 | 8 | 31 | 59 | -0.2 | 10000 | 4.8 | 0.4 | 6 | 2 | 64 | 0.2 | -1 | 752 | 40 | 2 | 17.2 | 9.7 | 280
115J :863613:00:------:-- | 21:0624:001042 | 21:0624 | 21:0195 | 21:0195:000883 | 21:0195:000883:0001:0001:00 |  | 62.1235 | -138.7015 | NGR bulk stream sediment | <177 micron (NGR) | 53 | 0109:s__09 | 1042 | 57 | 14 | 7 | 17 | 4 | -0.2 | 132 | 1.28 | -0.2 | 1 | -2 | 33 | 0.3 | -1 | 768 | 15 | -2 | 5.2 | 5.6 | 460
115J :863614:00:------:-- | 21:0624:001043 | 21:0624 | 21:0195 | 21:0195:000884 | 21:0195:000884:0001:0001:00 |  | 62.122 | -138.8047 | NGR bulk stream sediment | <177 micron (NGR) | 53 | 0110:s__10 | 1043 | 56 | 18 | 6 | 16 | 6 | -0.2 | 202 | 1.64 | -0.2 | 2 | -2 | 35 | 0.3 | 1 | 801 | 20 | -2 | 6.8 | 8 | 295
115J :863615:00:------:-- | 21:0624:001044 | 21:0624 | 21:0195 | 21:0195:000885 | 21:0195:000885:0001:0001:00 |  | 62.0088 | -138.9838 | NGR bulk stream sediment | <177 micron (NGR) | 53 | 0111:s__11 | 1044 | 112 | 34 | 16 | 26 | 9 | -0.2 | 560 | 2.2 | 0.6 | 3 | -2 | 43 | 0.2 | 1 | 726 | 65 | -2 | 18 | 9.6 | 310
115J :863616:00:------:-- | 21:0624:001045 | 21:0624 | 21:0195 | 21:0195:000886 | 21:0195:000886:0001:0001:00 |  | 62.0122 | -138.9348 | NGR bulk stream sediment | <177 micron (NGR) | 53 | 0112:s__12 | 1045 | 71 | 19 | 9 | 17 | 7 | -0.2 | 280 | 1.52 | 0.2 | 2 | -2 | 33 | 0.2 | -1 | 716 | 20 | -2 | 7 | 7.4 | 325
115J :863617:00:------:-- | 21:0624:001046 | 21:0624 | 21:0195 | 21:0195:000887 | 21:0195:000887:0001:0001:00 |  | 62.0101 | -138.8482 | NGR bulk stream sediment | <177 micron (NGR) | 53 | 0113:s__13 | 1046 | 59 | 18 | 8 | 14 | 7 | -0.2 | 360 | 2.2 | 0.3 | 2 | -2 | 42 | -0.2 | 2 | 716 | 20 | -2 | 13 | 3.8 | 280
115J :863618:00:------:-- | 21:0624:001047 | 21:0624 | 21:0195 | 21:0195:000888 | 21:0195:000888:0001:0001:00 |  | 62.0149 | -138.8358 | NGR bulk stream sediment | <177 micron (NGR) | 53 | 0114:s__14 | 1047 | 64 | 17 | 11 | 13 | 5 | -0.2 | 280 | 1.56 | 0.2 | 3 | -2 | 29 | 0.5 | 4 | 661 | -10 | -2 | 5 | 9.6 | 330
115J :863619:00:------:-- | 21:0624:001048 | 21:0624 | 21:0195 | 21:0195:000889 | 21:0195:000889:0001:0001:00 |  | 62.0049 | -138.7963 | NGR bulk stream sediment | <177 micron (NGR) | 53 | 0115:s__15 | 1048 | 51 | 8 | 6 | 8 | 3 | -0.2 | 96 | 1.04 | -0.2 | 2 | -2 | 19 | 0.2 | -1 | 547 | 10 | -2 | 4.4 | 5.3 | 310
115J :863620:00:------:-- | 21:0624:001049 | 21:0624 | 21:0195 | 21:0195:000890 | 21:0195:000890:0001:0001:00 |  | 62.0086 | -138.7263 | NGR bulk stream sediment | <177 micron (NGR) | 53 | 0116:s__16 | 1049 | 92 | 17 | 8 | 13 | 4 | -0.2 | 300 | 2.2 | -0.2 | 2 | -2 | 32 | -0.2 | 1 | 518 | 25 | -2 | 9.4 | 16.9 | 325
115J :863621:80:863622:10 | 21:0624:001050 | 21:0624 | 21:0195 | 21:0195:000891 | 21:0195:000891:0001:0001:02 |  | 62.0449 | -138.794 | NGR bulk stream sediment | <177 micron (NGR) | 54 | 0011:bff_1 | 1050 | 62 | 16 | 8 | 14 | 7 | -0.2 | 260 | 1.8 | -0.2 | 2 | -2 | 37 | -0.2 | 2 | 680 | 15 | -2 | 7 | 4 | 310
115J :863622:10:------:-- | 21:0624:001051 | 21:0624 | 21:0195 | 21:0195:000891 | 21:0195:000891:0001:0001:01 |  | 62.0449 | -138.794 | NGR bulk stream sediment | <177 micron (NGR) | 54 | 0012:bff_1 | 1051 | 62 | 16 | 9 | 14 | 7 | -0.2 | 250 | 1.82 | -0.2 | 2 | -2 | 35 | -0.2 | 1 | 690 | 10 | -2 | 6 | 4 | 325
115J :863623:20:863622:10 | 21:0624:001052 | 21:0624 | 21:0195 | 21:0195:000891 | 21:0195:000891:0002:0001:00 |  | 62.0449 | -138.794 | NGR bulk stream sediment | <177 micron (NGR) | 54 | 0013:bff_1 | 1052 | 60 | 17 | 7 | 12 | 6 | -0.2 | 250 | 1.84 | -0.2 | 2 | -2 | 35 | 0.2 | 2 | 572 | 10 | -2 | 6.2 | 3.8 | 295
115J :863624:00:------:-- | 21:0624:001053 | 21:0624 | 21:0195 | 21:0195:000892 | 21:0195:000892:0001:0001:00 |  | 62.0508 | -138.8678 | NGR bulk stream sediment | <177 micron (NGR) | 54 | 0101:s__01 | 1053 | 57 | 13 | 5 | 11 | 5 | -0.2 | 240 | 1.4 | -0.2 | 2 | -2 | 34 | 0.3 | 1 | 610 | 15 | 2 | 5.6 | 4.3 | 375
115J :863625:00:------:-- | 21:0624:001054 | 21:0624 | 21:0195 | 21:0195:000893 | 21:0195:000893:0001:0001:00 |  | 62.0575 | -138.8629 | NGR bulk stream sediment | <177 micron (NGR) | 54 | 0102:s__02 | 1054 | 87 | 17 | 12 | 13 | 5 | -0.2 | 280 | 1.6 | 0.4 | 2 | 2 | 29 | 0.4 | -1 | 659 | 15 | 2 | 6 | 8.5 | 410
115J :863626:00:------:-- | 21:0624:001055 | 21:0624 | 21:0195 | 21:0195:000894 | 21:0195:000894:0001:0001:00 |  | 62.0412 | -138.9261 | NGR bulk stream sediment | <177 micron (NGR) | 54 | 0103:s__03 | 1055 | 46 | 14 | 4 | 17 | 6 | -0.2 | 160 | 1.24 | -0.2 | 2 | -2 | 31 | 0.4 | -1 | 607 | 10 | -2 | 4.2 | 2.1 | 480
115J :863627:00:------:-- | 21:0624:001056 | 21:0624 | 21:0195 | 21:0195:000895 | 21:0195:000895:0001:0001:00 |  | 62.0422 | -138.9533 | NGR bulk stream sediment | <177 micron (NGR) | 54 | 0104:s__04 | 1056 | 55 | 18 | 3 | 22 | 5 | -0.2 | 225 | 1.4 | -0.2 | 3 | -2 | 34 | 0.3 | 2 | 687 | 15 | -2 | 4.8 | 3.6 | 330
115J :863628:9X:------:-- | 21:0624:001057 | 21:0624 |  |  |  | 78 |  |  | Control Reference | Unspecified | 54 | 0901:R__01 | 1057 | 92 | 35 | 15 | 233 | 17 | -0.2 | 420 | 2.4 | 0.4 | 10 | 3 | 43 | 0.5 | 5 | 537 | 15 | 16 | 2.4 | 11.8 | 330
115K :861001:80:861010:10 | 21:0624:001058 | 21:0624 | 21:0195 | 21:0195:000904 | 21:0195:000904:0001:0001:02 |  | 62.8909 | -140.8367 | NGR bulk stream sediment | <177 micron (NGR) | 55 | 0011:bff_1 | 1058 | 65 | 50 | 11 | 28 | 9 | -0.2 | 370 | 2.7 | -0.2 | 3 | -2 | 87 | 0.7 | 5 | 713 | 45 | -2 | 10.6 | 4 | 250
115K :861002:00:------:-- | 21:0624:001059 | 21:0624 | 21:0195 | 21:0195:000896 | 21:0195:000896:0001:0001:00 |  | 62.6011 | -140.8947 | NGR bulk stream sediment | <177 micron (NGR) | 55 | 0101:s__01 | 1059 | 75 | 22 | 8 | 32 | 12 | -0.2 | 1200 | 2.5 | -0.2 | 3 | -2 | 63 | 0.7 | 3 | 583 | 25 | -2 | 10.8 | 1.6 | 230
115K :861003:00:------:-- | 21:0624:001060 | 21:0624 | 21:0195 | 21:0195:000897 | 21:0195:000897:0001:0001:00 |  | 62.6228 | -140.8091 | NGR bulk stream sediment | <177 micron (NGR) | 55 | 0102:s__02 | 1060 | 57 | 14 | 3 | 19 | 7 | -0.2 | 200 | 1.76 | -0.2 | 1 | -2 | 50 | 0.4 | 2 | 562 | 20 | -2 | 4 | 1.9 | 215
115K :861004:00:------:-- | 21:0624:001061 | 21:0624 | 21:0195 | 21:0195:000898 | 21:0195:000898:0001:0001:00 |  | 62.6776 | -140.7962 | NGR bulk stream sediment | <177 micron (NGR) | 55 | 0103:s__03 | 1061 | 75 | 18 | 6 | 22 | 19 | 0.2 | 2800 | 2.6 | -0.2 | 3 | -2 | 64 | 0.5 | 1 | 492 | 55 | -2 | 12.4 | 1.8 | 190
115K :861005:00:------:-- | 21:0624:001062 | 21:0624 | 21:0195 | 21:0195:000899 | 21:0195:000899:0001:0001:00 |  | 62.721 | -140.8017 | NGR bulk stream sediment | <177 micron (NGR) | 55 | 0104:s__04 | 1062 | 92 | 25 | 6 | 24 | 13 | -0.2 | 2600 | 2.3 | -0.2 | 4 | -2 | 63 | -0.2 | 1 | 516 | 45 | -2 | 16.8 | 4.1 | 215
115K :861006:00:------:-- | 21:0624:001063 | 21:0624 | 21:0195 | 21:0195:000900 | 21:0195:000900:0001:0001:00 |  | 62.7257 | -140.7953 | NGR bulk stream sediment | <177 micron (NGR) | 55 | 0105:s__05 | 1063 | 74 | 21 | 8 | 21 | 8 | -0.2 | 460 | 2.1 | -0.2 | 3 | -2 | 54 | 0.5 | -1 | 541 | 60 | -2 | 13.2 | 3.7 | 250
115K :861007:00:------:-- | 21:0624:001064 | 21:0624 | 21:0195 | 21:0195:000901 | 21:0195:000901:0001:0001:00 |  | 62.7704 | -140.8044 | NGR bulk stream sediment | <177 micron (NGR) | 55 | 0106:s__06 | 1064 | 71 | 37 | 4 | 17 | 8 | -0.2 | 830 | 3.5 | -0.2 | 6 | -2 | 63 | 0.2 | 3 | 204 | 90 | -2 | 6.8 | 0.9 | 97
115K :861008:00:------:-- | 21:0624:001065 | 21:0624 | 21:0195 | 21:0195:000902 | 21:0195:000902:0001:0001:00 |  | 62.796 | -140.8126 | NGR bulk stream sediment | <177 micron (NGR) | 55 | 0107:s__07 | 1065 | 50 | 17 | 6 | 21 | 6 | -0.2 | 240 | 2 | -0.2 | 2 | -2 | 54 | 0.5 | -1 | 621 | 15 | -2 | 3 | 1.9 | 225
115K :861009:00:------:-- | 21:0624:001066 | 21:0624 | 21:0195 | 21:0195:000903 | 21:0195:000903:0001:0001:00 |  | 62.8575 | -140.8394 | NGR bulk stream sediment | <177 micron (NGR) | 55 | 0108:s__08 | 1066 | 69 | 27 | 3 | 22 | 5 | -0.2 | 200 | 1.36 | -0.2 | 1 | -2 | 34 | -0.2 | -1 | 428 | 65 | -2 | 26.6 | 3.4 | 225
115K :861010:10:------:-- | 21:0624:001067 | 21:0624 | 21:0195 | 21:0195:000904 | 21:0195:000904:0001:0001:01 |  | 62.8909 | -140.8367 | NGR bulk stream sediment | <177 micron (NGR) | 55 | 0012:bff_1 | 1067 | 63 | 47 | 10 | 27 | 10 | -0.2 | 350 | 2.7 | -0.2 | 3 | -2 | 81 | 0.5 | 2 | 748 | 45 | -2 | 11.2 | 3.7 | 260
115K :861011:9W:------:-- | 21:0624:001068 | 21:0624 |  |  |  | 77 |  |  | Control Reference | Unspecified | 55 | 0901:R__01 | 1068 | 140 | 57 | 33 | 288 | 20 | 0.5 | 520 | 2.8 | 0.2 | 12 | 2 | 63 | 1.3 | 2 | 730 | 20 | 18 | 2.2 | 20.4 | 390
115K :861012:20:861010:10 | 21:0624:001069 | 21:0624 | 21:0195 | 21:0195:000904 | 21:0195:000904:0002:0001:00 |  | 62.8909 | -140.8367 | NGR bulk stream sediment | <177 micron (NGR) | 55 | 0013:bff_1 | 1069 | 66 | 44 | 8 | 25 | 10 | -0.2 | 380 | 2.5 | -0.2 | 3 | -2 | 75 | 0.6 | 1 | 737 | 40 | 2 | 11 | 4 | 230
115K :861013:00:------:-- | 21:0624:001070 | 21:0624 | 21:0195 | 21:0195:000905 | 21:0195:000905:0001:0001:00 |  | 62.9105 | -140.8692 | NGR bulk stream sediment | <177 micron (NGR) | 55 | 0109:s__09 | 1070 | 100 | 19 | 4 | 18 | 15 | -0.2 | 3800 | 1 | -0.2 | 3 | 2 | 25 | -0.2 | -1 | 273 | 135 | -2 | 76.2 | 2.5 | 97
115K :861014:00:------:-- | 21:0624:001071 | 21:0624 | 21:0195 | 21:0195:000906 | 21:0195:000906:0001:0001:00 |  | 62.9249 | -140.845 | NGR bulk stream sediment | <177 micron (NGR) | 55 | 0110:s__10 | 1071 | 55 | 8 | 7 | 15 | 7 | -0.2 | 220 | 1.72 | -0.2 | 2 | -2 | 43 | 0.2 | -1 | 601 | 20 | 2 | 7 | 1.8 | 200
115K :861015:00:------:-- | 21:0624:001072 | 21:0624 | 21:0195 | 21:0195:000907 | 21:0195:000907:0001:0001:00 |  | 62.9284 | -140.8209 | NGR bulk stream sediment | <177 micron (NGR) | 55 | 0111:s__11 | 1072 | 67 | 21 | 8 | 17 | 6 | -0.2 | 240 | 1.92 | -0.2 | 2 | -2 | 53 | 0.4 | 1 | 650 | 25 | -2 | 8 | 3.2 | 250
115K :861016:00:------:-- | 21:0624:001073 | 21:0624 | 21:0195 | 21:0195:000908 | 21:0195:000908:0001:0001:00 |  | 62.9377 | -140.7974 | NGR bulk stream sediment | <177 micron (NGR) | 55 | 0112:s__12 | 1073 | 53 | 11 | 7 | 16 | 8 | -0.2 | 220 | 1.84 | -0.2 | 2 | -2 | 50 | 0.5 | 1 | 754 | 15 | 2 | 5 | 5.3 | 310
115K :861017:00:------:-- | 21:0624:001074 | 21:0624 | 21:0195 | 21:0195:000909 | 21:0195:000909:0001:0001:00 |  | 62.9558 | -140.7732 | NGR bulk stream sediment | <177 micron (NGR) | 55 | 0113:s__13 | 1074 | 55 | 14 | 6 | 15 | 7 | -0.2 | 280 | 1.92 | -0.2 | 2 | -2 | 52 | -0.2 | 5 | 796 | 15 | 2 | 5.8 | 8.6 | 250
115K :861018:00:------:-- | 21:0624:001075 | 21:0624 | 21:0195 | 21:0195:000910 | 21:0195:000910:0001:0001:00 |  | 62.9545 | -140.7578 | NGR bulk stream sediment | <177 micron (NGR) | 55 | 0114:s__14 | 1075 | 57 | 16 | 7 | 15 | 9 | -0.2 | 280 | 2 | -0.2 | 2 | -2 | 50 | 0.6 | 3 | 805 | 15 | -2 | 4.6 | 7.2 | 205
115K :861019:00:------:-- | 21:0624:001076 | 21:0624 | 21:0195 | 21:0195:000911 | 21:0195:000911:0001:0001:00 |  | 62.9438 | -140.7495 | NGR bulk stream sediment | <177 micron (NGR) | 55 | 0115:s__15 | 1076 | 67 | 25 | 7 | 20 | 9 | -0.2 | 350 | 2.1 | -0.2 | 2 | -2 | 55 | 0.2 | 3 | 767 | 30 | -2 | 11.4 | 6.5 | 145
115K :861020:00:------:-- | 21:0624:001077 | 21:0624 | 21:0195 | 21:0195:000912 | 21:0195:000912:0001:0001:00 |  | 62.9053 | -140.7532 | NGR bulk stream sediment | <177 micron (NGR) | 55 | 0116:s__16 | 1077 | 67 | 25 | 6 | 21 | 8 | -0.2 | 350 | 2.2 | -0.2 | 2 | -2 | 56 | 0.2 | -1 | 733 | 20 | -2 | 7.4 | 2.7 | 300
115K :861021:80:861024:10 | 21:0624:001078 | 21:0624 | 21:0195 | 21:0195:000914 | 21:0195:000914:0001:0001:02 |  | 62.8398 | -140.7879 | NGR bulk stream sediment | <177 micron (NGR) | 56 | 0011:bff_1 | 1078 | 55 | 24 | 5 | 18 | 7 | -0.2 | 230 | 2 | -0.2 | 2 | -2 | 51 | 0.6 | 1 | 624 | 20 | 2 | 6.2 | 4.7 | 270
115K :861022:00:------:-- | 21:0624:001079 | 21:0624 | 21:0195 | 21:0195:000913 | 21:0195:000913:0001:0001:00 |  | 62.8668 | -140.7901 | NGR bulk stream sediment | <177 micron (NGR) | 56 | 0101:s__01 | 1079 | 81 | 35 | 8 | 24 | 14 | -0.2 | 510 | 3.2 | -0.2 | 5 | -2 | 86 | 0.4 | 1 | 648 | 40 | -2 | 16.8 | 9.8 | 260
115K :861023:9Y:------:-- | 21:0624:001080 | 21:0624 |  |  |  | 79 |  |  | Control Reference | Unspecified | 56 | 0901:R__01 | 1080 | 118 | 89 | 18 | 207 | 20 | -0.2 | 820 | 3 | 1.5 | 6 | -2 | 62 | 0.8 | -1 | 757 | 40 | 4 | 2.8 | 3.2 | 560
115K :861024:10:------:-- | 21:0624:001081 | 21:0624 | 21:0195 | 21:0195:000914 | 21:0195:000914:0001:0001:01 |  | 62.8398 | -140.7879 | NGR bulk stream sediment | <177 micron (NGR) | 56 | 0012:bff_1 | 1081 | 56 | 25 | 7 | 19 | 8 | -0.2 | 240 | 2 | -0.2 | 2 | -2 | 52 | 0.6 | 1 | 611 | 20 | -2 | 7 | 4.7 | 295
115K :861025:20:861024:10 | 21:0624:001082 | 21:0624 | 21:0195 | 21:0195:000914 | 21:0195:000914:0002:0001:00 |  | 62.8398 | -140.7879 | NGR bulk stream sediment | <177 micron (NGR) | 56 | 0013:bff_1 | 1082 | 56 | 27 | 7 | 19 | 8 | -0.2 | 240 | 2 | -0.2 | 2 | -2 | 55 | 0.4 | -1 | 645 | 40 | -2 | 7.6 | 5.5 | 345
115K :861026:00:------:-- | 21:0624:001083 | 21:0624 | 21:0195 | 21:0195:000915 | 21:0195:000915:0001:0001:00 |  | 62.8269 | -140.7478 | NGR bulk stream sediment | <177 micron (NGR) | 56 | 0102:s__02 | 1083 | 54 | 20 | 5 | 20 | 7 | -0.2 | 260 | 2.1 | -0.2 | 2 | -2 | 50 | 0.2 | 14 | 628 | 20 | -2 | 4 | 1.9 | 390
115K :861027:00:------:-- | 21:0624:001084 | 21:0624 | 21:0195 | 21:0195:000916 | 21:0195:000916:0001:0001:00 |  | 62.8064 | -140.7355 | NGR bulk stream sediment | <177 micron (NGR) | 56 | 0103:s__03 | 1084 | 52 | 19 | 4 | 20 | 7 | -0.2 | 260 | 2 | -0.2 | 1 | -2 | 46 | -0.2 | -1 | 538 | -10 | -2 | 3 | 1.4 | 310
115K :861028:00:------:-- | 21:0624:001085 | 21:0624 | 21:0195 | 21:0195:000917 | 21:0195:000917:0001:0001:00 |  | 62.7544 | -140.6942 | NGR bulk stream sediment | <177 micron (NGR) | 56 | 0104:s__04 | 1085 | 56 | 23 | 7 | 20 | 9 | -0.2 | 260 | 2 | -0.2 | 2 | -2 | 48 | 0.4 | -1 | 558 | 10 | -2 | 3.8 | 1.7 | 300
115K :861029:00:------:-- | 21:0624:001086 | 21:0624 | 21:0195 | 21:0195:000918 | 21:0195:000918:0001:0001:00 |  | 62.7142 | -140.6733 | NGR bulk stream sediment | <177 micron (NGR) | 56 | 0105:s__05 | 1086 | 52 | 13 | 5 | 17 | 8 | -0.2 | 220 | 1.8 | 0.2 | 1 | -2 | 44 | -0.2 | 2 | 538 | -10 | -2 | 3.4 | 3 | 330
115K :861030:00:------:-- | 21:0624:001087 | 21:0624 | 21:0195 | 21:0195:000919 | 21:0195:000919:0001:0001:00 |  | 62.6796 | -140.6661 | NGR bulk stream sediment | <177 micron (NGR) | 56 | 0106:s__06 | 1087 | 62 | 21 | 6 | 21 | 8 | -0.2 | 280 | 2.05 | -0.2 | 2 | -2 | 52 | 0.2 | 1 | 551 | 20 | 2 | 8 | 2 | 390
115K :861031:00:------:-- | 21:0624:001088 | 21:0624 | 21:0195 | 21:0195:000920 | 21:0195:000920:0001:0001:00 |  | 62.623 | -140.7214 | NGR bulk stream sediment | <177 micron (NGR) | 56 | 0107:s__07 | 1088 | 58 | 20 | 8 | 19 | 9 | -0.2 | 240 | 2 | -0.2 | 2 | -2 | 48 | 0.3 | -1 | 584 | 40 | -2 | 6.4 | 2.1 | 360
115K :861032:00:------:-- | 21:0624:001089 | 21:0624 | 21:0195 | 21:0195:000921 | 21:0195:000921:0001:0001:00 |  | 62.6118 | -140.7586 | NGR bulk stream sediment | <177 micron (NGR) | 56 | 0108:s__08 | 1089 | 64 | 17 | 8 | 19 | 8 | -0.2 | 350 | 2.05 | -0.2 | 2 | -2 | 47 | 0.4 | 2 | 571 | 20 | 2 | 6.6 | 1.7 | 420
115K :861033:00:------:-- | 21:0624:001090 | 21:0624 | 21:0195 | 21:0195:000922 | 21:0195:000922:0001:0001:00 |  | 62.5948 | -140.8669 | NGR bulk stream sediment | <177 micron (NGR) | 56 | 0109:s__09 | 1090 | 48 | 74 | 3 | 16 | 6 | -0.2 | 280 | 2 | 0.2 | 3 | 2 | 12 | 0.6 | 1 | 83 | 15 | -2 | 77.6 | 0.6 | 200
115K :861034:00:------:-- | 21:0624:001091 | 21:0624 | 21:0195 | 21:0195:000923 | 21:0195:000923:0001:0001:00 |  | 62.5667 | -140.8317 | NGR bulk stream sediment | <177 micron (NGR) | 56 | 0110:s__10 | 1091 | 69 | 23 | 14 | 24 | 8 | -0.2 | 220 | 2 | -0.2 | 3 | -2 | 50 | 0.3 | 1 | 518 | 15 | -2 | 5.6 | 1.9 | 330
115K :861035:00:------:-- | 21:0624:001092 | 21:0624 | 21:0195 | 21:0195:000924 | 21:0195:000924:0001:0001:00 |  | 62.5707 | -140.816 | NGR bulk stream sediment | <177 micron (NGR) | 56 | 0111:s__11 | 1092 | 67 | 20 | 7 | 21 | 7 | -0.2 | 230 | 1.72 | -0.2 | 2 | -2 | 52 | 0.3 | 1 | 542 | 20 | -2 | 6.2 | 1.6 | 230
115K :861036:00:------:-- | 21:0624:001093 | 21:0624 | 21:0195 | 21:0195:000925 | 21:0195:000925:0001:0001:00 |  | 62.5791 | -140.7692 | NGR bulk stream sediment | <177 micron (NGR) | 56 | 0112:s__12 | 1093 | 63 | 25 | 8 | 21 | 9 | -0.2 | 340 | 2 | -0.2 | 2 | -2 | 62 | 0.3 | 1 | 578 | 20 | -2 | 6.8 | 2 | 270
115K :861037:00:------:-- | 21:0624:001094 | 21:0624 | 21:0195 | 21:0195:000926 | 21:0195:000926:0001:0001:00 |  | 62.6398 | -140.6234 | NGR bulk stream sediment | <177 micron (NGR) | 56 | 0113:s__13 | 1094 | 92 | 30 | 7 | 27 | 11 | -0.2 | 2100 | 2.7 | 0.2 | 2 | -2 | 70 | 0.3 | -1 | 545 | 45 | -2 | 18.6 | 2.5 | 230
115K :861038:00:------:-- | 21:0624:001095 | 21:0624 | 21:0195 | 21:0195:000927 | 21:0195:000927:0001:0001:00 |  | 62.6436 | -140.6457 | NGR bulk stream sediment | <177 micron (NGR) | 56 | 0114:s__14 | 1095 | 52 | 16 | 7 | 20 | 8 | -0.2 | 250 | 2 | 0.4 | 3 | -2 | 58 | 0.3 | 1 | 542 | 10 | -2 | 3.8 | 2.5 | 245
115K :861039:00:------:-- | 21:0624:001096 | 21:0624 | 21:0195 | 21:0195:000928 | 21:0195:000928:0001:0001:00 |  | 62.6676 | -140.6546 | NGR bulk stream sediment | <177 micron (NGR) | 56 | 0115:s__15 | 1096 | 60 | 20 | 9 | 21 | 7 | -0.2 | 260 | 2 | -0.2 | 2 | -2 | 56 | 0.3 | -1 | 614 | 20 | -2 | 5 | 1.7 | 230
115K :861040:00:------:-- | 21:0624:001097 | 21:0624 | 21:0195 | 21:0195:000929 | 21:0195:000929:0001:0001:00 |  | 62.6891 | -140.619 | NGR bulk stream sediment | <177 micron (NGR) | 56 | 0116:s__16 | 1097 | 78 | 22 | 8 | 23 | 10 | 0.2 | 530 | 2.4 | 0.2 | 3 | -2 | 68 | 0.3 | 2 | 670 | 35 | 2 | 10.2 | 4.1 | 220
115K :861041:80:861044:10 | 21:0624:001098 | 21:0624 | 21:0195 | 21:0195:000932 | 21:0195:000932:0001:0001:02 |  | 62.8335 | -140.6718 | NGR bulk stream sediment | <177 micron (NGR) | 57 | 0011:bff_1 | 1098 | 67 | 27 | 5 | 21 | 10 | -0.2 | 550 | 2.2 | -0.2 | 2 | -2 | 67 | 0.4 | 3 | 703 | 30 | -2 | 12 | 2 | 255
115K :861042:00:------:-- | 21:0624:001099 | 21:0624 | 21:0195 | 21:0195:000930 | 21:0195:000930:0001:0001:00 |  | 62.7752 | -140.6928 | NGR bulk stream sediment | <177 micron (NGR) | 57 | 0101:s__01 | 1099 | 64 | 19 | 7 | 19 | 8 | -0.2 | 400 | 2 | -0.2 | 2 | -2 | 54 | 0.5 | 2 | 660 | 35 | -2 | 8.6 | 3.8 | 255
115K :861043:00:------:-- | 21:0624:001100 | 21:0624 | 21:0195 | 21:0195:000931 | 21:0195:000931:0001:0001:00 |  | 62.828 | -140.6633 | NGR bulk stream sediment | <177 micron (NGR) | 57 | 0102:s__02 | 1100 | 63 | 31 | 7 | 21 | 9 | -0.2 | 280 | 2 | -0.2 | 2 | -2 | 65 | 0.4 | 1 | 689 | 20 | -2 | 10.6 | 4.1 | 180
115K :861044:10:------:-- | 21:0624:001101 | 21:0624 | 21:0195 | 21:0195:000932 | 21:0195:000932:0001:0001:01 |  | 62.8335 | -140.6718 | NGR bulk stream sediment | <177 micron (NGR) | 57 | 0012:bff_1 | 1101 | 64 | 26 | 7 | 21 | 10 | -0.2 | 560 | 2.2 | -0.2 | 2 | -2 | 64 | 0.2 | 1 | 674 | 35 | -2 | 11.2 | 1.9 | 280
115K :861045:20:861044:10 | 21:0624:001102 | 21:0624 | 21:0195 | 21:0195:000932 | 21:0195:000932:0002:0001:00 |  | 62.8335 | -140.6718 | NGR bulk stream sediment | <177 micron (NGR) | 57 | 0013:bff_1 | 1102 | 70 | 27 | 10 | 23 | 12 | -0.2 | 920 | 2.4 | 0.2 | 2 | -2 | 68 | 0.5 | 1 | 703 | 35 | 2 | 14.4 | 1.8 | 230
115K :861046:00:------:-- | 21:0624:001103 | 21:0624 | 21:0195 | 21:0195:000933 | 21:0195:000933:0001:0001:00 |  | 62.8682 | -140.7108 | NGR bulk stream sediment | <177 micron (NGR) | 57 | 0103:s__03 | 1103 | 54 | 16 | 7 | 16 | 8 | -0.2 | 200 | 1.76 | -0.2 | 1 | -2 | 51 | 0.3 | 1 | 619 | 45 | 2 | 4.2 | 2.2 | 230
115K :861047:00:------:-- | 21:0624:001104 | 21:0624 | 21:0195 | 21:0195:000934 | 21:0195:000934:0001:0001:00 |  | 62.8692 | -140.7247 | NGR bulk stream sediment | <177 micron (NGR) | 57 | 0104:s__04 | 1104 | 53 | 16 | 4 | 18 | 8 | -0.2 | 210 | 1.82 | -0.2 | 1 | -2 | 51 | 0.5 | 1 | 587 | 20 | 2 | 5 | 3.5 | 280
115K :861048:00:------:-- | 21:0624:001105 | 21:0624 | 21:0195 | 21:0195:000935 | 21:0195:000935:0001:0001:00 |  | 62.9114 | -140.6657 | NGR bulk stream sediment | <177 micron (NGR) | 57 | 0105:s__05 | 1105 | 56 | 16 | 6 | 18 | 8 | 0.2 | 250 | 1.92 | 0.2 | 1 | -2 | 56 | 0.2 | -1 | 677 | 20 | 2 | 4.6 | 1.9 | 270
115K :861049:00:------:-- | 21:0624:001106 | 21:0624 | 21:0195 | 21:0195:000936 | 21:0195:000936:0001:0001:00 |  | 62.9301 | -140.673 | NGR bulk stream sediment | <177 micron (NGR) | 57 | 0106:s__06 | 1106 | 96 | 18 | 15 | 19 | 12 | -0.2 | 860 | 2.8 | 0.2 | 2 | -2 | 64 | 0.3 | 2 | 642 | 65 | -2 | 15.8 | 14 | 280
115K :861050:9W:------:-- | 21:0624:001107 | 21:0624 |  |  |  | 77 |  |  | Control Reference | Unspecified | 57 | 0901:R__01 | 1107 | 141 | 59 | 29 | 288 | 20 | 0.3 | 510 | 2.8 | 0.8 | 13 | -2 | 64 | 1.2 | 5 | 745 | 20 | 12 | 2.8 | 19 | 590
115K :861051:00:------:-- | 21:0624:001108 | 21:0624 | 21:0195 | 21:0195:000937 | 21:0195:000937:0001:0001:00 |  | 62.9161 | -140.6179 | NGR bulk stream sediment | <177 micron (NGR) | 57 | 0107:s__07 | 1108 | 54 | 17 | 7 | 18 | 9 | -0.2 | 280 | 2 | -0.2 | 2 | -2 | 55 | 0.3 | 2 | 748 | 10 | -2 | 4.6 | 2.4 | 210
115K :861052:00:------:-- | 21:0624:001109 | 21:0624 | 21:0195 | 21:0195:000938 | 21:0195:000938:0001:0001:00 |  | 62.9118 | -140.6119 | NGR bulk stream sediment | <177 micron (NGR) | 57 | 0108:s__08 | 1109 | 54 | 17 | 5 | 20 | 7 | -0.2 | 320 | 1.86 | -0.2 | 2 | -2 | 54 | -0.2 | 2 | 658 | 10 | -2 | 6.8 | 1.8 | 280
115K :861053:00:------:-- | 21:0624:001110 | 21:0624 | 21:0195 | 21:0195:000939 | 21:0195:000939:0001:0001:00 |  | 62.864 | -140.6535 | NGR bulk stream sediment | <177 micron (NGR) | 57 | 0109:s__09 | 1110 | 67 | 18 | 8 | 19 | 11 | -0.2 | 2500 | 3.1 | -0.2 | 5 | -2 | 77 | 0.3 | 2 | 755 | 25 | -2 | 12 | 6 | 270
115K :861054:00:------:-- | 21:0624:001111 | 21:0624 | 21:0195 | 21:0195:000940 | 21:0195:000940:0001:0001:00 |  | 62.8013 | -140.634 | NGR bulk stream sediment | <177 micron (NGR) | 57 | 0110:s__10 | 1111 | 50 | 15 | 6 | 17 | 8 | -0.2 | 260 | 2 | -0.2 | 2 | -2 | 56 | 0.5 | 2 | 570 | 10 | -2 | 2 | 2.6 | 270
115K :861055:00:------:-- | 21:0624:001112 | 21:0624 | 21:0195 | 21:0195:000941 | 21:0195:000941:0001:0001:00 |  | 62.7496 | -140.5999 | NGR bulk stream sediment | <177 micron (NGR) | 57 | 0111:s__11 | 1112 | 58 | 16 | 6 | 15 | 7 | -0.2 | 260 | 2.2 | -0.2 | 2 | -2 | 70 | 0.2 | 2 | 837 | 10 | -2 | 8.6 | 2.1 | 255
115K :861056:00:------:-- | 21:0624:001113 | 21:0624 | 21:0195 | 21:0195:000942 | 21:0195:000942:0001:0001:00 |  | 62.7096 | -140.579 | NGR bulk stream sediment | <177 micron (NGR) | 57 | 0112:s__12 | 1113 | 54 | 15 | 5 | 16 | 10 | -0.2 | 260 | 2 | -0.2 | 2 | -2 | 59 | 0.4 | -1 | 687 | 10 | -2 | 5.4 | 2.9 | 245
115K :861057:00:------:-- | 21:0624:001114 | 21:0624 | 21:0195 | 21:0195:000943 | 21:0195:000943:0001:0001:00 |  | 62.6605 | -140.5817 | NGR bulk stream sediment | <177 micron (NGR) | 57 | 0113:s__13 | 1114 | 57 | 22 | 5 | 17 | 9 | -0.2 | 380 | 2.4 | -0.2 | 4 | -2 | 74 | 0.2 | -1 | 671 | 10 | -2 | 3.8 | 1.9 | 280
115K :861058:00:------:-- | 21:0624:001115 | 21:0624 | 21:0195 | 21:0195:000944 | 21:0195:000944:0001:0001:00 |  | 62.6087 | -140.596 | NGR bulk stream sediment | <177 micron (NGR) | 57 | 0114:s__14 | 1115 | 53 | 17 | 8 | 18 | 7 | -0.2 | 220 | 1.78 | -0.2 | 2 | -2 | 48 | -0.2 | 1 | 605 | 20 | -2 | 5.6 | 2 | 300
115K :861059:00:------:-- | 21:0624:001116 | 21:0624 | 21:0195 | 21:0195:000945 | 21:0195:000945:0001:0001:00 |  | 62.5784 | -140.664 | NGR bulk stream sediment | <177 micron (NGR) | 57 | 0115:s__15 | 1116 | 55 | 26 | 6 | 22 | 9 | -0.2 | 270 | 2.1 | -0.2 | 2 | -2 | 65 | 0.3 | -1 | 615 | 20 | 2 | 10 | 1.8 | 365
115K :861060:00:------:-- | 21:0624:001117 | 21:0624 | 21:0195 | 21:0195:000946 | 21:0195:000946:0001:0001:00 |  | 62.5787 | -140.6737 | NGR bulk stream sediment | <177 micron (NGR) | 57 | 0116:s__16 | 1117 | 58 | 23 | 4 | 22 | 8 | -0.2 | 270 | 2.1 | -0.2 | 2 | -2 | 59 | 0.3 | 1 | 589 | 15 | -2 | 5 | 1.6 | 280
115K :861061:80:861066:10 | 21:0624:001118 | 21:0624 | 21:0195 | 21:0195:000950 | 21:0195:000950:0001:0001:02 |  | 62.5006 | -140.33 | NGR bulk stream sediment | <177 micron (NGR) | 58 | 0011:bff_1 | 1118 | 62 | 16 | 5 | 21 | 9 | -0.2 | 240 | 1.66 | -0.2 | 3 | -2 | 47 | -0.2 | 2 | 561 | 20 | -2 | 6 | 2.5 | 340
115K :861062:00:------:-- | 21:0624:001119 | 21:0624 | 21:0195 | 21:0195:000947 | 21:0195:000947:0001:0001:00 |  | 62.4831 | -140.093 | NGR bulk stream sediment | <177 micron (NGR) | 58 | 0101:s__01 | 1119 | 63 | 18 | 4 | 26 | 8 | -0.2 | 320 | 2.3 | -0.2 | 2 | -2 | 79 | 0.2 | -1 | 520 | 10 | 2 | 4.8 | 2 | 350
115K :861063:9W:------:-- | 21:0624:001120 | 21:0624 |  |  |  | 77 |  |  | Control Reference | Unspecified | 58 | 0901:R__01 | 1120 | 144 | 60 | 32 | 285 | 19 | 0.2 | 510 | 2.8 | 0.3 | 14 | 2 | 64 | 0.9 | 5 | 769 | 20 | 18 | 3 | 18.6 | 615
115K :861064:00:------:-- | 21:0624:001121 | 21:0624 | 21:0195 | 21:0195:000948 | 21:0195:000948:0001:0001:00 |  | 62.4601 | -140.3546 | NGR bulk stream sediment | <177 micron (NGR) | 58 | 0102:s__02 | 1121 | 68 | 24 | 5 | 25 | 9 | -0.2 | 320 | 2 | -0.2 | 3 | -2 | 58 | 0.4 | 2 | 590 | 20 | -2 | 5.6 | 1.9 | 325
115K :861065:00:------:-- | 21:0624:001122 | 21:0624 | 21:0195 | 21:0195:000949 | 21:0195:000949:0001:0001:00 |  | 62.5025 | -140.3483 | NGR bulk stream sediment | <177 micron (NGR) | 58 | 0103:s__03 | 1122 | 129 | 16 | 10 | 16 | 23 | -0.2 | 4000 | 6 | -0.2 | 11 | -2 | 61 | -0.2 | -1 | 386 | 70 | -2 | 43.8 | 1 | 165
115K :861066:10:------:-- | 21:0624:001123 | 21:0624 | 21:0195 | 21:0195:000950 | 21:0195:000950:0001:0001:01 |  | 62.5006 | -140.33 | NGR bulk stream sediment | <177 micron (NGR) | 58 | 0012:bff_1 | 1123 | 59 | 17 | 7 | 20 | 7 | -0.2 | 240 | 1.72 | -0.2 | 3 | -2 | 48 | 0.3 | -1 | 561 | 20 | -2 | 6 | 2.3 | 325
115K :861067:20:861066:10 | 21:0624:001124 | 21:0624 | 21:0195 | 21:0195:000950 | 21:0195:000950:0002:0001:00 |  | 62.5006 | -140.33 | NGR bulk stream sediment | <177 micron (NGR) | 58 | 0013:bff_1 | 1124 | 69 | 21 | 7 | 24 | 8 | -0.2 | 230 | 1.8 | -0.2 | 4 | -2 | 51 | 0.3 | 3 | 574 | 20 | -2 | 7.8 | 2 | 300
115K :861068:00:------:-- | 21:0624:001125 | 21:0624 | 21:0195 | 21:0195:000951 | 21:0195:000951:0001:0001:00 |  | 62.5341 | -140.3012 | NGR bulk stream sediment | <177 micron (NGR) | 58 | 0104:s__04 | 1125 | 56 | 13 | 7 | 22 | 8 | -0.2 | 380 | 2 | -0.2 | 6 | -2 | 53 | 0.4 | 2 | 533 | 60 | -2 | 5 | 2.1 | 300
115K :861069:00:------:-- | 21:0624:001126 | 21:0624 | 21:0195 | 21:0195:000952 | 21:0195:000952:0001:0001:00 |  | 62.5577 | -140.1969 | NGR bulk stream sediment | <177 micron (NGR) | 58 | 0105:s__05 | 1126 | 118 | 28 | 12 | 37 | 16 | -0.2 | 4000 | 4.3 | 0.2 | 5 | -2 | 50 | 0.6 | 5 | 507 | 60 | -2 | 26.4 | 1.5 | 300
115K :861070:00:------:-- | 21:0624:001127 | 21:0624 | 21:0195 | 21:0195:000953 | 21:0195:000953:0001:0001:00 |  | 62.5747 | -140.2112 | NGR bulk stream sediment | <177 micron (NGR) | 58 | 0106:s__06 | 1127 | 104 | 20 | 7 | 26 | 12 | -0.2 | 2500 | 2.45 | 0.3 | 4 | -2 | 54 | 0.4 | 3 | 537 | 30 | -2 | 15.6 | 1.6 | 215
115K :861071:00:------:-- | 21:0624:001128 | 21:0624 | 21:0195 | 21:0195:000954 | 21:0195:000954:0001:0001:00 |  | 62.5698 | -140.1997 | NGR bulk stream sediment | <177 micron (NGR) | 58 | 0107:s__07 | 1128 | 253 | 30 | 6 | 32 | 44 | -0.2 | 1900 | 3.2 | 2 | 4 | -2 | 55 | 0.4 | 3 | 551 | 65 | -2 | 42.6 | 1.4 | 270
115K :861072:00:------:-- | 21:0624:001129 | 21:0624 | 21:0195 | 21:0195:000955 | 21:0195:000955:0001:0001:00 |  | 62.6232 | -140.1751 | NGR bulk stream sediment | <177 micron (NGR) | 58 | 0108:s__08 | 1129 | 54 | 12 | 6 | 15 | 7 | 0.3 | 240 | 1.48 | -0.2 | 2 | -2 | 32 | 0.2 | 2 | 540 | 15 | 12 | 8.4 | 2.2 | 230
115K :861073:00:------:-- | 21:0624:001130 | 21:0624 | 21:0195 | 21:0195:000956 | 21:0195:000956:0001:0001:00 |  | 62.6583 | -140.1905 | NGR bulk stream sediment | <177 micron (NGR) | 58 | 0109:s__09 | 1130 | 46 | 11 | 6 | 13 | 6 | -0.2 | 120 | 1.28 | -0.2 | 2 | -2 | 29 | 0.2 | 2 | 433 | 25 | 6 | 5.4 | 3.8 | 310
115K :861074:00:------:-- | 21:0624:001131 | 21:0624 | 21:0195 | 21:0195:000957 | 21:0195:000957:0001:0001:00 |  | 62.6671 | -140.1711 | NGR bulk stream sediment | <177 micron (NGR) | 58 | 0110:s__10 | 1131 | 77 | 21 | 10 | 19 | 19 | 0.3 | 7400 | 8 | -0.2 | 10 | 2 | 103 | -0.2 | 3 | 678 | 70 | -2 | 27.2 | 6.2 | 380
115K :861075:00:------:-- | 21:0624:001132 | 21:0624 | 21:0195 | 21:0195:000958 | 21:0195:000958:0001:0001:00 |  | 62.6697 | -140.2036 | NGR bulk stream sediment | <177 micron (NGR) | 58 | 0111:s__11 | 1132 | 56 | 17 | 5 | 15 | 7 | -0.2 | 260 | 1.72 | -0.2 | 1 | -2 | 43 | -0.2 | 2 | 612 | 10 | -2 | 3.6 | 4.1 | 410
115K :861076:00:------:-- | 21:0624:001133 | 21:0624 | 21:0195 | 21:0195:000959 | 21:0195:000959:0001:0001:00 |  | 62.7198 | -140.1496 | NGR bulk stream sediment | <177 micron (NGR) | 58 | 0112:s__12 | 1133 | 60 | 11 | 5 | 15 | 8 | -0.2 | 220 | 1.76 | -0.2 | 2 | -2 | 48 | 0.2 | 2 | 634 | 15 | 2 | 3.2 | 3.4 | 500
115K :861077:00:------:-- | 21:0624:001134 | 21:0624 | 21:0195 | 21:0195:000960 | 21:0195:000960:0001:0001:00 |  | 62.7227 | -140.1629 | NGR bulk stream sediment | <177 micron (NGR) | 58 | 0113:s__13 | 1134 | 59 | 9 | 9 | 10 | 7 | 0.2 | 330 | 1.84 | -0.2 | 1 | -2 | 48 | 0.4 | 3 | 615 | 20 | -2 | 5.6 | 3.5 | 460
115K :861078:00:------:-- | 21:0624:001135 | 21:0624 | 21:0195 | 21:0195:000961 | 21:0195:000961:0001:0001:00 |  | 62.7614 | -140.0991 | NGR bulk stream sediment | <177 micron (NGR) | 58 | 0114:s__14 | 1135 | 52 | 12 | 4 | 13 | 6 | -0.2 | 240 | 1.52 | -0.2 | 1 | -2 | 46 | 0.2 | 2 | 571 | 15 | -2 | 4 | 3.7 | 480
115K :861079:00:------:-- | 21:0624:001136 | 21:0624 | 21:0195 | 21:0195:000962 | 21:0195:000962:0001:0001:00 |  | 62.8096 | -140.0541 | NGR bulk stream sediment | <177 micron (NGR) | 58 | 0115:s__15 | 1136 | 54 | 20 | 6 | 19 | 7 | -0.2 | 270 | 1.76 | -0.2 | 2 | -2 | 52 | 0.3 | 2 | 587 | 45 | -2 | 5.8 | 2.2 | 420
115K :861080:00:------:-- | 21:0624:001137 | 21:0624 | 21:0195 | 21:0195:000963 | 21:0195:000963:0001:0001:00 |  | 62.8087 | -140.0313 | NGR bulk stream sediment | <177 micron (NGR) | 58 | 0116:s__16 | 1137 | 57 | 13 | 8 | 17 | 7 | -0.2 | 290 | 1.68 | -0.2 | 2 | -2 | 50 | 0.2 | 2 | 601 | 15 | 2 | 6 | 3.4 | 360
115K :861081:80:861082:10 | 21:0624:001138 | 21:0624 | 21:0195 | 21:0195:000964 | 21:0195:000964:0001:0001:02 |  | 62.7325 | -140.0703 | NGR bulk stream sediment | <177 micron (NGR) | 59 | 0011:bff_1 | 1138 | 54 | 17 | 7 | 19 | 8 | -0.2 | 260 | 1.92 | -0.2 | 2 | -2 | 56 | 0.5 | 3 | 612 | 15 | -2 | 4 | 2.6 | 330
115K :861082:10:------:-- | 21:0624:001139 | 21:0624 | 21:0195 | 21:0195:000964 | 21:0195:000964:0001:0001:01 |  | 62.7325 | -140.0703 | NGR bulk stream sediment | <177 micron (NGR) | 59 | 0012:bff_1 | 1139 | 51 | 17 | 8 | 20 | 8 | -0.2 | 260 | 1.86 | -0.2 | 2 | -2 | 56 | 0.3 | 3 | 576 | 20 | 2 | 5 | 2.3 | 440
115K :861083:20:861082:10 | 21:0624:001140 | 21:0624 | 21:0195 | 21:0195:000964 | 21:0195:000964:0002:0001:00 |  | 62.7325 | -140.0703 | NGR bulk stream sediment | <177 micron (NGR) | 59 | 0013:bff_1 | 1140 | 56 | 19 | 6 | 21 | 8 | -0.2 | 280 | 1.98 | -0.2 | 2 | -2 | 61 | 0.4 | 2 | 615 | 10 | -2 | 3 | 2.4 | 410
115K :861084:00:------:-- | 21:0624:001141 | 21:0624 | 21:0195 | 21:0195:000965 | 21:0195:000965:0001:0001:00 |  | 62.6832 | -140.0841 | NGR bulk stream sediment | <177 micron (NGR) | 59 | 0101:s__01 | 1141 | 68 | 19 | 9 | 18 | 8 | -0.2 | 210 | 1.88 | -0.2 | 2 | -2 | 57 | 0.4 | 2 | 659 | 35 | 2 | 8.6 | 3 | 390
115K :861085:00:------:-- | 21:0624:001142 | 21:0624 | 21:0195 | 21:0195:000966 | 21:0195:000966:0001:0001:00 |  | 62.6517 | -140.0905 | NGR bulk stream sediment | <177 micron (NGR) | 59 | 0102:s__02 | 1142 | 65 | 15 | 8 | 16 | 7 | -0.2 | 280 | 1.68 | -0.2 | 2 | -2 | 51 | -0.2 | 2 | 529 | 20 | -2 | 4.8 | 2.3 | 380
115K :861086:00:------:-- | 21:0624:001143 | 21:0624 | 21:0195 | 21:0195:000967 | 21:0195:000967:0001:0001:00 |  | 62.6252 | -140.0892 | NGR bulk stream sediment | <177 micron (NGR) | 59 | 0103:s__03 | 1143 | 52 | 13 | 3 | 14 | 6 | -0.2 | 210 | 1.4 | -0.2 | 2 | -2 | 25 | 0.3 | 2 | 464 | 15 | -2 | 3.2 | 2.2 | 285
115K :861087:00:------:-- | 21:0624:001144 | 21:0624 | 21:0195 | 21:0195:000968 | 21:0195:000968:0001:0001:00 |  | 62.6201 | -140.0833 | NGR bulk stream sediment | <177 micron (NGR) | 59 | 0104:s__04 | 1144 | 59 | 12 | 3 | 15 | 5 | -0.2 | 230 | 1.36 | -0.2 | 2 | -2 | 25 | 0.3 | 2 | 473 | 15 | -2 | 4 | 2.1 | 300
115K :861088:00:------:-- | 21:0624:001145 | 21:0624 | 21:0195 | 21:0195:000969 | 21:0195:000969:0001:0001:00 |  | 62.5996 | -140.145 | NGR bulk stream sediment | <177 micron (NGR) | 59 | 0105:s__05 | 1145 | 72 | 17 | 8 | 19 | 7 | -0.2 | 320 | 1.74 | -0.2 | 3 | -2 | 34 | 0.2 | 2 | 540 | 20 | 2 | 6.4 | 2.2 | 310
115K :861089:00:------:-- | 21:0624:001146 | 21:0624 | 21:0195 | 21:0195:000970 | 21:0195:000970:0001:0001:00 |  | 62.552 | -140.1317 | NGR bulk stream sediment | <177 micron (NGR) | 59 | 0106:s__06 | 1146 | 49 | 25 | 4 | 21 | 7 | -0.2 | 330 | 1.84 | -0.2 | 2 | -2 | 42 | 0.3 | 2 | 495 | 15 | -2 | 5.8 | 5 | 270
115K :861090:00:------:-- | 21:0624:001147 | 21:0624 | 21:0195 | 21:0195:000971 | 21:0195:000971:0001:0001:00 |  | 62.4195 | -140.2689 | NGR bulk stream sediment | <177 micron (NGR) | 59 | 0107:s__07 | 1147 | 62 | 21 | 4 | 24 | 7 | -0.2 | 280 | 2.2 | -0.2 | 3 | -2 | 57 | 0.2 | 2 | 517 | 20 | -2 | 7.2 | 2 | 310
115K :861091:00:------:-- | 21:0624:001148 | 21:0624 | 21:0195 | 21:0195:000972 | 21:0195:000972:0001:0001:00 |  | 62.4203 | -140.2549 | NGR bulk stream sediment | <177 micron (NGR) | 59 | 0108:s__08 | 1148 | 57 | 21 | 5 | 23 | 7 | -0.2 | 480 | 2.3 | -0.2 | 3 | -2 | 59 | 0.4 | 2 | 481 | 20 | -2 | 7 | 2.3 | 360
115K :861092:00:------:-- | 21:0624:001149 | 21:0624 | 21:0195 | 21:0195:000973 | 21:0195:000973:0001:0001:00 |  | 62.4514 | -140.2464 | NGR bulk stream sediment | <177 micron (NGR) | 59 | 0109:s__09 | 1149 | 66 | 24 | 4 | 24 | 8 | -0.2 | 420 | 2 | -0.2 | 2 | -2 | 50 | 0.8 | 2 | 520 | 20 | 2 | 8.6 | 1.6 | 285
115K :861093:00:------:-- | 21:0624:001150 | 21:0624 | 21:0195 | 21:0195:000974 | 21:0195:000974:0001:0001:00 |  | 62.4722 | -140.2584 | NGR bulk stream sediment | <177 micron (NGR) | 59 | 0110:s__10 | 1150 | 94 | 17 | 40 | 8 | 16 | 0.3 | 2500 | 1.04 | 0.3 | 2 | 3 | 9 | -0.2 | 2 | 139 | 85 | -2 | 80.8 | 0.5 | 270
115K :861094:00:------:-- | 21:0624:001151 | 21:0624 | 21:0195 | 21:0195:000975 | 21:0195:000975:0001:0001:00 |  | 62.4878 | -140.1698 | NGR bulk stream sediment | <177 micron (NGR) | 59 | 0111:s__11 | 1151 | 64 | 29 | 5 | 17 | 8 | -0.2 | 300 | 2 | -0.2 | 2 | -2 | 53 | 1 | 2 | 520 | 20 | 2 | 7 | 1.8 | 320
115K :861095:00:------:-- | 21:0624:001152 | 21:0624 | 21:0195 | 21:0195:000976 | 21:0195:000976:0001:0001:00 |  | 62.4839 | -140.1791 | NGR bulk stream sediment | <177 micron (NGR) | 59 | 0112:s__12 | 1152 | 96 | 18 | 7 | 27 | 10 | -0.2 | 1000 | 2.7 | -0.2 | 4 | -2 | 51 | 0.4 | 3 | 526 | 20 | -2 | 14.6 | 1.7 | 270
115K :861096:00:------:-- | 21:0624:001153 | 21:0624 | 21:0195 | 21:0195:000977 | 21:0195:000977:0001:0001:00 |  | 62.5255 | -140.2032 | NGR bulk stream sediment | <177 micron (NGR) | 59 | 0113:s__13 | 1153 | 67 | 16 | 6 | 38 | 9 | -0.2 | 370 | 2.2 | -0.2 | 10 | -2 | 42 | 0.5 | 4 | 431 | -10 | 14 | 6.2 | 2.1 | 380
115K :861097:00:------:-- | 21:0624:001154 | 21:0624 | 21:0195 | 21:0195:000978 | 21:0195:000978:0001:0001:00 |  | 62.5299 | -140.2225 | NGR bulk stream sediment | <177 micron (NGR) | 59 | 0114:s__14 | 1154 | 85 | 31 | 11 | 38 | 9 | -0.2 | 390 | 2.4 | 0.4 | 5 | -2 | 48 | 0.4 | 2 | 515 | 30 | 2 | 18.2 | 2.6 | 310
115K :861098:00:------:-- | 21:0624:001155 | 21:0624 | 21:0195 | 21:0195:000979 | 21:0195:000979:0001:0001:00 |  | 62.5297 | -140.1081 | NGR bulk stream sediment | <177 micron (NGR) | 59 | 0115:s__15 | 1155 | 60 | 20 | 6 | 28 | 7 | -0.2 | 280 | 1.88 | -0.2 | 4 | -2 | 45 | 0.2 | 2 | 523 | 20 | -2 | 7.2 | 2.1 | 410
115K :861099:00:------:-- | 21:0624:001156 | 21:0624 | 21:0195 | 21:0195:000980 | 21:0195:000980:0001:0001:00 |  | 62.531 | -140.0889 | NGR bulk stream sediment | <177 micron (NGR) | 59 | 0116:s__16 | 1156 | 56 | 15 | 5 | 27 | 6 | -0.2 | 240 | 1.8 | -0.2 | 4 | -2 | 41 | -0.2 | 2 | 509 | 10 | -2 | 3.2 | 0.9 | 440
115K :861100:9W:------:-- | 21:0624:001157 | 21:0624 |  |  |  | 77 |  |  | Control Reference | Unspecified | 59 | 0901:R__01 | 1157 | 137 | 57 | 28 | 282 | 18 | 0.2 | 540 | 3 | 0.8 | 14 | 2 | 62 | 1.2 | 4 | 715 | 20 | 18 | 2.4 | 18.7 | 460
115K :861101:80:861108:10 | 21:0624:001158 | 21:0624 | 21:0195 | 21:0195:000986 | 21:0195:000986:0001:0001:02 |  | 62.6645 | -140.0218 | NGR bulk stream sediment | <177 micron (NGR) | 60 | 0011:bff_1 | 1158 | 58 | 28 | 7 | 24 | 8 | 0.2 | 280 | 1.8 | 0.2 | 2 | -2 | 44 | 0.4 | 3 | 581 | 15 | -2 | 8 | 2.3 | 380
115K :861102:9Y:------:-- | 21:0624:001159 | 21:0624 |  |  |  | 79 |  |  | Control Reference | Unspecified | 60 | 0901:R__01 | 1159 | 115 | 84 | 18 | 202 | 16 | 0.2 | 920 | 3.2 | 1.3 | 6 | -2 | 70 | 0.6 | 2 | 726 | 25 | 4 | 3.2 | 3 | 345
115K :861103:00:------:-- | 21:0624:001160 | 21:0624 | 21:0195 | 21:0195:000981 | 21:0195:000981:0001:0001:00 |  | 62.5288 | -140.0574 | NGR bulk stream sediment | <177 micron (NGR) | 60 | 0101:s__01 | 1160 | 59 | 25 | 9 | 29 | 9 | 0.4 | 340 | 2 | -0.2 | 4 | -2 | 50 | 0.5 | 3 | 528 | 25 | -2 | 8.6 | 2.5 | 220
115K :861104:00:------:-- | 21:0624:001161 | 21:0624 | 21:0195 | 21:0195:000982 | 21:0195:000982:0001:0001:00 |  | 62.5732 | -140.0418 | NGR bulk stream sediment | <177 micron (NGR) | 60 | 0102:s__02 | 1161 | 47 | 13 | 5 | 16 | 7 | 0.3 | 200 | 1.6 | -0.2 | 1 | -2 | 39 | 0.2 | 2 | 551 | 15 | -2 | 4.2 | 2.4 | 280
115K :861105:00:------:-- | 21:0624:001162 | 21:0624 | 21:0195 | 21:0195:000983 | 21:0195:000983:0001:0001:00 |  | 62.5764 | -140.0426 | NGR bulk stream sediment | <177 micron (NGR) | 60 | 0103:s__03 | 1162 | 60 | 32 | 9 | 23 | 9 | -0.2 | 250 | 2.4 | -0.2 | 2 | -2 | 48 | 0.3 | 2 | 598 | 40 | -2 | 16 | 4.9 | 220
115K :861106:00:------:-- | 21:0624:001163 | 21:0624 | 21:0195 | 21:0195:000984 | 21:0195:000984:0001:0001:00 |  | 62.6019 | -140.028 | NGR bulk stream sediment | <177 micron (NGR) | 60 | 0104:s__04 | 1163 | 86 | 36 | 7 | 32 | 11 | 0.2 | 380 | 2.6 | -0.2 | 3 | -2 | 56 | 0.5 | 3 | 534 | 50 | -2 | 5.2 | 2 | 270
115K :861107:00:------:-- | 21:0624:001164 | 21:0624 | 21:0195 | 21:0195:000985 | 21:0195:000985:0001:0001:00 |  | 62.6284 | -140.0061 | NGR bulk stream sediment | <177 micron (NGR) | 60 | 0105:s__05 | 1164 | 44 | 14 | 4 | 18 | 7 | -0.2 | 220 | 1.66 | -0.2 | 2 | -2 | 38 | 0.4 | 3 | 558 | 10 | -2 | 1.8 | 3.5 | 297
115K :861108:10:------:-- | 21:0624:001165 | 21:0624 | 21:0195 | 21:0195:000986 | 21:0195:000986:0001:0001:01 |  | 62.6645 | -140.0218 | NGR bulk stream sediment | <177 micron (NGR) | 60 | 0012:bff_1 | 1165 | 57 | 29 | 9 | 25 | 8 | -0.2 | 290 | 1.82 | -0.2 | 3 | -2 | 45 | 0.3 | 2 | 578 | 35 | -2 | 7.6 | 2.4 | 280
115K :861109:20:861108:10 | 21:0624:001166 | 21:0624 | 21:0195 | 21:0195:000986 | 21:0195:000986:0002:0001:00 |  | 62.6645 | -140.0218 | NGR bulk stream sediment | <177 micron (NGR) | 60 | 0013:bff_1 | 1166 | 55 | 23 | 7 | 23 | 8 | 0.2 | 260 | 1.78 | -0.2 | 2 | -2 | 44 | 0.4 | 2 | 618 | 15 | -2 | 6 | 2.4 | 290
115K :861110:00:------:-- | 21:0624:001167 | 21:0624 | 21:0195 | 21:0195:000987 | 21:0195:000987:0001:0001:00 |  | 62.6923 | -140.0122 | NGR bulk stream sediment | <177 micron (NGR) | 60 | 0106:s__06 | 1167 | 65 | 23 | 7 | 21 | 10 | 0.5 | 280 | 1.84 | -0.2 | 2 | -2 | 47 | 0.3 | 2 | 628 | 30 | -2 | 7.2 | 3.2 | 270
115K :861111:00:------:-- | 21:0624:001168 | 21:0624 | 21:0195 | 21:0195:000988 | 21:0195:000988:0001:0001:00 |  | 62.7318 | -140.0096 | NGR bulk stream sediment | <177 micron (NGR) | 60 | 0107:s__07 | 1168 | 55 | 15 | 7 | 19 | 6 | 0.3 | 230 | 1.8 | -0.2 | 2 | -2 | 47 | 0.4 | 2 | 601 | 10 | 2 | 5.6 | 3.3 | 270
115K :861112:00:------:-- | 21:0624:001169 | 21:0624 | 21:0195 | 21:0195:000989 | 21:0195:000989:0001:0001:00 |  | 62.7652 | -140.0096 | NGR bulk stream sediment | <177 micron (NGR) | 60 | 0108:s__08 | 1169 | 64 | 19 | 8 | 20 | 7 | -0.2 | 310 | 1.84 | -0.2 | 2 | -2 | 47 | 0.3 | 2 | 667 | 20 | -2 | 7.8 | 4.5 | 300
115K :861113:00:------:-- | 21:0624:001170 | 21:0624 | 21:0195 | 21:0195:000990 | 21:0195:000990:0001:0001:00 |  | 62.5135 | -140.0234 | NGR bulk stream sediment | <177 micron (NGR) | 60 | 0109:s__09 | 1170 | 67 | 27 | 7 | 28 | 10 | 0.4 | 370 | 2.4 | 0.2 | 2 | -2 | 51 | 0.4 | 2 | 575 | 35 | -2 | 5.8 | 2.1 | 300
115K :861114:00:------:-- | 21:0624:001171 | 21:0624 | 21:0195 | 21:0195:000991 | 21:0195:000991:0001:0001:00 |  | 62.3405 | -140.0783 | NGR bulk stream sediment | <177 micron (NGR) | 60 | 0110:s__10 | 1171 | 83 | 38 | 4 | 24 | 6 | 0.4 | 680 | 2.4 | -0.2 | 7 | -2 | 39 | 0.4 | 2 | 604 | 40 | -2 | 29.2 | 1.7 | 245
115K :861115:00:------:-- | 21:0624:001172 | 21:0624 | 21:0195 | 21:0195:000992 | 21:0195:000992:0001:0001:00 |  | 62.3469 | -140.0883 | NGR bulk stream sediment | <177 micron (NGR) | 60 | 0111:s__11 | 1172 | 54 | 29 | 7 | 25 | 8 | 0.3 | 410 | 1.92 | -0.2 | 3 | -2 | 56 | 0.4 | 2 | 568 | 15 | 2 | 9.4 | 1.7 | 255
115K :861116:00:------:-- | 21:0624:001173 | 21:0624 | 21:0195 | 21:0195:000993 | 21:0195:000993:0001:0001:00 |  | 62.3507 | -140.0964 | NGR bulk stream sediment | <177 micron (NGR) | 60 | 0112:s__12 | 1173 | 53 | 20 | 6 | 21 | 7 | 0.2 | 230 | 1.7 | -0.2 | 3 | -2 | 45 | 0.5 | 2 | 552 | 10 | -2 | 7 | 2.1 | 270
115K :861117:00:------:-- | 21:0624:001174 | 21:0624 | 21:0195 | 21:0195:000994 | 21:0195:000994:0001:0001:00 |  | 62.3479 | -140.158 | NGR bulk stream sediment | <177 micron (NGR) | 60 | 0113:s__13 | 1174 | 57 | 38 | 7 | 21 | 6 | 0.3 | 120 | 1.06 | -0.2 | 2 | -2 | 35 | 0.2 | 3 | 558 | 30 | -2 | 30.4 | 2.8 | 200
115K :861118:00:------:-- | 21:0624:001175 | 21:0624 | 21:0195 | 21:0195:000995 | 21:0195:000995:0001:0001:00 |  | 62.3875 | -140.0464 | NGR bulk stream sediment | <177 micron (NGR) | 60 | 0114:s__14 | 1175 | 75 | 19 | 5 | 14 | 12 | 0.2 | 960 | 1.65 | -0.2 | 3 | -2 | 22 | 0.3 | 2 | 194 | 90 | -2 | 71.4 | 0.5 | 120
115K :861119:00:------:-- | 21:0624:001176 | 21:0624 | 21:0195 | 21:0195:000996 | 21:0195:000996:0001:0001:00 |  | 62.3934 | -140.0058 | NGR bulk stream sediment | <177 micron (NGR) | 60 | 0115:s__15 | 1176 | 261 | 19 | 6 | 18 | 72 | -0.2 | 2900 | 6.8 | 1.5 | 6 | 3 | 42 | 0.2 | 2 | 391 | 110 | -2 | 66.6 | -0.5 | 91
115K :861120:00:------:-- | 21:0624:001177 | 21:0624 | 21:0195 | 21:0195:000997 | 21:0195:000997:0001:0001:00 |  | 62.3077 | -140.054 | NGR bulk stream sediment | <177 micron (NGR) | 60 | 0116:s__16 | 1177 | 69 | 42 | 6 | 19 | 5 | -0.2 | 1400 | 0.78 | -0.2 | 4 | -2 | 21 | 0.3 | 3 | 425 | 60 | -2 | 56.8 | 3 | 165
115K :861121:80:861123:10 | 21:0624:001178 | 21:0624 | 21:0195 | 21:0195:000999 | 21:0195:000999:0001:0001:02 |  | 62.1096 | -140.3075 | NGR bulk stream sediment | <177 micron (NGR) | 61 | 0011:bff_1 | 1178 | 68 | 32 | 7 | 37 | 10 | -0.2 | 396 | 2.04 | -0.2 | 12 | -2 | 49 | 0.7 | 5 | 846 | 20 | 2 | 11.6 | 2.3 | 280
115K :861122:00:------:-- | 21:0624:001179 | 21:0624 | 21:0195 | 21:0195:000998 | 21:0195:000998:0001:0001:00 |  | 62.3011 | -140.1484 | NGR bulk stream sediment | <177 micron (NGR) | 61 | 0101:s__01 | 1179 | 70 | 60 | 7 | 28 | 10 | -0.2 | 2160 | 1.51 | -0.2 | 3 | -2 | 34 | -0.2 | 5 | 550 | 55 | 2 | 98 | 2.1 | 245
115K :861123:10:------:-- | 21:0624:001180 | 21:0624 | 21:0195 | 21:0195:000999 | 21:0195:000999:0001:0001:01 |  | 62.1096 | -140.3075 | NGR bulk stream sediment | <177 micron (NGR) | 61 | 0012:bff_1 | 1180 | 71 | 32 | 8 | 38 | 11 | -0.2 | 408 | 2.14 | 0.4 | 8 | -2 | 47 | 0.7 | 3 | 783 | 25 | -2 | 11.4 | 2.7 | 300
115K :861124:20:861123:10 | 21:0624:001181 | 21:0624 | 21:0195 | 21:0195:000999 | 21:0195:000999:0002:0001:00 |  | 62.1096 | -140.3075 | NGR bulk stream sediment | <177 micron (NGR) | 61 | 0013:bff_1 | 1181 | 60 | 32 | 7 | 36 | 8 | -0.2 | 348 | 2.24 | -0.2 | 12 | -2 | 48 | 1 | 5 | 807 | 25 | 2 | 11 | 2 | 290
115K :861125:00:------:-- | 21:0624:001182 | 21:0624 | 21:0195 | 21:0195:001000 | 21:0195:001000:0001:0001:00 |  | 62.1148 | -140.2942 | NGR bulk stream sediment | <177 micron (NGR) | 61 | 0102:s__02 | 1182 | 59 | 24 | 6 | 31 | 10 | -0.2 | 324 | 2.14 | -0.2 | 10 | -2 | 43 | 1.7 | 4 | 825 | 20 | 2 | 5 | 2.8 | 280
115K :861126:00:------:-- | 21:0624:001183 | 21:0624 | 21:0195 | 21:0195:001001 | 21:0195:001001:0001:0001:00 |  | 62.1586 | -140.2531 | NGR bulk stream sediment | <177 micron (NGR) | 61 | 0103:s__03 | 1183 | 88 | 36 | 7 | 31 | 10 | -0.2 | 5760 | 3.67 | -0.2 | 90 | -2 | 41 | -0.2 | 3 | 898 | 55 | -2 | 27.4 | 1.8 | 180
115K :861127:00:------:-- | 21:0624:001184 | 21:0624 | 21:0195 | 21:0195:001002 | 21:0195:001002:0001:0001:00 |  | 62.1808 | -140.2388 | NGR bulk stream sediment | <177 micron (NGR) | 61 | 0104:s__04 | 1184 | 43 | 14 | 4 | 24 | 7 | -0.2 | 226 | 1.63 | -0.2 | 3 | -2 | 37 | -0.2 | 3 | 727 | -10 | 2 | 2.2 | 1.6 | 280
115K :861128:00:------:-- | 21:0624:001185 | 21:0624 | 21:0195 | 21:0195:001003 | 21:0195:001003:0001:0001:00 |  | 62.2059 | -140.2056 | NGR bulk stream sediment | <177 micron (NGR) | 61 | 0105:s__05 | 1185 | 82 | 20 | 5 | 23 | 12 | -0.2 | 648 | 4.9 | -0.2 | 11 | -2 | 46 | 0.2 | 3 | 567 | 35 | -2 | 19.8 | 2.3 | 230
115K :861129:00:------:-- | 21:0624:001186 | 21:0624 | 21:0195 | 21:0195:001004 | 21:0195:001004:0001:0001:00 |  | 62.2265 | -140.1719 | NGR bulk stream sediment | <177 micron (NGR) | 61 | 0106:s__06 | 1186 | 118 | 31 | 7 | 14 | 8 | -0.2 | 720 | 4.39 | 0.2 | 11 | -2 | 40 | -0.2 | 4 | 369 | 80 | -2 | 69 | 1.1 | 115
115K :861130:00:------:-- | 21:0624:001187 | 21:0624 | 21:0195 | 21:0195:001005 | 21:0195:001005:0001:0001:00 |  | 62.2773 | -140.3145 | NGR bulk stream sediment | <177 micron (NGR) | 61 | 0107:s__07 | 1187 | 84 | 43 | 5 | 22 | 6 | -0.2 | 648 | 2.75 | -0.2 | 9 | -2 | 40 | 0.2 | 3 | 396 | 110 | 2 | 47.2 | 1.3 | 135
115K :861131:00:------:-- | 21:0624:001188 | 21:0624 | 21:0195 | 21:0195:001006 | 21:0195:001006:0001:0001:00 |  | 62.306 | -140.3291 | NGR bulk stream sediment | <177 micron (NGR) | 61 | 0108:s__08 | 1188 | 66 | 24 | 5 | 24 | 7 | -0.2 | 288 | 2.04 | -0.2 | 4 | -2 | 46 | -0.2 | 2 | 578 | 20 | 2 | 10.8 | 1.8 | 230
115K :861132:00:------:-- | 21:0624:001189 | 21:0624 | 21:0195 | 21:0195:001007 | 21:0195:001007:0001:0001:00 |  | 62.2877 | -140.2418 | NGR bulk stream sediment | <177 micron (NGR) | 61 | 0109:s__09 | 1189 | 103 | 19 | 7 | 16 | 8 | -0.2 | 1440 | 3.67 | -0.2 | 6 | -2 | 38 | -0.2 | 3 | 514 | 60 | -2 | 29.2 | 1.5 | 245
115K :861133:00:------:-- | 21:0624:001190 | 21:0624 | 21:0195 | 21:0195:001008 | 21:0195:001008:0001:0001:00 |  | 62.2312 | -140.0387 | NGR bulk stream sediment | <177 micron (NGR) | 61 | 0110:s__10 | 1190 | 118 | 26 | 6 | 22 | 14 | -0.2 | 3960 | 2.55 | 0.2 | 6 | -2 | 35 | 0.2 | 3 | 433 | 75 | -2 | 49.6 | 1.9 | 135
115K :861134:9Y:------:-- | 21:0624:001191 | 21:0624 |  |  |  | 79 |  |  | Control Reference | Unspecified | 61 | 0901:R__01 | 1191 | 107 | 88 | 17 | 221 | 23 | -0.2 | 840 | 2.75 | 1.2 | 7 | -2 | 56 | 0.3 | 2 | 842 | 40 | 4 | 2.6 | 3 | 460
115K :861135:00:------:-- | 21:0624:001192 | 21:0624 | 21:0195 | 21:0195:001009 | 21:0195:001009:0001:0001:00 |  | 62.1941 | -140.0397 | NGR bulk stream sediment | <177 micron (NGR) | 61 | 0111:s__11 | 1192 | 77 | 22 | 8 | 28 | 8 | -0.2 | 528 | 2.45 | -0.2 | 4 | -2 | 47 | 0.3 | 3 | 761 | 30 | -2 | 10.6 | 3.8 | 400
115K :861136:00:------:-- | 21:0624:001193 | 21:0624 | 21:0195 | 21:0195:001010 | 21:0195:001010:0001:0001:00 |  | 62.1453 | -140.0775 | NGR bulk stream sediment | <177 micron (NGR) | 61 | 0112:s__12 | 1193 | 65 | 26 | 8 | 20 | 6 | -0.2 | 178 | 2.24 | -0.2 | 6 | -2 | 38 | 0.3 | 4 | 659 | 30 | -2 | 23.6 | 2.5 | 365
115K :861137:00:------:-- | 21:0624:001194 | 21:0624 | 21:0195 | 21:0195:001011 | 21:0195:001011:0001:0001:00 |  | 62.2364 | -140.7846 | NGR bulk stream sediment | <177 micron (NGR) | 61 | 0113:s__13 | 1194 | 52 | 19 | 5 | 23 | 7 | -0.2 | 312 | 1.84 | -0.2 | 3 | -2 | 44 | 0.3 | 3 | 578 | 20 | 2 | 6.8 | 1.7 | 245
115K :861138:00:------:-- | 21:0624:001195 | 21:0624 | 21:0195 | 21:0195:001012 | 21:0195:001012:0001:0001:00 |  | 62.2138 | -140.7854 | NGR bulk stream sediment | <177 micron (NGR) | 61 | 0114:s__14 | 1195 | 94 | 44 | 5 | 30 | 13 | -0.2 | 182 | 1.69 | 0.2 | 2 | -2 | 43 | 0.2 | 5 | 559 | 35 | -2 | 13.8 | 1.7 | 230
115K :861139:00:------:-- | 21:0624:001196 | 21:0624 | 21:0195 | 21:0195:001013 | 21:0195:001013:0001:0001:00 |  | 62.2091 | -140.8553 | NGR bulk stream sediment | <177 micron (NGR) | 61 | 0115:s__15 | 1196 | 157 | 19 | 6 | 11 | 14 | -0.2 | 4560 | 10.7 | -0.2 | 10 | -2 | 28 | -0.2 | 2 | 310 | 85 | -2 | 52.2 | 0.8 | 150
115K :861140:00:------:-- | 21:0624:001197 | 21:0624 | 21:0195 | 21:0195:001014 | 21:0195:001014:0001:0001:00 |  | 62.1791 | -140.9433 | NGR bulk stream sediment | <177 micron (NGR) | 61 | 0116:s__16 | 1197 | 80 | 32 | 8 | 24 | 10 | 0.2 | 240 | 2.55 | -0.2 | 4 | -2 | 48 | -0.2 | 2 | 589 | 40 | -2 | 13.4 | 2 | 250
115K :861141:80:861143:10 | 21:0624:001198 | 21:0624 | 21:0195 | 21:0195:001016 | 21:0195:001016:0001:0001:02 |  | 62.1413 | -140.9521 | NGR bulk stream sediment | <177 micron (NGR) | 62 | 0011:bff_1 | 1198 | 62 | 41 | 7 | 36 | 11 | -0.2 | 372 | 2.14 | -0.2 | 7 | -2 | 47 | -0.2 | 2 | 624 | 10 | 2 | 3 | 1.5 | 250
115K :861142:00:------:-- | 21:0624:001199 | 21:0624 | 21:0195 | 21:0195:001015 | 21:0195:001015:0001:0001:00 |  | 62.1512 | -140.9942 | NGR bulk stream sediment | <177 micron (NGR) | 62 | 0101:s__01 | 1199 | 112 | 74 | 10 | 35 | 13 | -0.2 | 564 | 3.57 | -0.2 | 7 | -2 | 48 | 1.8 | 3 | 769 | 40 | 2 | 3.6 | 2.1 | 320
115K :861143:10:------:-- | 21:0624:001200 | 21:0624 | 21:0195 | 21:0195:001016 | 21:0195:001016:0001:0001:01 |  | 62.1413 | -140.9521 | NGR bulk stream sediment | <177 micron (NGR) | 62 | 0012:bff_1 | 1200 | 61 | 40 | 7 | 36 | 10 | -0.2 | 384 | 2.24 | -0.2 | 3 | -2 | 47 | -0.2 | 2 | 638 | 10 | 2 | 2.6 | 1.5 | 290
115K :861144:20:861143:10 | 21:0624:001201 | 21:0624 | 21:0195 | 21:0195:001016 | 21:0195:001016:0002:0001:00 |  | 62.1413 | -140.9521 | NGR bulk stream sediment | <177 micron (NGR) | 62 | 0013:bff_1 | 1201 | 55 | 36 | 4 | 34 | 10 | -0.2 | 348 | 2.24 | -0.2 | 3 | -2 | 47 | -0.2 | 3 | 603 | 10 | -2 | 1.8 | 1.7 | 245
115K :861145:00:------:-- | 21:0624:001202 | 21:0624 | 21:0195 | 21:0195:001017 | 21:0195:001017:0001:0001:00 |  | 62.1157 | -140.9068 | NGR bulk stream sediment | <177 micron (NGR) | 62 | 0102:s__02 | 1202 | 55 | 36 | 6 | 35 | 11 | -0.2 | 336 | 2.24 | -0.2 | 6 | -2 | 49 | -0.2 | 2 | 606 | -10 | 2 | 2.6 | 1.4 | 245
115K :861146:00:------:-- | 21:0624:001203 | 21:0624 | 21:0195 | 21:0195:001018 | 21:0195:001018:0001:0001:00 |  | 62.1013 | -140.9176 | NGR bulk stream sediment | <177 micron (NGR) | 62 | 0103:s__03 | 1203 | 120 | 84 | 13 | 47 | 17 | -0.2 | 744 | 4.08 | -0.2 | 11 | -2 | 52 | 0.6 | 4 | 733 | 50 | 2 | 2.6 | 2.2 | 330
115K :861147:9W:------:-- | 21:0624:001204 | 21:0624 |  |  |  | 77 |  |  | Control Reference | Unspecified | 62 | 0901:R__01 | 1204 | 126 | 64 | 30 | 306 | 24 | 0.2 | 552 | 2.96 | 1.1 | 11 | -2 | 53 | 0.8 | 6 | 759 | 25 | 18 | 2.6 | 18.2 | 460
115K :861148:00:------:-- | 21:0624:001205 | 21:0624 | 21:0195 | 21:0195:001019 | 21:0195:001019:0001:0001:00 |  | 62.105 | -140.8472 | NGR bulk stream sediment | <177 micron (NGR) | 62 | 0104:s__04 | 1205 | 121 | 36 | 7 | 25 | 11 | -0.2 | 1032 | 2.86 | -0.2 | 3 | -2 | 36 | -0.2 | 2 | 530 | 60 | -2 | 32.2 | 1.7 | 245
115K :861149:00:------:-- | 21:0624:001206 | 21:0624 | 21:0195 | 21:0195:001020 | 21:0195:001020:0001:0001:00 |  | 62.1074 | -140.7699 | NGR bulk stream sediment | <177 micron (NGR) | 62 | 0105:s__05 | 1206 | 164 | 20 | 6 | 12 | 13 | -0.2 | 1680 | 12.8 | -0.2 | 9 | -2 | 30 | -0.2 | 2 | 235 | 90 | -2 | 55.2 | 0.5 | 180
115K :861150:00:------:-- | 21:0624:001207 | 21:0624 | 21:0195 | 21:0195:001021 | 21:0195:001021:0001:0001:00 |  | 62.1193 | -140.6872 | NGR bulk stream sediment | <177 micron (NGR) | 62 | 0106:s__06 | 1207 | 163 | 31 | 8 | 13 | 8 | -0.2 | 4920 | 11.7 | -0.2 | 22 | -2 | 41 | 0.2 | 3 | 858 | 85 | -2 | 58.2 | 0.8 | 135
115K :861151:00:------:-- | 21:0624:001208 | 21:0624 | 21:0195 | 21:0195:001022 | 21:0195:001022:0001:0001:00 |  | 62.1179 | -140.6549 | NGR bulk stream sediment | <177 micron (NGR) | 62 | 0107:s__07 | 1208 | 79 | 32 | 8 | 25 | 10 | -0.2 | 444 | 2.24 | -0.2 | 2 | -2 | 40 | 0.2 | 4 | 645 | 30 | 2 | 14.8 | 3.2 | 245
115K :861152:00:------:-- | 21:0624:001209 | 21:0624 | 21:0195 | 21:0195:001023 | 21:0195:001023:0001:0001:00 |  | 62.1324 | -140.607 | NGR bulk stream sediment | <177 micron (NGR) | 62 | 0108:s__08 | 1209 | 126 | 50 | 10 | 53 | 44 | -0.2 | 11520 | 4.08 | 0.6 | 6 | -2 | 59 | 0.3 | 3 | 744 | 90 | -2 | 32.2 | 2.1 | 300
115K :861153:00:------:-- | 21:0624:001210 | 21:0624 | 21:0195 | 21:0195:001024 | 21:0195:001024:0001:0001:00 |  | 62.1371 | -140.6099 | NGR bulk stream sediment | <177 micron (NGR) | 62 | 0109:s__09 | 1210 | 66 | 28 | 4 | 28 | 8 | -0.2 | 384 | 2.45 | 0.4 | 3 | -2 | 49 | -0.2 | 3 | 605 | 20 | 2 | 6.4 | 1.8 | 300
115K :861154:00:------:-- | 21:0624:001211 | 21:0624 | 21:0195 | 21:0195:001025 | 21:0195:001025:0001:0001:00 |  | 62.1537 | -140.5642 | NGR bulk stream sediment | <177 micron (NGR) | 62 | 0110:s__10 | 1211 | 77 | 46 | 10 | 28 | 13 | -0.2 | 384 | 2.35 | -0.2 | 5 | -2 | 46 | 0.8 | 2 | 620 | 35 | 2 | 17 | 1.9 | 290
115K :861155:00:------:-- | 21:0624:001212 | 21:0624 | 21:0195 | 21:0195:001026 | 21:0195:001026:0001:0001:00 |  | 62.1304 | -140.6598 | NGR bulk stream sediment | <177 micron (NGR) | 62 | 0111:s__11 | 1212 | 50 | 20 | 6 | 24 | 8 | -0.2 | 312 | 2.24 | -0.2 | 2 | -2 | 54 | 0.2 | 1 | 602 | 10 | 4 | 2.2 | 1.8 | 270
115K :861156:00:------:-- | 21:0624:001213 | 21:0624 | 21:0195 | 21:0195:001027 | 21:0195:001027:0001:0001:00 |  | 62.1347 | -140.745 | NGR bulk stream sediment | <177 micron (NGR) | 62 | 0112:s__12 | 1213 | 102 | 32 | 7 | 24 | 6 | -0.2 | 732 | 2.14 | -0.2 | 2 | -2 | 35 | 0.2 | 2 | 496 | 45 | -2 | 23.8 | 2 | 205
115K :861157:00:------:-- | 21:0624:001214 | 21:0624 | 21:0195 | 21:0195:001028 | 21:0195:001028:0001:0001:00 |  | 62.1373 | -140.795 | NGR bulk stream sediment | <177 micron (NGR) | 62 | 0113:s__13 | 1214 | 65 | 32 | 7 | 12 | 8 | -0.2 | 1560 | 8.77 | -0.2 | 15 | 3 | 58 | 0.4 | 1 | 234 | 95 | -2 | 51.2 | 1 | 175
115K :861158:00:------:-- | 21:0624:001215 | 21:0624 | 21:0195 | 21:0195:001029 | 21:0195:001029:0001:0001:00 |  | 62.1487 | -140.8009 | NGR bulk stream sediment | <177 micron (NGR) | 62 | 0114:s__14 | 1215 | 72 | 29 | 2 | 26 | 7 | -0.2 | 324 | 2.24 | -0.2 | 2 | -2 | 58 | -0.2 | 1 | 581 | 40 | 2 | 8.8 | 2 | 240
115K :861159:00:------:-- | 21:0624:001216 | 21:0624 | 21:0195 | 21:0195:001030 | 21:0195:001030:0001:0001:00 |  | 62.1527 | -140.8636 | NGR bulk stream sediment | <177 micron (NGR) | 62 | 0115:s__15 | 1216 | 84 | 31 | 5 | 36 | 10 | -0.2 | 372 | 2.55 | -0.2 | 2 | -2 | 71 | 0.4 | 1 | 485 | 20 | 2 | 8 | 1.7 | 230
115K :861160:00:------:-- | 21:0624:001217 | 21:0624 | 21:0195 | 21:0195:001031 | 21:0195:001031:0001:0001:00 |  | 62.1526 | -140.8879 | NGR bulk stream sediment | <177 micron (NGR) | 62 | 0116:s__16 | 1217 | 149 | 26 | 6 | 22 | 22 | -0.2 | 3120 | 4.28 | -0.2 | 3 | -2 | 64 | -0.2 | 2 | 478 | 40 | -2 | 30.6 | 1.4 | 200
115K :861161:80:861163:20 | 21:0624:001218 | 21:0624 | 21:0195 | 21:0195:001032 | 21:0195:001032:0002:0001:02 |  | 62.1677 | -140.8985 | NGR bulk stream sediment | <177 micron (NGR) | 63 | 0011:bff_1 | 1218 | 103 | 64 | 5 | 28 | 10 | -0.2 | 288 | 1.88 | -0.2 | 2 | -2 | 50 | -0.2 | 1 | 432 | 65 | -2 | 35 | 1.7 | 295
115K :861162:10:------:-- | 21:0624:001219 | 21:0624 | 21:0195 | 21:0195:001032 | 21:0195:001032:0001:0001:00 |  | 62.1677 | -140.8985 | NGR bulk stream sediment | <177 micron (NGR) | 63 | 0013:bff_1 | 1219 | 121 | 83 | 5 | 25 | 5 | -0.2 | 211 | 1.39 | -0.2 | 2 | -2 | 30 | 0.2 | 1 | 375 | 85 | -2 | 47.4 | 2 | 190
115K :861163:20:861162:10 | 21:0624:001220 | 21:0624 | 21:0195 | 21:0195:001032 | 21:0195:001032:0002:0001:01 |  | 62.1677 | -140.8985 | NGR bulk stream sediment | <177 micron (NGR) | 63 | 0012:bff_1 | 1220 | 112 | 65 | 5 | 27 | 7 | -0.2 | 288 | 1.9 | -0.2 | 2 | -2 | 52 | 0.4 | 2 | 422 | 65 | -2 | 34.2 | 1.9 | 200
115K :861164:00:------:-- | 21:0624:001221 | 21:0624 | 21:0195 | 21:0195:001033 | 21:0195:001033:0001:0001:00 |  | 62.1843 | -140.8188 | NGR bulk stream sediment | <177 micron (NGR) | 63 | 0101:s__01 | 1221 | 86 | 29 | 5 | 19 | 8 | -0.2 | 384 | 1.67 | -0.2 | 2 | -2 | 40 | -0.2 | 2 | 478 | 45 | -2 | 20 | 1.5 | 220
115K :861165:00:------:-- | 21:0624:001222 | 21:0624 | 21:0195 | 21:0195:001034 | 21:0195:001034:0001:0001:00 |  | 62.1767 | -140.7565 | NGR bulk stream sediment | <177 micron (NGR) | 63 | 0102:s__02 | 1222 | 62 | 40 | 7 | 24 | 8 | -0.2 | 360 | 2.04 | -0.2 | 2 | -2 | 52 | 0.4 | 2 | 545 | 30 | -2 | 16.8 | 2 | 220
115K :861166:00:------:-- | 21:0624:001223 | 21:0624 | 21:0195 | 21:0195:001035 | 21:0195:001035:0001:0001:00 |  | 62.1667 | -140.6974 | NGR bulk stream sediment | <177 micron (NGR) | 63 | 0103:s__03 | 1223 | 64 | 23 | 4 | 30 | 13 | -0.2 | 564 | 2.45 | -0.2 | 3 | -2 | 53 | 0.4 | 3 | 510 | 20 | 2 | 6.8 | 1.8 | 230
115K :861167:00:------:-- | 21:0624:001224 | 21:0624 | 21:0195 | 21:0195:001036 | 21:0195:001036:0001:0001:00 |  | 62.164 | -140.664 | NGR bulk stream sediment | <177 micron (NGR) | 63 | 0104:s__04 | 1224 | 43 | 18 | 2 | 18 | 7 | -0.2 | 372 | 1.67 | -0.2 | 2 | -2 | 46 | 0.4 | 1 | 591 | 10 | 2 | 3.8 | 1.7 | 305
115K :861168:00:------:-- | 21:0624:001225 | 21:0624 | 21:0195 | 21:0195:001037 | 21:0195:001037:0001:0001:00 |  | 62.1854 | -140.6538 | NGR bulk stream sediment | <177 micron (NGR) | 63 | 0105:s__05 | 1225 | 44 | 23 | 5 | 19 | 8 | -0.2 | 384 | 1.84 | -0.2 | 2 | -2 | 46 | -0.2 | 1 | 619 | 15 | 2 | 5 | 1.9 | 240
115K :861169:00:------:-- | 21:0624:001226 | 21:0624 | 21:0195 | 21:0195:001038 | 21:0195:001038:0001:0001:00 |  | 62.2021 | -140.7041 | NGR bulk stream sediment | <177 micron (NGR) | 63 | 0106:s__06 | 1226 | 181 | 25 | 8 | 12 | 18 | -0.2 | 2400 | 11.2 | -0.2 | 17 | 3 | 37 | 0.2 | 1 | 267 | 90 | -2 | 55 | 0.6 | 135
115K :861170:00:------:-- | 21:0624:001227 | 21:0624 | 21:0195 | 21:0195:001039 | 21:0195:001039:0001:0001:00 |  | 62.087 | -140.6763 | NGR bulk stream sediment | <177 micron (NGR) | 63 | 0107:s__07 | 1227 | 76 | 76 | 8 | 33 | 17 | -0.2 | 504 | 3.26 | -0.2 | 6 | -2 | 80 | 1.5 | 2 | 457 | 25 | 2 | 3 | 1.3 | 305
115K :861171:00:------:-- | 21:0624:001228 | 21:0624 | 21:0195 | 21:0195:001040 | 21:0195:001040:0001:0001:00 |  | 62.0737 | -140.7821 | NGR bulk stream sediment | <177 micron (NGR) | 63 | 0108:s__08 | 1228 | 100 | 86 | 11 | 35 | 16 | -0.2 | 528 | 3.88 | -0.2 | 6 | -2 | 109 | 1.5 | 2 | 556 | 40 | 2 | 4.2 | 1.5 | 250
115K :861172:00:------:-- | 21:0624:001229 | 21:0624 | 21:0195 | 21:0195:001041 | 21:0195:001041:0001:0001:00 |  | 62.0575 | -140.8375 | NGR bulk stream sediment | <177 micron (NGR) | 63 | 0109:s__09 | 1229 | 74 | 80 | 7 | 34 | 18 | -0.2 | 492 | 3.37 | -0.2 | 6 | -2 | 85 | 0.2 | 4 | 369 | 10 | -2 | 4 | 1.1 | 230
115K :861173:00:------:-- | 21:0624:001230 | 21:0624 | 21:0195 | 21:0195:001042 | 21:0195:001042:0001:0001:00 |  | 62.0529 | -140.8731 | NGR bulk stream sediment | <177 micron (NGR) | 63 | 0110:s__10 | 1230 | 95 | 54 | 7 | 39 | 17 | -0.2 | 540 | 3.16 | -0.2 | 3 | -2 | 83 | -0.2 | 3 | 499 | 10 | -2 | 8.2 | 1.4 | 305
115K :861174:00:------:-- | 21:0624:001231 | 21:0624 | 21:0195 | 21:0195:001043 | 21:0195:001043:0001:0001:00 |  | 62.0498 | -140.8793 | NGR bulk stream sediment | <177 micron (NGR) | 63 | 0111:s__11 | 1231 | 55 | 34 | 5 | 22 | 8 | -0.2 | 432 | 1.96 | -0.2 | 2 | -2 | 52 | -0.2 | 2 | 558 | -10 | -2 | 3.2 | 1.4 | 295
115K :861175:00:------:-- | 21:0624:001232 | 21:0624 | 21:0195 | 21:0195:001044 | 21:0195:001044:0001:0001:00 |  | 62.0518 | -140.8973 | NGR bulk stream sediment | <177 micron (NGR) | 63 | 0112:s__12 | 1232 | 146 | 72 | 14 | 45 | 17 | -0.2 | 684 | 3.67 | -0.2 | 5 | -2 | 67 | 0.6 | 2 | 629 | 15 | 2 | 4 | 2.3 | 355
115K :861176:00:------:-- | 21:0624:001233 | 21:0624 | 21:0195 | 21:0195:001045 | 21:0195:001045:0001:0001:00 |  | 62.0217 | -140.9441 | NGR bulk stream sediment | <177 micron (NGR) | 63 | 0113:s__13 | 1233 | 85 | 124 | 16 | 36 | 16 | -0.2 | 360 | 3.88 | -0.2 | 5 | -2 | 134 | 0.5 | 1 | 397 | 40 | -2 | 10.8 | 1.8 | 295
115K :861177:00:------:-- | 21:0624:001234 | 21:0624 | 21:0195 | 21:0195:001046 | 21:0195:001046:0001:0001:00 |  | 62.1392 | -140.0969 | NGR bulk stream sediment | <177 micron (NGR) | 63 | 0114:s__14 | 1234 | 86 | 24 | 8 | 23 | 10 | -0.2 | 182 | 2.65 | -0.2 | 4 | -2 | 49 | 0.5 | 2 | 611 | 20 | 2 | 16.6 | 3.3 | 270
115K :861178:00:------:-- | 21:0624:001235 | 21:0624 | 21:0195 | 21:0195:001047 | 21:0195:001047:0001:0001:00 |  | 62.1045 | -140.396 | NGR bulk stream sediment | <177 micron (NGR) | 63 | 0115:s__15 | 1235 | 73 | 101 | 12 | 52 | 17 | -0.2 | 708 | 2.86 | -0.2 | 132 | -2 | 53 | 3.7 | 2 | 1140 | 20 | 2 | 16.6 | 3.2 | 510
115K :861179:9W:------:-- | 21:0624:001236 | 21:0624 |  |  |  | 77 |  |  | Control Reference | Unspecified | 63 | 0901:R__01 | 1236 | 127 | 60 | 30 | 263 | 24 | -0.2 | 516 | 2.65 | 0.5 | 12 | 3 | 60 | 0.9 | 4 | 685 | 15 | 16 | 4 | 18.5 | 330
115K :861180:00:------:-- | 21:0624:001237 | 21:0624 | 21:0195 | 21:0195:001048 | 21:0195:001048:0001:0001:00 |  | 62.0969 | -140.421 | NGR bulk stream sediment | <177 micron (NGR) | 63 | 0116:s__16 | 1237 | 97 | 41 | 12 | 31 | 12 | -0.2 | 396 | 2.65 | 0.2 | 17 | -2 | 52 | 2.1 | 1 | 587 | 25 | 4 | 14.6 | 3.1 | 230
115K :861181:80:861193:10 | 21:0624:001238 | 21:0624 | 21:0195 | 21:0195:001060 | 21:0195:001060:0001:0001:02 |  | 62.077 | -140.119 | NGR bulk stream sediment | <177 micron (NGR) | 64 | 0011:bff_1 | 1238 | 85 | 36 | 12 | 26 | 10 | -0.2 | 240 | 2.45 | -0.2 | 5 | -2 | 53 | 0.9 | 1 | 629 | 25 | 2 | 12.4 | 10.2 | 260
115K :861182:00:------:-- | 21:0624:001239 | 21:0624 | 21:0195 | 21:0195:001049 | 21:0195:001049:0001:0001:00 |  | 62.1627 | -140.1908 | NGR bulk stream sediment | <177 micron (NGR) | 64 | 0101:s__01 | 1239 | 85 | 18 | 6 | 19 | 8 | -0.2 | 372 | 2.86 | -0.2 | 6 | -2 | 44 | 0.4 | 3 | 579 | 20 | -2 | 17.2 | 1.7 | 200
115K :861183:00:------:-- | 21:0624:001240 | 21:0624 | 21:0195 | 21:0195:001050 | 21:0195:001050:0001:0001:00 |  | 62.1518 | -140.1573 | NGR bulk stream sediment | <177 micron (NGR) | 64 | 0102:s__02 | 1240 | 73 | 29 | 6 | 30 | 11 | -0.2 | 336 | 2.24 | -0.2 | 6 | -2 | 55 | 0.6 | 2 | 686 | 20 | 2 | 7.8 | 2.6 | 240
115K :861184:00:------:-- | 21:0624:001241 | 21:0624 | 21:0195 | 21:0195:001051 | 21:0195:001051:0001:0001:00 |  | 62.0728 | -140.2793 | NGR bulk stream sediment | <177 micron (NGR) | 64 | 0103:s__03 | 1241 | 58 | 24 | 6 | 29 | 11 | -0.2 | 336 | 1.94 | -0.2 | 6 | -2 | 53 | 0.4 | 1 | 733 | 15 | 2 | 5 | 4 | 260
115K :861185:00:------:-- | 21:0624:001242 | 21:0624 | 21:0195 | 21:0195:001052 | 21:0195:001052:0001:0001:00 |  | 62.0735 | -140.2954 | NGR bulk stream sediment | <177 micron (NGR) | 64 | 0104:s__04 | 1242 | 98 | 38 | 13 | 32 | 12 | -0.2 | 504 | 2.65 | 0.4 | 10 | -2 | 61 | 0.7 | 25 | 697 | 30 | 4 | 16 | 6 | 240
115K :861186:00:------:-- | 21:0624:001243 | 21:0624 | 21:0195 | 21:0195:001053 | 21:0195:001053:0001:0001:00 |  | 62.0301 | -140.3107 | NGR bulk stream sediment | <177 micron (NGR) | 64 | 0105:s__05 | 1243 | 83 | 24 | 6 | 22 | 14 | -0.2 | 432 | 2.45 | 0.2 | 5 | -2 | 55 | 0.6 | 1 | 715 | 20 | 4 | 11.4 | 5.2 | 305
115K :861187:00:------:-- | 21:0624:001244 | 21:0624 | 21:0195 | 21:0195:001054 | 21:0195:001054:0001:0001:00 |  | 62.0223 | -140.348 | NGR bulk stream sediment | <177 micron (NGR) | 64 | 0106:s__06 | 1244 | 65 | 31 | 5 | 31 | 11 | -0.2 | 348 | 2.14 | -0.2 | 7 | -2 | 48 | 0.5 | 1 | 675 | 20 | -2 | 10.6 | 2.3 | 250
115K :861188:00:------:-- | 21:0624:001245 | 21:0624 | 21:0195 | 21:0195:001055 | 21:0195:001055:0001:0001:00 |  | 62.0015 | -140.3491 | NGR bulk stream sediment | <177 micron (NGR) | 64 | 0107:s__07 | 1245 | 60 | 31 | 6 | 35 | 8 | -0.2 | 312 | 2.04 | -0.2 | 6 | -2 | 50 | -0.2 | 1 | 704 | 20 | -2 | 10.8 | 3.7 | 260
115K :861189:00:------:-- | 21:0624:001246 | 21:0624 | 21:0195 | 21:0195:001056 | 21:0195:001056:0001:0001:00 |  | 61.9999 | -140.3794 | NGR bulk stream sediment | <177 micron (NGR) | 64 | 0108:s__08 | 1246 | 68 | 31 | 5 | 30 | 11 | 0.2 | 432 | 1.92 | -0.2 | 4 | -2 | 49 | 0.5 | 10 | 515 | 25 | -2 | 16 | 2.2 | 395
115K :861190:00:------:-- | 21:0624:001247 | 21:0624 | 21:0195 | 21:0195:001057 | 21:0195:001057:0001:0001:00 |  | 62.0208 | -140.2154 | NGR bulk stream sediment | <177 micron (NGR) | 64 | 0109:s__09 | 1247 | 52 | 18 | 4 | 18 | 7 | -0.2 | 226 | 1.67 | -0.2 | 4 | -2 | 41 | 0.4 | 6 | 459 | 10 | -2 | 3.4 | 6.8 | 360
115K :861191:00:------:-- | 21:0624:001248 | 21:0624 | 21:0195 | 21:0195:001058 | 21:0195:001058:0001:0001:00 |  | 62.0462 | -140.1779 | NGR bulk stream sediment | <177 micron (NGR) | 64 | 0110:s__10 | 1248 | 89 | 24 | 11 | 25 | 13 | 0.4 | 3120 | 3.26 | -0.2 | 7 | 4 | 59 | 0.6 | 5 | 479 | 65 | 2 | 19.8 | 26.1 | 305
115K :861192:00:------:-- | 21:0624:001249 | 21:0624 | 21:0195 | 21:0195:001059 | 21:0195:001059:0001:0001:00 |  | 62.0476 | -140.2147 | NGR bulk stream sediment | <177 micron (NGR) | 64 | 0111:s__11 | 1249 | 90 | 28 | 10 | 24 | 10 | 0.6 | 384 | 2.35 | -0.2 | 3 | 3 | 52 | 0.5 | 2 | 355 | 135 | 2 | 14.8 | 22.4 | 330
115K :861193:10:------:-- | 21:0624:001250 | 21:0624 | 21:0195 | 21:0195:001060 | 21:0195:001060:0001:0001:01 |  | 62.077 | -140.119 | NGR bulk stream sediment | <177 micron (NGR) | 64 | 0012:bff_1 | 1250 | 83 | 35 | 10 | 25 | 10 | -0.2 | 226 | 2.14 | -0.2 | 4 | -2 | 52 | 0.8 | 4 | 437 | 35 | 2 | 11.2 | 10.6 | 320
115K :861194:20:861193:10 | 21:0624:001251 | 21:0624 | 21:0195 | 21:0195:001060 | 21:0195:001060:0002:0001:00 |  | 62.077 | -140.119 | NGR bulk stream sediment | <177 micron (NGR) | 64 | 0013:bff_1 | 1251 | 77 | 35 | 10 | 25 | 11 | -0.2 | 223 | 2.45 | -0.2 | 3 | -2 | 50 | 0.6 | 3 | 422 | 40 | -2 | 10.4 | 9.4 | 220
115K :861195:00:------:-- | 21:0624:001252 | 21:0624 | 21:0195 | 21:0195:001061 | 21:0195:001061:0001:0001:00 |  | 62.0851 | -140.0506 | NGR bulk stream sediment | <177 micron (NGR) | 64 | 0112:s__12 | 1252 | 54 | 16 | 5 | 20 | 6 | -0.2 | 768 | 1.63 | -0.2 | 3 | -2 | 40 | 0.2 | 3 | 527 | 15 | 2 | 5.2 | 2.6 | 220
115K :861196:00:------:-- | 21:0624:001253 | 21:0624 | 21:0195 | 21:0195:001062 | 21:0195:001062:0001:0001:00 |  | 62.117 | -140.0196 | NGR bulk stream sediment | <177 micron (NGR) | 64 | 0113:s__13 | 1253 | 67 | 28 | 6 | 19 | 8 | -0.2 | 178 | 1.55 | -0.2 | 2 | -2 | 19 | 0.6 | 1 | 459 | 25 | -2 | 16.2 | 3.2 | 305
115K :861197:9X:------:-- | 21:0624:001254 | 21:0624 |  |  |  | 78 |  |  | Control Reference | Unspecified | 64 | 0901:R__01 | 1254 | 86 | 35 | 17 | 223 | 17 | -0.2 | 384 | 2.24 | -0.2 | 9 | 3 | 44 | 0.6 | 5 | 459 | 10 | 14 | 1.8 | 11.5 | 530
115K :861198:00:------:-- | 21:0624:001255 | 21:0624 | 21:0195 | 21:0195:001063 | 21:0195:001063:0001:0001:00 |  | 62.125 | -140.0267 | NGR bulk stream sediment | <177 micron (NGR) | 64 | 0114:s__14 | 1255 | 51 | 13 | 3 | 16 | 6 | -0.2 | 220 | 1.44 | -0.2 | -1 | -2 | 26 | -0.2 | 2 | 550 | 10 | 2 | 3.4 | 3 | 295
115K :861199:00:------:-- | 21:0624:001256 | 21:0624 | 21:0195 | 21:0195:001064 | 21:0195:001064:0001:0001:00 |  | 62.0104 | -140.4468 | NGR bulk stream sediment | <177 micron (NGR) | 64 | 0115:s__15 | 1256 | 54 | 34 | 6 | 26 | 12 | -0.2 | 432 | 2.35 | -0.2 | 2 | -2 | 67 | 0.2 | 2 | 268 | 10 | -2 | 2.4 | 2.4 | 320
115K :861200:00:------:-- | 21:0624:001257 | 21:0624 | 21:0195 | 21:0195:001065 | 21:0195:001065:0001:0001:00 |  | 62.0411 | -140.4399 | NGR bulk stream sediment | <177 micron (NGR) | 64 | 0116:s__16 | 1257 | 62 | 20 | 5 | 24 | 8 | -0.2 | 211 | 1.79 | -0.2 | 3 | -2 | 44 | 0.2 | 1 | 397 | 10 | 2 | 5.8 | 2 | 260
115K :861201:80:861203:10 | 21:0624:001258 | 21:0624 | 21:0195 | 21:0195:001067 | 21:0195:001067:0001:0001:02 |  | 62.0568 | -140.4408 | NGR bulk stream sediment | <177 micron (NGR) | 65 | 0011:bff_1 | 1258 | 79 | 40 | 6 | 31 | 11 | -0.2 | 360 | 2.55 | -0.2 | 4 | -2 | 61 | 0.6 | 1 | 382 | 25 | 2 | 13.2 | 3.2 | 230
115K :861202:00:------:-- | 21:0624:001259 | 21:0624 | 21:0195 | 21:0195:001066 | 21:0195:001066:0001:0001:00 |  | 62.0474 | -140.4045 | NGR bulk stream sediment | <177 micron (NGR) | 65 | 0101:s__01 | 1259 | 67 | 30 | 7 | 30 | 12 | 0.4 | 408 | 2.35 | -0.2 | 4 | -2 | 56 | 0.5 | 1 | 405 | 40 | 2 | 13.2 | 3 | 210
115K :861203:10:------:-- | 21:0624:001260 | 21:0624 | 21:0195 | 21:0195:001067 | 21:0195:001067:0001:0001:01 |  | 62.0568 | -140.4408 | NGR bulk stream sediment | <177 micron (NGR) | 65 | 0012:bff_1 | 1260 | 74 | 40 | 6 | 31 | 13 | -0.2 | 348 | 2.55 | -0.2 | 3 | -2 | 61 | -0.2 | 2 | 394 | 40 | -2 | 13 | 3.2 | 295
115K :861204:20:861203:10 | 21:0624:001261 | 21:0624 | 21:0195 | 21:0195:001067 | 21:0195:001067:0002:0001:00 |  | 62.0568 | -140.4408 | NGR bulk stream sediment | <177 micron (NGR) | 65 | 0013:bff_1 | 1261 | 74 | 40 | 8 | 32 | 13 | 0.2 | 384 | 2.45 | -0.2 | 4 | -2 | 58 | 0.6 | 2 | 667 | 40 | 2 | 17 | 3.7 | 205
115K :861205:00:------:-- | 21:0624:001262 | 21:0624 | 21:0195 | 21:0195:001068 | 21:0195:001068:0001:0001:00 |  | 62.1202 | -140.5152 | NGR bulk stream sediment | <177 micron (NGR) | 65 | 0102:s__02 | 1262 | 53 | 43 | 6 | 28 | 8 | -0.2 | 420 | 1.75 | -0.2 | 3 | -2 | 61 | 0.9 | 4 | 480 | 10 | -2 | 2.4 | 2.8 | 270
115K :861206:00:------:-- | 21:0624:001263 | 21:0624 | 21:0195 | 21:0195:001069 | 21:0195:001069:0001:0001:00 |  | 62.0585 | -140.5774 | NGR bulk stream sediment | <177 micron (NGR) | 65 | 0103:s__03 | 1263 | 86 | 55 | 8 | 31 | 11 | -0.2 | 576 | 2.45 | -0.2 | 7 | -2 | 65 | 0.6 | 2 | 873 | 50 | 2 | 14 | 3.2 | 290
115K :861207:00:------:-- | 21:0624:001264 | 21:0624 | 21:0195 | 21:0195:001070 | 21:0195:001070:0001:0001:00 |  | 62.085 | -140.5358 | NGR bulk stream sediment | <177 micron (NGR) | 65 | 0104:s__04 | 1264 | 58 | 31 | 7 | 30 | 10 | -0.2 | 432 | 2.14 | -0.2 | 2 | -2 | 50 | 0.4 | 3 | 547 | 20 | -2 | 3.2 | 1.8 | 230
115K :861208:00:------:-- | 21:0624:001265 | 21:0624 | 21:0195 | 21:0195:001071 | 21:0195:001071:0001:0001:00 |  | 62.079 | -140.5703 | NGR bulk stream sediment | <177 micron (NGR) | 65 | 0105:s__05 | 1265 | 110 | 58 | 8 | 54 | 16 | -0.2 | 912 | 4.49 | -0.2 | 8 | -2 | 84 | 0.9 | 3 | 567 | 60 | -2 | 24.6 | 2.2 | 205
115K :861209:00:------:-- | 21:0624:001266 | 21:0624 | 21:0195 | 21:0195:001072 | 21:0195:001072:0001:0001:00 |  | 62.0891 | -140.595 | NGR bulk stream sediment | <177 micron (NGR) | 65 | 0106:s__06 | 1266 | 76 | 55 | 8 | 34 | 141 | -0.2 | 348 | 3.37 | -0.2 | 5 | -2 | 61 | 0.5 | 2 | 556 | 40 | -2 | 16.8 | 1.6 | 180
115K :861210:00:------:-- | 21:0624:001267 | 21:0624 | 21:0195 | 21:0195:001073 | 21:0195:001073:0001:0001:00 |  | 62.0683 | -140.6873 | NGR bulk stream sediment | <177 micron (NGR) | 65 | 0107:s__07 | 1267 | 82 | 66 | 10 | 34 | 13 | -0.2 | 360 | 2.65 | -0.2 | 4 | -2 | 55 | 0.4 | -1 | 588 | 45 | -2 | 18 | 1.8 | 200
115K :861211:00:------:-- | 21:0624:001268 | 21:0624 | 21:0195 | 21:0195:001074 | 21:0195:001074:0001:0001:00 |  | 62.0633 | -140.683 | NGR bulk stream sediment | <177 micron (NGR) | 65 | 0108:s__08 | 1268 | 79 | 49 | 10 | 30 | 12 | -0.2 | 576 | 3.26 | -0.2 | 6 | -2 | 54 | 0.9 | 3 | 418 | 55 | 2 | 4.6 | 1.9 | 230
115K :861212:00:------:-- | 21:0624:001269 | 21:0624 | 21:0195 | 21:0195:001075 | 21:0195:001075:0001:0001:00 |  | 62.059 | -140.6664 | NGR bulk stream sediment | <177 micron (NGR) | 65 | 0109:s__09 | 1269 | 106 | 72 | 12 | 40 | 19 | -0.2 | 5760 | 4.08 | 0.4 | 7 | -2 | 59 | 0.9 | 4 | 616 | 85 | -2 | 18.4 | 2 | 190
115K :861213:00:------:-- | 21:0624:001270 | 21:0624 | 21:0195 | 21:0195:001076 | 21:0195:001076:0001:0001:00 |  | 62.0468 | -140.6413 | NGR bulk stream sediment | <177 micron (NGR) | 65 | 0110:s__10 | 1270 | 125 | 90 | 12 | 76 | 16 | 0.4 | 552 | 3.77 | 0.5 | 5 | -2 | 60 | 0.6 | 3 | 654 | 90 | 2 | 16.4 | 1.8 | 280
115K :861214:00:------:-- | 21:0624:001271 | 21:0624 | 21:0195 | 21:0195:001077 | 21:0195:001077:0001:0001:00 |  | 62.0311 | -140.7585 | NGR bulk stream sediment | <177 micron (NGR) | 65 | 0111:s__11 | 1271 | 102 | 90 | 11 | 38 | 20 | 0.2 | 624 | 4.08 | 0.4 | 11 | -2 | 107 | 3.4 | 5 | 585 | 40 | -2 | 4 | 1.4 | 270
115K :861215:00:------:-- | 21:0624:001272 | 21:0624 | 21:0195 | 21:0195:001078 | 21:0195:001078:0001:0001:00 |  | 62.0258 | -140.7526 | NGR bulk stream sediment | <177 micron (NGR) | 65 | 0112:s__12 | 1272 | 91 | 109 | 7 | 29 | 19 | -0.2 | 504 | 3.06 | 0.2 | 10 | -2 | 86 | 1.8 | 3 | 387 | 65 | 2 | 4.6 | 1.4 | 320
115K :861216:00:------:-- | 21:0624:001273 | 21:0624 | 21:0195 | 21:0195:001079 | 21:0195:001079:0001:0001:00 |  | 62.0169 | -140.7244 | NGR bulk stream sediment | <177 micron (NGR) | 65 | 0113:s__13 | 1273 | 139 | 58 | 11 | 61 | 20 | -0.2 | 612 | 3.47 | 0.5 | 5 | -2 | 78 | 0.4 | 4 | 710 | 45 | 2 | 5 | 2.2 | 280
115K :861217:00:------:-- | 21:0624:001274 | 21:0624 | 21:0195 | 21:0195:001080 | 21:0195:001080:0001:0001:00 |  | 62.0133 | -140.7514 | NGR bulk stream sediment | <177 micron (NGR) | 65 | 0114:s__14 | 1274 | 68 | 139 | 7 | 35 | 23 | 0.2 | 516 | 3.77 | -0.2 | 6 | -2 | 108 | 2.3 | 3 | 354 | 70 | 2 | 5.2 | 1.2 | 175
115K :861218:00:------:-- | 21:0624:001275 | 21:0624 | 21:0195 | 21:0195:001081 | 21:0195:001081:0001:0001:00 |  | 62.0077 | -140.724 | NGR bulk stream sediment | <177 micron (NGR) | 65 | 0115:s__15 | 1275 | 48 | 120 | 6 | 30 | 18 | 0.2 | 408 | 3.06 | -0.2 | 5 | -2 | 101 | 0.6 | 2 | 379 | 40 | 2 | 3 | 1.4 | 260
115K :861219:9Y:------:-- | 21:0624:001276 | 21:0624 |  |  |  | 79 |  |  | Control Reference | Unspecified | 65 | 0901:R__01 | 1276 | 116 | 97 | 20 | 232 | 25 | -0.2 | 876 | 3.06 | 1.2 | 3 | -2 | 68 | 0.5 | 3 | 807 | 45 | 4 | 2.8 | 2.8 | 420
115K :863001:80:863002:10 | 21:0624:001277 | 21:0624 | 21:0195 | 21:0195:001082 | 21:0195:001082:0001:0001:02 |  | 62.8973 | -140.0033 | NGR bulk stream sediment | <177 micron (NGR) | 66 | 0011:bff_1 | 1277 | 55 | 19 | 8 | 18 | 8 | 0.2 | 288 | 2.24 | -0.2 | 4 | -2 | 52 | 0.5 | 1 | 621 | 25 | -2 | 6.4 | 2.2 | 230
115K :863002:10:------:-- | 21:0624:001278 | 21:0624 | 21:0195 | 21:0195:001082 | 21:0195:001082:0001:0001:01 |  | 62.8973 | -140.0033 | NGR bulk stream sediment | <177 micron (NGR) | 66 | 0012:bff_1 | 1278 | 56 | 20 | 6 | 18 | 8 | -0.2 | 288 | 2.14 | -0.2 | 3 | -2 | 54 | 0.5 | 2 | 624 | 10 | 2 | 6 | 2.4 | 240
115K :863003:20:863002:10 | 21:0624:001279 | 21:0624 | 21:0195 | 21:0195:001082 | 21:0195:001082:0002:0001:00 |  | 62.8973 | -140.0033 | NGR bulk stream sediment | <177 micron (NGR) | 66 | 0013:bff_1 | 1279 | 52 | 20 | 5 | 19 | 8 | -0.2 | 288 | 2.04 | -0.2 | 3 | -2 | 55 | 0.8 | 2 | 630 | 25 | -2 | 6 | 2.4 | 220
115K :863004:00:------:-- | 21:0624:001280 | 21:0624 | 21:0195 | 21:0195:001083 | 21:0195:001083:0001:0001:00 |  | 62.8994 | -140.101 | NGR bulk stream sediment | <177 micron (NGR) | 66 | 0101:s__01 | 1280 | 77 | 38 | 7 | 26 | 12 | 0.2 | 504 | 2.45 | 0.4 | 3 | -2 | 60 | 0.5 | 4 | 733 | 40 | 2 | 16.2 | 2.8 | 230
115K :863005:00:------:-- | 21:0624:001281 | 21:0624 | 21:0195 | 21:0195:001084 | 21:0195:001084:0001:0001:00 |  | 62.9509 | -140.0982 | NGR bulk stream sediment | <177 micron (NGR) | 66 | 0102:s__02 | 1281 | 54 | 18 | 7 | 17 | 8 | -0.2 | 276 | 1.79 | -0.2 | 3 | -2 | 48 | 0.2 | 1 | 621 | 40 | -2 | 6.6 | 2.5 | 210
115K :863006:00:------:-- | 21:0624:001282 | 21:0624 | 21:0195 | 21:0195:001085 | 21:0195:001085:0001:0001:00 |  | 62.9584 | -140.0211 | NGR bulk stream sediment | <177 micron (NGR) | 66 | 0103:s__03 | 1282 | 53 | 18 | 11 | 16 | 8 | -0.2 | 264 | 1.65 | -0.2 | 2 | -2 | 40 | -0.2 | 1 | 581 | 20 | -2 | 4.2 | 3.2 | 320
115K :863007:9Y:------:-- | 21:0624:001283 | 21:0624 |  |  |  | 79 |  |  | Control Reference | Unspecified | 66 | 0901:R__01 | 1283 | 110 | 86 | 16 | 214 | 26 | -0.2 | 840 | 2.75 | 1.1 | 6 | -2 | 64 | 0.2 | 2 | 773 | 40 | 4 | 3.2 | 2.8 | 450
115K :863008:00:------:-- | 21:0624:001284 | 21:0624 | 21:0195 | 21:0195:001086 | 21:0195:001086:0001:0001:00 |  | 62.8694 | -140.0738 | NGR bulk stream sediment | <177 micron (NGR) | 66 | 0104:s__04 | 1284 | 48 | 13 | 7 | 14 | 8 | -0.2 | 264 | 1.96 | -0.2 | 2 | -2 | 50 | 0.2 | 1 | 628 | 20 | 2 | 5.2 | 2.7 | 270
115K :863009:00:------:-- | 21:0624:001285 | 21:0624 | 21:0195 | 21:0195:001087 | 21:0195:001087:0001:0001:00 |  | 62.8364 | -140.0879 | NGR bulk stream sediment | <177 micron (NGR) | 66 | 0105:s__05 | 1285 | 49 | 14 | 10 | 17 | 7 | -0.2 | 252 | 1.75 | 0.2 | 2 | -2 | 46 | 0.4 | 1 | 766 | 20 | 2 | 6 | 2.7 | 360
115K :863010:00:------:-- | 21:0624:001286 | 21:0624 | 21:0195 | 21:0195:001088 | 21:0195:001088:0001:0001:00 |  | 62.9905 | -140.0516 | NGR bulk stream sediment | <177 micron (NGR) | 66 | 0106:s__06 | 1286 | 49 | 14 | 8 | 16 | 7 | -0.2 | 252 | 1.82 | -0.2 | 4 | -2 | 43 | 0.5 | 1 | 701 | 80 | 2 | 4.6 | 2.9 | 260
115K :863011:00:------:-- | 21:0624:001287 | 21:0624 | 21:0195 | 21:0195:001089 | 21:0195:001089:0001:0001:00 |  | 62.984 | -140.1533 | NGR bulk stream sediment | <177 micron (NGR) | 66 | 0107:s__07 | 1287 | 50 | 16 | 8 | 20 | 10 | -0.2 | 264 | 1.69 | 0.4 | 2 | -2 | 40 | -0.2 | 1 | 693 | 20 | 2 | 4 | 2.9 | 305
115K :863012:00:------:-- | 21:0624:001288 | 21:0624 | 21:0195 | 21:0195:001090 | 21:0195:001090:0001:0001:00 |  | 62.9688 | -140.5879 | NGR bulk stream sediment | <177 micron (NGR) | 66 | 0108:s__08 | 1288 | 65 | 12 | 4 | 8 | 8 | -0.2 | 300 | 2.55 | 0.2 | -1 | -2 | 59 | 0.4 | 2 | 1000 | 15 | -2 | 6.8 | 1.9 | 360
115K :863013:00:------:-- | 21:0624:001289 | 21:0624 | 21:0195 | 21:0195:001091 | 21:0195:001091:0001:0001:00 |  | 62.9703 | -140.7115 | NGR bulk stream sediment | <177 micron (NGR) | 66 | 0109:s__09 | 1289 | 60 | 13 | 5 | 11 | 7 | 0.2 | 288 | 2.14 | -0.2 | -1 | -2 | 54 | -0.2 | 3 | 874 | 20 | -2 | 7.4 | 9 | 390
115K :863014:00:------:-- | 21:0624:001290 | 21:0624 | 21:0195 | 21:0195:001092 | 21:0195:001092:0001:0001:00 |  | 62.9734 | -140.7307 | NGR bulk stream sediment | <177 micron (NGR) | 66 | 0110:s__10 | 1290 | 56 | 17 | 5 | 16 | 10 | -0.2 | 324 | 2.14 | -0.2 | 1 | -2 | 54 | -0.2 | 1 | 773 | 65 | -2 | 5.8 | 9.4 | 420
115K :863015:00:------:-- | 21:0624:001291 | 21:0624 | 21:0195 | 21:0195:001093 | 21:0195:001093:0001:0001:00 |  | 62.9867 | -140.8083 | NGR bulk stream sediment | <177 micron (NGR) | 66 | 0111:s__11 | 1291 | 62 | 17 | 10 | 17 | 8 | -0.2 | 564 | 2.04 | 0.2 | 1 | -2 | 55 | 0.2 | 3 | 656 | 25 | 2 | 8.4 | 2.3 | 260
115K :863016:00:------:-- | 21:0624:001292 | 21:0624 | 21:0195 | 21:0195:001094 | 21:0195:001094:0001:0001:00 |  | 62.9933 | -140.8682 | NGR bulk stream sediment | <177 micron (NGR) | 66 | 0112:s__12 | 1292 | 48 | 12 | 4 | 12 | 8 | -0.2 | 182 | 1.84 | 0.4 | 1 | -2 | 49 | 0.2 | 2 | 638 | 40 | -2 | 4.6 | 2.1 | 240
115K :863017:00:------:-- | 21:0624:001293 | 21:0624 | 21:0195 | 21:0195:001095 | 21:0195:001095:0001:0001:00 |  | 62.9911 | -140.9229 | NGR bulk stream sediment | <177 micron (NGR) | 66 | 0113:s__13 | 1293 | 59 | 19 | 7 | 16 | 10 | -0.2 | 312 | 2.04 | 0.2 | 2 | -2 | 55 | 0.5 | 1 | 674 | 20 | 2 | 8.4 | 3.3 | 210
115K :863018:00:------:-- | 21:0624:001294 | 21:0624 | 21:0195 | 21:0195:001096 | 21:0195:001096:0001:0001:00 |  | 62.9895 | -140.9877 | NGR bulk stream sediment | <177 micron (NGR) | 66 | 0114:s__14 | 1294 | 49 | 14 | 8 | 13 | 7 | -0.2 | 264 | 1.94 | 0.2 | 2 | -2 | 48 | -0.2 | 1 | 693 | 15 | -2 | 4.2 | 3 | 280
115K :863019:00:------:-- | 21:0624:001295 | 21:0624 | 21:0195 | 21:0195:001097 | 21:0195:001097:0001:0001:00 |  | 62.9556 | -140.99 | NGR bulk stream sediment | <177 micron (NGR) | 66 | 0115:s__15 | 1295 | 73 | 16 | 7 | 13 | 52 | -0.2 | 9600 | 4.49 | 0.2 | 2 | 3 | 58 | 0.5 | 2 | 652 | 45 | 2 | 23.6 | 1.5 | 220
115K :863020:00:------:-- | 21:0624:001296 | 21:0624 | 21:0195 | 21:0195:001098 | 21:0195:001098:0001:0001:00 |  | 62.9636 | -140.9178 | NGR bulk stream sediment | <177 micron (NGR) | 66 | 0116:s__16 | 1296 | 62 | 22 | 5 | 11 | 5 | -0.2 | 456 | 1.27 | 0.5 | 1 | -2 | 11 | 0.2 | 1 | 161 | 80 | -2 | 78 | 0.6 | 58
115K :863021:80:863023:10 | 21:0624:001297 | 21:0624 | 21:0195 | 21:0195:001100 | 21:0195:001100:0001:0001:02 |  | 62.9301 | -140.968 | NGR bulk stream sediment | <177 micron (NGR) | 67 | 0011:bff_1 | 1297 | 66 | 17 | 8 | 18 | 7 | -0.2 | 372 | 1.9 | -0.2 | 2 | -2 | 47 | 0.5 | 1 | 588 | 30 | -2 | 8.4 | 4.9 | 200
115K :863022:00:------:-- | 21:0624:001298 | 21:0624 | 21:0195 | 21:0195:001099 | 21:0195:001099:0001:0001:00 |  | 62.9487 | -140.9153 | NGR bulk stream sediment | <177 micron (NGR) | 67 | 0101:s__01 | 1298 | 92 | 13 | 8 | 14 | 28 | 0.4 | 4560 | 3.88 | -0.2 | 3 | -2 | 53 | -0.2 | 1 | 551 | 40 | -2 | 28 | 1.5 | 205
115K :863023:10:------:-- | 21:0624:001299 | 21:0624 | 21:0195 | 21:0195:001100 | 21:0195:001100:0001:0001:01 |  | 62.9301 | -140.968 | NGR bulk stream sediment | <177 micron (NGR) | 67 | 0012:bff_1 | 1299 | 68 | 18 | 7 | 17 | 7 | -0.2 | 384 | 1.92 | 0.2 | 2 | -2 | 47 | 0.6 | 2 | 595 | 20 | 2 | 8.6 | 4.6 | 190
115K :863024:20:863023:10 | 21:0624:001300 | 21:0624 | 21:0195 | 21:0195:001100 | 21:0195:001100:0002:0001:00 |  | 62.9301 | -140.968 | NGR bulk stream sediment | <177 micron (NGR) | 67 | 0013:bff_1 | 1300 | 66 | 17 | 7 | 17 | 8 | -0.2 | 336 | 1.84 | -0.2 | -1 | -2 | 46 | 0.2 | 3 | 614 | 40 | -2 | 8 | 5.2 | 220
115K :863025:9W:------:-- | 21:0624:001301 | 21:0624 |  |  |  | 77 |  |  | Control Reference | Unspecified | 67 | 0901:R__01 | 1301 | 125 | 56 | 29 | 282 | 24 | -0.2 | 528 | 2.65 | 1 | 8 | -2 | 61 | 1.2 | 5 | 735 | 15 | 20 | 1.8 | 19.2 | 530
115K :863026:00:------:-- | 21:0624:001302 | 21:0624 | 21:0195 | 21:0195:001101 | 21:0195:001101:0001:0001:00 |  | 62.8665 | -140.9587 | NGR bulk stream sediment | <177 micron (NGR) | 67 | 0102:s__02 | 1302 | 71 | 18 | 6 | 19 | 10 | 0.2 | 552 | 2.45 | -0.2 | 3 | -2 | 54 | 0.4 | 2 | 566 | 15 | -2 | 8.4 | 2.6 | 180
115K :863027:00:------:-- | 21:0624:001303 | 21:0624 | 21:0195 | 21:0195:001102 | 21:0195:001102:0001:0001:00 |  | 62.8379 | -140.9404 | NGR bulk stream sediment | <177 micron (NGR) | 67 | 0103:s__03 | 1303 | 47 | 13 | 6 | 17 | 8 | -0.2 | 192 | 1.88 | -0.2 | 1 | -2 | 54 | 0.2 | 1 | 559 | -10 | -2 | 2.6 | 1.9 | 180
115K :863028:00:------:-- | 21:0624:001304 | 21:0624 | 21:0195 | 21:0195:001103 | 21:0195:001103:0001:0001:00 |  | 62.7847 | -140.973 | NGR bulk stream sediment | <177 micron (NGR) | 67 | 0104:s__04 | 1304 | 49 | 11 | 6 | 14 | 10 | -0.2 | 221 | 1.9 | -0.2 | 1 | -2 | 49 | 0.2 | 2 | 614 | -10 | -2 | 2.4 | 1.9 | 200
115K :863029:00:------:-- | 21:0624:001305 | 21:0624 | 21:0195 | 21:0195:001104 | 21:0195:001104:0001:0001:00 |  | 62.7972 | -140.9168 | NGR bulk stream sediment | <177 micron (NGR) | 67 | 0105:s__05 | 1305 | 58 | 20 | 8 | 19 | 12 | -0.2 | 288 | 2.45 | -0.2 | 1 | -2 | 58 | 0.2 | 3 | 632 | 20 | 2 | 6.6 | 2.6 | 160
115K :863030:00:------:-- | 21:0624:001306 | 21:0624 | 21:0195 | 21:0195:001105 | 21:0195:001105:0001:0001:00 |  | 62.7916 | -140.8665 | NGR bulk stream sediment | <177 micron (NGR) | 67 | 0106:s__06 | 1306 | 48 | 14 | 5 | 17 | 10 | -0.2 | 216 | 1.92 | 0.2 | 1 | -2 | 50 | 0.4 | 3 | 598 | 15 | 2 | 2.6 | 2.1 | 190
115K :863031:00:------:-- | 21:0624:001307 | 21:0624 | 21:0195 | 21:0195:001106 | 21:0195:001106:0001:0001:00 |  | 62.7868 | -140.8681 | NGR bulk stream sediment | <177 micron (NGR) | 67 | 0107:s__07 | 1307 | 55 | 17 | 7 | 17 | 11 | -0.2 | 480 | 2.14 | -0.2 | 2 | -2 | 56 | -0.2 | 1 | 606 | 20 | -2 | 5.8 | 2.3 | 220
115K :863032:00:------:-- | 21:0624:001308 | 21:0624 | 21:0195 | 21:0195:001107 | 21:0195:001107:0001:0001:00 |  | 62.7788 | -140.8603 | NGR bulk stream sediment | <177 micron (NGR) | 67 | 0108:s__08 | 1308 | 49 | 17 | 6 | 17 | 10 | -0.2 | 223 | 2 | 0.4 | 2 | -2 | 53 | -0.2 | 1 | 553 | 15 | 2 | 5.2 | 1.8 | 155
115K :863033:00:------:-- | 21:0624:001309 | 21:0624 | 21:0195 | 21:0195:001108 | 21:0195:001108:0001:0001:00 |  | 62.7694 | -140.9041 | NGR bulk stream sediment | <177 micron (NGR) | 67 | 0109:s__09 | 1309 | 61 | 16 | 5 | 19 | 14 | 0.2 | 960 | 2.65 | 0.2 | 4 | -2 | 64 | -0.2 | 3 | 617 | 25 | -2 | 8.4 | 2 | 210
115K :863034:00:------:-- | 21:0624:001310 | 21:0624 | 21:0195 | 21:0195:001109 | 21:0195:001109:0001:0001:00 |  | 62.7661 | -140.943 | NGR bulk stream sediment | <177 micron (NGR) | 67 | 0110:s__10 | 1310 | 53 | 13 | 6 | 16 | 8 | -0.2 | 226 | 2 | -0.2 | -1 | -2 | 50 | -0.2 | 3 | 614 | 15 | 2 | 3.2 | 1.9 | 230
115K :863035:00:------:-- | 21:0624:001311 | 21:0624 | 21:0195 | 21:0195:001110 | 21:0195:001110:0001:0001:00 |  | 62.7635 | -140.9335 | NGR bulk stream sediment | <177 micron (NGR) | 67 | 0111:s__11 | 1311 | 60 | 17 | 7 | 18 | 10 | -0.2 | 312 | 2.45 | 0.4 | 2 | -2 | 61 | -0.2 | 3 | 541 | 15 | -2 | 5.4 | 2.3 | 200
115K :863036:00:------:-- | 21:0624:001312 | 21:0624 | 21:0195 | 21:0195:001111 | 21:0195:001111:0001:0001:00 |  | 62.7338 | -140.8725 | NGR bulk stream sediment | <177 micron (NGR) | 67 | 0112:s__12 | 1312 | 49 | 12 | 7 | 14 | 7 | -0.2 | 173 | 1.75 | -0.2 | 1 | -2 | 43 | 0.4 | 4 | 530 | 10 | 2 | 3.8 | 2.2 | 140
115K :863037:00:------:-- | 21:0624:001313 | 21:0624 | 21:0195 | 21:0195:001112 | 21:0195:001112:0001:0001:00 |  | 62.7031 | -140.9082 | NGR bulk stream sediment | <177 micron (NGR) | 67 | 0113:s__13 | 1313 | 47 | 19 | 6 | 18 | 10 | -0.2 | 226 | 2.04 | -0.2 | 2 | -2 | 52 | 0.4 | 2 | 484 | -10 | 2 | 2.6 | 1.8 | 210
115K :863038:00:------:-- | 21:0624:001314 | 21:0624 | 21:0195 | 21:0195:001113 | 21:0195:001113:0001:0001:00 |  | 62.6983 | -140.91 | NGR bulk stream sediment | <177 micron (NGR) | 67 | 0114:s__14 | 1314 | 64 | 32 | 10 | 22 | 10 | -0.2 | 252 | 2.24 | -0.2 | 2 | -2 | 53 | 0.5 | 2 | 618 | 35 | 2 | 12.4 | 2.1 | 190
115K :863039:00:------:-- | 21:0624:001315 | 21:0624 | 21:0195 | 21:0195:001114 | 21:0195:001114:0001:0001:00 |  | 62.7004 | -140.9791 | NGR bulk stream sediment | <177 micron (NGR) | 67 | 0115:s__15 | 1315 | 50 | 26 | 8 | 22 | 12 | -0.2 | 288 | 2.04 | -0.2 | 2 | -2 | 50 | 0.3 | 1 | 576 | 25 | 2 | 2.8 | 1.7 | 230
115K :863040:00:------:-- | 21:0624:001316 | 21:0624 | 21:0195 | 21:0195:001115 | 21:0195:001115:0001:0001:00 |  | 62.6697 | -140.8618 | NGR bulk stream sediment | <177 micron (NGR) | 67 | 0116:s__16 | 1316 | 85 | 19 | 6 | 20 | 11 | -0.2 | 1080 | 2.65 | -0.2 | 3 | -2 | 52 | 0.3 | 2 | 576 | 40 | 2 | 14.6 | 2.4 | 200
115K :863041:80:863042:10 | 21:0624:001317 | 21:0624 | 21:0195 | 21:0195:001116 | 21:0195:001116:0001:0001:02 |  | 62.6614 | -140.8708 | NGR bulk stream sediment | <177 micron (NGR) | 68 | 0011:bff_1 | 1317 | 43 | 18 | 3 | 19 | 11 | -0.2 | 192 | 2.35 | -0.2 | 3 | -2 | 56 | 0.2 | 1 | 587 | 15 | -2 | 12.8 | 1.6 | 305
115K :863042:10:------:-- | 21:0624:001318 | 21:0624 | 21:0195 | 21:0195:001116 | 21:0195:001116:0001:0001:01 |  | 62.6614 | -140.8708 | NGR bulk stream sediment | <177 micron (NGR) | 68 | 0012:bff_1 | 1318 | 44 | 19 | 3 | 18 | 10 | -0.2 | 197 | 2.35 | 0.2 | 2 | -2 | 58 | 0.3 | 1 | 601 | 15 | 2 | 13.6 | 1.4 | 260
115K :863043:20:863042:10 | 21:0624:001319 | 21:0624 | 21:0195 | 21:0195:001116 | 21:0195:001116:0002:0001:00 |  | 62.6614 | -140.8708 | NGR bulk stream sediment | <177 micron (NGR) | 68 | 0013:bff_1 | 1319 | 46 | 18 | 3 | 19 | 10 | -0.2 | 192 | 2.45 | -0.2 | 2 | -2 | 58 | 0.2 | 2 | 539 | 10 | 2 | 10 | 1.6 | 295
115K :863044:00:------:-- | 21:0624:001320 | 21:0624 | 21:0195 | 21:0195:001117 | 21:0195:001117:0001:0001:00 |  | 62.6602 | -140.9701 | NGR bulk stream sediment | <177 micron (NGR) | 68 | 0101:s__01 | 1320 | 49 | 18 | 4 | 18 | 8 | -0.2 | 192 | 1.79 | -0.2 | -1 | -2 | 49 | 0.3 | 1 | 573 | 10 | 2 | 9.2 | 1.6 | 260
115K :863045:00:------:-- | 21:0624:001321 | 21:0624 | 21:0195 | 21:0195:001118 | 21:0195:001118:0001:0001:00 |  | 62.5696 | -140.944 | NGR bulk stream sediment | <177 micron (NGR) | 68 | 0102:s__02 | 1321 | 55 | 22 | 6 | 22 | 11 | -0.2 | 240 | 2 | -0.2 | 2 | -2 | 50 | 0.4 | 2 | 596 | 75 | 2 | 28.8 | 1.8 | 260
115K :863046:00:------:-- | 21:0624:001322 | 21:0624 | 21:0195 | 21:0195:001119 | 21:0195:001119:0001:0001:00 |  | 62.5578 | -140.9524 | NGR bulk stream sediment | <177 micron (NGR) | 68 | 0103:s__03 | 1322 | 59 | 29 | 4 | 22 | 11 | -0.2 | 264 | 2.24 | 0.2 | 2 | -2 | 53 | 0.3 | 2 | 587 | 30 | 2 | 4.2 | 1.6 | 250
115K :863047:00:------:-- | 21:0624:001323 | 21:0624 | 21:0195 | 21:0195:001120 | 21:0195:001120:0001:0001:00 |  | 62.4625 | -140.916 | NGR bulk stream sediment | <177 micron (NGR) | 68 | 0104:s__04 | 1323 | 119 | 89 | 13 | 38 | 18 | -0.2 | 456 | 3.37 | 0.5 | 8 | -2 | 62 | 1.4 | 1 | 784 | 90 | 2 | 4.2 | 2.2 | 370
115K :863048:00:------:-- | 21:0624:001324 | 21:0624 | 21:0195 | 21:0195:001121 | 21:0195:001121:0001:0001:00 |  | 62.4718 | -140.8998 | NGR bulk stream sediment | <177 micron (NGR) | 68 | 0105:s__05 | 1324 | 98 | 68 | 9 | 36 | 19 | -0.2 | 396 | 3.67 | 0.2 | 10 | -2 | 64 | 1.1 | 2 | 757 | 85 | -2 | 2.6 | 1.9 | 345
115K :863049:00:------:-- | 21:0624:001325 | 21:0624 | 21:0195 | 21:0195:001122 | 21:0195:001122:0001:0001:00 |  | 62.9512 | -140.0223 | NGR bulk stream sediment | <177 micron (NGR) | 68 | 0106:s__06 | 1325 | 60 | 20 | 8 | 18 | 12 | -0.2 | 324 | 1.79 | 0.5 | 2 | -2 | 36 | -0.2 | 1 | 601 | 15 | 2 | 12 | 2.7 | 400
115K :863050:00:------:-- | 21:0624:001326 | 21:0624 | 21:0195 | 21:0195:001123 | 21:0195:001123:0001:0001:00 |  | 62.887 | -140.9702 | NGR bulk stream sediment | <177 micron (NGR) | 68 | 0107:s__07 | 1326 | 80 | 36 | 5 | 14 | 20 | -0.2 | 3840 | 6.94 | 0.2 | 25 | -2 | 42 | 0.8 | 1 | 484 | 60 | -2 | 9.5 | 2.6 | 205
115K :863051:00:------:-- | 21:0624:001327 | 21:0624 | 21:0195 | 21:0195:001124 | 21:0195:001124:0001:0001:00 |  | 62.5274 | -140.6584 | NGR bulk stream sediment | <177 micron (NGR) | 68 | 0108:s__08 | 1327 | 110 | 29 | 5 | 12 | 10 | -0.2 | 1920 | 5.51 | -0.2 | 9 | -2 | 10 | -0.2 | 2 | 267 | 85 | -2 | 75 | 0.5 | 93
115K :863052:9W:------:-- | 21:0624:001328 | 21:0624 |  |  |  | 77 |  |  | Control Reference | Unspecified | 68 | 0901:R__01 | 1328 | 124 | 60 | 26 | 289 | 26 | -0.2 | 540 | 2.86 | 1.3 | 10 | 3 | 59 | 1 | 1 | 775 | 15 | 18 | 7.6 | 20.4 | 620
115K :863053:00:------:-- | 21:0624:001329 | 21:0624 | 21:0195 | 21:0195:001125 | 21:0195:001125:0001:0001:00 |  | 62.536 | -140.6225 | NGR bulk stream sediment | <177 micron (NGR) | 68 | 0109:s__09 | 1329 | 61 | 19 | 4 | 19 | 10 | -0.2 | 211 | 1.94 | 0.2 | 2 | -2 | 54 | 0.3 | 1 | 592 | 15 | 2 | 5.6 | 1.8 | 240
115K :863054:00:------:-- | 21:0624:001330 | 21:0624 | 21:0195 | 21:0195:001126 | 21:0195:001126:0001:0001:00 |  | 62.549 | -140.5257 | NGR bulk stream sediment | <177 micron (NGR) | 68 | 0110:s__10 | 1330 | 61 | 18 | 5 | 18 | 10 | -0.2 | 206 | 1.88 | 0.4 | 2 | -2 | 46 | 0.3 | 3 | 604 | 15 | -2 | 4.2 | 2.3 | 320
115K :863055:00:------:-- | 21:0624:001331 | 21:0624 | 21:0195 | 21:0195:001127 | 21:0195:001127:0001:0001:00 |  | 62.5637 | -140.4973 | NGR bulk stream sediment | <177 micron (NGR) | 68 | 0111:s__11 | 1331 | 101 | 23 | 12 | 20 | 10 | -0.2 | 1080 | 2.65 | 0.2 | 5 | -2 | 53 | 0.2 | 4 | 693 | 25 | -2 | 14.8 | 2.9 | 260
115K :863056:00:------:-- | 21:0624:001332 | 21:0624 | 21:0195 | 21:0195:001128 | 21:0195:001128:0001:0001:00 |  | 62.576 | -140.3995 | NGR bulk stream sediment | <177 micron (NGR) | 68 | 0112:s__12 | 1332 | 61 | 12 | 8 | 14 | 6 | -0.2 | 235 | 1.69 | -0.2 | 21 | -2 | 41 | -0.2 | 2 | 618 | 15 | 2 | -1 | 2.4 | 260
115K :863057:00:------:-- | 21:0624:001333 | 21:0624 | 21:0195 | 21:0195:001129 | 21:0195:001129:0001:0001:00 |  | 62.6008 | -140.4067 | NGR bulk stream sediment | <177 micron (NGR) | 68 | 0113:s__13 | 1333 | 60 | 18 | 8 | 17 | 11 | -0.2 | 624 | 2.45 | -0.2 | 4 | -2 | 47 | 0.4 | 3 | 661 | 30 | -2 | 4.4 | 3.7 | 330
115K :863058:00:------:-- | 21:0624:001334 | 21:0624 | 21:0195 | 21:0195:001130 | 21:0195:001130:0001:0001:00 |  | 62.6668 | -140.3485 | NGR bulk stream sediment | <177 micron (NGR) | 68 | 0114:s__14 | 1334 | 54 | 16 | 8 | 13 | 5 | -0.2 | 252 | 1.75 | -0.2 | 2 | -2 | 41 | -0.2 | 2 | 572 | 10 | -2 | 1 | 2.5 | 250
115K :863059:00:------:-- | 21:0624:001335 | 21:0624 | 21:0195 | 21:0195:001131 | 21:0195:001131:0001:0001:00 |  | 62.6712 | -140.3519 | NGR bulk stream sediment | <177 micron (NGR) | 68 | 0115:s__15 | 1335 | 62 | 19 | 4 | 16 | 10 | -0.2 | 312 | 2.14 | -0.2 | 3 | -2 | 48 | -0.2 | 3 | 514 | 15 | -2 | 8.4 | 2.6 | 295
115K :863060:00:------:-- | 21:0624:001336 | 21:0624 | 21:0195 | 21:0195:001132 | 21:0195:001132:0001:0001:00 |  | 62.6915 | -140.3852 | NGR bulk stream sediment | <177 micron (NGR) | 68 | 0116:s__16 | 1336 | 59 | 16 | 6 | 17 | 7 | -0.2 | 226 | 2 | -0.2 | 2 | -2 | 48 | -0.2 | 2 | 555 | 15 | 2 | 2.8 | 4.2 | 270
115K :863061:80:863064:10 | 21:0624:001337 | 21:0624 | 21:0195 | 21:0195:001135 | 21:0195:001135:0001:0001:02 |  | 62.7495 | -140.4693 | NGR bulk stream sediment | <177 micron (NGR) | 69 | 0011:bff_1 | 1337 | 48 | 16 | 7 | 17 | 7 | -0.2 | 246 | 2.04 | -0.2 | 2 | -2 | 47 | 0.2 | 2 | 477 | 10 | 2 | 5 | 4.8 | 250
115K :863062:00:------:-- | 21:0624:001338 | 21:0624 | 21:0195 | 21:0195:001133 | 21:0195:001133:0001:0001:00 |  | 62.7411 | -140.4418 | NGR bulk stream sediment | <177 micron (NGR) | 69 | 0101:s__01 | 1338 | 67 | 24 | 6 | 19 | 11 | -0.2 | 312 | 2.09 | -0.2 | 2 | -2 | 53 | 0.2 | 2 | 601 | 20 | -2 | 12.4 | 4.6 | 270
115K :863063:00:------:-- | 21:0624:001339 | 21:0624 | 21:0195 | 21:0195:001134 | 21:0195:001134:0001:0001:00 |  | 62.7397 | -140.4774 | NGR bulk stream sediment | <177 micron (NGR) | 69 | 0102:s__02 | 1339 | 62 | 13 | 6 | 13 | 10 | -0.2 | 312 | 2.35 | -0.2 | 2 | -2 | 65 | -0.2 | 2 | 687 | 10 | 2 | 6.6 | 1.9 | 260
115K :863064:10:------:-- | 21:0624:001340 | 21:0624 | 21:0195 | 21:0195:001135 | 21:0195:001135:0001:0001:01 |  | 62.7495 | -140.4693 | NGR bulk stream sediment | <177 micron (NGR) | 69 | 0012:bff_1 | 1340 | 53 | 16 | 6 | 17 | 7 | -0.2 | 276 | 2.14 | -0.2 | 2 | -2 | 48 | 0.2 | 1 | 490 | 10 | 6 | 5 | 4.7 | 250
115K :863065:20:863064:10 | 21:0624:001341 | 21:0624 | 21:0195 | 21:0195:001135 | 21:0195:001135:0002:0001:00 |  | 62.7495 | -140.4693 | NGR bulk stream sediment | <177 micron (NGR) | 69 | 0013:bff_1 | 1341 | 47 | 14 | 7 | 17 | 6 | -0.2 | 226 | 1.94 | -0.2 | 2 | -2 | 46 | -0.2 | 3 | 522 | 10 | -2 | 4.6 | 4.3 | 305
115K :863066:00:------:-- | 21:0624:001342 | 21:0624 | 21:0195 | 21:0195:001136 | 21:0195:001136:0001:0001:00 |  | 62.8201 | -140.3525 | NGR bulk stream sediment | <177 micron (NGR) | 69 | 0103:s__03 | 1342 | 50 | 13 | 5 | 16 | 6 | 0.2 | 226 | 1.79 | -0.2 | -1 | -2 | 44 | 0.2 | 3 | 569 | 15 | 2 | 4.8 | 5 | 330
115K :863067:00:------:-- | 21:0624:001343 | 21:0624 | 21:0195 | 21:0195:001137 | 21:0195:001137:0001:0001:00 |  | 62.8271 | -140.3565 | NGR bulk stream sediment | <177 micron (NGR) | 69 | 0104:s__04 | 1343 | 50 | 13 | 5 | 17 | 5 | -0.2 | 226 | 1.85 | -0.2 | 2 | -2 | 46 | -0.2 | 2 | 566 | 10 | -2 | 5.4 | 3.1 | 305
115K :863068:00:------:-- | 21:0624:001344 | 21:0624 | 21:0195 | 21:0195:001138 | 21:0195:001138:0001:0001:00 |  | 62.8293 | -140.3675 | NGR bulk stream sediment | <177 micron (NGR) | 69 | 0105:s__05 | 1344 | 54 | 17 | 6 | 17 | 7 | 0.5 | 230 | 1.92 | -0.2 | 2 | -2 | 48 | -0.2 | 2 | 610 | 10 | 2 | 5.6 | 3.6 | 280
115K :863069:00:------:-- | 21:0624:001345 | 21:0624 | 21:0195 | 21:0195:001139 | 21:0195:001139:0001:0001:00 |  | 62.8429 | -140.3105 | NGR bulk stream sediment | <177 micron (NGR) | 69 | 0106:s__06 | 1345 | 52 | 17 | 7 | 16 | 7 | -0.2 | 235 | 2 | -0.2 | 1 | -2 | 47 | 0.2 | 1 | 516 | 10 | 2 | 4.2 | 2.9 | 190
115K :863070:00:------:-- | 21:0624:001346 | 21:0624 | 21:0195 | 21:0195:001140 | 21:0195:001140:0001:0001:00 |  | 62.8543 | -140.2922 | NGR bulk stream sediment | <177 micron (NGR) | 69 | 0107:s__07 | 1346 | 61 | 25 | 10 | 18 | 58 | -0.2 | 6480 | 2.86 | -0.2 | 3 | -2 | 78 | -0.2 | 1 | 572 | 20 | 2 | 13 | 3.7 | 305
115K :863071:00:------:-- | 21:0624:001347 | 21:0624 | 21:0195 | 21:0195:001141 | 21:0195:001141:0001:0001:00 |  | 62.8512 | -140.2805 | NGR bulk stream sediment | <177 micron (NGR) | 69 | 0108:s__08 | 1347 | 56 | 24 | 5 | 22 | 10 | -0.2 | 240 | 2.14 | -0.2 | 2 | -2 | 53 | -0.2 | 2 | 578 | 15 | -2 | 6.6 | 1.9 | 370
115K :863072:00:------:-- | 21:0624:001348 | 21:0624 | 21:0195 | 21:0195:001142 | 21:0195:001142:0001:0001:00 |  | 62.8704 | -140.2403 | NGR bulk stream sediment | <177 micron (NGR) | 69 | 0109:s__09 | 1348 | 36 | 11 | 4 | 12 | 5 | 0.2 | 175 | 1.31 | -0.2 | -1 | -2 | 35 | -0.2 | 1 | 393 | 10 | 2 | 1.2 | 3.4 | 305
115K :863073:00:------:-- | 21:0624:001349 | 21:0624 | 21:0195 | 21:0195:001143 | 21:0195:001143:0001:0001:00 |  | 62.8494 | -140.2202 | NGR bulk stream sediment | <177 micron (NGR) | 69 | 0110:s__10 | 1349 | 46 | 30 | 4 | 16 | 6 | -0.2 | 120 | 1.22 | -0.2 | -1 | -2 | 33 | -0.2 | 1 | 564 | 20 | -2 | 4.8 | 2.5 | 260
115K :863074:9W:------:-- | 21:0624:001350 | 21:0624 |  |  |  | 77 |  |  | Control Reference | Unspecified | 69 | 0901:R__01 | 1350 | 124 | 56 | 29 | 281 | 24 | -0.2 | 516 | 2.75 | 0.7 | 9 | 3 | 55 | 0.7 | 5 | 650 | 25 | 22 | 2.8 | 18.8 | 330
115K :863075:00:------:-- | 21:0624:001351 | 21:0624 | 21:0195 | 21:0195:001144 | 21:0195:001144:0001:0001:00 |  | 62.7874 | -140.2985 | NGR bulk stream sediment | <177 micron (NGR) | 69 | 0111:s__11 | 1351 | 48 | 16 | 5 | 14 | 6 | -0.2 | 173 | 1.84 | -0.2 | 1 | -2 | 47 | -0.2 | 2 | 525 | 25 | -2 | 8 | 3.1 | 260
115K :863076:00:------:-- | 21:0624:001352 | 21:0624 | 21:0195 | 21:0195:001145 | 21:0195:001145:0001:0001:00 |  | 62.7539 | -140.3045 | NGR bulk stream sediment | <177 micron (NGR) | 69 | 0112:s__12 | 1352 | 66 | 19 | 7 | 16 | 6 | -0.2 | 360 | 1.96 | -0.2 | 2 | -2 | 46 | -0.2 | 1 | 634 | 45 | -2 | 9.2 | 5.9 | 210
115K :863077:00:------:-- | 21:0624:001353 | 21:0624 | 21:0195 | 21:0195:001146 | 21:0195:001146:0001:0001:00 |  | 62.7592 | -140.3048 | NGR bulk stream sediment | <177 micron (NGR) | 69 | 0113:s__13 | 1353 | 50 | 14 | 7 | 14 | 6 | -0.2 | 264 | 1.96 | -0.2 | 2 | -2 | 46 | -0.2 | 1 | 564 | 15 | -2 | 6.4 | 6 | 320
115K :863078:00:------:-- | 21:0624:001354 | 21:0624 | 21:0195 | 21:0195:001147 | 21:0195:001147:0001:0001:00 |  | 62.7431 | -140.3363 | NGR bulk stream sediment | <177 micron (NGR) | 69 | 0114:s__14 | 1354 | 60 | 22 | 10 | 18 | 8 | -0.2 | 432 | 2 | -0.2 | 2 | -2 | 46 | 0.2 | 2 | 611 | 40 | 2 | 16 | 7 | 250
115K :863079:00:------:-- | 21:0624:001355 | 21:0624 | 21:0195 | 21:0195:001148 | 21:0195:001148:0001:0001:00 |  | 62.679 | -140.3093 | NGR bulk stream sediment | <177 micron (NGR) | 69 | 0115:s__15 | 1355 | 80 | 20 | 6 | 17 | 8 | -0.2 | 408 | 2.04 | -0.2 | -1 | -2 | 44 | -0.2 | 3 | 560 | 30 | -2 | 14.6 | 3.9 | 330
115K :863080:00:------:-- | 21:0624:001356 | 21:0624 | 21:0195 | 21:0195:001149 | 21:0195:001149:0001:0001:00 |  | 62.6487 | -140.2972 | NGR bulk stream sediment | <177 micron (NGR) | 69 | 0116:s__16 | 1356 | 61 | 8 | 5 | 10 | 4 | -0.2 | 211 | 1.84 | 0.2 | 1 | -2 | 42 | -0.2 | 2 | 603 | 10 | -2 | 7.2 | 3.2 | 290
115K :863081:80:863083:10 | 21:0624:001357 | 21:0624 | 21:0195 | 21:0195:001151 | 21:0195:001151:0001:0001:02 |  | 62.4808 | -140.8117 | NGR bulk stream sediment | <177 micron (NGR) | 70 | 0011:bff_1 | 1357 | 88 | 50 | 9 | 34 | 16 | 0.2 | 520 | 3.4 | -0.2 | 7 | 2 | 58 | 1.5 | 4 | 657 | 95 | -2 | 3.4 | 2 | 310
115K :863082:00:------:-- | 21:0624:001358 | 21:0624 | 21:0195 | 21:0195:001150 | 21:0195:001150:0001:0001:00 |  | 62.5234 | -140.566 | NGR bulk stream sediment | <177 micron (NGR) | 70 | 0101:s__01 | 1358 | 52 | 40 | 5 | 18 | 3 | -0.2 | 420 | 1.52 | -0.2 | 1 | -2 | 13 | 0.3 | 2 | 303 | 85 | -2 | 54.8 | 0.8 | 130
115K :863083:10:------:-- | 21:0624:001359 | 21:0624 | 21:0195 | 21:0195:001151 | 21:0195:001151:0001:0001:01 |  | 62.4808 | -140.8117 | NGR bulk stream sediment | <177 micron (NGR) | 70 | 0012:bff_1 | 1359 | 87 | 50 | 10 | 33 | 15 | 0.2 | 520 | 3.6 | -0.2 | 6 | -2 | 56 | 1.6 | 5 | 657 | 105 | -2 | 2.4 | 1.8 | 290
115K :863084:20:863083:10 | 21:0624:001360 | 21:0624 | 21:0195 | 21:0195:001151 | 21:0195:001151:0002:0001:00 |  | 62.4808 | -140.8117 | NGR bulk stream sediment | <177 micron (NGR) | 70 | 0013:bff_1 | 1360 | 84 | 46 | 9 | 31 | 13 | 0.3 | 500 | 3.4 | -0.2 | 7 | -2 | 56 | 1.7 | 4 | 625 | 85 | -2 | 2.6 | 1.9 | 250
115K :863085:00:------:-- | 21:0624:001361 | 21:0624 | 21:0195 | 21:0195:001152 | 21:0195:001152:0001:0001:00 |  | 62.4904 | -140.5682 | NGR bulk stream sediment | <177 micron (NGR) | 70 | 0102:s__02 | 1361 | 150 | 27 | 8 | 29 | 36 | 0.3 | 9800 | 7.6 | 0.2 | 14 | 3 | 52 | 0.5 | 3 | 712 | 85 | -2 | 40 | 1 | 105
115K :863086:00:------:-- | 21:0624:001362 | 21:0624 | 21:0195 | 21:0195:001153 | 21:0195:001153:0001:0001:00 |  | 62.5147 | -140.4849 | NGR bulk stream sediment | <177 micron (NGR) | 70 | 0103:s__03 | 1362 | 100 | 25 | 5 | 26 | 11 | 0.4 | 430 | 2.6 | 0.3 | 2 | -2 | 45 | 0.3 | 1 | 602 | 40 | -2 | 11.6 | 1.7 | 210
115K :863087:00:------:-- | 21:0624:001363 | 21:0624 | 21:0195 | 21:0195:001154 | 21:0195:001154:0001:0001:00 |  | 62.5304 | -140.4277 | NGR bulk stream sediment | <177 micron (NGR) | 70 | 0104:s__04 | 1363 | 68 | 23 | 5 | 23 | 10 | 0.5 | 360 | 2.6 | -0.2 | 3 | -2 | 53 | 0.2 | -1 | 582 | 25 | -2 | 4.6 | 1.7 | 240
115K :863088:00:------:-- | 21:0624:001364 | 21:0624 | 21:0195 | 21:0195:001155 | 21:0195:001155:0001:0001:00 |  | 62.5575 | -140.3724 | NGR bulk stream sediment | <177 micron (NGR) | 70 | 0105:s__05 | 1364 | 72 | 30 | 6 | 22 | 7 | -0.2 | 260 | 2.4 | -0.2 | 1 | -2 | 44 | 0.2 | 3 | 718 | 25 | -2 | 8.6 | 2.1 | 210
115K :863089:00:------:-- | 21:0624:001365 | 21:0624 | 21:0195 | 21:0195:001156 | 21:0195:001156:0001:0001:00 |  | 62.5626 | -140.3814 | NGR bulk stream sediment | <177 micron (NGR) | 70 | 0106:s__06 | 1365 | 201 | 33 | 7 | 39 | 9 | 0.5 | 184 | 2.2 | 2.9 | 4 | -2 | 37 | -0.2 | 3 | 614 | 65 | -2 | 29.8 | 1.8 | 210
115K :863090:00:------:-- | 21:0624:001366 | 21:0624 | 21:0195 | 21:0195:001157 | 21:0195:001157:0001:0001:00 |  | 62.6145 | -140.2897 | NGR bulk stream sediment | <177 micron (NGR) | 70 | 0107:s__07 | 1366 | 70 | 13 | 13 | 13 | 8 | 0.3 | 310 | 2.2 | -0.2 | 2 | -2 | 36 | 0.2 | 3 | 616 | 15 | -2 | 5.4 | 2.9 | 260
115K :863091:00:------:-- | 21:0624:001367 | 21:0624 | 21:0195 | 21:0195:001158 | 21:0195:001158:0001:0001:00 |  | 62.6111 | -140.2867 | NGR bulk stream sediment | <177 micron (NGR) | 70 | 0108:s__08 | 1367 | 74 | 14 | 12 | 14 | 7 | -0.2 | 350 | 2.2 | 0.2 | 2 | -2 | 37 | 0.3 | 4 | 687 | 10 | -2 | 5.8 | 2.2 | 300
115K :863092:00:------:-- | 21:0624:001368 | 21:0624 | 21:0195 | 21:0195:001159 | 21:0195:001159:0001:0001:00 |  | 62.6825 | -140.2682 | NGR bulk stream sediment | <177 micron (NGR) | 70 | 0109:s__09 | 1368 | 59 | 11 | 6 | 10 | 9 | -0.2 | 240 | 2.6 | -0.2 | 1 | -2 | 40 | -0.2 | 5 | 693 | -10 | -2 | 4.4 | 3.6 | 460
115K :863093:00:------:-- | 21:0624:001369 | 21:0624 | 21:0195 | 21:0195:001160 | 21:0195:001160:0001:0001:00 |  | 62.6884 | -140.2623 | NGR bulk stream sediment | <177 micron (NGR) | 70 | 0110:s__10 | 1369 | 62 | 11 | 5 | 8 | 8 | 0.2 | 260 | 2.4 | -0.2 | 1 | -2 | 40 | -0.2 | 2 | 687 | 10 | -2 | 5.6 | 3.3 | 630
115K :863094:00:------:-- | 21:0624:001370 | 21:0624 | 21:0195 | 21:0195:001161 | 21:0195:001161:0001:0001:00 |  | 62.734 | -140.2749 | NGR bulk stream sediment | <177 micron (NGR) | 70 | 0111:s__11 | 1370 | 55 | 8 | 6 | 7 | 7 | 0.2 | 200 | 2.1 | -0.2 | 1 | -2 | 39 | -0.2 | 3 | 637 | 15 | -2 | 6.6 | 3.1 | 390
115K :863095:00:------:-- | 21:0624:001371 | 21:0624 | 21:0195 | 21:0195:001162 | 21:0195:001162:0001:0001:00 |  | 62.7524 | -140.2666 | NGR bulk stream sediment | <177 micron (NGR) | 70 | 0112:s__12 | 1371 | 57 | 9 | 6 | 11 | 7 | 0.3 | 210 | 2.3 | -0.2 | 1 | -2 | 39 | -0.2 | 3 | 672 | 10 | -2 | 6.8 | 2.7 | 460
115K :863096:00:------:-- | 21:0624:001372 | 21:0624 | 21:0195 | 21:0195:001163 | 21:0195:001163:0001:0001:00 |  | 62.7624 | -140.246 | NGR bulk stream sediment | <177 micron (NGR) | 70 | 0113:s__13 | 1372 | 60 | 21 | 7 | 19 | 10 | 0.2 | 340 | 2.6 | -0.2 | 1 | -2 | 51 | -0.2 | 3 | 592 | 20 | 2 | 10 | 9.7 | 430
115K :863097:00:------:-- | 21:0624:001373 | 21:0624 | 21:0195 | 21:0195:001164 | 21:0195:001164:0001:0001:00 |  | 62.8009 | -140.2067 | NGR bulk stream sediment | <177 micron (NGR) | 70 | 0114:s__14 | 1373 | 51 | 12 | 5 | 16 | 8 | -0.2 | 210 | 2.1 | -0.2 | 1 | -2 | 37 | 0.2 | 4 | 610 | 10 | -2 | 5.2 | 4.5 | 380
115K :863098:9Y:------:-- | 21:0624:001374 | 21:0624 |  |  |  | 79 |  |  | Control Reference | Unspecified | 70 | 0901:R__01 | 1374 | 101 | 81 | 14 | 202 | 21 | 0.2 | 780 | 3 | 0.9 | 4 | -2 | 50 | 0.6 | 3 | 770 | 40 | 2 | 3.2 | 3 | 440
115K :863099:00:------:-- | 21:0624:001375 | 21:0624 | 21:0195 | 21:0195:001165 | 21:0195:001165:0001:0001:00 |  | 62.8321 | -140.1769 | NGR bulk stream sediment | <177 micron (NGR) | 70 | 0115:s__15 | 1375 | 54 | 25 | 6 | 66 | 11 | -0.2 | 310 | 2.4 | -0.2 | 1 | -2 | 43 | 0.2 | 3 | 576 | 10 | -2 | 9.2 | 2.2 | 560
115K :863100:00:------:-- | 21:0624:001376 | 21:0624 | 21:0195 | 21:0195:001166 | 21:0195:001166:0001:0001:00 |  | 62.889 | -140.127 | NGR bulk stream sediment | <177 micron (NGR) | 70 | 0116:s__16 | 1376 | 54 | 22 | 8 | 19 | 9 | 0.2 | 310 | 2.6 | -0.2 | 2 | -2 | 37 | 0.6 | 5 | 686 | 30 | -2 | 7.4 | 2.6 | 520
115K :863101:80:863105:10 | 21:0624:001377 | 21:0624 | 21:0195 | 21:0195:001170 | 21:0195:001170:0001:0001:02 |  | 62.7685 | -140.1706 | NGR bulk stream sediment | <177 micron (NGR) | 71 | 0011:bff_1 | 1377 | 45 | 9 | 5 | 11 | 6 | -0.2 | 210 | 1.8 | -0.2 | 1 | -2 | 26 | -0.2 | 3 | 653 | 10 | -2 | 4.6 | 4.6 | 390
115K :863102:00:------:-- | 21:0624:001378 | 21:0624 | 21:0195 | 21:0195:001167 | 21:0195:001167:0001:0001:00 |  | 62.8547 | -140.1325 | NGR bulk stream sediment | <177 micron (NGR) | 71 | 0101:s__01 | 1378 | 42 | 12 | 5 | 14 | 8 | -0.2 | 260 | 2.8 | -0.2 | 1 | -2 | 33 | 0.6 | 2 | 653 | 15 | -2 | 6 | 2.3 | 265
115K :863103:00:------:-- | 21:0624:001379 | 21:0624 | 21:0195 | 21:0195:001168 | 21:0195:001168:0001:0001:00 |  | 62.8015 | -140.126 | NGR bulk stream sediment | <177 micron (NGR) | 71 | 0102:s__02 | 1379 | 49 | 19 | 5 | 20 | 11 | -0.2 | 380 | 3 | -0.2 | 2 | -2 | 41 | 0.7 | 4 | 594 | 20 | 2 | 3.4 | 3.1 | 215
115K :863104:00:------:-- | 21:0624:001380 | 21:0624 | 21:0195 | 21:0195:001169 | 21:0195:001169:0001:0001:00 |  | 62.7713 | -140.1731 | NGR bulk stream sediment | <177 micron (NGR) | 71 | 0103:s__03 | 1380 | 77 | 46 | 7 | 24 | 5 | 0.2 | 250 | 2.04 | 0.7 | 2 | -2 | 51 | 0.2 | 1 | 486 | 90 | -2 | 39.6 | 6.6 | 255
115K :863105:10:------:-- | 21:0624:001381 | 21:0624 | 21:0195 | 21:0195:001170 | 21:0195:001170:0001:0001:01 |  | 62.7685 | -140.1706 | NGR bulk stream sediment | <177 micron (NGR) | 71 | 0012:bff_1 | 1381 | 44 | 9 | 4 | 7 | 7 | -0.2 | 200 | 2.1 | -0.2 | 1 | -2 | 31 | 0.2 | 2 | 635 | 10 | -2 | 4.8 | 4.4 | 630
115K :863106:20:863105:10 | 21:0624:001382 | 21:0624 | 21:0195 | 21:0195:001170 | 21:0195:001170:0002:0001:00 |  | 62.7685 | -140.1706 | NGR bulk stream sediment | <177 micron (NGR) | 71 | 0013:bff_1 | 1382 | 46 | 10 | 5 | 10 | 8 | -0.2 | 184 | 2 | -0.2 | 1 | -2 | 30 | 0.2 | 1 | 650 | 10 | -2 | 4.8 | 4.5 | 330
115K :863107:00:------:-- | 21:0624:001383 | 21:0624 | 21:0195 | 21:0195:001171 | 21:0195:001171:0001:0001:00 |  | 62.7534 | -140.2266 | NGR bulk stream sediment | <177 micron (NGR) | 71 | 0104:s__04 | 1383 | 45 | 9 | 7 | 8 | 6 | 0.2 | 192 | 2 | -0.2 | 1 | -2 | 35 | -0.2 | 1 | 649 | 15 | -2 | 6.6 | 3.3 | 330
115K :863108:00:------:-- | 21:0624:001384 | 21:0624 | 21:0195 | 21:0195:001172 | 21:0195:001172:0001:0001:00 |  | 62.674 | -140.2441 | NGR bulk stream sediment | <177 micron (NGR) | 71 | 0105:s__05 | 1384 | 55 | 11 | 4 | 10 | 7 | -0.2 | 210 | 2.1 | 0.2 | 1 | -2 | 33 | 0.3 | 2 | 676 | 20 | -2 | 6.6 | 3 | 390
115K :863109:00:------:-- | 21:0624:001385 | 21:0624 | 21:0195 | 21:0195:001173 | 21:0195:001173:0001:0001:00 |  | 62.6649 | -140.2369 | NGR bulk stream sediment | <177 micron (NGR) | 71 | 0106:s__06 | 1385 | 42 | 12 | 6 | 15 | 8 | -0.2 | 210 | 2.1 | -0.2 | 1 | 2 | 32 | 0.3 | 1 | 578 | 10 | -2 | 6.6 | 2.5 | 265
115K :863110:00:------:-- | 21:0624:001386 | 21:0624 | 21:0195 | 21:0195:001174 | 21:0195:001174:0001:0001:00 |  | 62.6174 | -140.2323 | NGR bulk stream sediment | <177 micron (NGR) | 71 | 0107:s__07 | 1386 | 37 | 10 | 3 | 12 | 5 | -0.2 | 174 | 1.72 | -0.2 | 1 | -2 | 35 | -0.2 | 1 | 534 | 10 | 4 | 6.4 | 4.3 | 255
115K :863111:9W:------:-- | 21:0624:001387 | 21:0624 |  |  |  | 77 |  |  | Control Reference | Unspecified | 71 | 0901:R__01 | 1387 | 104 | 43 | 22 | 213 | 24 | 0.2 | 490 | 2.8 | 0.5 | 11 | 2 | 48 | 1.2 | 6 | 779 | 20 | 16 | 3.6 | 18.7 | 460
115K :863112:00:------:-- | 21:0624:001388 | 21:0624 | 21:0195 | 21:0195:001175 | 21:0195:001175:0001:0001:00 |  | 62.5721 | -140.2717 | NGR bulk stream sediment | <177 micron (NGR) | 71 | 0108:s__08 | 1388 | 62 | 16 | 7 | 19 | 9 | -0.2 | 280 | 2.2 | -0.2 | 3 | -2 | 39 | 0.6 | 2 | 626 | 15 | -2 | 5.2 | 2.5 | 280
115K :863113:00:------:-- | 21:0624:001389 | 21:0624 | 21:0195 | 21:0195:001176 | 21:0195:001176:0001:0001:00 |  | 62.5341 | -140.351 | NGR bulk stream sediment | <177 micron (NGR) | 71 | 0109:s__09 | 1389 | 50 | 23 | 6 | 20 | 9 | -0.2 | 168 | 2.25 | -0.2 | 2 | -2 | 41 | 0.6 | -1 | 655 | 20 | -2 | 7.4 | 1.6 | 190
115K :863114:00:------:-- | 21:0624:001390 | 21:0624 | 21:0195 | 21:0195:001177 | 21:0195:001177:0001:0001:00 |  | 62.5172 | -140.4238 | NGR bulk stream sediment | <177 micron (NGR) | 71 | 0110:s__10 | 1390 | 58 | 11 | 5 | 15 | 7 | -0.2 | 340 | 2.1 | -0.2 | 2 | -2 | 40 | 0.3 | 2 | 558 | 25 | -2 | 10.8 | 1.8 | 225
115K :863115:00:------:-- | 21:0624:001391 | 21:0624 | 21:0195 | 21:0195:001178 | 21:0195:001178:0001:0001:00 |  | 62.3706 | -140.5617 | NGR bulk stream sediment | <177 micron (NGR) | 71 | 0111:s__11 | 1391 | 61 | 19 | 5 | 23 | 8 | 0.4 | 480 | 2.2 | -0.2 | 2 | -2 | 35 | 0.4 | 2 | 567 | 20 | -2 | 7.4 | 2 | 225
115K :863116:00:------:-- | 21:0624:001392 | 21:0624 | 21:0195 | 21:0195:001179 | 21:0195:001179:0001:0001:00 |  | 62.3448 | -140.5953 | NGR bulk stream sediment | <177 micron (NGR) | 71 | 0112:s__12 | 1392 | 74 | 35 | 5 | 25 | 11 | 0.3 | 280 | 2.7 | -0.2 | 3 | -2 | 48 | -0.2 | 3 | 553 | 40 | -2 | 11.6 | 1.8 | 235
115K :863117:00:------:-- | 21:0624:001393 | 21:0624 | 21:0195 | 21:0195:001180 | 21:0195:001180:0001:0001:00 |  | 62.3397 | -140.5866 | NGR bulk stream sediment | <177 micron (NGR) | 71 | 0113:s__13 | 1393 | 55 | 17 | 4 | 20 | 12 | -0.2 | 310 | 2.2 | -0.2 | 2 | -2 | 34 | 0.7 | 1 | 588 | 15 | -2 | 5.8 | 2 | 245
115K :863118:00:------:-- | 21:0624:001394 | 21:0624 | 21:0195 | 21:0195:001181 | 21:0195:001181:0001:0001:00 |  | 62.3598 | -140.6847 | NGR bulk stream sediment | <177 micron (NGR) | 71 | 0114:s__14 | 1394 | 56 | 18 | 4 | 18 | 11 | -0.2 | 260 | 2.3 | -0.2 | 2 | -2 | 40 | 0.4 | 1 | 579 | 20 | -2 | 5.6 | 1.9 | 260
115K :863119:00:------:-- | 21:0624:001395 | 21:0624 | 21:0195 | 21:0195:001182 | 21:0195:001182:0001:0001:00 |  | 62.3359 | -140.7318 | NGR bulk stream sediment | <177 micron (NGR) | 71 | 0115:s__15 | 1395 | 54 | 22 | 5 | 19 | 12 | 0.3 | 250 | 2.4 | -0.2 | 2 | -2 | 41 | 0.4 | 3 | 618 | 25 | -2 | 6.8 | 1.9 | 190
115K :863120:00:------:-- | 21:0624:001396 | 21:0624 | 21:0195 | 21:0195:001183 | 21:0195:001183:0001:0001:00 |  | 62.3127 | -140.7407 | NGR bulk stream sediment | <177 micron (NGR) | 71 | 0116:s__16 | 1396 | 51 | 22 | 5 | 20 | 12 | -0.2 | 250 | 2.5 | -0.2 | 2 | -2 | 42 | 0.4 | 1 | 600 | 20 | -2 | 4.4 | 1.7 | 225
115K :863121:80:863124:10 | 21:0624:001397 | 21:0624 | 21:0195 | 21:0195:001186 | 21:0195:001186:0001:0001:02 |  | 62.2227 | -140.643 | NGR bulk stream sediment | <177 micron (NGR) | 72 | 0011:bff_1 | 1397 | 80 | 36 | 8 | 27 | 13 | 0.5 | 410 | 2.8 | -0.2 | 5 | -2 | 50 | -0.2 | 2 | 629 | 40 | -2 | 15 | 1.6 | 300
115K :863122:00:------:-- | 21:0624:001398 | 21:0624 | 21:0195 | 21:0195:001184 | 21:0195:001184:0001:0001:00 |  | 62.3016 | -140.6776 | NGR bulk stream sediment | <177 micron (NGR) | 72 | 0101:s__01 | 1398 | 111 | 36 | 4 | 27 | 44 | 0.3 | 5200 | 5.8 | -0.2 | 11 | -2 | 73 | -0.2 | 3 | 529 | 105 | -2 | 33.2 | 1.2 | 200
115K :863123:00:------:-- | 21:0624:001399 | 21:0624 | 21:0195 | 21:0195:001185 | 21:0195:001185:0001:0001:00 |  | 62.2912 | -140.6288 | NGR bulk stream sediment | <177 micron (NGR) | 72 | 0102:s__02 | 1399 | 71 | 26 | 4 | 26 | 13 | -0.2 | 250 | 2.6 | -0.2 | 2 | -2 | 37 | 0.4 | 3 | 567 | 40 | -2 | 9.4 | 1.4 | 215
115K :863124:10:------:-- | 21:0624:001400 | 21:0624 | 21:0195 | 21:0195:001186 | 21:0195:001186:0001:0001:01 |  | 62.2227 | -140.643 | NGR bulk stream sediment | <177 micron (NGR) | 72 | 0012:bff_1 | 1400 | 77 | 33 | 5 | 27 | 15 | 0.4 | 400 | 2.7 | -0.2 | 5 | -2 | 47 | 0.9 | -1 | 570 | 40 | -2 | 14.2 | 1.7 | 215
115K :863125:20:863124:10 | 21:0624:001401 | 21:0624 | 21:0195 | 21:0195:001186 | 21:0195:001186:0002:0001:00 |  | 62.2227 | -140.643 | NGR bulk stream sediment | <177 micron (NGR) | 72 | 0013:bff_1 | 1401 | 74 | 33 | 8 | 28 | 13 | 0.4 | 280 | 2.6 | -0.2 | 5 | -2 | 46 | 0.7 | 1 | 581 | 40 | -2 | 13.8 | 2 | 200
115K :863126:00:------:-- | 21:0624:001402 | 21:0624 | 21:0195 | 21:0195:001187 | 21:0195:001187:0001:0001:00 |  | 62.1941 | -140.5669 | NGR bulk stream sediment | <177 micron (NGR) | 72 | 0103:s__03 | 1402 | 60 | 21 | 5 | 21 | 12 | 0.2 | 270 | 2.4 | -0.2 | 3 | -2 | 40 | 0.7 | 3 | 608 | 20 | -2 | 8 | 1.9 | 185
115K :863127:00:------:-- | 21:0624:001403 | 21:0624 | 21:0195 | 21:0195:001188 | 21:0195:001188:0001:0001:00 |  | 62.1993 | -140.5152 | NGR bulk stream sediment | <177 micron (NGR) | 72 | 0104:s__04 | 1403 | 106 | 37 | 2 | 6 | 32 | 0.4 | 4800 | 4.8 | 0.3 | 46 | -2 | 57 | 0.5 | 1 | 345 | 155 | -2 | 56.4 | 1.2 | 170
115K :863128:00:------:-- | 21:0624:001404 | 21:0624 | 21:0195 | 21:0195:001189 | 21:0195:001189:0001:0001:00 |  | 62.201 | -140.4457 | NGR bulk stream sediment | <177 micron (NGR) | 72 | 0105:s__05 | 1404 | 45 | 70 | 3 | 16 | 5 | -0.2 | 76 | 1 | 0.5 | 7 | -2 | 42 | 0.5 | 1 | 260 | 85 | -2 | 68.2 | 1.6 | 160
115K :863129:00:------:-- | 21:0624:001405 | 21:0624 | 21:0195 | 21:0195:001190 | 21:0195:001190:0001:0001:00 |  | 62.1893 | -140.4401 | NGR bulk stream sediment | <177 micron (NGR) | 72 | 0106:s__06 | 1405 | 73 | 42 | 2 | 31 | 15 | -0.2 | 330 | 2.5 | -0.2 | 40 | -2 | 39 | 1.2 | 3 | 54 | 35 | -2 | 16.6 | 1.8 | 145
115K :863130:00:------:-- | 21:0624:001406 | 21:0624 | 21:0195 | 21:0195:001191 | 21:0195:001191:0001:0001:00 |  | 62.1659 | -140.4326 | NGR bulk stream sediment | <177 micron (NGR) | 72 | 0107:s__07 | 1406 | 54 | 26 | 4 | 23 | 11 | 0.3 | 210 | 2.2 | -0.2 | 15 | -2 | 37 | 1.8 | 3 | 593 | 20 | -2 | 10.2 | 1.8 | 140
115K :863131:00:------:-- | 21:0624:001407 | 21:0624 | 21:0195 | 21:0195:001192 | 21:0195:001192:0001:0001:00 |  | 62.1344 | -140.3563 | NGR bulk stream sediment | <177 micron (NGR) | 72 | 0108:s__08 | 1407 | 46 | 22 | 4 | 27 | 13 | 0.2 | 290 | 2.1 | -0.2 | 4 | -2 | 33 | 1 | -1 | 776 | -10 | 2 | 2.2 | 2.2 | 185
115K :863132:00:------:-- | 21:0624:001408 | 21:0624 | 21:0195 | 21:0195:001193 | 21:0195:001193:0001:0001:00 |  | 62.1586 | -140.3158 | NGR bulk stream sediment | <177 micron (NGR) | 72 | 0109:s__09 | 1408 | 50 | 26 | 4 | 25 | 11 | 0.3 | 480 | 2 | -0.2 | 7 | -2 | 30 | 0.5 | 1 | 638 | 35 | -2 | 9.2 | 1.9 | 215
115K :863133:00:------:-- | 21:0624:001409 | 21:0624 | 21:0195 | 21:0195:001194 | 21:0195:001194:0001:0001:00 |  | 62.1684 | -140.2889 | NGR bulk stream sediment | <177 micron (NGR) | 72 | 0110:s__10 | 1409 | 45 | 19 | 3 | 25 | 11 | -0.2 | 260 | 2 | -0.2 | 3 | -2 | 34 | 0.2 | 2 | 668 | 15 | 2 | 4 | 2.2 | 225
115K :863134:00:------:-- | 21:0624:001410 | 21:0624 | 21:0195 | 21:0195:001195 | 21:0195:001195:0001:0001:00 |  | 62.1779 | -140.2968 | NGR bulk stream sediment | <177 micron (NGR) | 72 | 0111:s__11 | 1410 | 111 | 15 | 5 | 21 | 51 | -0.2 | 8800 | 10 | -0.2 | 7 | -2 | 15 | 0.3 | 3 | 337 | 85 | -2 | 65.2 | -0.5
115K :863135:00:------:-- | 21:0624:001411 | 21:0624 | 21:0195 | 21:0195:001196 | 21:0195:001196:0001:0001:00 |  | 62.2109 | -140.3201 | NGR bulk stream sediment | <177 micron (NGR) | 72 | 0112:s__12 | 1411 | 63 | 36 | 4 | 33 | 12 | -0.2 | 480 | 2.3 | -0.2 | 2 | -2 | 46 | 0.3 | 3 | 618 | 20 | -2 | 5 | 1.6 | 185
115K :863136:00:------:-- | 21:0624:001412 | 21:0624 | 21:0195 | 21:0195:001197 | 21:0195:001197:0001:0001:00 |  | 62.2464 | -140.2501 | NGR bulk stream sediment | <177 micron (NGR) | 72 | 0113:s__13 | 1412 | 108 | 12 | 4 | 14 | 7 | -0.2 | 310 | 6.8 | -0.2 | 10 | -2 | 23 | 0.2 | 1 | 260 | 100 | -2 | 59 | -0.5 | 65
115K :863137:00:------:-- | 21:0624:001413 | 21:0624 | 21:0195 | 21:0195:001198 | 21:0195:001198:0001:0001:00 |  | 62.2394 | -140.2817 | NGR bulk stream sediment | <177 micron (NGR) | 72 | 0114:s__14 | 1413 | 83 | 27 | 5 | 32 | 12 | -0.2 | 1900 | 2.6 | -0.2 | 2 | -2 | 35 | 0.4 | 2 | 541 | 30 | -2 | 25 | 1.6 | 210
115K :863138:00:------:-- | 21:0624:001414 | 21:0624 | 21:0195 | 21:0195:001199 | 21:0195:001199:0001:0001:00 |  | 62.237 | -140.3049 | NGR bulk stream sediment | <177 micron (NGR) | 72 | 0115:s__15 | 1414 | 68 | 40 | 3 | 35 | 13 | -0.2 | 176 | 2.3 | -0.2 | 2 | -2 | 42 | 0.7 | 1 | 561 | 30 | -2 | 14 | 1.7 | 265
115K :863139:9Y:------:-- | 21:0624:001415 | 21:0624 |  |  |  | 79 |  |  | Control Reference | Unspecified | 72 | 0901:R__01 | 1415 | 94 | 74 | 12 | 190 | 23 | 0.2 | 740 | 3 | 1.3 | 5 | -2 | 48 | 0.5 | 4 | 789 | 40 | 4 | 3 | 1.6 | 410
115K :863140:00:------:-- | 21:0624:001416 | 21:0624 | 21:0195 | 21:0195:001200 | 21:0195:001200:0001:0001:00 |  | 62.2572 | -140.3816 | NGR bulk stream sediment | <177 micron (NGR) | 72 | 0116:s__16 | 1416 | 55 | 35 | 6 | 31 | 11 | 0.2 | 440 | 2.8 | -0.2 | 3 | -2 | 48 | 0.5 | 3 | 600 | 20 | -2 | 8.4 | 2.6 | 255
115K :863141:80:863149:10 | 21:0624:001417 | 21:0624 | 21:0195 | 21:0195:001207 | 21:0195:001207:0001:0001:02 |  | 62.4477 | -140.4265 | NGR bulk stream sediment | <177 micron (NGR) | 73 | 0011:bff_1 | 1417 | 61 | 17 | 6 | 20 | 11 | -0.2 | 450 | 2.3 | -0.2 | 3 | -2 | 41 | 0.3 | 1 | 550 | -10 | -2 | 10 | 2 | 255
115K :863142:9X:------:-- | 21:0624:001418 | 21:0624 |  |  |  | 78 |  |  | Control Reference | Unspecified | 73 | 0901:R__01 | 1418 | 78 | 30 | 10 | 207 | 22 | -0.2 | 370 | 2.4 | 0.5 | 11 | 3 | 34 | 0.9 | 5 | 737 | 20 | 14 | 2.6 | 11.7 | 540
115K :863143:00:------:-- | 21:0624:001419 | 21:0624 | 21:0195 | 21:0195:001201 | 21:0195:001201:0001:0001:00 |  | 62.2338 | -140.4917 | NGR bulk stream sediment | <177 micron (NGR) | 73 | 0101:s__01 | 1419 | 82 | 31 | 4 | 32 | 12 | -0.2 | 1200 | 3.8 | -0.2 | 17 | -2 | 43 | 0.2 | 2 | 556 | 70 | -2 | 26.6 | 2 | 185
115K :863144:00:------:-- | 21:0624:001420 | 21:0624 | 21:0195 | 21:0195:001202 | 21:0195:001202:0001:0001:00 |  | 62.2416 | -140.5324 | NGR bulk stream sediment | <177 micron (NGR) | 73 | 0102:s__02 | 1420 | 64 | 26 | 6 | 25 | 12 | -0.2 | 360 | 2.5 | -0.2 | 4 | -2 | 44 | 0.5 | -1 | 595 | 30 | -2 | 10.6 | 1.7 | 235
115K :863145:00:------:-- | 21:0624:001421 | 21:0624 | 21:0195 | 21:0195:001203 | 21:0195:001203:0001:0001:00 |  | 62.2976 | -140.428 | NGR bulk stream sediment | <177 micron (NGR) | 73 | 0103:s__03 | 1421 | 60 | 19 | 5 | 25 | 13 | -0.2 | 280 | 2.8 | -0.2 | 5 | -2 | 40 | 0.4 | 3 | 622 | 45 | -2 | 9 | 1.7 | 265
115K :863146:00:------:-- | 21:0624:001422 | 21:0624 | 21:0195 | 21:0195:001204 | 21:0195:001204:0001:0001:00 |  | 62.2943 | -140.552 | NGR bulk stream sediment | <177 micron (NGR) | 73 | 0104:s__04 | 1422 | 62 | 26 | 4 | 30 | 11 | -0.2 | 440 | 2.8 | -0.2 | 5 | -2 | 51 | 0.5 | -1 | 625 | 20 | -2 | 6 | 1.5 | 185
115K :863147:00:------:-- | 21:0624:001423 | 21:0624 | 21:0195 | 21:0195:001205 | 21:0195:001205:0001:0001:00 |  | 62.3942 | -140.3901 | NGR bulk stream sediment | <177 micron (NGR) | 73 | 0105:s__05 | 1423 | 40 | 3 | 2 | 3 | -2 | 0.2 | 6800 | 7.2 | -0.2 | 128 | -2 | 25 | -0.2 | 1 | 1360 | 65 | -2 | 57.6 | -0.5 | 67
115K :863148:00:------:-- | 21:0624:001424 | 21:0624 | 21:0195 | 21:0195:001206 | 21:0195:001206:0001:0001:00 |  | 62.423 | -140.415 | NGR bulk stream sediment | <177 micron (NGR) | 73 | 0106:s__06 | 1424 | 73 | 14 | 5 | 20 | 12 | -0.2 | 580 | 2.5 | -0.2 | 4 | -2 | 36 | 0.4 | 2 | 550 | 40 | -2 | 14.6 | 1.4 | 160
115K :863149:10:------:-- | 21:0624:001425 | 21:0624 | 21:0195 | 21:0195:001207 | 21:0195:001207:0001:0001:01 |  | 62.4477 | -140.4265 | NGR bulk stream sediment | <177 micron (NGR) | 73 | 0012:bff_1 | 1425 | 61 | 18 | 4 | 21 | 13 | -0.2 | 480 | 2.5 | -0.2 | 2 | -2 | 42 | 0.6 | 3 | 600 | 20 | -2 | 8.8 | 1.6 | 265
115K :863150:20:863149:10 | 21:0624:001426 | 21:0624 | 21:0195 | 21:0195:001207 | 21:0195:001207:0002:0001:00 |  | 62.4477 | -140.4265 | NGR bulk stream sediment | <177 micron (NGR) | 73 | 0013:bff_1 | 1426 | 57 | 19 | 5 | 22 | 10 | 0.3 | 460 | 2.5 | 0.2 | 2 | -2 | 43 | 0.7 | 4 | 608 | 20 | -2 | 8.4 | 1.4 | 210
115K :863151:00:------:-- | 21:0624:001427 | 21:0624 | 21:0195 | 21:0195:001208 | 21:0195:001208:0001:0001:00 |  | 62.473 | -140.4969 | NGR bulk stream sediment | <177 micron (NGR) | 73 | 0107:s__07 | 1427 | 69 | 37 | 7 | 21 | 2 | -0.2 | 380 | 1.34 | -0.2 | 3 | -2 | 14 | 0.3 | 1 | 363 | 85 | -2 | 46.6 | 1.6 | 180
115K :863152:00:------:-- | 21:0624:001428 | 21:0624 | 21:0195 | 21:0195:001209 | 21:0195:001209:0001:0001:00 |  | 62.4314 | -140.549 | NGR bulk stream sediment | <177 micron (NGR) | 73 | 0108:s__08 | 1428 | 94 | 78 | 9 | 43 | 16 | 0.3 | 460 | 3.8 | 0.4 | 4 | -2 | 58 | 1.2 | 4 | 669 | 60 | -2 | 7.6 | 1.9 | 265
115K :863153:00:------:-- | 21:0624:001429 | 21:0624 | 21:0195 | 21:0195:001210 | 21:0195:001210:0001:0001:00 |  | 62.4125 | -140.5864 | NGR bulk stream sediment | <177 micron (NGR) | 73 | 0109:s__09 | 1429 | 397 | 12 | 7 | 20 | 14 | -0.2 | 8000 | 8.8 | -0.2 | 7 | -2 | 7 | 0.2 | 3 | 730 | 110 | -2 | 64.8 | 0.7 | 73
115K :863154:00:------:-- | 21:0624:001430 | 21:0624 | 21:0195 | 21:0195:001211 | 21:0195:001211:0001:0001:00 |  | 62.4134 | -140.6089 | NGR bulk stream sediment | <177 micron (NGR) | 73 | 0110:s__10 | 1430 | 71 | 39 | 7 | 29 | 10 | 0.2 | 480 | 2.8 | -0.2 | 3 | -2 | 43 | 0.5 | 1 | 642 | 30 | -2 | 7.6 | 1.7 | 165
115K :863155:00:------:-- | 21:0624:001431 | 21:0624 | 21:0195 | 21:0195:001212 | 21:0195:001212:0001:0001:00 |  | 62.409 | -140.6296 | NGR bulk stream sediment | <177 micron (NGR) | 73 | 0111:s__11 | 1431 | 57 | 24 | 6 | 22 | 9 | 0.3 | 360 | 2.2 | -0.2 | 2 | -2 | 32 | 0.5 | 3 | 585 | 20 | -2 | 6.4 | 1.6 | 200
115K :863156:00:------:-- | 21:0624:001432 | 21:0624 | 21:0195 | 21:0195:001213 | 21:0195:001213:0001:0001:00 |  | 62.407 | -140.68 | NGR bulk stream sediment | <177 micron (NGR) | 73 | 0112:s__12 | 1432 | 63 | 24 | 6 | 25 | 11 | 0.2 | 460 | 2.2 | -0.2 | 3 | -2 | 46 | 0.8 | 3 | 604 | 25 | -2 | 10.6 | 1.8 | 165
115K :863157:00:------:-- | 21:0624:001433 | 21:0624 | 21:0195 | 21:0195:001214 | 21:0195:001214:0001:0001:00 |  | 62.4189 | -140.6804 | NGR bulk stream sediment | <177 micron (NGR) | 73 | 0113:s__13 | 1433 | 67 | 42 | 8 | 30 | 10 | -0.2 | 580 | 2.8 | -0.2 | 3 | -2 | 42 | 0.7 | 4 | 681 | 30 | -2 | 5 | 1.6 | 235
115K :863158:00:------:-- | 21:0624:001434 | 21:0624 | 21:0195 | 21:0195:001215 | 21:0195:001215:0001:0001:00 |  | 62.4094 | -140.7625 | NGR bulk stream sediment | <177 micron (NGR) | 73 | 0114:s__14 | 1434 | 52 | 21 | 4 | 23 | 8 | -0.2 | 240 | 2.2 | -0.2 | 3 | -2 | 41 | 0.8 | 2 | 623 | 20 | -2 | 7.6 | 1.9 | 210
115K :863159:00:------:-- | 21:0624:001435 | 21:0624 | 21:0195 | 21:0195:001216 | 21:0195:001216:0001:0001:00 |  | 62.3925 | -140.8191 | NGR bulk stream sediment | <177 micron (NGR) | 73 | 0115:s__15 | 1435 | 45 | 16 | 6 | 21 | 9 | -0.2 | 210 | 2.2 | -0.2 | 2 | -2 | 39 | 0.7 | 3 | 652 | 25 | 2 | 5.2 | 1.8 | 195
115K :863160:00:------:-- | 21:0624:001436 | 21:0624 | 21:0195 | 21:0195:001217 | 21:0195:001217:0001:0001:00 |  | 62.3659 | -140.822 | NGR bulk stream sediment | <177 micron (NGR) | 73 | 0116:s__16 | 1436 | 61 | 22 | 9 | 26 | 12 | -0.2 | 390 | 2.6 | -0.2 | 2 | -2 | 45 | 0.8 | 5 | 623 | 20 | -2 | 7.6 | 1.7 | 185
115K :863161:80:863162:10 | 21:0624:001437 | 21:0624 | 21:0195 | 21:0195:001218 | 21:0195:001218:0001:0001:02 |  | 62.3593 | -140.7785 | NGR bulk stream sediment | <177 micron (NGR) | 74 | 0011:bff_1 | 1437 | 45 | 14 | 6 | 20 | 9 | 0.3 | 200 | 2.2 | -0.2 | 2 | -2 | 35 | 0.6 | 1 | 597 | 20 | -2 | 6.8 | 2.1 | 245
115K :863162:10:------:-- | 21:0624:001438 | 21:0624 | 21:0195 | 21:0195:001218 | 21:0195:001218:0001:0001:01 |  | 62.3593 | -140.7785 | NGR bulk stream sediment | <177 micron (NGR) | 74 | 0012:bff_1 | 1438 | 47 | 14 | 6 | 18 | 6 | -0.2 | 210 | 2.2 | -0.2 | 2 | -2 | 37 | 0.8 | 2 | 612 | 20 | -2 | 6.6 | 2 | 245
115K :863163:20:863162:10 | 21:0624:001439 | 21:0624 | 21:0195 | 21:0195:001218 | 21:0195:001218:0002:0001:00 |  | 62.3593 | -140.7785 | NGR bulk stream sediment | <177 micron (NGR) | 74 | 0013:bff_1 | 1439 | 45 | 16 | 5 | 18 | 6 | -0.2 | 210 | 2.1 | -0.2 | 2 | -2 | 39 | 0.7 | 3 | 627 | 40 | -2 | 6.6 | 1.7 | 285
115K :863164:00:------:-- | 21:0624:001440 | 21:0624 | 21:0195 | 21:0195:001219 | 21:0195:001219:0001:0001:00 |  | 62.3398 | -140.8034 | NGR bulk stream sediment | <177 micron (NGR) | 74 | 0101:s__01 | 1440 | 64 | 25 | 7 | 25 | 10 | 0.2 | 460 | 2.7 | -0.2 | 2 | -2 | 48 | 0.9 | 2 | 638 | 85 | -2 | 11.6 | 1.9 | 255
115K :863165:00:------:-- | 21:0624:001441 | 21:0624 | 21:0195 | 21:0195:001220 | 21:0195:001220:0001:0001:00 |  | 62.3448 | -140.8687 | NGR bulk stream sediment | <177 micron (NGR) | 74 | 0102:s__02 | 1441 | 217 | 22 | 6 | 37 | 97 | -0.2 | 14000 | 13 | 0.2 | 6 | 4 | 38 | 0.5 | 1 | 382 | 20 | -2 | 49.8 | 0.7 | 100
115K :863166:00:------:-- | 21:0624:001442 | 21:0624 | 21:0195 | 21:0195:001221 | 21:0195:001221:0001:0001:00 |  | 62.3355 | -140.8958 | NGR bulk stream sediment | <177 micron (NGR) | 74 | 0103:s__03 | 1442 | 70 | 47 | 9 | 32 | 13 | -0.2 | 360 | 3.2 | -0.2 | 4 | -2 | 56 | 1.1 | 3 | 616 | 20 | -2 | 5.7 | 1.8 | 225
115K :863167:00:------:-- | 21:0624:001443 | 21:0624 | 21:0195 | 21:0195:001222 | 21:0195:001222:0001:0001:00 |  | 62.3314 | -140.8514 | NGR bulk stream sediment | <177 micron (NGR) | 74 | 0104:s__04 | 1443 | 107 | 18 | 7 | 11 | 4 | 0.2 | 580 | 6.8 | -0.2 | 6 | 2 | 23 | -0.2 | -1 | 121 | 125 | -2 | 54.6 | -0.5 | 100
115K :863168:00:------:-- | 21:0624:001444 | 21:0624 | 21:0195 | 21:0195:001223 | 21:0195:001223:0001:0001:00 |  | 62.3229 | -140.8695 | NGR bulk stream sediment | <177 micron (NGR) | 74 | 0105:s__05 | 1444 | 152 | 18 | 7 | 26 | 19 | -0.2 | 3800 | 7.4 | -0.2 | 4 | 2 | 20 | 0.3 | 1 | 317 | 120 | -2 | 49.2 | 0.6 | 81
115K :863169:00:------:-- | 21:0624:001445 | 21:0624 | 21:0195 | 21:0195:001224 | 21:0195:001224:0001:0001:00 |  | 62.2875 | -140.9449 | NGR bulk stream sediment | <177 micron (NGR) | 74 | 0106:s__06 | 1445 | 63 | 19 | 7 | 16 | 9 | -0.2 | 220 | 2 | -0.2 | 1 | -2 | 30 | 0.5 | 2 | 676 | 30 | -2 | 12.6 | 1.8 | 195
115K :863170:00:------:-- | 21:0624:001446 | 21:0624 | 21:0195 | 21:0195:001225 | 21:0195:001225:0001:0001:00 |  | 62.2466 | -140.8962 | NGR bulk stream sediment | <177 micron (NGR) | 74 | 0107:s__07 | 1446 | 59 | 31 | 8 | 60 | 12 | -0.2 | 510 | 2.6 | -0.2 | 7 | -2 | 46 | 1.9 | 4 | 597 | 40 | -2 | 18.8 | 2 | 200
115K :863171:00:------:-- | 21:0624:001447 | 21:0624 | 21:0195 | 21:0195:001226 | 21:0195:001226:0001:0001:00 |  | 62.2882 | -140.9005 | NGR bulk stream sediment | <177 micron (NGR) | 74 | 0108:s__08 | 1447 | 63 | 43 | 7 | 41 | 12 | -0.2 | 330 | 2.6 | -0.2 | 2 | -2 | 54 | 0.8 | 3 | 642 | 20 | -2 | 11.2 | 1.9 | 185
115K :863172:00:------:-- | 21:0624:001448 | 21:0624 | 21:0195 | 21:0195:001227 | 21:0195:001227:0001:0001:00 |  | 62.2973 | -140.8366 | NGR bulk stream sediment | <177 micron (NGR) | 74 | 0109:s__09 | 1448 | 52 | 28 | 6 | 15 | 7 | 0.2 | 124 | 1.62 | -0.2 | 1 | -2 | 23 | 0.7 | 1 | 608 | 45 | -2 | 25.2 | 1.7 | 210
115K :863173:00:------:-- | 21:0624:001449 | 21:0624 | 21:0195 | 21:0195:001228 | 21:0195:001228:0001:0001:00 |  | 62.2856 | -140.8061 | NGR bulk stream sediment | <177 micron (NGR) | 74 | 0110:s__10 | 1449 | 49 | 22 | 6 | 25 | 8 | -0.2 | 250 | 2.2 | -0.2 | 1 | -2 | 20 | 0.7 | 3 | 646 | 30 | -2 | 5.6 | 1.6 | 210
115K :863174:00:------:-- | 21:0624:001450 | 21:0624 | 21:0195 | 21:0195:001229 | 21:0195:001229:0001:0001:00 |  | 62.2795 | -140.7987 | NGR bulk stream sediment | <177 micron (NGR) | 74 | 0111:s__11 | 1450 | 52 | 27 | 7 | 23 | 7 | 0.4 | 270 | 2.4 | -0.2 | 2 | -2 | 45 | 0.8 | 4 | 635 | 20 | -2 | 8 | 1.8
115K :863175:00:------:-- | 21:0624:001451 | 21:0624 | 21:0195 | 21:0195:001230 | 21:0195:001230:0001:0001:00 |  | 62.2505 | -140.739 | NGR bulk stream sediment | <177 micron (NGR) | 74 | 0112:s__12 | 1451 | 47 | 18 | 5 | 16 | 9 | -0.2 | 220 | 2.1 | -0.2 | 2 | -2 | 36 | 0.5 | 3 | 599 | 15 | -2 | 6 | 1.7 | 73
115K :863176:9W:------:-- | 21:0624:001452 | 21:0624 |  |  |  | 77 |  |  | Control Reference | Unspecified | 74 | 0901:R__01 | 1452 | 111 | 51 | 25 | 257 | 24 | 0.4 | 480 | 2.6 | 0.6 | 12 | 4 | 48 | 1.4 | 10 | 800 | 20 | 16 | 2.2 | 17.6 | 135
115K :863177:00:------:-- | 21:0624:001453 | 21:0624 | 21:0195 | 21:0195:001231 | 21:0195:001231:0001:0001:00 |  | 62.544 | -140.7896 | NGR bulk stream sediment | <177 micron (NGR) | 74 | 0113:s__13 | 1453 | 50 | 20 | 6 | 21 | 8 | 0.2 | 176 | 2.4 | -0.2 | 2 | -2 | 41 | 0.7 | 5 | 611 | 20 | -2 | 8 | 1.7 | 245
115K :863178:00:------:-- | 21:0624:001454 | 21:0624 | 21:0195 | 21:0195:001232 | 21:0195:001232:0001:0001:00 |  | 62.5383 | -140.718 | NGR bulk stream sediment | <177 micron (NGR) | 74 | 0114:s__14 | 1454 | 42 | 24 | 5 | 18 | 8 | -0.2 | 210 | 2.1 | -0.2 | 1 | -2 | 41 | 0.7 | 3 | 656 | 20 | -2 | 8 | 1.6 | 210
115K :863179:00:------:-- | 21:0624:001455 | 21:0624 | 21:0195 | 21:0195:001233 | 21:0195:001233:0001:0001:00 |  | 62.5493 | -140.7255 | NGR bulk stream sediment | <177 micron (NGR) | 74 | 0115:s__15 | 1455 | 66 | 34 | 7 | 22 | 8 | -0.2 | 780 | 2.2 | -0.2 | 4 | -2 | 29 | 0.7 | 1 | 455 | 95 | -2 | 52.6 | 1.6 | 170
115K :863180:00:------:-- | 21:0624:001456 | 21:0624 | 21:0195 | 21:0195:001234 | 21:0195:001234:0001:0001:00 |  | 62.5597 | -140.6813 | NGR bulk stream sediment | <177 micron (NGR) | 74 | 0116:s__16 | 1456 | 50 | 15 | 6 | 16 | 9 | -0.2 | 260 | 2.4 | -0.2 | 1 | 2 | 44 | 0.3 | 2 | 618 | 15 | -2 | 5.4 | 1.6 | 235
115K :863181:80:863184:10 | 21:0624:001457 | 21:0624 | 21:0195 | 21:0195:001236 | 21:0195:001236:0001:0001:02 |  | 62.5784 | -140.5709 | NGR bulk stream sediment | <177 micron (NGR) | 75 | 0011:bff_1 | 1457 | 54 | 19 | 7 | 17 | 8 | -0.2 | 230 | 2.2 | -0.2 | 1 | -2 | 41 | 0.5 | 4 | 584 | 30 | -2 | 7.4 | 1.5 | 190
115K :863182:9W:------:-- | 21:0624:001458 | 21:0624 |  |  |  | 77 |  |  | Control Reference | Unspecified | 75 | 0901:R__01 | 1458 | 112 | 50 | 25 | 258 | 20 | 0.5 | 480 | 2.8 | 0.7 | 11 | 3 | 50 | 1.3 | 6 | 740 | 20 | 16 | 3.4 | 17.4 | 560
115K :863183:00:------:-- | 21:0624:001459 | 21:0624 | 21:0195 | 21:0195:001235 | 21:0195:001235:0001:0001:00 |  | 62.5693 | -140.6186 | NGR bulk stream sediment | <177 micron (NGR) | 75 | 0101:s__01 | 1459 | 136 | 19 | 5 | 19 | 48 | 0.3 | 10800 | 18.5 | 0.6 | 15 | 4 | 103 | 0.6 | 2 | 525 | 120 | -2 | 56 | 0.6 | 96
115K :863184:10:------:-- | 21:0624:001460 | 21:0624 | 21:0195 | 21:0195:001236 | 21:0195:001236:0001:0001:01 |  | 62.5784 | -140.5709 | NGR bulk stream sediment | <177 micron (NGR) | 75 | 0012:bff_1 | 1460 | 59 | 19 | 4 | 18 | 7 | 0.2 | 230 | 2.2 | -0.2 | 2 | -2 | 36 | 0.4 | 3 | 586 | 35 | -2 | 8 | 1.7 | 215
115K :863185:20:863184:10 | 21:0624:001461 | 21:0624 | 21:0195 | 21:0195:001236 | 21:0195:001236:0002:0001:00 |  | 62.5784 | -140.5709 | NGR bulk stream sediment | <177 micron (NGR) | 75 | 0013:bff_1 | 1461 | 56 | 19 | 4 | 20 | 8 | 0.2 | 310 | 2.4 | -0.2 | 1 | -2 | 37 | 0.5 | 2 | 566 | 30 | -2 | 8.4 | 1.7 | 235
115K :863186:00:------:-- | 21:0624:001462 | 21:0624 | 21:0195 | 21:0195:001237 | 21:0195:001237:0001:0001:00 |  | 62.5964 | -140.5172 | NGR bulk stream sediment | <177 micron (NGR) | 75 | 0102:s__02 | 1462 | 53 | 19 | 8 | 22 | 9 | -0.2 | 310 | 2.4 | -0.2 | 2 | -2 | 46 | 0.6 | 2 | 560 | 30 | -2 | 8.4 | 2 | 245
115K :863187:00:------:-- | 21:0624:001463 | 21:0624 | 21:0195 | 21:0195:001238 | 21:0195:001238:0001:0001:00 |  | 62.6574 | -140.4957 | NGR bulk stream sediment | <177 micron (NGR) | 75 | 0103:s__03 | 1463 | 50 | 18 | 8 | 20 | 6 | -0.2 | 220 | 2.3 | -0.2 | 1 | -2 | 36 | 0.4 | 4 | 626 | 25 | -2 | 6.2 | 2.2 | 225
115K :863188:00:------:-- | 21:0624:001464 | 21:0624 | 21:0195 | 21:0195:001239 | 21:0195:001239:0001:0001:00 |  | 62.7534 | -140.5428 | NGR bulk stream sediment | <177 micron (NGR) | 75 | 0104:s__04 | 1464 | 48 | 13 | 4 | 13 | 7 | 0.2 | 240 | 2.5 | -0.2 | 1 | -2 | 45 | 0.3 | 4 | 696 | 20 | -2 | 4 | 2.3 | 315
115K :863189:00:------:-- | 21:0624:001465 | 21:0624 | 21:0195 | 21:0195:001240 | 21:0195:001240:0001:0001:00 |  | 62.9132 | -140.5368 | NGR bulk stream sediment | <177 micron (NGR) | 75 | 0105:s__05 | 1465 | 55 | 13 | 8 | 14 | 9 | -0.2 | 280 | 3.6 | -0.2 | 3 | -2 | 46 | 0.3 | 3 | 800 | 20 | -2 | 6.2 | 2.1 | 210
115K :863190:00:------:-- | 21:0624:001466 | 21:0624 | 21:0195 | 21:0195:001241 | 21:0195:001241:0001:0001:00 |  | 62.9126 | -140.5683 | NGR bulk stream sediment | <177 micron (NGR) | 75 | 0106:s__06 | 1466 | 58 | 19 | 4 | 18 | 6 | -0.2 | 300 | 2.3 | -0.2 | 2 | -2 | 41 | 0.4 | 3 | 644 | 20 | -2 | 8.4 | 1.5 | 215
115K :863191:00:------:-- | 21:0624:001467 | 21:0624 | 21:0195 | 21:0195:001242 | 21:0195:001242:0001:0001:00 |  | 62.9261 | -140.5606 | NGR bulk stream sediment | <177 micron (NGR) | 75 | 0107:s__07 | 1467 | 53 | 13 | 6 | 15 | 8 | -0.2 | 610 | 2.5 | -0.2 | 2 | -2 | 46 | 0.4 | 1 | 728 | 30 | -2 | 7.6 | 5.1 | 255
115K :863192:00:------:-- | 21:0624:001468 | 21:0624 | 21:0195 | 21:0195:001243 | 21:0195:001243:0001:0001:00 |  | 62.9318 | -140.5505 | NGR bulk stream sediment | <177 micron (NGR) | 75 | 0108:s__08 | 1468 | 96 | 16 | 7 | 11 | 28 | 0.4 | 4400 | 5.5 | 0.2 | 4 | -2 | 79 | 0.4 | 4 | 1250 | 60 | -2 | 28.4 | 1.9 | 245
115K :863193:00:------:-- | 21:0624:001469 | 21:0624 | 21:0195 | 21:0195:001244 | 21:0195:001244:0001:0001:00 |  | 62.9556 | -140.5691 | NGR bulk stream sediment | <177 micron (NGR) | 75 | 0109:s__09 | 1469 | 53 | 12 | 4 | 11 | 7 | -0.2 | 340 | 2.5 | -0.2 | 1 | -2 | 46 | 0.5 | 4 | 869 | 20 | 2 | 6.6 | 2.8 | 340
115K :863194:00:------:-- | 21:0624:001470 | 21:0624 | 21:0195 | 21:0195:001245 | 21:0195:001245:0001:0001:00 |  | 62.9575 | -140.5546 | NGR bulk stream sediment | <177 micron (NGR) | 75 | 0110:s__10 | 1470 | 53 | 11 | 4 | 8 | 7 | -0.2 | 300 | 2.5 | -0.2 | 1 | -2 | 47 | -0.2 | 3 | 881 | 10 | 2 | 5.8 | 1.8 | 370
115K :863195:00:------:-- | 21:0624:001471 | 21:0624 | 21:0195 | 21:0195:001246 | 21:0195:001246:0001:0001:00 |  | 62.9789 | -140.4324 | NGR bulk stream sediment | <177 micron (NGR) | 75 | 0111:s__11 | 1471 | 46 | 9 | 4 | 8 | 7 | 0.2 | 240 | 2.1 | 0.2 | 1 | -2 | 45 | 0.3 | 2 | 875 | 10 | -2 | 3 | 3.3 | 460
115K :863196:00:------:-- | 21:0624:001472 | 21:0624 | 21:0195 | 21:0195:001247 | 21:0195:001247:0001:0001:00 |  | 62.9815 | -140.4428 | NGR bulk stream sediment | <177 micron (NGR) | 75 | 0112:s__12 | 1472 | 41 | 10 | 3 | 12 | 7 | -0.2 | 200 | 2.1 | -0.2 | 1 | -2 | 36 | 0.4 | 3 | 797 | 10 | -2 | 5 | 2.8 | 340
115K :863197:00:------:-- | 21:0624:001473 | 21:0624 | 21:0195 | 21:0195:001248 | 21:0195:001248:0001:0001:00 |  | 62.9957 | -140.3897 | NGR bulk stream sediment | <177 micron (NGR) | 75 | 0113:s__13 | 1473 | 48 | 12 | 5 | 14 | 7 | 0.3 | 280 | 2.3 | -0.2 | 1 | -2 | 45 | 0.2 | 2 | 713 | 20 | -2 | 4.6 | 10.2 | 360
115K :863198:00:------:-- | 21:0624:001474 | 21:0624 | 21:0195 | 21:0195:001249 | 21:0195:001249:0001:0001:00 |  | 62.9542 | -140.3055 | NGR bulk stream sediment | <177 micron (NGR) | 75 | 0114:s__14 | 1474 | 75 | 20 | 7 | 19 | 11 | 0.2 | 560 | 2.8 | 0.2 | 2 | -2 | 50 | 0.5 | 3 | 849 | 80 | -2 | 16 | 17.1 | 465
115K :863199:00:------:-- | 21:0624:001475 | 21:0624 | 21:0195 | 21:0195:001250 | 21:0195:001250:0001:0001:00 |  | 62.9337 | -140.3024 | NGR bulk stream sediment | <177 micron (NGR) | 75 | 0115:s__15 | 1475 | 49 | 17 | 7 | 15 | 11 | -0.2 | 1600 | 13.5 | -0.2 | 11 | -2 | 146 | 0.5 | 4 | 655 | 85 | -2 | 3.1 | 24.2 | 225
115K :863200:00:------:-- | 21:0624:001476 | 21:0624 | 21:0195 | 21:0195:001251 | 21:0195:001251:0001:0001:00 |  | 62.9731 | -140.236 | NGR bulk stream sediment | <177 micron (NGR) | 75 | 0116:s__16 | 1476 | 41 | 14 | 5 | 17 | 6 | 0.2 | 220 | 1.88 | -0.2 | 2 | -2 | 29 | 0.2 | 3 | 621 | 10 | 2 | 4.8 | 2.2 | 290
115K :863201:80:863205:20 | 21:0624:001477 | 21:0624 | 21:0195 | 21:0195:001254 | 21:0195:001254:0002:0001:02 |  | 62.9286 | -140.2121 | NGR bulk stream sediment | <177 micron (NGR) | 76 | 0011:bff_1 | 1477 | 39 | 12 | 3 | 17 | 7 | -0.2 | 210 | 1.8 | -0.2 | 2 | -2 | 29 | 0.4 | 2 | 583 | 10 | -2 | 5.8 | 1.8 | 215
115K :863202:00:------:-- | 21:0624:001478 | 21:0624 | 21:0195 | 21:0195:001252 | 21:0195:001252:0001:0001:00 |  | 62.9627 | -140.2052 | NGR bulk stream sediment | <177 micron (NGR) | 76 | 0101:s__01 | 1478 | 45 | 23 | 10 | 22 | 8 | 0.3 | 290 | 2 | 0.2 | 4 | -2 | 33 | 0.9 | 4 | 661 | 20 | -2 | 5.8 | 3 | 200
115K :863203:00:------:-- | 21:0624:001479 | 21:0624 | 21:0195 | 21:0195:001253 | 21:0195:001253:0001:0001:00 |  | 62.9578 | -140.1939 | NGR bulk stream sediment | <177 micron (NGR) | 76 | 0102:s__02 | 1479 | 42 | 14 | 6 | 14 | 6 | -0.2 | 230 | 1.8 | -0.2 | 2 | -2 | 29 | 0.4 | 2 | 508 | 10 | 2 | 4.4 | 2.5 | 310
115K :863204:10:------:-- | 21:0624:001480 | 21:0624 | 21:0195 | 21:0195:001254 | 21:0195:001254:0001:0001:00 |  | 62.9286 | -140.2121 | NGR bulk stream sediment | <177 micron (NGR) | 76 | 0013:bff_1 | 1480 | 45 | 15 | 5 | 19 | 8 | 0.3 | 220 | 1.8 | -0.2 | 3 | -2 | 34 | 0.5 | 4 | 593 | 15 | -2 | 7.6 | 1.8 | 245
115K :863205:20:863204:10 | 21:0624:001481 | 21:0624 | 21:0195 | 21:0195:001254 | 21:0195:001254:0002:0001:01 |  | 62.9286 | -140.2121 | NGR bulk stream sediment | <177 micron (NGR) | 76 | 0012:bff_1 | 1481 | 41 | 13 | 2 | 17 | 6 | -0.2 | 210 | 1.8 | -0.2 | 2 | -2 | 31 | 0.4 | 3 | 650 | 10 | -2 | 4.8 | 1.9 | 255
115K :863206:00:------:-- | 21:0624:001482 | 21:0624 | 21:0195 | 21:0195:001255 | 21:0195:001255:0001:0001:00 |  | 62.898 | -140.3098 | NGR bulk stream sediment | <177 micron (NGR) | 76 | 0103:s__03 | 1482 | 50 | 16 | 6 | 18 | 8 | 0.3 | 270 | 2.4 | -0.2 | 2 | -2 | 42 | 0.7 | 2 | 608 | 15 | -2 | 5.8 | 3.3 | 265
115K :863207:00:------:-- | 21:0624:001483 | 21:0624 | 21:0195 | 21:0195:001256 | 21:0195:001256:0001:0001:00 |  | 62.8958 | -140.3464 | NGR bulk stream sediment | <177 micron (NGR) | 76 | 0104:s__04 | 1483 | 58 | 16 | 6 | 16 | 14 | -0.2 | 780 | 2.4 | -0.2 | 2 | 2 | 48 | 0.6 | 1 | 602 | 60 | -2 | 10.6 | 3.1 | 235
115K :863208:00:------:-- | 21:0624:001484 | 21:0624 | 21:0195 | 21:0195:001257 | 21:0195:001257:0001:0001:00 |  | 62.8679 | -140.4007 | NGR bulk stream sediment | <177 micron (NGR) | 76 | 0105:s__05 | 1484 | 44 | 10 | 4 | 14 | 7 | -0.2 | 176 | 2.1 | 0.2 | 1 | -2 | 40 | 0.4 | 1 | 529 | 20 | -2 | 4.4 | 4.1 | 285
115K :863209:00:------:-- | 21:0624:001485 | 21:0624 | 21:0195 | 21:0195:001258 | 21:0195:001258:0001:0001:00 |  | 62.9017 | -140.3908 | NGR bulk stream sediment | <177 micron (NGR) | 76 | 0106:s__06 | 1485 | 52 | 17 | 6 | 14 | 7 | -0.2 | 220 | 2.3 | -0.2 | 2 | -2 | 40 | 0.5 | 2 | 795 | 20 | -2 | 8.6 | 4.8 | 255
115K :863210:00:------:-- | 21:0624:001486 | 21:0624 | 21:0195 | 21:0195:001259 | 21:0195:001259:0001:0001:00 |  | 62.9232 | -140.4168 | NGR bulk stream sediment | <177 micron (NGR) | 76 | 0107:s__07 | 1486 | 64 | 11 | 8 | 9 | 7 | -0.2 | 440 | 2.5 | -0.2 | 1 | -2 | 43 | 0.5 | 3 | 886 | 25 | -2 | 9.8 | 7 | 350
115K :863211:00:------:-- | 21:0624:001487 | 21:0624 | 21:0195 | 21:0195:001260 | 21:0195:001260:0001:0001:00 |  | 62.9199 | -140.4321 | NGR bulk stream sediment | <177 micron (NGR) | 76 | 0108:s__08 | 1487 | 50 | 23 | 7 | 20 | 7 | -0.2 | 290 | 2.4 | -0.2 | 2 | -2 | 43 | 0.7 | 5 | 741 | 15 | -2 | 5.8 | 4.9 | 245
115K :863212:00:------:-- | 21:0624:001488 | 21:0624 | 21:0195 | 21:0195:001261 | 21:0195:001261:0001:0001:00 |  | 62.8945 | -140.427 | NGR bulk stream sediment | <177 micron (NGR) | 76 | 0109:s__09 | 1488 | 46 | 13 | 2 | 15 | 7 | 0.2 | 220 | 2.2 | -0.2 | 1 | 2 | 40 | 0.3 | 2 | 599 | 30 | 2 | 5 | 2.6 | 290
115K :863213:00:------:-- | 21:0624:001489 | 21:0624 | 21:0195 | 21:0195:001262 | 21:0195:001262:0001:0001:00 |  | 62.8907 | -140.4805 | NGR bulk stream sediment | <177 micron (NGR) | 76 | 0110:s__10 | 1489 | 45 | 14 | 4 | 19 | 7 | -0.2 | 230 | 2 | -0.2 | 2 | -2 | 39 | 0.5 | 2 | 587 | 15 | -2 | 4 | 1.9 | 360
115K :863214:00:------:-- | 21:0624:001490 | 21:0624 | 21:0195 | 21:0195:001263 | 21:0195:001263:0001:0001:00 |  | 62.8994 | -140.4895 | NGR bulk stream sediment | <177 micron (NGR) | 76 | 0111:s__11 | 1490 | 63 | 23 | 5 | 16 | 8 | -0.2 | 300 | 2.8 | -0.2 | 1 | -2 | 53 | 0.5 | 3 | 974 | 20 | -2 | 12.8 | 2.5 | 180
115K :863215:00:------:-- | 21:0624:001491 | 21:0624 | 21:0195 | 21:0195:001264 | 21:0195:001264:0001:0001:00 |  | 62.8798 | -140.5092 | NGR bulk stream sediment | <177 micron (NGR) | 76 | 0112:s__12 | 1491 | 48 | 12 | 5 | 12 | 4 | -0.2 | 420 | 2 | 0.3 | 1 | -2 | 51 | 0.3 | 7 | 605 | 20 | -2 | 7.2 | 2.5 | 225
115K :863216:9X:------:-- | 21:0624:001492 | 21:0624 |  |  |  | 78 |  |  | Control Reference | Unspecified | 76 | 0901:R__01 | 1492 | 76 | 32 | 15 | 221 | 16 | 0.4 | 400 | 2.3 | 0.8 | 9 | -2 | 36 | 1 | 9 | 671 | 20 | 14 | 3.2 | 11.2 | 560
115K :863217:00:------:-- | 21:0624:001493 | 21:0624 | 21:0195 | 21:0195:001265 | 21:0195:001265:0001:0001:00 |  | 62.8649 | -140.5202 | NGR bulk stream sediment | <177 micron (NGR) | 76 | 0113:s__13 | 1493 | 47 | 15 | 4 | 17 | 6 | -0.2 | 270 | 2.1 | -0.2 | 1 | -2 | 33 | 0.4 | 2 | 638 | 15 | -2 | 6 | 2 | 260
115K :863218:00:------:-- | 21:0624:001494 | 21:0624 | 21:0195 | 21:0195:001266 | 21:0195:001266:0001:0001:00 |  | 62.8615 | -140.5086 | NGR bulk stream sediment | <177 micron (NGR) | 76 | 0114:s__14 | 1494 | 49 | 13 | 4 | 21 | 7 | 0.3 | 220 | 2.2 | -0.2 | 1 | -2 | 35 | 0.3 | 1 | 568 | 20 | -2 | 4 | 2.7 | 300
115K :863219:00:------:-- | 21:0624:001495 | 21:0624 | 21:0195 | 21:0195:001267 | 21:0195:001267:0001:0001:00 |  | 62.8204 | -140.4813 | NGR bulk stream sediment | <177 micron (NGR) | 76 | 0115:s__15 | 1495 | 37 | 11 | 4 | 14 | 7 | -0.2 | 180 | 1.88 | -0.2 | 1 | -2 | 30 | -0.2 | 1 | 505 | 10 | -2 | 4.2 | 2.7 | 340
115K :863220:00:------:-- | 21:0624:001496 | 21:0624 | 21:0195 | 21:0195:001268 | 21:0195:001268:0001:0001:00 |  | 62.8295 | -140.5133 | NGR bulk stream sediment | <177 micron (NGR) | 76 | 0116:s__16 | 1496 | 48 | 14 | 4 | 20 | 10 | 0.2 | 380 | 2.2 | -0.2 | 1 | -2 | 40 | -0.2 | 2 | 535 | 20 | 2 | 7.2 | 3 | 240
115K :863221:80:863225:10 | 21:0624:001497 | 21:0624 | 21:0195 | 21:0195:001272 | 21:0195:001272:0001:0001:02 |  | 62.7536 | -140.5064 | NGR bulk stream sediment | <177 micron (NGR) | 77 | 0011:bff_1 | 1497 | 51 | 18 | 6 | 17 | 6 | 0.2 | 280 | 2.4 | -0.2 | 2 | -2 | 41 | 0.2 | 2 | 605 | 15 | -2 | 6.2 | 4.9 | 260
115K :863222:00:------:-- | 21:0624:001498 | 21:0624 | 21:0195 | 21:0195:001269 | 21:0195:001269:0001:0001:00 |  | 62.8332 | -140.5258 | NGR bulk stream sediment | <177 micron (NGR) | 77 | 0101:s__01 | 1498 | 62 | 15 | 6 | 18 | 9 | -0.2 | 560 | 2.7 | -0.2 | 2 | -2 | 42 | 0.4 | 2 | 671 | 20 | -2 | 10.2 | 2.2 | 230
115K :863223:00:------:-- | 21:0624:001499 | 21:0624 | 21:0195 | 21:0195:001270 | 21:0195:001270:0001:0001:00 |  | 62.8341 | -140.5034 | NGR bulk stream sediment | <177 micron (NGR) | 77 | 0102:s__02 | 1499 | 46 | 15 | 5 | 18 | 8 | 0.3 | 330 | 2.1 | -0.2 | 1 | -2 | 40 | 0.4 | 1 | 547 | 15 | -2 | 6.4 | 2.9 | 300
115K :863224:00:------:-- | 21:0624:001500 | 21:0624 | 21:0195 | 21:0195:001271 | 21:0195:001271:0001:0001:00 |  | 62.817 | -140.5049 | NGR bulk stream sediment | <177 micron (NGR) | 77 | 0103:s__03 | 1500 | 42 | 11 | 3 | 16 | 8 | 0.3 | 320 | 2.2 | -0.2 | 1 | -2 | 34 | -0.2 | 1 | 556 | 10 | -2 | 5.6 | 3.1 | 300
115K :863225:10:------:-- | 21:0624:001501 | 21:0624 | 21:0195 | 21:0195:001272 | 21:0195:001272:0001:0001:01 |  | 62.7536 | -140.5064 | NGR bulk stream sediment | <177 micron (NGR) | 77 | 0012:bff_1 | 1501 | 50 | 19 | 5 | 17 | 9 | -0.2 | 280 | 2.5 | -0.2 | 1 | -2 | 37 | 0.3 | 2 | 650 | 15 | -2 | 6 | 4.5 | 300
115K :863226:20:863225:10 | 21:0624:001502 | 21:0624 | 21:0195 | 21:0195:001272 | 21:0195:001272:0002:0001:00 |  | 62.7536 | -140.5064 | NGR bulk stream sediment | <177 micron (NGR) | 77 | 0013:bff_1 | 1502 | 48 | 17 | 4 | 15 | 6 | -0.2 | 240 | 2.3 | -0.2 | 1 | -2 | 37 | 0.4 | 3 | 620 | 15 | -2 | 5.2 | 4.3 | 340
115K :863227:00:------:-- | 21:0624:001503 | 21:0624 | 21:0195 | 21:0195:001273 | 21:0195:001273:0001:0001:00 |  | 62.7631 | -140.5031 | NGR bulk stream sediment | <177 micron (NGR) | 77 | 0104:s__04 | 1503 | 49 | 13 | 4 | 16 | 6 | 0.3 | 230 | 2.2 | -0.2 | 1 | -2 | 39 | 0.2 | 2 | 711 | 20 | -2 | 9.2 | 2.5 | 260
115K :863228:00:------:-- | 21:0624:001504 | 21:0624 | 21:0195 | 21:0195:001274 | 21:0195:001274:0001:0001:00 |  | 62.7627 | -140.487 | NGR bulk stream sediment | <177 micron (NGR) | 77 | 0105:s__05 | 1504 | 44 | 14 | 4 | 14 | 6 | -0.2 | 240 | 2.2 | -0.2 | 1 | -2 | 37 | 0.2 | 1 | 598 | 20 | -2 | 6.8 | 4.8 | 310
115K :863229:00:------:-- | 21:0624:001505 | 21:0624 | 21:0195 | 21:0195:001275 | 21:0195:001275:0001:0001:00 |  | 62.7456 | -140.4928 | NGR bulk stream sediment | <177 micron (NGR) | 77 | 0106:s__06 | 1505 | 47 | 13 | 2 | 16 | 8 | 0.3 | 240 | 2.2 | -0.2 | 1 | -2 | 36 | 0.2 | 2 | 598 | 20 | -2 | 4.6 | 2.7 | 290
115K :863230:00:------:-- | 21:0624:001506 | 21:0624 | 21:0195 | 21:0195:001276 | 21:0195:001276:0001:0001:00 |  | 62.7057 | -140.4574 | NGR bulk stream sediment | <177 micron (NGR) | 77 | 0107:s__07 | 1506 | 43 | 10 | 5 | 11 | 7 | -0.2 | 230 | 2.4 | -0.2 | 1 | -2 | 42 | -0.2 | 2 | 626 | 10 | -2 | 5.8 | 2.3 | 290
115K :863231:00:------:-- | 21:0624:001507 | 21:0624 | 21:0195 | 21:0195:001277 | 21:0195:001277:0001:0001:00 |  | 62.6308 | -140.4428 | NGR bulk stream sediment | <177 micron (NGR) | 77 | 0108:s__08 | 1507 | 53 | 19 | 7 | 21 | 9 | -0.2 | 280 | 2.4 | -0.2 | 2 | -2 | 33 | 0.3 | 3 | 732 | 15 | -2 | 6.2 | 2.6 | 250
115K :863232:00:------:-- | 21:0624:001508 | 21:0624 | 21:0195 | 21:0195:001278 | 21:0195:001278:0001:0001:00 |  | 62.6379 | -140.4471 | NGR bulk stream sediment | <177 micron (NGR) | 77 | 0109:s__09 | 1508 | 52 | 21 | 8 | 20 | 8 | 0.2 | 430 | 2.4 | -0.2 | 2 | 2 | 31 | 0.3 | -1 | 641 | 30 | -2 | 9.4 | 3.5 | 260
115K :863233:00:------:-- | 21:0624:001509 | 21:0624 | 21:0195 | 21:0195:001279 | 21:0195:001279:0001:0001:00 |  | 62.6373 | -140.4751 | NGR bulk stream sediment | <177 micron (NGR) | 77 | 0110:s__10 | 1509 | 52 | 13 | 6 | 19 | 8 | 0.2 | 340 | 2.4 | -0.2 | 1 | -2 | 43 | 0.2 | 1 | 659 | 25 | -2 | 8.6 | 2.8 | 250
115K :863234:00:------:-- | 21:0624:001510 | 21:0624 | 21:0195 | 21:0195:001280 | 21:0195:001280:0001:0001:00 |  | 62.6642 | -140.4682 | NGR bulk stream sediment | <177 micron (NGR) | 77 | 0111:s__11 | 1510 | 51 | 15 | 10 | 18 | 9 | -0.2 | 460 | 2.8 | -0.2 | 2 | -2 | 50 | 0.4 | 1 | 781 | 25 | -2 | 12.4 | 2.1 | 270
115K :863235:00:------:-- | 21:0624:001511 | 21:0624 | 21:0195 | 21:0195:001281 | 21:0195:001281:0001:0001:00 |  | 62.677 | -140.4497 | NGR bulk stream sediment | <177 micron (NGR) | 77 | 0112:s__12 | 1511 | 49 | 16 | 5 | 18 | 8 | 0.3 | 340 | 2.5 | -0.2 | 1 | -2 | 41 | 0.2 | -1 | 613 | 20 | -2 | 11.6 | 3.2 | 270
115K :863236:00:------:-- | 21:0624:001512 | 21:0624 | 21:0195 | 21:0195:001282 | 21:0195:001282:0001:0001:00 |  | 62.6072 | -140.4757 | NGR bulk stream sediment | <177 micron (NGR) | 77 | 0113:s__13 | 1512 | 41 | 14 | 5 | 15 | 6 | -0.2 | 184 | 2.1 | -0.2 | 1 | -2 | 34 | -0.2 | 2 | 626 | 20 | -2 | 7.6 | 2.4 | 250
115K :863237:00:------:-- | 21:0624:001513 | 21:0624 | 21:0195 | 21:0195:001283 | 21:0195:001283:0001:0001:00 |  | 62.5951 | -140.4888 | NGR bulk stream sediment | <177 micron (NGR) | 77 | 0114:s__14 | 1513 | 43 | 15 | 6 | 15 | 6 | 0.2 | 220 | 2.1 | -0.2 | 2 | -2 | 30 | 0.3 | 1 | 659 | 20 | -2 | 6.6 | 3.4 | 260
115K :863238:9X:------:-- | 21:0624:001514 | 21:0624 |  |  |  | 78 |  |  | Control Reference | Unspecified | 77 | 0901:R__01 | 1514 | 70 | 30 | 13 | 203 | 16 | 0.3 | 380 | 2.3 | 0.3 | 8 | 2 | 31 | 1.2 | 5 | 759 | 15 | 14 | 2.6 | 11.8 | 430
115K :863239:00:------:-- | 21:0624:001515 | 21:0624 | 21:0195 | 21:0195:001284 | 21:0195:001284:0001:0001:00 |  | 62.5515 | -140.6385 | NGR bulk stream sediment | <177 micron (NGR) | 77 | 0115:s__15 | 1515 | 49 | 17 | 4 | 20 | 8 | -0.2 | 320 | 2.3 | -0.2 | 2 | 2 | 37 | 0.4 | 2 | 604 | 20 | -2 | 6.8 | 2.6 | 230
115K :863240:00:------:-- | 21:0624:001516 | 21:0624 | 21:0195 | 21:0195:001285 | 21:0195:001285:0001:0001:00 |  | 62.327 | -140.4695 | NGR bulk stream sediment | <177 micron (NGR) | 77 | 0116:s__16 | 1516 | 55 | 26 | 6 | 29 | 9 | 0.2 | 450 | 2.6 | -0.2 | 4 | -2 | 45 | 0.6 | 3 | 580 | 20 | -2 | 6.4 | 1.9 | 240
115K :863241:80:863246:10 | 21:0624:001517 | 21:0624 | 21:0195 | 21:0195:001290 | 21:0195:001290:0001:0001:02 |  | 62.403 | -140.133 | NGR bulk stream sediment | <177 micron (NGR) | 78 | 0011:bff_1 | 1517 | 80 | 45 | 8 | 33 | 16 | 0.3 | 7000 | 5.8 | -0.2 | 50 | -2 | 85 | -0.2 | 2 | 1010 | 50 | -2 | 32 | 1.3 | 220
115K :863242:00:------:-- | 21:0624:001518 | 21:0624 | 21:0195 | 21:0195:001286 | 21:0195:001286:0001:0001:00 |  | 62.3331 | -140.3953 | NGR bulk stream sediment | <177 micron (NGR) | 78 | 0101:s__01 | 1518 | 56 | 33 | 7 | 29 | 11 | -0.2 | 490 | 2.8 | -0.2 | 3 | -2 | 36 | 0.7 | 5 | 577 | 30 | -2 | 4.4 | 1.9 | 220
115K :863243:00:------:-- | 21:0624:001519 | 21:0624 | 21:0195 | 21:0195:001287 | 21:0195:001287:0001:0001:00 |  | 62.3723 | -140.2238 | NGR bulk stream sediment | <177 micron (NGR) | 78 | 0102:s__02 | 1519 | 37 | 4 | 3 | -2 | -2 | 0.3 | 4100 | 14 | -0.2 | 190 | 2 | 40 | -0.2 | 1 | 2740 | 20 | -2 | 48 | -0.5 | 69
115K :863244:00:------:-- | 21:0624:001520 | 21:0624 | 21:0195 | 21:0195:001288 | 21:0195:001288:0001:0001:00 |  | 62.4036 | -140.197 | NGR bulk stream sediment | <177 micron (NGR) | 78 | 0103:s__03 | 1520 | 59 | 8 | 5 | 13 | 16 | -0.2 | 20000 | 7.8 | -0.2 | 17 | 33 | 8 | -0.2 | 1 | 5170 | 25 | -2 | 59.8 | 0.5 | 57
115K :863245:00:------:-- | 21:0624:001521 | 21:0624 | 21:0195 | 21:0195:001289 | 21:0195:001289:0001:0001:00 |  | 62.3975 | -140.1465 | NGR bulk stream sediment | <177 micron (NGR) | 78 | 0104:s__04 | 1521 | 50 | 30 | 5 | 23 | 7 | -0.2 | 1800 | 2.7 | -0.2 | 7 | -2 | 26 | -0.2 | 1 | 762 | 60 | -2 | 25.8 | 1.6 | 195
115K :863246:10:------:-- | 21:0624:001522 | 21:0624 | 21:0195 | 21:0195:001290 | 21:0195:001290:0001:0001:01 |  | 62.403 | -140.133 | NGR bulk stream sediment | <177 micron (NGR) | 78 | 0012:bff_1 | 1522 | 74 | 46 | 7 | 34 | 17 | -0.2 | 7200 | 6 | -0.2 | 44 | -2 | 81 | 0.7 | 1 | 1030 | 55 | -2 | 31.6 | 1.5 | 210
115K :863247:20:863246:10 | 21:0624:001523 | 21:0624 | 21:0195 | 21:0195:001290 | 21:0195:001290:0002:0001:00 |  | 62.403 | -140.133 | NGR bulk stream sediment | <177 micron (NGR) | 78 | 0013:bff_1 | 1523 | 65 | 41 | 7 | 31 | 16 | -0.2 | 7400 | 6.2 | -0.2 | 42 | -2 | 90 | -0.2 | 2 | 1030 | 65 | -2 | 33.2 | 1.6 | 205
115K :863248:00:------:-- | 21:0624:001524 | 21:0624 | 21:0195 | 21:0195:001291 | 21:0195:001291:0001:0001:00 |  | 62.4188 | -140.104 | NGR bulk stream sediment | <177 micron (NGR) | 78 | 0105:s__05 | 1524 | 52 | 15 | 3 | 19 | 8 | 0.2 | 360 | 2.2 | -0.2 | 2 | -2 | 30 | 2.1 | 1 | 601 | 20 | -2 | 8.6 | 1.5 | 220
115K :863249:9Y:------:-- | 21:0624:001525 | 21:0624 |  |  |  | 79 |  |  | Control Reference | Unspecified | 78 | 0901:R__01 | 1525 | 94 | 78 | 16 | 192 | 20 | 0.4 | 800 | 2.9 | 0.7 | 6 | -2 | 47 | 1.9 | 3 | 784 | 40 | 4 | 2.6 | 2.8 | 410
115K :863250:00:------:-- | 21:0624:001526 | 21:0624 | 21:0195 | 21:0195:001292 | 21:0195:001292:0001:0001:00 |  | 62.442 | -140.064 | NGR bulk stream sediment | <177 micron (NGR) | 78 | 0106:s__06 | 1526 | 43 | 13 | 4 | 18 | 6 | -0.2 | 184 | 1.92 | -0.2 | 1 | -2 | 31 | -0.2 | 2 | 577 | 10 | -2 | 3.8 | 1.7 | 250
115K :863251:00:------:-- | 21:0624:001527 | 21:0624 | 21:0195 | 21:0195:001293 | 21:0195:001293:0001:0001:00 |  | 62.4762 | -140.0455 | NGR bulk stream sediment | <177 micron (NGR) | 78 | 0107:s__07 | 1527 | 54 | 30 | 5 | 27 | 11 | -0.2 | 430 | 2.6 | -0.2 | 2 | -2 | 42 | 0.9 | 5 | 568 | 25 | -2 | 3.2 | 1.5 | 245
115K :863252:00:------:-- | 21:0624:001528 | 21:0624 | 21:0195 | 21:0195:001294 | 21:0195:001294:0001:0001:00 |  | 62.4988 | -140.0228 | NGR bulk stream sediment | <177 micron (NGR) | 78 | 0108:s__08 | 1528 | 62 | 36 | 3 | 30 | 9 | 0.2 | 230 | 2.6 | -0.2 | 3 | -2 | 47 | 0.5 | 2 | 586 | 50 | -2 | 18.2 | 1.9 | 270
115K :863253:00:------:-- | 21:0624:001529 | 21:0624 | 21:0195 | 21:0195:001295 | 21:0195:001295:0001:0001:00 |  | 62.5037 | -140.0088 | NGR bulk stream sediment | <177 micron (NGR) | 78 | 0109:s__09 | 1529 | 46 | 12 | 4 | 18 | 7 | 0.2 | 188 | 2 | -0.2 | 1 | -2 | 36 | -0.2 | 1 | 635 | 15 | -2 | 3.8 | 2.4 | 280
115K :863254:00:------:-- | 21:0624:001530 | 21:0624 | 21:0195 | 21:0195:001296 | 21:0195:001296:0001:0001:00 |  | 62.1307 | -140.2163 | NGR bulk stream sediment | <177 micron (NGR) | 78 | 0110:s__10 | 1530 | 105 | 23 | 5 | 18 | 20 | -0.2 | 2800 | 10.8 | -0.2 | 4 | -2 | 47 | -0.2 | 1 | 243 | 125 | -2 | 60.6 | 0.7 | 290
115K :863255:00:------:-- | 21:0624:001531 | 21:0624 | 21:0195 | 21:0195:001297 | 21:0195:001297:0001:0001:00 |  | 62.1255 | -140.1806 | NGR bulk stream sediment | <177 micron (NGR) | 78 | 0111:s__11 | 1531 | 58 | 21 | 6 | 27 | 9 | 0.3 | 340 | 2.4 | -0.2 | 6 | -2 | 47 | 1 | 2 | 723 | 30 | -2 | 10.4 | 2.5 | 57
115K :863256:00:------:-- | 21:0624:001532 | 21:0624 | 21:0195 | 21:0195:001298 | 21:0195:001298:0001:0001:00 |  | 62.0958 | -140.1829 | NGR bulk stream sediment | <177 micron (NGR) | 78 | 0112:s__12 | 1532 | 62 | 25 | 8 | 26 | 10 | -0.2 | 490 | 2.6 | -0.2 | 4 | -2 | 47 | 0.9 | 3 | 726 | 30 | -2 | 12.2 | 2.1 | 210
115K :863257:00:------:-- | 21:0624:001533 | 21:0624 | 21:0195 | 21:0195:001299 | 21:0195:001299:0001:0001:00 |  | 62.1151 | -140.1244 | NGR bulk stream sediment | <177 micron (NGR) | 78 | 0113:s__13 | 1533 | 149 | 24 | 5 | 29 | 58 | 0.2 | 10400 | 8 | -0.2 | 8 | 2 | 55 | 0.5 | 1 | 556 | 65 | -2 | 49.2 | 1.6 | 200
115K :863258:00:------:-- | 21:0624:001534 | 21:0624 | 21:0195 | 21:0195:001300 | 21:0195:001300:0001:0001:00 |  | 62.1719 | -140.0906 | NGR bulk stream sediment | <177 micron (NGR) | 78 | 0114:s__14 | 1534 | 57 | 23 | 4 | 22 | 8 | -0.2 | 270 | 2.2 | -0.2 | 2 | -2 | 40 | 0.6 | 2 | 671 | 25 | -2 | 11 | 2.3 | 115
115K :863259:00:------:-- | 21:0624:001535 | 21:0624 | 21:0195 | 21:0195:001301 | 21:0195:001301:0001:0001:00 |  | 62.2141 | -140.0878 | NGR bulk stream sediment | <177 micron (NGR) | 78 | 0115:s__15 | 1535 | 79 | 42 | 4 | 35 | 12 | -0.2 | 680 | 2.4 | -0.2 | 2 | -2 | 51 | 0.5 | 3 | 638 | 60 | -2 | 22.2 | 1.6 | 210
115K :863260:00:------:-- | 21:0624:001536 | 21:0624 | 21:0195 | 21:0195:001302 | 21:0195:001302:0001:0001:00 |  | 62.2696 | -140.0469 | NGR bulk stream sediment | <177 micron (NGR) | 78 | 0116:s__16 | 1536 | 77 | 11 | -2 | 11 | 2 | -0.2 | 2300 | 0.38 | -0.2 | 1 | -2 | 13 | -0.2 | 1 | 127 | 75 | -2 | 86.2 | 0.5 | 120
115K :863261:80:863264:10 | 21:0624:001537 | 21:0624 | 21:0195 | 21:0195:001305 | 21:0195:001305:0001:0001:02 |  | 62.0355 | -140.0496 | NGR bulk stream sediment | <177 micron (NGR) | 79 | 0011:bff_1 | 1537 | 57 | 21 | 4 | 20 | 8 | -0.2 | 280 | 2.4 | -0.2 | 3 | -2 | 41 | -0.2 | 1 | 817 | 20 | 2 | 6.8 | 4.6 | 325
115K :863262:00:------:-- | 21:0624:001538 | 21:0624 | 21:0195 | 21:0195:001303 | 21:0195:001303:0001:0001:00 |  | 62.0015 | -140.0146 | NGR bulk stream sediment | <177 micron (NGR) | 79 | 0101:s__01 | 1538 | 61 | 23 | 3 | 25 | 8 | -0.2 | 360 | 2.2 | -0.2 | 2 | -2 | 38 | 0.9 | 2 | 762 | 20 | -2 | 10.2 | 6 | 310
115K :863263:00:------:-- | 21:0624:001539 | 21:0624 | 21:0195 | 21:0195:001304 | 21:0195:001304:0001:0001:00 |  | 62.0194 | -140.1034 | NGR bulk stream sediment | <177 micron (NGR) | 79 | 0102:s__02 | 1539 | 65 | 24 | 9 | 22 | 8 | -0.2 | 240 | 2.5 | -0.2 | 2 | -2 | 44 | 1 | 2 | 723 | 25 | -2 | 9.8 | 17.2 | 255
115K :863264:10:------:-- | 21:0624:001540 | 21:0624 | 21:0195 | 21:0195:001305 | 21:0195:001305:0001:0001:01 |  | 62.0355 | -140.0496 | NGR bulk stream sediment | <177 micron (NGR) | 79 | 0012:bff_1 | 1540 | 52 | 21 | 4 | 20 | 9 | -0.2 | 270 | 2.4 | -0.2 | 2 | -2 | 41 | -0.2 | 2 | 826 | 20 | -2 | 6.6 | 4.8 | 350
115K :863265:20:863264:10 | 21:0624:001541 | 21:0624 | 21:0195 | 21:0195:001305 | 21:0195:001305:0002:0001:00 |  | 62.0355 | -140.0496 | NGR bulk stream sediment | <177 micron (NGR) | 79 | 0013:bff_1 | 1541 | 54 | 21 | 2 | 20 | 9 | -0.2 | 260 | 2.4 | -0.2 | 2 | -2 | 39 | 0.4 | 2 | 875 | 20 | -2 | 5.4 | 5.2 | 380
115K :863266:9X:------:-- | 21:0624:001542 | 21:0624 |  |  |  | 78 |  |  | Control Reference | Unspecified | 79 | 0901:R__01 | 1542 | 73 | 32 | 15 | 213 | 15 | -0.2 | 400 | 2.4 | 0.6 | 9 | 2 | 39 | 1.1 | 3 | 750 | 15 | 14 | 3.2 | 12 | 460
115N :861001:80:861002:10 | 21:0628:000001 | 21:0628 | 21:0196 | 21:0196:000001 | 21:0196:000001:0001:0001:02 |  | 63.9139 | -140.052 | NGR bulk stream sediment | <177 micron (NGR) | 1 | 0011:bff_1 | 1 | 70 | 13 | 7 | 14 | 8 | -0.2 | 164 | 1.78 | -0.2 | 2 | -2 | 33 | 0.5 | 3 | 890 | 40 | 2 | 5.8 | 4.5 | 300
115N :861002:10:------:-- | 21:0628:000002 | 21:0628 | 21:0196 | 21:0196:000001 | 21:0196:000001:0001:0001:01 |  | 63.9139 | -140.052 | NGR bulk stream sediment | <177 micron (NGR) | 1 | 0012:bff_1 | 2 | 71 | 13 | 5 | 13 | 9 | 0.2 | 170 | 1.85 | -0.2 | 2 | -2 | 32 | 0.2 | 7 | 830 | 35 | 2 | 5.2 | 4.8 | 320
115N :861003:20:861002:10 | 21:0628:000003 | 21:0628 | 21:0196 | 21:0196:000001 | 21:0196:000001:0002:0001:00 |  | 63.9139 | -140.052 | NGR bulk stream sediment | <177 micron (NGR) | 1 | 0013:bff_1 | 3 | 65 | 12 | 6 | 14 | 9 | -0.2 | 160 | 1.7 | -0.2 | 1 | -2 | 32 | 0.6 | 10 | 880 | 25 | 2 | 5.2 | 5.1 | 260
115N :861004:00:------:-- | 21:0628:000004 | 21:0628 | 21:0196 | 21:0196:000002 | 21:0196:000002:0001:0001:00 |  | 63.9189 | -140.0653 | NGR bulk stream sediment | <177 micron (NGR) | 1 | 0101:s__01 | 4 | 70 | 15 | 8 | 15 | 10 | -0.2 | 260 | 1.9 | -0.2 | 2 | -2 | 33 | 0.6 | 3 | 910 | 45 | 2 | 6 | 4.3 | 320
115N :861005:00:------:-- | 21:0628:000005 | 21:0628 | 21:0196 | 21:0196:000003 | 21:0196:000003:0001:0001:00 |  | 63.9382 | -140.1169 | NGR bulk stream sediment | <177 micron (NGR) | 1 | 0102:s__02 | 5 | 89 | 23 | 9 | 23 | 12 | -0.2 | 1600 | 3.23 | -0.2 | 4 | -2 | 52 | 0.5 | 2 | 950 | 45 | 2 | 12.4 | 4.9 | 260
115N :861006:00:------:-- | 21:0628:000006 | 21:0628 | 21:0196 | 21:0196:000004 | 21:0196:000004:0001:0001:00 |  | 63.9339 | -140.1029 | NGR bulk stream sediment | <177 micron (NGR) | 1 | 0103:s__03 | 6 | 92 | 31 | 10 | 27 | 11 | -0.2 | 720 | 2.98 | -0.2 | 3 | -2 | 53 | 0.6 | 1 | 930 | 55 | 2 | 14.6 | 4.1 | 245
115N :861007:00:------:-- | 21:0628:000007 | 21:0628 | 21:0196 | 21:0196:000005 | 21:0196:000005:0001:0001:00 |  | 63.9313 | -140.1697 | NGR bulk stream sediment | <177 micron (NGR) | 1 | 0104:s__04 | 7 | 70 | 16 | 6 | 10 | 10 | -0.2 | 250 | 1.88 | -0.2 | 2 | -2 | 37 | 0.5 | 1 | 790 | 35 | 2 | 5.6 | 3.2 | 200
115N :861008:00:------:-- | 21:0628:000008 | 21:0628 | 21:0196 | 21:0196:000006 | 21:0196:000006:0001:0001:00 |  | 63.9487 | -140.1986 | NGR bulk stream sediment | <177 micron (NGR) | 1 | 0105:s__05 | 8 | 86 | 21 | 8 | 23 | 12 | -0.2 | 440 | 2.69 | -0.2 | 3 | -2 | 49 | 0.4 | 1 | 1030 | 55 | 2 | 9.8 | 3.1 | 195
115N :861009:00:------:-- | 21:0628:000009 | 21:0628 | 21:0196 | 21:0196:000007 | 21:0196:000007:0001:0001:00 |  | 63.9504 | -140.2766 | NGR bulk stream sediment | <177 micron (NGR) | 1 | 0106:s__06 | 9 | 78 | 22 | 9 | 21 | 11 | -0.2 | 225 | 2.32 | 0.2 | 3 | -2 | 43 | 0.8 | 1 | 970 | 80 | 2 | 9.4 | 3.2 | 245
115N :861010:00:------:-- | 21:0628:000010 | 21:0628 | 21:0196 | 21:0196:000008 | 21:0196:000008:0001:0001:00 |  | 63.9705 | -140.1939 | NGR bulk stream sediment | <177 micron (NGR) | 1 | 0107:s__07 | 10 | 76 | 17 | 6 | 30 | 9 | 0.2 | 235 | 2.02 | -0.2 | 2 | -2 | 35 | 0.4 | 1 | 1010 | 30 | 2 | 4 | 2.6 | 250
115N :861011:00:------:-- | 21:0628:000011 | 21:0628 | 21:0196 | 21:0196:000009 | 21:0196:000009:0001:0001:00 |  | 63.9727 | -140.1262 | NGR bulk stream sediment | <177 micron (NGR) | 1 | 0108:s__08 | 11 | 85 | 21 | 7 | 17 | 11 | 0.2 | 330 | 3.05 | -0.2 | 2 | -2 | 46 | -0.2 | 3 | 900 | 55 | 2 | 12 | 2.9 | 280
115N :861012:00:------:-- | 21:0628:000012 | 21:0628 | 21:0196 | 21:0196:000010 | 21:0196:000010:0001:0001:00 |  | 63.9852 | -140.1555 | NGR bulk stream sediment | <177 micron (NGR) | 1 | 0109:s__09 | 12 | 64 | 18 | 5 | 41 | 9 | -0.2 | 200 | 1.84 | -0.2 | 1 | -2 | 33 | -0.2 | 2 | 840 | 35 | 2 | 7 | 2.8 | 300
115N :861013:00:------:-- | 21:0628:000013 | 21:0628 | 21:0196 | 21:0196:000011 | 21:0196:000011:0001:0001:00 |  | 63.9798 | -140.2588 | NGR bulk stream sediment | <177 micron (NGR) | 1 | 0110:s__10 | 13 | 68 | 13 | 6 | 15 | 8 | -0.2 | 152 | 1.8 | -0.2 | 2 | -2 | 35 | 0.5 | 2 | 740 | 35 | 2 | 5.4 | 3.1 | 270
115N :861014:00:------:-- | 21:0628:000014 | 21:0628 | 21:0196 | 21:0196:000012 | 21:0196:000012:0001:0001:00 |  | 63.992 | -140.3784 | NGR bulk stream sediment | <177 micron (NGR) | 1 | 0111:s__11 | 14 | 93 | 15 | 12 | 17 | 11 | -0.2 | 500 | 2.61 | -0.2 | 5 | -2 | 46 | 1 | 1 | 970 | 45 | 2 | 6.6 | 3.3 | 300
115N :861015:00:------:-- | 21:0628:000015 | 21:0628 | 21:0196 | 21:0196:000013 | 21:0196:000013:0001:0001:00 |  | 63.9874 | -140.4073 | NGR bulk stream sediment | <177 micron (NGR) | 1 | 0112:s__12 | 15 | 77 | 15 | 8 | 15 | 9 | 0.2 | 400 | 1.96 | -0.2 | 3 | -2 | 34 | 0.7 | 2 | 900 | 45 | 2 | 4.4 | 4.6 | 260
115N :861016:00:------:-- | 21:0628:000016 | 21:0628 | 21:0196 | 21:0196:000014 | 21:0196:000014:0001:0001:00 |  | 63.9898 | -140.4228 | NGR bulk stream sediment | <177 micron (NGR) | 1 | 0113:s__13 | 16 | 102 | 19 | 19 | 15 | 10 | -0.2 | 300 | 2.44 | 0.2 | 8 | -2 | 37 | 1 | 2 | 880 | 35 | 2 | 5.6 | 3.3 | 335
115N :861017:9X:------:-- | 21:0628:000017 | 21:0628 |  |  |  | 78 |  |  | Control Reference | Unspecified | 1 | 0901:R__01 | 17 | 96 | 34 | 18 | 252 | 21 | -0.2 | 390 | 2.67 | 0.6 | 12 | -2 | 47 | 0.7 | 5 | 600 | 25 | 12 | 3.2 | 12.1 | 480
115N :861018:00:------:-- | 21:0628:000018 | 21:0628 | 21:0196 | 21:0196:000015 | 21:0196:000015:0001:0001:00 |  | 63.9523 | -140.4019 | NGR bulk stream sediment | <177 micron (NGR) | 1 | 0114:s__14 | 18 | 68 | 13 | 8 | 14 | 9 | -0.2 | 350 | 2 | -0.2 | 3 | -2 | 32 | 0.5 | 1 | 885 | 40 | 2 | 4.6 | 4.5 | 340
115N :861019:00:------:-- | 21:0628:000019 | 21:0628 | 21:0196 | 21:0196:000016 | 21:0196:000016:0001:0001:00 |  | 63.9404 | -140.4731 | NGR bulk stream sediment | <177 micron (NGR) | 1 | 0115:s__15 | 19 | 72 | 13 | 12 | 12 | 11 | -0.2 | 460 | 2.33 | 0.2 | 3 | -2 | 49 | 0.5 | 2 | 820 | 35 | 2 | 6.6 | 4.1 | 360
115N :861020:00:------:-- | 21:0628:000020 | 21:0628 | 21:0196 | 21:0196:000017 | 21:0196:000017:0001:0001:00 |  | 63.9423 | -140.4907 | NGR bulk stream sediment | <177 micron (NGR) | 1 | 0116:s__16 | 20 | 77 | 24 | 23 | 14 | 10 | 0.2 | 260 | 2.57 | 0.5 | 4 | -2 | 46 | 0.5 | 2 | 810 | 45 | 2 | 8.8 | 3.8 | 270
115N :861021:80:861032:20 | 21:0628:000021 | 21:0628 | 21:0196 | 21:0196:000026 | 21:0196:000026:0002:0001:02 |  | 63.9829 | -140.9043 | NGR bulk stream sediment | <177 micron (NGR) | 2 | 0011:bff_1 | 21 | 212 | 37 | 13 | 53 | 14 | -0.2 | 800 | 2.96 | 0.7 | 9 | -2 | 35 | 0.9 | 1 | 1620 | 55 | 2 | 5.4 | 3.6 | 420
115N :861022:00:------:-- | 21:0628:000022 | 21:0628 | 21:0196 | 21:0196:000018 | 21:0196:000018:0001:0001:00 |  | 63.9738 | -140.4834 | NGR bulk stream sediment | <177 micron (NGR) | 2 | 0101:s__01 | 22 | 84 | 17 | 11 | 12 | 9 | -0.2 | 340 | 2.46 | -0.2 | 4 | -2 | 42 | 0.5 | -1 | 850 | 55 | 2 | 6 | 2.7 | 360
115N :861023:00:------:-- | 21:0628:000023 | 21:0628 | 21:0196 | 21:0196:000019 | 21:0196:000019:0001:0001:00 |  | 63.9714 | -140.535 | NGR bulk stream sediment | <177 micron (NGR) | 2 | 0102:s__02 | 23 | 85 | 22 | 12 | 24 | 10 | -0.2 | 300 | 2.43 | -0.2 | 4 | -2 | 36 | 0.5 | -1 | 720 | 35 | 2 | 7.6 | 3 | 450
115N :861024:00:------:-- | 21:0628:000024 | 21:0628 | 21:0196 | 21:0196:000020 | 21:0196:000020:0001:0001:00 |  | 63.9569 | -140.5536 | NGR bulk stream sediment | <177 micron (NGR) | 2 | 0103:s__03 | 24 | 83 | 21 | 21 | 13 | 6 | -0.2 | 270 | 2.36 | -0.2 | 6 | 2 | 40 | -0.2 | 1 | 920 | 45 | 4 | 7.4 | 4.6 | 320
115N :861025:9Y:------:-- | 21:0628:000025 | 21:0628 |  |  |  | 79 |  |  | Control Reference | Unspecified | 2 | 0901:R__01 | 25 | 123 | 89 | 18 | 231 | 24 | -0.2 | 900 | 3.41 | 0.9 | 7 | -2 | 69 | 0.2 | 2 | 750 | 55 | 2 | 3.4 | 2.7 | 460
115N :861026:00:------:-- | 21:0628:000026 | 21:0628 | 21:0196 | 21:0196:000021 | 21:0196:000021:0001:0001:00 |  | 63.9613 | -140.5727 | NGR bulk stream sediment | <177 micron (NGR) | 2 | 0104:s__04 | 26 | 144 | 20 | 27 | 25 | 12 | -0.2 | 300 | 2.5 | -0.2 | 9 | -2 | 37 | 1.2 | 1 | 790 | 25 | 2 | 4.6 | 3.7 | 310
115N :861027:00:------:-- | 21:0628:000027 | 21:0628 | 21:0196 | 21:0196:000022 | 21:0196:000022:0001:0001:00 |  | 63.9342 | -140.5794 | NGR bulk stream sediment | <177 micron (NGR) | 2 | 0105:s__05 | 27 | 87 | 21 | 35 | 12 | 5 | -0.2 | 350 | 2.07 | -0.2 | 11 | 6 | 38 | -0.2 | 2 | 970 | 45 | 2 | 7.4 | 10.2 | 400
115N :861028:00:------:-- | 21:0628:000028 | 21:0628 | 21:0196 | 21:0196:000023 | 21:0196:000023:0001:0001:00 |  | 63.9555 | -140.6316 | NGR bulk stream sediment | <177 micron (NGR) | 2 | 0106:s__06 | 28 | 370 | 25 | 52 | 32 | 9 | -0.2 | 830 | 2.09 | 1.7 | 15 | -2 | 27 | 0.6 | 1 | 1050 | 25 | 2 | 4.4 | 5.1 | 420
115N :861029:00:------:-- | 21:0628:000029 | 21:0628 | 21:0196 | 21:0196:000024 | 21:0196:000024:0001:0001:00 |  | 63.9939 | -140.7103 | NGR bulk stream sediment | <177 micron (NGR) | 2 | 0107:s__07 | 29 | 67 | 19 | 7 | 29 | 11 | -0.2 | 220 | 2.13 | -0.2 | 2 | -2 | 37 | -0.2 | 2 | 668 | 25 | 2 | 5.6 | 3.1 | 360
115N :861030:00:------:-- | 21:0628:000030 | 21:0628 | 21:0196 | 21:0196:000025 | 21:0196:000025:0001:0001:00 |  | 63.9905 | -140.7694 | NGR bulk stream sediment | <177 micron (NGR) | 2 | 0108:s__08 | 30 | 91 | 17 | 15 | 25 | 9 | -0.2 | 230 | 2.62 | -0.2 | 3 | -2 | 38 | -0.2 | -1 | 780 | 390 | 2 | 5.4 | 2.7 | 500
115N :861031:10:------:-- | 21:0628:000031 | 21:0628 | 21:0196 | 21:0196:000026 | 21:0196:000026:0001:0001:00 |  | 63.9829 | -140.9043 | NGR bulk stream sediment | <177 micron (NGR) | 2 | 0013:bff_1 | 31 | 210 | 38 | 10 | 54 | 13 | 0.2 | 780 | 2.88 | 0.9 | 10 | 2 | 33 | -0.2 | 2 | 1590 | 70 | 4 | 4.8 | 3.4 | 320
115N :861032:20:861031:10 | 21:0628:000032 | 21:0628 | 21:0196 | 21:0196:000026 | 21:0196:000026:0002:0001:01 |  | 63.9829 | -140.9043 | NGR bulk stream sediment | <177 micron (NGR) | 2 | 0012:bff_1 | 32 | 212 | 38 | 10 | 53 | 13 | 0.6 | 790 | 3 | 0.8 | 9 | -2 | 34 | 0.9 | 1 | 1640 | 45 | 2 | 5.2 | 3.5 | 460
115N :861033:00:------:-- | 21:0628:000033 | 21:0628 | 21:0196 | 21:0196:000027 | 21:0196:000027:0001:0001:00 |  | 63.9612 | -140.8603 | NGR bulk stream sediment | <177 micron (NGR) | 2 | 0109:s__09 | 33 | 107 | 20 | 52 | 14 | 6 | 0.4 | 172 | 1.9 | -0.2 | 15 | -2 | 27 | 0.8 | -1 | 900 | 25 | 24 | 5.4 | 9.3 | 420
115N :861034:00:------:-- | 21:0628:000034 | 21:0628 | 21:0196 | 21:0196:000028 | 21:0196:000028:0001:0001:00 |  | 63.949 | -140.801 | NGR bulk stream sediment | <177 micron (NGR) | 2 | 0110:s__10 | 34 | 185 | 26 | 44 | 22 | 7 | 0.3 | 720 | 2.05 | 0.5 | 8 | -2 | 28 | 0.2 | -1 | 1130 | 45 | 2 | 6.2 | 8.2 | 320
115N :861035:00:------:-- | 21:0628:000035 | 21:0628 | 21:0196 | 21:0196:000029 | 21:0196:000029:0001:0001:00 |  | 63.9432 | -140.8103 | NGR bulk stream sediment | <177 micron (NGR) | 2 | 0111:s__11 | 35 | 139 | 29 | 106 | 9 | 6 | 0.5 | 435 | 1.88 | 0.8 | 19 | -2 | 19 | 1.1 | 2 | 865 | 35 | 12 | 5.3 | 7.5 | 480
115N :861036:00:------:-- | 21:0628:000036 | 21:0628 | 21:0196 | 21:0196:000030 | 21:0196:000030:0001:0001:00 |  | 63.938 | -140.8903 | NGR bulk stream sediment | <177 micron (NGR) | 2 | 0112:s__12 | 36 | 40 | 4 | 35 | 4 | 5 | -0.2 | 128 | 0.81 | -0.2 | 12 | -2 | 10 | 0.4 | 2 | 966 | 25 | 2 | 5.6 | 5.5 | 440
115N :861037:00:------:-- | 21:0628:000037 | 21:0628 | 21:0196 | 21:0196:000031 | 21:0196:000031:0001:0001:00 |  | 63.9139 | -140.9583 | NGR bulk stream sediment | <177 micron (NGR) | 2 | 0113:s__13 | 37 | 440 | 9 | 11 | 11 | 7 | -0.2 | 235 | 1.73 | -0.2 | 2 | -2 | 24 | -0.2 | -1 | 942 | 25 | 8 | 6.8 | 10.8 | 660
115N :861038:00:------:-- | 21:0628:000038 | 21:0628 | 21:0196 | 21:0196:000032 | 21:0196:000032:0001:0001:00 |  | 63.8984 | -140.9133 | NGR bulk stream sediment | <177 micron (NGR) | 2 | 0114:s__14 | 38 | 81 | 10 | 8 | 14 | 9 | 0.2 | 430 | 2.04 | 0.3 | 2 | -2 | 30 | 0.3 | 1 | 1030 | 205 | 2 | 4.2 | 18.2 | 440
115N :861039:00:------:-- | 21:0628:000039 | 21:0628 | 21:0196 | 21:0196:000033 | 21:0196:000033:0001:0001:00 |  | 63.8194 | -140.9059 | NGR bulk stream sediment | <177 micron (NGR) | 2 | 0115:s__15 | 39 | 102 | 15 | 21 | 14 | 5 | 0.2 | 460 | 2.03 | 0.4 | 2 | -2 | 26 | 0.4 | -1 | 648 | 45 | 2 | 12 | 54 | 410
115N :861040:00:------:-- | 21:0628:000040 | 21:0628 | 21:0196 | 21:0196:000034 | 21:0196:000034:0001:0001:00 |  | 63.7928 | -140.9498 | NGR bulk stream sediment | <177 micron (NGR) | 2 | 0116:s__16 | 40 | 149 | 12 | 14 | 13 | 11 | 0.2 | 510 | 2.56 | -0.2 | 2 | -2 | 35 | 0.3 | 1 | 648 | 45 | 2 | 12.4 | 20.1 | 520
115N :861041:80:861049:10 | 21:0628:000041 | 21:0628 | 21:0196 | 21:0196:000042 | 21:0196:000042:0001:0001:02 |  | 63.5773 | -140.8877 | NGR bulk stream sediment | <177 micron (NGR) | 3 | 0011:bff_1 | 41 | 81 | 17 | 10 | 16 | 9 | -0.2 | 290 | 2.04 | -0.2 | 2 | -2 | 28 | -0.2 | -1 | 789 | 25 | 2 | 5.4 | 3.3 | 440
115N :861042:00:------:-- | 21:0628:000042 | 21:0628 | 21:0196 | 21:0196:000035 | 21:0196:000035:0001:0001:00 |  | 63.7663 | -140.966 | NGR bulk stream sediment | <177 micron (NGR) | 3 | 0101:s__01 | 42 | 59 | 8 | 8 | 9 | 6 | 0.3 | 290 | 1.6 | 0.2 | 2 | -2 | 21 | 0.3 | -1 | 559 | 25 | 2 | 5 | 15.6 | 500
115N :861043:00:------:-- | 21:0628:000043 | 21:0628 | 21:0196 | 21:0196:000036 | 21:0196:000036:0001:0001:00 |  | 63.7445 | -140.931 | NGR bulk stream sediment | <177 micron (NGR) | 3 | 0102:s__02 | 43 | 71 | 8 | 31 | 11 | 6 | -0.2 | 140 | 1.46 | -0.2 | 2 | -2 | 23 | 4.4 | -1 | 595 | 60 | 2 | 4.2 | 7.1 | 460
115N :861044:00:------:-- | 21:0628:000044 | 21:0628 | 21:0196 | 21:0196:000037 | 21:0196:000037:0001:0001:00 |  | 63.7386 | -140.8919 | NGR bulk stream sediment | <177 micron (NGR) | 3 | 0103:s__03 | 44 | 79 | 10 | 12 | 14 | 10 | -0.2 | 520 | 1.98 | -0.2 | 2 | -2 | 29 | 3.3 | 1 | 808 | 30 | 2 | 8 | 11.3 | 280
115N :861045:00:------:-- | 21:0628:000045 | 21:0628 | 21:0196 | 21:0196:000038 | 21:0196:000038:0001:0001:00 |  | 63.7157 | -140.9391 | NGR bulk stream sediment | <177 micron (NGR) | 3 | 0104:s__04 | 45 | 77 | 10 | 26 | 9 | 6 | 0.2 | 210 | 1.46 | -0.2 | 2 | -2 | 25 | 0.3 | 2 | 626 | 35 | 2 | 4 | 4.1 | 290
115N :861046:00:------:-- | 21:0628:000046 | 21:0628 | 21:0196 | 21:0196:000039 | 21:0196:000039:0001:0001:00 |  | 63.645 | -140.9801 | NGR bulk stream sediment | <177 micron (NGR) | 3 | 0105:s__05 | 46 | 67 | 17 | 10 | 16 | 7 | -0.2 | 126 | 1.78 | -0.2 | 1 | -2 | 38 | -0.2 | 1 | 735 | 45 | 2 | 8.2 | 3.2 | 420
115N :861047:00:------:-- | 21:0628:000047 | 21:0628 | 21:0196 | 21:0196:000040 | 21:0196:000040:0001:0001:00 |  | 63.6317 | -140.924 | NGR bulk stream sediment | <177 micron (NGR) | 3 | 0106:s__06 | 47 | 65 | 12 | 11 | 15 | 9 | -0.2 | 168 | 1.58 | -0.2 | 2 | -2 | 27 | 0.2 | 4 | 792 | 45 | 2 | 4.8 | 5.6 | 300
115N :861048:00:------:-- | 21:0628:000048 | 21:0628 | 21:0196 | 21:0196:000041 | 21:0196:000041:0001:0001:00 |  | 63.589 | -140.9574 | NGR bulk stream sediment | <177 micron (NGR) | 3 | 0107:s__07 | 48 | 83 | 22 | 11 | 17 | 11 | -0.2 | 470 | 2.19 | -0.2 | 2 | -2 | 34 | 0.3 | 2 | 798 | 45 | 2 | 13.6 | 2.2 | 280
115N :861049:10:------:-- | 21:0628:000049 | 21:0628 | 21:0196 | 21:0196:000042 | 21:0196:000042:0001:0001:01 |  | 63.5773 | -140.8877 | NGR bulk stream sediment | <177 micron (NGR) | 3 | 0012:bff_1 | 49 | 55 | 16 | 8 | 18 | 9 | -0.2 | 280 | 1.99 | -0.2 | 2 | -2 | 28 | 0.3 | 2 | 788 | 35 | 2 | 5.4 | 3.4 | 390
115N :861050:20:861049:10 | 21:0628:000050 | 21:0628 | 21:0196 | 21:0196:000042 | 21:0196:000042:0002:0001:00 |  | 63.5773 | -140.8877 | NGR bulk stream sediment | <177 micron (NGR) | 3 | 0013:bff_1 | 50 | 55 | 17 | 10 | 15 | 8 | 0.3 | 270 | 1.99 | -0.2 | 12 | -2 | 29 | 0.4 | 1 | 836 | 35 | 2 | 5.8 | 3.2 | 380
115N :861051:00:------:-- | 21:0628:000051 | 21:0628 | 21:0196 | 21:0196:000043 | 21:0196:000043:0001:0001:00 |  | 63.5796 | -140.9046 | NGR bulk stream sediment | <177 micron (NGR) | 3 | 0108:s__08 | 51 | 65 | 16 | 9 | 16 | 12 | -0.2 | 1280 | 6.51 | 0.2 | 2 | -2 | 51 | 0.5 | 1 | 820 | 45 | 2 | 15.3 | 2.2 | 290
115N :861052:00:------:-- | 21:0628:000052 | 21:0628 | 21:0196 | 21:0196:000044 | 21:0196:000044:0001:0001:00 |  | 63.5539 | -140.9191 | NGR bulk stream sediment | <177 micron (NGR) | 3 | 0109:s__09 | 52 | 79 | 21 | 12 | 19 | 9 | -0.2 | 380 | 2.3 | -0.2 | 2 | -2 | 35 | 0.4 | 2 | 913 | 35 | 2 | 6.6 | 3.8 | 380
115N :861053:00:------:-- | 21:0628:000053 | 21:0628 | 21:0196 | 21:0196:000045 | 21:0196:000045:0001:0001:00 |  | 63.5558 | -140.9639 | NGR bulk stream sediment | <177 micron (NGR) | 3 | 0110:s__10 | 53 | 96 | 12 | 9 | 15 | 7 | 0.2 | 390 | 1.72 | 0.2 | 2 | -2 | 31 | 0.3 | 2 | 687 | 35 | 2 | 5.6 | 2.7 | 280
115N :861054:00:------:-- | 21:0628:000054 | 21:0628 | 21:0196 | 21:0196:000046 | 21:0196:000046:0001:0001:00 |  | 63.5359 | -140.9387 | NGR bulk stream sediment | <177 micron (NGR) | 3 | 0111:s__11 | 54 | 63 | 12 | 9 | 14 | 6 | -0.2 | 280 | 1.55 | -0.2 | 4 | -2 | 25 | 0.9 | 1 | 804 | 25 | 2 | 6 | 2.3 | 240
115N :861055:9W:------:-- | 21:0628:000055 | 21:0628 |  |  |  | 77 |  |  | Control Reference | Unspecified | 3 | 0901:R__01 | 55 | 131 | 54 | 33 | 305 | 21 | -0.2 | 500 | 3.15 | 1 | 15 | 2 | 55 | 1.2 | 6 | 764 | 35 | 16 | 3.2 | 19.3 | 540
115N :861056:00:------:-- | 21:0628:000056 | 21:0628 | 21:0196 | 21:0196:000047 | 21:0196:000047:0001:0001:00 |  | 63.5457 | -140.8827 | NGR bulk stream sediment | <177 micron (NGR) | 3 | 0112:s__12 | 56 | 58 | 16 | 12 | 13 | 5 | 0.4 | 260 | 1.55 | -0.2 | 3 | -2 | 25 | 0.2 | 1 | 703 | 35 | 2 | 4.8 | 4.9 | 220
115N :861057:00:------:-- | 21:0628:000057 | 21:0628 | 21:0196 | 21:0196:000048 | 21:0196:000048:0001:0001:00 |  | 63.5528 | -140.8329 | NGR bulk stream sediment | <177 micron (NGR) | 3 | 0113:s__13 | 57 | 60 | 10 | 15 | 7 | 3 | 0.2 | 220 | 1.25 | -0.2 | 1 | -2 | 15 | -0.2 | 1 | 735 | 35 | 2 | 4.8 | 4.9 | 340
115N :861058:00:------:-- | 21:0628:000058 | 21:0628 | 21:0196 | 21:0196:000049 | 21:0196:000049:0001:0001:00 |  | 63.5378 | -140.8706 | NGR bulk stream sediment | <177 micron (NGR) | 3 | 0114:s__14 | 58 | 61 | 15 | 20 | 14 | 7 | -0.2 | 320 | 1.63 | -0.2 | 3 | -2 | 23 | 0.3 | 2 | 848 | 35 | 2 | 2.6 | 4.8 | 240
115N :861059:00:------:-- | 21:0628:000059 | 21:0628 | 21:0196 | 21:0196:000050 | 21:0196:000050:0001:0001:00 |  | 63.5144 | -140.9006 | NGR bulk stream sediment | <177 micron (NGR) | 3 | 0115:s__15 | 59 | 53 | 13 | 20 | 11 | 5 | -0.2 | 124 | 1.34 | -0.2 | 2 | -2 | 21 | 0.3 | 2 | 796 | 25 | 2 | 4.4 | 2.5 | 240
115N :861060:00:------:-- | 21:0628:000060 | 21:0628 | 21:0196 | 21:0196:000051 | 21:0196:000051:0001:0001:00 |  | 63.5144 | -140.8373 | NGR bulk stream sediment | <177 micron (NGR) | 3 | 0116:s__16 | 60 | 109 | 11 | 49 | 10 | 7 | -0.2 | 172 | 1.39 | 0.2 | 1 | -2 | 16 | -0.2 | 1 | 873 | 10 | 2 | 3.2 | 4.7 | 350
115N :861061:80:861066:00 | 21:0628:000061 | 21:0628 | 21:0196 | 21:0196:000055 | 21:0196:000055:0001:0001:02 |  | 63.4975 | -140.7823 | NGR bulk stream sediment | <177 micron (NGR) | 4 | 0041:bs__1 | 61 | 116 | 13 | 40 | 11 | 6 | -0.2 | 148 | 1.11 | 0.5 | 1 | -2 | 19 | 0.2 | -1 | 824 | 25 | 2 | 3.2 | 4.8 | 310
115N :861062:00:------:-- | 21:0628:000062 | 21:0628 | 21:0196 | 21:0196:000052 | 21:0196:000052:0001:0001:00 |  | 63.4754 | -140.8818 | NGR bulk stream sediment | <177 micron (NGR) | 4 | 0101:s__01 | 62 | 82 | 14 | 16 | 15 | 9 | -0.2 | 570 | 2.31 | 0.3 | 2 | -2 | 35 | -0.2 | 1 | 834 | 35 | 2 | 9 | 5 | 360
115N :861063:00:------:-- | 21:0628:000063 | 21:0628 | 21:0196 | 21:0196:000053 | 21:0196:000053:0001:0001:00 |  | 63.4805 | -140.8324 | NGR bulk stream sediment | <177 micron (NGR) | 4 | 0102:s__02 | 63 | 94 | 13 | 18 | 15 | 6 | -0.2 | 300 | 1.43 | 0.4 | 2 | -2 | 20 | -0.2 | 1 | 907 | 25 | 2 | 5.2 | 6.4 | 480
115N :861064:9X:------:-- | 21:0628:000064 | 21:0628 |  |  |  | 78 |  |  | Control Reference | Unspecified | 4 | 0901:R__01 | 64 | 92 | 33 | 20 | 240 | 18 | -0.2 | 380 | 2.63 | 0.6 | 8 | 2 | 39 | 0.5 | 5 | 711 | 25 | 8 | 3 | 11.6 | 600
115N :861065:00:------:-- | 21:0628:000065 | 21:0628 | 21:0196 | 21:0196:000054 | 21:0196:000054:0001:0001:00 |  | 63.5037 | -140.7934 | NGR bulk stream sediment | <177 micron (NGR) | 4 | 0103:s__03 | 65 | 148 | 20 | 26 | 29 | 8 | 0.3 | 320 | 1.83 | 0.6 | 4 | -2 | 25 | 0.3 | 3 | 887 | 45 | 2 | 5.8 | 4.8 | 390
115N :861066:00:------:-- | 21:0628:000066 | 21:0628 | 21:0196 | 21:0196:000055 | 21:0196:000055:0001:0001:01 |  | 63.4975 | -140.7823 | NGR bulk stream sediment | <177 micron (NGR) | 4 | 0042:bs__1 | 66 | 116 | 13 | 37 | 12 | 6 | -0.2 | 150 | 1.1 | 0.6 | 1 | -2 | 19 | -0.2 | 1 | 985 | 35 | 2 | 2.6 | 4.5 | 350
115N :861067:00:------:-- | 21:0628:000067 | 21:0628 | 21:0196 | 21:0196:000056 | 21:0196:000056:0001:0001:00 |  | 63.5011 | -140.664 | NGR bulk stream sediment | <177 micron (NGR) | 4 | 0104:s__04 | 67 | 76 | 23 | 17 | 16 | 6 | -0.2 | 300 | 2.06 | -0.2 | 2 | -2 | 34 | 0.3 | 1 | 948 | 45 | 2 | 6.8 | 3.7 | 260
115N :861068:00:------:-- | 21:0628:000068 | 21:0628 | 21:0196 | 21:0196:000057 | 21:0196:000057:0001:0001:00 |  | 63.6032 | -140.7947 | NGR bulk stream sediment | <177 micron (NGR) | 4 | 0105:s__05 | 68 | 79 | 22 | 16 | 23 | 9 | 0.3 | 460 | 2.36 | 0.2 | 2 | -2 | 35 | 0.3 | -1 | 989 | 35 | 2 | 4 | 3.4 | 780
115N :861069:00:------:-- | 21:0628:000069 | 21:0628 | 21:0196 | 21:0196:000058 | 21:0196:000058:0001:0001:00 |  | 63.6161 | -140.8167 | NGR bulk stream sediment | <177 micron (NGR) | 4 | 0106:s__06 | 69 | 85 | 20 | 20 | 19 | 8 | 0.2 | 755 | 2.13 | -0.2 | 2 | -2 | 39 | 0.8 | 2 | 1050 | 45 | 2 | 7.4 | 5 | 300
115N :861070:00:------:-- | 21:0628:000070 | 21:0628 | 21:0196 | 21:0196:000059 | 21:0196:000059:0001:0001:00 |  | 63.6219 | -140.8175 | NGR bulk stream sediment | <177 micron (NGR) | 4 | 0107:s__07 | 70 | 41 | 3 | 6 | 10 | 2 | -0.2 | 148 | 1.2 | -0.2 | -1 | -2 | 18 | 0.3 | -1 | 567 | 10 | 2 | 3 | 5.9 | 390
115N :861071:00:------:-- | 21:0628:000071 | 21:0628 | 21:0196 | 21:0196:000060 | 21:0196:000060:0001:0001:00 |  | 63.6206 | -140.8808 | NGR bulk stream sediment | <177 micron (NGR) | 4 | 0108:s__08 | 71 | 172 | 13 | 8 | 11 | 43 | -0.2 | 9200 | 1.92 | 1.1 | 2 | -2 | 20 | -0.2 | 1 | 766 | 170 | 2 | 47 | 2 | 450
115N :861072:00:------:-- | 21:0628:000072 | 21:0628 | 21:0196 | 21:0196:000061 | 21:0196:000061:0001:0001:00 |  | 63.6525 | -140.8758 | NGR bulk stream sediment | <177 micron (NGR) | 4 | 0109:s__09 | 72 | 44 | 4 | 5 | 19 | 5 | -0.2 | 200 | 1.28 | -0.2 | 2 | -2 | 18 | -0.2 | 1 | 547 | 35 | 2 | 3.2 | 4.6 | 390
115N :861073:00:------:-- | 21:0628:000073 | 21:0628 | 21:0196 | 21:0196:000062 | 21:0196:000062:0001:0001:00 |  | 63.663 | -140.8694 | NGR bulk stream sediment | <177 micron (NGR) | 4 | 0110:s__10 | 73 | 52 | 8 | 8 | 10 | 9 | -0.2 | 300 | 1.74 | -0.2 | 1 | -2 | 26 | -0.2 | 2 | 673 | 45 | 2 | 4.6 | 4 | 440
115N :861074:00:------:-- | 21:0628:000074 | 21:0628 | 21:0196 | 21:0196:000063 | 21:0196:000063:0001:0001:00 |  | 63.6804 | -140.8607 | NGR bulk stream sediment | <177 micron (NGR) | 4 | 0111:s__11 | 74
115N :861075:00:------:-- | 21:0628:000075 | 21:0628 | 21:0196 | 21:0196:000064 | 21:0196:000064:0001:0001:00 |  | 63.7016 | -140.8845 | NGR bulk stream sediment | <177 micron (NGR) | 4 | 0112:s__12 | 75 | 57 | 8 | 7 | 10 | 3 | -0.2 | 154 | 1.33 | -0.2 | 1 | -2 | 24 | 0.5 | 1 | 725 | 45 | 2 | 4 | 8.2 | 420
115N :861076:00:------:-- | 21:0628:000076 | 21:0628 | 21:0196 | 21:0196:000065 | 21:0196:000065:0001:0001:00 |  | 63.7074 | -140.8478 | NGR bulk stream sediment | <177 micron (NGR) | 4 | 0113:s__13 | 76 | 112 | 24 | 29 | 19 | 8 | -0.2 | 810 | 3.7 | -0.2 | 4 | -2 | 57 | 0.4 | -1 | 1070 | 80 | 2 | 18 | 3.7 | 280
115N :861077:00:------:-- | 21:0628:000077 | 21:0628 | 21:0196 | 21:0196:000066 | 21:0196:000066:0001:0001:00 |  | 63.891 | -140.7957 | NGR bulk stream sediment | <177 micron (NGR) | 4 | 0114:s__14 | 77 | 79 | 14 | 12 | 15 | 6 | -0.2 | 390 | 2.12 | 0.2 | 2 | -2 | 35 | 0.5 | 1 | 876 | 45 | 2 | 8 | 11.9 | 700
115N :861078:00:------:-- | 21:0628:000078 | 21:0628 | 21:0196 | 21:0196:000067 | 21:0196:000067:0001:0001:00 |  | 63.8664 | -140.0545 | NGR bulk stream sediment | <177 micron (NGR) | 4 | 0115:s__15 | 78 | 71 | 9 | 8 | 13 | 4 | 0.2 | 164 | 1.62 | -0.2 | 1 | -2 | 30 | 0.3 | -1 | 924 | 45 | 2 | 6.4 | 5.9 | 320
115N :861079:00:------:-- | 21:0628:000079 | 21:0628 | 21:0196 | 21:0196:000068 | 21:0196:000068:0001:0001:00 |  | 63.8605 | -140.0156 | NGR bulk stream sediment | <177 micron (NGR) | 4 | 0116:s__16 | 79 | 65 | 6 | 8 | 12 | 4 | 0.2 | 215 | 1.47 | -0.2 | 1 | -2 | 23 | 0.4 | 3 | 918 | 40 | 2 | 7.2 | 2.7 | 260
115N :861080:00:------:-- | 21:0628:000080 | 21:0628 | 21:0196 | 21:0196:000069 | 21:0196:000069:0001:0001:00 |  | 63.8654 | -140.0178 | NGR bulk stream sediment | <177 micron (NGR) | 4 | 0117:s__17 | 80 | 70 | 9 | 9 | 15 | 4 | -0.2 | 220 | 1.53 | -0.2 | 1 | -2 | 27 | 0.3 | 1 | 987 | 45 | 2 | 5 | 2.9 | 290
115N :861081:80:861091:10 | 21:0628:000081 | 21:0628 | 21:0196 | 21:0196:000078 | 21:0196:000078:0001:0001:02 |  | 63.9171 | -140.3007 | NGR bulk stream sediment | <177 micron (NGR) | 5 | 0011:bff_1 | 81 | 81 | 18 | 7 | 11 | 8 | 0.2 | 330 | 2.12 | -0.2 | 1 | -2 | 39 | -0.2 | 2 | 1080 | 50 | 2 | 8 | 2.8 | 200
115N :861082:00:------:-- | 21:0628:000082 | 21:0628 | 21:0196 | 21:0196:000070 | 21:0196:000070:0001:0001:00 |  | 63.8744 | -140.0621 | NGR bulk stream sediment | <177 micron (NGR) | 5 | 0101:s__01 | 82 | 83 | 14 | 5 | 8 | -2 | -0.2 | 250 | 0.4 | 1 | -1 | -2 | 6 | 0.5 | 1 | 260 | 150 | 2 | 84.6 | 0.6 | 100
115N :861083:00:------:-- | 21:0628:000083 | 21:0628 | 21:0196 | 21:0196:000071 | 21:0196:000071:0001:0001:00 |  | 63.8949 | -140.122 | NGR bulk stream sediment | <177 micron (NGR) | 5 | 0102:s__02 | 83 | 76 | 11 | 9 | 14 | 5 | -0.2 | 280 | 1.7 | -0.2 | 2 | -2 | 28 | 0.3 | 3 | 841 | 45 | 2 | 6.6 | 4.1 | 165
115N :861084:00:------:-- | 21:0628:000084 | 21:0628 | 21:0196 | 21:0196:000072 | 21:0196:000072:0001:0001:00 |  | 63.8968 | -140.1479 | NGR bulk stream sediment | <177 micron (NGR) | 5 | 0103:s__03 | 84 | 75 | 15 | 9 | 18 | 8 | -0.2 | 340 | 2.35 | -0.2 | 3 | -2 | 37 | 0.3 | 2 | 967 | 35 | 2 | 11.6 | 2.4 | 200
115N :861085:00:------:-- | 21:0628:000085 | 21:0628 | 21:0196 | 21:0196:000073 | 21:0196:000073:0001:0001:00 |  | 63.9156 | -140.1334 | NGR bulk stream sediment | <177 micron (NGR) | 5 | 0104:s__04 | 85 | 82 | 20 | 9 | 18 | 7 | -0.2 | 280 | 2.13 | -0.2 | 2 | -2 | 37 | 0.6 | 1 | 1010 | 80 | 2 | 11 | 3.8 | 240
115N :861086:00:------:-- | 21:0628:000086 | 21:0628 | 21:0196 | 21:0196:000074 | 21:0196:000074:0001:0001:00 |  | 63.9098 | -140.1724 | NGR bulk stream sediment | <177 micron (NGR) | 5 | 0105:s__05 | 86 | 69 | 15 | 8 | 16 | 13 | -0.2 | 840 | 2.36 | -0.2 | 2 | -2 | 44 | 0.6 | 5 | 910 | 55 | 2 | 12.6 | 2.4 | 250
115N :861087:00:------:-- | 21:0628:000087 | 21:0628 | 21:0196 | 21:0196:000075 | 21:0196:000075:0001:0001:00 |  | 63.8879 | -140.2181 | NGR bulk stream sediment | <177 micron (NGR) | 5 | 0106:s__06 | 87 | 44 | 3 | 31 | 3 | 3 | 0.3 | 141 | 1.19 | -0.2 | -1 | -2 | 31 | 0.2 | 2 | 585 | 25 | 2 | 4 | 2.1 | 225
115N :861088:9X:------:-- | 21:0628:000088 | 21:0628 |  |  |  | 78 |  |  | Control Reference | Unspecified | 5 | 0901:R__01 | 88 | 90 | 30 | 43 | 18 | 18 | 0.2 | 360 | 2.53 | 0.5 | 9 | 2 | 43 | 0.5 | 5 | 718 | 25 | 12 | 3.2 | 11.7 | 420
115N :861089:00:------:-- | 21:0628:000089 | 21:0628 | 21:0196 | 21:0196:000076 | 21:0196:000076:0001:0001:00 |  | 63.9137 | -140.2578 | NGR bulk stream sediment | <177 micron (NGR) | 5 | 0107:s__07 | 89 | 69 | 12 | 35 | 5 | 6 | -0.2 | 270 | 1.91 | -0.2 | 2 | -2 | 35 | 0.5 | -1 | 1000 | 25 | 2 | 6.2 | 2.3 | 270
115N :861090:00:------:-- | 21:0628:000090 | 21:0628 | 21:0196 | 21:0196:000077 | 21:0196:000077:0001:0001:00 |  | 63.9203 | -140.2641 | NGR bulk stream sediment | <177 micron (NGR) | 5 | 0108:s__08 | 90 | 78 | 19 | 41 | 9 | 7 | 0.2 | 255 | 2.25 | -0.2 | 2 | -2 | 41 | 0.5 | 2 | 1110 | 35 | 2 | 6.8 | 2.8 | 300
115N :861091:10:------:-- | 21:0628:000091 | 21:0628 | 21:0196 | 21:0196:000078 | 21:0196:000078:0001:0001:01 |  | 63.9171 | -140.3007 | NGR bulk stream sediment | <177 micron (NGR) | 5 | 0012:bff_1 | 91 | 83 | 19 | 37 | 8 | 8 | -0.2 | 340 | 2.32 | -0.2 | 1 | -2 | 37 | 0.5 | 2 | 1110 | 45 | 2 | 5.4 | 2.6 | 310
115N :861092:20:861091:10 | 21:0628:000092 | 21:0628 | 21:0196 | 21:0196:000078 | 21:0196:000078:0002:0001:00 |  | 63.9171 | -140.3007 | NGR bulk stream sediment | <177 micron (NGR) | 5 | 0013:bff_1 | 92 | 84 | 18 | 36 | 8 | 8 | -0.2 | 320 | 2.27 | -0.2 | 1 | -2 | 36 | 0.4 | 2 | 1080 | 25 | 2 | 6.2 | 2.9 | 270
115N :861093:00:------:-- | 21:0628:000093 | 21:0628 | 21:0196 | 21:0196:000079 | 21:0196:000079:0001:0001:00 |  | 63.8971 | -140.3239 | NGR bulk stream sediment | <177 micron (NGR) | 5 | 0109:s__09 | 93 | 56 | 10 | 34 | 9 | 4 | -0.2 | 148 | 1.56 | -0.2 | 8 | -2 | 34 | 1.4 | 1 | 925 | 25 | 2 | 5.8 | 3 | 280
115N :861094:00:------:-- | 21:0628:000094 | 21:0628 | 21:0196 | 21:0196:000080 | 21:0196:000080:0001:0001:00 |  | 63.9063 | -140.3553 | NGR bulk stream sediment | <177 micron (NGR) | 5 | 0110:s__10 | 94 | 96 | 23 | 42 | 14 | 9 | -0.2 | 500 | 2.69 | 0.4 | 4 | -2 | 42 | 1 | -1 | 1140 | 55 | 2 | 7.8 | 3.1 | 390
115N :861095:00:------:-- | 21:0628:000095 | 21:0628 | 21:0196 | 21:0196:000081 | 21:0196:000081:0001:0001:00 |  | 63.8938 | -140.3706 | NGR bulk stream sediment | <177 micron (NGR) | 5 | 0111:s__11 | 95 | 85 | 18 | 47 | 15 | 7 | -0.2 | 340 | 2.45 | -0.2 | 1 | -2 | 47 | -0.2 | -1 | 1020 | 55 | 2 | 8.2 | 2.7 | 320
115N :861096:00:------:-- | 21:0628:000096 | 21:0628 | 21:0196 | 21:0196:000082 | 21:0196:000082:0001:0001:00 |  | 63.8449 | -140.3759 | NGR bulk stream sediment | <177 micron (NGR) | 5 | 0112:s__12 | 96 | 63 | 11 | 30 | 5 | 5 | -0.2 | 148 | 1.85 | -0.2 | 2 | -2 | 30 | 0.2 | 2 | 981 | 25 | 2 | 5.2 | 3.4 | 370
115N :861097:00:------:-- | 21:0628:000097 | 21:0628 | 21:0196 | 21:0196:000083 | 21:0196:000083:0001:0001:00 |  | 63.8453 | -140.3898 | NGR bulk stream sediment | <177 micron (NGR) | 5 | 0113:s__13 | 97 | 99 | 22 | 45 | 12 | 13 | -0.2 | 7200 | 2.56 | 1.5 | 1 | 3 | 45 | 0.3 | 4 | 1370 | 70 | 2 | 11.4 | 5.7 | 355
115N :861098:00:------:-- | 21:0628:000098 | 21:0628 | 21:0196 | 21:0196:000084 | 21:0196:000084:0001:0001:00 |  | 63.8238 | -140.3914 | NGR bulk stream sediment | <177 micron (NGR) | 5 | 0114:s__14 | 98 | 90 | 18 | 41 | 10 | 9 | 0.2 | 315 | 2.56 | -0.2 | 2 | -2 | 41 | 0.5 | -1 | 1050 | 45 | 2 | 7.6 | 3.8 | 310
115N :861099:00:------:-- | 21:0628:000099 | 21:0628 | 21:0196 | 21:0196:000085 | 21:0196:000085:0001:0001:00 |  | 63.8185 | -140.4188 | NGR bulk stream sediment | <177 micron (NGR) | 5 | 0115:s__15 | 99 | 73 | 7 | 30 | 9 | 6 | -0.2 | 270 | 2.2 | -0.2 | 1 | 2 | 30 | 0.2 | -1 | 791 | 35 | 2 | 6.4 | 10.7 | 460
115N :861100:00:------:-- | 21:0628:000100 | 21:0628 | 21:0196 | 21:0196:000086 | 21:0196:000086:0001:0001:00 |  | 63.8344 | -140.4621 | NGR bulk stream sediment | <177 micron (NGR) | 5 | 0116:s__16 | 100 | 103 | 22 | 40 | 16 | 11 | -0.2 | 490 | 2.95 | -0.2 | 2 | -2 | 40 | 0.4 | 1 | 1080 | 55 | 2 | 8.6 | 3.5 | 420
115N :861101:80:861110:20 | 21:0628:000101 | 21:0628 | 21:0196 | 21:0196:000093 | 21:0196:000093:0002:0001:02 |  | 63.9045 | -140.7192 | NGR bulk stream sediment | <177 micron (NGR) | 6 | 0011:bff_1 | 101 | 139 | 23 | 36 | 57 | 6 | 0.2 | 360 | 2.4 | 1 | 17 | 3 | 36 | 0.6 | 2 | 1080 | 55 | 4 | 10.2 | 13.9 | 500
115N :861102:00:------:-- | 21:0628:000102 | 21:0628 | 21:0196 | 21:0196:000087 | 21:0196:000087:0001:0001:00 |  | 63.882 | -140.4973 | NGR bulk stream sediment | <177 micron (NGR) | 6 | 0101:s__01 | 102 | 89 | 20 | 41 | 35 | 6 | 0.4 | 305 | 2.35 | -0.2 | 12 | 2 | 41 | 0.4 | 1 | 1050 | 45 | 2 | 9.8 | 13.5 | 440
115N :861103:00:------:-- | 21:0628:000103 | 21:0628 | 21:0196 | 21:0196:000088 | 21:0196:000088:0001:0001:00 |  | 63.8819 | -140.477 | NGR bulk stream sediment | <177 micron (NGR) | 6 | 0102:s__02 | 103 | 82 | 21 | 41 | 30 | 4 | -0.2 | 235 | 2.34 | 0.2 | 9 | 2 | 41 | 0.7 | 1 | 1090 | 35 | 2 | 9 | 10.3 | 480
115N :861104:00:------:-- | 21:0628:000104 | 21:0628 | 21:0196 | 21:0196:000089 | 21:0196:000089:0001:0001:00 |  | 63.8563 | -140.4864 | NGR bulk stream sediment | <177 micron (NGR) | 6 | 0103:s__03 | 104 | 82 | 21 | 17 | 12 | 6 | -0.2 | 295 | 2.42 | -0.2 | 6 | -2 | 58 | 0.6 | 1 | 1020 | 30 | 2 | 6.7 | 6.1 | 360
115N :861105:00:------:-- | 21:0628:000105 | 21:0628 | 21:0196 | 21:0196:000090 | 21:0196:000090:0001:0001:00 |  | 63.8553 | -140.4705 | NGR bulk stream sediment | <177 micron (NGR) | 6 | 0104:s__04 | 105 | 84 | 28 | 8 | 21 | 8 | -0.2 | 360 | 2.6 | -0.2 | 2 | -2 | 53 | 0.6 | -1 | 1110 | 45 | 2 | 9.4 | 3.2 | 310
115N :861106:9Y:------:-- | 21:0628:000106 | 21:0628 |  |  |  | 79 |  |  | Control Reference | Unspecified | 6 | 0901:R__01 | 106 | 117 | 82 | 17 | 214 | 19 | -0.2 | 860 | 3.21 | 1 | 6 | -2 | 69 | 0.7 | -1 | 858 | 45 | 2 | 5 | 3.8 | 360
115N :861107:00:------:-- | 21:0628:000107 | 21:0628 | 21:0196 | 21:0196:000091 | 21:0196:000091:0001:0001:00 |  | 63.8384 | -140.4863 | NGR bulk stream sediment | <177 micron (NGR) | 6 | 0105:s__05 | 107 | 83 | 24 | 11 | 16 | 7 | -0.2 | 240 | 2.24 | -0.2 | 3 | -2 | 43 | 0.7 | -1 | 1000 | 45 | 2 | 8.6 | 5.2 | 250
115N :861108:00:------:-- | 21:0628:000108 | 21:0628 | 21:0196 | 21:0196:000092 | 21:0196:000092:0001:0001:00 |  | 63.8789 | -140.5934 | NGR bulk stream sediment | <177 micron (NGR) | 6 | 0106:s__06 | 108 | 82 | 22 | 12 | 42 | 7 | -0.2 | 194 | 2.26 | -0.2 | 2 | -2 | 37 | 0.3 | -1 | 1130 | 55 | 2 | 11.2 | 3.3 | 410
115N :861109:10:------:-- | 21:0628:000109 | 21:0628 | 21:0196 | 21:0196:000093 | 21:0196:000093:0001:0001:00 |  | 63.9045 | -140.7192 | NGR bulk stream sediment | <177 micron (NGR) | 6 | 0013:bff_1 | 109 | 144 | 24 | 52 | 22 | 7 | -0.2 | 400 | 2.41 | 1.1 | 18 | 4 | 42 | 6.7 | 1 | 1160 | 45 | 8 | 11.4 | 19.3 | 310
115N :861110:20:861109:10 | 21:0628:000110 | 21:0628 | 21:0196 | 21:0196:000093 | 21:0196:000093:0002:0001:01 |  | 63.9045 | -140.7192 | NGR bulk stream sediment | <177 micron (NGR) | 6 | 0012:bff_1 | 110 | 133 | 23 | 53 | 20 | 6 | -0.2 | 350 | 2.31 | 0.9 | 17 | 3 | 41 | 0.4 | -1 | 1100 | 55 | 8 | 10.8 | 15.2 | 290
115N :861111:00:------:-- | 21:0628:000111 | 21:0628 | 21:0196 | 21:0196:000094 | 21:0196:000094:0001:0001:00 |  | 63.8836 | -140.7159 | NGR bulk stream sediment | <177 micron (NGR) | 6 | 0107:s__07 | 111 | 87 | 17 | 10 | 20 | 7 | -0.2 | 340 | 3.09 | -0.2 | 2 | -2 | 52 | 0.3 | 1 | 911 | 55 | 2 | 12.6 | 7.4 | 540
115N :861112:00:------:-- | 21:0628:000112 | 21:0628 | 21:0196 | 21:0196:000095 | 21:0196:000095:0001:0001:00 |  | 63.8705 | -140.7249 | NGR bulk stream sediment | <177 micron (NGR) | 6 | 0108:s__08 | 112 | 109 | 11 | 21 | 14 | 5 | -0.2 | 330 | 1.84 | 0.4 | 2 | -2 | 31 | 0.6 | 1 | 419 | 25 | 2 | 5.8 | 19.3 | 380
115N :861113:00:------:-- | 21:0628:000113 | 21:0628 | 21:0196 | 21:0196:000096 | 21:0196:000096:0001:0001:00 |  | 63.8552 | -140.7038 | NGR bulk stream sediment | <177 micron (NGR) | 6 | 0109:s__09 | 113 | 56 | 11 | 10 | 11 | 5 | -0.2 | 240 | 1.6 | -0.2 | 1 | -2 | 29 | 0.3 | -1 | 664 | 25 | 12 | 7 | 19 | 550
115N :861114:00:------:-- | 21:0628:000114 | 21:0628 | 21:0196 | 21:0196:000097 | 21:0196:000097:0001:0001:00 |  | 63.8511 | -140.6441 | NGR bulk stream sediment | <177 micron (NGR) | 6 | 0110:s__10 | 114 | 97 | 13 | 23 | 14 | 6 | -0.2 | 240 | 1.83 | -0.2 | 4 | -2 | 33 | 0.3 | -1 | 904 | 45 | 16 | 9 | 19.5 | 560
115N :861115:00:------:-- | 21:0628:000115 | 21:0628 | 21:0196 | 21:0196:000098 | 21:0196:000098:0001:0001:00 |  | 63.8404 | -140.5273 | NGR bulk stream sediment | <177 micron (NGR) | 6 | 0111:s__11 | 115 | 46 | 8 | 6 | 8 | 3 | -0.2 | 180 | 1.57 | -0.2 | 1 | -2 | 26 | -0.2 | -1 | 680 | 25 | 2 | 2.8 | 12.6 | 400
115N :861116:00:------:-- | 21:0628:000116 | 21:0628 | 21:0196 | 21:0196:000099 | 21:0196:000099:0001:0001:00 |  | 63.8505 | -140.5637 | NGR bulk stream sediment | <177 micron (NGR) | 6 | 0112:s__12 | 116 | 89 | 23 | 13 | 30 | 7 | -0.2 | 220 | 2.38 | -0.2 | 2 | -2 | 37 | -0.2 | 1 | 1060 | 45 | 2 | 6.2 | 4.4 | 215
115N :861117:00:------:-- | 21:0628:000117 | 21:0628 | 21:0196 | 21:0196:000100 | 21:0196:000100:0001:0001:00 |  | 63.8381 | -140.5845 | NGR bulk stream sediment | <177 micron (NGR) | 6 | 0113:s__13 | 117 | 59 | 12 | 7 | 13 | 8 | -0.2 | 174 | 1.86 | -0.2 | 2 | -2 | 34 | 0.8 | -1 | 776 | 25 | 2 | 3.6 | 11.4 | 290
115N :861118:00:------:-- | 21:0628:000118 | 21:0628 | 21:0196 | 21:0196:000101 | 21:0196:000101:0001:0001:00 |  | 63.8481 | -140.6677 | NGR bulk stream sediment | <177 micron (NGR) | 6 | 0114:s__14 | 118 | 75 | 12 | 8 | 14 | 8 | -0.2 | 310 | 1.99 | -0.2 | 1 | -2 | 36 | -0.2 | 1 | 856 | 35 | 2 | 5.8 | 11.2 | 570
115N :861119:00:------:-- | 21:0628:000119 | 21:0628 | 21:0196 | 21:0196:000102 | 21:0196:000102:0001:0001:00 |  | 63.8602 | -140.7026 | NGR bulk stream sediment | <177 micron (NGR) | 6 | 0115:s__15 | 119 | 100 | 15 | 34 | 16 | 7 | -0.2 | 240 | 2.06 | -0.2 | 9 | -2 | 36 | 0.4 | 1 | 892 | 25 | 2 | 5.2 | 11.1 | 380
115N :861120:00:------:-- | 21:0628:000120 | 21:0628 | 21:0196 | 21:0196:000103 | 21:0196:000103:0001:0001:00 |  | 63.5272 | -140.6933 | NGR bulk stream sediment | <177 micron (NGR) | 6 | 0116:s__16 | 120 | 62 | 15 | 12 | 13 | 5 | -0.2 | 210 | 1.65 | -0.2 | 1 | -2 | 31 | -0.2 | 1 | 824 | 35 | 2 | 5.8 | 4.9 | 360
115N :861121:80:861136:10 | 21:0628:000121 | 21:0628 | 21:0196 | 21:0196:000117 | 21:0196:000117:0001:0001:02 |  | 63.5793 | -140.6682 | NGR bulk stream sediment | <177 micron (NGR) | 7 | 0011:bff_1 | 121 | 64 | 16 | 15 | 18 | 6 | -0.2 | 215 | 1.79 | -0.2 | 2 | -2 | 32 | 0.4 | 1 | 983 | 45 | 2 | 6 | 4 | 320
115N :861122:00:------:-- | 21:0628:000122 | 21:0628 | 21:0196 | 21:0196:000104 | 21:0196:000104:0001:0001:00 |  | 63.8475 | -140.7735 | NGR bulk stream sediment | <177 micron (NGR) | 7 | 0101:s__01 | 122 | 62 | 10 | 12 | 13 | 4 | -0.2 | 164 | 1.75 | -0.2 | 1 | -2 | 32 | 0.4 | -1 | 838 | 45 | 2 | 5.4 | 6.2 | 400
115N :861123:00:------:-- | 21:0628:000123 | 21:0628 | 21:0196 | 21:0196:000105 | 21:0196:000105:0001:0001:00 |  | 63.8526 | -140.7798 | NGR bulk stream sediment | <177 micron (NGR) | 7 | 0102:s__02 | 123 | 57 | 7 | 11 | 11 | 2 | -0.2 | 290 | 1.32 | -0.2 | 1 | -2 | 55 | -0.2 | -1 | 874 | 55 | 2 | 8.4 | 8.3 | 290
115N :861124:00:------:-- | 21:0628:000124 | 21:0628 | 21:0196 | 21:0196:000106 | 21:0196:000106:0001:0001:00 |  | 63.7935 | -140.8222 | NGR bulk stream sediment | <177 micron (NGR) | 7 | 0103:s__03 | 124 | 70 | 17 | 8 | 17 | 5 | -0.2 | 180 | 2.32 | -0.2 | 2 | -2 | 40 | 0.3 | 1 | 762 | 35 | 2 | 6.2 | 6 | 480
115N :861125:00:------:-- | 21:0628:000125 | 21:0628 | 21:0196 | 21:0196:000107 | 21:0196:000107:0001:0001:00 |  | 63.7845 | -140.8556 | NGR bulk stream sediment | <177 micron (NGR) | 7 | 0104:s__04 | 125 | 86 | 34 | 10 | 12 | 7 | -0.2 | 670 | 2.05 | -0.2 | 1 | -2 | 30 | 0.5 | -1 | 517 | 80 | 2 | 48.4 | 91.1 | 420
115N :861126:00:------:-- | 21:0628:000126 | 21:0628 | 21:0196 | 21:0196:000108 | 21:0196:000108:0001:0001:00 |  | 63.786 | -140.8693 | NGR bulk stream sediment | <177 micron (NGR) | 7 | 0105:s__05 | 126 | 65 | 29 | 3 | 10 | -2 | -0.2 | 154 | 0.84 | 0.2 | -1 | -2 | 9 | 0.7 | 1 | 172 | 55 | 2 | 27.4 | 101 | 150
115N :861127:00:------:-- | 21:0628:000127 | 21:0628 | 21:0196 | 21:0196:000109 | 21:0196:000109:0001:0001:00 |  | 63.7719 | -140.8646 | NGR bulk stream sediment | <177 micron (NGR) | 7 | 0106:s__06 | 127 | 53 | 9 | 8 | 9 | 4 | -0.2 | 180 | 1.39 | -0.2 | 1 | -2 | 26 | 0.6 | 1 | 722 | 35 | 2 | 6.2 | 6.2 | 290
115N :861128:00:------:-- | 21:0628:000128 | 21:0628 | 21:0196 | 21:0196:000110 | 21:0196:000110:0001:0001:00 |  | 63.7295 | -140.7531 | NGR bulk stream sediment | <177 micron (NGR) | 7 | 0107:s__07 | 128 | 148 | 12 | 8 | 14 | 4 | -0.2 | 520 | 1.86 | -0.2 | 1 | -2 | 13 | 0.2 |  | 658 | 70 | 2 |  |  | 270
115N :861129:00:------:-- | 21:0628:000129 | 21:0628 | 21:0196 | 21:0196:000111 | 21:0196:000111:0001:0001:00 |  | 63.7238 | -140.7498 | NGR bulk stream sediment | <177 micron (NGR) | 7 | 0108:s__08 | 129 | 98 | 6 | 10 | 12 | 4 | -0.2 | 336 | 1.6 | -0.2 | -1 | -2 | 13 | 0.2 |  | 834 | 50 | 2 |  |  | 400
115N :861130:9W:------:-- | 21:0628:000130 | 21:0628 |  |  |  | 77 |  |  | Control Reference | Unspecified | 7 | 0901:R__01 | 130 | 120 | 52 | 29 | 266 | 21 | -0.2 | 440 | 2.9 | 0.7 | 11 | 3 | 58 | 0.8 | 5 | 789 | 35 | 12 | 3.8 | 21.3 | 670
115N :861131:00:------:-- | 21:0628:000131 | 21:0628 | 21:0196 | 21:0196:000112 | 21:0196:000112:0001:0001:00 |  | 63.7361 | -140.6943 | NGR bulk stream sediment | <177 micron (NGR) | 7 | 0109:s__09 | 131 | 68 | 12 | 11 | 14 | 6 | -0.2 | 460 | 1.6 | -0.2 | 2 | -2 | 28 | -0.2 | -1 | 662 | 35 | 2 | 6.4 | 28.2 | 340
115N :861132:00:------:-- | 21:0628:000132 | 21:0628 | 21:0196 | 21:0196:000113 | 21:0196:000113:0001:0001:00 |  | 63.6545 | -140.7824 | NGR bulk stream sediment | <177 micron (NGR) | 7 | 0110:s__10 | 132 | 66 | 15 | 8 | 16 | 6 | -0.2 | 210 | 2.27 | -0.2 | 2 | -2 | 37 | 0.3 | 2 | 707 | 35 | 2 | 4.4 | 7.3 | 260
115N :861133:00:------:-- | 21:0628:000133 | 21:0628 | 21:0196 | 21:0196:000114 | 21:0196:000114:0001:0001:00 |  | 63.6404 | -140.7081 | NGR bulk stream sediment | <177 micron (NGR) | 7 | 0111:s__11 | 133 | 106 | 19 | 10 | 22 | 5 | -0.2 | 440 | 2.71 | -0.2 | 2 | -2 | 36 | 0.6 | 1 | 805 | 55 | 2 | 12 | 9.3 | 500
115N :861134:00:------:-- | 21:0628:000134 | 21:0628 | 21:0196 | 21:0196:000115 | 21:0196:000115:0001:0001:00 |  | 63.6263 | -140.7486 | NGR bulk stream sediment | <177 micron (NGR) | 7 | 0112:s__12 | 134 | 52 | 8 | 8 | 15 | 4 | -0.2 | 220 | 1.53 | -0.2 | 1 | -2 | 23 | -0.2 | -1 | 670 | 45 | 2 | 5.4 | 10.8 | 420
115N :861135:00:------:-- | 21:0628:000135 | 21:0628 | 21:0196 | 21:0196:000116 | 21:0196:000116:0001:0001:00 |  | 63.6061 | -140.6775 | NGR bulk stream sediment | <177 micron (NGR) | 7 | 0113:s__13 | 135 | 87 | 21 | 8 | 64 | 10 | -0.2 | 340 | 2.64 | 0.3 | 2 | -2 | 36 | -0.2 | 2 | 744 | 55 | 12 | 18.4 | 11.1 | 290
115N :861136:10:------:-- | 21:0628:000136 | 21:0628 | 21:0196 | 21:0196:000117 | 21:0196:000117:0001:0001:01 |  | 63.5793 | -140.6682 | NGR bulk stream sediment | <177 micron (NGR) | 7 | 0012:bff_1 | 136 | 63 | 16 | 9 | 17 | 6 | -0.2 | 210 | 1.82 | -0.2 | 2 | -2 | 31 | 0.3 | 2 | 912 | 35 | 2 | 4.6 | 4.2 | 330
115N :861137:20:861136:10 | 21:0628:000137 | 21:0628 | 21:0196 | 21:0196:000117 | 21:0196:000117:0002:0001:00 |  | 63.5793 | -140.6682 | NGR bulk stream sediment | <177 micron (NGR) | 7 | 0013:bff_1 | 137 | 60 | 15 | 10 | 18 | 5 | -0.2 | 220 | 1.74 | -0.2 | 2 | -2 | 30 | -0.2 | -1 | 961 | 35 | 2 | 5.4 | 5.2 | 420
115N :861138:00:------:-- | 21:0628:000138 | 21:0628 | 21:0196 | 21:0196:000118 | 21:0196:000118:0001:0001:00 |  | 63.5711 | -140.6135 | NGR bulk stream sediment | <177 micron (NGR) | 7 | 0114:s__14 | 138 | 67 | 20 | 8 | 72 | 8 | 0.2 | 170 | 1.92 | 0.2 | 2 | -2 | 30 | 0.3 | -1 | 862 | 45 | 2 | 9.6 | 5.1 | 210
115N :861139:00:------:-- | 21:0628:000139 | 21:0628 | 21:0196 | 21:0196:000119 | 21:0196:000119:0001:0001:00 |  | 63.5678 | -140.6242 | NGR bulk stream sediment | <177 micron (NGR) | 7 | 0115:s__15 | 139 | 67 | 16 | 11 | 19 | 7 | 0.2 | 230 | 1.89 | -0.2 | 2 | -2 | 30 | 0.3 | -1 | 1050 | 45 | 2 | 6.8 | 5.3 | 340
115N :861140:00:------:-- | 21:0628:000140 | 21:0628 | 21:0196 | 21:0196:000120 | 21:0196:000120:0001:0001:00 |  | 63.5962 | -140.5987 | NGR bulk stream sediment | <177 micron (NGR) | 7 | 0116:s__16 | 140 | 75 | 13 | 9 | 36 | 5 | 0.2 | 220 | 1.93 | -0.2 | 1 | -2 | 28 | 0.3 | 2 | 806 | 70 | 2 | 9 | 27.5 | 350
115N :861141:80:861153:10 | 21:0628:000141 | 21:0628 | 21:0196 | 21:0196:000131 | 21:0196:000131:0001:0001:02 |  | 63.782 | -140.2911 | NGR bulk stream sediment | <177 micron (NGR) | 8 | 0011:bff_1 | 141 | 61 | 13 | 9 | 17 | 3 | -0.2 | 142 | 1.75 | -0.2 | -1 | -2 | 30 | 0.3 | -1 | 986 | 25 | 2 | 13.4 | 2.9 | 225
115N :861142:00:------:-- | 21:0628:000142 | 21:0628 | 21:0196 | 21:0196:000121 | 21:0196:000121:0001:0001:00 |  | 63.5527 | -140.5736 | NGR bulk stream sediment | <177 micron (NGR) | 8 | 0101:s__01 | 142 | 79 | 19 | 14 | 34 | 9 | -0.2 | 420 | 2.32 | -0.2 | 2 | -2 | 35 | -0.2 | 1 | 1000 | 45 | 2 | 10.8 | 7.4 | 340
115N :861143:00:------:-- | 21:0628:000143 | 21:0628 | 21:0196 | 21:0196:000122 | 21:0196:000122:0001:0001:00 |  | 63.5546 | -140.5632 | NGR bulk stream sediment | <177 micron (NGR) | 8 | 0102:s__02 | 143 | 57 | 11 | 7 | 21 | 4 | -0.2 | 235 | 1.74 | -0.2 | 2 | -2 | 28 | -0.2 | -1 | 746 | 35 | 2 | 5.6 | 9.8 | 490
115N :861144:00:------:-- | 21:0628:000144 | 21:0628 | 21:0196 | 21:0196:000123 | 21:0196:000123:0001:0001:00 |  | 63.5314 | -140.6162 | NGR bulk stream sediment | <177 micron (NGR) | 8 | 0103:s__03 | 144 | 64 | 15 | 13 | 16 | 5 | 0.3 | 380 | 2.06 | -0.2 | 2 | -2 | 34 | 0.2 | 2 | 938 | 45 | 2 | 9.2 | 4.9 | 300
115N :861145:00:------:-- | 21:0628:000145 | 21:0628 | 21:0196 | 21:0196:000124 | 21:0196:000124:0001:0001:00 |  | 63.8384 | -140.0606 | NGR bulk stream sediment | <177 micron (NGR) | 8 | 0104:s__04 | 145 | 66 | 10 | 8 | 12 | 4 | 0.6 | 250 | 1.43 | -0.2 | 1 | -2 | 26 | 0.2 | -1 | 1100 | 35 | 2 | 5 | 2.9 | 255
115N :861146:00:------:-- | 21:0628:000146 | 21:0628 | 21:0196 | 21:0196:000125 | 21:0196:000125:0001:0001:00 |  | 63.8298 | -140.0519 | NGR bulk stream sediment | <177 micron (NGR) | 8 | 0105:s__05 | 146 | 82 | 12 | 10 | 15 | 7 | -0.2 | 480 | 2.04 | 0.2 | 2 | -2 | 23 | 0.2 | -1 | 1000 | 45 | 2 | 12.2 | 3.6 | 340
115N :861147:9X:------:-- | 21:0628:000147 | 21:0628 |  |  |  | 78 |  |  | Control Reference | Unspecified | 8 | 0901:R__01 | 147 | 86 | 33 | 15 | 202 | 17 | -0.2 | 335 | 2.38 | 0.4 | 8 | -2 | 38 | 0.7 | 2 | 589 | 30 | 8 | 3.8 | 12.1 | 580
115N :861148:00:------:-- | 21:0628:000148 | 21:0628 | 21:0196 | 21:0196:000126 | 21:0196:000126:0001:0001:00 |  | 63.8412 | -140.1195 | NGR bulk stream sediment | <177 micron (NGR) | 8 | 0106:s__06 | 148 | 70 | 10 | 9 | 13 | 5 | 0.2 | 235 | 1.6 | -0.2 | 1 | -2 | 25 | 0.2 | 3 | 819 | 35 | 12 | 7.4 | 3.6 | 285
115N :861149:00:------:-- | 21:0628:000149 | 21:0628 | 21:0196 | 21:0196:000127 | 21:0196:000127:0001:0001:00 |  | 63.8186 | -140.1564 | NGR bulk stream sediment | <177 micron (NGR) | 8 | 0107:s__07 | 149 | 94 | 22 | 13 | 21 | 21 | -0.2 | 4800 | 3.7 | 0.5 | 5 | -2 | 45 | 0.5 | -1 | 991 | 105 | 2 | 29.4 | 3.2 | 300
115N :861150:00:------:-- | 21:0628:000150 | 21:0628 | 21:0196 | 21:0196:000128 | 21:0196:000128:0001:0001:00 |  | 63.8191 | -140.1904 | NGR bulk stream sediment | <177 micron (NGR) | 8 | 0108:s__08 | 150 | 82 | 17 | 7 | 23 | 10 | -0.2 | 500 | 2.63 | -0.2 | 1 | -2 | 33 | 0.2 | -1 | 876 | 45 | 2 | 11.6 | 2.5 | 350
115N :861151:00:------:-- | 21:0628:000151 | 21:0628 | 21:0196 | 21:0196:000129 | 21:0196:000129:0001:0001:00 |  | 63.7992 | -140.2452 | NGR bulk stream sediment | <177 micron (NGR) | 8 | 0109:s__09 | 151 | 70 | 17 | 8 | 25 | 9 | 0.2 | 176 | 2 | -0.2 | 1 | -2 | 25 | 0.2 | 2 | 731 | 45 | 2 | 13.2 | 2.6 | 350
115N :861152:00:------:-- | 21:0628:000152 | 21:0628 | 21:0196 | 21:0196:000130 | 21:0196:000130:0001:0001:00 |  | 63.7936 | -140.3111 | NGR bulk stream sediment | <177 micron (NGR) | 8 | 0110:s__10 | 152 | 65 | 14 | 8 | 15 | 3 | 0.2 | 130 | 1.79 | -0.2 | 1 | -2 | 27 | 0.3 | -1 | 807 | 45 | 2 | 8.6 | 5.7 | 355
115N :861153:10:------:-- | 21:0628:000153 | 21:0628 | 21:0196 | 21:0196:000131 | 21:0196:000131:0001:0001:01 |  | 63.782 | -140.2911 | NGR bulk stream sediment | <177 micron (NGR) | 8 | 0012:bff_1 | 153 | 60 | 13 | 9 | 15 | 5 | 0.3 | 140 | 1.74 | -0.2 | 2 | -2 | 28 | 0.4 | -1 | 853 | 35 | 2 | 5.2 | 3.7 | 295
115N :861154:20:861153:10 | 21:0628:000154 | 21:0628 | 21:0196 | 21:0196:000131 | 21:0196:000131:0002:0001:00 |  | 63.782 | -140.2911 | NGR bulk stream sediment | <177 micron (NGR) | 8 | 0013:bff_1 | 154 | 58 | 12 | 7 | 15 | 4 | -0.2 | 106 | 1.7 | -0.2 | 2 | -2 | 28 | 0.3 | 2 | 735 | 105 | 2 | 17.2 | 3.2 | 315
115N :861155:00:------:-- | 21:0628:000155 | 21:0628 | 21:0196 | 21:0196:000132 | 21:0196:000132:0001:0001:00 |  | 63.7337 | -140.3466 | NGR bulk stream sediment | <177 micron (NGR) | 8 | 0111:s__11 | 155 | 42 | 8 | 5 | 9 | 3 | -0.2 | 120 | 1.48 | -0.2 | 2 | -2 | 28 | 0.3 | -1 | 744 | 30 | 2 | 3.8 | 8.4 | 320
115N :861156:00:------:-- | 21:0628:000156 | 21:0628 | 21:0196 | 21:0196:000133 | 21:0196:000133:0001:0001:00 |  | 63.7338 | -140.3292 | NGR bulk stream sediment | <177 micron (NGR) | 8 | 0112:s__12 | 156 | 55 | 12 | 6 | 14 | 5 | 0.2 | 162 | 1.72 | -0.2 | 2 | -2 | 30 | 0.4 | -1 | 722 | 35 | 2 | 3.6 | 4.2 | 265
115N :861157:00:------:-- | 21:0628:000157 | 21:0628 | 21:0196 | 21:0196:000134 | 21:0196:000134:0001:0001:00 |  | 63.7276 | -140.3741 | NGR bulk stream sediment | <177 micron (NGR) | 8 | 0113:s__13 | 157 | 51 | 10 | 4 | 12 | 6 | -0.2 | 154 | 1.72 | 0.2 | 2 | -2 | 32 | 0.2 | 1 | 821 | 25 | 2 | 4 | 15.3 | 460
115N :861158:00:------:-- | 21:0628:000158 | 21:0628 | 21:0196 | 21:0196:000135 | 21:0196:000135:0001:0001:00 |  | 63.7514 | -140.4531 | NGR bulk stream sediment | <177 micron (NGR) | 8 | 0114:s__14 | 158 | 85 | 16 | 13 | 16 | 9 | 0.5 | 860 | 2.4 | 0.7 | 2 | -2 | 39 | 0.3 | 2 | 619 | 95 | 2 | 14.6 | 121 | 350
115N :861159:00:------:-- | 21:0628:000159 | 21:0628 | 21:0196 | 21:0196:000136 | 21:0196:000136:0001:0001:00 |  | 63.7512 | -140.5134 | NGR bulk stream sediment | <177 micron (NGR) | 8 | 0115:s__15 | 159 | 58 | 10 | 7 | 11 | 3 | -0.2 | 138 | 1.82 | -0.2 | 2 | -2 | 33 | 0.2 | -1 | 698 | 35 | 2 | 5.4 | 8.3 | 340
115N :861160:00:------:-- | 21:0628:000160 | 21:0628 | 21:0196 | 21:0196:000137 | 21:0196:000137:0001:0001:00 |  | 63.7163 | -140.4483 | NGR bulk stream sediment | <177 micron (NGR) | 8 | 0116:s__16 | 160 | 47 | 6 | 7 | 7 | 4 | -0.2 | 172 | 1.47 | -0.2 | 2 | -2 | 24 | -0.2 | -1 | 596 | 35 | 2 | 9.2 | 7.4 | 300
115N :861161:80:861171:10 | 21:0628:000161 | 21:0628 | 21:0196 | 21:0196:000146 | 21:0196:000146:0001:0001:02 |  | 63.3603 | -140.6615 | NGR bulk stream sediment | <177 micron (NGR) | 9 | 0011:bff_1 | 161 | 44 | 13 | 6 | 11 | 5 | -0.2 | 200 | 1.54 | -0.2 | 2 | -2 | 29 | 0.3 | 4 | 560 | 35 | 2 | 6.2 | 4.5 | 350
115N :861162:00:------:-- | 21:0628:000162 | 21:0628 | 21:0196 | 21:0196:000138 | 21:0196:000138:0001:0001:00 |  | 63.5032 | -140.5107 | NGR bulk stream sediment | <177 micron (NGR) | 9 | 0101:s__01 | 162 | 79 | 27 | 12 | 20 | 6 | -0.2 | 260 | 2.44 | -0.2 | 2 | -2 | 46 | 0.3 | 1 | 896 | 50 | 2 | 13.4 | 4.6 | 310
115N :861163:00:------:-- | 21:0628:000163 | 21:0628 | 21:0196 | 21:0196:000139 | 21:0196:000139:0001:0001:00 |  | 63.5041 | -140.4318 | NGR bulk stream sediment | <177 micron (NGR) | 9 | 0102:s__02 | 163 | 88 | 15 | 11 | 17 | 5 | 0.2 | 305 | 1.92 | 0.3 | 2 | -2 | 34 | 0.3 | 1 | 881 | 35 | 2 | 4.8 | 3.5 | 320
115N :861164:00:------:-- | 21:0628:000164 | 21:0628 | 21:0196 | 21:0196:000140 | 21:0196:000140:0001:0001:00 |  | 63.5056 | -140.4149 | NGR bulk stream sediment | <177 micron (NGR) | 9 | 0103:s__03 | 164 | 81 | 19 | 9 | 19 | 5 | 0.4 | 260 | 2.39 | 0.2 | 3 | -2 | 41 | 0.5 | -1 | 964 | 50 | 2 | 7 | 3.1 | 265
115N :861165:00:------:-- | 21:0628:000165 | 21:0628 | 21:0196 | 21:0196:000141 | 21:0196:000141:0001:0001:00 |  | 63.5002 | -140.3848 | NGR bulk stream sediment | <177 micron (NGR) | 9 | 0104:s__04 | 165 | 99 | 18 | 11 | 15 | 10 | 0.2 | 980 | 2.12 | 0.6 | 2 | -2 | 22 | 0.3 | 4 | 675 | 120 | 2 | 25.6 | 4.4 | 300
115N :861166:00:------:-- | 21:0628:000166 | 21:0628 | 21:0196 | 21:0196:000142 | 21:0196:000142:0001:0001:00 |  | 63.7034 | -140.3826 | NGR bulk stream sediment | <177 micron (NGR) | 9 | 0105:s__05 | 166 | 27 | 3 | 4 | 5 | 2 | -0.2 | 132 | 0.85 | -0.2 | 1 | -2 | 16 | 2.4 | 2 | 533 | 25 | 2 | 2.8 | 26.9 | 300
115N :861167:00:------:-- | 21:0628:000167 | 21:0628 | 21:0196 | 21:0196:000143 | 21:0196:000143:0001:0001:00 |  | 63.6864 | -140.3328 | NGR bulk stream sediment | <177 micron (NGR) | 9 | 0106:s__06 | 167 | 57 | 8 | 7 | 10 | 3 | 0.2 | 280 | 1.57 | 0.2 | 1 | -2 | 27 | -0.2 | 2 | 644 | 35 | 2 | 6.6 | 48.9 | 340
115N :861168:9W:------:-- | 21:0628:000168 | 21:0628 |  |  |  | 77 |  |  | Control Reference | Unspecified | 9 | 0901:R__01 | 168 | 122 | 51 | 28 | 265 | 19 | 0.7 | 440 | 2.86 | 0.9 | 9 | -2 | 55 | 1 | 5 | 731 | 25 | 8 | 2.6 | 18.5 | 440
115N :861169:00:------:-- | 21:0628:000169 | 21:0628 | 21:0196 | 21:0196:000144 | 21:0196:000144:0001:0001:00 |  | 63.4416 | -140.5132 | NGR bulk stream sediment | <177 micron (NGR) | 9 | 0107:s__07 | 169 | 110 | 23 | 19 | 18 | 7 | 0.4 | 320 | 1.99 | 0.3 | 3 | -2 | 32 | -0.2 | 2 | 1170 | 35 | 2 | 5.2 | 6 | 300
115N :861170:00:------:-- | 21:0628:000170 | 21:0628 | 21:0196 | 21:0196:000145 | 21:0196:000145:0001:0001:00 |  | 63.3634 | -140.6305 | NGR bulk stream sediment | <177 micron (NGR) | 9 | 0108:s__08 | 170 | 47 | 13 | 7 | 12 | 4 | -0.2 | 260 | 1.65 | 0.2 | 1 | -2 | 26 | -0.2 | 1 | 553 | 50 | 2 | 9.4 | 4.2 | 265
115N :861171:10:------:-- | 21:0628:000171 | 21:0628 | 21:0196 | 21:0196:000146 | 21:0196:000146:0001:0001:01 |  | 63.3603 | -140.6615 | NGR bulk stream sediment | <177 micron (NGR) | 9 | 0012:bff_1 | 171 | 43 | 12 | 7 | 10 | 4 | 0.2 | 200 | 1.53 | -0.2 | 1 | -2 | 26 | -0.2 | -1 | 561 | 35 | 2 | 6 | 4.1 | 300
115N :861172:20:861171:10 | 21:0628:000172 | 21:0628 | 21:0196 | 21:0196:000146 | 21:0196:000146:0002:0001:00 |  | 63.3603 | -140.6615 | NGR bulk stream sediment | <177 micron (NGR) | 9 | 0013:bff_1 | 172 | 55 | 15 | 9 | 12 | 6 | -0.2 | 245 | 1.9 | -0.2 | 2 | -2 | 32 | -0.2 | -1 | 477 | 35 | 2 | 5.2 | 3.5 | 260
115N :861173:00:------:-- | 21:0628:000173 | 21:0628 | 21:0196 | 21:0196:000147 | 21:0196:000147:0001:0001:00 |  | 63.3528 | -140.6838 | NGR bulk stream sediment | <177 micron (NGR) | 9 | 0109:s__09 | 173 | 60 | 14 | 9 | 12 | 5 | -0.2 | 250 | 1.93 | -0.2 | -1 | -2 | 34 | -0.2 | -1 | 423 | 35 | 2 | 4 | 3.8 | 290
115N :861174:00:------:-- | 21:0628:000174 | 21:0628 | 21:0196 | 21:0196:000148 | 21:0196:000148:0001:0001:00 |  | 63.3528 | -140.6952 | NGR bulk stream sediment | <177 micron (NGR) | 9 | 0110:s__10 | 174 | 82 | 21 | 13 | 22 | 11 | -0.2 | 1120 | 3.6 | -0.2 | 2 | -2 | 62 | 0.3 | 1 | 591 | 50 | 2 | 11.8 | 2.2 | 230
115N :861175:00:------:-- | 21:0628:000175 | 21:0628 | 21:0196 | 21:0196:000149 | 21:0196:000149:0001:0001:00 |  | 63.3199 | -140.6963 | NGR bulk stream sediment | <177 micron (NGR) | 9 | 0111:s__11 | 175 | 54 | 13 | 11 | 14 | 6 | -0.2 | 300 | 1.94 | -0.2 | 2 | -2 | 40 | -0.2 | -1 | 813 | 25 | 2 | 4.8 | 3.2 | 280
115N :861176:00:------:-- | 21:0628:000176 | 21:0628 | 21:0196 | 21:0196:000150 | 21:0196:000150:0001:0001:00 |  | 63.291 | -140.7141 | NGR bulk stream sediment | <177 micron (NGR) | 9 | 0112:s__12 | 176 | 91 | 15 | 15 | 18 | 6 | -0.2 | 240 | 2.05 | -0.2 | 3 | -2 | 42 | -0.2 | -1 | 517 | 35 | 2 | 3.6 | 2.5 | 240
115N :861177:00:------:-- | 21:0628:000177 | 21:0628 | 21:0196 | 21:0196:000151 | 21:0196:000151:0001:0001:00 |  | 63.2646 | -140.7353 | NGR bulk stream sediment | <177 micron (NGR) | 9 | 0113:s__13 | 177 | 69 | 14 | 12 | 14 | 6 | -0.2 | 245 | 2.07 | -0.2 | 2 | -2 | 37 | -0.2 | -1 | 537 | 35 | 2 | 3.8 | 2.9 | 260
115N :861178:00:------:-- | 21:0628:000178 | 21:0628 | 21:0196 | 21:0196:000152 | 21:0196:000152:0001:0001:00 |  | 63.2597 | -140.7351 | NGR bulk stream sediment | <177 micron (NGR) | 9 | 0114:s__14 | 178 | 55 | 13 | 9 | 15 | 6 | -0.2 | 210 | 1.83 | -0.2 | 2 | -2 | 35 | -0.2 | -1 | 581 | 35 | 2 | 5.4 | 4.2 | 250
115N :861179:00:------:-- | 21:0628:000179 | 21:0628 | 21:0196 | 21:0196:000153 | 21:0196:000153:0001:0001:00 |  | 63.2627 | -140.8147 | NGR bulk stream sediment | <177 micron (NGR) | 9 | 0115:s__15 | 179 | 72 | 23 | 14 | 22 | 7 | -0.2 | 340 | 2.39 | -0.2 | 3 | -2 | 47 | -0.2 | -1 | 621 | 170 | 2 | 6.4 | 2.6 | 290
115N :861180:00:------:-- | 21:0628:000180 | 21:0628 | 21:0196 | 21:0196:000154 | 21:0196:000154:0001:0001:00 |  | 63.2706 | -140.8157 | NGR bulk stream sediment | <177 micron (NGR) | 9 | 0116:s__16 | 180 | 103 | 18 | 11 | 19 | 7 | -0.2 | 250 | 2.19 | -0.2 | 3 | -2 | 43 | -0.2 | -1 | 594 | 35 | 2 | 6 | 3.1 | 260
115N :861181:80:861185:10 | 21:0628:000181 | 21:0628 | 21:0196 | 21:0196:000158 | 21:0196:000158:0001:0001:02 |  | 63.1757 | -140.957 | NGR bulk stream sediment | <177 micron (NGR) | 10 | 0011:bff_1 | 181 | 49 | 15 | 6 | 17 | 6 | -0.2 | 245 | 2.26 | -0.2 | 2 | -2 | 48 | -0.2 | -1 | 537 | 35 | -2 | 8.9 | 7.8 | 285
115N :861182:00:------:-- | 21:0628:000182 | 21:0628 | 21:0196 | 21:0196:000155 | 21:0196:000155:0001:0001:00 |  | 63.2506 | -140.9281 | NGR bulk stream sediment | <177 micron (NGR) | 10 | 0101:s__01 | 182 | 50 | 14 | 7 | 20 | 6 | -0.2 | 140 | 1.93 | -0.2 | -1 | -2 | 45 | -0.2 | -1 | 614 | 35 | -2 | 4.2 | 2 | 250
115N :861183:00:------:-- | 21:0628:000183 | 21:0628 | 21:0196 | 21:0196:000156 | 21:0196:000156:0001:0001:00 |  | 63.2516 | -140.9633 | NGR bulk stream sediment | <177 micron (NGR) | 10 | 0102:s__02 | 183 | 47 | 16 | 5 | 18 | 9 | -0.2 | 200 | 2.1 | -0.2 | 2 | -2 | 45 | -0.2 | -1 | 554 | 25 | 2 | 4.6 | 3.2 | 280
115N :861184:00:------:-- | 21:0628:000184 | 21:0628 | 21:0196 | 21:0196:000157 | 21:0196:000157:0001:0001:00 |  | 63.2165 | -140.9648 | NGR bulk stream sediment | <177 micron (NGR) | 10 | 0103:s__03 | 184 | 38 | 13 | 5 | 16 | 6 | -0.2 | 128 | 1.79 | -0.2 | -1 | -2 | 36 | -0.2 | -1 | 450 | 25 | -2 | 4.6 | 2.5 | 240
115N :861185:10:------:-- | 21:0628:000185 | 21:0628 | 21:0196 | 21:0196:000158 | 21:0196:000158:0001:0001:01 |  | 63.1757 | -140.957 | NGR bulk stream sediment | <177 micron (NGR) | 10 | 0012:bff_1 | 185 | 48 | 15 | 6 | 18 | 7 | -0.2 | 260 | 2.4 | -0.2 | 2 | -2 | 47 | -0.2 | -1 | 507 | 60 | 2 | 9.2 | 6.7 | 250
115N :861186:20:861185:10 | 21:0628:000186 | 21:0628 | 21:0196 | 21:0196:000158 | 21:0196:000158:0002:0001:00 |  | 63.1757 | -140.957 | NGR bulk stream sediment | <177 micron (NGR) | 10 | 0013:bff_1 | 186 | 46 | 15 | 8 | 16 | 5 | -0.2 | 240 | 2.34 | -0.2 | 2 | -2 | 49 | -0.2 | -1 | 487 | 35 | 2 | 11 | 7.7 | 320
115N :861187:00:------:-- | 21:0628:000187 | 21:0628 | 21:0196 | 21:0196:000159 | 21:0196:000159:0001:0001:00 |  | 63.1614 | -140.9037 | NGR bulk stream sediment | <177 micron (NGR) | 10 | 0104:s__04 | 187 | 49 | 24 | 8 | 21 | 8 | -0.2 | 230 | 2.21 | -0.2 | 3 | -2 | 47 | -0.2 | 2 | 534 | 35 | 2 | 5.4 | 2.8 | 280
115N :861188:00:------:-- | 21:0628:000188 | 21:0628 | 21:0196 | 21:0196:000160 | 21:0196:000160:0001:0001:00 |  | 63.154 | -140.843 | NGR bulk stream sediment | <177 micron (NGR) | 10 | 0105:s__05 | 188 | 53 | 25 | 6 | 25 | 8 | -0.2 | 240 | 2.37 | -0.2 | 3 | -2 | 50 | 0.2 | 1 | 574 | 35 | 2 | 4.8 | 2.3 | 290
115N :861189:00:------:-- | 21:0628:000189 | 21:0628 | 21:0196 | 21:0196:000161 | 21:0196:000161:0001:0001:00 |  | 63.1381 | -140.8324 | NGR bulk stream sediment | <177 micron (NGR) | 10 | 0106:s__06 | 189 | 54 | 16 | 9 | 15 | 8 | -0.2 | 275 | 2.18 | -0.2 | 11 | -2 | 48 | -0.2 | 1 | 618 | 35 | 4 | 8.8 | 5.7 | 280
115N :861190:00:------:-- | 21:0628:000190 | 21:0628 | 21:0196 | 21:0196:000162 | 21:0196:000162:0001:0001:00 |  | 63.1262 | -140.87 | NGR bulk stream sediment | <177 micron (NGR) | 10 | 0107:s__07 | 190 | 53 | 9 | 7 | 10 | 5 | -0.2 | 200 | 1.95 | -0.2 | 14 | -2 | 37 | -0.2 | -1 | 531 | 35 | 4 | 4.8 | 3.9 | 290
115N :861191:00:------:-- | 21:0628:000191 | 21:0628 | 21:0196 | 21:0196:000163 | 21:0196:000163:0001:0001:00 |  | 63.1286 | -140.8286 | NGR bulk stream sediment | <177 micron (NGR) | 10 | 0108:s__08 | 191 | 52 | 11 | 7 | 12 | 6 | -0.2 | 230 | 2.12 | -0.2 | 15 | -2 | 41 | -0.2 | 2 | 588 | 25 | 4 | 5.6 | 4.4 | 290
115N :861192:00:------:-- | 21:0628:000192 | 21:0628 | 21:0196 | 21:0196:000164 | 21:0196:000164:0001:0001:00 |  | 63.1208 | -140.807 | NGR bulk stream sediment | <177 micron (NGR) | 10 | 0109:s__09 | 192 | 89 | 26 | 7 | 40 | 11 | -0.2 | 1320 | 5 | -0.2 | 19 | -2 | 100 | -0.2 | 3 | 765 | 110 | -2 | 23.8 | 2.9 | 240
115N :861193:00:------:-- | 21:0628:000193 | 21:0628 | 21:0196 | 21:0196:000165 | 21:0196:000165:0001:0001:00 |  | 63.1143 | -140.8212 | NGR bulk stream sediment | <177 micron (NGR) | 10 | 0110:s__10 | 193 | 51 | 13 | 7 | 14 | 7 | -0.2 | 240 | 2.2 | -0.2 | 9 | -2 | 45 | 0.2 | -1 | 521 | 25 | 2 | 4 | 3.5 | 290
115N :861194:00:------:-- | 21:0628:000194 | 21:0628 | 21:0196 | 21:0196:000166 | 21:0196:000166:0001:0001:00 |  | 63.1013 | -140.8282 | NGR bulk stream sediment | <177 micron (NGR) | 10 | 0111:s__11 | 194 | 56 | 12 | 8 | 13 | 9 | -0.2 | 240 | 2.2 | -0.2 | 13 | -2 | 47 | 0.3 | -1 | 564 | 25 | -2 | 5.8 | 4.1 | 320
115N :861195:9W:------:-- | 21:0628:000195 | 21:0628 |  |  |  | 77 |  |  | Control Reference | Unspecified | 10 | 0901:R__01 | 195 | 129 | 54 | 32 | 298 | 23 | 0.2 | 385 | 3.23 | 0.7 | 12 | 2 | 62 | 0.9 | 4 | 564 | 25 | 14 | 3.2 | 18 | 530
115N :861196:00:------:-- | 21:0628:000196 | 21:0628 | 21:0196 | 21:0196:000167 | 21:0196:000167:0001:0001:00 |  | 63.0866 | -140.8745 | NGR bulk stream sediment | <177 micron (NGR) | 10 | 0112:s__12 | 196 | 56 | 13 | 11 | 15 | 6 | -0.2 | 240 | 2.24 | -0.2 | 9 | -2 | 49 | 0.3 | -1 | 561 | 95 | 2 | 6.2 | 2.7 | 230
115N :861197:00:------:-- | 21:0628:000197 | 21:0628 | 21:0196 | 21:0196:000168 | 21:0196:000168:0001:0001:00 |  | 63.0893 | -140.8072 | NGR bulk stream sediment | <177 micron (NGR) | 10 | 0113:s__13 | 197 | 69 | 21 | 8 | 19 | 9 | -0.2 | 480 | 2.82 | -0.2 | 2 | -2 | 64 | -0.2 | -1 | 645 | 35 | 2 | 9.6 | 2.4 | 350
115N :861198:00:------:-- | 21:0628:000198 | 21:0628 | 21:0196 | 21:0196:000169 | 21:0196:000169:0001:0001:00 |  | 63.0743 | -140.8295 | NGR bulk stream sediment | <177 micron (NGR) | 10 | 0114:s__14 | 198 | 51 | 10 | 7 | 14 | 6 | -0.2 | 174 | 1.99 | -0.2 | 5 | -2 | 43 | 0.7 | -1 | 574 | 25 | 2 | 4.2 | 2.8 | 220
115N :861199:00:------:-- | 21:0628:000199 | 21:0628 | 21:0196 | 21:0196:000170 | 21:0196:000170:0001:0001:00 |  | 63.0634 | -140.7972 | NGR bulk stream sediment | <177 micron (NGR) | 10 | 0115:s__15 | 199 | 59 | 15 | 6 | 15 | 6 | -0.2 | 250 | 2.59 | -0.2 | 1 | -2 | 60 | -0.2 | 1 | 675 | 25 | 2 | 8.6 | 5.6 | 360
115N :861200:00:------:-- | 21:0628:000200 | 21:0628 | 21:0196 | 21:0196:000171 | 21:0196:000171:0001:0001:00 |  | 63.0479 | -140.797 | NGR bulk stream sediment | <177 micron (NGR) | 10 | 0116:s__16 | 200 | 84 | 18 | 10 | 20 | 12 | -0.2 | 1640 | 3.4 | 0.3 | 11 | -2 | 64 | 2.5 | 1 | 594 | 85 | -2 | 16 | 10 | 250
115N :861201:80:861208:10 | 21:0628:000201 | 21:0628 | 21:0196 | 21:0196:000178 | 21:0196:000178:0001:0001:02 |  | 63.6232 | -140.0595 | NGR bulk stream sediment | <177 micron (NGR) | 11 | 0011:bff_1 | 201 | 82 | 18 | 9 | 31 | 7 | 0.2 | 500 | 2.2 | -0.2 | 2 | -2 | 27 | 0.6 | 2 | 734 | 45 | 2 | 14.8 | 2.7 | 330
115N :861202:00:------:-- | 21:0628:000202 | 21:0628 | 21:0196 | 21:0196:000172 | 21:0196:000172:0001:0001:00 |  | 63.7507 | -140.1384 | NGR bulk stream sediment | <177 micron (NGR) | 11 | 0101:s__01 | 202 | 89 | 9 | 8 | 46 | 11 | 0.2 | 320 | 3 | -0.2 | 1 | -2 | 17 | -0.2 | 3 | 734 | 35 | 2 | 8.8 | 1.9 | 305
115N :861203:00:------:-- | 21:0628:000203 | 21:0628 | 21:0196 | 21:0196:000173 | 21:0196:000173:0001:0001:00 |  | 63.7339 | -140.1167 | NGR bulk stream sediment | <177 micron (NGR) | 11 | 0102:s__02 | 203 | 58 | 11 | 6 | 16 | 7 | 0.2 | 230 | 2.45 | -0.2 | 1 | -2 | 23 | -0.2 | 2 | 656 | 25 | 4 | 4.2 | 1.5 | 370
115N :861204:00:------:-- | 21:0628:000204 | 21:0628 | 21:0196 | 21:0196:000174 | 21:0196:000174:0001:0001:00 |  | 63.7269 | -140.0167 | NGR bulk stream sediment | <177 micron (NGR) | 11 | 0103:s__03 | 204 | 86 | 13 | 12 | 17 | 7 | 0.3 | 2000 | 2.8 | 0.3 | 5 | -2 | 34 | 0.2 | -1 | 464 | 55 | 2 | 19.6 | 3.2 | 250
115N :861205:00:------:-- | 21:0628:000205 | 21:0628 | 21:0196 | 21:0196:000175 | 21:0196:000175:0001:0001:00 |  | 63.6876 | -140.0138 | NGR bulk stream sediment | <177 micron (NGR) | 11 | 0104:s__04 | 205 | 83 | 21 | 12 | 26 | 8 | -0.2 | 390 | 2.35 | 0.3 | 5 | -2 | 39 | 0.6 | -1 | 867 | 45 | 2 | 7.4 | 3.7 | 450
115N :861206:00:------:-- | 21:0628:000206 | 21:0628 | 21:0196 | 21:0196:000176 | 21:0196:000176:0001:0001:00 |  | 63.6672 | -140.0322 | NGR bulk stream sediment | <177 micron (NGR) | 11 | 0105:s__05 | 206 | 75 | 14 | 12 | 19 | 8 | 0.6 | 350 | 2.1 | -0.2 | 2 | -2 | 25 | 0.4 | -1 | 792 | 45 | 4 | 13.6 | 4.3 | 390
115N :861207:00:------:-- | 21:0628:000207 | 21:0628 | 21:0196 | 21:0196:000177 | 21:0196:000177:0001:0001:00 |  | 63.6475 | -140.0966 | NGR bulk stream sediment | <177 micron (NGR) | 11 | 0106:s__06 | 207 | 69 | 12 | 9 | 20 | 7 | 0.2 | 390 | 2 | -0.2 | 3 | -2 | 35 | 0.5 | 1 | 802 | 35 | 2 | 10 | 3.8 | 350
115N :861208:10:------:-- | 21:0628:000208 | 21:0628 | 21:0196 | 21:0196:000178 | 21:0196:000178:0001:0001:01 |  | 63.6232 | -140.0595 | NGR bulk stream sediment | <177 micron (NGR) | 11 | 0012:bff_1 | 208 | 83 | 16 | 8 | 28 | 9 | -0.2 | 500 | 2.2 | -0.2 | 3 | -2 | 30 | 0.4 | 2 | 685 | 45 | 2 | 14.6 | 2.8 | 295
115N :861209:20:861208:10 | 21:0628:000209 | 21:0628 | 21:0196 | 21:0196:000178 | 21:0196:000178:0002:0001:00 |  | 63.6232 | -140.0595 | NGR bulk stream sediment | <177 micron (NGR) | 11 | 0013:bff_1 | 209 | 83 | 16 | 10 | 31 | 8 | -0.2 | 450 | 2.16 | -0.2 | 2 | -2 | 32 | 0.2 | -1 | 718 | 35 | 2 | 14.8 | 2.7 | 305
115N :861210:00:------:-- | 21:0628:000210 | 21:0628 | 21:0196 | 21:0196:000179 | 21:0196:000179:0001:0001:00 |  | 63.6181 | -140.0952 | NGR bulk stream sediment | <177 micron (NGR) | 11 | 0107:s__07 | 210 | 60 | 8 | 10 | 13 | 6 | -0.2 | 152 | 1.36 | -0.2 | 4 | -2 | 23 | -0.2 | 3 | 900 | 20 | 2 | 2.6 | 1.8 | 340
115N :861211:00:------:-- | 21:0628:000211 | 21:0628 | 21:0196 | 21:0196:000180 | 21:0196:000180:0001:0001:00 |  | 63.5176 | -140.0149 | NGR bulk stream sediment | <177 micron (NGR) | 11 | 0108:s__08 | 211 | 82 | 16 | 12 | 21 | 5 | -0.2 | 220 | 2 | 0.3 | 6 | -2 | 34 | 0.4 | -1 | 813 | 55 | 2 | 11.2 | 3.5 | 350
115N :861212:00:------:-- | 21:0628:000212 | 21:0628 | 21:0196 | 21:0196:000181 | 21:0196:000181:0001:0001:00 |  | 63.5202 | -140.1293 | NGR bulk stream sediment | <177 micron (NGR) | 11 | 0109:s__09 | 212 | 76 | 11 | 18 | 17 | 5 | -0.2 | 260 | 1.73 | 0.2 | 6 | -2 | 30 | 0.4 | 2 | 1090 | 35 | 2 | 6.2 | 3.6 | 305
115N :861213:00:------:-- | 21:0628:000213 | 21:0628 | 21:0196 | 21:0196:000182 | 21:0196:000182:0001:0001:00 |  | 63.5192 | -140.1582 | NGR bulk stream sediment | <177 micron (NGR) | 11 | 0110:s__10 | 213 | 82 | 14 | 18 | 18 | 5 | -0.2 | 270 | 1.84 | 0.2 | 7 | -2 | 32 | 0.5 | 5 | 900 | 25 | 2 | 6.2 | 4.7 | 470
115N :861214:00:------:-- | 21:0628:000214 | 21:0628 | 21:0196 | 21:0196:000183 | 21:0196:000183:0001:0001:00 |  | 63.5083 | -140.1509 | NGR bulk stream sediment | <177 micron (NGR) | 11 | 0111:s__11 | 214 | 137 | 22 | 16 | 28 | 8 | 0.2 | 440 | 2.5 | 0.3 | 16 | -2 | 47 | 0.5 | 2 | 1010 | 45 | 2 | 9 | 3.4 | 390
115N :861215:00:------:-- | 21:0628:000215 | 21:0628 | 21:0196 | 21:0196:000184 | 21:0196:000184:0001:0001:00 |  | 63.5375 | -140.1429 | NGR bulk stream sediment | <177 micron (NGR) | 11 | 0112:s__12 | 215 | 56 | 14 | 10 | 18 | 5 | -0.2 | 240 | 2 | -0.2 | 8 | -2 | 35 | 0.2 | 1 | 940 | 25 | 2 | 2.8 | 2.6 | 370
115N :861216:9Y:------:-- | 21:0628:000216 | 21:0628 |  |  |  | 79 |  |  | Control Reference | Unspecified | 11 | 0901:R__01 | 216 | 118 | 77 | 22 | 273 | 22 | 0.2 | 880 | 3.2 | 1.6 | 11 | -2 | 66 | 0.5 | 4 | 709 | 45 | 6 | 3.6 | 2.7 | 500
115N :861217:00:------:-- | 21:0628:000217 | 21:0628 | 21:0196 | 21:0196:000185 | 21:0196:000185:0001:0001:00 |  | 63.5421 | -140.2501 | NGR bulk stream sediment | <177 micron (NGR) | 11 | 0113:s__13 | 217 | 77 | 13 | 12 | 16 | 7 | -0.2 | 480 | 2.15 | 0.2 | 3 | -2 | 39 | -0.2 | 2 | 846 | 35 | 2 | 10.4 | 4.6 | 420
115N :861218:00:------:-- | 21:0628:000218 | 21:0628 | 21:0196 | 21:0196:000186 | 21:0196:000186:0001:0001:00 |  | 63.507 | -140.2585 | NGR bulk stream sediment | <177 micron (NGR) | 11 | 0114:s__14 | 218 | 110 | 24 | 12 | 22 | 14 | -0.2 | 2800 | 3 | -0.2 | 4 | -2 | 48 | 0.2 | 3 | 930 | 80 | 2 | 18.6 | 2.9 | 320
115N :861219:00:------:-- | 21:0628:000219 | 21:0628 | 21:0196 | 21:0196:000187 | 21:0196:000187:0001:0001:00 |  | 63.4747 | -140.2928 | NGR bulk stream sediment | <177 micron (NGR) | 11 | 0115:s__15 | 219 | 100 | 19 | 10 | 19 | 10 | -0.2 | 880 | 2.7 | -0.2 | 13 | -2 | 39 | 0.4 | 3 | 930 | 55 | 2 | 11.8 | 2.5 | 360
115N :861220:00:------:-- | 21:0628:000220 | 21:0628 | 21:0196 | 21:0196:000188 | 21:0196:000188:0001:0001:00 |  | 63.4549 | -140.2815 | NGR bulk stream sediment | <177 micron (NGR) | 11 | 0116:s__16 | 220 | 79 | 14 | 7 | 17 | 7 | -0.2 | 225 | 2 | -0.2 | 11 | -2 | 28 | -0.2 | 2 | 1090 | 35 | 2 | 4.6 | 1.6 | 430
115N :861221:80:861224:10 | 21:0628:000221 | 21:0628 | 21:0196 | 21:0196:000191 | 21:0196:000191:0001:0001:02 |  | 63.3228 | -140.5315 | NGR bulk stream sediment | <177 micron (NGR) | 12 | 0011:bff_1 | 221 | 49 | 13 | 7 | 12 | 5 | -0.2 | 200 | 1.58 | -0.2 | 2 | -2 | 17 | -0.2 | 1 | 629 | 35 | 2 | 4.6 | 4.2 | 260
115N :861222:00:------:-- | 21:0628:000222 | 21:0628 | 21:0196 | 21:0196:000189 | 21:0196:000189:0001:0001:00 |  | 63.4324 | -140.2928 | NGR bulk stream sediment | <177 micron (NGR) | 12 | 0101:s__01 | 222 | 78 | 18 | 7 | 16 | 8 | -0.2 | 270 | 2.2 | -0.2 | 4 | -2 | 35 | 0.2 | 2 | 810 | 25 | 2 | 5 | 2.5 | 420
115N :861223:00:------:-- | 21:0628:000223 | 21:0628 | 21:0196 | 21:0196:000190 | 21:0196:000190:0001:0001:00 |  | 63.3668 | -140.4318 | NGR bulk stream sediment | <177 micron (NGR) | 12 | 0102:s__02 | 223 | 95 | 20 | 13 | 20 | 7 | -0.2 | 550 | 2.1 | -0.2 | 3 | -2 | 33 | 0.2 | 2 | 920 | 45 | 2 | 9 | 2.5 | 370
115N :861224:10:------:-- | 21:0628:000224 | 21:0628 | 21:0196 | 21:0196:000191 | 21:0196:000191:0001:0001:01 |  | 63.3228 | -140.5315 | NGR bulk stream sediment | <177 micron (NGR) | 12 | 0012:bff_1 | 224 | 51 | 13 | 7 | 12 | 4 | -0.2 | 210 | 1.66 | -0.2 | 2 | -2 | 25 | -0.2 | 2 | 581 | 25 | 2 | 3 | 4.4 | 330
115N :861225:9Y:------:-- | 21:0628:000225 | 21:0628 |  |  |  | 79 |  |  | Control Reference | Unspecified | 12 | 0901:R__01 | 225 | 121 | 91 | 17 | 274 | 22 | -0.2 | 900 | 3.25 | 1 | 12 | -2 | 58 | 0.4 | 3 | 778 | 45 | 2 | 3.4 | 3 | 510
115N :861226:20:861224:10 | 21:0628:000226 | 21:0628 | 21:0196 | 21:0196:000191 | 21:0196:000191:0002:0001:00 |  | 63.3228 | -140.5315 | NGR bulk stream sediment | <177 micron (NGR) | 12 | 0013:bff_1 | 226 | 45 | 12 | 7 | 12 | 6 | -0.2 | 200 | 1.64 | -0.2 | 3 | -2 | 25 | -0.2 | 1 | 584 | 10 | 2 | 3.6 | 3.9 | 420
115N :861227:00:------:-- | 21:0628:000227 | 21:0628 | 21:0196 | 21:0196:000192 | 21:0196:000192:0001:0001:00 |  | 63.3016 | -140.5744 | NGR bulk stream sediment | <177 micron (NGR) | 12 | 0103:s__03 | 227 | 51 | 12 | 7 | 13 | 6 | 0.4 | 320 | 1.8 | -0.2 | 3 | -2 | 28 | -0.2 | -1 | 607 | 25 | 2 | 8.8 | 3.9 | 230
115N :861228:00:------:-- | 21:0628:000228 | 21:0628 | 21:0196 | 21:0196:000193 | 21:0196:000193:0001:0001:00 |  | 63.2491 | -140.5376 | NGR bulk stream sediment | <177 micron (NGR) | 12 | 0104:s__04 | 228 | 49 | 13 | 8 | 13 | 7 | -0.2 | 200 | 1.62 | -0.2 | 2 | -2 | 25 | -0.2 | 1 | 575 | 25 | 2 | 7.2 | 6.8 | 360
115N :861229:00:------:-- | 21:0628:000229 | 21:0628 | 21:0196 | 21:0196:000194 | 21:0196:000194:0001:0001:00 |  | 63.2453 | -140.5498 | NGR bulk stream sediment | <177 micron (NGR) | 12 | 0105:s__05 | 229 | 61 | 19 | 8 | 22 | 9 | -0.2 | 240 | 1.82 | -0.2 | 3 | -2 | 30 | 0.2 | -1 | 636 | 25 | 2 | 7.4 | 2.9 | 360
115N :861230:00:------:-- | 21:0628:000230 | 21:0628 | 21:0196 | 21:0196:000195 | 21:0196:000195:0001:0001:00 |  | 63.224 | -140.5233 | NGR bulk stream sediment | <177 micron (NGR) | 12 | 0106:s__06 | 230 | 46 | 16 | 5 | 19 | 7 | -0.2 | 192 | 1.54 | -0.2 | 3 | -2 | 25 | -0.2 | 2 | 542 | 25 | 2 | 4.4 | 3.2 | 330
115N :861231:00:------:-- | 21:0628:000231 | 21:0628 | 21:0196 | 21:0196:000196 | 21:0196:000196:0001:0001:00 |  | 63.1935 | -140.654 | NGR bulk stream sediment | <177 micron (NGR) | 12 | 0107:s__07 | 231 | 60 | 24 | 7 | 22 | 6 | -0.2 | 375 | 2 | -0.2 | 3 | -2 | 34 | 0.2 | 8 | 671 | 25 | 2 | 8.2 | 3.5 | 315
115N :861232:00:------:-- | 21:0628:000232 | 21:0628 | 21:0196 | 21:0196:000197 | 21:0196:000197:0001:0001:00 |  | 63.185 | -140.7028 | NGR bulk stream sediment | <177 micron (NGR) | 12 | 0108:s__08 | 232 | 61 | 17 | -2 | 20 | 7 | -0.2 | 230 | 2.2 | -0.2 | 2 | -2 | 42 | 0.2 | 2 | 720 | 10 | 2 | 4.4 | 2.4 | 330
115N :861233:00:------:-- | 21:0628:000233 | 21:0628 | 21:0196 | 21:0196:000198 | 21:0196:000198:0001:0001:00 |  | 63.1379 | -140.6393 | NGR bulk stream sediment | <177 micron (NGR) | 12 | 0109:s__09 | 233 | 70 | 22 | 4 | 48 | 8 | -0.2 | 260 | 2.2 | -0.2 | 3 | -2 | 52 | -0.2 | 2 | 768 | 55 | 2 | 7.6 | 1.8 | 315
115N :861234:00:------:-- | 21:0628:000234 | 21:0628 | 21:0196 | 21:0196:000199 | 21:0196:000199:0001:0001:00 |  | 63.1401 | -140.6549 | NGR bulk stream sediment | <177 micron (NGR) | 12 | 0110:s__10 | 234 | 67 | 17 | 2 | 22 | 9 | 0.2 | 245 | 2.2 | -0.2 | 2 | -2 | 49 | -0.2 | 2 | 772 | 25 | 2 | 5.8 | 2.6 | 420
115N :861235:00:------:-- | 21:0628:000235 | 21:0628 | 21:0196 | 21:0196:000200 | 21:0196:000200:0001:0001:00 |  | 63.1361 | -140.683 | NGR bulk stream sediment | <177 micron (NGR) | 12 | 0111:s__11 | 235 | 82 | 19 | 5 | 19 | 13 | -0.2 | 310 | 2.5 | 0.3 | 2 | -2 | 54 | 0.2 | 2 | 897 | 40 | 2 | 7.2 | 2 | 360
115N :861236:00:------:-- | 21:0628:000236 | 21:0628 | 21:0196 | 21:0196:000201 | 21:0196:000201:0001:0001:00 |  | 63.1067 | -140.6197 | NGR bulk stream sediment | <177 micron (NGR) | 12 | 0112:s__12 | 236 | 74 | 25 | 6 | 53 | 15 | -0.2 | 280 | 2.7 | -0.2 | 2 | -2 | 67 | 0.2 | 8 | 761 | 25 | 2 | 7.6 | 2.3 | 420
115N :861237:00:------:-- | 21:0628:000237 | 21:0628 | 21:0196 | 21:0196:000202 | 21:0196:000202:0001:0001:00 |  | 63.0602 | -140.5962 | NGR bulk stream sediment | <177 micron (NGR) | 12 | 0113:s__13 | 237 | 65 | 15 | 5 | 15 | 10 | -0.2 | 310 | 2.25 | -0.2 | 2 | -2 | 44 | 0.3 | 5 | 686 | 25 | 2 | 5.8 | 7.2 | 850
115N :861238:00:------:-- | 21:0628:000238 | 21:0628 | 21:0196 | 21:0196:000203 | 21:0196:000203:0001:0001:00 |  | 63.0659 | -140.6039 | NGR bulk stream sediment | <177 micron (NGR) | 12 | 0114:s__14 | 238 | 76 | 15 | 7 | 30 | 10 | 0.2 | 300 | 2.6 | -0.2 | 1 | -2 | 48 | 0.2 | 4 | 667 | 10 | 2 | 6.2 | 3.6 | 730
115N :861239:00:------:-- | 21:0628:000239 | 21:0628 | 21:0196 | 21:0196:000204 | 21:0196:000204:0001:0001:00 |  | 63.0729 | -140.4949 | NGR bulk stream sediment | <177 micron (NGR) | 12 | 0115:s__15 | 239 | 61 | 14 | 6 | 21 | 10 | -0.2 | 235 | 2.2 | -0.2 | 2 | -2 | 42 | 0.3 | 7 | 663 | 25 | 2 | 5.2 | 7.5 | 510
115N :861240:00:------:-- | 21:0628:000240 | 21:0628 | 21:0196 | 21:0196:000205 | 21:0196:000205:0001:0001:00 |  | 63.0718 | -140.4567 | NGR bulk stream sediment | <177 micron (NGR) | 12 | 0116:s__16 | 240 | 52 | 9 | 4 | 14 | 8 | 0.3 | 230 | 2.5 | -0.2 | 1 | -2 | 53 | 0.2 | 5 | 644 | 10 | 2 | 1.4 | 13.7 | 680
115N :861241:80:861243:00 | 21:0628:000241 | 21:0628 | 21:0196 | 21:0196:000207 | 21:0196:000207:0001:0001:02 |  | 63.0997 | -140.4819 | NGR bulk stream sediment | <177 micron (NGR) | 13 | 0041:bs__1 | 241 | 64 | 20 | 5 | 23 | 9 | 0.2 | 220 | 2.15 | -0.2 | 4 | -2 | 37 | 0.5 | 4 | 697 | 25 | 2 | 5.4 | 2.5 | 240
115N :861242:00:------:-- | 21:0628:000242 | 21:0628 | 21:0196 | 21:0196:000206 | 21:0196:000206:0001:0001:00 |  | 63.0672 | -140.4501 | NGR bulk stream sediment | <177 micron (NGR) | 13 | 0101:s__01 | 242 | 77 | 16 | 7 | 16 | 13 | -0.2 | 290 | 2.3 | -0.2 | 3 | -2 | 37 | 0.3 | 5 | 659 | 35 | -2 | 7.4 | 2.6 | 250
115N :861243:00:------:-- | 21:0628:000243 | 21:0628 | 21:0196 | 21:0196:000207 | 21:0196:000207:0001:0001:01 |  | 63.0997 | -140.4819 | NGR bulk stream sediment | <177 micron (NGR) | 13 | 0042:bs__1 | 243 | 66 | 22 | 5 | 24 | 9 | -0.2 | 225 | 2.2 | -0.2 | 3 | -2 | 38 | 0.5 | 2 | 701 | 35 | 2 | 5 | 2.3 | 315
115N :861244:00:------:-- | 21:0628:000244 | 21:0628 | 21:0196 | 21:0196:000208 | 21:0196:000208:0001:0001:00 |  | 63.1149 | -140.4252 | NGR bulk stream sediment | <177 micron (NGR) | 13 | 0102:s__02 | 244 | 62 | 20 | 5 | 21 | 9 | 0.3 | 230 | 2.05 | -0.2 | 4 | -2 | 33 | 0.7 | 1 | 745 | 30 | 2 | 4.4 | 2.4 | 350
115N :861245:10:------:-- | 21:0628:000245 | 21:0628 | 21:0196 | 21:0196:000209 | 21:0196:000209:0001:0001:00 |  | 63.1569 | -140.4112 | NGR bulk stream sediment | <177 micron (NGR) | 13 | 0071:ff__1 | 245 | 93 | 23 | 6 | 22 | 11 | -0.2 | 280 | 2.2 | -0.2 | 3 | -2 | 37 | 0.3 | 2 | 904 | 35 | -2 | 7.6 | 3.2 | 305
115N :861246:20:861245:10 | 21:0628:000246 | 21:0628 | 21:0196 | 21:0196:000209 | 21:0196:000209:0002:0001:00 |  | 63.1569 | -140.4112 | NGR bulk stream sediment | <177 micron (NGR) | 13 | 0072:ff__1 | 246 | 107 | 25 | 8 | 22 | 6 | -0.2 | 290 | 2.2 | -0.2 | 4 | -2 | 38 | 0.3 | -1 | 880 | 35 | 2 | 10.6 | 3 | 295
115N :861247:00:------:-- | 21:0628:000247 | 21:0628 | 21:0196 | 21:0196:000210 | 21:0196:000210:0001:0001:00 |  | 63.1708 | -140.3747 | NGR bulk stream sediment | <177 micron (NGR) | 13 | 0103:s__03 | 247 | 58 | 23 | 6 | 21 | 10 | -0.2 | 220 | 1.84 | -0.2 | 2 | -2 | 37 | 0.3 | 1 | 682 | 25 | 2 | 7 | 3.2 | 270
115N :861248:00:------:-- | 21:0628:000248 | 21:0628 | 21:0196 | 21:0196:000211 | 21:0196:000211:0001:0001:00 |  | 63.183 | -140.3281 | NGR bulk stream sediment | <177 micron (NGR) | 13 | 0104:s__04 | 248 | 51 | 22 | 5 | 27 | 9 | -0.2 | 210 | 1.84 | -0.2 | 3 | -2 | 32 | 0.2 | 1 | 658 | 25 | 2 | 5.6 | 2.8 | 270
115N :861249:00:------:-- | 21:0628:000249 | 21:0628 | 21:0196 | 21:0196:000212 | 21:0196:000212:0001:0001:00 |  | 63.2057 | -140.2727 | NGR bulk stream sediment | <177 micron (NGR) | 13 | 0105:s__05 | 249 | 49 | 15 | 5 | 15 | 8 | 0.2 | 196 | 1.64 | -0.2 | 2 | -2 | 24 | 0.3 | 2 | 773 | 25 | 2 | 3.6 | 3.4 | 390
115N :861250:9W:------:-- | 21:0628:000250 | 21:0628 |  |  |  | 77 |  |  | Control Reference | Unspecified | 13 | 0901:R__01 | 250 | 132 | 66 | 26 | 354 | 26 | 0.3 | 525 | 3.1 | 0.9 | 23 | 3 | 55 | 0.9 | 5 | 793 | 35 | 16 | 3.2 | 17.9 | 510
115N :861251:00:------:-- | 21:0628:000251 | 21:0628 | 21:0196 | 21:0196:000213 | 21:0196:000213:0001:0001:00 |  | 63.5354 | -140.0142 | NGR bulk stream sediment | <177 micron (NGR) | 13 | 0106:s__06 | 251 | 56 | 17 | 8 | 16 | 7 | -0.2 | 192 | 1.6 | -0.2 | 3 | -2 | 29 | 0.4 | -1 | 947 | 25 | 2 | 4.2 | 2.5 | 350
115N :861252:00:------:-- | 21:0628:000252 | 21:0628 | 21:0196 | 21:0196:000214 | 21:0196:000214:0001:0001:00 |  | 63.5591 | -140.1786 | NGR bulk stream sediment | <177 micron (NGR) | 13 | 0107:s__07 | 252 | 76 | 18 | 6 | 19 | 8 | -0.2 | 200 | 1.84 | -0.2 | 3 | -2 | 32 | 0.3 | 2 | 813 | 25 | -2 | 7 | 2.6 | 330
115N :861253:00:------:-- | 21:0628:000253 | 21:0628 | 21:0196 | 21:0196:000215 | 21:0196:000215:0001:0001:00 |  | 63.5526 | -140.1742 | NGR bulk stream sediment | <177 micron (NGR) | 13 | 0108:s__08 | 253 | 72 | 14 | 8 | 16 | 9 | -0.2 | 260 | 1.76 | -0.2 | 3 | -2 | 39 | 0.3 | 1 | 1020 | 25 | -2 | 5.2 | 2.9 | 310
115N :861254:00:------:-- | 21:0628:000254 | 21:0628 | 21:0196 | 21:0196:000216 | 21:0196:000216:0001:0001:00 |  | 63.567 | -140.1441 | NGR bulk stream sediment | <177 micron (NGR) | 13 | 0109:s__09 | 254 | 76 | 20 | 5 | 23 | 9 | -0.2 | 250 | 2.2 | 0.3 | 3 | -2 | 37 | 0.5 | 1 | 922 | 25 | 2 | 5.6 | 2.2 | 265
115N :861255:00:------:-- | 21:0628:000255 | 21:0628 | 21:0196 | 21:0196:000217 | 21:0196:000217:0001:0001:00 |  | 63.5826 | -140.1331 | NGR bulk stream sediment | <177 micron (NGR) | 13 | 0110:s__10 | 255 | 84 | 17 | 6 | 19 | 6 | -0.2 | 184 | 1.8 | -0.2 | 2 | -2 | 38 | 0.3 | -1 | 887 | 35 | 2 | 7.4 | 2.4 | 200
115N :861256:00:------:-- | 21:0628:000256 | 21:0628 | 21:0196 | 21:0196:000218 | 21:0196:000218:0001:0001:00 |  | 63.5887 | -140.088 | NGR bulk stream sediment | <177 micron (NGR) | 13 | 0111:s__11 | 256 | 104 | 20 | 7 | 21 | 9 | 0.3 | 880 | 2.4 | 0.3 | 4 | -2 | 42 | 0.4 | 1 | 863 | 55 | 2 | 15.8 | 2.7 | 265
115N :861257:00:------:-- | 21:0628:000257 | 21:0628 | 21:0196 | 21:0196:000219 | 21:0196:000219:0001:0001:00 |  | 63.6043 | -140.051 | NGR bulk stream sediment | <177 micron (NGR) | 13 | 0112:s__12 | 257 | 156 | 22 | 7 | 22 | 8 | -0.2 | 410 | 2.35 | -0.2 | 4 | -2 | 44 | 0.4 | -1 | 1190 | 25 | 2 | 8.6 |  | 310
115N :861258:00:------:-- | 21:0628:000258 | 21:0628 | 21:0196 | 21:0196:000220 | 21:0196:000220:0001:0001:00 |  | 63.6663 | -140.3351 | NGR bulk stream sediment | <177 micron (NGR) | 13 | 0113:s__13 | 258 | 79 | 10 | 6 | 18 | 9 | 0.4 | 320 | 2 | 0.3 | 1 | -2 | 30 | 0.2 | -1 | 700 | 25 | 2 | 5.6 | 35.2 | 310
115N :861259:00:------:-- | 21:0628:000259 | 21:0628 | 21:0196 | 21:0196:000221 | 21:0196:000221:0001:0001:00 |  | 63.6578 | -140.3169 | NGR bulk stream sediment | <177 micron (NGR) | 13 | 0114:s__14 | 259 | 204 | 22 | 14 | 47 | 38 | 0.2 | 8000 | 3.4 | 1.7 | 5 | -2 | 46 | 0.5 | 2 | 1210 | 55 | 2 | 19.2 | 3 | 360
115N :861260:00:------:-- | 21:0628:000260 | 21:0628 | 21:0196 | 21:0196:000222 | 21:0196:000222:0001:0001:00 |  | 63.6281 | -140.3714 | NGR bulk stream sediment | <177 micron (NGR) | 13 | 0115:s__15 | 260 | 75 | 10 | 4 | 16 | 8 | -0.2 | 250 | 2.05 | -0.2 | 2 | -2 | 31 | 0.3 | 1 | 801 | 25 | 2 | 5 | 2.8 | 440
115N :861261:80:861264:10 | 21:0628:000261 | 21:0628 | 21:0196 | 21:0196:000225 | 21:0196:000225:0001:0001:02 |  | 63.6178 | -140.4453 | NGR bulk stream sediment | <177 micron (NGR) | 14 | 0011:bff_1 | 261 | 57 | 18 | 6 | 17 | 9 | 0.3 | 200 | 1.9 | -0.2 | 3 | -2 | 32 | 0.5 | 1 | 770 | 35 | 2 | 4.8 | 4.3 | 265
115N :861262:00:------:-- | 21:0628:000262 | 21:0628 | 21:0196 | 21:0196:000223 | 21:0196:000223:0001:0001:00 |  | 63.6219 | -140.3182 | NGR bulk stream sediment | <177 micron (NGR) | 14 | 0101:s__01 | 262 | 410 | 18 | 3 | 52 | 180 | 0.2 | 20000 | 10 | 2.9 | 2 | 7 | 48 | 0.3 | -1 | 650 | 115 | 2 | 69.8 | 0.5 | 93
115N :861263:00:------:-- | 21:0628:000263 | 21:0628 | 21:0196 | 21:0196:000224 | 21:0196:000224:0001:0001:00 |  | 63.6262 | -140.2973 | NGR bulk stream sediment | <177 micron (NGR) | 14 | 0102:s__02 | 263 | 66 | 13 | 2 | 17 | 9 | -0.2 | 190 | 1.62 | -0.2 | 2 | -2 | 30 | 0.7 | 2 | 791 | 25 | 2 | 9.4 | 2.7 | 265
115N :861264:10:------:-- | 21:0628:000264 | 21:0628 | 21:0196 | 21:0196:000225 | 21:0196:000225:0001:0001:01 |  | 63.6178 | -140.4453 | NGR bulk stream sediment | <177 micron (NGR) | 14 | 0012:bff_1 | 264 | 58 | 16 | 5 | 18 | 8 | -0.2 | 205 | 1.76 | -0.2 | 3 | -2 | 33 | 0.3 | -1 | 799 | 35 | 2 | 7.6 | 4.3 | 300
115N :861265:20:861264:10 | 21:0628:000265 | 21:0628 | 21:0196 | 21:0196:000225 | 21:0196:000225:0002:0001:00 |  | 63.6178 | -140.4453 | NGR bulk stream sediment | <177 micron (NGR) | 14 | 0013:bff_1 | 265 | 61 | 16 | 4 | 18 | 8 | -0.2 | 200 | 1.76 | -0.2 | 3 | -2 | 32 | 0.3 | -1 | 791 | 45 | 2 | 6.2 | 4.6 | 275
115N :861266:00:------:-- | 21:0628:000266 | 21:0628 | 21:0196 | 21:0196:000226 | 21:0196:000226:0001:0001:00 |  | 63.6173 | -140.4005 | NGR bulk stream sediment | <177 micron (NGR) | 14 | 0103:s__03 | 266 | 69 | 17 | 4 | 21 | 9 | 0.3 | 265 | 2 | -0.2 | 4 | -2 | 34 | 0.3 | 1 | 858 | 35 | 2 | 6.2 | 12.2 | 310
115N :861267:00:------:-- | 21:0628:000267 | 21:0628 | 21:0196 | 21:0196:000227 | 21:0196:000227:0001:0001:00 |  | 63.6018 | -140.3827 | NGR bulk stream sediment | <177 micron (NGR) | 14 | 0104:s__04 | 267 | 65 | 10 | 2 | 14 | 11 | -0.2 | 260 | 2.4 | -0.2 | 1 | -2 | 44 | -0.2 | 1 | 721 | 25 | 2 | 6.2 | 1.6 | 700
115N :861268:00:------:-- | 21:0628:000268 | 21:0628 | 21:0196 | 21:0196:000228 | 21:0196:000228:0001:0001:00 |  | 63.3357 | -140.0422 | NGR bulk stream sediment | <177 micron (NGR) | 14 | 0105:s__05 | 268 | 55 | 10 | 2 | 13 | 9 | 0.3 | 180 | 2 | -0.2 | 2 | -2 | 38 | 0.5 | 1 | 787 | 25 | 2 | 3.8 | 2.4 | 300
115N :861269:00:------:-- | 21:0628:000269 | 21:0628 | 21:0196 | 21:0196:000229 | 21:0196:000229:0001:0001:00 |  | 63.3194 | -140.0778 | NGR bulk stream sediment | <177 micron (NGR) | 14 | 0106:s__06 | 269 | 75 | 16 | 8 | 14 | 8 | -0.2 | 184 | 2 | -0.2 | 2 | -2 | 38 | 0.4 | 1 | 901 | 30 | 2 | 5.8 | 2.2 | 290
115N :861270:00:------:-- | 21:0628:000270 | 21:0628 | 21:0196 | 21:0196:000230 | 21:0196:000230:0001:0001:00 |  | 63.0958 | -140.0191 | NGR bulk stream sediment | <177 micron (NGR) | 14 | 0107:s__07 | 270 | 141 | 32 | 8 | 40 | 12 | -0.2 | 390 | 2.8 | 0.5 | 3 | -2 | 39 | 0.3 | 1 | 2040 | 25 | 2 | 5 | 3.5 | 550
115N :861271:00:------:-- | 21:0628:000271 | 21:0628 | 21:0196 | 21:0196:000231 | 21:0196:000231:0001:0001:00 |  | 63.0855 | -140.1254 | NGR bulk stream sediment | <177 micron (NGR) | 14 | 0108:s__08 | 271 | 81 | 19 | 11 | 25 | 12 | -0.2 | 260 | 2.3 | -0.2 | 14 | -2 | 36 | 0.4 | 1 | 873 | 25 | 4 | 6.8 | 3 | 390
115N :861272:00:------:-- | 21:0628:000272 | 21:0628 | 21:0196 | 21:0196:000232 | 21:0196:000232:0001:0001:00 |  | 63.0934 | -140.1684 | NGR bulk stream sediment | <177 micron (NGR) | 14 | 0109:s__09 | 272 | 75 | 19 | 9 | 24 | 9 | -0.2 | 300 | 2.2 | -0.2 | 10 | -2 | 35 | 0.2 | -1 | 732 | 35 | 2 | 8.4 | 4.3 | 390
115N :861273:00:------:-- | 21:0628:000273 | 21:0628 | 21:0196 | 21:0196:000233 | 21:0196:000233:0001:0001:00 |  | 63.091 | -140.1813 | NGR bulk stream sediment | <177 micron (NGR) | 14 | 0110:s__10 | 273 | 54 | 11 | 8 | 17 | 9 | -0.2 | 300 | 2 | -0.2 | 9 | -2 | 29 | 0.2 | -1 | 665 | 35 | 2 | 10.2 | 3.8 | 405
115N :861274:00:------:-- | 21:0628:000274 | 21:0628 | 21:0196 | 21:0196:000234 | 21:0196:000234:0001:0001:00 |  | 63.0914 | -140.2229 | NGR bulk stream sediment | <177 micron (NGR) | 14 | 0111:s__11 | 274 | 80 | 19 | 18 | 24 | 7 | -0.2 | 300 | 2.2 | -0.2 | 3 | -2 | 38 | 0.2 | -1 | 708 | 35 | 2 | 9 | 3.6 | 305
115N :861275:9Y:------:-- | 21:0628:000275 | 21:0628 |  |  |  | 79 |  |  | Control Reference | Unspecified | 14 | 0901:R__01 | 275 | 122 | 91 | 16 | 283 | 27 | -0.2 | 880 | 3.4 | 1.2 | 9 | -2 | 66 | 0.4 | 2 | 763 | 35 | 2 | 1.8 | 2.7 | 550
115N :861276:00:------:-- | 21:0628:000276 | 21:0628 | 21:0196 | 21:0196:000235 | 21:0196:000235:0001:0001:00 |  | 63.1102 | -140.2599 | NGR bulk stream sediment | <177 micron (NGR) | 14 | 0112:s__12 | 276 | 75 | 23 | 9 | 34 | 12 | -0.2 | 1800 | 2.5 | -0.2 | 6 | -2 | 44 | 0.2 | -1 | 751 | 35 | 2 | 12.6 | 5.2 | 290
115N :861277:00:------:-- | 21:0628:000277 | 21:0628 | 21:0196 | 21:0196:000236 | 21:0196:000236:0001:0001:00 |  | 63.0973 | -140.3275 | NGR bulk stream sediment | <177 micron (NGR) | 14 | 0113:s__13 | 277 | 71 | 19 | 9 | 24 | 8 | -0.2 | 230 | 2 | -0.2 | 5 | -2 | 32 | 0.2 | 1 | 673 | 35 | 2 | 6.6 | 4.1 | 340
115N :861278:00:------:-- | 21:0628:000278 | 21:0628 | 21:0196 | 21:0196:000237 | 21:0196:000237:0001:0001:00 |  | 63.0965 | -140.3151 | NGR bulk stream sediment | <177 micron (NGR) | 14 | 0114:s__14 | 278 | 73 | 17 | 10 | 23 | 11 | -0.2 | 260 | 2.1 | -0.2 | 5 | -2 | 33 | 0.8 | 1 | 712 | 25 | 2 | 5.6 | 3.2 | 330
115N :861279:00:------:-- | 21:0628:000279 | 21:0628 | 21:0196 | 21:0196:000238 | 21:0196:000238:0001:0001:00 |  | 63.0803 | -140.4012 | NGR bulk stream sediment | <177 micron (NGR) | 14 | 0115:s__15 | 279 | 59 | 13 | 5 | 16 | 8 | -0.2 | 240 | 2 | -0.2 | 2 | -2 | 37 | 0.2 | 1 | 755 | 25 | 2 | 2.6 | 6.2 | 500
115N :861280:00:------:-- | 21:0628:000280 | 21:0628 | 21:0196 | 21:0196:000239 | 21:0196:000239:0001:0001:00 |  | 63.0591 | -140.2939 | NGR bulk stream sediment | <177 micron (NGR) | 14 | 0116:s__16 | 280 | 51 | 11 | 4 | 17 | 11 | -0.2 | 980 | 2.9 | -0.2 | 8 | -2 | 44 | 0.2 | 1 | 669 | 25 | 2 | 7 | 3.2 | 360
115N :861281:80:861284:20 | 21:0628:000281 | 21:0628 | 21:0196 | 21:0196:000241 | 21:0196:000241:0002:0001:02 |  | 63.0396 | -140.0663 | NGR bulk stream sediment | <177 micron (NGR) | 15 | 0011:bff_1 | 281 | 70 | 28 | 9 | 51 | 16 | -0.2 | 320 | 2.75 | -0.2 | 6 | -2 | 60 | 0.2 | 2 | 665 | 25 | 2 | 6.8 | 3.3 | 360
115N :861282:00:------:-- | 21:0628:000282 | 21:0628 | 21:0196 | 21:0196:000240 | 21:0196:000240:0001:0001:00 |  | 63.067 | -140.2316 | NGR bulk stream sediment | <177 micron (NGR) | 15 | 0101:s__01 | 282 | 57 | 17 | 3 | 20 | 8 | -0.2 | 240 | 2 | -0.2 | 3 | -2 | 40 | 0.2 | 2 | 747 | 60 | 2 | 5.6 | 2.8 | 290
115N :861283:10:------:-- | 21:0628:000283 | 21:0628 | 21:0196 | 21:0196:000241 | 21:0196:000241:0001:0001:00 |  | 63.0396 | -140.0663 | NGR bulk stream sediment | <177 micron (NGR) | 15 | 0013:bff_1 | 283 | 72 | 28 | 12 | 55 | 17 | -0.2 | 330 | 2.85 | -0.2 | 6 | -2 | 64 | 0.4 | 1 | 622 | 25 | 2 | 6 | 3.1 | 290
115N :861284:20:861283:10 | 21:0628:000284 | 21:0628 | 21:0196 | 21:0196:000241 | 21:0196:000241:0002:0001:01 |  | 63.0396 | -140.0663 | NGR bulk stream sediment | <177 micron (NGR) | 15 | 0012:bff_1 | 284 | 75 | 30 | 11 | 54 | 18 | -0.2 | 340 | 2.85 | -0.2 | 6 | -2 | 62 | 0.4 | 1 | 602 | 25 | 2 | 8.4 | 3.4 | 405
115N :861285:00:------:-- | 21:0628:000285 | 21:0628 | 21:0196 | 21:0196:000242 | 21:0196:000242:0001:0001:00 |  | 63.8583 | -140.1159 | NGR bulk stream sediment | <177 micron (NGR) | 15 | 0102:s__02 | 285 | 85 | 14 | 10 | 19 | 6 | -0.2 | 340 | 2 | -0.2 | 3 | -2 | 33 | 0.3 | -1 | 997 | 35 | 2 | 6.2 | 2.8 | 290
115N :861286:00:------:-- | 21:0628:000286 | 21:0628 | 21:0196 | 21:0196:000243 | 21:0196:000243:0001:0001:00 |  | 63.8607 | -140.1523 | NGR bulk stream sediment | <177 micron (NGR) | 15 | 0103:s__03 | 286 | 177 | 22 | 6 | 24 | 38 | -0.2 | 4800 | 9.8 | 0.3 | 15 | -2 | 100 | 0.2 | 2 | 1000 | 95 | 2 | 40 | 1.6 | 150
115N :861287:00:------:-- | 21:0628:000287 | 21:0628 | 21:0196 | 21:0196:000244 | 21:0196:000244:0001:0001:00 |  | 63.4621 | -140.4419 | NGR bulk stream sediment | <177 micron (NGR) | 15 | 0104:s__04 | 287 | 93 | 18 | 9 | 19 | 8 | -0.2 | 400 | 2.35 | -0.2 | 4 | -2 | 44 | 0.3 | -1 | 851 | 50 | 2 | 11 | 4 | 290
115N :861288:00:------:-- | 21:0628:000288 | 21:0628 | 21:0196 | 21:0196:000245 | 21:0196:000245:0001:0001:00 |  | 63.4555 | -140.4638 | NGR bulk stream sediment | <177 micron (NGR) | 15 | 0105:s__05 | 288 | 84 | 23 | 16 | 20 | 8 | -0.2 | 480 | 2.2 | -0.2 | 4 | -2 | 40 | 0.2 | 1 | 924 | 35 | 2 | 8.4 | 5.9 | 375
115N :861289:00:------:-- | 21:0628:000289 | 21:0628 | 21:0196 | 21:0196:000246 | 21:0196:000246:0001:0001:00 |  | 63.4288 | -140.4127 | NGR bulk stream sediment | <177 micron (NGR) | 15 | 0106:s__06 | 289 | 87 | 20 | 8 | 18 | 12 | -0.2 | 330 | 2.3 | -0.2 | 5 | -2 | 40 | 0.3 | 2 | 870 | 35 | 2 | 8.6 | 3.4 | 340
115N :861290:00:------:-- | 21:0628:000290 | 21:0628 | 21:0196 | 21:0196:000247 | 21:0196:000247:0001:0001:00 |  | 63.4225 | -140.419 | NGR bulk stream sediment | <177 micron (NGR) | 15 | 0107:s__07 | 290 | 82 | 16 | 8 | 15 | 9 | -0.2 | 300 | 2 | -0.2 | 3 | 2 | 38 | 0.2 | -1 | 737 | 25 | 2 | 5 | 3.4 | 375
115N :861291:9W:------:-- | 21:0628:000291 | 21:0628 |  |  |  | 77 |  |  | Control Reference | Unspecified | 15 | 0901:R__01 | 291 | 129 | 57 | 28 | 343 | 24 | -0.2 | 490 | 3 | 0.7 | 27 | -2 | 56 | 0.7 | 4 | 683 | 35 | 14 | 3 | 18.9 | 590
115N :861292:00:------:-- | 21:0628:000292 | 21:0628 | 21:0196 | 21:0196:000248 | 21:0196:000248:0001:0001:00 |  | 63.4287 | -140.4356 | NGR bulk stream sediment | <177 micron (NGR) | 15 | 0108:s__08 | 292 | 97 | 18 | 25 | 15 | 8 | -0.2 | 280 | 1.6 | 0.3 | 2 | -2 | 31 | 0.2 | -1 | 744 | 25 | 2 | 7.2 | 5.5 | 480
115N :861293:00:------:-- | 21:0628:000293 | 21:0628 | 21:0196 | 21:0196:000249 | 21:0196:000249:0001:0001:00 |  | 63.4117 | -140.4721 | NGR bulk stream sediment | <177 micron (NGR) | 15 | 0109:s__09 | 293 | 301 | 40 | 72 | 19 | 15 | -0.2 | 2000 | 2.1 | 6.2 | 2 | 2 | 33 | -0.2 | -1 | 782 | 60 | 2 | 13.6 | 17.3 | 540
115N :861294:00:------:-- | 21:0628:000294 | 21:0628 | 21:0196 | 21:0196:000250 | 21:0196:000250:0001:0001:00 |  | 63.4066 | -140.4605 | NGR bulk stream sediment | <177 micron (NGR) | 15 | 0110:s__10 | 294 | 121 | 19 | 33 | 16 | 11 | -0.2 | 400 | 1.68 | 0.8 | 2 | -2 | 31 | -0.2 | -1 | 874 | 25 | 2 | 5.8 | 5.2 | 460
115N :861295:00:------:-- | 21:0628:000295 | 21:0628 | 21:0196 | 21:0196:000251 | 21:0196:000251:0001:0001:00 |  | 63.3036 | -140.1852 | NGR bulk stream sediment | <177 micron (NGR) | 15 | 0111:s__11 | 295 | 98 | 28 | 9 | 29 | 11 | -0.2 | 340 | 3.05 | -0.2 | 3 | -2 | 46 | 0.2 | -1 | 965 | 50 | 2 | 13 | 3.3 | 320
115N :861296:00:------:-- | 21:0628:000296 | 21:0628 | 21:0196 | 21:0196:000252 | 21:0196:000252:0001:0001:00 |  | 63.2852 | -140.215 | NGR bulk stream sediment | <177 micron (NGR) | 15 | 0112:s__12 | 296 | 77 | 20 | 7 | 20 | 9 | -0.2 | 370 | 2.15 | -0.2 | 3 | -2 | 43 | 0.2 | -1 | 875 | 25 | 2 | 8.6 | 3.6 | 105
115N :861297:00:------:-- | 21:0628:000297 | 21:0628 | 21:0196 | 21:0196:000253 | 21:0196:000253:0001:0001:00 |  | 63.2869 | -140.2312 | NGR bulk stream sediment | <177 micron (NGR) | 15 | 0113:s__13 | 297 | 73 | 16 | 5 | 15 | 9 | -0.2 | 210 | 2 | -0.2 | 2 | -2 | 37 | 0.2 | -1 | 809 | 10 | 2 | 2.8 | 2.1 | 280
115N :861298:00:------:-- | 21:0628:000298 | 21:0628 | 21:0196 | 21:0196:000254 | 21:0196:000254:0001:0001:00 |  | 63.27 | -140.2121 | NGR bulk stream sediment | <177 micron (NGR) | 15 | 0114:s__14 | 298 | 67 | 16 | -2 | 12 | 3 | -0.2 | 50 | 0.52 | 0.3 | 1 | -2 | 10 | -0.2 | -1 | 147 | 60 | 2 | 81.4 | 1.5 | 320
115N :861299:00:------:-- | 21:0628:000299 | 21:0628 | 21:0196 | 21:0196:000255 | 21:0196:000255:0001:0001:00 |  | 63.259 | -140.2656 | NGR bulk stream sediment | <177 micron (NGR) | 15 | 0115:s__15 | 299 | 69 | 29 | 9 | 17 | 7 | -0.2 | 210 | 1.68 | -0.2 | 1 | -2 | 35 | 0.3 | -1 | 696 | 50 | 2 | 16.4 | 3 | 320
115N :861300:00:------:-- | 21:0628:000300 | 21:0628 | 21:0196 | 21:0196:000256 | 21:0196:000256:0001:0001:00 |  | 63.2219 | -140.242 | NGR bulk stream sediment | <177 micron (NGR) | 15 | 0116:s__16 | 300 | 66 | 19 | 6 | 45 | 7 | -0.2 | 260 | 1.76 | -0.2 | 2 | -2 | 33 | -0.2 | 2 | 910 | 25 | 2 | 10.2 | 2.9 | 330
115N :861301:80:861302:10 | 21:0628:000301 | 21:0628 | 21:0196 | 21:0196:000257 | 21:0196:000257:0001:0001:02 |  | 63.2244 | -140.2296 | NGR bulk stream sediment | <177 micron (NGR) | 16 | 0011:bff_1 | 301 | 65 | 22 | 6 | 23 | 9 | -0.2 | 280 | 2 | -0.2 | 3 | -2 | 39 | 0.2 | 1 | 727 | 25 | 2 | 7.4 | 2.7 | 280
115N :861302:10:------:-- | 21:0628:000302 | 21:0628 | 21:0196 | 21:0196:000257 | 21:0196:000257:0001:0001:01 |  | 63.2244 | -140.2296 | NGR bulk stream sediment | <177 micron (NGR) | 16 | 0012:bff_1 | 302 | 64 | 21 | 5 | 22 | 7 | -0.2 | 280 | 2.05 | -0.2 | 3 | -2 | 39 | 0.3 | 1 | 731 | 35 | 2 | 7.2 | 2.8 | 320
115N :861303:20:861302:10 | 21:0628:000303 | 21:0628 | 21:0196 | 21:0196:000257 | 21:0196:000257:0002:0001:00 |  | 63.2244 | -140.2296 | NGR bulk stream sediment | <177 micron (NGR) | 16 | 0013:bff_1 | 303 | 63 | 17 | 9 | 20 | 5 | -0.2 | 230 | 1.72 | -0.2 | 2 | -2 | 31 | 0.2 | 2 | 740 | 30 | 2 | 5.8 | 3.1 | 320
115N :861304:00:------:-- | 21:0628:000304 | 21:0628 | 21:0196 | 21:0196:000258 | 21:0196:000258:0001:0001:00 |  | 63.1768 | -140.1874 | NGR bulk stream sediment | <177 micron (NGR) | 16 | 0101:s__01 | 304 | 101 | 34 | 9 | 19 | 10 | -0.2 | 310 | 1.64 | 0.2 | 2 | -2 | 32 | 0.3 | -1 | 585 | 75 | 2 | 36.8 | 2.2 | 215
115N :861305:00:------:-- | 21:0628:000305 | 21:0628 | 21:0196 | 21:0196:000259 | 21:0196:000259:0001:0001:00 |  | 63.1775 | -140.1733 | NGR bulk stream sediment | <177 micron (NGR) | 16 | 0102:s__02 | 305 | 65 | 13 | 4 | 9 | 17 | -0.2 | 2200 | 2.5 | 0.2 | 19 | -2 | 5 | -0.2 | -1 | 163 | 120 | 2 | 78.2 | -0.5 | 65
115N :861306:00:------:-- | 21:0628:000306 | 21:0628 | 21:0196 | 21:0196:000260 | 21:0196:000260:0001:0001:00 |  | 63.1624 | -140.1224 | NGR bulk stream sediment | <177 micron (NGR) | 16 | 0103:s__03 | 306 | 73 | 15 | 8 | 23 | 9 | -0.2 | 240 | 1.8 | -0.2 | 2 | -2 | 28 | -0.2 | 1 | 959 | 35 | 2 | 5 | 4.5 | 375
115N :861307:00:------:-- | 21:0628:000307 | 21:0628 | 21:0196 | 21:0196:000261 | 21:0196:000261:0001:0001:00 |  | 63.1618 | -140.1049 | NGR bulk stream sediment | <177 micron (NGR) | 16 | 0104:s__04 | 307 | 72 | 13 | 9 | 24 | 10 | -0.2 | 250 | 2.2 | -0.2 | 3 | -2 | 28 | -0.2 | 1 | 1020 | 25 | 2 | 4 | 3.5 | 520
115N :861308:00:------:-- | 21:0628:000308 | 21:0628 | 21:0196 | 21:0196:000262 | 21:0196:000262:0001:0001:00 |  | 63.1472 | -140.0962 | NGR bulk stream sediment | <177 micron (NGR) | 16 | 0105:s__05 | 308 | 75 | 18 | 12 | 24 | 11 | -0.2 | 400 | 2.4 | 0.2 | 3 | -2 | 37 | 0.6 | -1 | 752 | 50 | 2 | 8.8 | 7.3 | 405
115N :861309:00:------:-- | 21:0628:000309 | 21:0628 | 21:0196 | 21:0196:000263 | 21:0196:000263:0001:0001:00 |  | 63.1367 | -140.0374 | NGR bulk stream sediment | <177 micron (NGR) | 16 | 0106:s__06 | 309 | 66 | 19 | 12 | 26 | 9 | -0.2 | 390 | 1.68 | 0.2 | 2 | -2 | 26 | -0.2 | 4 | 979 | 35 | 2 | 15 | 4 | 345
115N :861310:9X:------:-- | 21:0628:000310 | 21:0628 |  |  |  | 78 |  |  | Control Reference | Unspecified | 16 | 0901:R__01 | 310 | 89 | 34 | 17 | 271 | 21 | -0.2 | 380 | 2.4 | 0.6 | 24 | 2 | 34 | 0.3 | -1 | 716 | 25 | 12 | 3 | 11.7 | 520
115N :863001:80:863004:10 | 21:0628:000311 | 21:0628 | 21:0196 | 21:0196:000266 | 21:0196:000266:0001:0001:02 |  | 63.4585 | -140.8421 | NGR bulk stream sediment | <177 micron (NGR) | 17 | 0011:bff_1 | 311 | 46 | 16 | 10 | 17 | 7 | -0.2 | 230 | 1.38 | -0.2 | 3 | -2 | 25 | 0.2 | -1 | 864 | 25 | 2 | 4.4 | 3.6 | 260
115N :863002:00:------:-- | 21:0628:000312 | 21:0628 | 21:0196 | 21:0196:000264 | 21:0196:000264:0001:0001:00 |  | 63.4623 | -140.7687 | NGR bulk stream sediment | <177 micron (NGR) | 17 | 0101:s__01 | 312 | 33 | 7 | 10 | 7 | 5 | -0.2 | 184 | 0.9 | -0.2 | 1 | -2 | 13 | 0.2 | -1 | 844 | 25 | 2 | 1.9 | 3.7 | 330
115N :863003:00:------:-- | 21:0628:000313 | 21:0628 | 21:0196 | 21:0196:000265 | 21:0196:000265:0001:0001:00 |  | 63.4549 | -140.7575 | NGR bulk stream sediment | <177 micron (NGR) | 17 | 0102:s__02 | 313 | 49 | 19 | 10 | 18 | 7 | -0.2 | 295 | 1.56 | -0.2 | 3 | -2 | 28 | 0.2 | -1 | 832 | 25 | 2 | 3.8 | 3.6 | 345
115N :863004:10:------:-- | 21:0628:000314 | 21:0628 | 21:0196 | 21:0196:000266 | 21:0196:000266:0001:0001:01 |  | 63.4585 | -140.8421 | NGR bulk stream sediment | <177 micron (NGR) | 17 | 0012:bff_1 | 314 | 46 | 16 | 9 | 18 | 8 | -0.2 | 230 | 1.4 | 0.2 | 3 | -2 | 26 | 0.2 | -1 | 891 | 25 | 2 | 3.6 | 3.9 | 345
115N :863005:20:863004:10 | 21:0628:000315 | 21:0628 | 21:0196 | 21:0196:000266 | 21:0196:000266:0002:0001:00 |  | 63.4585 | -140.8421 | NGR bulk stream sediment | <177 micron (NGR) | 17 | 0013:bff_1 | 315 | 46 | 19 | 11 | 19 | 9 | -0.2 | 270 | 1.48 | -0.2 | 4 | -2 | 28 | -0.2 | -1 | 935 | 25 | 2 | 6.4 | 4.6 | 305
115N :863006:00:------:-- | 21:0628:000316 | 21:0628 | 21:0196 | 21:0196:000267 | 21:0196:000267:0001:0001:00 |  | 63.4442 | -140.8509 | NGR bulk stream sediment | <177 micron (NGR) | 17 | 0103:s__03 | 316 | 69 | 19 | 11 | 24 | 10 | -0.2 | 176 | 2 | -0.2 | 2 | -2 | 43 | 0.2 | -1 | 1100 | 25 | 2 | 8 | 3.1 | 330
115N :863007:00:------:-- | 21:0628:000317 | 21:0628 | 21:0196 | 21:0196:000268 | 21:0196:000268:0001:0001:00 |  | 63.4275 | -140.8741 | NGR bulk stream sediment | <177 micron (NGR) | 17 | 0104:s__04 | 317 | 49 | 13 | 8 | 16 | 7 | -0.2 | 290 | 1.54 | -0.2 | 2 | -2 | 27 | -0.2 | -1 | 752 | 25 | 2 | 4 | 3.1 | 390
115N :863008:00:------:-- | 21:0628:000318 | 21:0628 | 21:0196 | 21:0196:000269 | 21:0196:000269:0001:0001:00 |  | 63.45 | -140.9055 | NGR bulk stream sediment | <177 micron (NGR) | 17 | 0105:s__05 | 318 | 46 | 12 | 10 | 14 | 4 | -0.2 | 200 | 1.16 | -0.2 | 2 | -2 | 22 | 0.2 | -1 | 656 | 35 | 2 | 4.4 | 6.9 | 305
115N :863009:00:------:-- | 21:0628:000319 | 21:0628 | 21:0196 | 21:0196:000270 | 21:0196:000270:0001:0001:00 |  | 63.4619 | -140.9641 | NGR bulk stream sediment | <177 micron (NGR) | 17 | 0106:s__06 | 319 | 50 | 12 | 15 | 13 | 10 | -0.2 | 420 | 1.52 | -0.2 | 10 | -2 | 26 | 0.5 | -1 | 625 | 95 | 2 | 12.4 | 5.6 | 305
115N :863010:00:------:-- | 21:0628:000320 | 21:0628 | 21:0196 | 21:0196:000271 | 21:0196:000271:0001:0001:00 |  | 63.4348 | -140.9802 | NGR bulk stream sediment | <177 micron (NGR) | 17 | 0107:s__07 | 320 | 61 | 23 | 10 | 21 | 7 | 0.2 | 230 | 2.05 | -0.2 | 3 | -2 | 35 | 0.3 | 2 | 700 | 25 | 2 | 4.6 | 3 | 270
115N :863011:00:------:-- | 21:0628:000321 | 21:0628 | 21:0196 | 21:0196:000272 | 21:0196:000272:0001:0001:00 |  | 63.4116 | -140.9416 | NGR bulk stream sediment | <177 micron (NGR) | 17 | 0108:s__08 | 321 | 60 | 14 | 15 | 17 | 7 | -0.2 | 166 | 1.5 | -0.2 | 2 | -2 | 28 | 0.2 | 1 | 658 | 35 | 2 | 5.2 | 4.8 | 600
115N :863012:9Y:------:-- | 21:0628:000322 | 21:0628 |  |  |  | 79 |  |  | Control Reference | Unspecified | 17 | 0901:R__01 | 322 | 120 | 89 | 19 | 268 | 24 | -0.2 | 860 | 3.3 | 1.5 | 8 | -2 | 62 | 0.3 | -1 | 877 | 50 | 2 | 2.8 | 3 | 405
115N :863013:00:------:-- | 21:0628:000323 | 21:0628 | 21:0196 | 21:0196:000273 | 21:0196:000273:0001:0001:00 |  | 63.4015 | -140.8877 | NGR bulk stream sediment | <177 micron (NGR) | 17 | 0109:s__09 | 323 | 86 | 32 | 20 | 25 | 12 | 0.4 | 230 | 2.2 | 0.3 | 3 | -2 | 39 | 0.2 | -1 | 795 | 25 | 2 | 9.2 | 2.6 | 260
115N :863014:00:------:-- | 21:0628:000324 | 21:0628 | 21:0196 | 21:0196:000274 | 21:0196:000274:0001:0001:00 |  | 63.3898 | -140.9601 | NGR bulk stream sediment | <177 micron (NGR) | 17 | 0110:s__10 | 324 | 72 | 14 | 16 | 17 | 8 | -0.2 | 240 | 1.56 | -0.2 | 2 | -2 | 33 | -0.2 | -1 | 733 | 25 | 2 | 6 | 4.2 | 345
115N :863015:00:------:-- | 21:0628:000325 | 21:0628 | 21:0196 | 21:0196:000275 | 21:0196:000275:0001:0001:00 |  | 63.3661 | -140.9612 | NGR bulk stream sediment | <177 micron (NGR) | 17 | 0111:s__11 | 325 | 158 | 28 | 16 | 36 | 53 | 0.3 | 9800 | 4.8 | 1.8 | 2 | 2 | 105 | 0.3 | 1 | 838 | 75 | 2 | 34.4 | 2.9 | 290
115N :863016:00:------:-- | 21:0628:000326 | 21:0628 | 21:0196 | 21:0196:000276 | 21:0196:000276:0001:0001:00 |  | 63.3688 | -140.9097 | NGR bulk stream sediment | <177 micron (NGR) | 17 | 0112:s__12 | 326 | 98 | 19 | 29 | 22 | 6 | -0.2 | 280 | 2.05 | -0.2 | 3 | -2 | 35 | 0.2 | -1 | 811 | 10 | 2 | 6.2 | 3.2 | 345
115N :863017:00:------:-- | 21:0628:000327 | 21:0628 | 21:0196 | 21:0196:000277 | 21:0196:000277:0001:0001:00 |  | 63.3418 | -140.9521 | NGR bulk stream sediment | <177 micron (NGR) | 17 | 0113:s__13 | 327 | 63 | 22 | 11 | 26 | 8 | -0.2 | 290 | 2 | -0.2 | 3 | -2 | 42 | 0.3 | -1 | 783 | 25 | 2 | 6.6 | 2.3 | 270
115N :863018:00:------:-- | 21:0628:000328 | 21:0628 | 21:0196 | 21:0196:000278 | 21:0196:000278:0001:0001:00 |  | 63.3304 | -140.9065 | NGR bulk stream sediment | <177 micron (NGR) | 17 | 0114:s__14 | 328 | 64 | 19 | 14 | 19 | 10 | -0.2 | 330 | 2.15 | -0.2 | 3 | -2 | 39 | 0.2 | -1 | 764 | 25 | 2 | 8.6 | 3.1 | 270
115N :863019:00:------:-- | 21:0628:000329 | 21:0628 | 21:0196 | 21:0196:000279 | 21:0196:000279:0001:0001:00 |  | 63.3169 | -140.9446 | NGR bulk stream sediment | <177 micron (NGR) | 17 | 0115:s__15 | 329 | 73 | 17 | 15 | 19 | 7 | -0.2 | 250 | 1.04 | -0.2 | 2 | -2 | 28 | 0.2 | -1 | 767 | 25 | 2 | 6 | 4.7 | 250
115N :863020:00:------:-- | 21:0628:000330 | 21:0628 | 21:0196 | 21:0196:000280 | 21:0196:000280:0001:0001:00 |  | 63.3055 | -140.9214 | NGR bulk stream sediment | <177 micron (NGR) | 17 | 0116:s__16 | 330 | 52 | 15 | 8 | 18 | 7 | -0.2 | 210 | 1.52 | -0.2 | 2 | -2 | 33 | -0.2 | 1 | 763 | 10 | 2 | 5.8 | 2 | 320
115N :863021:80:863022:10 | 21:0628:000331 | 21:0628 | 21:0196 | 21:0196:000281 | 21:0196:000281:0001:0001:02 |  | 63.3038 | -140.8636 | NGR bulk stream sediment | <177 micron (NGR) | 18 | 0011:bff_1 | 331 | 61 | 18 | 11 | 18 | 11 | -0.2 | 300 | 2 | -0.2 | 2 | -2 | 36 | 0.2 | -1 | 747 | 25 | 2 | 5.8 | 6.7 | 360
115N :863022:10:------:-- | 21:0628:000332 | 21:0628 | 21:0196 | 21:0196:000281 | 21:0196:000281:0001:0001:01 |  | 63.3038 | -140.8636 | NGR bulk stream sediment | <177 micron (NGR) | 18 | 0012:bff_1 | 332 | 62 | 19 | 11 | 19 | 12 | 0.3 | 300 | 2 | -0.2 | 2 | -2 | 37 | 0.2 | -1 | 683 | 25 | 2 | 5 | 6.9 | 330
115N :863023:20:863022:10 | 21:0628:000333 | 21:0628 | 21:0196 | 21:0196:000281 | 21:0196:000281:0002:0001:00 |  | 63.3038 | -140.8636 | NGR bulk stream sediment | <177 micron (NGR) | 18 | 0013:bff_1 | 333 | 37 | 12 | 8 | 13 | 7 | -0.2 | 210 | 1.14 | -0.2 | 2 | -2 | 23 | 0.2 | -1 | 731 | 75 | 2 | 6.2 | 8.9 | 345
115N :863024:00:------:-- | 21:0628:000334 | 21:0628 | 21:0196 | 21:0196:000282 | 21:0196:000282:0001:0001:00 |  | 63.3255 | -140.8103 | NGR bulk stream sediment | <177 micron (NGR) | 18 | 0101:s__01 | 334 | 52 | 17 | 11 | 17 | 4 | 0.3 | 230 | 1.76 | 0.2 | 3 | -2 | 37 | -0.2 | -1 | 795 | 35 | 2 | 8 | 3.6 | 195
115N :863025:00:------:-- | 21:0628:000335 | 21:0628 | 21:0196 | 21:0196:000283 | 21:0196:000283:0001:0001:00 |  | 63.3704 | -140.7978 | NGR bulk stream sediment | <177 micron (NGR) | 18 | 0102:s__02 | 335 | 69 | 18 | 16 | 16 | 9 | -0.2 | 192 | 1.6 | -0.2 | 2 | -2 | 34 | -0.2 | -1 | 687 | 25 | 2 | 4.4 | 2.3 | 250
115N :863026:00:------:-- | 21:0628:000336 | 21:0628 | 21:0196 | 21:0196:000284 | 21:0196:000284:0001:0001:00 |  | 63.3988 | -140.82 | NGR bulk stream sediment | <177 micron (NGR) | 18 | 0103:s__03 | 336 | 63 | 17 | 10 | 12 | 11 | -0.2 | 255 | 1.46 | -0.2 | 1 | -2 | 27 | -0.2 | -1 | 594 | 25 | 2 | 5 | 2.7 | 200
115N :863027:9X:------:-- | 21:0628:000337 | 21:0628 |  |  |  | 78 |  |  | Control Reference | Unspecified | 18 | 0901:R__01 | 337 | 91 | 35 | 17 | 288 | 21 | 0.3 | 390 | 2.5 | 0.4 | 18 | 2 | 37 | 0.8 | 4 | 727 | 45 | 10 | 3.3 | 11.3 | 590
115N :863028:00:------:-- | 21:0628:000338 | 21:0628 | 21:0196 | 21:0196:000285 | 21:0196:000285:0001:0001:00 |  | 63.4046 | -140.8129 | NGR bulk stream sediment | <177 micron (NGR) | 18 | 0104:s__04 | 338 | 59 | 18 | 26 | 15 | 11 | -0.2 | 260 | 2 | 0.2 | 2 | -2 | 29 | 0.3 | 1 | 641 | 25 | 2 | 4.6 | 2.8 | 180
115N :863029:00:------:-- | 21:0628:000339 | 21:0628 | 21:0196 | 21:0196:000286 | 21:0196:000286:0001:0001:00 |  | 63.4286 | -140.7658 | NGR bulk stream sediment | <177 micron (NGR) | 18 | 0105:s__05 | 339 | 62 | 24 | 10 | 23 | 10 | -0.2 | 300 | 2.2 | -0.2 | 4 | -2 | 32 | -0.2 | -1 | 805 | 25 | 2 | 5 | 2.3 | 310
115N :863030:00:------:-- | 21:0628:000340 | 21:0628 | 21:0196 | 21:0196:000287 | 21:0196:000287:0001:0001:00 |  | 63.4005 | -140.7506 | NGR bulk stream sediment | <177 micron (NGR) | 18 | 0106:s__06 | 340 | 60 | 18 | 12 | 14 | 7 | -0.2 | 230 | 1.56 | -0.2 | 2 | -2 | 25 | -0.2 | -1 | 622 | 25 | 2 | 4.4 | 2.8 | 280
115N :863031:00:------:-- | 21:0628:000341 | 21:0628 | 21:0196 | 21:0196:000288 | 21:0196:000288:0001:0001:00 |  | 63.4033 | -140.717 | NGR bulk stream sediment | <177 micron (NGR) | 18 | 0107:s__07 | 341 | 59 | 17 | 12 | 13 | 11 | -0.2 | 220 | 1.52 | -0.2 | -1 | -2 | 24 | -0.2 | -1 | 532 | 35 | 2 | 3.8 | 2.5 | 260
115N :863032:00:------:-- | 21:0628:000342 | 21:0628 | 21:0196 | 21:0196:000289 | 21:0196:000289:0001:0001:00 |  | 63.4133 | -140.6873 | NGR bulk stream sediment | <177 micron (NGR) | 18 | 0108:s__08 | 342 | 72 | 25 | 14 | 15 | 9 | -0.2 | 320 | 1.66 | -0.2 | 3 | -2 | 26 | -0.2 | -1 | 602 | 50 | 2 | 5.8 | 3.4 | 250
115N :863033:00:------:-- | 21:0628:000343 | 21:0628 | 21:0196 | 21:0196:000290 | 21:0196:000290:0001:0001:00 |  | 63.4078 | -140.644 | NGR bulk stream sediment | <177 micron (NGR) | 18 | 0109:s__09 | 343 | 50 | 20 | 8 | 10 | 11 | -0.2 | 500 | 1.56 | -0.2 | 2 | -2 | 23 | 0.3 | -1 | 338 | 50 | 2 | 6.4 | 2.9 | 290
115N :863034:00:------:-- | 21:0628:000344 | 21:0628 | 21:0196 | 21:0196:000291 | 21:0196:000291:0001:0001:00 |  | 63.465 | -140.6023 | NGR bulk stream sediment | <177 micron (NGR) | 18 | 0110:s__10 | 344 | 80 | 26 | 26 | 22 | 9 | -0.2 | 275 | 2.2 | -0.2 | 5 | -2 | 37 | 0.2 | 1 | 941 | 60 | 2 | 6.8 | 3.1 | 280
115N :863035:00:------:-- | 21:0628:000345 | 21:0628 | 21:0196 | 21:0196:000292 | 21:0196:000292:0001:0001:00 |  | 63.4873 | -140.5898 | NGR bulk stream sediment | <177 micron (NGR) | 18 | 0111:s__11 | 345 | 69 | 18 | 9 | 22 | 10 | -0.2 | 400 | 2.5 | -0.2 | 4 | -2 | 33 | -0.2 | 1 | 984 | 35 | 2 | 6.2 | 3.4 | 260
115N :863036:00:------:-- | 21:0628:000346 | 21:0628 | 21:0196 | 21:0196:000293 | 21:0196:000293:0001:0001:00 |  | 63.4892 | -140.6046 | NGR bulk stream sediment | <177 micron (NGR) | 18 | 0112:s__12 | 346 | 91 | 29 | 25 | 21 | 12 | -0.2 | 380 | 2.2 | -0.2 | 3 | -2 | 35 | 0.2 | 1 | 817 | 55 | 2 | 7.4 | 3 | 270
115N :863037:00:------:-- | 21:0628:000347 | 21:0628 | 21:0196 | 21:0196:000294 | 21:0196:000294:0001:0001:00 |  | 63.4922 | -140.6165 | NGR bulk stream sediment | <177 micron (NGR) | 18 | 0113:s__13 | 347 | 70 | 25 | 12 | 26 | 12 | 0.2 | 340 | 2.2 | -0.2 | 3 | -2 | 39 | -0.2 | 1 | 806 | 25 | 2 | 36.8 | 2.8 | 280
115N :863038:00:------:-- | 21:0628:000348 | 21:0628 | 21:0196 | 21:0196:000295 | 21:0196:000295:0001:0001:00 |  | 63.4958 | -140.6558 | NGR bulk stream sediment | <177 micron (NGR) | 18 | 0114:s__14 | 348 | 58 | 19 | 9 | 21 | 9 | 0.2 | 240 | 2 | -0.2 | 3 | -2 | 33 | 0.3 | 2 | 783 | 25 | 2 | 5.4 | 2.5 | 250
115N :863039:00:------:-- | 21:0628:000349 | 21:0628 | 21:0196 | 21:0196:000296 | 21:0196:000296:0001:0001:00 |  | 63.483 | -140.3306 | NGR bulk stream sediment | <177 micron (NGR) | 18 | 0115:s__15 | 349 | 76 | 18 | 12 | 18 | 9 | -0.2 | 210 | 2.4 | -0.2 | 7 | -2 | 34 | 0.3 | 1 | 937 | 25 | 2 | 5.4 | 2.7 | 310
115N :863040:00:------:-- | 21:0628:000350 | 21:0628 | 21:0196 | 21:0196:000297 | 21:0196:000297:0001:0001:00 |  | 63.5418 | -140.2766 | NGR bulk stream sediment | <177 micron (NGR) | 18 | 0116:s__16 | 350 | 77 | 13 | 10 | 18 | 9 | -0.2 | 260 | 1.72 | -0.2 | 3 | -2 | 28 | 0.2 | 2 | 771 | 35 | 2 | 8.6 | 2.7 | 290
115N :863041:80:863046:10 | 21:0628:000351 | 21:0628 | 21:0196 | 21:0196:000301 | 21:0196:000301:0001:0001:02 |  | 63.5906 | -140.224 | NGR bulk stream sediment | <177 micron (NGR) | 19 | 0011:bff_1 | 351 | 84 | 13 | 11 | 23 | 12 | -0.2 | 470 | 2.8 | -0.2 | 4 | -2 | 30 | 0.3 | 1 | 705 | 35 | 2 | 10.4 | 3.5 | 400
115N :863042:00:------:-- | 21:0628:000352 | 21:0628 | 21:0196 | 21:0196:000298 | 21:0196:000298:0001:0001:00 |  | 63.5486 | -140.2736 | NGR bulk stream sediment | <177 micron (NGR) | 19 | 0101:s__01 | 352 | 69 | 10 | 11 | 17 | 10 | -0.2 | 290 | 1.68 | -0.2 | 3 | -2 | 26 | 0.2 | -1 | 844 | 35 | 2 | 7.8 | 4.3 | 280
115N :863043:00:------:-- | 21:0628:000353 | 21:0628 | 21:0196 | 21:0196:000299 | 21:0196:000299:0001:0001:00 |  | 63.5706 | -140.2387 | NGR bulk stream sediment | <177 micron (NGR) | 19 | 0102:s__02 | 353 | 124 | 17 | 8 | 26 | 18 | -0.2 | 2400 | 2.65 | 0.3 | 6 | -2 | 38 | -0.2 | 2 | 825 | 95 | 2 | 22.6 | 2 | 290
115N :863044:00:------:-- | 21:0628:000354 | 21:0628 | 21:0196 | 21:0196:000300 | 21:0196:000300:0001:0001:00 |  | 63.5832 | -140.279 | NGR bulk stream sediment | <177 micron (NGR) | 19 | 0103:s__03 | 354 | 62 | 16 | 8 | 19 | 3 | -0.2 | 114 | 1.52 | -0.2 | 1 | -2 | 30 | 0.2 | -1 | 785 | 30 | 2 | 6 | 2.8 | 280
115N :863045:9X:------:-- | 21:0628:000355 | 21:0628 |  |  |  | 78 |  |  | Control Reference | Unspecified | 19 | 0901:R__01 | 355 | 92 | 34 | 17 | 287 | 21 | 0.2 | 380 | 2.5 | 0.7 | 18 | 2 | 39 | 0.3 | 3 | 708 | 35 | 12 | 1 | 11.4 | 420
115N :863046:10:------:-- | 21:0628:000356 | 21:0628 | 21:0196 | 21:0196:000301 | 21:0196:000301:0001:0001:01 |  | 63.5906 | -140.224 | NGR bulk stream sediment | <177 micron (NGR) | 19 | 0012:bff_1 | 356 | 82 | 12 | 9 | 23 | 21 | -0.2 | 460 | 2.6 | -0.2 | 4 | -2 | 30 | -0.2 | -1 | 743 | 50 | 2 | 11.2 | 3.1 | 440
115N :863047:20:863046:10 | 21:0628:000357 | 21:0628 | 21:0196 | 21:0196:000301 | 21:0196:000301:0002:0001:00 |  | 63.5906 | -140.224 | NGR bulk stream sediment | <177 micron (NGR) | 19 | 0013:bff_1 | 357 | 80 | 12 | 11 | 23 | 10 | -0.2 | 515 | 2.6 | -0.2 | 4 | -2 | 29 | -0.2 | -1 | 762 | 35 | 2 | 11.4 | 3.1 | 450
115N :863048:00:------:-- | 21:0628:000358 | 21:0628 | 21:0196 | 21:0196:000302 | 21:0196:000302:0001:0001:00 |  | 63.6516 | -140.1545 | NGR bulk stream sediment | <177 micron (NGR) | 19 | 0104:s__04 | 358 | 82 | 13 | 5 | 45 | 18 | 0.2 | 380 | 4.2 | -0.2 | 1 | -2 | 18 | -0.2 | -1 | 754 | 10 | 2 | 7.6 | 1.2 | 310
115N :863049:00:------:-- | 21:0628:000359 | 21:0628 | 21:0196 | 21:0196:000303 | 21:0196:000303:0001:0001:00 |  | 63.6473 | -140.1569 | NGR bulk stream sediment | <177 micron (NGR) | 19 | 0105:s__05 | 359 | 77 | 15 | 11 | 21 | 8 | -0.2 | 192 | 2.15 | -0.2 | 2 | -2 | 29 | -0.2 | -1 | 820 | 35 | 2 | 8.8 | 2.2 | 280
115N :863050:00:------:-- | 21:0628:000360 | 21:0628 | 21:0196 | 21:0196:000304 | 21:0196:000304:0001:0001:00 |  | 63.6656 | -140.1233 | NGR bulk stream sediment | <177 micron (NGR) | 19 | 0106:s__06 | 360 | 57 | 11 | 13 | 14 | 2 | -0.2 | 102 | 1.6 | -0.2 | 2 | -2 | 23 | -0.2 | 1 | 785 | 50 | 2 | 20 | 3 | 230
115N :863051:00:------:-- | 21:0628:000361 | 21:0628 | 21:0196 | 21:0196:000305 | 21:0196:000305:0001:0001:00 |  | 63.6844 | -140.1475 | NGR bulk stream sediment | <177 micron (NGR) | 19 | 0107:s__07 | 361 | 83 | 13 | 11 | 25 | 10 | 0.2 | 250 | 2.4 | -0.2 | 4 | -2 | 29 | -0.2 | -1 | 933 | 25 | 2 | 3.2 | 3.7 | 330
115N :863052:00:------:-- | 21:0628:000362 | 21:0628 | 21:0196 | 21:0196:000306 | 21:0196:000306:0001:0001:00 |  | 63.6852 | -140.1713 | NGR bulk stream sediment | <177 micron (NGR) | 19 | 0108:s__08 | 362 | 95 | 19 | 16 | 25 | 5 | 0.3 | 340 | 2.15 | -0.2 | 16 | -2 | 28 | 0.3 | 1 | 1010 | 25 | 2 | 1.4 | 3.9 | 270
115N :863053:00:------:-- | 21:0628:000363 | 21:0628 | 21:0196 | 21:0196:000307 | 21:0196:000307:0001:0001:00 |  | 63.6979 | -140.1636 | NGR bulk stream sediment | <177 micron (NGR) | 19 | 0109:s__09 | 363 | 64 | 8 | 5 | 30 | 13 | -0.2 | 245 | 3.1 | -0.2 | 1 | -2 | 25 | -0.2 | 1 | 647 | 25 | 2 | 3.8 | 1.7 | 450
115N :863054:00:------:-- | 21:0628:000364 | 21:0628 | 21:0196 | 21:0196:000308 | 21:0196:000308:0001:0001:00 |  | 63.7028 | -140.3122 | NGR bulk stream sediment | <177 micron (NGR) | 19 | 0110:s__10 | 364 | 52 | 9 | 9 | 13 | 4 | -0.2 | 210 | 1.48 | -0.2 | 1 | -2 | 22 | -0.2 | 2 | 562 | 25 | 2 | 3.2 | 20.9 | 350
115N :863055:00:------:-- | 21:0628:000365 | 21:0628 | 21:0196 | 21:0196:000309 | 21:0196:000309:0001:0001:00 |  | 63.7112 | -140.2989 | NGR bulk stream sediment | <177 micron (NGR) | 19 | 0111:s__11 | 365 | 59 | 11 | 7 | 15 | 7 | 0.3 | 280 | 1.7 | -0.2 | 3 | -2 | 28 | -0.2 | -1 | 770 | 35 | 2 | 5.6 | 5.9 | 360
115N :863056:00:------:-- | 21:0628:000366 | 21:0628 | 21:0196 | 21:0196:000310 | 21:0196:000310:0001:0001:00 |  | 63.7152 | -140.2332 | NGR bulk stream sediment | <177 micron (NGR) | 19 | 0112:s__12 | 366 | 68 | 12 | 11 | 19 | 7 | -0.2 | 210 | 2 | -0.2 | 2 | -2 | 25 | -0.2 | -1 | 801 | 25 | 4 | 2.2 | 5.4 | 420
115N :863057:00:------:-- | 21:0628:000367 | 21:0628 | 21:0196 | 21:0196:000311 | 21:0196:000311:0001:0001:00 |  | 63.7236 | -140.2377 | NGR bulk stream sediment | <177 micron (NGR) | 19 | 0113:s__13 | 367 | 77 | 8 | 7 | 20 | 7 | -0.2 | 184 | 2.5 | -0.2 | 1 | -2 | 27 | -0.2 | -1 | 805 | 10 | 2 | 1.6 | 3.2 | 450
115N :863058:00:------:-- | 21:0628:000368 | 21:0628 | 21:0196 | 21:0196:000312 | 21:0196:000312:0001:0001:00 |  | 63.7158 | -140.2055 | NGR bulk stream sediment | <177 micron (NGR) | 19 | 0114:s__14 | 368 | 73 | 12 | 11 | 19 | 5 | -0.2 | 250 | 2.2 | -0.2 | 2 | -2 | 28 | -0.2 | -1 | 817 | 25 | 2 | 1 | 7.1 | 440
115N :863059:00:------:-- | 21:0628:000369 | 21:0628 | 21:0196 | 21:0196:000313 | 21:0196:000313:0001:0001:00 |  | 63.739 | -140.2059 | NGR bulk stream sediment | <177 micron (NGR) | 19 | 0115:s__15 | 369 | 77 | 18 | 13 | 18 | 6 | -0.2 | 260 | 2.2 | -0.2 | 2 | -2 | 32 | -0.2 | -1 | 870 | 50 | 2 | 14.6 | 4.4 | 350
115N :863060:00:------:-- | 21:0628:000370 | 21:0628 | 21:0196 | 21:0196:000314 | 21:0196:000314:0001:0001:00 |  | 63.7392 | -140.1834 | NGR bulk stream sediment | <177 micron (NGR) | 19 | 0116:s__16 | 370 | 67 | 8 | 6 | 27 | 11 | -0.2 | 270 | 2.8 | -0.2 | 1 | -2 | 19 | -0.2 | -1 | 659 | 10 | 2 | 5.8 | 1.2 | 420
115N :863061:80:863063:10 | 21:0628:000371 | 21:0628 | 21:0196 | 21:0196:000316 | 21:0196:000316:0001:0001:02 |  | 63.7875 | -140.2211 | NGR bulk stream sediment | <177 micron (NGR) | 20 | 0011:bff_1 | 371 | 79 | 15 | 14 | 21 | 8 | -0.2 | 230 | 2.2 | -0.2 | 3 | -2 | 36 | 0.5 | 1 | 857 | 20 | 2 | 5.8 | 6.6 | 430
115N :863062:00:------:-- | 21:0628:000372 | 21:0628 | 21:0196 | 21:0196:000315 | 21:0196:000315:0001:0001:00 |  | 63.7515 | -140.1765 | NGR bulk stream sediment | <177 micron (NGR) | 20 | 0101:s__01 | 372 | 79 | 10 | 9 | 42 | 14 | -0.2 | 380 | 3 | -0.2 | 1 | -2 | 27 | -0.2 | -1 | 803 | 10 | 2 | 5.2 | 1.9 | 320
115N :863063:10:------:-- | 21:0628:000373 | 21:0628 | 21:0196 | 21:0196:000316 | 21:0196:000316:0001:0001:01 |  | 63.7875 | -140.2211 | NGR bulk stream sediment | <177 micron (NGR) | 20 | 0012:bff_1 | 373 | 75 | 15 | 15 | 20 | 6 | -0.2 | 220 | 2.2 | -0.2 | 4 | -2 | 37 | 0.4 | 1 | 854 | 25 | 2 | 5 | 6.2 | 360
115N :863064:20:863063:10 | 21:0628:000374 | 21:0628 | 21:0196 | 21:0196:000316 | 21:0196:000316:0002:0001:00 |  | 63.7875 | -140.2211 | NGR bulk stream sediment | <177 micron (NGR) | 20 | 0013:bff_1 | 374 | 70 | 13 | 14 | 18 | 5 | -0.2 | 200 | 2 | -0.2 | 3 | -2 | 35 | -0.2 | 2 | 823 | 25 | 2 | 6 | 6.4 | 360
115N :863065:00:------:-- | 21:0628:000375 | 21:0628 | 21:0196 | 21:0196:000317 | 21:0196:000317:0001:0001:00 |  | 63.7794 | -140.1794 | NGR bulk stream sediment | <177 micron (NGR) | 20 | 0102:s__02 | 375 | 73 | 11 | 6 | 22 | 11 | -0.2 | 320 | 2.8 | -0.2 | 1 | -2 | 32 | -0.2 | 2 | 769 | 25 | 2 | 3.6 | 1.8 | 390
115N :863066:00:------:-- | 21:0628:000376 | 21:0628 | 21:0196 | 21:0196:000318 | 21:0196:000318:0001:0001:00 |  | 63.7831 | -140.1246 | NGR bulk stream sediment | <177 micron (NGR) | 20 | 0103:s__03 | 376 | 178 | 11 | 4 | 34 | 145 | -0.2 | 1800 | 20 | 1.1 | 9 | 4 | 38 | -0.2 | 1 | 860 | 60 | 2 | 56.8 | -0.5 | 50
115N :863067:00:------:-- | 21:0628:000377 | 21:0628 | 21:0196 | 21:0196:000319 | 21:0196:000319:0001:0001:00 |  | 63.0154 | -140.9791 | NGR bulk stream sediment | <177 micron (NGR) | 20 | 0104:s__04 | 377 | 51 | 18 | 5 | 20 | 9 | -0.2 | 230 | 2.1 | -0.2 | 4 | -2 | 41 | 0.4 | -1 | 663 | 35 | 2 | 3.8 | 2 | 240
115N :863068:00:------:-- | 21:0628:000378 | 21:0628 | 21:0196 | 21:0196:000320 | 21:0196:000320:0001:0001:00 |  | 63.0018 | -140.8718 | NGR bulk stream sediment | <177 micron (NGR) | 20 | 0105:s__05 | 378 | 66 | 24 | 9 | 22 | 9 | -0.2 | 380 | 2.4 | -0.2 | 5 | -2 | 52 | 1.3 | 1 | 683 | 35 | 2 | 9.4 | 8 | 230
115N :863069:00:------:-- | 21:0628:000379 | 21:0628 | 21:0196 | 21:0196:000321 | 21:0196:000321:0001:0001:00 |  | 63.0018 | -140.7574 | NGR bulk stream sediment | <177 micron (NGR) | 20 | 0106:s__06 | 379 | 75 | 19 | 10 | 21 | 7 | 0.2 | 330 | 2.4 | 0.2 | 3 | -2 | 55 | 0.2 | -1 | 703 | 50 | 2 | 15.2 | 7.5 | 490
115N :863070:00:------:-- | 21:0628:000380 | 21:0628 | 21:0196 | 21:0196:000322 | 21:0196:000322:0001:0001:00 |  | 63.0023 | -140.7432 | NGR bulk stream sediment | <177 micron (NGR) | 20 | 0107:s__07 | 380 | 63 | 23 | 8 | 18 | 10 | -0.2 | 184 | 2.6 | -0.2 | 1 | -2 | 57 | -0.2 | -1 | 837 | 25 | 2 | 7.6 | 4 | 240
115N :863071:00:------:-- | 21:0628:000381 | 21:0628 | 21:0196 | 21:0196:000323 | 21:0196:000323:0001:0001:00 |  | 63.0569 | -140.7149 | NGR bulk stream sediment | <177 micron (NGR) | 20 | 0108:s__08 | 381 | 66 | 19 | 10 | 23 | 9 | -0.2 | 240 | 2.7 | -0.2 | 1 | -2 | 63 | -0.2 | -1 | 837 | 75 | 4 | 15.8 | 6.2 | 350
115N :863072:00:------:-- | 21:0628:000382 | 21:0628 | 21:0196 | 21:0196:000324 | 21:0196:000324:0001:0001:00 |  | 63.0939 | -140.7024 | NGR bulk stream sediment | <177 micron (NGR) | 20 | 0109:s__09 | 382 | 68 | 16 | 9 | 20 | 9 | -0.2 | 300 | 2.6 | -0.2 | 1 | -2 | 62 | -0.2 | -1 | 800 | 50 | 2 | 10.4 | 2.5 | 255
115N :863073:00:------:-- | 21:0628:000383 | 21:0628 | 21:0196 | 21:0196:000325 | 21:0196:000325:0001:0001:00 |  | 63.1182 | -140.7062 | NGR bulk stream sediment | <177 micron (NGR) | 20 | 0110:s__10 | 383 | 70 | 19 | 11 | 19 | 9 | 0.2 | 290 | 2.7 | -0.2 | 2 | -2 | 61 | -0.2 | -1 | 774 | 35 | 2 | 10.8 | 2.3 | 270
115N :863074:00:------:-- | 21:0628:000384 | 21:0628 | 21:0196 | 21:0196:000326 | 21:0196:000326:0001:0001:00 |  | 63.1786 | -140.8384 | NGR bulk stream sediment | <177 micron (NGR) | 20 | 0111:s__11 | 384 | 54 | 19 | 6 | 20 | 7 | -0.2 | 200 | 2.25 | -0.2 | 2 | -2 | 46 | -0.2 | 1 | 611 | 25 | 2 | 4.2 | 2.5 | 280
115N :863075:00:------:-- | 21:0628:000385 | 21:0628 | 21:0196 | 21:0196:000327 | 21:0196:000327:0001:0001:00 |  | 63.1965 | -140.8712 | NGR bulk stream sediment | <177 micron (NGR) | 20 | 0112:s__12 | 385 | 54 | 16 | 7 | 15 | 8 | 0.3 | 220 | 2.2 | -0.2 | 1 | -2 | 43 | 0.2 | 2 | 654 | 25 | 2 | 7.2 | 2.6 | 290
115N :863076:00:------:-- | 21:0628:000386 | 21:0628 | 21:0196 | 21:0196:000328 | 21:0196:000328:0001:0001:00 |  | 63.2423 | -140.8419 | NGR bulk stream sediment | <177 micron (NGR) | 20 | 0113:s__13 | 386 | 75 | 22 | 9 | 24 | 19 | -0.2 | 1750 | 2.65 | -0.2 | 4 | -2 | 61 | -0.2 | 1 | 717 | 25 | 2 | 10.4 | 2.3 | 300
115N :863077:00:------:-- | 21:0628:000387 | 21:0628 | 21:0196 | 21:0196:000329 | 21:0196:000329:0001:0001:00 |  | 63.2313 | -140.8284 | NGR bulk stream sediment | <177 micron (NGR) | 20 | 0114:s__14 | 387 | 95 | 43 | 13 | 32 | 26 | 0.4 | 1800 | 7.2 | 0.7 | 58 | 3 | 152 | 0.2 | -1 | 726 | 60 | 2 | 28.6 | 2.4 | 180
115N :863078:00:------:-- | 21:0628:000388 | 21:0628 | 21:0196 | 21:0196:000330 | 21:0196:000330:0001:0001:00 |  | 63.2111 | -140.7971 | NGR bulk stream sediment | <177 micron (NGR) | 20 | 0115:s__15 | 388 | 62 | 24 | 8 | 27 | 9 | -0.2 | 310 | 2.2 | -0.2 | 2 | -2 | 48 | 0.2 | 1 | 703 | 25 | 2 | 8 | 2.1 | 240
115N :863079:9Y:------:-- | 21:0628:000389 | 21:0628 |  |  |  | 79 |  |  | Control Reference | Unspecified | 20 | 0901:R__01 | 389 | 114 | 89 | 19 | 265 | 23 | -0.2 | 880 | 3.35 | 1.3 | 7 | -2 | 64 | 0.6 | 2 | 763 | 60 | 2 | 4.4 | 2.6 | 410
115N :863080:00:------:-- | 21:0628:000390 | 21:0628 | 21:0196 | 21:0196:000331 | 21:0196:000331:0001:0001:00 |  | 63.2024 | -140.7835 | NGR bulk stream sediment | <177 micron (NGR) | 20 | 0116:s__16 | 390 | 64 | 19 | 9 | 19 | 8 | -0.2 | 260 | 2.3 | -0.2 | 7 | -2 | 48 | -0.2 | 2 | 671 | 25 | 2 | 6.4 | 3.5 | 215
115N :863081:80:863083:10 | 21:0628:000391 | 21:0628 | 21:0196 | 21:0196:000333 | 21:0196:000333:0001:0001:02 |  | 63.1685 | -140.7704 | NGR bulk stream sediment | <177 micron (NGR) | 21 | 0011:bff_1 | 391 | 77 | 26 | 7 | 56 | 14 | -0.2 | 300 | 3.2 | -0.2 | 1 | -2 | 74 | -0.2 | 1 | 820 | 25 | 2 | 7 | 2.6 | 350
115N :863082:00:------:-- | 21:0628:000392 | 21:0628 | 21:0196 | 21:0196:000332 | 21:0196:000332:0001:0001:00 |  | 63.2204 | -140.7537 | NGR bulk stream sediment | <177 micron (NGR) | 21 | 0101:s__01 | 392 | 61 | 15 | 11 | 16 | 6 | -0.2 | 180 | 2 | -0.2 | 3 | -2 | 39 | -0.2 | 3 | 710 | 25 | 2 | 4.2 | 3.4 | 230
115N :863083:10:------:-- | 21:0628:000393 | 21:0628 | 21:0196 | 21:0196:000333 | 21:0196:000333:0001:0001:01 |  | 63.1685 | -140.7704 | NGR bulk stream sediment | <177 micron (NGR) | 21 | 0012:bff_1 | 393 | 76 | 26 | 9 | 50 | 11 | -0.2 | 290 | 3.2 | -0.2 | 1 | -2 | 74 | -0.2 | 3 | 839 | 25 | 2 | 7 | 2.8 | 490
115N :863084:20:863083:10 | 21:0628:000394 | 21:0628 | 21:0196 | 21:0196:000333 | 21:0196:000333:0002:0001:00 |  | 63.1685 | -140.7704 | NGR bulk stream sediment | <177 micron (NGR) | 21 | 0013:bff_1 | 394 | 84 | 30 | 7 | 64 | 15 | -0.2 | 350 | 3.5 | -0.2 | 1 | -2 | 82 | -0.2 | 2 | 859 | 35 | 2 | 8.2 | 2.2 | 460
115N :863085:00:------:-- | 21:0628:000395 | 21:0628 | 21:0196 | 21:0196:000334 | 21:0196:000334:0001:0001:00 |  | 63.1942 | -140.7377 | NGR bulk stream sediment | <177 micron (NGR) | 21 | 0102:s__02 | 395 | 78 | 21 | 8 | 28 | 9 | -0.2 | 240 | 2.7 | -0.2 | 1 | -2 | 61 | -0.2 | -1 | 942 | 25 | 2 | 6.6 | 2.1 | 320
115N :863086:00:------:-- | 21:0628:000396 | 21:0628 | 21:0196 | 21:0196:000335 | 21:0196:000335:0001:0001:00 |  | 63.2579 | -140.6795 | NGR bulk stream sediment | <177 micron (NGR) | 21 | 0103:s__03 | 396 | 65 | 16 | 10 | 22 | 10 | -0.2 | 900 | 2.3 | 0.2 | 3 | -2 | 41 | -0.2 | 1 | 790 | 50 | 2 | 12.4 | 2.2 | 350
115N :863087:00:------:-- | 21:0628:000397 | 21:0628 | 21:0196 | 21:0196:000336 | 21:0196:000336:0001:0001:00 |  | 63.2623 | -140.658 | NGR bulk stream sediment | <177 micron (NGR) | 21 | 0104:s__04 | 397 | 86 | 16 | 8 | 21 | 15 | -0.2 | 2900 | 3.5 | -0.2 | 5 | -2 | 51 | -0.2 | -1 | 802 | 50 | 2 | 15.2 | 2.3 | 220
115N :863088:00:------:-- | 21:0628:000398 | 21:0628 | 21:0196 | 21:0196:000337 | 21:0196:000337:0001:0001:00 |  | 63.2851 | -140.6344 | NGR bulk stream sediment | <177 micron (NGR) | 21 | 0105:s__05 | 398 | 59 | 15 | 16 | 14 | 6 | -0.2 | 210 | 2.4 | -0.2 | 4 | -2 | 39 | -0.2 | 1 | 702 | 50 | 2 | 8.4 | 5.5 | 330
115N :863089:00:------:-- | 21:0628:000399 | 21:0628 | 21:0196 | 21:0196:000338 | 21:0196:000338:0001:0001:00 |  | 63.3044 | -140.6067 | NGR bulk stream sediment | <177 micron (NGR) | 21 | 0106:s__06 | 399 | 44 | 14 | 9 | 15 | 5 | -0.2 | 200 | 1.48 | -0.2 | 3 | -2 | 33 | -0.2 | 1 | 625 | 25 | 2 | 4.2 | 2.9 | 390
115N :863090:00:------:-- | 21:0628:000400 | 21:0628 | 21:0196 | 21:0196:000339 | 21:0196:000339:0001:0001:00 |  | 63.3066 | -140.6157 | NGR bulk stream sediment | <177 micron (NGR) | 21 | 0107:s__07 | 400 | 41 | 10 | 10 | 11 | 4 | -0.2 | 176 | 1.4 | -0.2 | 2 | -2 | 29 | -0.2 | 2 | 576 | 25 | 2 | 4.4 | 4.3 | 230
115N :863091:00:------:-- | 21:0628:000401 | 21:0628 | 21:0196 | 21:0196:000340 | 21:0196:000340:0001:0001:00 |  | 63.3325 | -140.6236 | NGR bulk stream sediment | <177 micron (NGR) | 21 | 0108:s__08 | 401 | 45 | 17 | 9 | 16 | 7 | -0.2 | 200 | 1.61 | -0.2 | 2 | -2 | 28 | 0.6 | 2 | 783 | 25 | 2 | 7 | 3.7 | 320
115N :863092:00:------:-- | 21:0628:000402 | 21:0628 | 21:0196 | 21:0196:000341 | 21:0196:000341:0001:0001:00 |  | 63.3523 | -140.5385 | NGR bulk stream sediment | <177 micron (NGR) | 21 | 0109:s__09 | 402 | 47 | 17 | 11 | 16 | 8 | -0.2 | 250 | 1.68 | -0.2 | 2 | -2 | 33 | 0.5 | 3 | 690 | 25 | 2 | 5.8 | 4.8 | 450
115N :863093:00:------:-- | 21:0628:000403 | 21:0628 | 21:0196 | 21:0196:000342 | 21:0196:000342:0001:0001:00 |  | 63.3552 | -140.5233 | NGR bulk stream sediment | <177 micron (NGR) | 21 | 0110:s__10 | 403 | 51 | 18 | 10 | 16 | 8 | 0.2 | 240 | 1.68 | -0.2 | 2 | -2 | 35 | 0.3 | 2 | 677 | 60 | 2 | 5.4 | 5.8 | 390
115N :863094:00:------:-- | 21:0628:000404 | 21:0628 | 21:0196 | 21:0196:000343 | 21:0196:000343:0001:0001:00 |  | 63.5136 | -140.5294 | NGR bulk stream sediment | <177 micron (NGR) | 21 | 0111:s__11 | 404 | 97 | 24 | 40 | 21 | 6 | 0.2 | 275 | 1.76 | 0.4 | 3 | -2 | 28 | 0.6 | 2 | 1000 | 50 | 2 | 6 | 4.7 | 480
115N :863095:00:------:-- | 21:0628:000405 | 21:0628 | 21:0196 | 21:0196:000344 | 21:0196:000344:0001:0001:00 |  | 63.5233 | -140.4936 | NGR bulk stream sediment | <177 micron (NGR) | 21 | 0112:s__12 | 405 | 55 | 15 | 9 | 25 | 7 | -0.2 | 200 | 1.56 | -0.2 | 3 | -2 | 23 | 0.6 | 1 | 797 | 30 | 6 | 4.6 | 6.8 | 480
115N :863096:00:------:-- | 21:0628:000406 | 21:0628 | 21:0196 | 21:0196:000345 | 21:0196:000345:0001:0001:00 |  | 63.5309 | -140.4466 | NGR bulk stream sediment | <177 micron (NGR) | 21 | 0113:s__13 | 406 | 78 | 18 | 13 | 17 | 6 | -0.2 | 290 | 1.9 | -0.2 | 3 | -2 | 27 | 0.3 | 3 | 859 | 30 | 2 | 6.2 | 4.7 | 410
115N :863097:00:------:-- | 21:0628:000407 | 21:0628 | 21:0196 | 21:0196:000346 | 21:0196:000346:0001:0001:00 |  | 63.5654 | -140.4275 | NGR bulk stream sediment | <177 micron (NGR) | 21 | 0114:s__14 | 407 | 95 | 16 | 7 | 18 | 12 | 0.3 | 750 | 3.6 | -0.2 | 5 | -2 | 33 | 0.4 | 2 | 656 | 50 | 2 | 19.2 | 3.2 | 340
115N :863098:00:------:-- | 21:0628:000408 | 21:0628 | 21:0196 | 21:0196:000347 | 21:0196:000347:0001:0001:00 |  | 63.5811 | -140.3826 | NGR bulk stream sediment | <177 micron (NGR) | 21 | 0115:s__15 | 408 | 162 | 18 | 6 | 29 | 26 | -0.2 | 5300 | 6.3 | -0.2 | 6 | -2 | 22 | 0.3 | 5 | 501 | 110 | 2 | 43.4 | 2.3 | 180
115N :863099:9W:------:-- | 21:0628:000409 | 21:0628 |  |  |  | 77 |  |  | Control Reference | Unspecified | 21 | 0901:R__01 | 409 | 110 | 54 | 30 | 277 | 15 | 0.2 | 470 | 2.8 | 0.6 | 21 | 2 | 46 | 0.6 | 6 | 725 | 25 | 10 | 4 | 19.4 | 580
115N :863100:00:------:-- | 21:0628:000410 | 21:0628 | 21:0196 | 21:0196:000348 | 21:0196:000348:0001:0001:00 |  | 63.5823 | -140.4194 | NGR bulk stream sediment | <177 micron (NGR) | 21 | 0116:s__16 | 410 | 40 | 8 | 5 | 8 | 4 | -0.2 | 165 | 1.19 | -0.2 | 1 | -2 | 13 | -0.2 | 3 | 664 | 20 | 6 | 3 | 24.2 | 550
115N :863101:80:863104:10 | 21:0628:000411 | 21:0628 | 21:0196 | 21:0196:000351 | 21:0196:000351:0001:0001:02 |  | 63.6143 | -140.5536 | NGR bulk stream sediment | <177 micron (NGR) | 22 | 0011:bff_1 | 411 | 57 | 11 | 8 | 12 | 7 | -0.2 | 190 | 1.72 | -0.2 | 2 | -2 | 19 | 0.3 | 3 | 681 | 25 | 2 | 7.2 | 15.3 | 530
115N :863102:00:------:-- | 21:0628:000412 | 21:0628 | 21:0196 | 21:0196:000349 | 21:0196:000349:0001:0001:00 |  | 63.5917 | -140.499 | NGR bulk stream sediment | <177 micron (NGR) | 22 | 0101:s__01 | 412 | 20 | 10 | 6 | 11 | 6 | -0.2 | 165 | 1.42 | -0.2 | 1 | -2 | 17 | 0.3 | 2 | 650 | 15 | 2 | 4.4 | 10 | 850
115N :863103:00:------:-- | 21:0628:000413 | 21:0628 | 21:0196 | 21:0196:000350 | 21:0196:000350:0001:0001:00 |  | 63.5865 | -140.4981 | NGR bulk stream sediment | <177 micron (NGR) | 22 | 0102:s__02 | 413 | 35 | 7 | 4 | 8 | 5 | -0.2 | 160 | 1.06 | -0.2 | 2 | -2 | 13 | -0.2 | 2 | 640 | 10 | 4 | 2.8 | 27.4 | 750
115N :863104:10:------:-- | 21:0628:000414 | 21:0628 | 21:0196 | 21:0196:000351 | 21:0196:000351:0001:0001:01 |  | 63.6143 | -140.5536 | NGR bulk stream sediment | <177 micron (NGR) | 22 | 0012:bff_1 | 414 | 60 | 11 | 7 | 13 | 7 | -0.2 | 190 | 1.72 | -0.2 | 1 | -2 | 21 | 0.3 | 5 | 678 | 25 | 2 | 6.4 | 15.3 | 630
115N :863105:20:863104:10 | 21:0628:000415 | 21:0628 | 21:0196 | 21:0196:000351 | 21:0196:000351:0002:0001:00 |  | 63.6143 | -140.5536 | NGR bulk stream sediment | <177 micron (NGR) | 22 | 0013:bff_1 | 415 | 61 | 10 | 7 | 12 | 5 | -0.2 | 170 | 1.64 | -0.2 | 2 | -2 | 20 | 0.3 | 1 | 695 | 15 | 2 | 6.8 | 11.7 | 550
115N :863106:00:------:-- | 21:0628:000416 | 21:0628 | 21:0196 | 21:0196:000352 | 21:0196:000352:0001:0001:00 |  | 63.6527 | -140.6 | NGR bulk stream sediment | <177 micron (NGR) | 22 | 0103:s__03 | 416 | 81 | 19 | 10 | 19 | 9 | -0.2 | 42 | 2.4 | 0.2 | 2 | -2 | 35 | 0.4 | 3 | 706 | 50 | 2 | 15.6 | 25.9 | 600
115N :863107:00:------:-- | 21:0628:000417 | 21:0628 | 21:0196 | 21:0196:000353 | 21:0196:000353:0001:0001:00 |  | 63.6818 | -140.6481 | NGR bulk stream sediment | <177 micron (NGR) | 22 | 0104:s__04 | 417 | 64 | 15 | 8 | 17 | 3 | 0.2 | 190 | 1.8 | -0.2 | 3 | -2 | 26 | 0.4 | 2 | 706 | 30 | 2 | 13.6 | 23.8 | 450
115N :863108:00:------:-- | 21:0628:000418 | 21:0628 | 21:0196 | 21:0196:000354 | 21:0196:000354:0001:0001:00 |  | 63.6508 | -140.5138 | NGR bulk stream sediment | <177 micron (NGR) | 22 | 0105:s__05 | 418 | 76 | 13 | 10 | 14 | 7 | -0.2 | 615 | 1.77 | 0.2 | 3 | -2 | 32 | 0.5 | 2 | 640 | 45 | 2 | 15.6 | 7.8 | 215
115N :863109:00:------:-- | 21:0628:000419 | 21:0628 | 21:0196 | 21:0196:000355 | 21:0196:000355:0001:0001:00 |  | 63.6684 | -140.4515 | NGR bulk stream sediment | <177 micron (NGR) | 22 | 0106:s__06 | 419 | 66 | 11 | 8 | 14 | 6 | -0.2 | 230 | 1.82 | -0.2 | 2 | -2 | 27 | 0.3 | 2 | 692 | 50 | 2 | 11.8 | 17.4 | 225
115N :863110:00:------:-- | 21:0628:000420 | 21:0628 | 21:0196 | 21:0196:000356 | 21:0196:000356:0001:0001:00 |  | 63.675 | -140.4548 | NGR bulk stream sediment | <177 micron (NGR) | 22 | 0107:s__07 | 420 | 67 | 11 | 11 | 15 | 10 | -0.2 | 420 | 1.9 | -0.2 | 2 | -2 | 30 | 0.3 | 1 | 704 | 50 | 2 | 9.6 | 5.2 | 255
115N :863111:00:------:-- | 21:0628:000421 | 21:0628 | 21:0196 | 21:0196:000357 | 21:0196:000357:0001:0001:00 |  | 63.6926 | -140.4963 | NGR bulk stream sediment | <177 micron (NGR) | 22 | 0108:s__08 | 421 | 59 | 9 | 9 | 10 | 4 | -0.2 | 300 | 1.4 | -0.2 | 2 | -2 | 18 | 0.2 | 1 | 603 | 30 | 2 | 8.4 | 48.9 | 280
115N :863112:00:------:-- | 21:0628:000422 | 21:0628 | 21:0196 | 21:0196:000358 | 21:0196:000358:0001:0001:00 |  | 63.7075 | -140.5591 | NGR bulk stream sediment | <177 micron (NGR) | 22 | 0109:s__09 | 422 | 80 | 14 | 12 | 18 | 7 | -0.2 | 560 | 1.96 | -0.2 | 3 | -2 | 28 | 0.3 | 2 | 711 | 70 | 2 | 13.4 | 50 | 255
115N :863113:00:------:-- | 21:0628:000423 | 21:0628 | 21:0196 | 21:0196:000359 | 21:0196:000359:0001:0001:00 |  | 63.7115 | -140.5432 | NGR bulk stream sediment | <177 micron (NGR) | 22 | 0110:s__10 | 423 | 86 | 11 | 8 | 13 | 8 | -0.2 | 600 | 1.64 | 0.2 | 2 | -2 | 30 | 0.3 | 2 | 630 | 50 | 2 | 12 | 62.7 | 245
115N :863114:00:------:-- | 21:0628:000424 | 21:0628 | 21:0196 | 21:0196:000360 | 21:0196:000360:0001:0001:00 |  | 63.7192 | -140.6035 | NGR bulk stream sediment | <177 micron (NGR) | 22 | 0111:s__11 | 424 | 65 | 12 | 11 | 15 | 8 | 0.2 | 250 | 1.8 | -0.2 | 3 | -2 | 32 | 0.3 | 3 | 731 | 50 | 2 | 9 | 19 | 290
115N :863115:00:------:-- | 21:0628:000425 | 21:0628 | 21:0196 | 21:0196:000361 | 21:0196:000361:0001:0001:00 |  | 63.7775 | -140.638 | NGR bulk stream sediment | <177 micron (NGR) | 22 | 0112:s__12 | 425 | 76 | 15 | 16 | 16 | 9 | -0.2 | 460 | 2 | -0.2 | 2 | -2 | 33 | 0.4 | 2 | 684 | 70 | 2 | 14.6 | 31.8 | 360
115N :863116:00:------:-- | 21:0628:000426 | 21:0628 | 21:0196 | 21:0196:000362 | 21:0196:000362:0001:0001:00 |  | 63.8066 | -140.7063 | NGR bulk stream sediment | <177 micron (NGR) | 22 | 0113:s__13 | 426 | 60 | 10 | 7 | 9 | 7 | -0.2 | 300 | 1.24 | -0.2 | 2 | -2 | 20 | 0.4 | 2 | 650 | 25 | 2 | 6 | 18.5 | 340
115N :863117:00:------:-- | 21:0628:000427 | 21:0628 | 21:0196 | 21:0196:000363 | 21:0196:000363:0001:0001:00 |  | 63.806 | -140.694 | NGR bulk stream sediment | <177 micron (NGR) | 22 | 0114:s__14 | 427 | 69 | 12 | 11 | 15 | 8 | -0.2 | 270 | 1.8 | -0.2 | 2 | -2 | 31 | 0.2 | 4 | 747 | 35 | 2 | 7.6 | 14.8 | 330
115N :863118:00:------:-- | 21:0628:000428 | 21:0628 | 21:0196 | 21:0196:000364 | 21:0196:000364:0001:0001:00 |  | 63.8077 | -140.573 | NGR bulk stream sediment | <177 micron (NGR) | 22 | 0115:s__15 | 428 | 58 | 14 | 9 | 13 | 8 | -0.2 | 365 | 1.68 | -0.2 | 2 | -2 | 27 | 0.3 | 2 | 696 | 30 | 2 | 6.2 | 11.9 | 430
115N :863119:9W:------:-- | 21:0628:000429 | 21:0628 |  |  |  | 77 |  |  | Control Reference | Unspecified | 22 | 0901:R__01 | 429 | 118 | 54 | 30 | 278 | 26 | 0.3 | 480 | 2.8 | 0.7 | 20 | 3 | 51 | 1.1 | 6 | 679 | 30 | 16 | 1.4 | 18.5 | 480
115N :863120:00:------:-- | 21:0628:000430 | 21:0628 | 21:0196 | 21:0196:000365 | 21:0196:000365:0001:0001:00 |  | 63.7956 | -140.4848 | NGR bulk stream sediment | <177 micron (NGR) | 22 | 0116:s__16 | 430 | 49 | 9 | 7 | 10 | 5 | -0.2 | 160 | 1.56 | -0.2 | 1 | -2 | 21 | 0.3 | 2 | 611 | 35 | 2 | 6.6 | 17.4 | 460
115N :863121:80:863122:10 | 21:0628:000431 | 21:0628 | 21:0196 | 21:0196:000366 | 21:0196:000366:0001:0001:02 |  | 63.7953 | -140.3746 | NGR bulk stream sediment | <177 micron (NGR) | 23 | 0011:bff_1 | 431 | 61 | 15 | 11 | 16 | 6 | -0.2 | 230 | 1.72 | -0.2 | 2 | -2 | 33 | 0.2 | 4 | 801 | 30 | 4 | 5.2 | 11.5 | 450
115N :863122:10:------:-- | 21:0628:000432 | 21:0628 | 21:0196 | 21:0196:000366 | 21:0196:000366:0001:0001:01 |  | 63.7953 | -140.3746 | NGR bulk stream sediment | <177 micron (NGR) | 23 | 0012:bff_1 | 432 | 63 | 15 | 11 | 14 | 9 | -0.2 | 230 | 1.72 | -0.2 | 2 | -2 | 26 | 0.2 | 2 | 787 | 30 | 2 | 4.6 | 10.8 | 500
115N :863123:20:863122:10 | 21:0628:000433 | 21:0628 | 21:0196 | 21:0196:000366 | 21:0196:000366:0002:0001:00 |  | 63.7953 | -140.3746 | NGR bulk stream sediment | <177 micron (NGR) | 23 | 0013:bff_1 | 433 | 64 | 15 | 11 | 16 | 7 | -0.2 | 250 | 1.8 | -0.2 | 2 | -2 | 32 | 0.4 | 2 | 763 | 30 | 2 | 5.6 | 11.6 | 460
115N :863124:00:------:-- | 21:0628:000434 | 21:0628 | 21:0196 | 21:0196:000367 | 21:0196:000367:0001:0001:00 |  | 63.822 | -140.3113 | NGR bulk stream sediment | <177 micron (NGR) | 23 | 0101:s__01 | 434 | 79 | 20 | 8 | 16 | 10 | -0.2 | 530 | 2 | -0.2 | 3 | -2 | 37 | 0.4 | 1 | 957 | 60 | 2 | 11.4 | 2.8 | 300
115N :863125:00:------:-- | 21:0628:000435 | 21:0628 | 21:0196 | 21:0196:000368 | 21:0196:000368:0001:0001:00 |  | 63.8362 | -140.2189 | NGR bulk stream sediment | <177 micron (NGR) | 23 | 0102:s__02 | 435 | 63 | 12 | 7 | 15 | 9 | -0.2 | 205 | 1.56 | -0.2 | 3 | -2 | 24 | 0.7 | 2 | 845 | 35 | 2 | 4.6 | 3.4 | 330
115N :863126:00:------:-- | 21:0628:000436 | 21:0628 | 21:0196 | 21:0196:000369 | 21:0196:000369:0001:0001:00 |  | 63.4899 | -140.0294 | NGR bulk stream sediment | <177 micron (NGR) | 23 | 0103:s__03 | 436 | 90 | 26 | 19 | 26 | 8 | -0.2 | 310 | 2.2 | 0.2 | 59 | -2 | 27 | 0.8 | 3 | 947 | 25 | 2 | 4.2 | 3.3 | 310
115N :863127:00:------:-- | 21:0628:000437 | 21:0628 | 21:0196 | 21:0196:000370 | 21:0196:000370:0001:0001:00 |  | 63.49 | -140.0473 | NGR bulk stream sediment | <177 micron (NGR) | 23 | 0104:s__04 | 437 | 77 | 20 | 15 | 20 | 9 | 0.3 | 180 | 1.56 | 0.3 | 65 | -2 | 22 | 0.5 | 4 | 983 | 30 | 2 | 6.2 | 4.3 | 360
115N :863128:00:------:-- | 21:0628:000438 | 21:0628 | 21:0196 | 21:0196:000371 | 21:0196:000371:0001:0001:00 |  | 63.4749 | -140.1443 | NGR bulk stream sediment | <177 micron (NGR) | 23 | 0105:s__05 | 438 | 77 | 21 | 7 | 19 | 8 | -0.2 | 270 | 1.88 | -0.2 | 11 | -2 | 21 | 0.4 | 2 | 947 | 25 | 2 | 5.4 | 2.9 | 310
115N :863129:00:------:-- | 21:0628:000439 | 21:0628 | 21:0196 | 21:0196:000372 | 21:0196:000372:0001:0001:00 |  | 63.4692 | -140.1311 | NGR bulk stream sediment | <177 micron (NGR) | 23 | 0106:s__06 | 439 | 90 | 27 | 12 | 22 | 9 | -0.2 | 200 | 2.25 | -0.2 | 7 | -2 | 34 | 0.4 | 2 | 995 | 40 | 2 | 9.2 | 3 | 380
115N :863130:00:------:-- | 21:0628:000440 | 21:0628 | 21:0196 | 21:0196:000373 | 21:0196:000373:0001:0001:00 |  | 63.4531 | -140.1273 | NGR bulk stream sediment | <177 micron (NGR) | 23 | 0107:s__07 | 440 | 79 | 24 | 8 | 15 | 8 | -0.2 | 290 | 2.35 | -0.2 | 3 | -2 | 37 | 0.2 | 3 | 717 | 30 | 2 | 8 | 2.7 | 330
115N :863131:00:------:-- | 21:0628:000441 | 21:0628 | 21:0196 | 21:0196:000374 | 21:0196:000374:0001:0001:00 |  | 63.438 | -140.1377 | NGR bulk stream sediment | <177 micron (NGR) | 23 | 0108:s__08 | 441 | 72 | 21 | 9 | 19 | 11 | -0.2 | 195 | 1.68 | -0.2 | 6 | -2 | 30 | 0.3 | 2 | 1020 | 25 | 2 | 4 | 3.4 | 300
115N :863132:00:------:-- | 21:0628:000442 | 21:0628 | 21:0196 | 21:0196:000375 | 21:0196:000375:0001:0001:00 |  | 63.442 | -140.152 | NGR bulk stream sediment | <177 micron (NGR) | 23 | 0109:s__09 | 442 | 76 | 24 | 10 | 21 | 10 | 0.2 | 265 | 1.8 | 0.2 | 5 | -2 | 32 | -0.2 | 1 | 842 | 25 | 2 | 5.2 | 2.6 | 390
115N :863133:00:------:-- | 21:0628:000443 | 21:0628 | 21:0196 | 21:0196:000376 | 21:0196:000376:0001:0001:00 |  | 63.4379 | -140.1959 | NGR bulk stream sediment | <177 micron (NGR) | 23 | 0110:s__10 | 443 | 82 | 18 | 9 | 18 | 9 | -0.2 | 240 | 1.96 | -0.2 | 4 | -2 | 39 | 0.5 | 1 | 872 | 35 | 2 | 5.6 | 2.2 | 340
115N :863134:00:------:-- | 21:0628:000444 | 21:0628 | 21:0196 | 21:0196:000377 | 21:0196:000377:0001:0001:00 |  | 63.4261 | -140.2277 | NGR bulk stream sediment | <177 micron (NGR) | 23 | 0111:s__11 | 444 | 75 | 20 | 9 | 18 | 10 | -0.2 | 220 | 1.87 | -0.2 | 6 | -2 | 33 | 0.3 | 2 | 897 | 25 | 2 | 5.8 | 2.7 | 340
115N :863135:00:------:-- | 21:0628:000445 | 21:0628 | 21:0196 | 21:0196:000378 | 21:0196:000378:0001:0001:00 |  | 63.4078 | -140.2267 | NGR bulk stream sediment | <177 micron (NGR) | 23 | 0112:s__12 | 445 | 94 | 27 | 14 | 25 | 9 | -0.2 | 240 | 1.96 | 0.3 | 5 | -2 | 34 | -0.2 | 2 | 1170 | 25 | 2 | 5.8 | 4.1 | 580
115N :863136:00:------:-- | 21:0628:000446 | 21:0628 | 21:0196 | 21:0196:000379 | 21:0196:000379:0001:0001:00 |  | 63.3633 | -140.2748 | NGR bulk stream sediment | <177 micron (NGR) | 23 | 0113:s__13 | 446 | 93 | 24 | 11 | 21 | 10 | -0.2 | 320 | 2.04 | 0.3 | 5 | -2 | 43 | -0.2 | 3 | 865 | 35 | 2 | 5.8 | 2.6 | 340
115N :863137:00:------:-- | 21:0628:000447 | 21:0628 | 21:0196 | 21:0196:000380 | 21:0196:000380:0001:0001:00 |  | 63.3449 | -140.4133 | NGR bulk stream sediment | <177 micron (NGR) | 23 | 0114:s__14 | 447 | 50 | 12 | 8 | 15 | 6 | -0.2 | 190 | 1.44 | -0.2 | 4 | -2 | 26 | -0.2 | 4 | 555 | 30 | 2 | 5 | 3.3 | 410
115N :863138:00:------:-- | 21:0628:000448 | 21:0628 | 21:0196 | 21:0196:000381 | 21:0196:000381:0001:0001:00 |  | 63.3311 | -140.3709 | NGR bulk stream sediment | <177 micron (NGR) | 23 | 0115:s__15 | 448 | 62 | 13 | 8 | 16 | 7 | -0.2 | 180 | 1.6 | -0.2 | 3 | -2 | 26 | -0.2 | 2 | 730 | 20 | 2 | 4.4 | 2.1 | 310
115N :863139:00:------:-- | 21:0628:000449 | 21:0628 | 21:0196 | 21:0196:000382 | 21:0196:000382:0001:0001:00 |  | 63.3213 | -140.3884 | NGR bulk stream sediment | <177 micron (NGR) | 23 | 0116:s__16 | 449 | 78 | 22 | 9 | 24 | 9 | -0.2 | 210 | 1.8 | 0.2 | 17 | -2 | 32 | 58 | 2 | 773 | 25 | 2 | 4.4 | 2.2 | 340
115N :863140:9Y:------:-- | 21:0628:000450 | 21:0628 |  |  |  | 79 |  |  | Control Reference | Unspecified | 23 | 0901:R__01 | 450 | 108 | 76 | 21 | 202 | 24 | -0.2 | 800 | 2.9 | 1.2 | 10 | -2 | 55 | 1.8 | 3 | 727 | 45 | 4 | 2.8 | 2.7 | 430
115N :863141:80:863146:10 | 21:0628:000451 | 21:0628 | 21:0196 | 21:0196:000386 | 21:0196:000386:0001:0001:02 |  | 63.2705 | -140.3933 | NGR bulk stream sediment | <177 micron (NGR) | 24 | 0011:bff_1 | 451 | 56 | 24 | 7 | 21 | 8 | -0.2 | 240 | 1.86 | -0.2 | 4 | -2 | 33 | 0.6 | 2 | 676 | 20 | 2 | 3.8 | 2.8 | 230
115N :863142:9Y:------:-- | 21:0628:000452 | 21:0628 |  |  |  | 79 |  |  | Control Reference | Unspecified | 24 | 0901:R__01 | 452 | 116 | 84 | 21 | 218 | 25 | 0.2 | 840 | 3.1 | 1.2 | 10 | -2 | 66 | 1 | 5 | 713 | 55 | 4 | 2.2 | 2.8 | 340
115N :863143:00:------:-- | 21:0628:000453 | 21:0628 | 21:0196 | 21:0196:000383 | 21:0196:000383:0001:0001:00 |  | 63.3174 | -140.3596 | NGR bulk stream sediment | <177 micron (NGR) | 24 | 0101:s__01 | 453 | 56 | 15 | 8 | 15 | 7 | -0.2 | 210 | 1.6 | -0.2 | 12 | -2 | 28 | 0.9 | 2 | 716 | 25 | 2 | 6.4 | 3.8 | 255
115N :863144:00:------:-- | 21:0628:000454 | 21:0628 | 21:0196 | 21:0196:000384 | 21:0196:000384:0001:0001:00 |  | 63.3028 | -140.3569 | NGR bulk stream sediment | <177 micron (NGR) | 24 | 0102:s__02 | 454 | 68 | 15 | 7 | 17 | 8 | -0.2 | 160 | 1.46 | -0.2 | 3 | -2 | 26 | 0.4 | 2 | 724 | 30 | 2 | 4.6 | 2.8 | 265
115N :863145:00:------:-- | 21:0628:000455 | 21:0628 | 21:0196 | 21:0196:000385 | 21:0196:000385:0001:0001:00 |  | 63.2868 | -140.4282 | NGR bulk stream sediment | <177 micron (NGR) | 24 | 0103:s__03 | 455 | 62 | 25 | 7 | 23 | 10 | -0.2 | 260 | 2.1 | -0.2 | 3 | -2 | 38 | 0.6 | 5 | 615 | 25 | 2 | 3.8 | 2.3 | 290
115N :863146:10:------:-- | 21:0628:000456 | 21:0628 | 21:0196 | 21:0196:000386 | 21:0196:000386:0001:0001:01 |  | 63.2705 | -140.3933 | NGR bulk stream sediment | <177 micron (NGR) | 24 | 0012:bff_1 | 456 | 57 | 24 | 11 | 20 | 10 | -0.2 | 235 | 1.86 | -0.2 | 4 | -2 | 36 | 0.5 | 5 | 621 | 20 | 2 | 5.6 | 2.7 | 265
115N :863147:20:863146:10 | 21:0628:000457 | 21:0628 | 21:0196 | 21:0196:000386 | 21:0196:000386:0002:0001:00 |  | 63.2705 | -140.3933 | NGR bulk stream sediment | <177 micron (NGR) | 24 | 0013:bff_1 | 457 | 56 | 22 | 8 | 20 | 9 | -0.2 | 225 | 1.8 | 0.2 | 4 | -2 | 34 | 0.5 | 5 | 647 | 95 | 2 | 3.8 | 2.9 | 265
115N :863148:00:------:-- | 21:0628:000458 | 21:0628 | 21:0196 | 21:0196:000387 | 21:0196:000387:0001:0001:00 |  | 63.2438 | -140.4177 | NGR bulk stream sediment | <177 micron (NGR) | 24 | 0104:s__04 | 458 | 64 | 20 | 9 | 21 | 9 | -0.2 | 190 | 1.76 | -0.2 | 4 | -2 | 34 | 0.7 | 5 | 736 | 95 | 2 | 5.6 | 2.8 | 380
115N :863149:00:------:-- | 21:0628:000459 | 21:0628 | 21:0196 | 21:0196:000388 | 21:0196:000388:0001:0001:00 |  | 63.2268 | -140.4374 | NGR bulk stream sediment | <177 micron (NGR) | 24 | 0105:s__05 | 459 | 42 | 12 | 7 | 21 | 9 | -0.2 | 160 | 1.4 | -0.2 | 2 | -2 | 25 | 0.4 | 3 | 454 | 10 | 2 | 1.4 | 3.1 | 380
115N :863150:00:------:-- | 21:0628:000460 | 21:0628 | 21:0196 | 21:0196:000389 | 21:0196:000389:0001:0001:00 |  | 63.1723 | -140.5609 | NGR bulk stream sediment | <177 micron (NGR) | 24 | 0106:s__06 | 460 | 50 | 19 | 8 | 21 | 7 | -0.2 | 215 | 1.72 | -0.2 | 3 | -2 | 35 | 0.4 | 2 | 543 | 30 | 2 | 4.2 | 2 | 255
115N :863151:00:------:-- | 21:0628:000461 | 21:0628 | 21:0196 | 21:0196:000390 | 21:0196:000390:0001:0001:00 |  | 63.1604 | -140.5753 | NGR bulk stream sediment | <177 micron (NGR) | 24 | 0107:s__07 | 461 | 73 | 21 | 8 | 24 | 8 | -0.2 | 280 | 2.3 | -0.2 | 2 | -2 | 50 | 0.4 | 2 | 673 | 70 | 2 | 8.2 | 2.5 | 230
115N :863152:00:------:-- | 21:0628:000462 | 21:0628 | 21:0196 | 21:0196:000391 | 21:0196:000391:0001:0001:00 |  | 63.1532 | -140.5679 | NGR bulk stream sediment | <177 micron (NGR) | 24 | 0108:s__08 | 462 | 81 | 22 | 10 | 20 | 10 | -0.2 | 280 | 2.5 | -0.2 | 11 | -2 | 51 | 0.3 | 2 | 641 | 35 | 2 | 9.4 | 2.5 | 280
115N :863153:00:------:-- | 21:0628:000463 | 21:0628 | 21:0196 | 21:0196:000392 | 21:0196:000392:0001:0001:00 |  | 63.0178 | -140.5889 | NGR bulk stream sediment | <177 micron (NGR) | 24 | 0109:s__09 | 463 | 59 | 11 | 7 | 12 | 7 | -0.2 | 270 | 2.2 | -0.2 | 2 | -2 | 45 | 0.3 | 4 | 607 | 45 | 2 | 7 | 2.4 | 340
115N :863154:00:------:-- | 21:0628:000464 | 21:0628 | 21:0196 | 21:0196:000393 | 21:0196:000393:0001:0001:00 |  | 63.0253 | -140.557 | NGR bulk stream sediment | <177 micron (NGR) | 24 | 0110:s__10 | 464 | 78 | 16 | 9 | 13 | 9 | -0.2 | 350 | 2.8 | -0.2 | 2 | -2 | 64 | 0.3 | 3 | 752 | 25 | 2 | 7.4 | 2.9 | 390
115N :863155:00:------:-- | 21:0628:000465 | 21:0628 | 21:0196 | 21:0196:000394 | 21:0196:000394:0001:0001:00 |  | 63.028 | -140.5664 | NGR bulk stream sediment | <177 micron (NGR) | 24 | 0111:s__11 | 465 | 69 | 17 | 10 | 15 | 6 | -0.2 | 290 | 2.4 | -0.2 | 2 | -2 | 53 | -0.2 | 4 | 785 | 30 | 2 | 9 | 9.8 | 530
115N :863156:00:------:-- | 21:0628:000466 | 21:0628 | 21:0196 | 21:0196:000395 | 21:0196:000395:0001:0001:00 |  | 63.0391 | -140.5224 | NGR bulk stream sediment | <177 micron (NGR) | 24 | 0112:s__12 | 466 | 73 | 16 | 9 | 16 | 10 | -0.2 | 290 | 2.3 | -0.2 | 3 | -2 | 50 | 0.2 | 3 | 703 | 35 | 2 | 5.6 | 5.8 | 450
115N :863157:00:------:-- | 21:0628:000467 | 21:0628 | 21:0196 | 21:0196:000396 | 21:0196:000396:0001:0001:00 |  | 63.0741 | -140.5417 | NGR bulk stream sediment | <177 micron (NGR) | 24 | 0113:s__13 | 467 | 52 | 11 | 6 | 17 | 8 | -0.2 | 175 | 1.56 | -0.2 | 1 | -2 | 35 | 0.3 | 2 | 609 | 10 | 2 | 4 | 6 | 600
115N :863158:00:------:-- | 21:0628:000468 | 21:0628 | 21:0196 | 21:0196:000397 | 21:0196:000397:0001:0001:00 |  | 63.1171 | -140.5598 | NGR bulk stream sediment | <177 micron (NGR) | 24 | 0114:s__14 | 468 | 67 | 19 | 9 | 30 | 8 | -0.2 | 210 | 2.2 | -0.2 | 2 | -2 | 32 | 0.2 | 2 | 685 | 20 | 2 | 5.2 | 2.5 | 340
115N :863159:00:------:-- | 21:0628:000469 | 21:0628 | 21:0196 | 21:0196:000398 | 21:0196:000398:0001:0001:00 |  | 63.1175 | -140.5737 | NGR bulk stream sediment | <177 micron (NGR) | 24 | 0115:s__15 | 469 | 76 | 18 | 6 | 30 | 11 | -0.2 | 240 | 2.3 | -0.2 | 3 | -2 | 55 | 0.2 | 2 | 777 | 25 | 2 | 5.6 | 2.4 | 390
115N :863160:00:------:-- | 21:0628:000470 | 21:0628 | 21:0196 | 21:0196:000399 | 21:0196:000399:0001:0001:00 |  | 63.1447 | -140.5333 | NGR bulk stream sediment | <177 micron (NGR) | 24 | 0116:s__16 | 470 | 76 | 24 | 10 | 32 | 14 | -0.2 | 280 | 2.4 | -0.2 | 4 | -2 | 59 | 0.3 | 3 | 796 | 25 | 2 | 8 | 2.4 | 390
115N :863161:80:863162:10 | 21:0628:000471 | 21:0628 | 21:0196 | 21:0196:000400 | 21:0196:000400:0001:0001:02 |  | 63.136 | -140.501 | NGR bulk stream sediment | <177 micron (NGR) | 25 | 0011:bff_1 | 471 | 82 | 28 | 20 | 27 | 9 | 0.2 | 310 | 1.92 | 0.2 | 7 | -2 | 39 | 1.3 | 2 | 985 | 35 | 2 | 9.2 | 2.3 | 370
115N :863162:10:------:-- | 21:0628:000472 | 21:0628 | 21:0196 | 21:0196:000400 | 21:0196:000400:0001:0001:01 |  | 63.136 | -140.501 | NGR bulk stream sediment | <177 micron (NGR) | 25 | 0012:bff_1 | 472 | 77 | 28 | 18 | 27 | 11 | 0.3 | 310 | 1.94 | -0.2 | 8 | -2 | 40 | 1.3 | 3 | 981 | 35 | 2 | 8.4 | 2.6 | 320
115N :863163:20:863162:10 | 21:0628:000473 | 21:0628 | 21:0196 | 21:0196:000400 | 21:0196:000400:0002:0001:00 |  | 63.136 | -140.501 | NGR bulk stream sediment | <177 micron (NGR) | 25 | 0013:bff_1 | 473 | 86 | 31 | 17 | 29 | 11 | -0.2 | 320 | 2.2 | 0.3 | 8 | -2 | 41 | 1.4 | 4 | 988 | 35 | 2 | 9.6 | 2.6 | 330
115N :863164:00:------:-- | 21:0628:000474 | 21:0628 | 21:0196 | 21:0196:000401 | 21:0196:000401:0001:0001:00 |  | 63.1806 | -140.4699 | NGR bulk stream sediment | <177 micron (NGR) | 25 | 0101:s__01 | 474 | 64 | 20 | 6 | 23 | 7 | 0.3 | 240 | 1.84 | -0.2 | 4 | -2 | 37 | 0.3 | 5 | 705 | 25 | 2 | 4.4 | 2.2 | 320
115N :863165:00:------:-- | 21:0628:000475 | 21:0628 | 21:0196 | 21:0196:000402 | 21:0196:000402:0001:0001:00 |  | 63.1859 | -140.4491 | NGR bulk stream sediment | <177 micron (NGR) | 25 | 0102:s__02 | 475 | 63 | 18 | 9 | 18 | 10 | -0.2 | 132 | 1.54 | -0.2 | 3 | -2 | 33 | 0.3 | 2 | 860 | 20 | 2 | 4.8 | 3 | 270
115N :863166:00:------:-- | 21:0628:000476 | 21:0628 | 21:0196 | 21:0196:000403 | 21:0196:000403:0001:0001:00 |  | 63.1997 | -140.4689 | NGR bulk stream sediment | <177 micron (NGR) | 25 | 0103:s__03 | 476 | 83 | 26 | 13 | 25 | 7 | -0.2 | 240 | 2.4 | -0.2 | 5 | -2 | 45 | 0.3 | 2 | 837 | 35 | 2 | 13 | 2.5 | 270
115N :863167:00:------:-- | 21:0628:000477 | 21:0628 | 21:0196 | 21:0196:000404 | 21:0196:000404:0001:0001:00 |  | 63.2147 | -140.4645 | NGR bulk stream sediment | <177 micron (NGR) | 25 | 0104:s__04 | 477 | 52 | 15 | 7 | 21 | 9 | -0.2 | 180 | 1.52 | -0.2 | 3 | -2 | 28 | 0.5 | 4 | 600 | 15 | 2 | 3.8 | 3 | 320
115N :863168:00:------:-- | 21:0628:000478 | 21:0628 | 21:0196 | 21:0196:000405 | 21:0196:000405:0001:0001:00 |  | 63.2504 | -140.3734 | NGR bulk stream sediment | <177 micron (NGR) | 25 | 0105:s__05 | 478 | 63 | 18 | 5 | 18 | 7 | -0.2 | 190 | 1.76 | -0.2 | 3 | -2 | 33 | 0.3 | 2 | 887 | 30 | 2 | 4.6 | 2.4 | 370
115N :863169:00:------:-- | 21:0628:000479 | 21:0628 | 21:0196 | 21:0196:000406 | 21:0196:000406:0001:0001:00 |  | 63.2537 | -140.345 | NGR bulk stream sediment | <177 micron (NGR) | 25 | 0106:s__06 | 479 | 72 | 22 | 7 | 22 | 9 | -0.2 | 220 | 1.76 | 0.2 | 4 | -2 | 36 | 0.2 | 2 | 936 | 30 | 2 | 6.2 | 2.9 | 400
115N :863170:00:------:-- | 21:0628:000480 | 21:0628 | 21:0196 | 21:0196:000407 | 21:0196:000407:0001:0001:00 |  | 63.2649 | -140.3026 | NGR bulk stream sediment | <177 micron (NGR) | 25 | 0107:s__07 | 480 | 73 | 38 | 11 | 17 | 5 | -0.2 | 150 | 1.14 | 0.4 | 2 | -2 | 26 | 0.4 | 4 | 505 | 85 | 2 | 48 | 2 | 250
115N :863171:00:------:-- | 21:0628:000481 | 21:0628 | 21:0196 | 21:0196:000408 | 21:0196:000408:0001:0001:00 |  | 63.3149 | -140.2507 | NGR bulk stream sediment | <177 micron (NGR) | 25 | 0108:s__08 | 481 | 67 | 14 | 7 | 11 | 7 | -0.2 | 220 | 1.64 | -0.2 | 3 | -2 | 36 | 0.2 | 2 | 841 | 25 | 2 | 3.6 | 2.5 | 370
115N :863172:00:------:-- | 21:0628:000482 | 21:0628 | 21:0196 | 21:0196:000409 | 21:0196:000409:0001:0001:00 |  | 63.3355 | -140.2398 | NGR bulk stream sediment | <177 micron (NGR) | 25 | 0109:s__09 | 482 | 78 | 18 | 8 | 18 | 12 | -0.2 | 240 | 1.9 | -0.2 | 4 | -2 | 38 | 0.4 | 2 | 977 | 20 | 2 | 7 | 2.8 | 360
115N :863173:00:------:-- | 21:0628:000483 | 21:0628 | 21:0196 | 21:0196:000410 | 21:0196:000410:0001:0001:00 |  | 63.3301 | -140.2284 | NGR bulk stream sediment | <177 micron (NGR) | 25 | 0110:s__10 | 483 | 73 | 19 | 8 | 16 | 9 | -0.2 | 210 | 1.9 | -0.2 | 3 | -2 | 38 | 0.2 | 1 | 864 | 25 | 2 | 5.2 | 2.6 | 340
115N :863174:9X:------:-- | 21:0628:000484 | 21:0628 |  |  |  | 78 |  |  | Control Reference | Unspecified | 25 | 0901:R__01 | 484 | 87 | 33 | 17 | 221 | 23 | -0.2 | 360 | 2.4 | 0.6 | 19 | 2 | 38 | 0.2 | 6 | 699 | 20 | 8 | 1.2 | 11.6 | 660
115N :863175:00:------:-- | 21:0628:000485 | 21:0628 | 21:0196 | 21:0196:000411 | 21:0196:000411:0001:0001:00 |  | 63.3385 | -140.1835 | NGR bulk stream sediment | <177 micron (NGR) | 25 | 0111:s__11 | 485 | 68 | 17 | 6 | 14 | 11 | -0.2 | 230 | 1.9 | 0.2 | 4 | -2 | 37 | -0.2 | 5 | 759 | 80 | 2 | 4 | 2.6 | 340
115N :863176:00:------:-- | 21:0628:000486 | 21:0628 | 21:0196 | 21:0196:000412 | 21:0196:000412:0001:0001:00 |  | 63.3571 | -140.2138 | NGR bulk stream sediment | <177 micron (NGR) | 25 | 0112:s__12 | 486 | 87 | 20 | 9 | 21 | 9 | -0.2 | 360 | 2.45 | 0.2 | 6 | -2 | 42 | 0.2 | 5 | 1120 | 30 | 2 | 11 | 2.4 | 365
115N :863177:00:------:-- | 21:0628:000487 | 21:0628 | 21:0196 | 21:0196:000413 | 21:0196:000413:0001:0001:00 |  | 63.3766 | -140.0891 | NGR bulk stream sediment | <177 micron (NGR) | 25 | 0113:s__13 | 487 | 69 | 23 | 9 | 22 | 6 | -0.2 | 250 | 1.6 | -0.2 | 5 | -2 | 32 | -0.2 | 2 | 939 | 35 | 2 | 5 | 3 | 360
115N :863178:00:------:-- | 21:0628:000488 | 21:0628 | 21:0196 | 21:0196:000414 | 21:0196:000414:0001:0001:00 |  | 63.4131 | -140.1299 | NGR bulk stream sediment | <177 micron (NGR) | 25 | 0114:s__14 | 488 | 64 | 19 | 6 | 18 | 9 | -0.2 | 210 | 1.5 | 0.2 | 6 | -2 | 29 | -0.2 | 3 | 872 | 100 | 2 | 3.2 | 3.2 | 320
115N :863179:00:------:-- | 21:0628:000489 | 21:0628 | 21:0196 | 21:0196:000415 | 21:0196:000415:0001:0001:00 |  | 63.4237 | -140.013 | NGR bulk stream sediment | <177 micron (NGR) | 25 | 0115:s__15 | 489 | 72 | 16 | 4 | 16 | 10 | -0.2 | 280 | 1.92 | -0.2 | 3 | -2 | 40 | 2 | 3 | 766 | 25 | 2 | 6.2 | 2.9 | 370
115N :863180:00:------:-- | 21:0628:000490 | 21:0628 | 21:0196 | 21:0196:000416 | 21:0196:000416:0001:0001:00 |  | 63.1253 | -140.0232 | NGR bulk stream sediment | <177 micron (NGR) | 25 | 0116:s__16 | 490 | 60 | 21 | 6 | 22 | 7 | -0.2 | 200 | 1.52 | -0.2 | 3 | -2 | 33 | 0.4 | 2 | 857 | 35 | 2 | 16 | 6.4 | 290
115N :863181:80:863193:00 | 21:0628:000491 | 21:0628 | 21:0196 | 21:0196:000426 | 21:0196:000426:0001:0001:02 |  | 63.3056 | -140.026 | NGR bulk stream sediment | <177 micron (NGR) | 26 | 0041:bs__1 | 491 | 68 | 17 | 6 | 16 | 9 | -0.2 | 180 | 1.58 | -0.2 | 3 | -2 | 32 | 0.3 | 2 | 882 | 25 | 2 | 5 | 3.4 | 320
115N :863182:10:------:-- | 21:0628:000492 | 21:0628 | 21:0196 | 21:0196:000417 | 21:0196:000417:0001:0001:00 |  | 63.1306 | -140.1013 | NGR bulk stream sediment | <177 micron (NGR) | 26 | 0071:ff__1 | 492 | 78 | 13 | 11 | 16 | 10 | -0.2 | 245 | 2.7 | -0.2 | 2 | -2 | 34 | 0.2 | 5 | 808 | 30 | 2 | 6 | 6.1 | 660
115N :863183:20:863182:10 | 21:0628:000493 | 21:0628 | 21:0196 | 21:0196:000417 | 21:0196:000417:0002:0001:00 |  | 63.1306 | -140.1013 | NGR bulk stream sediment | <177 micron (NGR) | 26 | 0072:ff__1 | 493 | 81 | 13 | 9 | 17 | 12 | -0.2 | 280 | 2.6 | -0.2 | 2 | -2 | 36 | -0.2 | 5 | 766 | 40 | 2 | 4.6 | 6.9 | 680
115N :863184:00:------:-- | 21:0628:000494 | 21:0628 | 21:0196 | 21:0196:000418 | 21:0196:000418:0001:0001:00 |  | 63.1415 | -140.1843 | NGR bulk stream sediment | <177 micron (NGR) | 26 | 0101:s__01 | 494 | 71 | 12 | 8 | 15 | 7 | -0.2 | 190 | 1.92 | -0.2 | 2 | -2 | 27 | 0.2 | 2 | 723 | 45 | 2 | 4 | 4.9 | 580
115N :863185:00:------:-- | 21:0628:000495 | 21:0628 | 21:0196 | 21:0196:000419 | 21:0196:000419:0001:0001:00 |  | 63.1459 | -140.3167 | NGR bulk stream sediment | <177 micron (NGR) | 26 | 0102:s__02 | 495 | 49 | 19 | 3 | 22 | 9 | -0.2 | 230 | 1.58 | -0.2 | 4 | -2 | 33 | 1.1 | 5 | 607 | 25 | 2 | 4.2 | 2.6 | 300
115N :863186:9W:------:-- | 21:0628:000496 | 21:0628 |  |  |  | 77 |  |  | Control Reference | Unspecified | 26 | 0901:R__01 | 496 | 128 | 52 | 29 | 289 | 27 | 0.2 | 470 | 2.8 | 0.5 | 21 | 3 | 52 | 0.3 | 10 | 737 | 35 | 10 | 2.2 | 18.2 | 580
115N :863187:00:------:-- | 21:0628:000497 | 21:0628 | 21:0196 | 21:0196:000420 | 21:0196:000420:0001:0001:00 |  | 63.164 | -140.2685 | NGR bulk stream sediment | <177 micron (NGR) | 26 | 0103:s__03 | 497 | 36 | 106 | 2 | 18 | 2 | 0.3 | 220 | 0.64 | 0.2 | 6 | -2 | 9 | 0.4 | -1 | 261 | 145 | 2 | 78.6 | 1.7 | 80
115N :863188:00:------:-- | 21:0628:000498 | 21:0628 | 21:0196 | 21:0196:000421 | 21:0196:000421:0001:0001:00 |  | 63.2289 | -140.1612 | NGR bulk stream sediment | <177 micron (NGR) | 26 | 0104:s__04 | 498 | 58 | 21 | 4 | 23 | 7 | -0.2 | 170 | 1.68 | -0.2 | 3 | -2 | 36 | 0.2 | 5 | 727 | 30 | 2 | 14.4 | 2.3 | 300
115N :863189:00:------:-- | 21:0628:000499 | 21:0628 | 21:0196 | 21:0196:000422 | 21:0196:000422:0001:0001:00 |  | 63.2567 | -140.0906 | NGR bulk stream sediment | <177 micron (NGR) | 26 | 0105:s__05 | 499 | 52 | 14 | 6 | 18 | 10 | -0.2 | 160 | 1.52 | -0.2 | 2 | -2 | 34 | 0.2 | 3 | 688 | 25 | 2 | 3.4 | 2.8 | 240
115N :863190:00:------:-- | 21:0628:000500 | 21:0628 | 21:0196 | 21:0196:000423 | 21:0196:000423:0001:0001:00 |  | 63.2534 | -140.1054 | NGR bulk stream sediment | <177 micron (NGR) | 26 | 0106:s__06 | 500 | 58 | 16 | 6 | 18 | 9 | -0.2 | 220 | 1.58 | -0.2 | 3 | -2 | 34 | -0.2 | 2 | 737 | 30 | 2 | 4.6 | 3.2 | 320
115N :863191:00:------:-- | 21:0628:000501 | 21:0628 | 21:0196 | 21:0196:000424 | 21:0196:000424:0001:0001:00 |  | 63.2799 | -140.0344 | NGR bulk stream sediment | <177 micron (NGR) | 26 | 0107:s__07 | 501 | 70 | 21 | 7 | 18 | 8 | -0.2 | 270 | 1.88 | -0.2 | 3 | -2 | 37 | 0.3 | 4 | 843 | 40 | 2 | 7.2 | 3.7 | 250
115N :863192:00:------:-- | 21:0628:000502 | 21:0628 | 21:0196 | 21:0196:000425 | 21:0196:000425:0001:0001:00 |  | 63.2845 | -140.0243 | NGR bulk stream sediment | <177 micron (NGR) | 26 | 0108:s__08 | 502 | 68 | 18 | 7 | 21 | 8 | 0.2 | 170 | 1.72 | -0.2 | 3 | -2 | 34 | -0.2 | 3 | 843 | 35 | 2 | 5.2 | 3 | 320
115N :863193:00:------:-- | 21:0628:000503 | 21:0628 | 21:0196 | 21:0196:000426 | 21:0196:000426:0001:0001:01 |  | 63.3056 | -140.026 | NGR bulk stream sediment | <177 micron (NGR) | 26 | 0042:bs__1 | 503 | 72 | 17 | 8 | 17 | 7 | -0.2 | 205 | 1.66 | 0.2 | 3 | -2 | 41 | 0.4 | 2 | 985 | 25 | 2 | 6 | 4.1 | 350
115N :863194:00:------:-- | 21:0628:000504 | 21:0628 | 21:0196 | 21:0196:000427 | 21:0196:000427:0001:0001:00 |  | 63.3053 | -140.0403 | NGR bulk stream sediment | <177 micron (NGR) | 26 | 0109:s__09 | 504 | 61 | 15 | 10 | 21 | 7 | -0.2 | 190 | 1.58 | -0.2 | 3 | -2 | 33 | 0.4 | 2 | 795 | 20 | 2 | 4.2 | 2.7 | 300
115N :863195:00:------:-- | 21:0628:000505 | 21:0628 | 21:0196 | 21:0196:000428 | 21:0196:000428:0001:0001:00 |  | 63.3215 | -140.0111 | NGR bulk stream sediment | <177 micron (NGR) | 26 | 0110:s__10 | 505 | 66 | 18 | 10 | 18 | 7 | -0.2 | 270 | 1.84 | -0.2 | 4 | -2 | 45 | 0.7 | 3 | 835 | 30 | 2 | 8 | 4 | 260
115N :863196:00:------:-- | 21:0628:000506 | 21:0628 | 21:0196 | 21:0196:000429 | 21:0196:000429:0001:0001:00 |  | 63.5807 | -140.0163 | NGR bulk stream sediment | <177 micron (NGR) | 26 | 0111:s__11 | 506 | 85 | 17 | 11 | 23 | 8 | -0.2 | 290 | 1.76 | -0.2 | 10 | -2 | 31 | -0.2 | 3 | 1030 | 35 | 2 | 3.2 | 3 | 310
115N :863197:00:------:-- | 21:0628:000507 | 21:0628 | 21:0196 | 21:0196:000430 | 21:0196:000430:0001:0001:00 |  | 63.272 | -140.0093 | NGR bulk stream sediment | <177 micron (NGR) | 26 | 0112:s__12 | 507 | 75 | 16 | 11 | 15 | 9 | -0.2 | 270 | 1.92 | -0.2 | 3 | -2 | 44 | -0.2 | 3 | 869 | 30 | 2 | 6 | 6 | 290
115N :863198:00:------:-- | 21:0628:000508 | 21:0628 | 21:0196 | 21:0196:000431 | 21:0196:000431:0001:0001:00 |  | 63.2499 | -140.0195 | NGR bulk stream sediment | <177 micron (NGR) | 26 | 0113:s__13 | 508 | 62 | 15 | 7 | 17 | 6 | -0.2 | 170 | 1.6 | -0.2 | 3 | -2 | 36 | 0.4 | 5 | 562 | 25 | 2 | 5.2 | 2.4 | 230
115N :863199:00:------:-- | 21:0628:000509 | 21:0628 | 21:0196 | 21:0196:000432 | 21:0196:000432:0001:0001:00 |  | 63.2494 | -140.0105 | NGR bulk stream sediment | <177 micron (NGR) | 26 | 0114:s__14 | 509 | 58 | 12 | 8 | 15 | 8 | -0.2 | 170 | 1.52 | -0.2 | 2 | -2 | 34 | -0.2 | 5 | 751 | 25 | 2 | 3.4 | 3.1 | 430
115N :863200:00:------:-- | 21:0628:000510 | 21:0628 | 21:0196 | 21:0196:000433 | 21:0196:000433:0001:0001:00 |  | 63.2155 | -140.0316 | NGR bulk stream sediment | <177 micron (NGR) | 26 | 0115:s__15 | 510 | 65 | 19 | 8 | 20 | 9 | -0.2 | 220 | 1.76 | -0.2 | 3 | -2 | 44 | -0.2 | 3 | 758 | 35 | 2 | 7.8 | 3 | 340
115N :863201:80:863211:20 | 21:0628:000511 | 21:0628 | 21:0196 | 21:0196:000439 | 21:0196:000439:0002:0001:02 |  | 63.0018 | -140.1207 | NGR bulk stream sediment | <177 micron (NGR) | 27 | 0011:bff_1 | 511 | 63 | 22 | 13 | 24 | 8 | 0.2 | 280 | 1.83 | -0.2 | 22 | -2 | 47 | 3.3 | 5 | 694 | 40 | 4 | 6.1 | 4.1 | 340
115N :863202:00:------:-- | 21:0628:000512 | 21:0628 | 21:0196 | 21:0196:000434 | 21:0196:000434:0001:0001:00 |  | 63.2249 | -140.1401 | NGR bulk stream sediment | <177 micron (NGR) | 27 | 0101:s__01 | 512 | 123 | 54 | 14 | 50 | 23 | -0.2 | 920 | 2.95 | 0.4 | 6 | -2 | 68 | 1 | 8 | 582 | 75 | 2 | 13.2 | 2.3 | 380
115N :863203:9Y:------:-- | 21:0628:000513 | 21:0628 |  |  |  | 79 |  |  | Control Reference | Unspecified | 27 | 0901:R__01 | 513 | 114 | 77 | 19 | 206 | 25 | -0.2 | 940 | 3 | 1.2 | 8 | -2 | 67 | 0.5 | 5 | 744 | 50 | 2 | 2.6 | 2.8 | 470
115N :863204:00:------:-- | 21:0628:000514 | 21:0628 | 21:0196 | 21:0196:000435 | 21:0196:000435:0001:0001:00 |  | 63.1817 | -140.0175 | NGR bulk stream sediment | <177 micron (NGR) | 27 | 0102:s__02 | 514 | 56 | 13 | 12 | 17 | 5 | -0.2 | 380 | 1.52 | -0.2 | 3 | -2 | 33 | 0.4 | 3 | 643 | 35 | 2 | 9.2 | 3.4 | 470
115N :863207:00:------:-- | 21:0628:000515 | 21:0628 | 21:0196 | 21:0196:000436 | 21:0196:000436:0001:0001:00 |  | 63.0148 | -140.0665 | NGR bulk stream sediment | <177 micron (NGR) | 27 | 0103:s__03 | 515 | 57 | 22 | 8 | 31 | 13 | -0.2 | 300 | 1.92 | -0.2 | 5 | -2 | 47 | 0.5 | 3 | 613 | 25 | 2 | 5 | 2.7 | 370
115N :863208:00:------:-- | 21:0628:000516 | 21:0628 | 21:0196 | 21:0196:000437 | 21:0196:000437:0001:0001:00 |  | 63.0109 | -140.0529 | NGR bulk stream sediment | <177 micron (NGR) | 27 | 0104:s__04 | 516 | 52 | 18 | 7 | 32 | 10 | -0.2 | 320 | 1.68 | -0.2 | 14 | -2 | 32 | 0.3 | 5 | 579 | 15 | 2 | 5.4 | 2.4 | 430
115N :863209:00:------:-- | 21:0628:000517 | 21:0628 | 21:0196 | 21:0196:000438 | 21:0196:000438:0001:0001:00 |  | 63.0268 | -140.1261 | NGR bulk stream sediment | <177 micron (NGR) | 27 | 0105:s__05 | 517 | 71 | 38 | 23 | 33 | 13 | 0.2 | 420 | 2.3 | 0.2 | 67 | -2 | 50 | 4.2 | 5 | 596 | 35 | 2 | 10.8 | 3.1 | 290
115N :863210:10:------:-- | 21:0628:000518 | 21:0628 | 21:0196 | 21:0196:000439 | 21:0196:000439:0001:0001:00 |  | 63.0018 | -140.1207 | NGR bulk stream sediment | <177 micron (NGR) | 27 | 0013:bff_1 | 518 | 61 | 22 | 14 | 25 | 8 | -0.2 | 280 | 1.84 | -0.2 | 22 | -2 | 45 | 3.3 | 4 | 727 | 30 | 4 | 6.4 | 3.5 | 380
115N :863211:20:863210:10 | 21:0628:000519 | 21:0628 | 21:0196 | 21:0196:000439 | 21:0196:000439:0002:0001:01 |  | 63.0018 | -140.1207 | NGR bulk stream sediment | <177 micron (NGR) | 27 | 0012:bff_1 | 519 | 62 | 21 | 14 | 24 | 11 | -0.2 | 260 | 1.78 | -0.2 | 21 | -2 | 46 | 0.6 | 3 | 673 | 20 | 20 | 6.2 | 3.9 | 290
115N :863212:00:------:-- | 21:0628:000520 | 21:0628 | 21:0196 | 21:0196:000440 | 21:0196:000440:0001:0001:00 |  | 63.006 | -140.2532 | NGR bulk stream sediment | <177 micron (NGR) | 27 | 0106:s__06 | 520 | 60 | 18 | 11 | 22 | 8 | -0.2 | 260 | 1.78 | -0.2 | 9 | -2 | 45 | 1 | 4 | 626 | 35 | 4 | 6.2 | 4.6 | 260
115N :863213:00:------:-- | 21:0628:000521 | 21:0628 | 21:0196 | 21:0196:000441 | 21:0196:000441:0001:0001:00 |  | 63.0323 | -140.2745 | NGR bulk stream sediment | <177 micron (NGR) | 27 | 0107:s__07 | 521 | 55 | 13 | 8 | 18 | 10 | -0.2 | 480 | 1.64 | -0.2 | 3 | -2 | 42 | 3.6 | 4 | 599 | 25 | 2 | 6 | 3.1 | 270
115N :863214:00:------:-- | 21:0628:000522 | 21:0628 | 21:0196 | 21:0196:000442 | 21:0196:000442:0001:0001:00 |  | 63.0051 | -140.3354 | NGR bulk stream sediment | <177 micron (NGR) | 27 | 0108:s__08 | 522 | 64 | 15 | 7 | 19 | 11 | -0.2 | 300 | 2.2 | -0.2 | 3 | -2 | 54 | 1 | 4 | 764 | 15 | 2 | 5.2 | 3.3 | 380
115N :863215:00:------:-- | 21:0628:000523 | 21:0628 | 21:0196 | 21:0196:000443 | 21:0196:000443:0001:0001:00 |  | 63.0027 | -140.3769 | NGR bulk stream sediment | <177 micron (NGR) | 27 | 0109:s__09 | 523 | 86 | 30 | 12 | 26 | 12 | -0.2 | 520 | 2.7 | -0.2 | 3 | -2 | 65 | 0.5 | 5 | 744 | 60 | 2 | 14.8 | 11.1 | 430
115N :863216:00:------:-- | 21:0628:000524 | 21:0628 | 21:0196 | 21:0196:000444 | 21:0196:000444:0001:0001:00 |  | 63.0254 | -140.3563 | NGR bulk stream sediment | <177 micron (NGR) | 27 | 0110:s__10 | 524 | 76 | 28 | 7 | 18 | 7 | -0.2 | 310 | 1.4 | 0.2 | 2 | -2 | 36 | 0.3 | 3 | 512 | 65 | 2 | 26.8 | 6.3 | 340
115N :863217:00:------:-- | 21:0628:000525 | 21:0628 | 21:0196 | 21:0196:000445 | 21:0196:000445:0001:0001:00 |  | 63.0485 | -140.3671 | NGR bulk stream sediment | <177 micron (NGR) | 27 | 0111:s__11 | 525 | 64 | 19 | 8 | 20 | 10 | -0.2 | 330 | 1.82 | 0.2 | 2 | -2 | 50 | 0.4 | 3 | 652 | 25 | 2 | 8 | 2.9 | 240
115N :863218:00:------:-- | 21:0628:000526 | 21:0628 | 21:0196 | 21:0196:000446 | 21:0196:000446:0001:0001:00 |  | 63.0446 | -140.4173 | NGR bulk stream sediment | <177 micron (NGR) | 27 | 0112:s__12 | 526 | 53 | 12 | 8 | 17 | 8 | -0.2 | 240 | 1.52 | -0.2 | 2 | -2 | 41 | 0.4 | 2 | 624 | 30 | 2 | 3.6 | 3.7 | 290
115N :863219:00:------:-- | 21:0628:000527 | 21:0628 | 21:0196 | 21:0196:000447 | 21:0196:000447:0001:0001:00 |  | 63.0479 | -140.4306 | NGR bulk stream sediment | <177 micron (NGR) | 27 | 0113:s__13 | 527 | 52 | 11 | 8 | 15 | 9 | -0.2 | 420 | 1.64 | -0.2 | 2 | -2 | 51 | 0.3 | 1 | 611 | 30 | 2 | 7 | 5.5 | 370
115N :863220:00:------:-- | 21:0628:000528 | 21:0628 | 21:0196 | 21:0196:000448 | 21:0196:000448:0001:0001:00 |  | 63.0332 | -140.465 | NGR bulk stream sediment | <177 micron (NGR) | 27 | 0114:s__14 | 528 | 50 | 8 | 7 | 14 | 7 | -0.2 | 210 | 1.64 | -0.2 | 2 | -2 | 54 | 0.4 | 2 | 628 | 25 | 2 | 6.2 | 3 | 290
115O :861001:80:861004:10 | 21:0628:000529 | 21:0628 | 21:0196 | 21:0196:000451 | 21:0196:000451:0001:0001:02 |  | 63.9707 | -139.8158 | NGR bulk stream sediment | <177 micron (NGR) | 28 | 0011:bff_1 | 529 | 105 | 14 | 78 | 9 | 4 | -0.2 | 330 | 1 | 0.5 | 5 | -2 | 17 | 3.2 | 1 | 2000 | 165 | 2 | 4.2 | 6.6 | 430
115O :861002:00:------:-- | 21:0628:000530 | 21:0628 | 21:0196 | 21:0196:000449 | 21:0196:000449:0001:0001:00 |  | 63.9559 | -139.7204 | NGR bulk stream sediment | <177 micron (NGR) | 28 | 0101:s__01 | 530 | 77 | 17 | 12 | 23 | 9 | -0.2 | 180 | 1.36 | -0.2 | 2 | -2 | 29 | 0.3 | 3 | 1010 | 35 | 2 | 2.8 | 2.5 | 350
115O :861003:00:------:-- | 21:0628:000531 | 21:0628 | 21:0196 | 21:0196:000450 | 21:0196:000450:0001:0001:00 |  | 63.9673 | -139.7861 | NGR bulk stream sediment | <177 micron (NGR) | 28 | 0102:s__02 | 531 | 30 | 12 | 45 | 8 | 2 | -0.2 | 130 | 1.06 | 0.2 | 2 | -2 | 15 | -0.2 | 4 | 1870 | 80 | 2 | 5 | 8.8 | 520
115O :861004:10:------:-- | 21:0628:000532 | 21:0628 | 21:0196 | 21:0196:000451 | 21:0196:000451:0001:0001:01 |  | 63.9707 | -139.8158 | NGR bulk stream sediment | <177 micron (NGR) | 28 | 0012:bff_1 | 532 | 105 | 15 | 80 | 11 | 5 | 0.2 | 340 | 1.04 | 0.4 | 4 | -2 | 18 | 3.1 | 2 | 2120 | 145 | 2 | 4.2 | 6.3 | 480
115O :861005:9X:------:-- | 21:0628:000533 | 21:0628 |  |  |  | 78 |  |  | Control Reference | Unspecified | 28 | 0901:R__01 | 533 | 90 | 31 | 18 | 225 | 19 | -0.2 | 380 | 2.3 | 0.6 | 17 | -2 | 44 | 0.9 | 8 | 743 | 25 | 14 | 3.4 | 10.4 | 670
115O :861006:20:861004:10 | 21:0628:000534 | 21:0628 | 21:0196 | 21:0196:000451 | 21:0196:000451:0002:0001:00 |  | 63.9707 | -139.8158 | NGR bulk stream sediment | <177 micron (NGR) | 28 | 0013:bff_1 | 534 | 99 | 14 | 73 | 10 | 7 | -0.2 | 300 | 1.06 | 0.3 | 4 | -2 | 19 | 3.3 | 4 | 2040 | 160 | 2 | 4.2 | 6.4 | 470
115O :861007:00:------:-- | 21:0628:000535 | 21:0628 | 21:0196 | 21:0196:000452 | 21:0196:000452:0001:0001:00 |  | 63.9637 | -139.8366 | NGR bulk stream sediment | <177 micron (NGR) | 28 | 0103:s__03 | 535 | 67 | 17 | 17 | 25 | 7 | -0.2 | 260 | 1.84 | -0.2 | 7 | -2 | 28 | 1.1 | 5 | 1200 | 90 | 2 | 10 | 3.6 | 290
115O :861008:00:------:-- | 21:0628:000536 | 21:0628 | 21:0196 | 21:0196:000453 | 21:0196:000453:0001:0001:00 |  | 63.9671 | -138.7526 | NGR bulk stream sediment | <177 micron (NGR) | 28 | 0104:s__04 | 536 | 73 | 24 | 13 | 67 | 13 | -0.2 | 380 | 1.94 | 0.2 | 4 | -2 | 35 | 0.3 | 5 | 927 | 50 | 2 | 7.6 | 4 | 480
115O :861009:00:------:-- | 21:0628:000537 | 21:0628 | 21:0196 | 21:0196:000454 | 21:0196:000454:0001:0001:00 |  | 63.9572 | -138.6349 | NGR bulk stream sediment | <177 micron (NGR) | 28 | 0105:s__05 | 537 | 125 | 23 | 7 | 22 | 9 | -0.2 | 260 | 2.25 | 0.7 | 6 | -2 | 26 | 0.9 | 3 | 1240 | 100 | 2 | 30.2 | 5.3 | 370
115O :861010:00:------:-- | 21:0628:000538 | 21:0628 | 21:0196 | 21:0196:000455 | 21:0196:000455:0001:0001:00 |  | 63.9709 | -138.3578 | NGR bulk stream sediment | <177 micron (NGR) | 28 | 0106:s__06 | 538 | 124 | 22 | 7 | 24 | 8 | -0.2 | 126 | 1.12 | 1.3 | 2 | -2 | 18 | 0.7 | 5 | 1090 | 80 | 2 | 16.8 | 4.6 | 320
115O :861011:00:------:-- | 21:0628:000539 | 21:0628 | 21:0196 | 21:0196:000456 | 21:0196:000456:0001:0001:00 |  | 63.9576 | -138.411 | NGR bulk stream sediment | <177 micron (NGR) | 28 | 0107:s__07 | 539 | 77 | 18 | 8 | 22 | 10 | -0.2 | 300 | 1.93 | -0.2 | 5 | -2 | 20 | 0.4 | 1 | 1090 | 60 | 2 | 8.4 | 2.6 | 330
115O :861012:00:------:-- | 21:0628:000540 | 21:0628 | 21:0196 | 21:0196:000457 | 21:0196:000457:0001:0001:00 |  | 63.9203 | -138.2893 | NGR bulk stream sediment | <177 micron (NGR) | 28 | 0108:s__08 | 540 | 67 | 13 | 8 | 14 | 9 | 0.3 | 1600 | 6.2 | -0.2 | 40 | -2 | 23 | 0.7 | 2 | 1240 | 35 | 2 | 14 | 1.7 | 240
115O :861013:00:------:-- | 21:0628:000541 | 21:0628 | 21:0196 | 21:0196:000458 | 21:0196:000458:0001:0001:00 |  | 63.911 | -138.2922 | NGR bulk stream sediment | <177 micron (NGR) | 28 | 0109:s__09 | 541 | 58 | 12 | 2 | 11 | 4 | -0.2 | 1360 | 1.3 | 0.3 | 3 | -2 | -5 | -0.2 | 4 | 353 | 95 | 2 | 79.4 |  | 77
115O :861014:00:------:-- | 21:0628:000542 | 21:0628 | 21:0196 | 21:0196:000459 | 21:0196:000459:0001:0001:00 |  | 63.9578 | -138.3042 | NGR bulk stream sediment | <177 micron (NGR) | 28 | 0110:s__10 | 542 | 61 | 9 | 4 | 13 | 4 | -0.2 | 200 | 1.1 | 0.2 | 2 | -2 | 16 | 0.4 | 2 | 829 | 35 | 2 | 4.2 | 2.3 | 280
115O :861015:00:------:-- | 21:0628:000543 | 21:0628 | 21:0196 | 21:0196:000460 | 21:0196:000460:0001:0001:00 |  | 63.9641 | -138.2922 | NGR bulk stream sediment | <177 micron (NGR) | 28 | 0111:s__11 | 543 | 91 | 23 | 9 | 22 | 8 | -0.2 | 80 | 1.42 | 0.7 | 3 | -2 | 21 | 0.8 | 1 | 913 | 60 | 2 | 19.6 | 4.7 | 300
115O :861016:00:------:-- | 21:0628:000544 | 21:0628 | 21:0196 | 21:0196:000461 | 21:0196:000461:0001:0001:00 |  | 63.9786 | -138.2636 | NGR bulk stream sediment | <177 micron (NGR) | 28 | 0112:s__12 | 544 | 123 | 30 | 16 | 25 | 4 | -0.2 | 102 | 2.3 | 0.5 | 16 | -2 | 27 | 1.3 | 2 | 1400 | 125 | 2 | 13.8 | 4.4 | 510
115O :861017:00:------:-- | 21:0628:000545 | 21:0628 | 21:0196 | 21:0196:000462 | 21:0196:000462:0001:0001:00 |  | 63.9698 | -138.1878 | NGR bulk stream sediment | <177 micron (NGR) | 28 | 0113:s__13 | 545 | 64 | 13 | 8 | 15 | 4 | -0.2 | 84 | 1.12 | -0.2 | 2 | -2 | 14 | 0.2 | 3 | 929 | 55 | 2 | 16.4 | 2.7 | 330
115O :861018:00:------:-- | 21:0628:000546 | 21:0628 | 21:0196 | 21:0196:000463 | 21:0196:000463:0001:0001:00 |  | 63.9652 | -138.1717 | NGR bulk stream sediment | <177 micron (NGR) | 28 | 0114:s__14 | 546 | 68 | 17 | 9 | 17 | 9 | 0.4 | 134 | 1.73 | -0.2 | 5 | -2 | 31 | 0.7 | 8 | 1010 | 50 | 2 | 6.6 | 3.7 | 370
115O :861019:00:------:-- | 21:0628:000547 | 21:0628 | 21:0196 | 21:0196:000464 | 21:0196:000464:0001:0001:00 |  | 63.9428 | -138.2072 | NGR bulk stream sediment | <177 micron (NGR) | 28 | 0115:s__15 | 547 | 77 | 18 | 10 | 17 | 7 | 0.5 | 370 | 1.86 | 0.6 | 8 | -2 | 31 | 1 | 6 | 1250 | 75 | 2 | 24.6 | 2.1 | 290
115O :861020:00:------:-- | 21:0628:000548 | 21:0628 | 21:0196 | 21:0196:000465 | 21:0196:000465:0001:0001:00 |  | 63.9195 | -138.1508 | NGR bulk stream sediment | <177 micron (NGR) | 28 | 0116:s__16 | 548 | 69 | 23 | 10 | 17 | 8 | -0.2 | 360 | 1.76 | 0.4 | 4 | -2 | 27 | 0.6 | 2 | 997 | 115 | 2 | 14 | 2.2 | 260
115O :861021:80:861022:10 | 21:0628:000549 | 21:0628 | 21:0196 | 21:0196:000466 | 21:0196:000466:0001:0001:02 |  | 63.9373 | -138.1584 | NGR bulk stream sediment | <177 micron (NGR) | 29 | 0011:bff_1 | 549 | 39 | 11 | 4 | 12 | 5 | 0.4 | 88 | 0.86 | 0.2 | 2 | -2 | 14 | 0.4 | -1 | 862 | 35 | 2 | 3.4 | 2.4 | 300
115O :861022:10:------:-- | 21:0628:000550 | 21:0628 | 21:0196 | 21:0196:000466 | 21:0196:000466:0001:0001:01 |  | 63.9373 | -138.1584 | NGR bulk stream sediment | <177 micron (NGR) | 29 | 0012:bff_1 | 550 | 39 | 10 | 5 | 13 | 4 | -0.2 | 88 | 0.84 | -0.2 | 1 | -2 | 14 | 0.4 | -1 | 803 | 25 | 2 | 4.6 | 2.1 | 290
115O :861023:20:861022:10 | 21:0628:000551 | 21:0628 | 21:0196 | 21:0196:000466 | 21:0196:000466:0002:0001:00 |  | 63.9373 | -138.1584 | NGR bulk stream sediment | <177 micron (NGR) | 29 | 0013:bff_1 | 551 | 43 | 10 | 5 | 13 | 2 | -0.2 | 102 | 0.86 | -0.2 | 1 | -2 | 15 | 0.3 | -1 | 876 | 35 | 2 | 4 | 2.1 | 280
115O :861024:00:------:-- | 21:0628:000552 | 21:0628 | 21:0196 | 21:0196:000467 | 21:0196:000467:0001:0001:00 |  | 63.9447 | -138.1464 | NGR bulk stream sediment | <177 micron (NGR) | 29 | 0101:s__01 | 552 | 75 | 17 | 14 | 18 | 6 | -0.2 | 180 | 2.7 | -0.2 | 8 | -2 | 29 | 0.9 | 2 | 1020 | 140 | 2 | 16.8 | 2.7 | 340
115O :861025:00:------:-- | 21:0628:000553 | 21:0628 | 21:0196 | 21:0196:000468 | 21:0196:000468:0001:0001:00 |  | 63.9586 | -138.1127 | NGR bulk stream sediment | <177 micron (NGR) | 29 | 0102:s__02 | 553 | 49 | 11 | 6 | 13 | 5 | -0.2 | 134 | 1.1 | -0.2 | 3 | -2 | 19 | 0.4 | 1 | 921 | 25 | 2 | 3.8 | 2.9 | 330
115O :861026:00:------:-- | 21:0628:000554 | 21:0628 | 21:0196 | 21:0196:000469 | 21:0196:000469:0001:0001:00 |  | 63.9766 | -138.1105 | NGR bulk stream sediment | <177 micron (NGR) | 29 | 0103:s__03 | 554 | 127 | 27 | 17 | 30 | 20 | 0.3 | 3900 | 3.9 | 1.1 | 10 | -2 | 50 | 0.8 | 5 | 1590 | 120 | -2 | 21 | 3 | 560
115O :861027:00:------:-- | 21:0628:000555 | 21:0628 | 21:0196 | 21:0196:000470 | 21:0196:000470:0001:0001:00 |  | 63.967 | -138.0475 | NGR bulk stream sediment | <177 micron (NGR) | 29 | 0104:s__04 | 555 | 69 | 10 | 7 | 14 | 9 | -0.2 | 320 | 1.56 | -0.2 | 3 | -2 | 18 | 0.6 | 6 | 921 | 45 | 2 | 6.8 | 2.6 | 370
115O :861028:00:------:-- | 21:0628:000556 | 21:0628 | 21:0196 | 21:0196:000471 | 21:0196:000471:0001:0001:00 |  | 63.9782 | -138.04 | NGR bulk stream sediment | <177 micron (NGR) | 29 | 0105:s__05 | 556 | 52 | 11 | 6 | 15 | 7 | -0.2 | 110 | 1.14 | 0.2 | 2 | -2 | 20 | 0.4 | 1 | 901 | 30 | 2 | 5 | 3.2 | 320
115O :861029:9W:------:-- | 21:0628:000557 | 21:0628 |  |  |  | 77 |  |  | Control Reference | Unspecified | 29 | 0901:R__01 | 557 | 111 | 50 | 32 | 258 | 23 | 0.3 | 460 | 2.7 | 0.8 | 17 | 2 | 55 | 1.2 | 5 | 728 | 25 | 16 | 4.4 | 18.3 | 540
115O :861030:00:------:-- | 21:0628:000558 | 21:0628 | 21:0196 | 21:0196:000472 | 21:0196:000472:0001:0001:00 |  | 63.9385 | -138.054 | NGR bulk stream sediment | <177 micron (NGR) | 29 | 0106:s__06 | 558 | 28 | 9 | 7 | 12 | 8 | -0.2 | 280 | 2.5 | -0.2 | 11 | -2 | 22 | -0.2 | 1 | 817 | 45 | 2 | 12.4 | 2.3 | 290
115O :861031:00:------:-- | 21:0628:000559 | 21:0628 | 21:0196 | 21:0196:000473 | 21:0196:000473:0001:0001:00 |  | 63.9311 | -138.0824 | NGR bulk stream sediment | <177 micron (NGR) | 29 | 0107:s__07 | 559 | 78 | 17 | 7 | 14 | 7 | -0.2 | 250 | 1.2 | 1 | 2 | -2 | 21 | 0.4 | 1 | 1050 | 65 | 2 | 25 | 2.4 | 250
115O :861032:00:------:-- | 21:0628:000560 | 21:0628 | 21:0196 | 21:0196:000474 | 21:0196:000474:0001:0001:00 |  | 63.896 | -138.0757 | NGR bulk stream sediment | <177 micron (NGR) | 29 | 0108:s__08 | 560 | 86 | 29 | 9 | 21 | 15 | 0.3 | 2000 | 1.6 | 2 | 5 | -2 | 15 | 0.4 | 2 | 845 | 145 | 2 | 67.6 | 1.2 | 80
115O :861033:00:------:-- | 21:0628:000561 | 21:0628 | 21:0196 | 21:0196:000475 | 21:0196:000475:0001:0001:00 |  | 63.8902 | -138.0954 | NGR bulk stream sediment | <177 micron (NGR) | 29 | 0109:s__09 | 561 | 48 | 19 | 3 | 15 | 8 | 0.3 | 520 | 0.94 | 1.2 | 2 | -2 | 10 | 0.3 | 3 | 760 | 120 | 2 | 72.2 | 1.2 | 130
115O :861034:00:------:-- | 21:0628:000562 | 21:0628 | 21:0196 | 21:0196:000476 | 21:0196:000476:0001:0001:00 |  | 63.8831 | -138.0528 | NGR bulk stream sediment | <177 micron (NGR) | 29 | 0110:s__10 | 562 | 58 | 16 | 8 | 18 | 8 | 0.2 | 300 | 1.44 | -0.2 | 3 | -2 | 23 | 0.4 | 1 | 969 | 30 | 2 | 5 | 2.9 | 510
115O :861035:00:------:-- | 21:0628:000563 | 21:0628 | 21:0196 | 21:0196:000477 | 21:0196:000477:0001:0001:00 |  | 63.8734 | -138.0758 | NGR bulk stream sediment | <177 micron (NGR) | 29 | 0111:s__11 | 563 | 85 | 21 | 6 | 19 | 7 | -0.2 | 500 | 1.56 | 1 | 4 | -2 | 18 | 0.2 | 3 | 865 | 25 | 2 | 42.2 | 2 | 250
115O :861036:00:------:-- | 21:0628:000564 | 21:0628 | 21:0196 | 21:0196:000478 | 21:0196:000478:0001:0001:00 |  | 63.8673 | -138.0551 | NGR bulk stream sediment | <177 micron (NGR) | 29 | 0112:s__12 | 564 | 47 | 8 | 6 | 10 | 2 | -0.2 | 92 | 0.88 | -0.2 | 1 | -2 | 13 | 0.3 | 2 | 697 | 35 | 2 | 4.6 | 2.8 | 290
115O :861037:00:------:-- | 21:0628:000565 | 21:0628 | 21:0196 | 21:0196:000479 | 21:0196:000479:0001:0001:00 |  | 63.932 | -138.6379 | NGR bulk stream sediment | <177 micron (NGR) | 29 | 0113:s__13 | 565 | 79 | 18 | 13 | 14 | 6 | 0.2 | 310 | 1.3 | 0.2 | 3 | -2 | 22 | -0.2 | 1 | 853 | 25 | 2 | 3.8 | 4.4 | 560
115O :861038:00:------:-- | 21:0628:000566 | 21:0628 | 21:0196 | 21:0196:000480 | 21:0196:000480:0001:0001:00 |  | 63.9218 | -138.6403 | NGR bulk stream sediment | <177 micron (NGR) | 29 | 0114:s__14 | 566 | 68 | 23 | 8 | 19 | 6 | -0.2 | 270 | 1.72 | -0.2 | 3 | -2 | 28 | 0.2 | 1 | 814 | 30 | 2 | 4.8 | 3.6 | 480
115O :861039:00:------:-- | 21:0628:000567 | 21:0628 | 21:0196 | 21:0196:000481 | 21:0196:000481:0001:0001:00 |  | 63.9204 | -138.5327 | NGR bulk stream sediment | <177 micron (NGR) | 29 | 0115:s__15 | 567 | 105 | 21 | 17 | 26 | 16 | -0.2 | 2100 | 3.4 | 0.7 | 7 | -2 | 32 | 0.4 | 1 | 1300 | 85 | 2 | 17.2 | 3.9 | 400
115O :861040:00:------:-- | 21:0628:000568 | 21:0628 | 21:0196 | 21:0196:000482 | 21:0196:000482:0001:0001:00 |  | 63.9086 | -138.4879 | NGR bulk stream sediment | <177 micron (NGR) | 29 | 0116:s__16 | 568 | 50 | 13 | 8 | 14 | 9 | -0.2 | 132 | 1.1 | -0.2 | 2 | -2 | 20 | 0.4 | 1 | 970 | 65 | 2 | 23.4 | 2.5 | 370
115O :861041:80:861043:10 | 21:0628:000569 | 21:0628 | 21:0196 | 21:0196:000484 | 21:0196:000484:0001:0001:02 |  | 63.8739 | -138.4647 | NGR bulk stream sediment | <177 micron (NGR) | 30 | 0011:bff_1 | 569 | 57 | 15 | 8 | 17 | 6 | -0.2 | 300 | 1.4 | -0.2 | 6 | -2 | 22 | 0.7 | 1 | 909 | 35 | 2 | 4.6 | 5.1 | 510
115O :861042:00:------:-- | 21:0628:000570 | 21:0628 | 21:0196 | 21:0196:000483 | 21:0196:000483:0001:0001:00 |  | 63.8977 | -138.4675 | NGR bulk stream sediment | <177 micron (NGR) | 30 | 0101:s__01 | 570 | 55 | 13 | 7 | 16 | 5 | -0.2 | -5 | 1.24 | -0.2 | 5 | -2 | 20 | 0.5 | 2 | 758 | 25 | 2 | 1.6 | 2.5 | 340
115O :861043:10:------:-- | 21:0628:000571 | 21:0628 | 21:0196 | 21:0196:000484 | 21:0196:000484:0001:0001:01 |  | 63.8739 | -138.4647 | NGR bulk stream sediment | <177 micron (NGR) | 30 | 0012:bff_1 | 571 | 60 | 14 | 10 | 17 | 6 | 0.2 | 200 | 1.38 | -0.2 | 5 | -2 | 22 | 0.7 | 2 | 769 | 30 | 2 | 4.4 | 4.4 | 470
115O :861044:20:861043:10 | 21:0628:000572 | 21:0628 | 21:0196 | 21:0196:000484 | 21:0196:000484:0002:0001:00 |  | 63.8739 | -138.4647 | NGR bulk stream sediment | <177 micron (NGR) | 30 | 0013:bff_1 | 572 | 58 | 15 | 7 | 15 | 4 | -0.2 | 210 | 1.4 | -0.2 | 5 | -2 | 21 | 0.7 | 1 | 837 | 35 | 2 | 3.4 | 5.1 | 550
115O :861045:00:------:-- | 21:0628:000573 | 21:0628 | 21:0196 | 21:0196:000485 | 21:0196:000485:0001:0001:00 |  | 63.882 | -138.4458 | NGR bulk stream sediment | <177 micron (NGR) | 30 | 0102:s__02 | 573 | 55 | 12 | 6 | 15 | 6 | -0.2 | 240 | 1.24 | -0.2 | 6 | -2 | 15 | 0.9 | 4 | 733 | 20 | 2 | -1 | 1.9 | 250
115O :861046:00:------:-- | 21:0628:000574 | 21:0628 | 21:0196 | 21:0196:000486 | 21:0196:000486:0001:0001:00 |  | 63.8999 | -138.3769 | NGR bulk stream sediment | <177 micron (NGR) | 30 | 0103:s__03 | 574 | 96 | 13 | 10 | 20 | 13 | 0.3 | 2800 | 1.86 | 0.5 | 5 | -2 | 18 | 0.7 | 1 | 877 | 60 | 2 | 16.8 | 2.1 | 370
115O :861047:00:------:-- | 21:0628:000575 | 21:0628 | 21:0196 | 21:0196:000487 | 21:0196:000487:0001:0001:00 |  | 63.8961 | -138.3366 | NGR bulk stream sediment | <177 micron (NGR) | 30 | 0104:s__04 | 575 | 59 | 12 | 10 | 11 | 6 | -0.2 | 450 | 4.2 | -0.2 | 38 | -2 | 41 | 0.6 | 3 | 735 | 85 | 2 | 21.8 | 2 | 410
115O :861048:00:------:-- | 21:0628:000576 | 21:0628 | 21:0196 | 21:0196:000488 | 21:0196:000488:0001:0001:00 |  | 63.8677 | -138.3742 | NGR bulk stream sediment | <177 micron (NGR) | 30 | 0105:s__05 | 576 | 95 | 15 | 10 | 20 | 9 | 0.3 | 960 | 2.6 | 0.8 | 17 | -2 | 26 | 0.6 | 11 | 848 | 60 | 2 | 8.6 | 4.5 | 670
115O :861049:9W:------:-- | 21:0628:000577 | 21:0628 |  |  |  | 77 |  |  | Control Reference | Unspecified | 30 | 0901:R__01 | 577 | 122 | 52 | 31 | 284 | 23 | 0.5 | 480 | 2.7 | 1.9 | 30 | 2 | 54 | 0.9 | 8 | 675 | 35 | 16 | 3.2 | 18.7 | 430
115O :861050:00:------:-- | 21:0628:000578 | 21:0628 | 21:0196 | 21:0196:000489 | 21:0196:000489:0001:0001:00 |  | 63.8621 | -138.3921 | NGR bulk stream sediment | <177 micron (NGR) | 30 | 0106:s__06 | 578 | 56 | 13 | 8 | 17 | 7 | -0.2 | 220 | 1.36 | -0.2 | 6 | -2 | 22 | 0.6 | 4 | 848 | 50 | 2 | 2.8 | 6.1 | 550
115O :861051:00:------:-- | 21:0628:000579 | 21:0628 | 21:0196 | 21:0196:000490 | 21:0196:000490:0001:0001:00 |  | 63.8475 | -138.4212 | NGR bulk stream sediment | <177 micron (NGR) | 30 | 0107:s__07 | 579 | 49 | 9 | 6 | 12 | 5 | -0.2 | 136 | 1.2 | -0.2 | 4 | -2 | 19 | 0.3 | 2 | 666 | 30 | 2 | 3.2 | 10.4 | 570
115O :861052:00:------:-- | 21:0628:000580 | 21:0628 | 21:0196 | 21:0196:000491 | 21:0196:000491:0001:0001:00 |  | 63.8101 | -138.3783 | NGR bulk stream sediment | <177 micron (NGR) | 30 | 0108:s__08 | 580 | 44 | 9 | 6 | 12 | 6 | 0.2 | 122 | 1.18 | -0.2 | 3 | -2 | 17 | 0.2 | 4 | 597 | 30 | 2 | 2.1 | 5.1 | 550
115O :861053:00:------:-- | 21:0628:000581 | 21:0628 | 21:0196 | 21:0196:000492 | 21:0196:000492:0001:0001:00 |  | 63.8501 | -138.3582 | NGR bulk stream sediment | <177 micron (NGR) | 30 | 0109:s__09 | 581 | 90 | 20 | 13 | 21 | 13 | 0.5 | 840 | 2.4 | 0.2 | 9 | -2 | 31 | 0.5 | -1 | 965 | 40 | 2 | 8.4 | 9 | 580
115O :861054:00:------:-- | 21:0628:000582 | 21:0628 | 21:0196 | 21:0196:000493 | 21:0196:000493:0001:0001:00 |  | 63.8476 | -138.3432 | NGR bulk stream sediment | <177 micron (NGR) | 30 | 0110:s__10 | 582 | 79 | 23 | 10 | 21 | 9 | 0.2 | 230 | 1.76 | 0.2 | 5 | -2 | 30 | 0.8 | 5 | 956 | 45 | 2 | 7.4 | 5.9 | 500
115O :861055:00:------:-- | 21:0628:000583 | 21:0628 | 21:0196 | 21:0196:000494 | 21:0196:000494:0001:0001:00 |  | 63.8654 | -138.3417 | NGR bulk stream sediment | <177 micron (NGR) | 30 | 0111:s__11 | 583 | 68 | 9 | 5 | 13 | 35 | -0.2 | 20000 | 5.4 | -0.2 | 72 | 2 | -5 | 0.4 | -1 | 2025 | 70 | 2 | 70.8 | 2.2 | 50
115O :861056:00:------:-- | 21:0628:000584 | 21:0628 | 21:0196 | 21:0196:000495 | 21:0196:000495:0001:0001:00 |  | 63.8756 | -138.2822 | NGR bulk stream sediment | <177 micron (NGR) | 30 | 0112:s__12 | 584 | 78 | 17 | 4 | 11 | 8 | 0.3 | 1150 | 1.12 | 0.6 | 11 | -2 | 6 | 0.4 | -1 | 682 | 100 | 2 | 70.8 | 0.9 | 70
115O :861057:00:------:-- | 21:0628:000585 | 21:0628 | 21:0196 | 21:0196:000496 | 21:0196:000496:0001:0001:00 |  | 63.852 | -138.2759 | NGR bulk stream sediment | <177 micron (NGR) | 30 | 0113:s__13 | 585 | 61 | 19 | 8 | 19 | 8 | -0.2 | 200 | 1.42 | 0.2 | 7 | -2 | 22 | 0.5 | 2 | 882 | 35 | 2 | 3 | 3.9 | 470
115O :861058:00:------:-- | 21:0628:000586 | 21:0628 | 21:0196 | 21:0196:000497 | 21:0196:000497:0001:0001:00 |  | 63.8772 | -138.2248 | NGR bulk stream sediment | <177 micron (NGR) | 30 | 0114:s__14 | 586 | 44 | 8 | 6 | 13 | 5 | 0.3 | 530 | 1.24 | -0.2 | 6 | -2 | 16 | 0.5 | -1 | 673 | 25 | 2 | 2.6 | 2.5 | 370
115O :861059:00:------:-- | 21:0628:000587 | 21:0628 | 21:0196 | 21:0196:000498 | 21:0196:000498:0001:0001:00 |  | 63.8911 | -138.1934 | NGR bulk stream sediment | <177 micron (NGR) | 30 | 0115:s__15 | 587 | 41 | 11 | 7 | 12 | 10 | 0.2 | 700 | 1.14 | 0.2 | 4 | -2 | 20 | 0.7 | 2 | 966 | 45 | 2 | 15.4 | 1.8 | 350
115O :861060:00:------:-- | 21:0628:000588 | 21:0628 | 21:0196 | 21:0196:000499 | 21:0196:000499:0001:0001:00 |  | 63.8609 | -138.2083 | NGR bulk stream sediment | <177 micron (NGR) | 30 | 0116:s__16 | 588 | 58 | 11 | 6 | 14 | 5 | -0.2 | 60 | 1.36 | 0.2 | 11 | -2 | 17 | 0.8 | 4 | 835 | 50 | 2 | 4.8 | 3.4 | 580
115O :861061:80:861063:10 | 21:0628:000589 | 21:0628 | 21:0196 | 21:0196:000501 | 21:0196:000501:0001:0001:02 |  | 63.8204 | -138.2891 | NGR bulk stream sediment | <177 micron (NGR) | 31 | 0011:bff_1 | 589 | 70 | 17 | 11 | 18 | 10 | 0.2 | 250 | 1.74 | -0.2 | 4 | -2 | 27 | 0.7 | 1 | 1100 | 50 | 2 | 8 | 5.4 | 550
115O :861062:00:------:-- | 21:0628:000590 | 21:0628 | 21:0196 | 21:0196:000500 | 21:0196:000500:0001:0001:00 |  | 63.8478 | -138.2362 | NGR bulk stream sediment | <177 micron (NGR) | 31 | 0101:s__01 | 590 | 66 | 18 | 10 | 17 | 6 | -0.2 | 200 | 1.28 | 0.2 | 3 | -2 | 22 | 0.5 | 1 | 880 | 30 | 2 | 4.8 | 3 | 390
115O :861063:10:------:-- | 21:0628:000591 | 21:0628 | 21:0196 | 21:0196:000501 | 21:0196:000501:0001:0001:01 |  | 63.8204 | -138.2891 | NGR bulk stream sediment | <177 micron (NGR) | 31 | 0012:bff_1 | 591 | 68 | 16 | 10 | 17 | 9 | 0.3 | 240 | 1.74 | -0.2 | 6 | -2 | 28 | 0.7 | 2 | 898 | 35 | 2 | 8.2 | 5.9 | 430
115O :861064:20:861063:10 | 21:0628:000592 | 21:0628 | 21:0196 | 21:0196:000501 | 21:0196:000501:0002:0001:00 |  | 63.8204 | -138.2891 | NGR bulk stream sediment | <177 micron (NGR) | 31 | 0013:bff_1 | 592 | 65 | 15 | 9 | 16 | 6 | 0.2 | 230 | 1.68 | -0.2 | 4 | -2 | 26 | 0.5 | 2 | 745 | 35 | 2 | 7 | 6.2 | 470
115O :861065:00:------:-- | 21:0628:000593 | 21:0628 | 21:0196 | 21:0196:000502 | 21:0196:000502:0001:0001:00 |  | 63.828 | -138.2204 | NGR bulk stream sediment | <177 micron (NGR) | 31 | 0102:s__02 | 593 | 70 | 14 | 8 | 17 | 10 | 0.2 | 560 | 1.7 | -0.2 | 4 | -2 | 25 | 0.5 | 4 | 1130 | 35 | 2 | 7.2 | 8.4 | 380
115O :861066:00:------:-- | 21:0628:000594 | 21:0628 | 21:0196 | 21:0196:000503 | 21:0196:000503:0001:0001:00 |  | 63.7967 | -138.3005 | NGR bulk stream sediment | <177 micron (NGR) | 31 | 0103:s__03 | 594 | 50 | 16 | 14 | 13 | 4 | -0.2 | 96 | 1.44 | -0.2 | 3 | -2 | 21 | 0.5 | 2 | 1060 | 60 | 2 | 21 | 39.7 | 500
115O :861067:00:------:-- | 21:0628:000595 | 21:0628 | 21:0196 | 21:0196:000504 | 21:0196:000504:0001:0001:00 |  | 63.7917 | -138.2939 | NGR bulk stream sediment | <177 micron (NGR) | 31 | 0104:s__04 | 595 | 64 | 9 | 9 | 12 | 6 | -0.2 | 118 | 1.72 | -0.2 | 3 | -2 | 20 | 0.4 | 2 | 1130 | 80 | 2 | 4.2 | 5.8 | 620
115O :861068:00:------:-- | 21:0628:000596 | 21:0628 | 21:0196 | 21:0196:000505 | 21:0196:000505:0001:0001:00 |  | 63.7772 | -138.2444 | NGR bulk stream sediment | <177 micron (NGR) | 31 | 0105:s__05 | 596 | 66 | 13 | 10 | 25 | 8 | -0.2 | 180 | 1.52 | 0.2 | 4 | -2 | 25 | 0.7 | -1 | 119 | 30 | 2 | 6 | 2.8 | 550
115O :861069:00:------:-- | 21:0628:000597 | 21:0628 | 21:0196 | 21:0196:000506 | 21:0196:000506:0001:0001:00 |  | 63.9839 | -138.9967 | NGR bulk stream sediment | <177 micron (NGR) | 31 | 0106:s__06 | 597 | 98 | 22 | 9 | 22 | 6 | 0.3 | 330 | 1.4 | 1 | 7 | -2 | 18 | 1.1 | 3 | 879 | 25 | 2 | 6.8 | 4 | 520
115O :861070:00:------:-- | 21:0628:000598 | 21:0628 | 21:0196 | 21:0196:000507 | 21:0196:000507:0001:0001:00 |  | 63.7526 | -138.2676 | NGR bulk stream sediment | <177 micron (NGR) | 31 | 0107:s__07 | 598 | 60 | 10 | 8 | 16 | 8 | -0.2 | 210 | 1.6 | -0.2 | 4 | -2 | 22 | 0.3 | 13 | 143 | 75 | 2 | 5 | 5 | 450
115O :861071:00:------:-- | 21:0628:000599 | 21:0628 | 21:0196 | 21:0196:000508 | 21:0196:000508:0001:0001:00 |  | 63.7608 | -138.2836 | NGR bulk stream sediment | <177 micron (NGR) | 31 | 0108:s__08 | 599 | 41 | 10 | 6 | 11 | 6 | 0.2 | 136 | 1.44 | -0.2 | 2 | -2 | 22 | 0.4 | 3 | 767 | 90 | -2 | 3.2 | 6.8 | 430
115O :861072:00:------:-- | 21:0628:000600 | 21:0628 | 21:0196 | 21:0196:000509 | 21:0196:000509:0001:0001:00 |  | 63.754 | -138.3899 | NGR bulk stream sediment | <177 micron (NGR) | 31 | 0109:s__09 | 600 | 59 | 10 | 7 | 13 | 6 | 0.2 | 320 | 2 | -0.2 | 3 | -2 | 21 | 0.4 | 5 | 806 | 30 | -2 | 5 | 9.8 | 570
115O :861073:00:------:-- | 21:0628:000601 | 21:0628 | 21:0196 | 21:0196:000510 | 21:0196:000510:0001:0001:00 |  | 63.7499 | -138.3877 | NGR bulk stream sediment | <177 micron (NGR) | 31 | 0110:s__10 | 601 | 63 | 16 | 10 | 18 | 7 | 0.2 | 240 | 2.2 | -0.2 | 3 | -2 | 34 | 0.6 | 4 | 828 | 35 | -2 | 5.2 | 8.6 | 470
115O :861074:00:------:-- | 21:0628:000602 | 21:0628 | 21:0196 | 21:0196:000511 | 21:0196:000511:0001:0001:00 |  | 63.7069 | -138.3521 | NGR bulk stream sediment | <177 micron (NGR) | 31 | 0111:s__11 | 602 | 59 | 11 | 10 | 12 | 7 | -0.2 | 360 | 1.9 | -0.2 | 3 | -2 | 27 | 0.3 | 3 | 840 | 50 | 2 | 7.8 | 8.2 | 480
115O :861075:00:------:-- | 21:0628:000603 | 21:0628 | 21:0196 | 21:0196:000512 | 21:0196:000512:0001:0001:00 |  | 63.7155 | -138.4066 | NGR bulk stream sediment | <177 micron (NGR) | 31 | 0112:s__12 | 603 | 41 | 7 | 6 | 8 | 4 | 0.3 | 152 | 1.6 | -0.2 | 2 | -2 | 21 | 0.4 | 3 | 809 | 30 | 2 | 3 | 6.5 | 750
115O :861076:00:------:-- | 21:0628:000604 | 21:0628 | 21:0196 | 21:0196:000513 | 21:0196:000513:0001:0001:00 |  | 63.7196 | -138.444 | NGR bulk stream sediment | <177 micron (NGR) | 31 | 0113:s__13 | 604 | 83 | 19 | 10 | 18 | 11 | 0.2 | 760 | 2.6 | -0.2 | 4 | -2 | 38 | 0.4 | 2 | 876 | 50 | 4 | 10.8 | 9.4 | 550
115O :861077:9W:------:-- | 21:0628:000605 | 21:0628 |  |  |  | 77 |  |  | Control Reference | Unspecified | 31 | 0901:R__01 | 605 | 132 | 56 | 31 | 296 | 26 | 0.5 | 540 | 3.2 | 0.6 | 16 | 3 | 66 | 0.8 | 10 | 669 | 25 | 18 | 3.2 | 17.9 | 780
115O :861078:00:------:-- | 21:0628:000606 | 21:0628 | 21:0196 | 21:0196:000514 | 21:0196:000514:0001:0001:00 |  | 63.7252 | -138.4411 | NGR bulk stream sediment | <177 micron (NGR) | 31 | 0114:s__14 | 606 | 67 | 18 | 9 | 19 | 9 | -0.2 | 450 | 2.2 | -0.2 | 4 | -2 | 36 | 0.5 | 5 | 977 | 50 | -2 | 4.8 | 5.5 | 450
115O :861079:00:------:-- | 21:0628:000607 | 21:0628 | 21:0196 | 21:0196:000515 | 21:0196:000515:0001:0001:00 |  | 63.7455 | -138.5057 | NGR bulk stream sediment | <177 micron (NGR) | 31 | 0115:s__15 | 607 | 62 | 16 | 7 | 16 | 6 | 0.2 | 240 | 1.75 | -0.2 | 3 | -2 | 28 | 0.3 | 2 | 873 | 30 | -2 | 5.2 | 4.6 | 470
115O :861080:00:------:-- | 21:0628:000608 | 21:0628 | 21:0196 | 21:0196:000516 | 21:0196:000516:0001:0001:00 |  | 63.7612 | -138.4927 | NGR bulk stream sediment | <177 micron (NGR) | 31 | 0116:s__16 | 608 | 46 | 10 | 6 | 12 | 5 | -0.2 | 160 | 1.44 | -0.2 | 2 | -2 | 22 | 0.2 | 4 | 745 | 30 | -2 | 3.4 | 7.1 | 470
115O :861081:80:861083:10 | 21:0628:000609 | 21:0628 | 21:0196 | 21:0196:000518 | 21:0196:000518:0001:0001:02 |  | 63.7984 | -138.4705 | NGR bulk stream sediment | <177 micron (NGR) | 32 | 0011:bff_1 | 609 | 45 | 8 | 9 | 10 | 3 | -0.2 | 136 | 1.4 | -0.2 | 2 | -2 | 23 | 0.3 | 5 | 755 | 25 | 4 | 2.6 | 8.8 | 470
115O :861082:00:------:-- | 21:0628:000610 | 21:0628 | 21:0196 | 21:0196:000517 | 21:0196:000517:0001:0001:00 |  | 63.7821 | -138.4411 | NGR bulk stream sediment | <177 micron (NGR) | 32 | 0101:s__01 | 610 | 48 | 10 | 8 | 11 | 5 | -0.2 | 204 | 1.7 | -0.2 | 3 | -2 | 23 | 0.3 | 3 | 730 | 25 | -2 | 3.4 | 8.2 | 570
115O :861083:10:------:-- | 21:0628:000611 | 21:0628 | 21:0196 | 21:0196:000518 | 21:0196:000518:0001:0001:01 |  | 63.7984 | -138.4705 | NGR bulk stream sediment | <177 micron (NGR) | 32 | 0012:bff_1 | 611 | 45 | 8 | 8 | 10 | 2 | 0.2 | 132 | 1.36 | -0.2 | 2 | -2 | 23 | 0.3 | 4 | 714 | 25 | -2 | 3 | 8.4 | 520
115O :861084:20:861083:10 | 21:0628:000612 | 21:0628 | 21:0196 | 21:0196:000518 | 21:0196:000518:0002:0001:00 |  | 63.7984 | -138.4705 | NGR bulk stream sediment | <177 micron (NGR) | 32 | 0013:bff_1 | 612 | 50 | 10 | 10 | 12 | 6 | -0.2 | 168 | 1.6 | -0.2 | 2 | -2 | 26 | 0.4 | 4 | 767 | 30 | -2 | 4.2 | 8.9 | 550
115O :861085:00:------:-- | 21:0628:000613 | 21:0628 | 21:0196 | 21:0196:000519 | 21:0196:000519:0001:0001:00 |  | 63.785 | -138.517 | NGR bulk stream sediment | <177 micron (NGR) | 32 | 0102:s__02 | 613 | 54 | 14 | 8 | 15 | 6 | -0.2 | 196 | 1.65 | -0.2 | 3 | -2 | 29 | 0.4 | 5 | 881 | 35 | -2 | 3 | 5.6 | 580
115O :861086:00:------:-- | 21:0628:000614 | 21:0628 | 21:0196 | 21:0196:000520 | 21:0196:000520:0001:0001:00 |  | 63.7874 | -138.5341 | NGR bulk stream sediment | <177 micron (NGR) | 32 | 0103:s__03 | 614 | 92 | 19 | 13 | 18 | 7 | -0.2 | 500 | 3.9 | -0.2 | 19 | -2 | 41 | 0.5 | 2 | 991 | 60 | -2 | 11 | 5.4 | 480
115O :861087:00:------:-- | 21:0628:000615 | 21:0628 | 21:0196 | 21:0196:000521 | 21:0196:000521:0001:0001:00 |  | 63.7554 | -138.5387 | NGR bulk stream sediment | <177 micron (NGR) | 32 | 0104:s__04 | 615 | 50 | 16 | 7 | 17 | 7 | -0.2 | 300 | 1.9 | -0.2 | 4 | -2 | 31 | 0.3 | 1 | 764 | 25 | -2 | 5.4 | 2.8 | 500
115O :861088:9X:------:-- | 21:0628:000616 | 21:0628 |  |  |  | 78 |  |  | Control Reference | Unspecified | 32 | 0901:R__01 | 616 | 92 | 35 | 18 | 238 | 21 | -0.2 | 440 | 2.6 | 0.5 | 15 | 2 | 49 | 0.6 | 3 | 698 | 20 | 16 | 2.4 | 11.7 | 720
115O :861089:00:------:-- | 21:0628:000617 | 21:0628 | 21:0196 | 21:0196:000522 | 21:0196:000522:0001:0001:00 |  | 63.7686 | -138.5742 | NGR bulk stream sediment | <177 micron (NGR) | 32 | 0105:s__05 | 617 | 60 | 16 | 8 | 17 | 6 | -0.2 | 220 | 1.6 | -0.2 | 3 | -2 | 27 | 0.3 | 1 | 916 | 35 | -2 | 6.8 | 3.9 | 480
115O :861090:00:------:-- | 21:0628:000618 | 21:0628 | 21:0196 | 21:0196:000523 | 21:0196:000523:0001:0001:00 |  | 63.7768 | -138.6072 | NGR bulk stream sediment | <177 micron (NGR) | 32 | 0106:s__06 | 618 | 53 | 15 | 7 | 15 | 6 | -0.2 | 240 | 1.6 | -0.2 | 2 | -2 | 24 | 0.3 | 2 | 903 | 40 | -2 | 4 | 3.3 | 390
115O :861091:00:------:-- | 21:0628:000619 | 21:0628 | 21:0196 | 21:0196:000524 | 21:0196:000524:0001:0001:00 |  | 63.9757 | -139.0292 | NGR bulk stream sediment | <177 micron (NGR) | 32 | 0107:s__07 | 619 | 56 | 12 | 12 | 13 | 6 | -0.2 | 290 | 1.6 | -0.2 | 17 | -2 | 23 | 0.3 | 2 | 1520 | 25 | -2 | 5.8 | 5.4 | 500
115O :861092:00:------:-- | 21:0628:000620 | 21:0628 | 21:0196 | 21:0196:000525 | 21:0196:000525:0001:0001:00 |  | 63.9717 | -139.0735 | NGR bulk stream sediment | <177 micron (NGR) | 32 | 0108:s__08 | 620 | 59 | 13 | 14 | 16 | 5 | -0.2 | 200 | 1.6 | -0.2 | 91 | -2 | 19 | 0.4 | -1 | 1380 | 25 | -2 | 3 | 4 | 550
115O :861093:00:------:-- | 21:0628:000621 | 21:0628 | 21:0196 | 21:0196:000526 | 21:0196:000526:0001:0001:00 |  | 63.9918 | -139.1067 | NGR bulk stream sediment | <177 micron (NGR) | 32 | 0109:s__09 | 621 | 63 | 15 | 11 | 17 | 6 | -0.2 | 250 | 1.6 | 0.2 | 30 | -2 | 25 | 0.3 | 2 | 1100 | 25 | -2 | 3 | 3.7 | 470
115O :861094:00:------:-- | 21:0628:000622 | 21:0628 | 21:0196 | 21:0196:000527 | 21:0196:000527:0001:0001:00 |  | 63.9759 | -139.1401 | NGR bulk stream sediment | <177 micron (NGR) | 32 | 0110:s__10 | 622 | 81 | 23 | 19 | 24 | 6 | -0.2 | 200 | 1.9 | -0.2 | 20 | -2 | 28 | 0.6 | 2 | 1430 | 40 | -2 | 5.8 | 3.9 | 570
115O :861095:00:------:-- | 21:0628:000623 | 21:0628 | 21:0196 | 21:0196:000528 | 21:0196:000528:0001:0001:00 |  | 63.9541 | -139.1361 | NGR bulk stream sediment | <177 micron (NGR) | 32 | 0111:s__11 | 623 | 65 | 14 | 22 | 16 | 5 | -0.2 | 168 | 1.6 | -0.2 | 43 | -2 | 21 | 0.9 | 2 | 1370 | 25 | 2 | 4.6 | 5.6 | 450
115O :861096:00:------:-- | 21:0628:000624 | 21:0628 | 21:0196 | 21:0196:000529 | 21:0196:000529:0001:0001:00 |  | 63.9409 | -138.9927 | NGR bulk stream sediment | <177 micron (NGR) | 32 | 0112:s__12 | 624 | 91 | 17 | 26 | 14 | 7 | -0.2 | 470 | 1.8 | 0.2 | 2 | -2 | 25 | 0.6 | -1 | 1420 | 25 | 2 | 5.6 | 7.4 | 380
115O :861097:00:------:-- | 21:0628:000625 | 21:0628 | 21:0196 | 21:0196:000530 | 21:0196:000530:0001:0001:00 |  | 63.9273 | -138.9861 | NGR bulk stream sediment | <177 micron (NGR) | 32 | 0113:s__13 | 625 | 87 | 10 | 42 | 9 | 8 | -0.2 | 460 | 1.6 | 0.4 | 2 | -2 | 23 | 0.2 | 1 | 1230 | 35 | 2 | 6.2 | 4.3 | 430
115O :861098:00:------:-- | 21:0628:000626 | 21:0628 | 21:0196 | 21:0196:000531 | 21:0196:000531:0001:0001:00 |  | 63.9163 | -138.9742 | NGR bulk stream sediment | <177 micron (NGR) | 32 | 0114:s__14 | 626 | 68 | 16 | 13 | 10 | 7 | -0.2 | 280 | 1.8 | -0.2 | 4 | -2 | 34 | -0.2 | 2 | 966 | 20 | -2 | 3.6 | 3 | 430
115O :861099:00:------:-- | 21:0628:000627 | 21:0628 | 21:0196 | 21:0196:000532 | 21:0196:000532:0001:0001:00 |  | 63.9106 | -138.9973 | NGR bulk stream sediment | <177 micron (NGR) | 32 | 0115:s__15 | 627 | 85 | 9 | 23 | 7 | 5 | -0.2 | 250 | 1.34 | -0.2 | 4 | -2 | 19 | 0.2 | -1 | 1420 | 20 | -2 | 3.2 | 5.3 | 470
115O :861100:00:------:-- | 21:0628:000628 | 21:0628 | 21:0196 | 21:0196:000533 | 21:0196:000533:0001:0001:00 |  | 63.8993 | -139.0056 | NGR bulk stream sediment | <177 micron (NGR) | 32 | 0116:s__16 | 628 | 139 | 18 | 40 | 16 | 9 | -0.2 | 380 | 1.8 | 0.7 | 2 | -2 | 26 | 0.2 | 2 | 1290 | 25 | -2 | 6.8 | 4 | 500
115O :861101:80:861105:10 | 21:0628:000629 | 21:0628 | 21:0196 | 21:0196:000537 | 21:0196:000537:0001:0001:02 |  | 63.8062 | -139.0419 | NGR bulk stream sediment | <177 micron (NGR) | 33 | 0011:bff_1 | 629 | 55 | 19 | 8 | 16 | 5 | -0.2 | 230 | 2 | -0.2 | 6 | -2 | 33 | 0.5 | 1 | 1100 | 35 | -2 | 5.6 | 2.5 | 350
115O :861102:00:------:-- | 21:0628:000630 | 21:0628 | 21:0196 | 21:0196:000534 | 21:0196:000534:0001:0001:00 |  | 63.8459 | -139.0457 | NGR bulk stream sediment | <177 micron (NGR) | 33 | 0101:s__01 | 630 | 63 | 9 | 18 | 7 | 5 | -0.2 | 204 | 1.16 | -0.2 | 15 | -2 | 14 | -0.2 | -1 | 1140 | 15 | 2 | 2.6 | 3.1 | 340
115O :861103:00:------:-- | 21:0628:000631 | 21:0628 | 21:0196 | 21:0196:000535 | 21:0196:000535:0001:0001:00 |  | 63.8329 | -139.0163 | NGR bulk stream sediment | <177 micron (NGR) | 33 | 0102:s__02 | 631 | 85 | 19 | 17 | 10 | 9 | -0.2 | 360 | 2.4 | -0.2 | 8 | -2 | 28 | -0.2 | 2 | 872 | 50 | -2 | 3.8 | 2.3 | 550
115O :861104:00:------:-- | 21:0628:000632 | 21:0628 | 21:0196 | 21:0196:000536 | 21:0196:000536:0001:0001:00 |  | 63.8172 | -139.0171 | NGR bulk stream sediment | <177 micron (NGR) | 33 | 0103:s__03 | 632 | 76 | 14 | 13 | 15 | 25 | 0.2 | 2000 | 4.4 | 0.4 | 13 | -2 | 60 | 0.3 | 2 | 1140 | 50 | -2 | 14.6 | 3.3 | 430
115O :861105:10:------:-- | 21:0628:000633 | 21:0628 | 21:0196 | 21:0196:000537 | 21:0196:000537:0001:0001:01 |  | 63.8062 | -139.0419 | NGR bulk stream sediment | <177 micron (NGR) | 33 | 0012:bff_1 | 633 | 52 | 19 | 8 | 16 | 8 | 0.5 | 230 | 2 | -0.2 | 5 | -2 | 31 | 0.5 | 1 | 1120 | 30 | -2 | 5 | 2.4 | 300
115O :861106:20:861105:10 | 21:0628:000634 | 21:0628 | 21:0196 | 21:0196:000537 | 21:0196:000537:0002:0001:00 |  | 63.8062 | -139.0419 | NGR bulk stream sediment | <177 micron (NGR) | 33 | 0013:bff_1 | 634 | 57 | 22 | 10 | 18 | 7 | 0.5 | 280 | 2.1 | 0.3 | 6 | -2 | 33 | 0.5 | 2 | 1140 | 45 | -2 | 7.2 | 2.5 | 280
115O :861107:00:------:-- | 21:0628:000635 | 21:0628 | 21:0196 | 21:0196:000538 | 21:0196:000538:0001:0001:00 |  | 63.8123 | -139.0686 | NGR bulk stream sediment | <177 micron (NGR) | 33 | 0104:s__04 | 635 | 48 | 12 | 10 | 12 | 7 | 0.2 | 192 | 1.6 | 0.2 | 17 | -2 | 22 | 0.3 | 1 | 1084 | 25 | 2 | 1.4 | 3.2 | 265
115O :861108:00:------:-- | 21:0628:000636 | 21:0628 | 21:0196 | 21:0196:000539 | 21:0196:000539:0001:0001:00 |  | 63.7682 | -139.0248 | NGR bulk stream sediment | <177 micron (NGR) | 33 | 0105:s__05 | 636 | 63 | 13 | 11 | 14 | 6 | 0.3 | 230 | 1.8 | 0.2 | 3 | -2 | 28 | 0.5 | 1 | 1150 | 50 | 2 | 6.6 | 3.8 | 290
115O :861109:00:------:-- | 21:0628:000637 | 21:0628 | 21:0196 | 21:0196:000540 | 21:0196:000540:0001:0001:00 |  | 63.7588 | -138.8194 | NGR bulk stream sediment | <177 micron (NGR) | 33 | 0106:s__06 | 637 | 58 | 16 | 9 | 16 | 8 | 0.2 | 184 | 1.8 | -0.2 | 3 | -2 | 29 | 0.3 | -1 | 845 | 30 | 2 | 3.8 | 2.7 | 280
115O :861110:00:------:-- | 21:0628:000638 | 21:0628 | 21:0196 | 21:0196:000541 | 21:0196:000541:0001:0001:00 |  | 63.7426 | -138.8414 | NGR bulk stream sediment | <177 micron (NGR) | 33 | 0107:s__07 | 638 | 67 | 22 | 11 | 18 | 7 | 0.5 | 260 | 2.2 | 0.2 | 3 | -2 | 34 | 0.5 | 2 | 1038 | 45 | 2 | 6.2 | 3.3 | 400
115O :861111:00:------:-- | 21:0628:000639 | 21:0628 | 21:0196 | 21:0196:000542 | 21:0196:000542:0001:0001:00 |  | 63.7101 | -138.7745 | NGR bulk stream sediment | <177 micron (NGR) | 33 | 0108:s__08 | 639 | 60 | 20 | 8 | 19 | 7 | 0.3 | 176 | 1.8 | 0.2 | 2 | -2 | 30 | 0.5 | 1 | 1009 | 30 | -2 | 5.2 | 3.8 | 330
115O :861112:9W:------:-- | 21:0628:000640 | 21:0628 |  |  |  | 77 |  |  | Control Reference | Unspecified | 33 | 0901:R__01 | 640 | 129 | 58 | 32 | 308 | 27 | 0.4 | 570 | 3.4 | 0.5 | 30 | 2 | 61 | 0.8 | 4 | 692 | 30 | 18 | 2.6 | 18.3 | 650
115O :861113:00:------:-- | 21:0628:000641 | 21:0628 | 21:0196 | 21:0196:000543 | 21:0196:000543:0001:0001:00 |  | 63.6861 | -138.758 | NGR bulk stream sediment | <177 micron (NGR) | 33 | 0109:s__09 | 641 | 64 | 18 | 8 | 17 | 6 | -0.2 | 220 | 1.9 | 0.2 | 3 | -2 | 30 | 0.4 | 3 | 1110 | 30 | -2 | 5.2 | 2.9 | 370
115O :861114:00:------:-- | 21:0628:000642 | 21:0628 | 21:0196 | 21:0196:000544 | 21:0196:000544:0001:0001:00 |  | 63.6938 | -138.732 | NGR bulk stream sediment | <177 micron (NGR) | 33 | 0110:s__10 | 642 | 81 | 16 | 12 | 20 | 7 | -0.2 | 380 | 2.3 | -0.2 | 7 | -2 | 30 | 0.5 | 2 | 1120 | 30 | -2 | 5.2 | 2.7 | 420
115O :861115:00:------:-- | 21:0628:000643 | 21:0628 | 21:0196 | 21:0196:000545 | 21:0196:000545:0001:0001:00 |  | 63.6655 | -138.6997 | NGR bulk stream sediment | <177 micron (NGR) | 33 | 0111:s__11 | 643 | 95 | 16 | 9 | 17 | 10 | 0.3 | 2000 | 2.7 | 0.5 | 6 | -2 | 26 | 0.3 | -1 | 1031 | 70 | 2 | 5 | 5.3 | 330
115O :861116:00:------:-- | 21:0628:000644 | 21:0628 | 21:0196 | 21:0196:000546 | 21:0196:000546:0001:0001:00 |  | 63.6519 | -138.6277 | NGR bulk stream sediment | <177 micron (NGR) | 33 | 0112:s__12 | 644 | 81 | 18 | 10 | 20 | 9 | 0.4 | 1300 | 2.4 | 0.4 | 4 | -2 | 29 | 0.3 | 3 | 968 | 45 | 4 | 8.6 | 2.9 | 260
115O :861117:00:------:-- | 21:0628:000645 | 21:0628 | 21:0196 | 21:0196:000547 | 21:0196:000547:0001:0001:00 |  | 63.6121 | -138.5953 | NGR bulk stream sediment | <177 micron (NGR) | 33 | 0113:s__13 | 645 | 49 | 11 | 7 | 13 | 4 | 0.3 | 140 | 1.65 | -0.2 | 3 | -2 | 23 | 0.5 | 2 | 1073 | 30 | 2 | 5.2 | 4.1 | 300
115O :861118:00:------:-- | 21:0628:000646 | 21:0628 | 21:0196 | 21:0196:000548 | 21:0196:000548:0001:0001:00 |  | 63.6225 | -138.5336 | NGR bulk stream sediment | <177 micron (NGR) | 33 | 0114:s__14 | 646 | 82 | 20 | 9 | 20 | 9 | -0.2 | 75 | 2.4 | 0.5 | 4 | -2 | 32 | 0.8 | 4 | 875 | 45 | -2 | 8.8 | 4.5 | 370
115O :861119:00:------:-- | 21:0628:000647 | 21:0628 | 21:0196 | 21:0196:000549 | 21:0196:000549:0001:0001:00 |  | 63.1059 | -139.2586 | NGR bulk stream sediment | <177 micron (NGR) | 33 | 0115:s__15 | 647 | 100 | 30 | 11 | 16 | 9 | 0.4 | 400 | 2.6 | 0.4 | 8 | -2 | 42 | 0.3 | 3 | 743 | 50 | -2 | 10 | 4 | 260
115O :861120:00:------:-- | 21:0628:000648 | 21:0628 | 21:0196 | 21:0196:000550 | 21:0196:000550:0001:0001:00 |  | 63.6222 | -138.468 | NGR bulk stream sediment | <177 micron (NGR) | 33 | 0116:s__16 | 648 | 80 | 22 | 12 | 17 | 10 | -0.2 | 680 | 2.4 | -0.2 | 6 | -2 | 31 | 0.5 | -1 | 955 | 50 | -2 | 16.4 | 3.5 | 265
115O :861121:80:861122:10 | 21:0628:000649 | 21:0628 | 21:0196 | 21:0196:000551 | 21:0196:000551:0001:0001:02 |  | 63.6319 | -138.4105 | NGR bulk stream sediment | <177 micron (NGR) | 34 | 0011:bff_1 | 649 | 55 | 20 | 9 | 18 | 7 | 0.2 | 240 | 1.8 | -0.2 | 4 | -2 | 29 | 0.4 | 2 | 945 | 25 | -2 | 3 | 3.5 | 350
115O :861122:10:------:-- | 21:0628:000650 | 21:0628 | 21:0196 | 21:0196:000551 | 21:0196:000551:0001:0001:01 |  | 63.6319 | -138.4105 | NGR bulk stream sediment | <177 micron (NGR) | 34 | 0012:bff_1 | 650 | 55 | 19 | 9 | 17 | 7 | 0.2 | 230 | 1.8 | 0.2 | 3 | -2 | 30 | 0.5 | 5 | 1007 | 25 | -2 | 3.1 | 3.8 | 430
115O :861123:20:861122:10 | 21:0628:000651 | 21:0628 | 21:0196 | 21:0196:000551 | 21:0196:000551:0002:0001:00 |  | 63.6319 | -138.4105 | NGR bulk stream sediment | <177 micron (NGR) | 34 | 0013:bff_1 | 651 | 55 | 18 | 7 | 17 | 7 | 0.2 | 220 | 1.8 | -0.2 | 5 | -2 | 32 | 0.5 | 6 | 959 | 25 | -2 | 2.4 | 3 | 400
115O :861124:00:------:-- | 21:0628:000652 | 21:0628 | 21:0196 | 21:0196:000552 | 21:0196:000552:0001:0001:00 |  | 63.6461 | -138.3638 | NGR bulk stream sediment | <177 micron (NGR) | 34 | 0101:s__01 | 652 | 56 | 15 | 6 | 18 | 6 | 0.4 | 210 | 1.8 | 0.2 | 3 | -2 | 28 | 0.3 | 2 | 870 | 30 | 2 | 3 | 3.3 | 370
115O :861125:00:------:-- | 21:0628:000653 | 21:0628 | 21:0196 | 21:0196:000553 | 21:0196:000553:0001:0001:00 |  | 63.6208 | -138.3158 | NGR bulk stream sediment | <177 micron (NGR) | 34 | 0102:s__02 | 653 | 66 | 22 | 13 | 19 | 8 | 0.2 | 400 | 2.2 | 0.3 | 6 | -2 | 34 | 0.5 | 4 | 1037 | 30 | 2 | 6.6 | 3 | 420
115O :861126:00:------:-- | 21:0628:000654 | 21:0628 | 21:0196 | 21:0196:000554 | 21:0196:000554:0001:0001:00 |  | 63.6114 | -138.3079 | NGR bulk stream sediment | <177 micron (NGR) | 34 | 0103:s__03 | 654 | 67 | 19 | 7 | 19 | 7 | 0.2 | 210 | 1.7 | 0.2 | 3 | -2 | 33 | 0.3 | 4 | 925 | 25 | -2 | 3 | 2.8 | 290
115O :861127:00:------:-- | 21:0628:000655 | 21:0628 | 21:0196 | 21:0196:000555 | 21:0196:000555:0001:0001:00 |  | 63.5941 | -138.2576 | NGR bulk stream sediment | <177 micron (NGR) | 34 | 0104:s__04 | 655 | 72 | 19 | 7 | 20 | 9 | 0.3 | 450 | 1.8 | 0.3 | 3 | -2 | 36 | 0.2 | 3 | 850 | 25 | -2 | 3 | 3.5 | 370
115O :861128:00:------:-- | 21:0628:000656 | 21:0628 | 21:0196 | 21:0196:000556 | 21:0196:000556:0001:0001:00 |  | 63.5963 | -138.2288 | NGR bulk stream sediment | <177 micron (NGR) | 34 | 0105:s__05 | 656 | 78 | 28 | 9 | 21 | 8 | 0.3 | 295 | 1.8 | 0.6 | 2 | -2 | 46 | -0.2 | -1 | 949 | 25 | -2 | 4.8 | 3.5 | 220
115O :861129:00:------:-- | 21:0628:000657 | 21:0628 | 21:0196 | 21:0196:000557 | 21:0196:000557:0001:0001:00 |  | 63.6066 | -138.0588 | NGR bulk stream sediment | <177 micron (NGR) | 34 | 0106:s__06 | 657 | 58 | 16 | 8 | 22 | 5 | 0.2 | 180 | 1.6 | 0.3 | 2 | -2 | 32 | 0.3 | 2 | 826 | 15 | -2 | 3.8 | 4.1 | 400
115O :861130:00:------:-- | 21:0628:000658 | 21:0628 | 21:0196 | 21:0196:000558 | 21:0196:000558:0001:0001:00 |  | 63.5916 | -138.0138 | NGR bulk stream sediment | <177 micron (NGR) | 34 | 0107:s__07 | 658 | 77 | 25 | 10 | 32 | 10 | 0.4 | 366 | 2.15 | 0.3 | 4 | -2 | 42 | 0.4 | 5 | 880 | 30 | -2 | 7.4 | 3.6 | 240
115O :861131:00:------:-- | 21:0628:000659 | 21:0628 | 21:0196 | 21:0196:000559 | 21:0196:000559:0001:0001:00 |  | 63.5893 | -138.0442 | NGR bulk stream sediment | <177 micron (NGR) | 34 | 0108:s__08 | 659 | 48 | 20 | 9 | 18 | 7 | 0.3 | 220 | 1.6 | -0.2 | 3 | -2 | 28 | 0.3 | 2 | 865 | 20 | -2 | 4.2 | 5.2 | 380
115O :861132:00:------:-- | 21:0628:000660 | 21:0628 | 21:0196 | 21:0196:000560 | 21:0196:000560:0001:0001:00 |  | 63.516 | -138.0388 | NGR bulk stream sediment | <177 micron (NGR) | 34 | 0109:s__09 | 660 | 30 | 7 | 6 | 9 | 4 | 0.4 | 152 | 1 | -0.2 | 3 | -2 | 16 | 0.2 | 3 | 747 | 10 | -2 | 1.2 | 2.6 | 280
115O :861133:00:------:-- | 21:0628:000661 | 21:0628 | 21:0196 | 21:0196:000561 | 21:0196:000561:0001:0001:00 |  | 63.5158 | -138.1805 | NGR bulk stream sediment | <177 micron (NGR) | 34 | 0110:s__10 | 661 | 47 | 11 | 8 | 14 | 9 | 0.2 | 840 | 1.7 | -0.2 | 7 | -2 | 20 | 0.2 | 2 | 788 | 30 | 2 | 9.2 | 2.8 | 265
115O :861134:00:------:-- | 21:0628:000662 | 21:0628 | 21:0196 | 21:0196:000562 | 21:0196:000562:0001:0001:00 |  | 63.5208 | -138.1454 | NGR bulk stream sediment | <177 micron (NGR) | 34 | 0111:s__11 | 662 | 103 | 21 | 15 | 21 | 37 | 0.5 | 4400 | 7.8 | 1.1 | 53 | 2 | 69 | 0.4 | -1 | 1041 | 90 | -2 | 43.8 | 2 | 260
115O :861135:9X:------:-- | 21:0628:000663 | 21:0628 |  |  |  | 78 |  |  | Control Reference | Unspecified | 34 | 0901:R__01 | 663 | 85 | 34 | 17 | 228 | 23 | 0.5 | 440 | 2.6 | 0.5 | 20 | 2 | 48 | 0.6 | 6 | 676 | 20 | 16 | 2.2 | 11.4 | 550
115O :861136:00:------:-- | 21:0628:000664 | 21:0628 | 21:0196 | 21:0196:000563 | 21:0196:000563:0001:0001:00 |  | 63.556 | -138.1144 | NGR bulk stream sediment | <177 micron (NGR) | 34 | 0112:s__12 | 664 | 50 | 16 | 8 | 17 | 6 | 0.3 | 160 | 1.6 | 0.2 | 3 | -2 | 28 | 0.5 | -1 | 876 | 30 | -2 | 2.6 | 3.1 | 380
115O :861137:00:------:-- | 21:0628:000665 | 21:0628 | 21:0196 | 21:0196:000564 | 21:0196:000564:0001:0001:00 |  | 63.5545 | -138.1995 | NGR bulk stream sediment | <177 micron (NGR) | 34 | 0113:s__13 | 665 | 58 | 18 | 8 | 15 | 6 | -0.2 | 160 | 1.7 | 0.2 | 3 | -2 | 35 | 0.2 | -1 | 977 | 20 | -2 | 3.8 | 2.3 | 370
115O :861138:00:------:-- | 21:0628:000666 | 21:0628 | 21:0196 | 21:0196:000565 | 21:0196:000565:0001:0001:00 |  | 63.5424 | -138.2312 | NGR bulk stream sediment | <177 micron (NGR) | 34 | 0114:s__14 | 666 | 65 | 18 | 10 | 16 | 8 | 0.4 | 410 | 4 | 0.2 | 16 | -2 | 39 | 0.2 | 2 | 1061 | 40 | -2 | 9.8 | 2.6 | 380
115O :861139:00:------:-- | 21:0628:000667 | 21:0628 | 21:0196 | 21:0196:000566 | 21:0196:000566:0001:0001:00 |  | 63.5162 | -138.2314 | NGR bulk stream sediment | <177 micron (NGR) | 34 | 0115:s__15 | 667 | 57 | 20 | 9 | 18 | 8 | -0.2 | 310 | 1.8 | -0.2 | 3 | -2 | 27 | 0.6 | 1 | 832 | 30 | -2 | 3.6 | 2.7 | 310
115O :861140:00:------:-- | 21:0628:000668 | 21:0628 | 21:0196 | 21:0196:000567 | 21:0196:000567:0001:0001:00 |  | 63.5141 | -138.2438 | NGR bulk stream sediment | <177 micron (NGR) | 34 | 0116:s__16 | 668 | 38 | 7 | 5 | 11 | 4 | -0.2 | 120 | 1.04 | -0.2 | 2 | -2 | 17 | 0.5 | 1 | 646 | 20 | -2 | 1.2 | 2.8 | 275
115O :861141:80:861145:20 | 21:0628:000669 | 21:0628 | 21:0196 | 21:0196:000569 | 21:0196:000569:0002:0001:02 |  | 63.5694 | -138.322 | NGR bulk stream sediment | <177 micron (NGR) | 35 | 0011:bff_1 | 669 | 88 | 25 | 12 | 24 | 11 | -0.2 | 270 | 2.15 | 0.2 | 2 | -2 | 39 | 0.3 | -1 | 1152 | 45 | -2 | 8.2 | 3.5 | 340
115O :861142:9X:------:-- | 21:0628:000670 | 21:0628 |  |  |  | 78 |  |  | Control Reference | Unspecified | 35 | 0901:R__01 | 670 | 92 | 34 | 16 | 241 | 22 | -0.2 | 460 | 2.8 | 0.5 | 17 | 3 | 49 | 0.6 | 2 | 646 | 25 | 16 | 2.2 | 12.5 | 610
115O :861143:00:------:-- | 21:0628:000671 | 21:0628 | 21:0196 | 21:0196:000568 | 21:0196:000568:0001:0001:00 |  | 63.5392 | -138.2888 | NGR bulk stream sediment | <177 micron (NGR) | 35 | 0101:s__01 | 671 | 48 | 11 | 6 | 12 | 6 | -0.2 | 132 | 1.3 | 0.4 | 1 | -2 | 21 | -0.2 | -1 | 750 | 30 | 2 | 5.8 | 3.1 | 285
115O :861144:10:------:-- | 21:0628:000672 | 21:0628 | 21:0196 | 21:0196:000569 | 21:0196:000569:0001:0001:00 |  | 63.5694 | -138.322 | NGR bulk stream sediment | <177 micron (NGR) | 35 | 0013:bff_1 | 672 | 86 | 25 | 10 | 23 | 8 | -0.2 | 240 | 2.15 | 0.4 | 3 | -2 | 41 | 0.4 | -1 | 1132 | 35 | 2 | 5.2 | 2.9 | 450
115O :861145:20:861144:10 | 21:0628:000673 | 21:0628 | 21:0196 | 21:0196:000569 | 21:0196:000569:0002:0001:01 |  | 63.5694 | -138.322 | NGR bulk stream sediment | <177 micron (NGR) | 35 | 0012:bff_1 | 673 | 84 | 25 | 10 | 25 | 10 | 0.2 | 250 | 2.2 | 0.3 | 3 | -2 | 40 | -0.2 | -1 | 1202 | 40 | -2 | 9.2 | 3.4 | 320
115O :861146:00:------:-- | 21:0628:000674 | 21:0628 | 21:0196 | 21:0196:000570 | 21:0196:000570:0001:0001:00 |  | 63.5895 | -138.37 | NGR bulk stream sediment | <177 micron (NGR) | 35 | 0102:s__02 | 674 | 92 | 17 | 9 | 21 | 10 | -0.2 | 1600 | 2.8 | 0.2 | 4 | -2 | 37 | 0.3 | 2 | 1042 | 50 | -2 | 11.2 | 2.6 | 320
115O :861147:00:------:-- | 21:0628:000675 | 21:0628 | 21:0196 | 21:0196:000571 | 21:0196:000571:0001:0001:00 |  | 63.6001 | -138.3843 | NGR bulk stream sediment | <177 micron (NGR) | 35 | 0103:s__03 | 675 | 73 | 12 | 9 | 16 | 7 | -0.2 | 540 | 1.9 | 0.2 | 2 | -2 | 26 | 0.3 | 1 | 912 | 40 | -2 | 12.2 | 2.4 | 245
115O :861148:00:------:-- | 21:0628:000676 | 21:0628 | 21:0196 | 21:0196:000572 | 21:0196:000572:0001:0001:00 |  | 63.5918 | -138.4427 | NGR bulk stream sediment | <177 micron (NGR) | 35 | 0104:s__04 | 676 | 48 | 11 | 7 | 16 | 6 | -0.2 | 196 | 1.44 | 0.2 | 2 | -2 | 23 | -0.2 | 1 | 819 | 25 | 2 | 1.6 | 2.8 | 300
115O :861149:00:------:-- | 21:0628:000677 | 21:0628 | 21:0196 | 21:0196:000573 | 21:0196:000573:0001:0001:00 |  | 63.6003 | -138.5086 | NGR bulk stream sediment | <177 micron (NGR) | 35 | 0105:s__05 | 677 | 94 | 16 | 10 | 18 | 13 | -0.2 | 3100 | 5.2 | 0.7 | 20 | -2 | 40 | 0.5 | 1 | 1072 | 60 | 2 | 13.2 | 3.9 | 285
115O :861150:00:------:-- | 21:0628:000678 | 21:0628 | 21:0196 | 21:0196:000574 | 21:0196:000574:0001:0001:00 |  | 63.6249 | -138.7154 | NGR bulk stream sediment | <177 micron (NGR) | 35 | 0106:s__06 | 678 | 61 | 11 | 9 | 16 | 7 | -0.2 | 650 | 1.8 | 0.5 | 3 | -2 | 26 | 0.5 | 1 | 1142 | 60 | -2 | 4.4 | 4.5 | 310
115O :861151:00:------:-- | 21:0628:000679 | 21:0628 | 21:0196 | 21:0196:000575 | 21:0196:000575:0001:0001:00 |  | 63.6081 | -138.7814 | NGR bulk stream sediment | <177 micron (NGR) | 35 | 0107:s__07 | 679 | 69 | 21 | 9 | 22 | 8 | 0.2 | 260 | 2.1 | 0.4 | 5 | -2 | 36 | 0.6 | 2 | 1172 | 35 | -2 | 4.4 | 2.8 | 450
115O :861152:00:------:-- | 21:0628:000680 | 21:0628 | 21:0196 | 21:0196:000576 | 21:0196:000576:0001:0001:00 |  | 63.6272 | -138.8606 | NGR bulk stream sediment | <177 micron (NGR) | 35 | 0108:s__08 | 680 | 83 | 29 | 10 | 26 | 9 | -0.2 | 300 | 2.4 | 0.6 | 5 | -2 | 42 | 0.7 | 2 | 1192 | 40 | 2 | 4.4 | 2.9 | 370
115O :861153:00:------:-- | 21:0628:000681 | 21:0628 | 21:0196 | 21:0196:000577 | 21:0196:000577:0001:0001:00 |  | 63.6385 | -138.8833 | NGR bulk stream sediment | <177 micron (NGR) | 35 | 0109:s__09 | 681 | 59 | 17 | 7 | 19 | 7 | -0.2 | 260 | 1.95 | -0.2 | 4 | -2 | 35 | 0.5 | 2 | 872 | 30 | 4 | 2 | 3.4 | 370
115O :861154:00:------:-- | 21:0628:000682 | 21:0628 | 21:0196 | 21:0196:000578 | 21:0196:000578:0001:0001:00 |  | 63.6472 | -138.8614 | NGR bulk stream sediment | <177 micron (NGR) | 35 | 0110:s__10 | 682 | 77 | 20 | 9 | 24 | 9 | 0.2 | 250 | 2.2 | 0.4 | 3 | -2 | 35 | 0.5 | 1 | 1132 | 40 | -2 | 7 | 6.1 | 435
115O :861155:00:------:-- | 21:0628:000683 | 21:0628 | 21:0196 | 21:0196:000579 | 21:0196:000579:0001:0001:00 |  | 63.6453 | -138.8107 | NGR bulk stream sediment | <177 micron (NGR) | 35 | 0111:s__11 | 683 | 80 | 18 | 12 | 20 | 9 | -0.2 | 300 | 2.15 | 0.2 | 3 | -2 | 37 | 0.5 | 2 | 1272 | 35 | -2 | 7 | 4.8 | 400
115O :861156:00:------:-- | 21:0628:000684 | 21:0628 | 21:0196 | 21:0196:000580 | 21:0196:000580:0001:0001:00 |  | 63.6735 | -138.879 | NGR bulk stream sediment | <177 micron (NGR) | 35 | 0112:s__12 | 684 | 57 | 16 | 9 | 18 | 8 | -0.2 | 260 | 1.8 | -0.2 | 3 | -2 | 28 | 1 | 3 | 1142 | 30 | 2 | 5.3 | 5.2 | 340
115O :861157:00:------:-- | 21:0628:000685 | 21:0628 | 21:0196 | 21:0196:000581 | 21:0196:000581:0001:0001:00 |  | 63.6949 | -138.9042 | NGR bulk stream sediment | <177 micron (NGR) | 35 | 0113:s__13 | 685 | 77 | 25 | 13 | 16 | 8 | -0.2 | 480 | 1.9 | 0.3 | 3 | -2 | 29 | 1.3 | 3 | 1232 | 60 | 2 | 11.2 | 3.7 | 400
115O :861158:00:------:-- | 21:0628:000686 | 21:0628 | 21:0196 | 21:0196:000582 | 21:0196:000582:0001:0001:00 |  | 63.7111 | -138.8819 | NGR bulk stream sediment | <177 micron (NGR) | 35 | 0114:s__14 | 686 | 50 | 17 | 8 | 16 | 7 | -0.2 | 184 | 1.6 | 0.2 | 3 | -2 | 27 | 0.9 | 2 | 1032 | 40 | 2 | 4.8 | 3.7 | 460
115O :861159:00:------:-- | 21:0628:000687 | 21:0628 | 21:0196 | 21:0196:000583 | 21:0196:000583:0001:0001:00 |  | 63.9931 | -139.248 | NGR bulk stream sediment | <177 micron (NGR) | 35 | 0115:s__15 | 687 | 60 | 12 | 13 | 12 | 4 | -0.2 | 176 | 1.6 | 0.3 | 2 | -2 | 27 | 0.6 | 4 | 1552 | 35 | -2 | 15 | 8.2 | 460
115O :861160:00:------:-- | 21:0628:000688 | 21:0628 | 21:0196 | 21:0196:000584 | 21:0196:000584:0001:0001:00 |  | 63.9678 | -139.2076 | NGR bulk stream sediment | <177 micron (NGR) | 35 | 0116:s__16 | 688 | 60 | 11 | 28 | 13 | 5 | 0.3 | 188 | 1.28 | -0.2 | 21 | -2 | 18 | 1 | 2 | 1472 | 35 | -2 | 3 | 4.7 | 435
115O :861161:80:861167:10 | 21:0628:000689 | 21:0628 | 21:0196 | 21:0196:000589 | 21:0196:000589:0001:0001:02 |  | 63.8542 | -139.0928 | NGR bulk stream sediment | <177 micron (NGR) | 36 | 0011:bff_1 | 689 | 49 | 10 | 18 | 10 | 3 | 0.3 | 164 | 1.26 | 0.3 | 3 | -2 | 19 | 1 | 3 | 1472 | 25 | -2 | 4.4 | 7 | 320
115O :861162:00:------:-- | 21:0628:000690 | 21:0628 | 21:0196 | 21:0196:000585 | 21:0196:000585:0001:0001:00 |  | 63.91 | -139.1534 | NGR bulk stream sediment | <177 micron (NGR) | 36 | 0101:s__01 | 690 | 62 | 12 | 13 | 15 | 6 | -0.2 | 230 | 1.8 | 0.2 | 4 | -2 | 27 | 1.9 | 2 | 1192 | 20 | -2 | 3.8 | 4.5 | 350
115O :861163:00:------:-- | 21:0628:000691 | 21:0628 | 21:0196 | 21:0196:000586 | 21:0196:000586:0001:0001:00 |  | 63.9037 | -139.1492 | NGR bulk stream sediment | <177 micron (NGR) | 36 | 0102:s__02 | 691 | 43 | 8 | 14 | 9 | 3 | -0.2 | 128 | 1.24 | -0.2 | 3 | -2 | 18 | 0.4 | 1 | 1632 | 30 | -2 | 2 | 4.5 | 340
115O :861164:00:------:-- | 21:0628:000692 | 21:0628 | 21:0196 | 21:0196:000587 | 21:0196:000587:0001:0001:00 |  | 63.8861 | -139.1373 | NGR bulk stream sediment | <177 micron (NGR) | 36 | 0103:s__03 | 692 | 40 | 6 | 15 | 7 | 3 | 0.2 | 98 | 0.92 | -0.2 | 4 | -2 | 12 | 0.4 | 1 | 1252 | 15 | 2 | 1 | 4.1 | 300
115O :861165:9W:------:-- | 21:0628:000693 | 21:0628 |  |  |  | 77 |  |  | Control Reference | Unspecified | 36 | 0901:R__01 | 693 | 126 | 55 | 30 | 292 | 26 | 0.2 | 540 | 3.4 | 1 | 30 | 3 | 64 | 1 | 2 | 755 | 25 | 18 | 2.6 | 19 | 490
115O :861166:00:------:-- | 21:0628:000694 | 21:0628 | 21:0196 | 21:0196:000588 | 21:0196:000588:0001:0001:00 |  | 63.8856 | -139.1242 | NGR bulk stream sediment | <177 micron (NGR) | 36 | 0104:s__04 | 694 | 50 | 13 | 12 | 22 | 7 | -0.2 | 200 | 1.65 | 0.3 | 2 | -2 | 26 | 0.5 | 3 | 1062 | 20 | -2 | 3 | 3.7 | 320
115O :861167:10:------:-- | 21:0628:000695 | 21:0628 | 21:0196 | 21:0196:000589 | 21:0196:000589:0001:0001:01 |  | 63.8542 | -139.0928 | NGR bulk stream sediment | <177 micron (NGR) | 36 | 0012:bff_1 | 695 | 49 | 11 | 19 | 9 | 4 | -0.2 | 168 | 1.3 | 0.5 | 4 | -2 | 19 | 0.6 | -1 | 1332 | 35 | 2 | 3.4 | 7.2 | 310
115O :861168:20:861167:10 | 21:0628:000696 | 21:0628 | 21:0196 | 21:0196:000589 | 21:0196:000589:0002:0001:00 |  | 63.8542 | -139.0928 | NGR bulk stream sediment | <177 micron (NGR) | 36 | 0013:bff_1 | 696 | 46 | 9 | 16 | 9 | 4 | -0.2 | 144 | 1.2 | 0.4 | 3 | -2 | 17 | 0.5 | 2 | 1312 | 25 | 2 | 4.2 | 7 | 430
115O :861169:00:------:-- | 21:0628:000697 | 21:0628 | 21:0196 | 21:0196:000590 | 21:0196:000590:0001:0001:00 |  | 63.8424 | -139.0994 | NGR bulk stream sediment | <177 micron (NGR) | 36 | 0105:s__05 | 697 | 67 | 15 | 15 | 14 | 5 | -0.2 | 200 | 1.85 | 0.5 | 4 | -2 | 26 | 0.4 | 2 | 1232 | 35 | 2 | 4.2 | 5 | 490
115O :861170:00:------:-- | 21:0628:000698 | 21:0628 | 21:0196 | 21:0196:000591 | 21:0196:000591:0001:0001:00 |  | 63.8396 | -139.1095 | NGR bulk stream sediment | <177 micron (NGR) | 36 | 0106:s__06 | 698 | 105 | 15 | 12 | 18 | 23 | -0.2 | 5200 | 3.9 | 1.2 | 14 | -2 | 44 | 0.7 | 2 | 1372 | 65 | -2 | 15.2 | 2.9 | 350
115O :861171:00:------:-- | 21:0628:000699 | 21:0628 | 21:0196 | 21:0196:000592 | 21:0196:000592:0001:0001:00 |  | 63.8495 | -139.1475 | NGR bulk stream sediment | <177 micron (NGR) | 36 | 0107:s__07 | 699 | 70 | 17 | 12 | 16 | 9 | -0.2 | 280 | 2.2 | 0.5 | 4 | -2 | 32 | 0.5 | 1 | 1492 | 35 | 2 | 10 | 3.4 | 400
115O :861172:00:------:-- | 21:0628:000700 | 21:0628 | 21:0196 | 21:0196:000593 | 21:0196:000593:0001:0001:00 |  | 63.8079 | -139.1627 | NGR bulk stream sediment | <177 micron (NGR) | 36 | 0108:s__08 | 700 | 90 | 18 | 11 | 22 | 8 | -0.2 | 1600 | 2.35 | 0.2 | 7 | -2 | 35 | 0.7 | 1 | 1292 | 45 | 2 | 7.6 | 4.2 | 370
115O :861173:00:------:-- | 21:0628:000701 | 21:0628 | 21:0196 | 21:0196:000594 | 21:0196:000594:0001:0001:00 |  | 63.8036 | -139.1807 | NGR bulk stream sediment | <177 micron (NGR) | 36 | 0109:s__09 | 701 | 68 | 20 | 21 | 10 | 4 | 0.3 | 250 | 1.6 | 0.3 | 3 | -2 | 20 | 0.8 | 2 | 1672 | 45 | -2 | 4.6 | 6.7 | 490
115O :861174:00:------:-- | 21:0628:000702 | 21:0628 | 21:0196 | 21:0196:000595 | 21:0196:000595:0001:0001:00 |  | 63.7817 | -139.1371 | NGR bulk stream sediment | <177 micron (NGR) | 36 | 0110:s__10 | 702 | 58 | 16 | 9 | 13 | 6 | 0.6 | 290 | 1.8 | -0.2 | 3 | -2 | 29 | 0.3 | 5 | 1232 | 30 | 2 | 6.2 | 4.8 | 430
115O :861175:00:------:-- | 21:0628:000703 | 21:0628 | 21:0196 | 21:0196:000596 | 21:0196:000596:0001:0001:00 |  | 63.7622 | -139.0934 | NGR bulk stream sediment | <177 micron (NGR) | 36 | 0111:s__11 | 703 | 106 | 19 | 13 | 21 | 10 | 0.5 | 1600 | 2.6 | 0.9 | 7 | -2 | 40 | 0.3 | 4 | 1342 | 50 | 2 | 9.2 | 6.4 | 510
115O :861176:00:------:-- | 21:0628:000704 | 21:0628 | 21:0196 | 21:0196:000597 | 21:0196:000597:0001:0001:00 |  | 63.7269 | -138.964 | NGR bulk stream sediment | <177 micron (NGR) | 36 | 0112:s__12 | 704 | 60 | 14 | 7 | 16 | 5 | -0.2 | 200 | 1.8 | -0.2 | 3 | -2 | 29 | 0.5 | 3 | 1012 | 30 | 2 | 4 | 3.8 | 370
115O :861177:00:------:-- | 21:0628:000705 | 21:0628 | 21:0196 | 21:0196:000598 | 21:0196:000598:0001:0001:00 |  | 63.7288 | -138.9816 | NGR bulk stream sediment | <177 micron (NGR) | 36 | 0113:s__13 | 705 | 49 | 11 | 9 | 12 | 4 | -0.2 | 240 | 1.34 | 0.2 | 2 | -2 | 20 | -0.2 | 3 | 1202 | 35 | 2 | 5 | 4.9 | 430
115O :861178:00:------:-- | 21:0628:000706 | 21:0628 | 21:0196 | 21:0196:000599 | 21:0196:000599:0001:0001:00 |  | 63.7058 | -138.9633 | NGR bulk stream sediment | <177 micron (NGR) | 36 | 0114:s__14 | 706 | 51 | 10 | 5 | 14 | 3 | -0.2 | 124 | 1.46 | -0.2 | 2 | -2 | 24 | 0.2 | 3 | 1062 | 20 | 2 | 2.8 | 6.2 | 370
115O :861179:00:------:-- | 21:0628:000707 | 21:0628 | 21:0196 | 21:0196:000600 | 21:0196:000600:0001:0001:00 |  | 63.6912 | -138.973 | NGR bulk stream sediment | <177 micron (NGR) | 36 | 0115:s__15 | 707 | 69 | 15 | 6 | 16 | 7 | 0.3 | 250 | 1.95 | 0.3 | 3 | -2 | 32 | 0.4 | 2 | 1012 | 35 | -2 | 5 | 3 | 300
115O :861180:00:------:-- | 21:0628:000708 | 21:0628 | 21:0196 | 21:0196:000601 | 21:0196:000601:0001:0001:00 |  | 63.6628 | -138.9768 | NGR bulk stream sediment | <177 micron (NGR) | 36 | 0116:s__16 | 708 | 101 | 20 | 10 | 20 | 9 | 0.3 | 440 | 2.3 | 0.4 | 3 | -2 | 36 | 0.4 | 3 | 1132 | 55 | -2 | 14.8 | 3.4 | 350
115O :861181:80:861182:00 | 21:0628:000709 | 21:0628 | 21:0196 | 21:0196:000602 | 21:0196:000602:0001:0001:02 |  | 63.6294 | -138.9579 | NGR bulk stream sediment | <177 micron (NGR) | 37 | 0041:bs__1 | 709 | 77 | 17 | 9 | 15 | 7 | 0.2 | 280 | 3.3 | -0.2 | 9 | -2 | 37 | 0.5 | 2 | 1112 | 60 | -2 | 9.4 | 3.2 | 380
115O :861182:00:------:-- | 21:0628:000710 | 21:0628 | 21:0196 | 21:0196:000602 | 21:0196:000602:0001:0001:01 |  | 63.6294 | -138.9579 | NGR bulk stream sediment | <177 micron (NGR) | 37 | 0042:bs__1 | 710 | 79 | 16 | 9 | 15 | 8 | -0.2 | 280 | 3.3 | 0.2 | 9 | -2 | 37 | 0.4 | 1 | 992 | 50 | 2 | 8.2 | 2.9 | 370
115O :861183:00:------:-- | 21:0628:000711 | 21:0628 | 21:0196 | 21:0196:000603 | 21:0196:000603:0001:0001:00 |  | 63.5793 | -138.8974 | NGR bulk stream sediment | <177 micron (NGR) | 37 | 0101:s__01 | 711 | 72 | 24 | 12 | 17 | 13 | 0.3 | 660 | 2.8 | 0.3 | 11 | -2 | 45 | 0.9 | 1 | 962 | 70 | 2 | 9.2 | 3.4 | 290
115O :861184:00:------:-- | 21:0628:000712 | 21:0628 | 21:0196 | 21:0196:000604 | 21:0196:000604:0001:0001:00 |  | 63.5598 | -138.8913 | NGR bulk stream sediment | <177 micron (NGR) | 37 | 0102:s__02 | 712 | 71 | 13 | 10 | 15 | 9 | 0.2 | 250 | 2.8 | -0.2 | 38 | -2 | 38 | 0.8 | 2 | 1002 | 110 | 2 | 8.4 | 3.2 | 330
115O :861185:00:------:-- | 21:0628:000713 | 21:0628 | 21:0196 | 21:0196:000605 | 21:0196:000605:0001:0001:00 |  | 63.5573 | -138.9049 | NGR bulk stream sediment | <177 micron (NGR) | 37 | 0103:s__03 | 713 | 74 | 17 | 10 | 27 | 11 | 0.2 | 360 | 2.6 | -0.2 | 7 | -2 | 34 | 0.3 | 1 | 1112 | 55 | 2 | 3.4 | 3.8 | 420
115O :861186:9Y:------:-- | 21:0628:000714 | 21:0628 |  |  |  | 79 |  |  | Control Reference | Unspecified | 37 | 0901:R__01 | 714 | 113 | 86 | 16 | 219 | 26 | -0.2 | 900 | 3.4 | 1.4 | 8 | -2 | 71 | 0.8 | 2 | 734 | 40 | 4 | 2.6 | 3 | 450
115O :861187:00:------:-- | 21:0628:000715 | 21:0628 | 21:0196 | 21:0196:000606 | 21:0196:000606:0001:0001:00 |  | 63.5884 | -138.8647 | NGR bulk stream sediment | <177 micron (NGR) | 37 | 0104:s__04 | 715 | 75 | 21 | 9 | 21 | 26 | 0.4 | 4900 | 4 | -0.2 | 14 | -2 | 46 | 0.6 | 1 | 1892 | 25 | -2 | 4.4 | 3.2 | 510
115O :861188:10:------:-- | 21:0628:000716 | 21:0628 | 21:0196 | 21:0196:000607 | 21:0196:000607:0001:0001:00 |  | 63.5813 | -138.8409 | NGR bulk stream sediment | <177 micron (NGR) | 37 | 0071:ff__1 | 716 | 103 | 18 | 9 | 25 | 9 | 0.5 | 1300 | 2.2 | 0.9 | 9 | -2 | 32 | 1 | 2 | 1232 | 35 | -2 | 4.2 | 3.8 | 400
115O :861189:20:861188:10 | 21:0628:000717 | 21:0628 | 21:0196 | 21:0196:000607 | 21:0196:000607:0002:0001:00 |  | 63.5813 | -138.8409 | NGR bulk stream sediment | <177 micron (NGR) | 37 | 0072:ff__1 | 717 | 96 | 17 | 9 | 22 | 9 | 0.2 | 680 | 2.05 | 0.4 | 7 | -2 | 31 | 1.6 | 2 | 1262 | 35 | -2 | 2.8 | 3.9 | 420
115O :861190:00:------:-- | 21:0628:000718 | 21:0628 | 21:0196 | 21:0196:000608 | 21:0196:000608:0001:0001:00 |  | 63.574 | -138.856 | NGR bulk stream sediment | <177 micron (NGR) | 37 | 0105:s__05 | 718 | 59 | 15 | 11 | 14 | 7 | -0.2 | 220 | 1.8 | 0.3 | 15 | -2 | 23 | 1.6 | -1 | 972 | 60 | -2 | 1.8 | 3.6 | 440
115O :861191:00:------:-- | 21:0628:000719 | 21:0628 | 21:0196 | 21:0196:000609 | 21:0196:000609:0001:0001:00 |  | 63.5575 | -138.8491 | NGR bulk stream sediment | <177 micron (NGR) | 37 | 0106:s__06 | 719 | 95 | 26 | 11 | 23 | 12 | 0.2 | 440 | 2.6 | 0.6 | 17 | -2 | 37 | 1.4 | 2 | 1222 | 55 | -2 | 7.4 | 6.8 | 285
115O :861192:00:------:-- | 21:0628:000720 | 21:0628 | 21:0196 | 21:0196:000610 | 21:0196:000610:0001:0001:00 |  | 63.5476 | -138.8656 | NGR bulk stream sediment | <177 micron (NGR) | 37 | 0107:s__07 | 720 | 90 | 20 | 14 | 16 | 9 | -0.2 | 280 | 2.4 | 0.4 | 14 | -2 | 33 | 2.6 | 1 | 1002 | 100 | 2 | 6.2 | 3.1 | 275
115O :861193:00:------:-- | 21:0628:000721 | 21:0628 | 21:0196 | 21:0196:000611 | 21:0196:000611:0001:0001:00 |  | 63.5168 | -138.8453 | NGR bulk stream sediment | <177 micron (NGR) | 37 | 0108:s__08 | 721 | 78 | 19 | 13 | 21 | 9 | 0.2 | 250 | 2.15 | -0.2 | 12 | -2 | 31 | 0.6 | 2 | 1102 | 60 | -2 | 3.8 | 3.4 | 340
115O :861194:00:------:-- | 21:0628:000722 | 21:0628 | 21:0196 | 21:0196:000612 | 21:0196:000612:0001:0001:00 |  | 63.4962 | -138.8546 | NGR bulk stream sediment | <177 micron (NGR) | 37 | 0109:s__09 | 722 | 59 | 15 | 8 | 19 | 10 | -0.2 | 250 | 1.85 | 0.2 | 4 | -2 | 28 | 0.6 | 1 | 1062 | 100 | 8 | 3.8 | 5.1 | 265
115O :861195:00:------:-- | 21:0628:000723 | 21:0628 | 21:0196 | 21:0196:000613 | 21:0196:000613:0001:0001:00 |  | 63.4785 | -138.8241 | NGR bulk stream sediment | <177 micron (NGR) | 37 | 0110:s__10 | 723 | 58 | 13 | 8 | 16 | 7 | 0.3 | 200 | 1.85 | -0.2 | 3 | -2 | 30 | 0.3 | 2 | 992 | 50 | 2 | 4.6 | 5 | 285
115O :861196:00:------:-- | 21:0628:000724 | 21:0628 | 21:0196 | 21:0196:000614 | 21:0196:000614:0001:0001:00 |  | 63.461 | -138.8461 | NGR bulk stream sediment | <177 micron (NGR) | 37 | 0111:s__11 | 724 | 83 | 15 | 9 | 18 | 10 | -0.2 | 560 | 2.3 | -0.2 | 3 | -2 | 42 | 0.3 | -1 | 842 | 35 | -2 | 7.4 | 2.5 | 250
115O :861197:00:------:-- | 21:0628:000725 | 21:0628 | 21:0196 | 21:0196:000615 | 21:0196:000615:0001:0001:00 |  | 63.4445 | -138.8454 | NGR bulk stream sediment | <177 micron (NGR) | 37 | 0112:s__12 | 725 | 104 | 90 | 16 | 217 | 27 | -0.2 | 560 | 3.7 | -0.2 | 2 | -2 | 79 | 0.2 | 4 | 1252 | 15 | -2 | 6.4 | 4.3 | 390
115O :861198:00:------:-- | 21:0628:000726 | 21:0628 | 21:0196 | 21:0196:000616 | 21:0196:000616:0001:0001:00 |  | 63.4396 | -138.8105 | NGR bulk stream sediment | <177 micron (NGR) | 37 | 0113:s__13 | 726 | 49 | 12 | 6 | 16 | 6 | 0.2 | 210 | 1.6 | -0.2 | 3 | -2 | 24 | 0.3 | 3 | 1002 | 45 | -2 | 2.8 | 4.6 | 310
115O :861199:00:------:-- | 21:0628:000727 | 21:0628 | 21:0196 | 21:0196:000617 | 21:0196:000617:0001:0001:00 |  | 63.4262 | -138.7789 | NGR bulk stream sediment | <177 micron (NGR) | 37 | 0114:s__14 | 727 | 73 | 26 | 8 | 23 | 9 | -0.2 | 300 | 2.4 | 0.3 | 5 | -2 | 40 | 0.8 | 1 | 1092 | 35 | -2 | 5.6 | 2.9 | 265
115O :861200:00:------:-- | 21:0628:000728 | 21:0628 | 21:0196 | 21:0196:000618 | 21:0196:000618:0001:0001:00 |  | 63.4083 | -138.7959 | NGR bulk stream sediment | <177 micron (NGR) | 37 | 0115:s__15 | 728 | 41 | 8 | 4 | 10 | 6 | -0.2 | 160 | 1.44 | 0.2 | 2 | -2 | 26 | 0.3 | 1 | 599 | 20 | -2 | 3.2 | 3 | 330
115O :861201:80:861213:10 | 21:0628:000729 | 21:0628 | 21:0196 | 21:0196:000630 | 21:0196:000630:0001:0001:02 |  | 63.415 | -138.083 | NGR bulk stream sediment | <177 micron (NGR) | 38 | 0011:bff_1 | 729 | 64 | 23 | 8 | 20 | 9 | -0.2 | 260 | 1.95 | 0.2 | 4 | -2 | 30 | -0.2 | 2 | 1072 | 25 | -2 | 3.6 | 3 | 300
115O :861202:00:------:-- | 21:0628:000730 | 21:0628 | 21:0196 | 21:0196:000619 | 21:0196:000619:0001:0001:00 |  | 63.3891 | -138.7744 | NGR bulk stream sediment | <177 micron (NGR) | 38 | 0101:s__01 | 730 | 52 | 13 | 5 | 14 | 7 | 0.2 | 196 | 1.8 | 0.2 | 2 | -2 | 32 | -0.2 | 1 | 744 | 50 | 2 | 3.4 | 3.3 | 300
115O :861203:00:------:-- | 21:0628:000731 | 21:0628 | 21:0196 | 21:0196:000620 | 21:0196:000620:0001:0001:00 |  | 63.4837 | -138.3138 | NGR bulk stream sediment | <177 micron (NGR) | 38 | 0102:s__02 | 731 | 53 | 16 | 8 | 16 | 7 | 0.2 | 196 | 1.48 | 0.6 | 4 | -2 | 23 | 0.3 | 3 | 932 | 25 | -2 | 1.8 | 3.4 | 330
115O :861204:00:------:-- | 21:0628:000732 | 21:0628 | 21:0196 | 21:0196:000621 | 21:0196:000621:0001:0001:00 |  | 63.4888 | -138.3114 | NGR bulk stream sediment | <177 micron (NGR) | 38 | 0103:s__03 | 732 | 67 | 16 | 9 | 17 | 8 | 0.3 | 400 | 2.1 | 0.2 | 4 | -2 | 29 | -0.2 | 2 | 1052 | 35 | -2 | 6.8 | 4 | 275
115O :861205:00:------:-- | 21:0628:000733 | 21:0628 | 21:0196 | 21:0196:000622 | 21:0196:000622:0001:0001:00 |  | 63.4946 | -138.291 | NGR bulk stream sediment | <177 micron (NGR) | 38 | 0104:s__04 | 733 | 94 | 24 | 11 | 23 | 12 | -0.2 | 1800 | 5 | 0.5 | 13 | -2 | 44 | 0.3 | 1 | 1312 | 35 | -2 | 15.2 | 2.9 | 275
115O :861206:00:------:-- | 21:0628:000734 | 21:0628 | 21:0196 | 21:0196:000623 | 21:0196:000623:0001:0001:00 |  | 63.4886 | -138.2229 | NGR bulk stream sediment | <177 micron (NGR) | 38 | 0105:s__05 | 734 | 172 | 31 | 8 | 35 | 62 | 0.6 | 20000 | 11.4 | 2.4 | 35 | 2 | 40 | -0.2 | 1 | 2422 | 150 | -2 | 48.6 | 2.4 | 165
115O :861207:00:------:-- | 21:0628:000735 | 21:0628 | 21:0196 | 21:0196:000624 | 21:0196:000624:0001:0001:00 |  | 63.4759 | -138.1654 | NGR bulk stream sediment | <177 micron (NGR) | 38 | 0106:s__06 | 735 | 49 | 11 | 5 | 12 | 6 | -0.2 | 172 | 1.36 | -0.2 | 5 | -2 | 18 | 0.6 | 2 | 900 | 30 | -2 | 1.9 | 2.5 | 195
115O :861208:00:------:-- | 21:0628:000736 | 21:0628 | 21:0196 | 21:0196:000625 | 21:0196:000625:0001:0001:00 |  | 63.4817 | -138.1507 | NGR bulk stream sediment | <177 micron (NGR) | 38 | 0107:s__07 | 736 | 53 | 13 | 5 | 14 | 5 | -0.2 | 168 | 1.4 | -0.2 | 2 | -2 | 20 | 0.7 | 4 | 870 | 25 | -2 | 1.8 | 2.7 | 250
115O :861209:00:------:-- | 21:0628:000737 | 21:0628 | 21:0196 | 21:0196:000626 | 21:0196:000626:0001:0001:00 |  | 63.4809 | -138.085 | NGR bulk stream sediment | <177 micron (NGR) | 38 | 0108:s__08 | 737 | 172 | 20 | 2 | 15 | 11 | -0.2 | 4800 | 0.7 | 3.9 | 2 | -2 | 8 | 0.6 | 1 | 438 | 105 | -2 | 85.8 | 1.7 | 70
115O :861210:00:------:-- | 21:0628:000738 | 21:0628 | 21:0196 | 21:0196:000627 | 21:0196:000627:0001:0001:00 |  | 63.4891 | -138.0291 | NGR bulk stream sediment | <177 micron (NGR) | 38 | 0109:s__09 | 738 | 49 | 10 | 6 | 12 | 5 | 0.4 | 160 | 1.22 | -0.2 | 2 | -2 | 15 | 0.3 | 3 | 860 | 30 | -2 | 4 | 3.3 | 220
115O :861211:00:------:-- | 21:0628:000739 | 21:0628 | 21:0196 | 21:0196:000628 | 21:0196:000628:0001:0001:00 |  | 63.44 | -138.0875 | NGR bulk stream sediment | <177 micron (NGR) | 38 | 0110:s__10 | 739 | 42 | 15 | 7 | 9 | 5 | -0.2 | 168 | 1.18 | 0.2 | 3 | -2 | 14 | 0.5 | 4 | 666 | 25 | -2 | 1.2 | 2.3 | 230
115O :861212:00:------:-- | 21:0628:000740 | 21:0628 | 21:0196 | 21:0196:000629 | 21:0196:000629:0001:0001:00 |  | 63.4471 | -138.0752 | NGR bulk stream sediment | <177 micron (NGR) | 38 | 0111:s__11 | 740 | 48 | 15 | 6 | 11 | 6 | -0.2 | 176 | 1.2 | 0.2 | 3 | -2 | 14 | 0.5 | 1 | 690 | 30 | -2 | 2.2 | 2.6 | 210
115O :861213:10:------:-- | 21:0628:000741 | 21:0628 | 21:0196 | 21:0196:000630 | 21:0196:000630:0001:0001:01 |  | 63.415 | -138.083 | NGR bulk stream sediment | <177 micron (NGR) | 38 | 0012:bff_1 | 741 | 62 | 22 | 6 | 19 | 8 | -0.2 | 260 | 1.95 | -0.2 | 3 | -2 | 28 | 0.7 | 2 | 1180 | 35 | -2 | 2.4 | 3.3 | 275
115O :861214:20:861213:10 | 21:0628:000742 | 21:0628 | 21:0196 | 21:0196:000630 | 21:0196:000630:0002:0001:00 |  | 63.415 | -138.083 | NGR bulk stream sediment | <177 micron (NGR) | 38 | 0013:bff_1 | 742 | 59 | 21 | 7 | 19 | 8 | 0.2 | 250 | 1.95 | -0.2 | 3 | -2 | 29 | 0.7 | 2 | 1110 | 30 | -2 | 2.4 | 3.5 | 205
115O :861215:00:------:-- | 21:0628:000743 | 21:0628 | 21:0196 | 21:0196:000631 | 21:0196:000631:0001:0001:00 |  | 63.4247 | -138.138 | NGR bulk stream sediment | <177 micron (NGR) | 38 | 0112:s__12 | 743 | 55 | 18 | 5 | 15 | 7 | -0.2 | 220 | 1.8 | -0.2 | 3 | -2 | 24 | 0.4 | 1 | 1140 | 25 | -2 | 3 | 2.8 | 265
115O :861216:00:------:-- | 21:0628:000744 | 21:0628 | 21:0196 | 21:0196:000632 | 21:0196:000632:0001:0001:00 |  | 63.4352 | -138.2177 | NGR bulk stream sediment | <177 micron (NGR) | 38 | 0113:s__13 | 744 | 52 | 17 | 5 | 14 | 8 | -0.2 | 275 | 1.6 | -0.2 | 3 | -2 | 18 | 0.2 | 2 | 1230 | 30 | -2 | 6 | 4.4 | 310
115O :861217:00:------:-- | 21:0628:000745 | 21:0628 | 21:0196 | 21:0196:000633 | 21:0196:000633:0001:0001:00 |  | 63.4459 | -138.2338 | NGR bulk stream sediment | <177 micron (NGR) | 38 | 0114:s__14 | 745 | 77 | 15 | 6 | 20 | 7 | -0.2 | 260 | 1.85 | -0.2 | 5 | -2 | 22 | 0.5 | 2 | 1090 | 30 | -2 | 2 | 3.2 | 390
115O :861218:00:------:-- | 21:0628:000746 | 21:0628 | 21:0196 | 21:0196:000634 | 21:0196:000634:0001:0001:00 |  | 63.4508 | -138.2887 | NGR bulk stream sediment | <177 micron (NGR) | 38 | 0115:s__15 | 746 | 53 | 8 | 5 | 13 | 5 | 0.3 | 150 | 1.44 | -0.2 | 3 | -2 | 19 | 0.3 | 2 | 880 | 25 | 2 | 3 | 4.3 | 370
115O :861219:00:------:-- | 21:0628:000747 | 21:0628 | 21:0196 | 21:0196:000635 | 21:0196:000635:0001:0001:00 |  | 63.4546 | -138.2919 | NGR bulk stream sediment | <177 micron (NGR) | 38 | 0116:s__16 | 747 | 67 | 18 | 8 | 18 | 8 | 0.5 | 230 | 2 | 0.2 | 4 | -2 | 25 | 0.4 | 4 | 1030 | 30 | 2 | 3.4 | 4.3 | 355
115O :861220:9Y:------:-- | 21:0628:000748 | 21:0628 |  |  |  | 79 |  |  | Control Reference | Unspecified | 38 | 0901:R__01 | 748 | 109 | 84 | 16 | 219 | 25 | -0.2 | 880 | 3.4 | 1 | 10 | -2 | 67 | 0.5 | 2 | 676 | 45 | 4 | 3.6 | 2.9 | 440
115O :861221:80:861230:10 | 21:0628:000749 | 21:0628 | 21:0196 | 21:0196:000644 | 21:0196:000644:0001:0001:02 |  | 63.8299 | -139.4195 | NGR bulk stream sediment | <177 micron (NGR) | 39 | 0011:bff_1 | 749 | 76 | 19 | 11 | 18 | 8 | -0.2 | 380 | 2.1 | -0.2 | 3 | -2 | 30 | 0.6 | 5 | 1070 | 45 | 2 | 3.8 | 6 | 390
115O :861222:00:------:-- | 21:0628:000750 | 21:0628 | 21:0196 | 21:0196:000636 | 21:0196:000636:0001:0001:00 |  | 63.4064 | -138.2875 | NGR bulk stream sediment | <177 micron (NGR) | 39 | 0101:s__01 | 750 | 58 | 9 | 6 | 15 | 6 | -0.2 | 180 | 1.44 | -0.2 | 3 | -2 | 18 | 0.3 | 3 | 1070 | 55 | 6 | 3.4 | 4.2 | 300
115O :861223:00:------:-- | 21:0628:000751 | 21:0628 | 21:0196 | 21:0196:000637 | 21:0196:000637:0001:0001:00 |  | 63.3825 | -138.2655 | NGR bulk stream sediment | <177 micron (NGR) | 39 | 0102:s__02 | 751 | 64 | 13 | 8 | 17 | 6 | -0.2 | 290 | 1.7 | -0.2 | 3 | -2 | 19 | 0.7 | 1 | 1070 | 30 | -2 | 8 | 3.4 | 340
115O :861224:00:------:-- | 21:0628:000752 | 21:0628 | 21:0196 | 21:0196:000638 | 21:0196:000638:0001:0001:00 |  | 63.3812 | -138.1873 | NGR bulk stream sediment | <177 micron (NGR) | 39 | 0103:s__03 | 752 | 37 | 7 | 5 | 10 | 5 | -0.2 | 136 | 1.2 | -0.2 | 2 | -2 | 16 | 0.2 | 2 | 1260 | 25 | -2 | 3.2 | 6.7 | 275
115O :861225:00:------:-- | 21:0628:000753 | 21:0628 | 21:0196 | 21:0196:000639 | 21:0196:000639:0001:0001:00 |  | 63.394 | -138.1529 | NGR bulk stream sediment | <177 micron (NGR) | 39 | 0104:s__04 | 753 | 25 | 6 | 4 | 6 | 4 | -0.2 | 100 | 0.88 | -0.2 | 2 | -2 | 11 | -0.2 | 2 | 1200 | 15 | -2 | 1.8 | 4 | 210
115O :861226:00:------:-- | 21:0628:000754 | 21:0628 | 21:0196 | 21:0196:000640 | 21:0196:000640:0001:0001:00 |  | 63.3683 | -138.1253 | NGR bulk stream sediment | <177 micron (NGR) | 39 | 0105:s__05 | 754 | 48 | 10 | 9 | 13 | 9 | -0.2 | 280 | 1.8 | -0.2 | 2 | -2 | 20 | 0.3 | 5 | 1470 | 30 | -2 | 4 | 11.1 | 265
115O :861227:00:------:-- | 21:0628:000755 | 21:0628 | 21:0196 | 21:0196:000641 | 21:0196:000641:0001:0001:00 |  | 63.8855 | -139.3999 | NGR bulk stream sediment | <177 micron (NGR) | 39 | 0106:s__06 | 755 | 89 | 21 | 20 | 15 | 8 | -0.2 | 240 | 1.9 | 0.4 | 3 | -2 | 28 | 0.4 | 4 | 1540 | 35 | -2 | 6.8 | 4 | 300
115O :861228:00:------:-- | 21:0628:000756 | 21:0628 | 21:0196 | 21:0196:000642 | 21:0196:000642:0001:0001:00 |  | 63.8609 | -139.4647 | NGR bulk stream sediment | <177 micron (NGR) | 39 | 0107:s__07 | 756 | 66 | 13 | 13 | 13 | 8 | 0.3 | 370 | 2.15 | -0.2 | 3 | -2 | 29 | 0.5 | 4 | 1270 | 45 | -2 | 4.8 | 10.1 | 405
115O :861229:00:------:-- | 21:0628:000757 | 21:0628 | 21:0196 | 21:0196:000643 | 21:0196:000643:0001:0001:00 |  | 63.8387 | -139.4528 | NGR bulk stream sediment | <177 micron (NGR) | 39 | 0108:s__08 | 757 | 62 | 13 | 10 | 16 | 7 | -0.2 | 240 | 1.8 | -0.2 | 3 | -2 | 27 | 0.3 | 4 | 1190 | 50 | -2 | 6 | 5.3 | 300
115O :861230:10:------:-- | 21:0628:000758 | 21:0628 | 21:0196 | 21:0196:000644 | 21:0196:000644:0001:0001:01 |  | 63.8299 | -139.4195 | NGR bulk stream sediment | <177 micron (NGR) | 39 | 0012:bff_1 | 758 | 74 | 19 | 12 | 18 | 9 | -0.2 | 370 | 2 | -0.2 | 3 | -2 | 30 | 0.3 | 2 | 1200 | 45 | -2 | 3 | 6.7 | 405
115O :861231:9W:------:-- | 21:0628:000759 | 21:0628 |  |  |  | 77 |  |  | Control Reference | Unspecified | 39 | 0901:R__01 | 759 | 122 | 55 | 30 | 281 | 25 | 0.3 | 540 | 3.3 | 0.7 | 23 | -2 | 62 | 0.8 | 6 | 707 | 25 | 12 | 8.6 | 18.3 | 520
115O :861232:20:861230:10 | 21:0628:000760 | 21:0628 | 21:0196 | 21:0196:000644 | 21:0196:000644:0002:0001:00 |  | 63.8299 | -139.4195 | NGR bulk stream sediment | <177 micron (NGR) | 39 | 0013:bff_1 | 760 | 84 | 20 | 12 | 17 | 8 | 0.2 | 460 | 2.2 | 0.2 | 4 | -2 | 32 | 0.3 | 2 | 1080 | 60 | -2 | 4.6 | 6.5 | 230
115O :861233:00:------:-- | 21:0628:000761 | 21:0628 | 21:0196 | 21:0196:000645 | 21:0196:000645:0001:0001:00 |  | 63.83 | -139.4094 | NGR bulk stream sediment | <177 micron (NGR) | 39 | 0109:s__09 | 761 | 71 | 14 | 11 | 13 | 8 | -0.2 | 360 | 2 | -0.2 | 4 | -2 | 26 | 0.3 | 3 | 1360 | 40 | -2 | 6.4 | 6.5 | 340
115O :861234:00:------:-- | 21:0628:000762 | 21:0628 | 21:0196 | 21:0196:000646 | 21:0196:000646:0001:0001:00 |  | 63.844 | -139.3869 | NGR bulk stream sediment | <177 micron (NGR) | 39 | 0110:s__10 | 762 | 48 | 7 | 13 | 10 | 9 | -0.2 | 380 | 1.8 | -0.2 | 3 | -2 | 22 | 0.4 | -1 | 1120 | 50 | 2 | 5 | 4.8 | 285
115O :861235:00:------:-- | 21:0628:000763 | 21:0628 | 21:0196 | 21:0196:000647 | 21:0196:000647:0001:0001:00 |  | 63.8187 | -139.384 | NGR bulk stream sediment | <177 micron (NGR) | 39 | 0111:s__11 | 763 | 65 | 17 | 9 | 18 | 7 | -0.2 | 310 | 1.9 | -0.2 | 3 | -2 | 31 | 0.4 | 3 | 1030 | 35 | -2 | 7.6 | 6.4 | 220
115O :861236:00:------:-- | 21:0628:000764 | 21:0628 | 21:0196 | 21:0196:000648 | 21:0196:000648:0001:0001:00 |  | 63.7958 | -139.4106 | NGR bulk stream sediment | <177 micron (NGR) | 39 | 0112:s__12 | 764 | 74 | 18 | 10 | 20 | 9 | -0.2 | 420 | 2.2 | 0.3 | 4 | -2 | 34 | 0.4 | 2 | 1160 | 35 | -2 | 8.8 | 5.4 | 240
115O :861237:00:------:-- | 21:0628:000765 | 21:0628 | 21:0196 | 21:0196:000649 | 21:0196:000649:0001:0001:00 |  | 63.7849 | -139.4146 | NGR bulk stream sediment | <177 micron (NGR) | 39 | 0113:s__13 | 765 | 61 | 15 | 6 | 21 | 8 | -0.2 | 270 | 1.9 | -0.2 | 3 | -2 | 33 | 0.3 | 2 | 990 | 30 | -2 | 6.2 | 2.3 | 220
115O :861238:00:------:-- | 21:0628:000766 | 21:0628 | 21:0196 | 21:0196:000650 | 21:0196:000650:0001:0001:00 |  | 63.7792 | -139.3382 | NGR bulk stream sediment | <177 micron (NGR) | 39 | 0114:s__14 | 766 | 62 | 13 | 8 | 16 | 9 | -0.2 | 420 | 2 | -0.2 | 3 | -2 | 30 | 0.4 | 4 | 1100 | 55 | -2 | 5.4 | 5.7 | 275
115O :861239:00:------:-- | 21:0628:000767 | 21:0628 | 21:0196 | 21:0196:000651 | 21:0196:000651:0001:0001:00 |  | 63.7632 | -139.3589 | NGR bulk stream sediment | <177 micron (NGR) | 39 | 0115:s__15 | 767 | 57 | 16 | 7 | 18 | 8 | -0.2 | 260 | 2 | -0.2 | 3 | -2 | 34 | 0.4 | 3 | 1030 | 35 | 2 | 5.2 | 2.6 | 300
115O :861240:00:------:-- | 21:0628:000768 | 21:0628 | 21:0196 | 21:0196:000652 | 21:0196:000652:0001:0001:00 |  | 63.7509 | -139.3182 | NGR bulk stream sediment | <177 micron (NGR) | 39 | 0116:s__16 | 768 | 69 | 17 | 7 | 20 | 10 | -0.2 | 460 | 2.05 | -0.2 | 3 | -2 | 38 | 0.3 | 3 | 1050 | 50 | 2 | 2.2 | 3.3 | 210
115O :861241:80:861250:10 | 21:0628:000769 | 21:0628 | 21:0196 | 21:0196:000660 | 21:0196:000660:0001:0001:02 |  | 63.6503 | -139.2575 | NGR bulk stream sediment | <177 micron (NGR) | 40 | 0011:bff_1 | 769 | 55 | 15 | 6 | 17 | 9 | 0.3 | 196 | 1.9 | -0.2 | 2 | -2 | 34 | 0.4 | 1 | 1070 | 40 | -2 | 5.1 | 2.9 | 385
115O :861242:00:------:-- | 21:0628:000770 | 21:0628 | 21:0196 | 21:0196:000653 | 21:0196:000653:0001:0001:00 |  | 63.7436 | -139.2787 | NGR bulk stream sediment | <177 micron (NGR) | 40 | 0101:s__01 | 770 | 77 | 17 | 9 | 22 | 13 | -0.2 | 1000 | 2.7 | 0.2 | 4 | -2 | 39 | 0.5 | 2 | 1100 | 55 | -2 | 8.2 | 3.3 | 285
115O :861243:00:------:-- | 21:0628:000771 | 21:0628 | 21:0196 | 21:0196:000654 | 21:0196:000654:0001:0001:00 |  | 63.7381 | -139.2698 | NGR bulk stream sediment | <177 micron (NGR) | 40 | 0102:s__02 | 771 | 75 | 15 | 9 | 16 | 7 | -0.2 | 280 | 2.1 | 0.5 | 4 | -2 | 30 | 0.4 | 1 | 1120 | 40 | -2 | 4.8 | 3.8 | 340
115O :861244:00:------:-- | 21:0628:000772 | 21:0628 | 21:0196 | 21:0196:000655 | 21:0196:000655:0001:0001:00 |  | 63.7096 | -139.2583 | NGR bulk stream sediment | <177 micron (NGR) | 40 | 0103:s__03 | 772 | 71 | 13 | 10 | 15 | 8 | -0.2 | 210 | 2 | 0.3 | 2 | -2 | 28 | 0.4 | 1 | 1220 | 35 | -2 | 6 | 3.7 | 270
115O :861245:9Y:------:-- | 21:0628:000773 | 21:0628 |  |  |  | 79 |  |  | Control Reference | Unspecified | 40 | 0901:R__01 | 773 | 113 | 86 | 19 | 223 | 28 | -0.2 | 950 | 3.5 | 1.3 | 8 | -2 | 68 | 0.3 | 2 | 790 | 40 | 4 | 2.8 | 2.8 | 430
115O :861246:00:------:-- | 21:0628:000774 | 21:0628 | 21:0196 | 21:0196:000656 | 21:0196:000656:0001:0001:00 |  | 63.7157 | -139.2703 | NGR bulk stream sediment | <177 micron (NGR) | 40 | 0104:s__04 | 774 | 54 | 45 | 2 | 20 | 4 | -0.2 | 188 | 0.68 | 2.7 | 2 | -2 | 9 | -0.2 | 2 | 339 | 180 | -2 | 77.2 | 1 | 70
115O :861247:00:------:-- | 21:0628:000775 | 21:0628 | 21:0196 | 21:0196:000657 | 21:0196:000657:0001:0001:00 |  | 63.6897 | -139.2619 | NGR bulk stream sediment | <177 micron (NGR) | 40 | 0105:s__05 | 775 | 102 | 18 | 8 | 26 | 15 | 0.2 | 820 | 2.6 | 0.6 | 3 | -2 | 39 | 0.3 | 1 | 1310 | 45 | -2 | 7.6 | 2.9 | 250
115O :861248:00:------:-- | 21:0628:000776 | 21:0628 | 21:0196 | 21:0196:000658 | 21:0196:000658:0001:0001:00 |  | 63.6751 | -139.2549 | NGR bulk stream sediment | <177 micron (NGR) | 40 | 0106:s__06 | 776 | 130 | 23 | 11 | 27 | 20 | 0.7 | 2100 | 2.7 | 1.1 | 4 | -2 | 46 | 0.3 | 1 | 1120 | 50 | -2 | 13.4 | 2.8 | 275
115O :861249:00:------:-- | 21:0628:000777 | 21:0628 | 21:0196 | 21:0196:000659 | 21:0196:000659:0001:0001:00 |  | 63.663 | -139.2324 | NGR bulk stream sediment | <177 micron (NGR) | 40 | 0107:s__07 | 777 | 62 | 20 | 13 | 22 | 10 | -0.2 | 380 | 2.5 | -0.2 | 5 | -2 | 29 | 0.6 | 1 | 1160 | 60 | 2 | 4.2 | 3.3 | 280
115O :861250:10:------:-- | 21:0628:000778 | 21:0628 | 21:0196 | 21:0196:000660 | 21:0196:000660:0001:0001:01 |  | 63.6503 | -139.2575 | NGR bulk stream sediment | <177 micron (NGR) | 40 | 0012:bff_1 | 778 | 55 | 15 | 9 | 17 | 9 | -0.2 | 200 | 2 | 0.2 | 2 | -2 | 32 | 0.4 | 1 | 1100 | 30 | -2 | 4.8 | 2.8 | 285
115O :861251:20:861250:10 | 21:0628:000779 | 21:0628 | 21:0196 | 21:0196:000660 | 21:0196:000660:0002:0001:00 |  | 63.6503 | -139.2575 | NGR bulk stream sediment | <177 micron (NGR) | 40 | 0013:bff_1 | 779 | 62 | 18 | 8 | 19 | 11 | 0.2 | 200 | 2.2 | 0.3 | 2 | -2 | 39 | 0.4 | 2 | 1160 | 40 | -2 | 5.4 | 3.3 | 265
115O :861252:00:------:-- | 21:0628:000780 | 21:0628 | 21:0196 | 21:0196:000661 | 21:0196:000661:0001:0001:00 |  | 63.639 | -139.2755 | NGR bulk stream sediment | <177 micron (NGR) | 40 | 0108:s__08 | 780 | 55 | 18 | 5 | 22 | 11 | -0.2 | 420 | 2.6 | 0.2 | 1 | -2 | 43 | 0.2 | 1 | 1090 | 50 | -2 | 4.8 | 2.7 | 300
115O :861253:00:------:-- | 21:0628:000781 | 21:0628 | 21:0196 | 21:0196:000662 | 21:0196:000662:0001:0001:00 |  | 63.6482 | -139.2328 | NGR bulk stream sediment | <177 micron (NGR) | 40 | 0109:s__09 | 781 | 49 | 12 | 8 | 11 | 8 | -0.2 | 184 | 1.8 | -0.2 | 2 | -2 | 26 | 0.2 | 2 | 995 | 30 | -2 | 5.6 | 3 | 305
115O :861254:00:------:-- | 21:0628:000782 | 21:0628 | 21:0196 | 21:0196:000663 | 21:0196:000663:0001:0001:00 |  | 63.6409 | -139.2418 | NGR bulk stream sediment | <177 micron (NGR) | 40 | 0110:s__10 | 782 | 53 | 13 | 9 | 13 | 8 | 0.3 | 260 | 2.25 | -0.2 | 2 | -2 | 31 | 0.2 | 1 | 1040 | 100 | -2 | 5.2 | 2.9 | 270
115O :861255:00:------:-- | 21:0628:000783 | 21:0628 | 21:0196 | 21:0196:000664 | 21:0196:000664:0001:0001:00 |  | 63.5943 | -139.1963 | NGR bulk stream sediment | <177 micron (NGR) | 40 | 0111:s__11 | 783 | 48 | 9 | 7 | 9 | 7 | 0.2 | 180 | 1.8 | -0.2 | 2 | -2 | 25 | 0.2 | 1 | 748 | 20 | -2 | 3.2 | 3.8 | 235
115O :861256:00:------:-- | 21:0628:000784 | 21:0628 | 21:0196 | 21:0196:000665 | 21:0196:000665:0001:0001:00 |  | 63.5994 | -139.1995 | NGR bulk stream sediment | <177 micron (NGR) | 40 | 0112:s__12 | 784 | 66 | 15 | 9 | 17 | 12 | 0.3 | 550 | 2.6 | -0.2 | 4 | -2 | 39 | 0.2 | -1 | 987 | 50 | -2 | 8 | 3.6 | 275
115O :861257:00:------:-- | 21:0628:000785 | 21:0628 | 21:0196 | 21:0196:000666 | 21:0196:000666:0001:0001:00 |  | 63.539 | -139.1981 | NGR bulk stream sediment | <177 micron (NGR) | 40 | 0113:s__13 | 785 | 72 | 21 | 10 | 22 | 12 | -0.2 | 390 | 2.6 | -0.2 | 3 | -2 | 38 | 0.4 | 1 | 982 | 35 | -2 | 6.8 | 2.8 | 280
115O :861258:00:------:-- | 21:0628:000786 | 21:0628 | 21:0196 | 21:0196:000667 | 21:0196:000667:0001:0001:00 |  | 63.5304 | -139.1211 | NGR bulk stream sediment | <177 micron (NGR) | 40 | 0114:s__14 | 786 | 64 | 15 | 11 | 12 | 9 | -0.2 | 460 | 2 | 0.2 | 3 | -2 | 31 | 0.4 | 1 | 1380 | 40 | -2 | 10.8 | 2.9 | 300
115O :861259:00:------:-- | 21:0628:000787 | 21:0628 | 21:0196 | 21:0196:000668 | 21:0196:000668:0001:0001:00 |  | 63.4953 | -138.977 | NGR bulk stream sediment | <177 micron (NGR) | 40 | 0115:s__15 | 787 | 44 | 9 | 7 | 10 | 6 | 0.2 | 210 | 1.48 | 0.3 | 3 | -2 | 22 | 0.3 | 1 | 1470 | 25 | -2 | 5.4 | 3 | 245
115O :861260:00:------:-- | 21:0628:000788 | 21:0628 | 21:0196 | 21:0196:000669 | 21:0196:000669:0001:0001:00 |  | 63.4475 | -138.9983 | NGR bulk stream sediment | <177 micron (NGR) | 40 | 0116:s__16 | 788 | 69 | 10 | 9 | 14 | 11 | 0.2 | 340 | 2.35 | -0.2 | 2 | -2 | 32 | 0.2 | 2 | 1120 | 25 | -2 | 3 | 2.9 | 290
115O :861261:80:861267:10 | 21:0628:000789 | 21:0628 | 21:0196 | 21:0196:000675 | 21:0196:000675:0001:0001:02 |  | 63.3546 | -138.3235 | NGR bulk stream sediment | <177 micron (NGR) | 41 | 0011:bff_1 | 789 | 53 | 10 | 5 | 12 | 7 | 0.2 | 180 | 1.48 | -0.2 | 3 | -2 | 19 | 0.2 | 2 | 891 | 35 | 2 | 2 | 6.2 | 280
115O :861262:00:------:-- | 21:0628:000790 | 21:0628 | 21:0196 | 21:0196:000670 | 21:0196:000670:0001:0001:00 |  | 63.4451 | -138.9647 | NGR bulk stream sediment | <177 micron (NGR) | 41 | 0101:s__01 | 790 | 46 | 12 | 7 | 14 | 6 | -0.2 | 172 | 1.6 | -0.2 | 2 | -2 | 25 | 0.2 | 3 | 1250 | 30 | 2 | 4.6 | 3 | 350
115O :861263:00:------:-- | 21:0628:000791 | 21:0628 | 21:0196 | 21:0196:000671 | 21:0196:000671:0001:0001:00 |  | 63.4353 | -138.9547 | NGR bulk stream sediment | <177 micron (NGR) | 41 | 0102:s__02 | 791 | 61 | 16 | 7 | 15 | 10 | -0.2 | 560 | 2 | 0.3 | 4 | -2 | 33 | 0.2 | 3 | 894 | 25 | -2 | 5.2 | 4.2 | 315
115O :861264:00:------:-- | 21:0628:000792 | 21:0628 | 21:0196 | 21:0196:000672 | 21:0196:000672:0001:0001:00 |  | 63.4396 | -138.8832 | NGR bulk stream sediment | <177 micron (NGR) | 41 | 0103:s__03 | 792 | 50 | 10 | 7 | 13 | 7 | -0.2 | 300 | 1.7 | -0.2 | 2 | -2 | 28 | 0.2 | 2 | 787 | 25 | -2 | 5 | 4.3 | 360
115O :861265:00:------:-- | 21:0628:000793 | 21:0628 | 21:0196 | 21:0196:000673 | 21:0196:000673:0001:0001:00 |  | 63.381 | -138.4205 | NGR bulk stream sediment | <177 micron (NGR) | 41 | 0104:s__04 | 793 | 71 | 16 | 9 | 17 | 7 | 0.2 | 220 | 1.8 | 0.2 | 4 | -2 | 23 | 0.5 | 2 | 1110 | 25 | 2 | 4.4 | 7.9 | 420
115O :861266:00:------:-- | 21:0628:000794 | 21:0628 | 21:0196 | 21:0196:000674 | 21:0196:000674:0001:0001:00 |  | 63.3743 | -138.3738 | NGR bulk stream sediment | <177 micron (NGR) | 41 | 0105:s__05 | 794 | 75 | 18 | 10 | 17 | 8 | -0.2 | 260 | 2.2 | 0.3 | 7 | -2 | 26 | 0.5 | -1 | 1160 | 70 | -2 | 8.2 | 6.9 | 325
115O :861267:10:------:-- | 21:0628:000795 | 21:0628 | 21:0196 | 21:0196:000675 | 21:0196:000675:0001:0001:01 |  | 63.3546 | -138.3235 | NGR bulk stream sediment | <177 micron (NGR) | 41 | 0012:bff_1 | 795 | 54 | 11 | 9 | 12 | 5 | -0.2 | 180 | 1.5 | 0.2 | 3 | -2 | 18 | 0.3 | 2 | 1150 | 25 | -2 | 3.4 | 6.6 | 335
115O :861268:20:861267:10 | 21:0628:000796 | 21:0628 | 21:0196 | 21:0196:000675 | 21:0196:000675:0002:0001:00 |  | 63.3546 | -138.3235 | NGR bulk stream sediment | <177 micron (NGR) | 41 | 0013:bff_1 | 796 | 46 | 8 | 6 | 10 | 6 | -0.2 | 140 | 1.36 | -0.2 | 2 | -2 | 17 | 0.2 | 2 | 1190 | 25 | 2 | 2 | 4.9 | 375
115O :861269:00:------:-- | 21:0628:000797 | 21:0628 | 21:0196 | 21:0196:000676 | 21:0196:000676:0001:0001:00 |  | 63.3477 | -138.323 | NGR bulk stream sediment | <177 micron (NGR) | 41 | 0106:s__06 | 797 | 57 | 13 | 7 | 13 | 6 | -0.2 | 200 | 1.6 | 0.3 | 3 | -2 | 17 | 0.4 | -1 | 898 | 25 | -2 | 3.2 | 3.6 | 315
115O :861270:00:------:-- | 21:0628:000798 | 21:0628 | 21:0196 | 21:0196:000677 | 21:0196:000677:0001:0001:00 |  | 63.3241 | -138.2454 | NGR bulk stream sediment | <177 micron (NGR) | 41 | 0107:s__07 | 798 | 65 | 15 | 8 | 12 | 17 | -0.2 | 2500 | 1.6 | 0.7 | 3 | -2 | 18 | 0.2 | -1 | 1500 | 35 | 2 | 10.4 | 7.6 | 290
115O :861271:00:------:-- | 21:0628:000799 | 21:0628 | 21:0196 | 21:0196:000678 | 21:0196:000678:0001:0001:00 |  | 63.3385 | -138.2291 | NGR bulk stream sediment | <177 micron (NGR) | 41 | 0108:s__08 | 799 | 46 | 10 | 6 | 11 | 5 | 0.3 | 210 | 1.32 | -0.2 | 3 | -2 | 11 | 0.2 | 4 | 1310 | 20 | 2 | 2.4 | 3.4 | 340
115O :861272:00:------:-- | 21:0628:000800 | 21:0628 | 21:0196 | 21:0196:000679 | 21:0196:000679:0001:0001:00 |  | 63.3731 | -138.004 | NGR bulk stream sediment | <177 micron (NGR) | 41 | 0109:s__09 | 800 | 40 | 8 | 5 | 10 | 5 | -0.2 | 230 | 1.5 | -0.2 | 2 | -2 | 19 | -0.2 | 3 | 1290 | 20 | -2 | 3 | 6.2 | 410
115O :861273:00:------:-- | 21:0628:000801 | 21:0628 | 21:0196 | 21:0196:000680 | 21:0196:000680:0001:0001:00 |  | 63.3176 | -138.0787 | NGR bulk stream sediment | <177 micron (NGR) | 41 | 0110:s__10 | 801 | 48 | 9 | 5 | 13 | 8 | -0.2 | 225 | 1.52 | -0.2 | 2 | -2 | 21 | -0.2 | 2 | 1430 | 25 | -2 | 3.2 | 6 | 370
115O :861274:00:------:-- | 21:0628:000802 | 21:0628 | 21:0196 | 21:0196:000681 | 21:0196:000681:0001:0001:00 |  | 63.2121 | -138.0435 | NGR bulk stream sediment | <177 micron (NGR) | 41 | 0111:s__11 | 802 | 78 | 15 | 8 | 22 | 10 | -0.2 | 700 | 2.3 | 0.6 | 3 | -2 | 33 | -0.2 | 2 | 1040 | 55 | 2 | 15.6 | 4 | 310
115O :861275:00:------:-- | 21:0628:000803 | 21:0628 | 21:0196 | 21:0196:000682 | 21:0196:000682:0001:0001:00 |  | 63.2072 | -138.1215 | NGR bulk stream sediment | <177 micron (NGR) | 41 | 0112:s__12 | 803 | 74 | 21 | 9 | 19 | 12 | -0.2 | 1300 | 3.5 | -0.2 | 4 | -2 | 49 | -0.2 | 4 | 933 | 60 | -2 | 16.8 | 8.4 | 400
115O :861276:00:------:-- | 21:0628:000804 | 21:0628 | 21:0196 | 21:0196:000683 | 21:0196:000683:0001:0001:00 |  | 63.2054 | -138.1349 | NGR bulk stream sediment | <177 micron (NGR) | 41 | 0113:s__13 | 804 | 62 | 17 | 5 | 23 | 10 | -0.2 | 310 | 2.6 | -0.2 | 3 | -2 | 42 | -0.2 | 1 | 912 | 30 | -2 | 6.4 | 6.7 | 230
115O :861277:00:------:-- | 21:0628:000805 | 21:0628 | 21:0196 | 21:0196:000684 | 21:0196:000684:0001:0001:00 |  | 63.1995 | -138.2584 | NGR bulk stream sediment | <177 micron (NGR) | 41 | 0114:s__14 | 805 | 59 | 16 | 6 | 20 | 7 | -0.2 | 240 | 2.3 | -0.2 | 3 | -2 | 35 | -0.2 | -1 | 1010 | 30 | 2 | 5.4 | 4.3 | 250
115O :861278:00:------:-- | 21:0628:000806 | 21:0628 | 21:0196 | 21:0196:000685 | 21:0196:000685:0001:0001:00 |  | 63.1849 | -138.2589 | NGR bulk stream sediment | <177 micron (NGR) | 41 | 0115:s__15 | 806 | 52 | 17 | 4 | 21 | 7 | -0.2 | 250 | 1.76 | 0.2 | 3 | -2 | 23 | 0.2 | 1 | 942 | 35 | -2 | 2.6 | 2 | 120
115O :861279:00:------:-- | 21:0628:000807 | 21:0628 | 21:0196 | 21:0196:000686 | 21:0196:000686:0001:0001:00 |  | 63.1752 | -138.2243 | NGR bulk stream sediment | <177 micron (NGR) | 41 | 0116:s__16 | 807 | 76 | 20 | 10 | 20 | 12 | -0.2 | 410 | 3.2 | -0.2 | 2 | -2 | 43 | -0.2 | 2 | 840 | 30 | 2 | 6.8 | 8.7 | 160
115O :861280:9X:------:-- | 21:0628:000808 | 21:0628 |  |  |  | 78 |  |  | Control Reference | Unspecified | 41 | 0901:R__01 | 808 | 85 | 35 | 18 | 230 | 22 | 0.3 | 460 | 2.85 | 0.4 | 11 | 2 | 47 | 0.4 | 5 | 740 | 20 | 18 | 3.2 | 11.2 | 550
115O :861281:80:861287:10 | 21:0628:000809 | 21:0628 | 21:0196 | 21:0196:000692 | 21:0196:000692:0001:0001:02 |  | 63.1505 | -138.4447 | NGR bulk stream sediment | <177 micron (NGR) | 42 | 0011:bff_1 | 809 | 75 | 32 | 8 | 21 | 10 | 0.2 | 500 | 2.6 | -0.2 | 4 | -2 | 48 | 0.3 | -1 | 966 | 45 | -2 | 8.6 | 2.3 | 360
115O :861282:00:------:-- | 21:0628:000810 | 21:0628 | 21:0196 | 21:0196:000687 | 21:0196:000687:0001:0001:00 |  | 63.1689 | -138.2443 | NGR bulk stream sediment | <177 micron (NGR) | 42 | 0101:s__01 | 810 | 52 | 19 | 2 | 30 | 9 | -0.2 | 250 | 1.76 | -0.2 | 2 | -2 | 27 | -0.2 | -1 | 904 | 25 | -2 | 4.8 | 2.6 | 350
115O :861283:00:------:-- | 21:0628:000811 | 21:0628 | 21:0196 | 21:0196:000688 | 21:0196:000688:0001:0001:00 |  | 63.1818 | -138.3404 | NGR bulk stream sediment | <177 micron (NGR) | 42 | 0102:s__02 | 811 | 54 | 21 | 5 | 33 | 8 | 0.2 | 310 | 1.9 | -0.2 | 3 | -2 | 22 | -0.2 | 2 | 1000 | 20 | 2 | 3.2 | 3.1 | 370
115O :861284:00:------:-- | 21:0628:000812 | 21:0628 | 21:0196 | 21:0196:000689 | 21:0196:000689:0001:0001:00 |  | 63.1737 | -138.3607 | NGR bulk stream sediment | <177 micron (NGR) | 42 | 0103:s__03 | 812 | 79 | 24 | 3 | 19 | 12 | -0.2 | 2400 | 2.6 | 0.6 | 3 | -2 | 45 | -0.2 | 4 | 974 | 60 | -2 | 15.8 | 3.1 | 410
115O :861285:00:------:-- | 21:0628:000813 | 21:0628 | 21:0196 | 21:0196:000690 | 21:0196:000690:0001:0001:00 |  | 63.1544 | -138.3736 | NGR bulk stream sediment | <177 micron (NGR) | 42 | 0104:s__04 | 813 | 75 | 22 | 5 | 13 | 10 | -0.2 | 700 | 3 | -0.2 | 3 | -2 | 47 | -0.2 | 4 | 886 | 65 | -2 | 15.6 | 2.1 | 450
115O :861286:00:------:-- | 21:0628:000814 | 21:0628 | 21:0196 | 21:0196:000691 | 21:0196:000691:0001:0001:00 |  | 63.1438 | -138.4095 | NGR bulk stream sediment | <177 micron (NGR) | 42 | 0105:s__05 | 814 | 79 | 20 | 8 | 13 | 12 | -0.2 | 5800 | 5.6 | -0.2 | 5 | -2 | 56 | -0.2 | 2 | 1180 | 50 | -2 | 25.8 | 2.1 | 350
115O :861287:10:------:-- | 21:0628:000815 | 21:0628 | 21:0196 | 21:0196:000692 | 21:0196:000692:0001:0001:01 |  | 63.1505 | -138.4447 | NGR bulk stream sediment | <177 micron (NGR) | 42 | 0012:bff_1 | 815 | 75 | 30 | 6 | 20 | 11 | -0.2 | 480 | 2.5 | 0.2 | 4 | -2 | 30 | 0.2 | -1 | 1010 | 35 | 2 | 10.4 | 2.3 | 320
115O :861288:20:861287:10 | 21:0628:000816 | 21:0628 | 21:0196 | 21:0196:000692 | 21:0196:000692:0002:0001:00 |  | 63.1505 | -138.4447 | NGR bulk stream sediment | <177 micron (NGR) | 42 | 0013:bff_1 | 816 | 76 | 29 | 9 | 20 | 8 | 0.2 | 500 | 2.6 | -0.2 | 3 | -2 | 42 | 0.4 | 3 | 985 | 30 | -2 | 10.4 | 2.2 | 280
115O :861289:00:------:-- | 21:0628:000817 | 21:0628 | 21:0196 | 21:0196:000693 | 21:0196:000693:0001:0001:00 |  | 63.1648 | -138.557 | NGR bulk stream sediment | <177 micron (NGR) | 42 | 0106:s__06 | 817 | 79 | 19 | 7 | 10 | 9 | -0.2 | 640 | 2.85 | 0.3 | 3 | -2 | 52 | -0.2 | 1 | 906 | 25 | -2 | 7.2 | 2.4 | 320
115O :861290:00:------:-- | 21:0628:000818 | 21:0628 | 21:0196 | 21:0196:000694 | 21:0196:000694:0001:0001:00 |  | 63.136 | -138.5459 | NGR bulk stream sediment | <177 micron (NGR) | 42 | 0107:s__07 | 818 | 70 | 20 | 8 | 14 | 10 | -0.2 | 360 | 2.4 | 0.2 | 3 | -2 | 45 | -0.2 | 3 | 851 | 20 | -2 | 5.4 | 2.4 | 310
115O :861291:00:------:-- | 21:0628:000819 | 21:0628 | 21:0196 | 21:0196:000695 | 21:0196:000695:0001:0001:00 |  | 63.1165 | -138.5605 | NGR bulk stream sediment | <177 micron (NGR) | 42 | 0108:s__08 | 819 | 74 | 26 | 7 | 17 | 9 | -0.2 | 620 | 2.45 | -0.2 | 3 | -2 | 42 | -0.2 | 5 | 1000 | 35 | -2 | 9.6 | 3 | 300
115O :861292:9W:------:-- | 21:0628:000820 | 21:0628 |  |  |  | 77 |  |  | Control Reference | Unspecified | 42 | 0901:R__01 | 820 | 130 | 57 | 27 | 272 | 27 | 0.2 | 560 | 3.4 | 0.8 | 12 | 3 | 65 | 0.8 | 5 | 712 | 25 | 16 | 3.4 | 18.9 | 500
115O :861293:00:------:-- | 21:0628:000821 | 21:0628 | 21:0196 | 21:0196:000696 | 21:0196:000696:0001:0001:00 |  | 63.9145 | -139.3429 | NGR bulk stream sediment | <177 micron (NGR) | 42 | 0109:s__09 | 821 | 64 | 18 | 12 | 15 | 6 | -0.2 | 220 | 1.84 | 0.5 | 4 | -2 | 30 | 0.4 | 2 | 1400 | 35 | -2 | 7 | 2.9 | 350
115O :861294:00:------:-- | 21:0628:000822 | 21:0628 | 21:0196 | 21:0196:000697 | 21:0196:000697:0001:0001:00 |  | 63.9214 | -139.3787 | NGR bulk stream sediment | <177 micron (NGR) | 42 | 0110:s__10 | 822 | 91 | 17 | 17 | 12 | 5 | -0.2 | 380 | 1.8 | 0.4 | 4 | -2 | 20 | -0.2 | -1 | 1640 | 25 | 2 | 1.6 | 3.7 | 410
115O :861295:00:------:-- | 21:0628:000823 | 21:0628 | 21:0196 | 21:0196:000698 | 21:0196:000698:0001:0001:00 |  | 63.922 | -139.4314 | NGR bulk stream sediment | <177 micron (NGR) | 42 | 0111:s__11 | 823 | 100 | 12 | 22 | 7 | 6 | -0.2 | 460 | 1.6 | 0.6 | 2 | -2 | 17 | -0.2 | 1 | 1630 | 45 | -2 | 8.4 | 6.2 | 420
115O :861296:00:------:-- | 21:0628:000824 | 21:0628 | 21:0196 | 21:0196:000699 | 21:0196:000699:0001:0001:00 |  | 63.8986 | -139.5075 | NGR bulk stream sediment | <177 micron (NGR) | 42 | 0112:s__12 | 824 | 82 | 18 | 23 | 11 | 7 | -0.2 | 360 | 1.76 | 0.7 | 3 | -2 | 20 | -0.2 | 2 | 1950 | 40 | 2 | 6 | 8.6 | 370
115O :861297:00:------:-- | 21:0628:000825 | 21:0628 | 21:0196 | 21:0196:000700 | 21:0196:000700:0001:0001:00 |  | 63.8757 | -139.5513 | NGR bulk stream sediment | <177 micron (NGR) | 42 | 0113:s__13 | 825 | 68 | 29 | 8 | 25 | 9 | -0.2 | 340 | 2.4 | 0.2 | 4 | -2 | 39 | 0.5 | 2 | 1140 | 30 | -2 | 2.6 | 3.4 | 340
115O :861298:00:------:-- | 21:0628:000826 | 21:0628 | 21:0196 | 21:0196:000701 | 21:0196:000701:0001:0001:00 |  | 63.8674 | -139.552 | NGR bulk stream sediment | <177 micron (NGR) | 42 | 0114:s__14 | 826 | 101 | 25 | 10 | 24 | 10 | -0.2 | 340 | 2.6 | 0.3 | 3 | -2 | 33 | 0.3 | 2 | 1180 | 30 | -2 | 5.2 | 3.3 | 300
115O :861299:00:------:-- | 21:0628:000827 | 21:0628 | 21:0196 | 21:0196:000702 | 21:0196:000702:0001:0001:00 |  | 63.8019 | -139.5073 | NGR bulk stream sediment | <177 micron (NGR) | 42 | 0115:s__15 | 827 | 290 | 23 | 9 | 66 | 34 | -0.2 | 3100 | 2.6 | 1.2 | 2 | -2 | 46 | -0.2 | 1 | 1410 | 35 | 2 | 10 | 3.6 | 320
115O :861300:00:------:-- | 21:0628:000828 | 21:0628 | 21:0196 | 21:0196:000703 | 21:0196:000703:0001:0001:00 |  | 63.7872 | -139.5149 | NGR bulk stream sediment | <177 micron (NGR) | 42 | 0116:s__16 | 828 | 202 | 33 | 7 | 66 | 22 | -0.2 | 1300 | 2.45 | 0.5 | 2 | -2 | 52 | -0.2 | 1 | 1450 | 25 | -2 | 9.6 | 3.5 | 320
115O :861301:80:861312:10 | 21:0628:000829 | 21:0628 | 21:0196 | 21:0196:000713 | 21:0196:000713:0001:0001:02 |  | 63.6516 | -139.3135 | NGR bulk stream sediment | <177 micron (NGR) | 43 | 0011:bff_1 | 829 | 90 | 15 | 3 | 19 | 8 | -0.2 | 220 | 2.05 | -0.2 | 2 | -2 | 36 | -0.2 | -1 | 1290 | 20 | 2 | 5.2 | 2.7 | 370
115O :861302:00:------:-- | 21:0628:000830 | 21:0628 | 21:0196 | 21:0196:000704 | 21:0196:000704:0001:0001:00 |  | 63.7997 | -139.4564 | NGR bulk stream sediment | <177 micron (NGR) | 43 | 0101:s__01 | 830 | 70 | 18 | 7 | 17 | 8 | -0.2 | 540 | 2.1 | 0.3 | 2 | -2 | 25 | -0.2 | 4 | 950 | 50 | -2 | 15.8 | 3.7 | 320
115O :861303:00:------:-- | 21:0628:000831 | 21:0628 | 21:0196 | 21:0196:000705 | 21:0196:000705:0001:0001:00 |  | 63.7573 | -139.4391 | NGR bulk stream sediment | <177 micron (NGR) | 43 | 0102:s__02 | 831 | 65 | 22 | 2 | 29 | 10 | -0.2 | 390 | 2.35 | -0.2 | 2 | -2 | 55 | -0.2 | 2 | 1060 | 30 | 2 | 9.4 | 2.7 | 380
115O :861304:00:------:-- | 21:0628:000832 | 21:0628 | 21:0196 | 21:0196:000706 | 21:0196:000706:0001:0001:00 |  | 63.7394 | -139.3729 | NGR bulk stream sediment | <177 micron (NGR) | 43 | 0103:s__03 | 832 | 77 | 18 | 7 | 20 | 11 | -0.2 | 980 | 2.3 | 0.6 | 3 | -2 | 37 | 0.3 | 1 | 1060 | 50 | 2 | 10.4 | 2.3 | 310
115O :861305:00:------:-- | 21:0628:000833 | 21:0628 | 21:0196 | 21:0196:000707 | 21:0196:000707:0001:0001:00 |  | 63.7329 | -139.3687 | NGR bulk stream sediment | <177 micron (NGR) | 43 | 0104:s__04 | 833 | 51 | 13 | 5 | 16 | 6 | -0.2 | 164 | 1.4 | -0.2 | 2 | -2 | 29 | 0.2 | -1 | 1070 | 20 | 2 | 3.4 | 3.4 | 320
115O :861306:00:------:-- | 21:0628:000834 | 21:0628 | 21:0196 | 21:0196:000708 | 21:0196:000708:0001:0001:00 |  | 63.7198 | -139.4288 | NGR bulk stream sediment | <177 micron (NGR) | 43 | 0105:s__05 | 834 | 68 | 19 | 5 | 19 | 6 | -0.2 | 250 | 1.8 | -0.2 | 2 | -2 | 37 | -0.2 | 2 | 1190 | 25 | 2 | 8.6 | 3.2 | 320
115O :861307:00:------:-- | 21:0628:000835 | 21:0628 | 21:0196 | 21:0196:000709 | 21:0196:000709:0001:0001:00 |  | 63.7042 | -139.4135 | NGR bulk stream sediment | <177 micron (NGR) | 43 | 0106:s__06 | 835 | 57 | 18 | 5 | 21 | 10 | -0.2 | 192 | 2.2 | 0.4 | 1 | -2 | 27 | -0.2 | 1 | 1060 | 35 | -2 | 5 | 4 | 370
115O :861308:00:------:-- | 21:0628:000836 | 21:0628 | 21:0196 | 21:0196:000710 | 21:0196:000710:0001:0001:00 |  | 63.7096 | -139.3861 | NGR bulk stream sediment | <177 micron (NGR) | 43 | 0107:s__07 | 836 | 59 | 17 | 6 | 20 | 8 | -0.2 | 340 | 2 | -0.2 | 2 | -2 | 32 | -0.2 | -1 | 1150 | 30 | -2 | 7.2 | 3.9 | 400
115O :861309:00:------:-- | 21:0628:000837 | 21:0628 | 21:0196 | 21:0196:000711 | 21:0196:000711:0001:0001:00 |  | 63.7028 | -139.3752 | NGR bulk stream sediment | <177 micron (NGR) | 43 | 0108:s__08 | 837 | 45 | 10 | 3 | 15 | 3 | -0.2 | 136 | 1.4 | -0.2 | 1 | -2 | 31 | -0.2 | -1 | 1030 | 15 | -2 | 2.8 | 3.6 | 330
115O :861310:9Y:------:-- | 21:0628:000838 | 21:0628 |  |  |  | 79 |  |  | Control Reference | Unspecified | 43 | 0901:R__01 | 838 | 108 | 83 | 20 | 212 | 27 | -0.2 | 920 | 3.4 | 1.4 | 5 | -2 | 71 | 0.3 | 1 | 836 | 50 | -2 | 3 | 2.7 | 600
115O :861311:00:------:-- | 21:0628:000839 | 21:0628 | 21:0196 | 21:0196:000712 | 21:0196:000712:0001:0001:00 |  | 63.6683 | -139.3678 | NGR bulk stream sediment | <177 micron (NGR) | 43 | 0109:s__09 | 839 | 89 | 21 | 5 | 32 | 26 | -0.2 | 1800 | 3.4 | 0.3 | 2 | -2 | 69 | -0.2 | -1 | 1650 | 60 | -2 | 12 | 2.9 | 390
115O :861312:10:------:-- | 21:0628:000840 | 21:0628 | 21:0196 | 21:0196:000713 | 21:0196:000713:0001:0001:01 |  | 63.6516 | -139.3135 | NGR bulk stream sediment | <177 micron (NGR) | 43 | 0012:bff_1 | 840 | 85 | 15 | 7 | 17 | 6 | -0.2 | 230 | 2.05 | -0.2 | 1 | -2 | 17 | -0.2 | -1 | 1340 | 20 | -2 | 4.6 | 2.8 | 400
115O :861313:20:861312:10 | 21:0628:000841 | 21:0628 | 21:0196 | 21:0196:000713 | 21:0196:000713:0002:0001:00 |  | 63.6516 | -139.3135 | NGR bulk stream sediment | <177 micron (NGR) | 43 | 0013:bff_1 | 841 | 79 | 14 | 7 | 17 | 6 | -0.2 | 210 | 2 | -0.2 | 1 | -2 | 38 | -0.2 | -1 | 1450 | 20 | 2 | 5 | 2.5 | 360
115O :861314:00:------:-- | 21:0628:000842 | 21:0628 | 21:0196 | 21:0196:000714 | 21:0196:000714:0001:0001:00 |  | 63.5911 | -139.2984 | NGR bulk stream sediment | <177 micron (NGR) | 43 | 0110:s__10 | 842 | 39 | 6 | 3 | 5 | 5 | -0.2 | 230 | 1.34 | 0.2 | 1 | -2 | 24 | -0.2 | -1 | 684 | 25 | 16 | 2.2 | 2.4 | 280
115O :861315:00:------:-- | 21:0628:000843 | 21:0628 | 21:0196 | 21:0196:000715 | 21:0196:000715:0001:0001:00 |  | 63.5742 | -139.3255 | NGR bulk stream sediment | <177 micron (NGR) | 43 | 0111:s__11 | 843 | 45 | 10 | 3 | 8 | 5 | -0.2 | 380 | 1.76 | -0.2 | 1 | -2 | 30 | -0.2 | -1 | 747 | 25 | -2 | 5 | 3.5 | 390
115O :861316:00:------:-- | 21:0628:000844 | 21:0628 | 21:0196 | 21:0196:000716 | 21:0196:000716:0001:0001:00 |  | 63.5606 | -139.3258 | NGR bulk stream sediment | <177 micron (NGR) | 43 | 0112:s__12 | 844 | 55 | 10 | 4 | 8 | 8 | -0.2 | 290 | 2.1 | -0.2 | 1 | -2 | 36 | -0.2 | 1 | 711 | 25 | -2 | 4.8 | 2.1 | 420
115O :861317:00:------:-- | 21:0628:000845 | 21:0628 | 21:0196 | 21:0196:000717 | 21:0196:000717:0001:0001:00 |  | 63.5672 | -139.3625 | NGR bulk stream sediment | <177 micron (NGR) | 43 | 0113:s__13 | 845 | 51 | 10 | 4 | 9 | 7 | -0.2 | 310 | 2.2 | -0.2 | 1 | -2 | 38 | -0.2 | 1 | 631 | 15 | 2 | 4 | 4.3 | 400
115O :861318:00:------:-- | 21:0628:000846 | 21:0628 | 21:0196 | 21:0196:000718 | 21:0196:000718:0001:0001:00 |  | 63.5521 | -139.3442 | NGR bulk stream sediment | <177 micron (NGR) | 43 | 0114:s__14 | 846 | 72 | 10 | 4 | 6 | 8 | -0.2 | 340 | 2.2 | -0.2 | 1 | -2 | 49 | -0.2 | 4 | 720 | 25 | -2 | 3.6 | 3.5 | 290
115O :861319:00:------:-- | 21:0628:000847 | 21:0628 | 21:0196 | 21:0196:000719 | 21:0196:000719:0001:0001:00 |  | 63.5124 | -139.3591 | NGR bulk stream sediment | <177 micron (NGR) | 43 | 0115:s__15 | 847 | 61 | 9 | 5 | 8 | 7 | -0.2 | 510 | 2.35 | -0.2 | 1 | -2 | 44 | -0.2 | -1 | 667 | 40 | -2 | 7.8 | 5.8 | 340
115O :861320:00:------:-- | 21:0628:000848 | 21:0628 | 21:0196 | 21:0196:000720 | 21:0196:000720:0001:0001:00 |  | 63.5018 | -139.3225 | NGR bulk stream sediment | <177 micron (NGR) | 43 | 0116:s__16 | 848 | 63 | 17 | 5 | 12 | 9 | -0.2 | 440 | 2.3 | 0.2 | 2 | -2 | 43 | -0.2 | 2 | 839 | 40 | -2 | 7.2 | 5.1 | 370
115O :861321:80:861322:10 | 21:0628:000849 | 21:0628 | 21:0196 | 21:0196:000721 | 21:0196:000721:0001:0001:02 |  | 63.5116 | -139.2314 | NGR bulk stream sediment | <177 micron (NGR) | 44 | 0011:bff_1 | 849 | 54 | 10 | 2 | 7 | 7 | -0.2 | 240 | 1.84 | -0.2 | 1 | -2 | 35 | -0.2 | 1 | 717 | 25 | -2 | 3.4 | 4.1 | 300
115O :861322:10:------:-- | 21:0628:000850 | 21:0628 | 21:0196 | 21:0196:000721 | 21:0196:000721:0001:0001:01 |  | 63.5116 | -139.2314 | NGR bulk stream sediment | <177 micron (NGR) | 44 | 0012:bff_1 | 850 | 57 | 10 | 4 | 7 | 6 | -0.2 | 250 | 1.8 | -0.2 | 1 | -2 | 36 | -0.2 | 2 | 730 | 40 | -2 | 4.8 | 4.1 | 340
115O :861323:20:861322:10 | 21:0628:000851 | 21:0628 | 21:0196 | 21:0196:000721 | 21:0196:000721:0002:0001:00 |  | 63.5116 | -139.2314 | NGR bulk stream sediment | <177 micron (NGR) | 44 | 0013:bff_1 | 851 | 58 | 11 | 4 | 7 | 7 | -0.2 | 280 | 2.1 | -0.2 | 1 | -2 | 38 | -0.2 | 4 | 742 | 25 | -2 | 4.6 | 4.1 | 370
115O :861324:00:------:-- | 21:0628:000852 | 21:0628 | 21:0196 | 21:0196:000722 | 21:0196:000722:0001:0001:00 |  | 63.496 | -139.1797 | NGR bulk stream sediment | <177 micron (NGR) | 44 | 0101:s__01 | 852 | 53 | 16 | 6 | 18 | 7 | -0.2 | 225 | 1.68 | -0.2 | 3 | -2 | 37 | -0.2 | 1 | 1020 | 35 | -2 | 5 | 3.4 | 420
115O :861325:00:------:-- | 21:0628:000853 | 21:0628 | 21:0196 | 21:0196:000723 | 21:0196:000723:0001:0001:00 |  | 63.4704 | -139.1897 | NGR bulk stream sediment | <177 micron (NGR) | 44 | 0102:s__02 | 853 | 51 | 8 | 6 | 11 | 7 | -0.2 | 340 | 1.52 | -0.2 | 2 | -2 | 28 | -0.2 | -1 | 933 | 20 | -2 | 3.6 | 3.3 | 420
115O :861326:00:------:-- | 21:0628:000854 | 21:0628 | 21:0196 | 21:0196:000724 | 21:0196:000724:0001:0001:00 |  | 63.4711 | -139.1217 | NGR bulk stream sediment | <177 micron (NGR) | 44 | 0103:s__03 | 854 | 78 | 18 | 12 | 24 | 10 | -0.2 | 550 | 2.1 | -0.2 | 3 | -2 | 39 | -0.2 | -1 | 1100 | 40 | 18 | 10.4 | 3.5 | 340
115O :861327:00:------:-- | 21:0628:000855 | 21:0628 | 21:0196 | 21:0196:000725 | 21:0196:000725:0001:0001:00 |  | 63.4852 | -139.0938 | NGR bulk stream sediment | <177 micron (NGR) | 44 | 0104:s__04 | 855 | 55 | 14 | 7 | 22 | 8 | -0.2 | 300 | 1.94 | -0.2 | 3 | -2 | 41 | -0.2 | 1 | 1150 | 25 | -2 | 6 | 4.9 | 370
115O :861328:00:------:-- | 21:0628:000856 | 21:0628 | 21:0196 | 21:0196:000726 | 21:0196:000726:0001:0001:00 |  | 63.1122 | -138.6082 | NGR bulk stream sediment | <177 micron (NGR) | 44 | 0105:s__05 | 856 | 92 | 19 | 11 | 13 | 13 | -0.2 | 520 | 3.3 | 0.2 | 2 | -2 | 54 | -0.2 | 2 | 1020 | 45 | -2 | 6.8 | 3.4 | 530
115O :861329:00:------:-- | 21:0628:000857 | 21:0628 | 21:0196 | 21:0196:000727 | 21:0196:000727:0001:0001:00 |  | 63.1072 | -138.5798 | NGR bulk stream sediment | <177 micron (NGR) | 44 | 0106:s__06 | 857 | 73 | 23 | 8 | 16 | 14 | -0.2 | 900 | 2.7 | -0.2 | 2 | -2 | 36 | 0.3 | -1 | 1020 | 45 | 2 | 10.4 | 2.1 | 320
115O :861330:00:------:-- | 21:0628:000858 | 21:0628 | 21:0196 | 21:0196:000728 | 21:0196:000728:0001:0001:00 |  | 63.3669 | -139.0219 | NGR bulk stream sediment | <177 micron (NGR) | 44 | 0107:s__07 | 858 | 56 | 23 | 5 | 30 | 10 | -0.2 | 320 | 1.84 | -0.2 | 2 | -2 | 45 | -0.2 | 1 | 1070 | 40 | 2 | 7 | 3 | 440
115O :861331:00:------:-- | 21:0628:000859 | 21:0628 | 21:0196 | 21:0196:000729 | 21:0196:000729:0001:0001:00 |  | 63.3609 | -139.0071 | NGR bulk stream sediment | <177 micron (NGR) | 44 | 0108:s__08 | 859 | 67 | 25 | 5 | 34 | 8 | -0.2 | 330 | 2.2 | -0.2 | 2 | -2 | 47 | -0.2 | 2 | 1040 | 25 | -2 | 6.2 | 3 | 450
115O :861332:00:------:-- | 21:0628:000860 | 21:0628 | 21:0196 | 21:0196:000730 | 21:0196:000730:0001:0001:00 |  | 63.3484 | -139.0066 | NGR bulk stream sediment | <177 micron (NGR) | 44 | 0109:s__09 | 860 | 55 | 16 | 6 | 19 | 9 | -0.2 | 470 | 2.2 | -0.2 | 2 | -2 | 39 | -0.2 | 2 | 850 | 25 | -2 | 6 | 4.2 | 390
115O :861333:00:------:-- | 21:0628:000861 | 21:0628 | 21:0196 | 21:0196:000731 | 21:0196:000731:0001:0001:00 |  | 63.318 | -138.9788 | NGR bulk stream sediment | <177 micron (NGR) | 44 | 0110:s__10 | 861 | 63 | 20 | 6 | 18 | 7 | -0.2 | 290 | 1.96 | -0.2 | 2 | -2 | 38 | -0.2 | 5 | 868 | 30 | -2 | 6.8 | 2.8 | 370
115O :861334:00:------:-- | 21:0628:000862 | 21:0628 | 21:0196 | 21:0196:000732 | 21:0196:000732:0001:0001:00 |  | 63.3261 | -138.9249 | NGR bulk stream sediment | <177 micron (NGR) | 44 | 0111:s__11 | 862 | 75 | 26 | 3 | 35 | 11 | -0.2 | 340 | 2.3 | -0.2 | 2 | -2 | 49 | -0.2 | -1 | 962 | 25 | -2 | 6 | 2.1 | 470
115O :861335:00:------:-- | 21:0628:000863 | 21:0628 | 21:0196 | 21:0196:000733 | 21:0196:000733:0001:0001:00 |  | 63.302 | -138.9479 | NGR bulk stream sediment | <177 micron (NGR) | 44 | 0112:s__12 | 863 | 61 | 17 | 6 | 17 | 8 | -0.2 | 350 | 1.9 | -0.2 | 3 | -2 | 34 | -0.2 | 2 | 853 | 35 | -2 | 8.6 | 3.2 | 340
115O :861336:00:------:-- | 21:0628:000864 | 21:0628 | 21:0196 | 21:0196:000734 | 21:0196:000734:0001:0001:00 |  | 63.2879 | -138.9343 | NGR bulk stream sediment | <177 micron (NGR) | 44 | 0113:s__13 | 864 | 61 | 19 | 6 | 19 | 7 | -0.2 | 260 | 1.92 | 0.2 | 3 | -2 | 33 | 0.3 | 3 | 971 | 35 | -2 | 4.2 | 3.1 | 360
115O :861337:00:------:-- | 21:0628:000865 | 21:0628 | 21:0196 | 21:0196:000735 | 21:0196:000735:0001:0001:00 |  | 63.2842 | -138.893 | NGR bulk stream sediment | <177 micron (NGR) | 44 | 0114:s__14 | 865 | 55 | 18 | 10 | 17 | 6 | -0.2 | 270 | 1.96 | -0.2 | 3 | -2 | 33 | 0.2 | 1 | 911 | 35 | -2 | 4.2 | 2.9 | 400
115O :861338:00:------:-- | 21:0628:000866 | 21:0628 | 21:0196 | 21:0196:000736 | 21:0196:000736:0001:0001:00 |  | 63.266 | -138.8908 | NGR bulk stream sediment | <177 micron (NGR) | 44 | 0115:s__15 | 866 | 57 | 15 | 5 | 17 | 7 | -0.2 | 230 | 1.88 | -0.2 | 3 | -2 | 32 | 0.3 | -1 | 935 | 30 | -2 | 2.4 | 2.5 | 420
115O :861339:9W:------:-- | 21:0628:000867 | 21:0628 |  |  |  | 77 |  |  | Control Reference | Unspecified | 44 | 0901:R__01 | 867 | 120 | 56 | 33 | 271 | 27 | 0.3 | 560 | 3.5 | 0.6 | 16 | 3 | 61 | 0.8 | 5 | 761 | 35 | 18 | 3.2 | 18.5 | 700
115O :861340:00:------:-- | 21:0628:000868 | 21:0628 | 21:0196 | 21:0196:000737 | 21:0196:000737:0001:0001:00 |  | 63.2596 | -138.8637 | NGR bulk stream sediment | <177 micron (NGR) | 44 | 0116:s__16 | 868 | 37 | 12 | 7 | 18 | 5 | -0.2 | 220 | 1.28 | -0.2 | 2 | -2 | 24 | -0.2 | 2 | 847 | 25 | -2 | 2 | 3.5 | 550
115O :861341:80:861349:10 | 21:0628:000869 | 21:0628 | 21:0196 | 21:0196:000745 | 21:0196:000745:0001:0001:02 |  | 63.1676 | -138.809 | NGR bulk stream sediment | <177 micron (NGR) | 45 | 0011:bff_1 | 869 | 62 | 16 | 7 | 15 | 9 | -0.2 | 210 | 1.76 | -0.2 | 2 | -2 | 35 | 0.4 | 3 | 914 | 25 | 2 | 5.4 | 2.6 | 440
115O :861342:00:------:-- | 21:0628:000870 | 21:0628 | 21:0196 | 21:0196:000738 | 21:0196:000738:0001:0001:00 |  | 63.2527 | -138.8648 | NGR bulk stream sediment | <177 micron (NGR) | 45 | 0101:s__01 | 870 | 63 | 16 | 8 | 17 | 8 | -0.2 | 260 | 1.86 | -0.2 | 2 | -2 | 30 | 0.3 | 4 | 988 | 50 | 2 | 4.6 | 2.7 | 390
115O :861343:00:------:-- | 21:0628:000871 | 21:0628 | 21:0196 | 21:0196:000739 | 21:0196:000739:0001:0001:00 |  | 63.2391 | -138.8182 | NGR bulk stream sediment | <177 micron (NGR) | 45 | 0102:s__02 | 871 | 37 | 12 | 5 | 18 | 7 | -0.2 | 210 | 1.36 | -0.2 | 2 | -2 | 26 | -0.2 | 2 | 923 | 15 | -2 | 1.4 | 3.3 | 470
115O :861344:00:------:-- | 21:0628:000872 | 21:0628 | 21:0196 | 21:0196:000740 | 21:0196:000740:0001:0001:00 |  | 63.2237 | -138.762 | NGR bulk stream sediment | <177 micron (NGR) | 45 | 0103:s__03 | 872 | 57 | 18 | 7 | 12 | 9 | 0.2 | 440 | 2.2 | -0.2 | 2 | -2 | 32 | -0.2 | 2 | 816 | 35 | 2 | 7 | 4.2 | 400
115O :861345:00:------:-- | 21:0628:000873 | 21:0628 | 21:0196 | 21:0196:000741 | 21:0196:000741:0001:0001:00 |  | 63.2131 | -138.8435 | NGR bulk stream sediment | <177 micron (NGR) | 45 | 0104:s__04 | 873 | 62 | 22 | 7 | 17 | 10 | 0.2 | 360 | 2.15 | 0.3 | 2 | -2 | 29 | -0.2 | 4 | 773 | 35 | -2 | 11.4 | 2.7 | 340
115O :861346:00:------:-- | 21:0628:000874 | 21:0628 | 21:0196 | 21:0196:000742 | 21:0196:000742:0001:0001:00 |  | 63.1999 | -138.8782 | NGR bulk stream sediment | <177 micron (NGR) | 45 | 0105:s__05 | 874 | 50 | 13 | 6 | 16 | 7 | -0.2 | 550 | 2.6 | -0.2 | 4 | -2 | 32 | -0.2 | 4 | 893 | 30 | 2 | 6.6 | 3.1 | 450
115O :861347:00:------:-- | 21:0628:000875 | 21:0628 | 21:0196 | 21:0196:000743 | 21:0196:000743:0001:0001:00 |  | 63.1978 | -138.8132 | NGR bulk stream sediment | <177 micron (NGR) | 45 | 0106:s__06 | 875 | 72 | 17 | 8 | 15 | 10 | -0.2 | 570 | 2.3 | -0.2 | 2 | -2 | 38 | -0.2 | 2 | 905 | 40 | -2 | 8.6 | 3.8 | 360
115O :861348:00:------:-- | 21:0628:000876 | 21:0628 | 21:0196 | 21:0196:000744 | 21:0196:000744:0001:0001:00 |  | 63.1708 | -138.77 | NGR bulk stream sediment | <177 micron (NGR) | 45 | 0107:s__07 | 876 | 64 | 23 | 2 | 10 | 10 | 0.2 | 1700 | 0.78 | 0.6 | 2 | -2 | 11 | -0.2 | 3 | 420 | 95 | -2 | 85 | 0.6 | 79
115O :861349:10:------:-- | 21:0628:000877 | 21:0628 | 21:0196 | 21:0196:000745 | 21:0196:000745:0001:0001:01 |  | 63.1676 | -138.809 | NGR bulk stream sediment | <177 micron (NGR) | 45 | 0012:bff_1 | 877 | 61 | 17 | 8 | 14 | 8 | -0.2 | 200 | 1.74 | -0.2 | 1 | -2 | 35 | -0.2 | 2 | 877 | 25 | 2 | 5.2 | 2.4 | 370
115O :861350:20:861349:10 | 21:0628:000878 | 21:0628 | 21:0196 | 21:0196:000745 | 21:0196:000745:0002:0001:00 |  | 63.1676 | -138.809 | NGR bulk stream sediment | <177 micron (NGR) | 45 | 0013:bff_1 | 878 | 62 | 17 | 4 | 15 | 8 | -0.2 | 210 | 1.8 | -0.2 | 2 | -2 | 36 | -0.2 | 2 | 837 | 25 | 2 | 2.6 | 2.5 | 440
115O :861351:00:------:-- | 21:0628:000879 | 21:0628 | 21:0196 | 21:0196:000746 | 21:0196:000746:0001:0001:00 |  | 63.1561 | -138.8737 | NGR bulk stream sediment | <177 micron (NGR) | 45 | 0108:s__08 | 879 | 76 | 14 | 12 | 12 | 12 | -0.2 | 400 | 2.32 | -0.2 | 2 | -2 | 42 | -0.2 | 2 | 858 | 25 | -2 | 4 | 2.7 | 360
115O :861352:00:------:-- | 21:0628:000880 | 21:0628 | 21:0196 | 21:0196:000747 | 21:0196:000747:0001:0001:00 |  | 63.1552 | -138.8904 | NGR bulk stream sediment | <177 micron (NGR) | 45 | 0109:s__09 | 880 | 56 | 16 | 4 | 13 | 10 | -0.2 | 260 | 2.3 | -0.2 | 1 | -2 | 38 | -0.2 | 2 | 634 | 20 | -2 | 4.2 | 3.4 | 500
115O :861353:00:------:-- | 21:0628:000881 | 21:0628 | 21:0196 | 21:0196:000748 | 21:0196:000748:0001:0001:00 |  | 63.1325 | -138.8918 | NGR bulk stream sediment | <177 micron (NGR) | 45 | 0110:s__10 | 881 | 62 | 16 | 7 | 15 | 12 | -0.2 | 400 | 2.6 | -0.2 | 2 | -2 | 41 | -0.2 | 5 | 822 | 30 | -2 | 9.2 | 3.3 | 450
115O :861354:00:------:-- | 21:0628:000882 | 21:0628 | 21:0196 | 21:0196:000749 | 21:0196:000749:0001:0001:00 |  | 63.0971 | -138.845 | NGR bulk stream sediment | <177 micron (NGR) | 45 | 0111:s__11 | 882 | 50 | 11 | 5 | 12 | 11 | -0.2 | 230 | 2.2 | -0.2 | 1 | -2 | 29 | -0.2 | 2 | 748 | 15 | -2 | 4.2 | 3.5 | 500
115O :861355:00:------:-- | 21:0628:000883 | 21:0628 | 21:0196 | 21:0196:000750 | 21:0196:000750:0001:0001:00 |  | 63.097 | -138.8205 | NGR bulk stream sediment | <177 micron (NGR) | 45 | 0112:s__12 | 883 | 69 | 12 | 7 | 11 | 10 | -0.2 | 460 | 2.4 | -0.2 | 2 | -2 | 29 | -0.2 | 4 | 794 | 35 | 2 | 6.6 | 3.5 | 400
115O :861356:00:------:-- | 21:0628:000884 | 21:0628 | 21:0196 | 21:0196:000751 | 21:0196:000751:0001:0001:00 |  | 63.1235 | -138.8313 | NGR bulk stream sediment | <177 micron (NGR) | 45 | 0113:s__13 | 884 | 87 | 16 | 9 | 10 | 10 | -0.2 | 440 | 2.7 | -0.2 | 2 | -2 | 50 | -0.2 | 2 | 753 | 25 | 2 | 4.4 | 2.4 | 450
115O :861357:9Y:------:-- | 21:0628:000885 | 21:0628 |  |  |  | 79 |  |  | Control Reference | Unspecified | 45 | 0901:R__01 | 885 | 107 | 84 | 20 | 207 | 29 | 0.3 | 920 | 3.4 | 1 | 5 | -2 | 69 | 0.5 | 5 | 798 | 45 | 4 | 2.2 | 3 | 600
115O :861358:00:------:-- | 21:0628:000886 | 21:0628 | 21:0196 | 21:0196:000752 | 21:0196:000752:0001:0001:00 |  | 63.1595 | -138.7166 | NGR bulk stream sediment | <177 micron (NGR) | 45 | 0114:s__14 | 886 | 61 | 19 | 7 | 17 | 11 | -0.2 | 300 | 2.05 | -0.2 | 2 | -2 | 40 | -0.2 | 2 | 872 | 30 | 2 | 6.8 | 2.6 | 420
115O :861359:00:------:-- | 21:0628:000887 | 21:0628 | 21:0196 | 21:0196:000753 | 21:0196:000753:0001:0001:00 |  | 63.1354 | -138.7373 | NGR bulk stream sediment | <177 micron (NGR) | 45 | 0115:s__15 | 887 | 65 | 15 | 7 | 17 | 12 | 0.2 | 410 | 2.05 | -0.2 | 2 | -2 | 47 | -0.2 | 3 | 956 | 35 | 2 | 7.6 | 2.3 | 420
115O :861360:00:------:-- | 21:0628:000888 | 21:0628 | 21:0196 | 21:0196:000754 | 21:0196:000754:0001:0001:00 |  | 63.1294 | -138.6997 | NGR bulk stream sediment | <177 micron (NGR) | 45 | 0116:s__16 | 888 | 55 | 12 | 6 | 10 | 9 | -0.2 | 270 | 1.76 | -0.2 | 1 | -2 | 40 | -0.2 | 2 | 810 | 20 | 2 | 2.8 | 2.1 | 510
115O :861361:80:861379:10 | 21:0628:000889 | 21:0628 | 21:0196 | 21:0196:000771 | 21:0196:000771:0001:0001:02 |  | 63.5537 | -139.9524 | NGR bulk stream sediment | <177 micron (NGR) | 46 | 0011:bff_1 | 889 | 67 | 16 | 10 | 18 | 10 | 0.2 | 330 | 2.2 | -0.2 | 3 | -2 | 30 | -0.2 | 2 | 956 | 25 | 2 | 5 | 3.5 | 510
115O :861362:00:------:-- | 21:0628:000890 | 21:0628 | 21:0196 | 21:0196:000755 | 21:0196:000755:0001:0001:00 |  | 63.9222 | -139.8072 | NGR bulk stream sediment | <177 micron (NGR) | 46 | 0101:s__01 | 890 | 117 | 20 | 13 | 37 | 30 | -0.2 | 1900 | 4.4 | 1.1 | 8 | -2 | 38 | 0.6 | 3 | 1560 | 100 | -2 | 16.6 | 3.5 | 270
115O :861363:00:------:-- | 21:0628:000891 | 21:0628 | 21:0196 | 21:0196:000756 | 21:0196:000756:0001:0001:00 |  | 63.8995 | -139.8635 | NGR bulk stream sediment | <177 micron (NGR) | 46 | 0102:s__02 | 891 | 52 | 14 | 7 | 16 | 9 | -0.2 | 400 | 2.15 | -0.2 | 3 | -2 | 39 | 0.6 | 5 | 950 | 35 | 2 | 3.8 | 4.6 | 440
115O :861364:00:------:-- | 21:0628:000892 | 21:0628 | 21:0196 | 21:0196:000757 | 21:0196:000757:0001:0001:00 |  | 63.9073 | -139.8692 | NGR bulk stream sediment | <177 micron (NGR) | 46 | 0103:s__03 | 892 | 59 | 16 | 8 | 18 | 8 | -0.2 | 310 | 2.15 | -0.2 | 3 | -2 | 36 | 0.2 | 4 | 971 | 25 | 2 | 3.4 | 2.9 | 390
115O :861365:00:------:-- | 21:0628:000893 | 21:0628 | 21:0196 | 21:0196:000758 | 21:0196:000758:0001:0001:00 |  | 63.9253 | -139.8912 | NGR bulk stream sediment | <177 micron (NGR) | 46 | 0104:s__04 | 893 | 55 | 15 | 9 | 22 | 7 | -0.2 | 260 | 2.2 | -0.2 | 2 | -2 | 32 | -0.2 | 3 | 872 | 40 | 2 | 4.2 | 3.8 | 370
115O :861366:00:------:-- | 21:0628:000894 | 21:0628 | 21:0196 | 21:0196:000759 | 21:0196:000759:0001:0001:00 |  | 63.9112 | -139.9035 | NGR bulk stream sediment | <177 micron (NGR) | 46 | 0105:s__05 | 894 | 53 | 13 | 5 | 14 | 6 | -0.2 | 245 | 1.72 | -0.2 | 2 | -2 | 32 | -0.2 | 4 | 914 | 50 | 2 | 3 | 4 | 360
115O :861367:00:------:-- | 21:0628:000895 | 21:0628 | 21:0196 | 21:0196:000760 | 21:0196:000760:0001:0001:00 |  | 63.9255 | -139.9421 | NGR bulk stream sediment | <177 micron (NGR) | 46 | 0106:s__06 | 895 | 49 | 11 | 8 | 13 | 8 | -0.2 | 290 | 1.84 | -0.2 | 2 | -2 | 32 | -0.2 | 2 | 884 | 25 | -2 | 3.6 | 4.3 | 370
115O :861368:00:------:-- | 21:0628:000896 | 21:0628 | 21:0196 | 21:0196:000761 | 21:0196:000761:0001:0001:00 |  | 63.8682 | -139.8379 | NGR bulk stream sediment | <177 micron (NGR) | 46 | 0107:s__07 | 896 | 65 | 17 | 8 | 16 | 11 | -0.2 | 410 | 2.7 | -0.2 | 3 | -2 | 43 | 0.2 | 2 | 1010 | 45 | 2 | 9 | 3 | 340
115O :861369:00:------:-- | 21:0628:000897 | 21:0628 | 21:0196 | 21:0196:000762 | 21:0196:000762:0001:0001:00 |  | 63.8393 | -139.9352 | NGR bulk stream sediment | <177 micron (NGR) | 46 | 0108:s__08 | 897 | 52 | 11 | 6 | 13 | 6 | -0.2 | 180 | 1.72 | -0.2 | 1 | -2 | 31 | -0.2 | 2 | 975 | 30 | -2 | 5.8 | 3.2 | 390
115O :861370:00:------:-- | 21:0628:000898 | 21:0628 | 21:0196 | 21:0196:000763 | 21:0196:000763:0001:0001:00 |  | 63.8187 | -139.7666 | NGR bulk stream sediment | <177 micron (NGR) | 46 | 0109:s__09 | 898 | 48 | 10 | 8 | 12 | 7 | -0.2 | 160 | 1.36 | -0.2 | 1 | -2 | 27 | 0.4 | 3 | 966 | 25 | -2 | 9 | 2.4 | 340
115O :861371:00:------:-- | 21:0628:000899 | 21:0628 | 21:0196 | 21:0196:000764 | 21:0196:000764:0001:0001:00 |  | 63.7972 | -139.816 | NGR bulk stream sediment | <177 micron (NGR) | 46 | 0110:s__10 | 899 | 58 | 18 | 8 | 18 | 8 | 0.2 | 250 | 2.2 | -0.2 | 2 | -2 | 26 | -0.2 | 2 | 997 | 30 | -2 | 4.6 | 2.8 | 330
115O :861372:00:------:-- | 21:0628:000900 | 21:0628 | 21:0196 | 21:0196:000765 | 21:0196:000765:0001:0001:00 |  | 63.7894 | -139.8111 | NGR bulk stream sediment | <177 micron (NGR) | 46 | 0111:s__11 | 900 | 58 | 9 | 7 | 13 | 10 | -0.2 | 250 | 1.84 | -0.2 | 1 | -2 | 17 | -0.2 | 5 | 899 | 20 | 2 | 3.4 | 2.5 | 360
115O :861373:00:------:-- | 21:0628:000901 | 21:0628 | 21:0196 | 21:0196:000766 | 21:0196:000766:0001:0001:00 |  | 63.7862 | -139.8722 | NGR bulk stream sediment | <177 micron (NGR) | 46 | 0112:s__12 | 901 | 88 | 15 | 11 | 20 | 22 | 0.2 | 3400 | 3.75 | 0.4 | 6 | -2 | 46 | 0.5 | 5 | 1050 | 35 | 2 | 8.6 | 2.3 | 335
115O :861374:00:------:-- | 21:0628:000902 | 21:0628 | 21:0196 | 21:0196:000767 | 21:0196:000767:0001:0001:00 |  | 63.7857 | -139.9304 | NGR bulk stream sediment | <177 micron (NGR) | 46 | 0113:s__13 | 902 | 62 | 14 | 8 | 15 | 8 | -0.2 | 280 | 1.8 | 0.2 | 3 | -2 | 30 | 0.6 | 6 | 911 | 30 | 2 | 4.8 | 3.1 | 335
115O :861375:00:------:-- | 21:0628:000903 | 21:0628 | 21:0196 | 21:0196:000768 | 21:0196:000768:0001:0001:00 |  | 63.7551 | -139.9542 | NGR bulk stream sediment | <177 micron (NGR) | 46 | 0114:s__14 | 903 | 70 | 15 | 8 | 16 | 9 | -0.2 | 600 | 2.35 | 0.2 | 3 | -2 | 37 | 0.3 | 3 | 934 | 40 | -2 | 13 | 3.2 | 320
115O :861376:00:------:-- | 21:0628:000904 | 21:0628 | 21:0196 | 21:0196:000769 | 21:0196:000769:0001:0001:00 |  | 63.7609 | -139.9575 | NGR bulk stream sediment | <177 micron (NGR) | 46 | 0115:s__15 | 904 | 63 | 12 | 9 | 14 | 9 | -0.2 | 340 | 2.2 | -0.2 | 2 | -2 | 43 | 0.2 | 4 | 871 | 30 | -2 | 10 | 3 | 175
115O :861377:9Y:------:-- | 21:0628:000905 | 21:0628 |  |  |  | 79 |  |  | Control Reference | Unspecified | 46 | 0901:R__01 | 905 | 111 | 88 | 16 | 212 | 28 | 0.4 | 930 | 3.6 | 1.3 | 6 | -2 | 69 | 0.5 | 5 | 750 | 40 | 2 | 3 | 2.8 | 600
115O :861378:00:------:-- | 21:0628:000906 | 21:0628 | 21:0196 | 21:0196:000770 | 21:0196:000770:0001:0001:00 |  | 63.7234 | -140.0142 | NGR bulk stream sediment | <177 micron (NGR) | 46 | 0116:s__16 | 906 | 64 | 12 | 10 | 16 | 6 | -0.2 | 280 | 2.2 | -0.2 | 2 | -2 | 33 | 0.3 | 2 | 845 | 30 | -2 | 6.8 | 3.1 | 200
115O :861379:10:------:-- | 21:0628:000907 | 21:0628 | 21:0196 | 21:0196:000771 | 21:0196:000771:0001:0001:01 |  | 63.5537 | -139.9524 | NGR bulk stream sediment | <177 micron (NGR) | 46 | 0012:bff_1 | 907 | 73 | 17 | 13 | 20 | 10 | -0.2 | 350 | 2.3 | -0.2 | 4 | -2 | 20 | 0.4 | 1 | 914 | 30 | -2 | 5.4 | 3.5 | 390
115O :861380:20:861379:10 | 21:0628:000908 | 21:0628 | 21:0196 | 21:0196:000771 | 21:0196:000771:0002:0001:00 |  | 63.5537 | -139.9524 | NGR bulk stream sediment | <177 micron (NGR) | 46 | 0013:bff_1 | 908 | 74 | 16 | 13 | 20 | 10 | 0.4 | 300 | 2.3 | 0.2 | 4 | -2 | 34 | 0.4 | 4 | 905 | 25 | 2 | 3.6 | 4.2 | 440
115O :861381:80:861383:10 | 21:0628:000909 | 21:0628 | 21:0196 | 21:0196:000773 | 21:0196:000773:0001:0001:02 |  | 63.8148 | -139.5905 | NGR bulk stream sediment | <177 micron (NGR) | 47 | 0011:bff_1 | 909 | 54 | 10 | 6 | 13 | 7 | -0.2 | 164 | 1.6 | -0.2 | 2 | -2 | 26 | 0.2 | 5 | 1150 | 20 | 2 | 2.4 | 6.7 | 430
115O :861382:00:------:-- | 21:0628:000910 | 21:0628 | 21:0196 | 21:0196:000772 | 21:0196:000772:0001:0001:00 |  | 63.6883 | -139.9937 | NGR bulk stream sediment | <177 micron (NGR) | 47 | 0101:s__01 | 910 | 57 | 17 | 10 | 16 | 10 | 0.2 | 320 | 2.1 | -0.2 | 2 | -2 | 35 | 0.4 | 3 | 760 | 35 | 2 | 12.2 | 3.6 | 475
115O :861383:10:------:-- | 21:0628:000911 | 21:0628 | 21:0196 | 21:0196:000773 | 21:0196:000773:0001:0001:01 |  | 63.8148 | -139.5905 | NGR bulk stream sediment | <177 micron (NGR) | 47 | 0012:bff_1 | 911 | 52 | 9 | 7 | 13 | 4 | 0.3 | 164 | 1.42 | -0.2 | 2 | -2 | 25 | 0.2 | 2 | 1110 | 20 | 2 | 2.8 | 6.5 | 295
115O :861384:20:861383:10 | 21:0628:000912 | 21:0628 | 21:0196 | 21:0196:000773 | 21:0196:000773:0002:0001:00 |  | 63.8148 | -139.5905 | NGR bulk stream sediment | <177 micron (NGR) | 47 | 0013:bff_1 | 912 | 51 | 10 | 6 | 13 | 3 | -0.2 | 132 | 1.4 | -0.2 | 2 | -2 | 24 | -0.2 | 2 | 1010 | 20 | 2 | 2.4 | 5.3 | 455
115O :861385:00:------:-- | 21:0628:000913 | 21:0628 | 21:0196 | 21:0196:000774 | 21:0196:000774:0001:0001:00 |  | 63.7745 | -139.6287 | NGR bulk stream sediment | <177 micron (NGR) | 47 | 0102:s__02 | 913 | 129 | 69 | 9 | 52 | 14 | 0.6 | 1400 | 2.7 | 0.8 | 2 | -2 | 56 | 0.2 | 4 | 1200 | 80 | -2 | 23 | 3.4 | 365
115O :861386:00:------:-- | 21:0628:000914 | 21:0628 | 21:0196 | 21:0196:000775 | 21:0196:000775:0001:0001:00 |  | 63.7571 | -139.6312 | NGR bulk stream sediment | <177 micron (NGR) | 47 | 0103:s__03 | 914 | 58 | 15 | 7 | 18 | 9 | 0.2 | 300 | 1.66 | -0.2 | 1 | -2 | 31 | -0.2 | 2 | 1000 | 25 | 2 | 4.8 | 3.4 | 325
115O :861387:00:------:-- | 21:0628:000915 | 21:0628 | 21:0196 | 21:0196:000776 | 21:0196:000776:0001:0001:00 |  | 63.7618 | -139.6201 | NGR bulk stream sediment | <177 micron (NGR) | 47 | 0104:s__04 | 915 | 64 | 16 | 6 | 17 | 9 | -0.2 | 250 | 2 | -0.2 | 1 | -2 | 36 | 0.2 | 1 | 1130 | 15 | 2 | 5 | 2.2 | 320
115O :861388:00:------:-- | 21:0628:000916 | 21:0628 | 21:0196 | 21:0196:000777 | 21:0196:000777:0001:0001:00 |  | 63.7009 | -139.6483 | NGR bulk stream sediment | <177 micron (NGR) | 47 | 0105:s__05 | 916 | 56 | 22 | 8 | 27 | 8 | -0.2 | 285 | 2.1 | -0.2 | 2 | -2 | 36 | -0.2 | 1 | 997 | 15 | 2 | 3 | 2.3 | 315
115O :861389:00:------:-- | 21:0628:000917 | 21:0628 | 21:0196 | 21:0196:000778 | 21:0196:000778:0001:0001:00 |  | 63.6356 | -139.7309 | NGR bulk stream sediment | <177 micron (NGR) | 47 | 0106:s__06 | 917 | 65 | 21 | 8 | 13 | 9 | -0.2 | 230 | 2.05 | -0.2 | 2 | -2 | 28 | -0.2 | 2 | 839 | 20 | 2 | 4.8 | 2.8 | 355
115O :861390:00:------:-- | 21:0628:000918 | 21:0628 | 21:0196 | 21:0196:000779 | 21:0196:000779:0001:0001:00 |  | 63.6466 | -139.6454 | NGR bulk stream sediment | <177 micron (NGR) | 47 | 0107:s__07 | 918 | 77 | 32 | 7 | 16 | 9 | -0.2 | 640 | 2.75 | 0.2 | 2 | -2 | 47 | -0.2 | 5 | 666 | 40 | -2 | 26 | 2.5 | 320
115O :861391:00:------:-- | 21:0628:000919 | 21:0628 | 21:0196 | 21:0196:000780 | 21:0196:000780:0001:0001:00 |  | 63.6346 | -139.6148 | NGR bulk stream sediment | <177 micron (NGR) | 47 | 0108:s__08 | 919 | 137 | 47 | 12 | 17 | 48 | 0.2 | 2000 | 3.9 | 0.7 | 4 | -2 | 60 | 0.2 | 4 | 810 | 50 | 2 | 13.4 | 3.7 | 310
115O :861392:00:------:-- | 21:0628:000920 | 21:0628 | 21:0196 | 21:0196:000781 | 21:0196:000781:0001:0001:00 |  | 63.6182 | -139.7205 | NGR bulk stream sediment | <177 micron (NGR) | 47 | 0109:s__09 | 920 | 55 | 12 | 7 | 11 | 8 | -0.2 | 250 | 1.7 | -0.2 | 2 | -2 | 34 | 0.2 | 3 | 810 | 25 | -2 | 5.2 | 4.2 | 320
115O :861393:00:------:-- | 21:0628:000921 | 21:0628 | 21:0196 | 21:0196:000782 | 21:0196:000782:0001:0001:00 |  | 63.5713 | -139.7117 | NGR bulk stream sediment | <177 micron (NGR) | 47 | 0110:s__10 | 921 | 75 | 35 | 11 | 17 | 11 | -0.2 | 300 | 2.4 | -0.2 | 3 | -2 | 36 | 0.4 | 5 | 862 | 30 | 2 | 5.6 | 2.1 | 350
115O :861394:00:------:-- | 21:0628:000922 | 21:0628 | 21:0196 | 21:0196:000783 | 21:0196:000783:0001:0001:00 |  | 63.5644 | -139.6765 | NGR bulk stream sediment | <177 micron (NGR) | 47 | 0111:s__11 | 922 | 71 | 22 | 13 | 17 | 8 | 0.2 | 340 | 2.25 | 0.2 | 2 | -2 | 39 | 0.3 | 2 | 773 | 40 | 2 | 9.4 | 2.8 | 440
115O :861395:00:------:-- | 21:0628:000923 | 21:0628 | 21:0196 | 21:0196:000784 | 21:0196:000784:0001:0001:00 |  | 63.5763 | -139.6666 | NGR bulk stream sediment | <177 micron (NGR) | 47 | 0112:s__12 | 923 | 84 | 18 | 7 | 13 | 11 | -0.2 | 940 | 2.6 | 0.2 | 2 | -2 | 43 | 0.3 | 4 | 574 | 50 | -2 | 23 | 2.4 | 315
115O :861396:00:------:-- | 21:0628:000924 | 21:0628 | 21:0196 | 21:0196:000785 | 21:0196:000785:0001:0001:00 |  | 63.5807 | -139.6151 | NGR bulk stream sediment | <177 micron (NGR) | 47 | 0113:s__13 | 924 | 74 | 19 | 9 | 12 | 7 | 0.3 | 360 | 2.4 | 0.2 | 2 | -2 | 43 | -0.2 | 5 | 691 | 40 | 2 | 10.2 | 1.9 | 270
115O :861397:00:------:-- | 21:0628:000925 | 21:0628 | 21:0196 | 21:0196:000786 | 21:0196:000786:0001:0001:00 |  | 63.5679 | -139.5875 | NGR bulk stream sediment | <177 micron (NGR) | 47 | 0114:s__14 | 925 | 76 | 19 | 9 | 12 | 10 | -0.2 | 470 | 2.6 | -0.2 | 2 | -2 | 46 | 0.3 | 2 | 616 | 35 | 2 | 8.6 | 2.7 | 295
115O :861398:9W:------:-- | 21:0628:000926 | 21:0628 |  |  |  | 77 |  |  | Control Reference | Unspecified | 47 | 0901:R__01 | 926 | 123 | 55 | 33 | 270 | 28 | 0.4 | 560 | 3.5 | 1.1 | 12 | 3 | 62 | 0.8 | 5 | 471 | 30 | 16 | 3 | 18.4 | 455
115O :861399:00:------:-- | 21:0628:000927 | 21:0628 | 21:0196 | 21:0196:000787 | 21:0196:000787:0001:0001:00 |  | 63.5805 | -139.5697 | NGR bulk stream sediment | <177 micron (NGR) | 47 | 0115:s__15 | 927 | 80 | 25 | 15 | 19 | 17 | 0.2 | 2000 | 4.2 | 0.5 | 5 | -2 | 57 | 0.5 | 5 | 768 | 50 | -2 | 17 | 3 | 315
115O :861400:00:------:-- | 21:0628:000928 | 21:0628 | 21:0196 | 21:0196:000788 | 21:0196:000788:0001:0001:00 |  | 63.5243 | -139.6902 | NGR bulk stream sediment | <177 micron (NGR) | 47 | 0116:s__16 | 928 | 44 | 8 | 7 | 11 | 4 | -0.2 | 164 | 1.2 | -0.2 | 2 | -2 | 23 | 0.4 | 5 | 685 | 15 | -2 | 5.2 | 2.4 | 290
115O :861401:80:861411:20 | 21:0628:000929 | 21:0628 | 21:0196 | 21:0196:000797 | 21:0196:000797:0002:0001:02 |  | 63.4681 | -139.8173 | NGR bulk stream sediment | <177 micron (NGR) | 48 | 0011:bff_1 | 929 | 74 | 22 | 14 | 24 | 10 | 0.2 | 400 | 2.55 | 0.3 | 7 | -2 | 48 | 0.4 | 3 | 828 | 25 | 2 | 8 | 4.5 | 510
115O :861402:00:------:-- | 21:0628:000930 | 21:0628 | 21:0196 | 21:0196:000789 | 21:0196:000789:0001:0001:00 |  | 63.5322 | -139.5942 | NGR bulk stream sediment | <177 micron (NGR) | 48 | 0101:s__01 | 930 | 71 | 21 | 12 | 15 | 10 | 0.3 | 480 | 2.6 | -0.2 | 2 | -2 | 40 | 0.5 | 2 | 756 | 40 | -2 | 12.6 | 4.4 | 355
115O :861403:00:------:-- | 21:0628:000931 | 21:0628 | 21:0196 | 21:0196:000790 | 21:0196:000790:0001:0001:00 |  | 63.5038 | -139.629 | NGR bulk stream sediment | <177 micron (NGR) | 48 | 0102:s__02 | 931 | 51 | 13 | 7 | 17 | 6 | -0.2 | 300 | 1.38 | 0.2 | 3 | -2 | 33 | 0.4 | 4 | 579 | 70 | 2 | 6.8 | 3.2 | 440
115O :861404:00:------:-- | 21:0628:000932 | 21:0628 | 21:0196 | 21:0196:000791 | 21:0196:000791:0001:0001:00 |  | 63.4941 | -139.6402 | NGR bulk stream sediment | <177 micron (NGR) | 48 | 0103:s__03 | 932 | 57 | 13 | 11 | 14 | 5 | -0.2 | 330 | 1.68 | 0.3 | 3 | -2 | 40 | 0.7 | 2 | 685 | 35 | 2 | 8.4 | 4.4 | 525
115O :861405:00:------:-- | 21:0628:000933 | 21:0628 | 21:0196 | 21:0196:000792 | 21:0196:000792:0001:0001:00 |  | 63.4982 | -139.6696 | NGR bulk stream sediment | <177 micron (NGR) | 48 | 0104:s__04 | 933 | 58 | 12 | 8 | 12 | 7 | -0.2 | 280 | 2.1 | 0.2 | 2 | -2 | 42 | -0.2 | 2 | 696 | 25 | 2 | 4.2 | 3.4 | 340
115O :861406:00:------:-- | 21:0628:000934 | 21:0628 | 21:0196 | 21:0196:000793 | 21:0196:000793:0001:0001:00 |  | 63.5018 | -139.6796 | NGR bulk stream sediment | <177 micron (NGR) | 48 | 0105:s__05 | 934 | 67 | 15 | 8 | 14 | 10 | 0.2 | 1800 | 2.2 | 0.2 | 2 | -2 | 37 | 0.2 | 4 | 828 | 50 | -2 | 14.6 | 2.6 | 305
115O :861407:00:------:-- | 21:0628:000935 | 21:0628 | 21:0196 | 21:0196:000794 | 21:0196:000794:0001:0001:00 |  | 63.5302 | -139.834 | NGR bulk stream sediment | <177 micron (NGR) | 48 | 0106:s__06 | 935 | 79 | 19 | 15 | 19 | 11 | -0.2 | 570 | 2.6 | 0.4 | 7 | -2 | 46 | 0.6 | 1 | 808 | 35 | -2 | 12.8 | 2.9 | 360
115O :861408:00:------:-- | 21:0628:000936 | 21:0628 | 21:0196 | 21:0196:000795 | 21:0196:000795:0001:0001:00 |  | 63.5263 | -139.8604 | NGR bulk stream sediment | <177 micron (NGR) | 48 | 0107:s__07 | 936 | 74 | 26 | 4 | 13 | 5 | -0.2 | 880 | 1.1 | 0.4 | 2 | -2 | 9 | 0.7 | 3 | 268 | 80 | -2 | 79.8 | 1 | 88
115O :861409:00:------:-- | 21:0628:000937 | 21:0628 | 21:0196 | 21:0196:000796 | 21:0196:000796:0001:0001:00 |  | 63.5117 | -139.8542 | NGR bulk stream sediment | <177 micron (NGR) | 48 | 0108:s__08 | 937 | 57 | 14 | 11 | 15 | 7 | -0.2 | 250 | 2.1 | -0.2 | 5 | -2 | 35 | 0.6 | 1 | 773 | 25 | 2 | 5.6 | 2.1 | 270
115O :861410:10:------:-- | 21:0628:000938 | 21:0628 | 21:0196 | 21:0196:000797 | 21:0196:000797:0001:0001:00 |  | 63.4681 | -139.8173 | NGR bulk stream sediment | <177 micron (NGR) | 48 | 0013:bff_1 | 938 | 77 | 22 | 14 | 21 | 12 | 0.2 | 360 | 2.6 | -0.2 | 7 | -2 | 44 | 0.4 | 1 | 796 | 25 | 2 | 8.4 | 4.6 | 280
115O :861411:20:861410:10 | 21:0628:000939 | 21:0628 | 21:0196 | 21:0196:000797 | 21:0196:000797:0002:0001:01 |  | 63.4681 | -139.8173 | NGR bulk stream sediment | <177 micron (NGR) | 48 | 0012:bff_1 | 939 | 75 | 22 | 14 | 22 | 12 | -0.2 | 400 | 2.6 | 0.3 | 6 | -2 | 44 | 0.4 | -1 | 802 | 25 | 2 | 7.4 | 4.6 | 340
115O :861412:9Y:------:-- | 21:0628:000940 | 21:0628 |  |  |  | 79 |  |  | Control Reference | Unspecified | 48 | 0901:R__01 | 940 | 112 | 88 | 19 | 208 | 27 | 0.3 | 920 | 3.6 | 1 | 6 | -2 | 66 | 0.6 | 2 | 665 | 35 | 4 | 2.8 | 2.8 | 470
115O :861413:00:------:-- | 21:0628:000941 | 21:0628 | 21:0196 | 21:0196:000798 | 21:0196:000798:0001:0001:00 |  | 63.4378 | -139.827 | NGR bulk stream sediment | <177 micron (NGR) | 48 | 0109:s__09 | 941 | 62 | 14 | 11 | 28 | 8 | -0.2 | 360 | 2.05 | -0.2 | 2 | -2 | 35 | 0.2 | -1 | 672 | 25 | 2 | 5.8 | 3.7 | 350
115O :861414:00:------:-- | 21:0628:000942 | 21:0628 | 21:0196 | 21:0196:000799 | 21:0196:000799:0001:0001:00 |  | 63.4043 | -139.8683 | NGR bulk stream sediment | <177 micron (NGR) | 48 | 0110:s__10 | 942 | 49 | 17 | 8 | 13 | 10 | -0.2 | 230 | 2 | -0.2 | 2 | -2 | 37 | 0.5 | -1 | 616 | 20 | -2 | 4.8 | 2.4 | 290
115O :861415:00:------:-- | 21:0628:000943 | 21:0628 | 21:0196 | 21:0196:000800 | 21:0196:000800:0001:0001:00 |  | 63.3903 | -139.9198 | NGR bulk stream sediment | <177 micron (NGR) | 48 | 0111:s__11 | 943 | 66 | 23 | 11 | 20 | 9 | 0.2 | 300 | 2.4 | -0.2 | 4 | -2 | 44 | 0.5 | 2 | 1130 | 25 | 4 | 7 | 3.7 | 320
115O :861416:00:------:-- | 21:0628:000944 | 21:0628 | 21:0196 | 21:0196:000801 | 21:0196:000801:0001:0001:00 |  | 63.38 | -139.9721 | NGR bulk stream sediment | <177 micron (NGR) | 48 | 0112:s__12 | 944 | 55 | 17 | 9 | 12 | 8 | -0.2 | 260 | 2.2 | -0.2 | 3 | -2 | 42 | 0.3 | 4 | 658 | 15 | 2 | 3.2 | 2.2 | 320
115O :861417:00:------:-- | 21:0628:000945 | 21:0628 | 21:0196 | 21:0196:000802 | 21:0196:000802:0001:0001:00 |  | 63.3741 | -139.973 | NGR bulk stream sediment | <177 micron (NGR) | 48 | 0113:s__13 | 945 | 63 | 18 | 7 | 11 | 8 | 0.3 | 260 | 2.15 | -0.2 | 2 | -2 | 44 | 0.4 | 4 | 710 | 20 | 2 | 3.2 | 2.3 | 400
115O :861418:00:------:-- | 21:0628:000946 | 21:0628 | 21:0196 | 21:0196:000803 | 21:0196:000803:0001:0001:00 |  | 63.7845 | -139.5318 | NGR bulk stream sediment | <177 micron (NGR) | 48 | 0114:s__14 | 946 | 74 | 21 | 10 | 25 | 11 | -0.2 | 420 | 2 | -0.2 | 4 | -2 | 31 | 0.2 | 2 | 1180 | 25 | 2 | 4.4 | 3.4 | 360
115O :861419:00:------:-- | 21:0628:000947 | 21:0628 | 21:0196 | 21:0196:000804 | 21:0196:000804:0001:0001:00 |  | 63.7753 | -139.5441 | NGR bulk stream sediment | <177 micron (NGR) | 48 | 0115:s__15 | 947 | 123 | 29 | 8 | 32 | 13 | 0.2 | 540 | 2.4 | 0.7 | 1 | -2 | 44 | 0.3 | 3 | 1960 | 25 | -2 | 8.2 | 3.1 | 400
115O :861420:00:------:-- | 21:0628:000948 | 21:0628 | 21:0196 | 21:0196:000805 | 21:0196:000805:0001:0001:00 |  | 63.7476 | -139.5314 | NGR bulk stream sediment | <177 micron (NGR) | 48 | 0116:s__16 | 948 | 101 | 23 | 6 | 27 | 8 | -0.2 | 290 | 1.76 | -0.2 | 1 | -2 | 35 | -0.2 | -1 | 1920 | 20 | 2 | 4 | 2 | 310
115O :861421:80:861425:20 | 21:0628:000949 | 21:0628 | 21:0196 | 21:0196:000808 | 21:0196:000808:0002:0001:02 |  | 63.685 | -139.5697 | NGR bulk stream sediment | <177 micron (NGR) | 49 | 0011:bff_1 | 949 | 68 | 43 | 13 | 27 | 15 | -0.2 | 1200 | 3.7 | -0.2 | 1 | -2 | 57 | 0.4 | 1 | 902 | 25 | 2 | 5.4 | 2.6 | 480
115O :861422:00:------:-- | 21:0628:000950 | 21:0628 | 21:0196 | 21:0196:000806 | 21:0196:000806:0001:0001:00 |  | 63.738 | -139.5907 | NGR bulk stream sediment | <177 micron (NGR) | 49 | 0101:s__01 | 950 | 68 | 19 | 7 | 17 | 6 | 0.3 | 230 | 2.2 | -0.2 | 2 | -2 | 46 | 0.4 | -1 | 1130 | 15 | 2 | 4.6 | 2.7 | 310
115O :861423:00:------:-- | 21:0628:000951 | 21:0628 | 21:0196 | 21:0196:000807 | 21:0196:000807:0001:0001:00 |  | 63.7162 | -139.547 | NGR bulk stream sediment | <177 micron (NGR) | 49 | 0102:s__02 | 951 | 65 | 20 | 6 | 16 | 7 | -0.2 | 250 | 2.2 | 0.2 | 1 | -2 | 49 | 0.2 | -1 | 1090 | 20 | -2 | 5.6 | 2.2 | 350
115O :861424:10:------:-- | 21:0628:000952 | 21:0628 | 21:0196 | 21:0196:000808 | 21:0196:000808:0001:0001:00 |  | 63.685 | -139.5697 | NGR bulk stream sediment | <177 micron (NGR) | 49 | 0013:bff_1 | 952 | 75 | 47 | 14 | 29 | 18 | 0.2 | 1600 | 3.6 | -0.2 | 2 | -2 | 58 | 0.3 | -1 | 932 | 30 | -2 | 6.6 | 2.8 | 370
115O :861425:20:861424:10 | 21:0628:000953 | 21:0628 | 21:0196 | 21:0196:000808 | 21:0196:000808:0002:0001:01 |  | 63.685 | -139.5697 | NGR bulk stream sediment | <177 micron (NGR) | 49 | 0012:bff_1 | 953 | 69 | 46 | 12 | 28 | 17 | 0.2 | 1300 | 3.5 | -0.2 | 1 | -2 | 49 | 0.2 | 2 | 967 | 25 | -2 | 6.2 | 2.7 | 500
115O :861426:00:------:-- | 21:0628:000954 | 21:0628 | 21:0196 | 21:0196:000809 | 21:0196:000809:0001:0001:00 |  | 63.6725 | -139.5875 | NGR bulk stream sediment | <177 micron (NGR) | 49 | 0103:s__03 | 954 | 56 | 19 | 8 | 19 | 7 | -0.2 | 300 | 1.9 | -0.2 | 1 | -2 | 38 | -0.2 | 3 | 851 | 20 | -2 | 3 | 2.5 | 530
115O :861427:00:------:-- | 21:0628:000955 | 21:0628 | 21:0196 | 21:0196:000810 | 21:0196:000810:0001:0001:00 |  | 63.647 | -139.5717 | NGR bulk stream sediment | <177 micron (NGR) | 49 | 0104:s__04 | 955 | 65 | 16 | 9 | 14 | 7 | -0.2 | 320 | 2.1 | -0.2 | 2 | -2 | 46 | 0.7 | -1 | 947 | 25 | -2 | 5 | 3.8 | 380
115O :861428:00:------:-- | 21:0628:000956 | 21:0628 | 21:0196 | 21:0196:000811 | 21:0196:000811:0001:0001:00 |  | 63.643 | -139.5243 | NGR bulk stream sediment | <177 micron (NGR) | 49 | 0105:s__05 | 956 | 64 | 19 | 6 | 31 | 8 | 0.2 | 290 | 1.88 | 0.2 | 1 | -2 | 39 | 0.2 | -1 | 929 | 30 | -2 | 8.4 | 3.5 | 350
115O :861429:9X:------:-- | 21:0628:000957 | 21:0628 |  |  |  | 78 |  |  | Control Reference | Unspecified | 49 | 0901:R__01 | 957 | 86 | 35 | 19 | 223 | 21 | -0.2 | 440 | 2.6 | 0.3 | 8 | 2 | 48 | 0.7 | 4 | 696 | 20 | 18 | 3.6 | 12.1 | 370
115O :861430:00:------:-- | 21:0628:000958 | 21:0628 | 21:0196 | 21:0196:000812 | 21:0196:000812:0001:0001:00 |  | 63.6351 | -139.5285 | NGR bulk stream sediment | <177 micron (NGR) | 49 | 0106:s__06 | 958 | 83 | 30 | 7 | 18 | 15 | 0.2 | 360 | 2 | 0.6 | 1 | -2 | 36 | 0.3 | 1 | 894 | 15 | -2 | 6.6 | 3 | 470
115O :861431:00:------:-- | 21:0628:000959 | 21:0628 | 21:0196 | 21:0196:000813 | 21:0196:000813:0001:0001:00 |  | 63.6187 | -139.484 | NGR bulk stream sediment | <177 micron (NGR) | 49 | 0107:s__07 | 959 | 63 | 18 | 7 | 11 | 9 | -0.2 | 260 | 2.25 | -0.2 | 1 | -2 | 49 | 0.3 | 1 | 728 | 25 | 2 | 4.6 | 4.1 | 350
115O :861432:00:------:-- | 21:0628:000960 | 21:0628 | 21:0196 | 21:0196:000814 | 21:0196:000814:0001:0001:00 |  | 63.6636 | -139.4874 | NGR bulk stream sediment | <177 micron (NGR) | 49 | 0108:s__08 | 960 | 72 | 24 | 7 | 38 | 9 | -0.2 | 460 | 2.35 | 0.2 | 1 | -2 | 54 | 0.3 | 1 | 1030 | 25 | 2 | 7.8 | 2.4 | 370
115O :861433:00:------:-- | 21:0628:000961 | 21:0628 | 21:0196 | 21:0196:000815 | 21:0196:000815:0001:0001:00 |  | 63.6626 | -139.4753 | NGR bulk stream sediment | <177 micron (NGR) | 49 | 0109:s__09 | 961 | 98 | 22 | 7 | 35 | 12 | 0.2 | 350 | 2.2 | 0.4 | 2 | -2 | 43 | -0.2 | 2 | 1080 | 25 | -2 | 9 | 2.9 | 380
115O :861434:00:------:-- | 21:0628:000962 | 21:0628 | 21:0196 | 21:0196:000816 | 21:0196:000816:0001:0001:00 |  | 63.6267 | -139.4814 | NGR bulk stream sediment | <177 micron (NGR) | 49 | 0110:s__10 | 962 | 47 | 15 | 7 | 16 | 7 | -0.2 | 230 | 1.44 | -0.2 | 1 | -2 | 32 | -0.2 | -1 | 1050 | 20 | 2 | 2.4 | 2.8 | 360
115O :861435:00:------:-- | 21:0628:000963 | 21:0628 | 21:0196 | 21:0196:000817 | 21:0196:000817:0001:0001:00 |  | 63.6214 | -139.511 | NGR bulk stream sediment | <177 micron (NGR) | 49 | 0111:s__11 | 963 | 56 | 123 | 10 | 5 | 8 | -0.2 | 160 | 2.1 | 0.4 | 1 | -2 | 49 | -0.2 | -1 | 749 | 20 | -2 | 3.6 | 5.2 | 350
115O :861436:00:------:-- | 21:0628:000964 | 21:0628 | 21:0196 | 21:0196:000818 | 21:0196:000818:0001:0001:00 |  | 63.5987 | -139.4745 | NGR bulk stream sediment | <177 micron (NGR) | 49 | 0112:s__12 | 964 | 50 | 20 | 8 | 6 | 9 | -0.2 | 280 | 2.05 | -0.2 | 1 | -2 | 48 | -0.2 | 1 | 826 | 15 | 2 | 2.4 | 5.4 | 310
115O :861437:00:------:-- | 21:0628:000965 | 21:0628 | 21:0196 | 21:0196:000819 | 21:0196:000819:0001:0001:00 |  | 63.5526 | -139.4953 | NGR bulk stream sediment | <177 micron (NGR) | 49 | 0113:s__13 | 965 | 165 | 29 | 26 | 23 | 14 | 0.2 | 480 | 2.8 | 0.4 | 1 | -2 | 47 | -0.2 | 2 | 1070 | 20 | -2 | 5 | 2.7 | 320
115O :861438:00:------:-- | 21:0628:000966 | 21:0628 | 21:0196 | 21:0196:000820 | 21:0196:000820:0001:0001:00 |  | 63.5344 | -139.5166 | NGR bulk stream sediment | <177 micron (NGR) | 49 | 0114:s__14 | 966 | 66 | 22 | 11 | 10 | 7 | -0.2 | 250 | 1.92 | -0.2 | 1 | -2 | 42 | -0.2 | 2 | 876 | 20 | -2 | 4.6 | 3.8 | 350
115O :861439:00:------:-- | 21:0628:000967 | 21:0628 | 21:0196 | 21:0196:000821 | 21:0196:000821:0001:0001:00 |  | 63.5335 | -139.5342 | NGR bulk stream sediment | <177 micron (NGR) | 49 | 0115:s__15 | 967 | 75 | 27 | 10 | 11 | 5 | -0.2 | 240 | 2 | -0.2 | 1 | -2 | 41 | -0.2 | 1 | 891 | 25 | -2 | 6.6 | 5 | 450
115O :861440:00:------:-- | 21:0628:000968 | 21:0628 | 21:0196 | 21:0196:000822 | 21:0196:000822:0001:0001:00 |  | 63.5068 | -139.4621 | NGR bulk stream sediment | <177 micron (NGR) | 49 | 0116:s__16 | 968 | 55 | 19 | 6 | 12 | 8 | -0.2 | 188 | 1.86 | -0.2 | 1 | -2 | 38 | 0.2 | -1 | 653 | 15 | 2 | 3.2 | 3.5 | 360
115O :861441:80:861445:20 | 21:0628:000969 | 21:0628 | 21:0196 | 21:0196:000825 | 21:0196:000825:0002:0001:02 |  | 63.4984 | -139.585 | NGR bulk stream sediment | <177 micron (NGR) | 50 | 0011:bff_1 | 969 | 64 | 14 | 10 | 12 | 12 | 0.2 | 560 | 2.3 | -0.2 | 3 | -2 | 44 | 0.5 | 3 | 769 | 50 | 2 | 11.2 | 3.2 | 315
115O :861442:00:------:-- | 21:0628:000970 | 21:0628 | 21:0196 | 21:0196:000823 | 21:0196:000823:0001:0001:00 |  | 63.5167 | -139.4597 | NGR bulk stream sediment | <177 micron (NGR) | 50 | 0101:s__01 | 970 | 139 | 66 | 14 | 26 | 15 | -0.2 | 440 | 3.45 | 0.5 | 2 | -2 | 53 | 0.3 | 2 | 981 | 70 | 2 | 18.4 | 4.1 | 370
115O :861443:00:------:-- | 21:0628:000971 | 21:0628 | 21:0196 | 21:0196:000824 | 21:0196:000824:0001:0001:00 |  | 63.4994 | -139.5611 | NGR bulk stream sediment | <177 micron (NGR) | 50 | 0102:s__02 | 971 | 55 | 16 | 6 | 13 | 6 | -0.2 | 230 | 1.76 | -0.2 | 2 | -2 | 35 | 0.3 | -1 | 693 | 20 | -2 | 1.4 | 2.8 | 350
115O :861444:10:------:-- | 21:0628:000972 | 21:0628 | 21:0196 | 21:0196:000825 | 21:0196:000825:0001:0001:00 |  | 63.4984 | -139.585 | NGR bulk stream sediment | <177 micron (NGR) | 50 | 0013:bff_1 | 972 | 69 | 15 | 9 | 12 | 10 | -0.2 | 540 | 2.4 | -0.2 | 2 | -2 | 49 | 0.6 | -1 | 695 | 55 | -2 | 10 | 3.1 | 310
115O :861445:20:861444:10 | 21:0628:000973 | 21:0628 | 21:0196 | 21:0196:000825 | 21:0196:000825:0002:0001:01 |  | 63.4984 | -139.585 | NGR bulk stream sediment | <177 micron (NGR) | 50 | 0012:bff_1 | 973 | 64 | 14 | 9 | 12 | 10 | -0.2 | 580 | 2.4 | -0.2 | 3 | -2 | 44 | 0.6 | 1 | 449 | 45 | 2 | 10.6 | 3 | 320
115O :861446:00:------:-- | 21:0628:000974 | 21:0628 | 21:0196 | 21:0196:000826 | 21:0196:000826:0001:0001:00 |  | 63.4891 | -139.7563 | NGR bulk stream sediment | <177 micron (NGR) | 50 | 0103:s__03 | 974 | 52 | 12 | 6 | 13 | 4 | -0.2 | 200 | 1.48 | -0.2 | 2 | -2 | 28 | 0.5 | -1 | 718 | 20 | -2 | 3.2 | 2.2 | 300
115O :861447:00:------:-- | 21:0628:000975 | 21:0628 | 21:0196 | 21:0196:000827 | 21:0196:000827:0001:0001:00 |  | 63.4786 | -139.7464 | NGR bulk stream sediment | <177 micron (NGR) | 50 | 0104:s__04 | 975 | 181 | 32 | 6 | 14 | 5 | -0.2 | 540 | 0.74 | 1 | 4 | -2 | 17 | -0.2 | 2 | 257 | 120 | -2 | 73.2 | 1.1 | 210
115O :861448:00:------:-- | 21:0628:000976 | 21:0628 | 21:0196 | 21:0196:000828 | 21:0196:000828:0001:0001:00 |  | 63.4502 | -139.7531 | NGR bulk stream sediment | <177 micron (NGR) | 50 | 0105:s__05 | 976 | 68 | 18 | 9 | 23 | 8 | -0.2 | 290 | 2.05 | -0.2 | 4 | -2 | 33 | 0.3 | 2 | 741 | 30 | -2 | 7 | 3.1 | 370
115O :861449:00:------:-- | 21:0628:000977 | 21:0628 | 21:0196 | 21:0196:000829 | 21:0196:000829:0001:0001:00 |  | 63.4412 | -139.7417 | NGR bulk stream sediment | <177 micron (NGR) | 50 | 0106:s__06 | 977 | 61 | 15 | 7 | 15 | 8 | -0.2 | 240 | 1.92 | -0.2 | 6 | -2 | 35 | 0.5 | 2 | 738 | 25 | 2 | 6.6 | 3.1 | 360
115O :861450:00:------:-- | 21:0628:000978 | 21:0628 | 21:0196 | 21:0196:000830 | 21:0196:000830:0001:0001:00 |  | 63.4176 | -139.7412 | NGR bulk stream sediment | <177 micron (NGR) | 50 | 0107:s__07 | 978 | 64 | 16 | 9 | 14 | 10 | -0.2 | 250 | 2.05 | -0.2 | 2 | -2 | 39 | 0.3 | 1 | 690 | 25 | -2 | 4 | 2.3 | 350
115O :861451:00:------:-- | 21:0628:000979 | 21:0628 | 21:0196 | 21:0196:000831 | 21:0196:000831:0001:0001:00 |  | 63.413 | -139.7332 | NGR bulk stream sediment | <177 micron (NGR) | 50 | 0108:s__08 | 979 | 64 | 22 | 14 | 9 | 8 | -0.2 | 260 | 2.4 | -0.2 | 2 | -2 | 53 | 0.3 | 1 | 738 | 30 | -2 | 4 | 1.9 | 340
115O :861452:00:------:-- | 21:0628:000980 | 21:0628 | 21:0196 | 21:0196:000832 | 21:0196:000832:0001:0001:00 |  | 63.4162 | -139.7663 | NGR bulk stream sediment | <177 micron (NGR) | 50 | 0109:s__09 | 980 | 63 | 13 | 8 | 13 | 6 | -0.2 | 230 | 1.72 | -0.2 | 2 | -2 | 34 | 0.2 | 2 | 684 | 25 | -2 | 4.2 | 3.7 | 320
115O :861453:00:------:-- | 21:0628:000981 | 21:0628 | 21:0196 | 21:0196:000833 | 21:0196:000833:0001:0001:00 |  | 63.378 | -139.6815 | NGR bulk stream sediment | <177 micron (NGR) | 50 | 0110:s__10 | 981 | 77 | 15 | 12 | 11 | 9 | -0.2 | 510 | 2.6 | -0.2 | 3 | -2 | 49 | 0.3 | 2 | 710 | 25 | -2 | 4.8 | 2.8 | 450
115O :861454:00:------:-- | 21:0628:000982 | 21:0628 | 21:0196 | 21:0196:000834 | 21:0196:000834:0001:0001:00 |  | 63.3418 | -139.6231 | NGR bulk stream sediment | <177 micron (NGR) | 50 | 0111:s__11 | 982 | 93 | 21 | 11 | 24 | 11 | -0.2 | 360 | 2.7 | -0.2 | 10 | -2 | 46 | 1.5 | 2 | 806 | 40 | 2 | 6.8 | 2.7 | 410
115O :861455:00:------:-- | 21:0628:000983 | 21:0628 | 21:0196 | 21:0196:000835 | 21:0196:000835:0001:0001:00 |  | 63.3467 | -139.6344 | NGR bulk stream sediment | <177 micron (NGR) | 50 | 0112:s__12 | 983 | 61 | 16 | 10 | 16 | 7 | -0.2 | 270 | 2.1 | -0.2 | 2 | -2 | 41 | 0.4 | 1 | 735 | 20 | -2 | 6.4 | 2.2 | 400
115O :861456:00:------:-- | 21:0628:000984 | 21:0628 | 21:0196 | 21:0196:000836 | 21:0196:000836:0001:0001:00 |  | 63.3259 | -139.6351 | NGR bulk stream sediment | <177 micron (NGR) | 50 | 0113:s__13 | 984 | 61 | 19 | 10 | 20 | 8 | -0.2 | 270 | 2.15 | -0.2 | 7 | -2 | 37 | 0.8 | 1 | 798 | 25 | 2 | 4.2 | 3.1 | 410
115O :861457:00:------:-- | 21:0628:000985 | 21:0628 | 21:0196 | 21:0196:000837 | 21:0196:000837:0001:0001:00 |  | 63.2977 | -139.7219 | NGR bulk stream sediment | <177 micron (NGR) | 50 | 0114:s__14 | 985 | 71 | 18 | 8 | 18 | 10 | -0.2 | 380 | 2.6 | -0.2 | 5 | -2 | 33 | 0.4 | 2 | 598 | 20 | 2 | 4.4 | 2.7 | 420
115O :861458:00:------:-- | 21:0628:000986 | 21:0628 | 21:0196 | 21:0196:000838 | 21:0196:000838:0001:0001:00 |  | 63.2582 | -139.6132 | NGR bulk stream sediment | <177 micron (NGR) | 50 | 0115:s__15 | 986 | 56 | 23 | 11 | 21 | 9 | -0.2 | 300 | 2 | -0.2 | 3 | -2 | 36 | 0.3 | -1 | 880 | 20 | 2 | 3.6 | 2.8 | 400
115O :861459:9W:------:-- | 21:0628:000987 | 21:0628 |  |  |  | 77 |  |  | Control Reference | Unspecified | 50 | 0901:R__01 | 987 | 124 | 57 | 33 | 268 | 26 | -0.2 | 560 | 3.2 | 1 | 12 | 3 | 62 | 0.3 | 5 | 706 | 25 | 14 | 2.6 | 18.9 | 560
115O :861460:00:------:-- | 21:0628:000988 | 21:0628 | 21:0196 | 21:0196:000839 | 21:0196:000839:0001:0001:00 |  | 63.2459 | -139.5911 | NGR bulk stream sediment | <177 micron (NGR) | 50 | 0116:s__16 | 988 | 59 | 20 | 7 | 21 | 7 | -0.2 | 270 | 1.92 | -0.2 | 3 | -2 | 37 | 0.3 | -1 | 778 | 35 | 2 | 4.2 | 3.4 | 470
115O :861461:80:861471:10 | 21:0628:000989 | 21:0628 | 21:0196 | 21:0196:000848 | 21:0196:000848:0001:0001:02 |  | 63.0443 | -139.861 | NGR bulk stream sediment | <177 micron (NGR) | 51 | 0011:bff_1 | 989 | 57 | 11 | 9 | 18 | 11 | -0.2 | 290 | 2 | -0.2 | 2 | -2 | 31 | 0.7 | -1 | 755 | 20 | 2 | 5.6 | 3.4 | 480
115O :861462:00:------:-- | 21:0628:000990 | 21:0628 | 21:0196 | 21:0196:000840 | 21:0196:000840:0001:0001:00 |  | 63.2377 | -139.594 | NGR bulk stream sediment | <177 micron (NGR) | 51 | 0101:s__01 | 990 | 69 | 21 | 10 | 28 | 10 | -0.2 | 340 | 2.25 | -0.2 | 3 | -2 | 39 | 0.4 | 1 | 870 | 25 | -2 | 5.2 | 4.5 | 380
115O :861463:00:------:-- | 21:0628:000991 | 21:0628 | 21:0196 | 21:0196:000841 | 21:0196:000841:0001:0001:00 |  | 63.2136 | -139.5337 | NGR bulk stream sediment | <177 micron (NGR) | 51 | 0102:s__02 | 991 | 44 | 21 | 6 | 32 | 10 | -0.2 | 200 | 1.64 | -0.2 | 2 | -2 | 35 | 0.3 | -1 | 821 | 20 | -2 | 3.8 | 2.1 | 420
115O :861464:00:------:-- | 21:0628:000992 | 21:0628 | 21:0196 | 21:0196:000842 | 21:0196:000842:0001:0001:00 |  | 63.0766 | -139.3221 | NGR bulk stream sediment | <177 micron (NGR) | 51 | 0103:s__03 | 992 | 64 | 22 | 11 | 27 | 12 | -0.2 | 290 | 2.4 | -0.2 | 2 | -2 | 45 | 0.2 | 1 | 989 | 25 | -2 | 5.8 | 2.7 | 400
115O :861465:00:------:-- | 21:0628:000993 | 21:0628 | 21:0196 | 21:0196:000843 | 21:0196:000843:0001:0001:00 |  | 63.0341 | -139.5699 | NGR bulk stream sediment | <177 micron (NGR) | 51 | 0104:s__04 | 993 | 68 | 21 | 6 | 19 | 9 | -0.2 | 320 | 2.2 | -0.2 | 3 | -2 | 40 | 0.2 | -1 | 1090 | 30 | 2 | 3.4 | 2.4 | 410
115O :861466:00:------:-- | 21:0628:000994 | 21:0628 | 21:0196 | 21:0196:000844 | 21:0196:000844:0001:0001:00 |  | 63.0449 | -139.6022 | NGR bulk stream sediment | <177 micron (NGR) | 51 | 0105:s__05 | 994 | 47 | 22 | 7 | 29 | 9 | -0.2 | 240 | 1.6 | -0.2 | 4 | -2 | 28 | 0.2 | -1 | 916 | 30 | 2 | 6.2 | 3.3 | 400
115O :861467:00:------:-- | 21:0628:000995 | 21:0628 | 21:0196 | 21:0196:000845 | 21:0196:000845:0001:0001:00 |  | 63.0342 | -139.6108 | NGR bulk stream sediment | <177 micron (NGR) | 51 | 0106:s__06 | 995 | 68 | 21 | 6 | 21 | 8 | -0.2 | 220 | 1.86 | -0.2 | 4 | -2 | 37 | -0.2 | 2 | 1010 | 55 | 2 | 3.2 | 2.5 | 400
115O :861468:9Y:------:-- | 21:0628:000996 | 21:0628 |  |  |  | 79 |  |  | Control Reference | Unspecified | 51 | 0901:R__01 | 996 | 110 | 89 | 22 | 215 | 26 | 0.2 | 930 | 3.4 | 1.3 | 5 | -2 | 67 | 0.4 | 1 | 828 | 45 | 4 | 2.8 | 2.8 | 470
115O :861469:00:------:-- | 21:0628:000997 | 21:0628 | 21:0196 | 21:0196:000846 | 21:0196:000846:0001:0001:00 |  | 63.037 | -139.683 | NGR bulk stream sediment | <177 micron (NGR) | 51 | 0107:s__07 | 997 | 57 | 15 | 7 | 29 | 7 | -0.2 | 260 | 1.8 | -0.2 | 4 | -2 | 32 | 0.3 | 2 | 939 | 15 | 2 | 5 | 3.2 | 400
115O :861470:00:------:-- | 21:0628:000998 | 21:0628 | 21:0196 | 21:0196:000847 | 21:0196:000847:0001:0001:00 |  | 63.0425 | -139.6848 | NGR bulk stream sediment | <177 micron (NGR) | 51 | 0108:s__08 | 998 | 57 | 18 | 7 | 46 | 11 | -0.2 | 260 | 1.96 | -0.2 | 2 | -2 | 35 | 0.3 | -1 | 1250 | 20 | 2 | 4.6 | 2.7 | 410
115O :861471:10:------:-- | 21:0628:000999 | 21:0628 | 21:0196 | 21:0196:000848 | 21:0196:000848:0001:0001:01 |  | 63.0443 | -139.861 | NGR bulk stream sediment | <177 micron (NGR) | 51 | 0012:bff_1 | 999 | 62 | 11 | 7 | 22 | 6 | -0.2 | 300 | 2 | -0.2 | 2 | -2 | 36 | 0.3 | 2 | 633 | 25 | -2 | 4.6 | 4.2 | 300
115O :861472:20:861471:10 | 21:0628:001000 | 21:0628 | 21:0196 | 21:0196:000848 | 21:0196:000848:0002:0001:00 |  | 63.0443 | -139.861 | NGR bulk stream sediment | <177 micron (NGR) | 51 | 0013:bff_1 | 1000 | 71 | 11 | 7 | 24 | 10 | -0.2 | 330 | 2.2 | -0.2 | 3 | -2 | 37 | -0.2 | 4 | 682 | 20 | -2 | 5.6 | 4.1 | 405
115O :861473:00:------:-- | 21:0628:001001 | 21:0628 | 21:0196 | 21:0196:000849 | 21:0196:000849:0001:0001:00 |  | 63.0756 | -139.8678 | NGR bulk stream sediment | <177 micron (NGR) | 51 | 0109:s__09 | 1001 | 95 | 24 | 6 | 34 | 9 | 0.2 | 400 | 2.3 | -0.2 | 2 | -2 | 48 | 0.2 | 1 | 1091 | 30 | 2 | 6.6 | 2.4 | 265
115O :861474:00:------:-- | 21:0628:001002 | 21:0628 | 21:0196 | 21:0196:000850 | 21:0196:000850:0001:0001:00 |  | 63.077 | -139.9386 | NGR bulk stream sediment | <177 micron (NGR) | 51 | 0110:s__10 | 1002 | 56 | 19 | 6 | 25 | 5 | 0.3 | 260 | 2.1 | -0.2 | 2 | -2 | 54 | -0.2 | 3 | 742 | 20 | 2 | 6.4 | 2.7 | 250
115O :861475:00:------:-- | 21:0628:001003 | 21:0628 | 21:0196 | 21:0196:000851 | 21:0196:000851:0001:0001:00 |  | 63.018 | -139.9694 | NGR bulk stream sediment | <177 micron (NGR) | 51 | 0111:s__11 | 1003 | 61 | 16 | 10 | 26 | 7 | -0.2 | 320 | 2 | -0.2 | 2 | -2 | 42 | -0.2 | -1 | 461 | 15 | 2 | 3.2 | 2.9 | 390
115O :861476:00:------:-- | 21:0628:001004 | 21:0628 | 21:0196 | 21:0196:000852 | 21:0196:000852:0001:0001:00 |  | 63.014 | -139.7552 | NGR bulk stream sediment | <177 micron (NGR) | 51 | 0112:s__12 | 1004 | 54 | 10 | 7 | 12 | 6 | -0.2 | 400 | 2.25 | -0.2 | 1 | -2 | 41 | -0.2 | 2 | 768 | 20 | 2 | 5.2 | 2.9 | 440
115O :861477:00:------:-- | 21:0628:001005 | 21:0628 | 21:0196 | 21:0196:000853 | 21:0196:000853:0001:0001:00 |  | 63.0276 | -139.7191 | NGR bulk stream sediment | <177 micron (NGR) | 51 | 0113:s__13 | 1005 | 63 | 16 | 7 | 26 | 7 | -0.2 | 340 | 2.4 | -0.2 | 2 | -2 | 45 | -0.2 | -1 | 780 | 25 | 2 | 7.8 | 2.2 | 405
115O :861478:00:------:-- | 21:0628:001006 | 21:0628 | 21:0196 | 21:0196:000854 | 21:0196:000854:0001:0001:00 |  | 63.0252 | -139.6962 | NGR bulk stream sediment | <177 micron (NGR) | 51 | 0114:s__14 | 1006 | 56 | 22 | 7 | 85 | 8 | -0.2 | 400 | 2 | -0.2 | 2 | -2 | 49 | 0.2 | 1 | 854 | 20 | -2 | 4.6 | 2.2 | 285
115O :861479:00:------:-- | 21:0628:001007 | 21:0628 | 21:0196 | 21:0196:000855 | 21:0196:000855:0001:0001:00 |  | 63.0169 | -138.8948 | NGR bulk stream sediment | <177 micron (NGR) | 51 | 0115:s__15 | 1007 | 57 | 18 | 8 | 47 | 7 | -0.2 | 310 | 2.2 | -0.2 | 4 | -2 | 44 | 0.2 | -1 | 478 | 25 | 2 | 4.6 | 8 | 310
115O :861480:00:------:-- | 21:0628:001008 | 21:0628 | 21:0196 | 21:0196:000856 | 21:0196:000856:0001:0001:00 |  | 63.0433 | -138.7998 | NGR bulk stream sediment | <177 micron (NGR) | 51 | 0116:s__16 | 1008 | 79 | 15 | 4 | 17 | 9 | -0.2 | 300 | 2.45 | 0.3 | 2 | -2 | 50 | -0.2 | 2 | 804 | 30 | 2 | 11.6 | 3.3 | 405
115O :861481:80:861482:10 | 21:0628:001009 | 21:0628 | 21:0196 | 21:0196:000857 | 21:0196:000857:0001:0001:02 |  | 63.0132 | -138.6406 | NGR bulk stream sediment | <177 micron (NGR) | 52 | 0011:bff_1 | 1009 | 81 | 14 | 8 | 16 | 10 | -0.2 | 510 | 2.4 | -0.2 | 1 | -2 | 48 | -0.2 | 2 | 749 | 25 | -2 | 8.6 | 3.7 | 300
115O :861482:10:------:-- | 21:0628:001010 | 21:0628 | 21:0196 | 21:0196:000857 | 21:0196:000857:0001:0001:01 |  | 63.0132 | -138.6406 | NGR bulk stream sediment | <177 micron (NGR) | 52 | 0012:bff_1 | 1010 | 81 | 15 | 9 | 16 | 6 | -0.2 | 510 | 2.5 | -0.2 | 2 | -2 | 50 | -0.2 | 2 | 746 | 25 | 2 | 7.6 | 3.5 | 300
115O :861483:20:861482:10 | 21:0628:001011 | 21:0628 | 21:0196 | 21:0196:000857 | 21:0196:000857:0002:0001:00 |  | 63.0132 | -138.6406 | NGR bulk stream sediment | <177 micron (NGR) | 52 | 0013:bff_1 | 1011 | 94 | 19 | 10 | 19 | 7 | -0.2 | 740 | 2.6 | -0.2 | 2 | -2 | 55 | -0.2 | 1 | 772 | 40 | 2 | 13.2 | 4.1 | 240
115O :861484:00:------:-- | 21:0628:001012 | 21:0628 | 21:0196 | 21:0196:000858 | 21:0196:000858:0001:0001:00 |  | 63.0113 | -138.5919 | NGR bulk stream sediment | <177 micron (NGR) | 52 | 0101:s__01 | 1012 | 58 | 7 | 6 | 10 | 7 | -0.2 | 340 | 1.66 | -0.2 | 1 | -2 | 47 | -0.2 | 2 | 640 | 25 | 4 | 5.4 | 9 | 285
115O :861485:00:------:-- | 21:0628:001013 | 21:0628 | 21:0196 | 21:0196:000859 | 21:0196:000859:0001:0001:00 |  | 63.0258 | -138.5726 | NGR bulk stream sediment | <177 micron (NGR) | 52 | 0102:s__02 | 1013 | 73 | 11 | 5 | 8 | 6 | -0.2 | 500 | 1.72 | -0.2 | 1 | -2 | 64 | 0.5 | 3 | 852 | 20 | -2 | 4.8 | 2.2 | 390
115O :861486:00:------:-- | 21:0628:001014 | 21:0628 | 21:0196 | 21:0196:000860 | 21:0196:000860:0001:0001:00 |  | 63.0393 | -138.5763 | NGR bulk stream sediment | <177 micron (NGR) | 52 | 0103:s__03 | 1014 | 96 | 21 | 3 | 23 | 11 | -0.2 | 1200 | 2.2 | 0.6 | 3 | -2 | 67 | 0.3 | -1 | 956 | 25 | 2 | 4.6 | 1.9 | 550
115O :861487:00:------:-- | 21:0628:001015 | 21:0628 | 21:0196 | 21:0196:000861 | 21:0196:000861:0001:0001:00 |  | 63.0561 | -138.6597 | NGR bulk stream sediment | <177 micron (NGR) | 52 | 0104:s__04 | 1015 | 83 | 16 | 10 | 13 | 7 | -0.2 | 360 | 2.9 | -0.2 | 3 | -2 | 67 | 0.2 | 1 | 835 | 45 | 2 | 13.8 | 2.4 | 275
115O :861488:00:------:-- | 21:0628:001016 | 21:0628 | 21:0196 | 21:0196:000862 | 21:0196:000862:0001:0001:00 |  | 63.1186 | -138.6473 | NGR bulk stream sediment | <177 micron (NGR) | 52 | 0105:s__05 | 1016 | 53 | 36 | 5 | 15 | 9 | -0.2 | 285 | 1.52 | -0.2 | 1 | -2 | 37 | -0.2 | 1 | 551 | 15 | -2 | 3 | 3.2 | 380
115O :861489:00:------:-- | 21:0628:001017 | 21:0628 | 21:0196 | 21:0196:000863 | 21:0196:000863:0001:0001:00 |  | 63.0861 | -138.6206 | NGR bulk stream sediment | <177 micron (NGR) | 52 | 0106:s__06 | 1017 | 64 | 12 | 5 | 11 | 6 | -0.2 | 320 | 1.76 | -0.2 | 1 | -2 | 39 | -0.2 | -1 | 801 | 20 | 2 | 5 | 2.2 | 310
115O :861490:00:------:-- | 21:0628:001018 | 21:0628 | 21:0196 | 21:0196:000864 | 21:0196:000864:0001:0001:00 |  | 63.3307 | -138.6551 | NGR bulk stream sediment | <177 micron (NGR) | 52 | 0107:s__07 | 1018 | 64 | 16 | 7 | 22 | 5 | -0.2 | 192 | 1.64 | -0.2 | 2 | -2 | 29 | 0.2 | 2 | 900 | 25 | -2 | 5.4 | 2.4 | 285
115O :861491:00:------:-- | 21:0628:001019 | 21:0628 | 21:0196 | 21:0196:000865 | 21:0196:000865:0001:0001:00 |  | 63.3221 | -138.5936 | NGR bulk stream sediment | <177 micron (NGR) | 52 | 0108:s__08 | 1019 | 79 | 22 | 5 | 12 | 3 | -0.2 | 500 | 0.52 | 0.9 | 2 | 4 | 9 | -0.2 | 2 | 328 | 75 | 2 | 79.2 | 9.9 | 105
115O :861492:00:------:-- | 21:0628:001020 | 21:0628 | 21:0196 | 21:0196:000866 | 21:0196:000866:0001:0001:00 |  | 63.3108 | -138.5572 | NGR bulk stream sediment | <177 micron (NGR) | 52 | 0109:s__09 | 1020 | 70 | 15 | 6 | 24 | 5 | 0.3 | 330 | 2 | 0.3 | 2 | -2 | 30 | 0.2 | 2 | 967 | 30 | -2 | 5.2 | 3.2 | 405
115O :861493:00:------:-- | 21:0628:001021 | 21:0628 | 21:0196 | 21:0196:000867 | 21:0196:000867:0001:0001:00 |  | 63.3409 | -138.5356 | NGR bulk stream sediment | <177 micron (NGR) | 52 | 0110:s__10 | 1021 | 65 | 16 | 10 | 21 | 6 | -0.2 | 300 | 2 | 0.2 | 3 | -2 | 29 | 0.3 | 5 | 955 | 25 | -2 | 4.4 | 5.3 | 279
115O :861495:00:------:-- | 21:0628:001022 | 21:0628 | 21:0196 | 21:0196:000868 | 21:0196:000868:0001:0001:00 |  | 63.1685 | -138.0923 | NGR bulk stream sediment | <177 micron (NGR) | 52 | 0111:s__11 | 1022 | 93 | 21 | 9 | 23 | 10 | -0.2 | 1400 | 4 | -0.2 | 4 | -2 | 44 | -0.2 | -1 | 747 | 45 | 2 | 28.2 | 9.7 | 195
115O :861496:00:------:-- | 21:0628:001023 | 21:0628 | 21:0196 | 21:0196:000869 | 21:0196:000869:0001:0001:00 |  | 63.1368 | -138.0507 | NGR bulk stream sediment | <177 micron (NGR) | 52 | 0112:s__12 | 1023 | 44 | 18 | 7 | 12 | 6 | -0.2 | 205 | 1.84 | -0.2 | 4 | -2 | 27 | 0.2 | 2 | 783 | 15 | -2 | 3.6 | 2 | 230
115O :861497:9X:------:-- | 21:0628:001024 | 21:0628 |  |  |  | 78 |  |  | Control Reference | Unspecified | 52 | 0901:R__01 | 1024 | 94 | 37 | 18 | 264 | 19 | -0.2 | 470 | 2.9 | 0.5 | 10 | 2 | 46 | 0.4 | 3 | 660 | 15 | 14 | 2.4 | 11.6 | 480
115O :861498:00:------:-- | 21:0628:001025 | 21:0628 | 21:0196 | 21:0196:000870 | 21:0196:000870:0001:0001:00 |  | 63.1273 | -138.0302 | NGR bulk stream sediment | <177 micron (NGR) | 52 | 0113:s__13 | 1025 | 49 | 13 | 7 | 23 | 5 | -0.2 | 200 | 1.46 | -0.2 | 2 | -2 | 28 | -0.2 | 4 | 810 | 20 | 2 | 4 | 3.3 | 240
115O :861499:00:------:-- | 21:0628:001026 | 21:0628 | 21:0196 | 21:0196:000871 | 21:0196:000871:0001:0001:00 |  | 63.1308 | -138.0954 | NGR bulk stream sediment | <177 micron (NGR) | 52 | 0114:s__14 | 1026 | 73 | 29 | 8 | 53 | 16 | -0.2 | 760 | 2.4 | -0.2 | 2 | -2 | 41 | -0.2 | 2 | 900 | 30 | -2 | 7.2 | 3.6 | 300
115O :861500:00:------:-- | 21:0628:001027 | 21:0628 | 21:0196 | 21:0196:000872 | 21:0196:000872:0001:0001:00 |  | 63.1255 | -138.105 | NGR bulk stream sediment | <177 micron (NGR) | 52 | 0115:s__15 | 1027 | 56 | 17 | 7 | 26 | 4 | -0.2 | 172 | 1.64 | -0.2 | 3 | -2 | 30 | -0.2 | 3 | 885 | 30 | 2 | 5.8 | 3.1 | 250
115O :861501:80:861505:00 | 21:0628:001028 | 21:0628 | 21:0196 | 21:0196:000874 | 21:0196:000874:0001:0001:02 |  | 63.1489 | -138.1895 | NGR bulk stream sediment | <177 micron (NGR) | 53 | 0041:bs__1 | 1028 | 74 | 23 | 9 | 39 | 5 | -0.2 | 860 | 3.2 | -0.2 | 5 | -2 | 50 | 0.3 | 1 | 1080 | 35 | -2 | 10.4 | 3.5 | 285
115O :861502:9X:------:-- | 21:0628:001029 | 21:0628 |  |  |  | 78 |  |  | Control Reference | Unspecified | 53 | 0901:R__01 | 1029 | 94 | 36 | 16 | 251 | 14 | -0.2 | 440 | 2.6 | 0.4 | 11 | 2 | 43 | 0.6 | 2 | 695 | 30 | 20 | 2.2 | 11.7 | 570
115O :861503:10:------:-- | 21:0628:001030 | 21:0628 | 21:0196 | 21:0196:000873 | 21:0196:000873:0001:0001:00 |  | 63.1419 | -138.127 | NGR bulk stream sediment | <177 micron (NGR) | 53 | 0071:ff__1 | 1030 | 72 | 14 | 6 | 25 | 3 | -0.2 | 300 | 1.54 | -0.2 | 3 | -2 | 29 | 0.3 | 2 | 1030 | 25 | -2 | 4.8 | 2.1 | 390
115O :861504:20:861503:10 | 21:0628:001031 | 21:0628 | 21:0196 | 21:0196:000873 | 21:0196:000873:0002:0001:00 |  | 63.1419 | -138.127 | NGR bulk stream sediment | <177 micron (NGR) | 53 | 0072:ff__1 | 1031 | 74 | 16 | 9 | 27 | 7 | -0.2 | 360 | 1.72 | -0.2 | 3 | -2 | 32 | 0.2 | 2 | 1000 | 25 | 2 | 6 | 3 | 275
115O :861505:00:------:-- | 21:0628:001032 | 21:0628 | 21:0196 | 21:0196:000874 | 21:0196:000874:0001:0001:01 |  | 63.1489 | -138.1895 | NGR bulk stream sediment | <177 micron (NGR) | 53 | 0042:bs__1 | 1032 | 76 | 21 | 9 | 40 | 3 | -0.2 | 840 | 3.15 | 0.2 | 5 | -2 | 49 | 0.3 | 2 | 1010 | 60 | -2 | 10.8 | 3.6 | 360
115O :861506:00:------:-- | 21:0628:001033 | 21:0628 | 21:0196 | 21:0196:000875 | 21:0196:000875:0001:0001:00 |  | 63.1376 | -138.1957 | NGR bulk stream sediment | <177 micron (NGR) | 53 | 0101:s__01 | 1033 | 49 | 16 | 5 | 25 | 5 | -0.2 | 192 | 1.44 | -0.2 | 2 | -2 | 31 | 0.5 | 2 | 922 | 25 | 2 | 2 | 3.8 | 620
115O :861507:00:------:-- | 21:0628:001034 | 21:0628 | 21:0196 | 21:0196:000876 | 21:0196:000876:0001:0001:00 |  | 63.1402 | -138.2091 | NGR bulk stream sediment | <177 micron (NGR) | 53 | 0102:s__02 | 1034 | 70 | 19 | 7 | 41 | 5 | -0.2 | 490 | 2.2 | -0.2 | 2 | -2 | 40 | 0.5 | 4 | 1010 | 40 | 2 | 6.8 | 3.3 | 490
115O :861508:00:------:-- | 21:0628:001035 | 21:0628 | 21:0196 | 21:0196:000877 | 21:0196:000877:0001:0001:00 |  | 63.1251 | -138.2519 | NGR bulk stream sediment | <177 micron (NGR) | 53 | 0103:s__03 | 1035 | 112 | 37 | 7 | 26 | 9 | 0.3 | 520 | 2.2 | 0.2 | 1 | -2 | 49 | 0.4 | 4 | 1100 | 55 | -2 | 18 | 1.8 | 420
115O :861509:00:------:-- | 21:0628:001036 | 21:0628 | 21:0196 | 21:0196:000878 | 21:0196:000878:0001:0001:00 |  | 63.0434 | -139.845 | NGR bulk stream sediment | <177 micron (NGR) | 53 | 0104:s__04 | 1036 | 61 | 12 | 6 | 18 | 9 | -0.2 | 340 | 2.1 | -0.2 | 3 | -2 | 39 | 0.2 | 4 | 692 | 20 | 2 | 6 | 4.6 | 420
115O :861510:00:------:-- | 21:0628:001037 | 21:0628 | 21:0196 | 21:0196:000879 | 21:0196:000879:0001:0001:00 |  | 63.0997 | -138.5512 | NGR bulk stream sediment | <177 micron (NGR) | 53 | 0105:s__05 | 1037 | 67 | 14 | 6 | 16 | 8 | -0.2 | 710 | 2.2 | -0.2 | 2 | -2 | 43 | 0.2 | 2 | 974 | 25 | -2 | 8 | 2.5 | 205
115O :861511:00:------:-- | 21:0628:001038 | 21:0628 | 21:0196 | 21:0196:000880 | 21:0196:000880:0001:0001:00 |  | 63.1066 | -138.4974 | NGR bulk stream sediment | <177 micron (NGR) | 53 | 0106:s__06 | 1038 | 117 | 14 | 4 | 10 | 6 | 0.2 | 900 | 2.6 | 0.2 | -1 | -2 | 60 | -0.2 | 2 | 756 | 50 | -2 | 39.4 | 1.7 | 810
115O :861512:00:------:-- | 21:0628:001039 | 21:0628 | 21:0196 | 21:0196:000881 | 21:0196:000881:0001:0001:00 |  | 63.1114 | -138.4754 | NGR bulk stream sediment | <177 micron (NGR) | 53 | 0107:s__07 | 1039 | 64 | 15 | 7 | 16 | 6 | -0.2 | 240 | 1.6 | -0.2 | 1 | -2 | 36 | 0.2 | 2 | 966 | 25 | -2 | 9.2 | 2.2 | 500
115O :861513:00:------:-- | 21:0628:001040 | 21:0628 | 21:0196 | 21:0196:000882 | 21:0196:000882:0001:0001:00 |  | 63.1072 | -138.4583 | NGR bulk stream sediment | <177 micron (NGR) | 53 | 0108:s__08 | 1040 | 94 | 17 | 7 | 19 | 13 | 0.3 | 1200 | 2.5 | -0.2 | 2 | -2 | 47 | 0.2 | 2 | 1090 | 40 | 2 | 15.8 | 2.3 | 520
115O :861514:00:------:-- | 21:0628:001041 | 21:0628 | 21:0196 | 21:0196:000883 | 21:0196:000883:0001:0001:00 |  | 63.0864 | -138.4822 | NGR bulk stream sediment | <177 micron (NGR) | 53 | 0109:s__09 | 1041 | 57 | 10 | 7 | 14 | 4 | 0.2 | 470 | 2 | -0.2 | 2 | -2 | 40 | 0.3 | 3 | 972 | 30 | 2 | 7.8 | 2.8 | 470
115O :861515:00:------:-- | 21:0628:001042 | 21:0628 | 21:0196 | 21:0196:000884 | 21:0196:000884:0001:0001:00 |  | 63.0835 | -138.4105 | NGR bulk stream sediment | <177 micron (NGR) | 53 | 0110:s__10 | 1042 | 86 | 19 | 6 | 19 | 9 | 0.2 | 460 | 2.3 | 0.2 | 2 | -2 | 42 | 0.2 | -1 | 1120 | 40 | -2 | 13 | 2.7 | 420
115O :861516:00:------:-- | 21:0628:001043 | 21:0628 | 21:0196 | 21:0196:000885 | 21:0196:000885:0001:0001:00 |  | 63.0977 | -138.3384 | NGR bulk stream sediment | <177 micron (NGR) | 53 | 0111:s__11 | 1043 | 56 | 13 | 4 | 14 | 3 | -0.2 | 320 | 1.46 | -0.2 | 2 | -2 | 34 | -0.2 | -1 | 982 | 25 | 2 | 7.8 | 3 | 380
115O :861517:00:------:-- | 21:0628:001044 | 21:0628 | 21:0196 | 21:0196:000886 | 21:0196:000886:0001:0001:00 |  | 63.1182 | -138.2721 | NGR bulk stream sediment | <177 micron (NGR) | 53 | 0112:s__12 | 1044 | 121 | 36 | 6 | 17 | 15 | 0.6 | 4200 | 3.3 | 0.4 | 3 | -2 | 33 | -0.2 | 1 | 1320 | 15 | -2 | 39.2 | 1.5 | 370
115O :861518:00:------:-- | 21:0628:001045 | 21:0628 | 21:0196 | 21:0196:000887 | 21:0196:000887:0001:0001:00 |  | 63.1281 | -138.3172 | NGR bulk stream sediment | <177 micron (NGR) | 53 | 0113:s__13 | 1045 | 94 | 31 | 5 | 18 | 6 | -0.2 | 360 | 2.5 | -0.2 | 2 | -2 | 52 | 0.3 | -1 | 1110 | 60 | 2 | 12.8 | 2.4 | 520
115O :861519:00:------:-- | 21:0628:001046 | 21:0628 | 21:0196 | 21:0196:000888 | 21:0196:000888:0001:0001:00 |  | 63.1461 | -138.2971 | NGR bulk stream sediment | <177 micron (NGR) | 53 | 0114:s__14 | 1046 | 71 | 29 | 5 | 60 | 2 | -0.2 | 280 | 2 | -0.2 | 2 | -2 | 40 | 0.4 | 2 | 790 | 40 | 2 | 7 | 2.8 | 640
115O :861520:00:------:-- | 21:0628:001047 | 21:0628 | 21:0196 | 21:0196:000889 | 21:0196:000889:0001:0001:00 |  | 63.2023 | -138.4534 | NGR bulk stream sediment | <177 micron (NGR) | 53 | 0115:s__15 | 1047 | 88 | 24 | 7 | 15 | 5 | 0.2 | 3200 | 5.3 | 0.2 | 5 | -2 | 60 | 0.3 | -1 | 1060 | 90 | 2 | 18.6 | 2.2 | 450
115O :861521:80:861528:10 | 21:0628:001048 | 21:0628 | 21:0196 | 21:0196:000895 | 21:0196:000895:0001:0001:02 |  | 63.0742 | -139.1442 | NGR bulk stream sediment | <177 micron (NGR) | 54 | 0011:bff_1 | 1048 | 87 | 50 | 7 | 22 | 7 | 0.2 | 500 | 2.6 | -0.2 | 3 | -2 | 52 | 0.4 | 2 | 756 | 55 | 2 | 10.4 | 2.3 | 400
115O :861522:00:------:-- | 21:0628:001049 | 21:0628 | 21:0196 | 21:0196:000890 | 21:0196:000890:0001:0001:00 |  | 63.0203 | -139.0034 | NGR bulk stream sediment | <177 micron (NGR) | 54 | 0101:s__01 | 1049 | 102 | 16 | 4 | 10 | -2 | -0.2 | 580 | 2.88 | -0.2 | 1 | -2 | 52 | 0.2 | 2 | 534 | 20 | 2 |  | 2.3 | 430
115O :861523:00:------:-- | 21:0628:001050 | 21:0628 | 21:0196 | 21:0196:000891 | 21:0196:000891:0001:0001:00 |  | 63.0574 | -139.0732 | NGR bulk stream sediment | <177 micron (NGR) | 54 | 0102:s__02 | 1050 | 91 | 34 | 9 | 22 | 12 | -0.2 | 600 | 2.85 | -0.2 | 2 | -2 | 57 | 0.4 | 2 | 719 | 35 | -2 | 12.6 | 3.6 | 450
115O :861524:9X:------:-- | 21:0628:001051 | 21:0628 |  |  |  | 78 |  |  | Control Reference | Unspecified | 54 | 0901:R__01 | 1051 | 90 | 40 | 15 | 262 | 17 | 0.2 | 460 | 2.6 | 0.6 | 11 | 2 | 43 | 0.5 | 4 | 642 | 15 | 18 | 2.6 | 11.5 | 590
115O :861525:00:------:-- | 21:0628:001052 | 21:0628 | 21:0196 | 21:0196:000892 | 21:0196:000892:0001:0001:00 |  | 63.0527 | -139.087 | NGR bulk stream sediment | <177 micron (NGR) | 54 | 0103:s__03 | 1052 | 52 | 17 | 5 | 12 | 14 | -0.2 | 260 | 2.1 | -0.2 | 1 | -2 | 27 | -0.2 | 2 | 448 | 15 | 2 | 5.4 | 2 | 510
115O :861526:00:------:-- | 21:0628:001053 | 21:0628 | 21:0196 | 21:0196:000893 | 21:0196:000893:0001:0001:00 |  | 63.0404 | -139.0317 | NGR bulk stream sediment | <177 micron (NGR) | 54 | 0104:s__04 | 1053 | 94 | 31 | 9 | 23 | 16 | -0.2 | 960 | 3.15 | 0.2 | 3 | -2 | 54 | 0.6 | 1 | 717 | 60 | 2 | 13.4 | 4.8 | 510
115O :861527:00:------:-- | 21:0628:001054 | 21:0628 | 21:0196 | 21:0196:000894 | 21:0196:000894:0001:0001:00 |  | 63.0601 | -139.1215 | NGR bulk stream sediment | <177 micron (NGR) | 54 | 0105:s__05 | 1054 | 77 | 27 | 6 | 16 | 13 | -0.2 | 330 | 2.25 | -0.2 | 1 | -2 | 48 | 0.2 | -1 | 487 | 30 | -2 | 7.2 | 2.9 | 450
115O :861528:10:------:-- | 21:0628:001055 | 21:0628 | 21:0196 | 21:0196:000895 | 21:0196:000895:0001:0001:01 |  | 63.0742 | -139.1442 | NGR bulk stream sediment | <177 micron (NGR) | 54 | 0012:bff_1 | 1055 | 81 | 52 | 6 | 21 | 11 | -0.2 | 510 | 2.5 | 0.3 | 2 | -2 | 52 | 0.3 | -1 | 725 | 50 | 2 | 11.2 | 2.9 | 410
115O :861529:20:861528:10 | 21:0628:001056 | 21:0628 | 21:0196 | 21:0196:000895 | 21:0196:000895:0002:0001:00 |  | 63.0742 | -139.1442 | NGR bulk stream sediment | <177 micron (NGR) | 54 | 0013:bff_1 | 1056 | 109 | 77 | 7 | 20 | 14 | 0.6 | 1000 | 2.65 | 0.5 | 2 | -2 | 54 | 0.4 | 1 | 706 | 60 | 2 | 15 | 2.9 | 430
115O :861530:00:------:-- | 21:0628:001057 | 21:0628 | 21:0196 | 21:0196:000896 | 21:0196:000896:0001:0001:00 |  | 63.0794 | -139.1685 | NGR bulk stream sediment | <177 micron (NGR) | 54 | 0106:s__06 | 1057 | 64 | 17 | 3 | 9 | 7 | -0.2 | 275 | 2.1 | -0.2 | 1 | -2 | 41 | 0.3 | 2 | 523 | 15 | 2 | 2.6 | 2.1 | 360
115O :861531:00:------:-- | 21:0628:001058 | 21:0628 | 21:0196 | 21:0196:000897 | 21:0196:000897:0001:0001:00 |  | 63.0703 | -139.1809 | NGR bulk stream sediment | <177 micron (NGR) | 54 | 0107:s__07 | 1058 | 96 | 24 | 10 | 13 | 5 | -0.2 | 330 | 2.1 | 0.3 | 1 | -2 | 39 | -0.2 | 4 | 476 | 40 | 2 | 3.6 | 2.2 | 450
115O :861532:00:------:-- | 21:0628:001059 | 21:0628 | 21:0196 | 21:0196:000898 | 21:0196:000898:0001:0001:00 |  | 63.0371 | -139.1668 | NGR bulk stream sediment | <177 micron (NGR) | 54 | 0108:s__08 | 1059 | 75 | 28 | 4 | 18 | 8 | -0.2 | 370 | 2.2 | -0.2 | 1 | -2 | 46 | -0.2 | -1 | 645 | 30 | 2 | 7 | 2.6 | 470
115O :861533:00:------:-- | 21:0628:001060 | 21:0628 | 21:0196 | 21:0196:000899 | 21:0196:000899:0001:0001:00 |  | 63.0401 | -139.233 | NGR bulk stream sediment | <177 micron (NGR) | 54 | 0109:s__09 | 1060 | 52 | 22 | 6 | 17 | 8 | -0.2 | 640 | 1.8 | -0.2 | 2 | -2 | 37 | 0.2 | 2 | 596 | 30 | 2 | 6.2 | 2.7 | 410
115O :861534:00:------:-- | 21:0628:001061 | 21:0628 | 21:0196 | 21:0196:000900 | 21:0196:000900:0001:0001:00 |  | 63.0722 | -139.2687 | NGR bulk stream sediment | <177 micron (NGR) | 54 | 0110:s__10 | 1061 | 74 | 29 | 7 | 17 | 8 | 0.4 | 320 | 2.15 | 0.4 | 3 | -2 | 37 | -0.2 | -1 | 607 | 25 | -2 | 6.8 | 3.7 | 480
115O :861535:00:------:-- | 21:0628:001062 | 21:0628 | 21:0196 | 21:0196:000901 | 21:0196:000901:0001:0001:00 |  | 63.0822 | -139.2518 | NGR bulk stream sediment | <177 micron (NGR) | 54 | 0111:s__11 | 1062 | 64 | 18 | 6 | 12 | 3 | -0.2 | 300 | 1.88 | -0.2 | 2 | -2 | 36 | 0.2 | 2 | 607 | 25 | 2 | 4.4 | 2.5 | 470
115O :861536:00:------:-- | 21:0628:001063 | 21:0628 | 21:0196 | 21:0196:000902 | 21:0196:000902:0001:0001:00 |  | 63.0564 | -139.3544 | NGR bulk stream sediment | <177 micron (NGR) | 54 | 0112:s__12 | 1063 | 64 | 25 | 5 | 24 | 10 | 0.5 | 310 | 2.1 | -0.2 | 3 | -2 | 38 | 0.2 | -1 | 754 | 25 | -2 | 7 | 3.7 | 450
115O :861537:00:------:-- | 21:0628:001064 | 21:0628 | 21:0196 | 21:0196:000903 | 21:0196:000903:0001:0001:00 |  | 63.0575 | -139.3811 | NGR bulk stream sediment | <177 micron (NGR) | 54 | 0113:s__13 | 1064 | 73 | 24 | 7 | 29 | 5 | 0.3 | 760 | 2.25 | -0.2 | 7 | -2 | 37 | 0.4 | -1 | 1190 | 25 | 2 | 6.4 | 5.1 | 550
115O :861538:00:------:-- | 21:0628:001065 | 21:0628 | 21:0196 | 21:0196:000904 | 21:0196:000904:0001:0001:00 |  | 63.0988 | -139.3374 | NGR bulk stream sediment | <177 micron (NGR) | 54 | 0114:s__14 | 1065 | 58 | 23 | 7 | 26 | 4 | 0.2 | 370 | 2.1 | -0.2 | 2 | -2 | 38 | -0.2 | 2 | 741 | 30 | -2 | 7.4 | 4.3 | 480
115O :861539:00:------:-- | 21:0628:001066 | 21:0628 | 21:0196 | 21:0196:000905 | 21:0196:000905:0001:0001:00 |  | 63.1121 | -139.3164 | NGR bulk stream sediment | <177 micron (NGR) | 54 | 0115:s__15 | 1066 | 54 | 15 | 5 | 18 | 10 | -0.2 | 210 | 1.64 | -0.2 | 1 | -2 | 31 | -0.2 | 2 | 631 | 25 | -2 | 4.6 | 2.4 | 470
115O :861540:00:------:-- | 21:0628:001067 | 21:0628 | 21:0196 | 21:0196:000906 | 21:0196:000906:0001:0001:00 |  | 63.1316 | -139.3342 | NGR bulk stream sediment | <177 micron (NGR) | 54 | 0116:s__16 | 1067 | 67 | 18 | 10 | 28 | 10 | -0.2 | 250 | 2.2 | -0.2 | 2 | -2 | 34 | 0.4 | 3 | 893 | 20 | 2 | 4.5 | 2 | 510
115O :861541:80:861548:10 | 21:0628:001068 | 21:0628 | 21:0196 | 21:0196:000913 | 21:0196:000913:0001:0001:02 |  | 63.9896 | -139.5679 | NGR bulk stream sediment | <177 micron (NGR) | 55 | 0011:bff_1 | 1068 | 82 | 11 | 40 | 10 | 7 | 0.4 | 445 | 1.4 | 0.4 | 8 | -2 | 8 | 1.5 | 1 | 2000 | 55 | 2 | 5.8 | 4.1 | 650
115O :861542:00:------:-- | 21:0628:001069 | 21:0628 | 21:0196 | 21:0196:000907 | 21:0196:000907:0001:0001:00 |  | 63.1865 | -139.2836 | NGR bulk stream sediment | <177 micron (NGR) | 55 | 0101:s__01 | 1069 | 61 | 17 | 7 | 15 | 3 | -0.2 | 240 | 2 | -0.2 | 1 | -2 | 34 | 0.2 | 4 | 718 | 20 | -2 | 4 | 2.3 | 450
115O :861543:00:------:-- | 21:0628:001070 | 21:0628 | 21:0196 | 21:0196:000908 | 21:0196:000908:0001:0001:00 |  | 63.1957 | -139.2107 | NGR bulk stream sediment | <177 micron (NGR) | 55 | 0102:s__02 | 1070 | 45 | 12 | 4 | 8 | 6 | -0.2 | 184 | 1.46 | -0.2 | 1 | -2 | 27 | 0.3 | 3 | 580 | 10 | 2 | 2.8 | 2.6 | 450
115O :861544:00:------:-- | 21:0628:001071 | 21:0628 | 21:0196 | 21:0196:000909 | 21:0196:000909:0001:0001:00 |  | 63.1957 | -139.2317 | NGR bulk stream sediment | <177 micron (NGR) | 55 | 0103:s__03 | 1071 | 96 | 49 | 6 | 19 | 9 | -0.2 | 330 | 2.9 | 0.3 | 2 | -2 | 49 | 0.2 | -1 | 778 | 10 | -2 | 6.2 | 1.4 | 400
115O :861545:00:------:-- | 21:0628:001072 | 21:0628 | 21:0196 | 21:0196:000910 | 21:0196:000910:0001:0001:00 |  | 63.2392 | -139.2286 | NGR bulk stream sediment | <177 micron (NGR) | 55 | 0104:s__04 | 1072 | 38 | 11 | 5 | 8 | 11 | -0.2 | 144 | 1.2 | -0.2 | 1 | -2 | 22 | 0.4 | 3 | 482 | 10 | 2 | 1.4 | 2.4 | 470
115O :861546:00:------:-- | 21:0628:001073 | 21:0628 | 21:0196 | 21:0196:000911 | 21:0196:000911:0001:0001:00 |  | 63.2325 | -139.2396 | NGR bulk stream sediment | <177 micron (NGR) | 55 | 0105:s__05 | 1073 | 85 | 27 | 7 | 19 | 7 | -0.2 | 1200 | 2.5 | 0.4 | 2 | -2 | 39 | 0.2 | -1 | 905 | 45 | 2 | 10 | 2.9 | 400
115O :861547:00:------:-- | 21:0628:001074 | 21:0628 | 21:0196 | 21:0196:000912 | 21:0196:000912:0001:0001:00 |  | 63.992 | -139.4943 | NGR bulk stream sediment | <177 micron (NGR) | 55 | 0106:s__06 | 1074 | 129 | 19 | 44 | 16 | 3 | -0.2 | 420 | 1.62 | 0.7 | 6 | -2 | 10 | 1 | -1 | 1780 | 75 | 2 | 5.8 | 5.6 | 700
115O :861548:10:------:-- | 21:0628:001075 | 21:0628 | 21:0196 | 21:0196:000913 | 21:0196:000913:0001:0001:01 |  | 63.9896 | -139.5679 | NGR bulk stream sediment | <177 micron (NGR) | 55 | 0012:bff_1 | 1075 | 79 | 12 | 36 | 8 | 8 | -0.2 | 430 | 1.4 | 0.6 | 7 | -2 | 9 | 1.5 | 1 | 2040 | 55 | 2 | 6.2 | 4.5 | 620
115O :861549:20:861548:10 | 21:0628:001076 | 21:0628 | 21:0196 | 21:0196:000913 | 21:0196:000913:0002:0001:00 |  | 63.9896 | -139.5679 | NGR bulk stream sediment | <177 micron (NGR) | 55 | 0013:bff_1 | 1076 | 74 | 10 | 37 | 9 | 6 | -0.2 | 420 | 1.34 | 0.3 | 8 | -2 | 8 | 1.4 | 1 | 1940 | 55 | 2 | 5 | 4.4 | 550
115O :861550:00:------:-- | 21:0628:001077 | 21:0628 | 21:0196 | 21:0196:000914 | 21:0196:000914:0001:0001:00 |  | 63.9891 | -139.6122 | NGR bulk stream sediment | <177 micron (NGR) | 55 | 0107:s__07 | 1077 | 121 | 12 | 16 | 13 | 11 | -0.2 | 310 | 1.48 | 0.2 | 3 | -2 | 15 | 0.3 | 2 | 713 | 55 | 2 | 5.8 | 6 | 470
115O :861551:00:------:-- | 21:0628:001078 | 21:0628 | 21:0196 | 21:0196:000915 | 21:0196:000915:0001:0001:00 |  | 63.9601 | -139.6441 | NGR bulk stream sediment | <177 micron (NGR) | 55 | 0108:s__08 | 1078 | 108 | 15 | 31 | 9 | 6 | -0.2 | 260 | 1.44 | 0.8 | 2 | -2 | 11 | -0.2 | -1 | 2020 | 40 | 4 | 8.4 | 18 | 580
115O :861552:00:------:-- | 21:0628:001079 | 21:0628 | 21:0196 | 21:0196:000916 | 21:0196:000916:0001:0001:00 |  | 63.8507 | -139.7595 | NGR bulk stream sediment | <177 micron (NGR) | 55 | 0109:s__09 | 1079 | 74 | 25 | 8 | 33 | 9 | -0.2 | 410 | 1.96 | 0.2 | 3 | -2 | 37 | 0.5 | -1 | 749 | 30 | 2 | 3.4 | 2.8 | 470
115O :861553:00:------:-- | 21:0628:001080 | 21:0628 | 21:0196 | 21:0196:000917 | 21:0196:000917:0001:0001:00 |  | 63.8123 | -139.8852 | NGR bulk stream sediment | <177 micron (NGR) | 55 | 0110:s__10 | 1080 | 60 | 15 | 5 | 16 | 9 | -0.2 | 245 | 1.76 | 0.2 | 2 | -2 | 28 | 0.2 | 8 | 892 | 25 | 2 | 5 | 3.3 | 280
115O :861554:9Y:------:-- | 21:0628:001081 | 21:0628 |  |  |  | 79 |  |  | Control Reference | Unspecified | 55 | 0901:R__01 | 1081 | 108 | 87 | 19 | 231 | 21 | -0.2 | 880 | 3.4 | 1.3 | 6 | -2 | 59 | 0.2 | 2 | 747 | 35 | 4 | 2.6 | 3.1 | 580
115O :861555:00:------:-- | 21:0628:001082 | 21:0628 | 21:0196 | 21:0196:000918 | 21:0196:000918:0001:0001:00 |  | 63.8186 | -139.8757 | NGR bulk stream sediment | <177 micron (NGR) | 55 | 0111:s__11 | 1082 | 72 | 22 | 8 | 24 | 7 | -0.2 | 280 | 2.2 | -0.2 | 3 | -2 | 32 | 0.4 | 4 | 960 | 20 | 2 | 4.6 | 2.6 | 430
115O :861556:00:------:-- | 21:0628:001083 | 21:0628 | 21:0196 | 21:0196:000919 | 21:0196:000919:0001:0001:00 |  | 63.8121 | -139.9387 | NGR bulk stream sediment | <177 micron (NGR) | 55 | 0112:s__12 | 1083 | 60 | 15 | 8 | 17 | 10 | -0.2 | 270 | 1.84 | -0.2 | 3 | -2 | 34 | 0.3 | -1 | 870 | 20 | 2 | 5 | 4 | 270
115O :861557:00:------:-- | 21:0628:001084 | 21:0628 | 21:0196 | 21:0196:000920 | 21:0196:000920:0001:0001:00 |  | 63.1558 | -139.885 | NGR bulk stream sediment | <177 micron (NGR) | 55 | 0113:s__13 | 1084 | 61 | 16 | 7 | 19 | 9 | -0.2 | 280 | 2.1 | -0.2 | 3 | -2 | 31 | 0.2 | 2 | 752 | 20 | 2 | 7.4 | 2.7 | 370
115O :861558:00:------:-- | 21:0628:001085 | 21:0628 | 21:0196 | 21:0196:000921 | 21:0196:000921:0001:0001:00 |  | 63.1493 | -139.8336 | NGR bulk stream sediment | <177 micron (NGR) | 55 | 0114:s__14 | 1085 | 53 | 28 | 6 | 34 | 4 | -0.2 | 330 | 2.05 | -0.2 | 2 | -2 | 34 | -0.2 | -1 | 537 | 20 | 2 | 6 | 2 | 370
115O :861559:00:------:-- | 21:0628:001086 | 21:0628 | 21:0196 | 21:0196:000922 | 21:0196:000922:0001:0001:00 |  | 63.1085 | -139.2725 | NGR bulk stream sediment | <177 micron (NGR) | 55 | 0115:s__15 | 1086 | 55 | 16 | 7 | 14 | 8 | -0.2 | 250 | 1.84 | -0.2 | 2 | -2 | 29 | 0.2 | 3 | 732 | 20 | 2 | 3.6 | 2.5 | 400
115O :861560:00:------:-- | 21:0628:001087 | 21:0628 | 21:0196 | 21:0196:000923 | 21:0196:000923:0001:0001:00 |  | 63.1262 | -139.1692 | NGR bulk stream sediment | <177 micron (NGR) | 55 | 0116:s__16 | 1087 | 68 | 20 | 6 | 12 | 9 | -0.2 | 240 | 2.2 | -0.2 | 2 | -2 | 38 | -0.2 | 2 | 819 | 20 | -2 | 4.4 | 2.6 | 310
115O :861561:80:861562:10 | 21:0628:001088 | 21:0628 | 21:0196 | 21:0196:000924 | 21:0196:000924:0001:0001:02 |  | 63.1457 | -139.0768 | NGR bulk stream sediment | <177 micron (NGR) | 56 | 0011:bff_1 | 1088 | 68 | 22 | 6 | 18 | 15 | -0.2 | 295 | 2.1 | 0.3 | 2 | -2 | 35 | 0.2 | -1 | 760 | 25 | 2 | 7.2 | 2.3 | 350
115O :861562:10:------:-- | 21:0628:001089 | 21:0628 | 21:0196 | 21:0196:000924 | 21:0196:000924:0001:0001:01 |  | 63.1457 | -139.0768 | NGR bulk stream sediment | <177 micron (NGR) | 56 | 0012:bff_1 | 1089 | 68 | 20 | 6 | 17 | 5 | -0.2 | 300 | 2.15 | -0.2 | 2 | -2 | 35 | 0.3 | 3 | 754 | 30 | -2 | 7 | 2.5 | 330
115O :861563:20:861562:10 | 21:0628:001090 | 21:0628 | 21:0196 | 21:0196:000924 | 21:0196:000924:0002:0001:00 |  | 63.1457 | -139.0768 | NGR bulk stream sediment | <177 micron (NGR) | 56 | 0013:bff_1 | 1090 | 64 | 19 | 5 | 17 | 9 | -0.2 | 300 | 2.2 | 0.2 | 2 | -2 | 33 | 0.2 | 2 | 715 | 25 | -2 | 7.4 | 2.9 | 300
115O :861564:00:------:-- | 21:0628:001091 | 21:0628 | 21:0196 | 21:0196:000925 | 21:0196:000925:0001:0001:00 |  | 63.1488 | -139.1477 | NGR bulk stream sediment | <177 micron (NGR) | 56 | 0101:s__01 | 1091 | 58 | 17 | 6 | 12 | 9 | -0.2 | 290 | 2.2 | -0.2 | 2 | -2 | 38 | 0.3 | 2 | 687 | 20 | 2 | 5.4 | 4.4 | 340
115O :861565:00:------:-- | 21:0628:001092 | 21:0628 | 21:0196 | 21:0196:000926 | 21:0196:000926:0001:0001:00 |  | 63.1586 | -139.1551 | NGR bulk stream sediment | <177 micron (NGR) | 56 | 0102:s__02 | 1092 | 76 | 33 | 8 | 26 | 6 | -0.2 | 380 | 2.5 | 0.3 | 4 | -2 | 37 | 0.7 | 2 | 740 | 30 | 2 | 9.2 | 2.2 | 300
115O :861566:00:------:-- | 21:0628:001093 | 21:0628 | 21:0196 | 21:0196:000927 | 21:0196:000927:0001:0001:00 |  | 63.1855 | -139.1105 | NGR bulk stream sediment | <177 micron (NGR) | 56 | 0103:s__03 | 1093 | 69 | 18 | 5 | 14 | 9 | -0.2 | 280 | 2.25 | 0.2 | 2 | -2 | 36 | 0.5 | 1 | 844 | 25 |  | 5.2 | 2.5 | 430
115O :861567:00:------:-- | 21:0628:001094 | 21:0628 | 21:0196 | 21:0196:000928 | 21:0196:000928:0001:0001:00 |  | 63.1476 | -139.2243 | NGR bulk stream sediment | <177 micron (NGR) | 56 | 0104:s__04 | 1094 | 164 | 120 | 9 | 12 | 10 | -0.2 | 340 | 2.35 | 0.3 | 2 | -2 | 29 | 0.3 | -1 | 763 | 75 | 2 | 5.8 | 4.1 | 235
115O :861568:00:------:-- | 21:0628:001095 | 21:0628 | 21:0196 | 21:0196:000929 | 21:0196:000929:0001:0001:00 |  | 63.1533 | -139.1666 | NGR bulk stream sediment | <177 micron (NGR) | 56 | 0105:s__05 | 1095 | 83 | 29 | 8 | 17 | 10 | -0.2 | 380 | 2.4 | -0.2 | 2 | -2 | 39 | 0.2 | -1 | 763 | 25 | -2 | 6.8 | 3.1 | 310
115O :861569:00:------:-- | 21:0628:001096 | 21:0628 | 21:0196 | 21:0196:000930 | 21:0196:000930:0001:0001:00 |  | 63.1723 | -139.1331 | NGR bulk stream sediment | <177 micron (NGR) | 56 | 0106:s__06 | 1096 | 68 | 23 | 8 | 16 | 11 | -0.2 | 380 | 2.25 | -0.2 | 3 | -2 | 38 | 0.2 | 2 | 780 | 20 | 2 | 7.8 | 2.5 | 330
115O :861570:00:------:-- | 21:0628:001097 | 21:0628 | 21:0196 | 21:0196:000931 | 21:0196:000931:0001:0001:00 |  | 63.2025 | -139.0631 | NGR bulk stream sediment | <177 micron (NGR) | 56 | 0107:s__07 | 1097 | 65 | 21 | 7 | 16 | 12 | -0.2 | 290 | 2.3 | -0.2 | 2 | -2 | 36 | 0.2 | -1 | 778 | 15 | 2 | 5.7 | 2.7 | 350
115O :861571:00:------:-- | 21:0628:001098 | 21:0628 | 21:0196 | 21:0196:000932 | 21:0196:000932:0001:0001:00 |  | 63.2175 | -139.0942 | NGR bulk stream sediment | <177 micron (NGR) | 56 | 0108:s__08 | 1098 | 52 | 10 | 5 | 13 | 10 | -0.2 | 120 | 1.18 | -0.2 | 1 | -2 | 18 | 0.2 | 1 | 832 | 30 | -2 | 2.6 | 3.1 | 310
115O :861572:00:------:-- | 21:0628:001099 | 21:0628 | 21:0196 | 21:0196:000933 | 21:0196:000933:0001:0001:00 |  | 63.2152 | -139.1419 | NGR bulk stream sediment | <177 micron (NGR) | 56 | 0109:s__09 | 1099 | 107 | 42 | 9 | 16 | 39 | -0.2 | 4600 | 5.4 | 1.1 | 8 | 2 | 73 | 0.3 | 3 | 671 | 75 | 2 | 42.8 | 1.6 | 140
115O :861573:00:------:-- | 21:0628:001100 | 21:0628 | 21:0196 | 21:0196:000934 | 21:0196:000934:0001:0001:00 |  | 63.1945 | -139.1725 | NGR bulk stream sediment | <177 micron (NGR) | 56 | 0110:s__10 | 1100 | 87 | 33 | 5 | 17 | 11 | -0.2 | 390 | 1.96 | 0.7 | 2 | -2 | 32 | 0.2 | 2 | 645 | 70 | 2 | 43.8 | 3.8 | 290
115O :861574:9W:------:-- | 21:0628:001101 | 21:0628 |  |  |  | 77 |  |  | Control Reference | Unspecified | 56 | 0901:R__01 | 1101 | 130 | 64 | 27 | 307 | 25 | 0.2 | 540 | 3.3 | 0.6 | 13 | 3 | 52 | 0.6 | 5 | 713 | 25 | 16 | 3 | 17.2 | 580
115O :861575:00:------:-- | 21:0628:001102 | 21:0628 | 21:0196 | 21:0196:000935 | 21:0196:000935:0001:0001:00 |  | 63.2425 | -139.2723 | NGR bulk stream sediment | <177 micron (NGR) | 56 | 0111:s__11 | 1102 | 104 | 31 | -2 | 23 | 2 | 0.6 | 760 | 0.74 | 1.1 | 2 | -2 | 9 | 0.4 | 1 | 490 | 70 | -2 | 73 | 1.3 | 120
115O :861576:00:------:-- | 21:0628:001103 | 21:0628 | 21:0196 | 21:0196:000936 | 21:0196:000936:0001:0001:00 |  | 63.1951 | -139.3566 | NGR bulk stream sediment | <177 micron (NGR) | 56 | 0112:s__12 | 1103 | 69 | 21 | 15 | 27 | 7 | 0.3 | 260 | 2.6 | -0.2 | 3 | -2 | 50 | -0.2 | 2 | 901 | 25 | -2 | 12.8 | 2.3 | 320
115O :861577:00:------:-- | 21:0628:001104 | 21:0628 | 21:0196 | 21:0196:000937 | 21:0196:000937:0001:0001:00 |  | 63.2155 | -139.3404 | NGR bulk stream sediment | <177 micron (NGR) | 56 | 0113:s__13 | 1104 | 72 | 34 | 3 | 15 | 11 | -0.2 | 490 | 2.5 | -0.2 | 2 | -2 | 38 | 0.5 | 25 | 721 | 44 | -2 | 10.8 | 2.2 | 350
115O :861578:00:------:-- | 21:0628:001105 | 21:0628 | 21:0196 | 21:0196:000938 | 21:0196:000938:0001:0001:00 |  | 63.2162 | -139.3562 | NGR bulk stream sediment | <177 micron (NGR) | 56 | 0114:s__14 | 1105 | 58 | 18 | 8 | 24 | 13 | 0.4 | 310 | 2.3 | -0.2 | 3 | -2 | 40 | 0.3 | 2 | 761 | 25 | 2 | 6 | 3.8 | 480
115O :861579:00:------:-- | 21:0628:001106 | 21:0628 | 21:0196 | 21:0196:000939 | 21:0196:000939:0001:0001:00 |  | 63.2445 | -139.2893 | NGR bulk stream sediment | <177 micron (NGR) | 56 | 0115:s__15 | 1106 | 71 | 26 | 4 | 24 | 16 | 0.2 | 350 | 2.45 | -0.2 | 3 | -2 | 37 | 0.4 | 2 | 827 | 20 | -2 | 6 | 2.3 | 320
115O :861580:00:------:-- | 21:0628:001107 | 21:0628 | 21:0196 | 21:0196:000940 | 21:0196:000940:0001:0001:00 |  | 63.2581 | -139.3293 | NGR bulk stream sediment | <177 micron (NGR) | 56 | 0116:s__16 | 1107 | 64 | 26 | 6 | 22 | 8 | 0.2 | 290 | 1.84 | 0.5 | 3 | -2 | 33 | 0.5 | 4 | 767 | 20 | -2 | 8.6 | 2.5 | 360
115O :861581:80:861585:10 | 21:0628:001108 | 21:0628 | 21:0196 | 21:0196:000944 | 21:0196:000944:0001:0001:02 |  | 63.425 | -139.0745 | NGR bulk stream sediment | <177 micron (NGR) | 57 | 0011:bff_1 | 1108 | 72 | 19 | 5 | 25 | 9 | -0.2 | 300 | 2.2 | -0.2 | 3 | -2 | 40 | 0.3 | 5 | 984 | 30 | 2 | 5.4 | 2.5 | 360
115O :861582:00:------:-- | 21:0628:001109 | 21:0628 | 21:0196 | 21:0196:000941 | 21:0196:000941:0001:0001:00 |  | 63.2627 | -139.348 | NGR bulk stream sediment | <177 micron (NGR) | 57 | 0101:s__01 | 1109 | 68 | 21 | 6 | 22 | 8 | 0.3 | 400 | 2.25 | -0.2 | 3 | -2 | 35 | 0.5 | 3 | 847 | 25 | -2 | 6.6 | 2.7 | 340
115O :861583:00:------:-- | 21:0628:001110 | 21:0628 | 21:0196 | 21:0196:000942 | 21:0196:000942:0001:0001:00 |  | 63.35 | -139.1166 | NGR bulk stream sediment | <177 micron (NGR) | 57 | 0102:s__02 | 1110 | 128 | 25 | 7 | 23 | 10 | -0.2 | 440 | 1.84 | 0.8 | 3 | -2 | 38 | 0.3 | 1 | 807 | 40 | -2 | 13 | 2.7 | 410
115O :861584:00:------:-- | 21:0628:001111 | 21:0628 | 21:0196 | 21:0196:000943 | 21:0196:000943:0001:0001:00 |  | 63.4023 | -139.103 | NGR bulk stream sediment | <177 micron (NGR) | 57 | 0103:s__03 | 1111 | 67 | 14 | 8 | 14 | 18 | -0.2 | 980 | 3.1 | 0.3 | 3 | -2 | 45 | -0.2 | 4 | 792 | 40 | 2 | 9.4 | 3.7 | 360
115O :861585:10:------:-- | 21:0628:001112 | 21:0628 | 21:0196 | 21:0196:000944 | 21:0196:000944:0001:0001:01 |  | 63.425 | -139.0745 | NGR bulk stream sediment | <177 micron (NGR) | 57 | 0012:bff_1 | 1112 | 74 | 18 | 5 | 27 | 13 | 0.3 | 295 | 2.2 | 0.2 | 3 | -2 | 43 | 0.2 | 1 | 1069 | 20 | 2 | 4.8 | 2.6 | 400
115O :861586:20:861585:10 | 21:0628:001113 | 21:0628 | 21:0196 | 21:0196:000944 | 21:0196:000944:0002:0001:00 |  | 63.425 | -139.0745 | NGR bulk stream sediment | <177 micron (NGR) | 57 | 0013:bff_1 | 1113 | 71 | 14 | 5 | 25 | 10 | 0.2 | 300 | 2.2 | -0.2 | 3 | -2 | 40 | 0.2 | -1 | 1000 | 20 | 2 | 4.4 | 2.8 | 420
115O :861587:9X:------:-- | 21:0628:001114 | 21:0628 |  |  |  | 78 |  |  | Control Reference | Unspecified | 57 | 0901:R__01 | 1114 | 92 | 39 | 14 | 256 | 21 | -0.2 | 465 | 2.8 | 0.6 | 11 | 2 | 39 | 0.5 | 5 | 681 | 10 | 18 | 2 | 11.9 | 530
115O :861588:00:------:-- | 21:0628:001115 | 21:0628 | 21:0196 | 21:0196:000945 | 21:0196:000945:0001:0001:00 |  | 63.4223 | -139.1142 | NGR bulk stream sediment | <177 micron (NGR) | 57 | 0104:s__04 | 1115 | 56 | 9 | 6 | 10 | 11 | 0.2 | 220 | 1.7 | -0.2 | 2 | -2 | 30 | 0.2 | 2 | 780 | 10 | 2 | 4 | 2.7 | 360
115O :861589:00:------:-- | 21:0628:001116 | 21:0628 | 21:0196 | 21:0196:000946 | 21:0196:000946:0001:0001:00 |  | 63.4332 | -139.1177 | NGR bulk stream sediment | <177 micron (NGR) | 57 | 0105:s__05 | 1116 | 79 | 21 | 10 | 25 | 3 | 0.3 | 400 | 2.2 | -0.2 | 4 | -2 | 37 | -0.2 | 2 | 946 | 20 | 2 | 4.6 | 3.3 | 340
115O :861590:00:------:-- | 21:0628:001117 | 21:0628 | 21:0196 | 21:0196:000947 | 21:0196:000947:0001:0001:00 |  | 63.3998 | -139.2093 | NGR bulk stream sediment | <177 micron (NGR) | 57 | 0106:s__06 | 1117 | 61 | 10 | 5 | 5 | 11 | 0.3 | 360 | 2.35 | -0.2 | 1 | -2 | 34 | -0.2 | 1 | 542 | 15 | 2 | 3.2 | 6.2 | 260
115O :861591:00:------:-- | 21:0628:001118 | 21:0628 | 21:0196 | 21:0196:000948 | 21:0196:000948:0001:0001:00 |  | 63.3778 | -139.1899 | NGR bulk stream sediment | <177 micron (NGR) | 57 | 0107:s__07 | 1118 | 59 | 11 | 4 | 9 | 6 | -0.2 | 360 | 2.25 | -0.2 | 2 | -2 | 31 | -0.2 | 1 | 637 | 20 | 2 | 3.6 | 4 | 370
115O :861592:00:------:-- | 21:0628:001119 | 21:0628 | 21:0196 | 21:0196:000949 | 21:0196:000949:0001:0001:00 |  | 63.3829 | -139.2431 | NGR bulk stream sediment | <177 micron (NGR) | 57 | 0108:s__08 | 1119 | 75 | 19 | 7 | 19 | 3 | -0.2 | 470 | 2.55 | 0.2 | 3 | -2 | 42 | 0.5 | 2 | 738 | 40 | -2 | 9.6 | 5.8 | 410
115O :861593:00:------:-- | 21:0628:001120 | 21:0628 | 21:0196 | 21:0196:000950 | 21:0196:000950:0001:0001:00 |  | 63.38 | -139.3352 | NGR bulk stream sediment | <177 micron (NGR) | 57 | 0109:s__09 | 1120 | 103 | 20 | 6 | 18 | 7 | -0.2 | 530 | 2.4 | -0.2 | 3 | -2 | 40 | 0.3 | -1 | 773 | 30 | 2 | 7.2 | 4.2 | 360
115O :861594:00:------:-- | 21:0628:001121 | 21:0628 | 21:0196 | 21:0196:000951 | 21:0196:000951:0001:0001:00 |  | 63.4011 | -139.3336 | NGR bulk stream sediment | <177 micron (NGR) | 57 | 0110:s__10 | 1121 | 62 | 15 | 6 | 16 | 2 | -0.2 | 340 | 1.84 | 0.2 | 3 | -2 | 32 | -0.2 | 2 | 764 | 45 | 2 | 4.8 | 5 | 290
115O :861595:00:------:-- | 21:0628:001122 | 21:0628 | 21:0196 | 21:0196:000952 | 21:0196:000952:0001:0001:00 |  | 63.4106 | -139.3589 | NGR bulk stream sediment | <177 micron (NGR) | 57 | 0111:s__11 | 1122 | 56 | 13 | 3 | 14 | -2 | -0.2 | 250 | 1.72 | -0.2 | 2 | -2 | 29 | 0.2 | 2 | 710 | 20 | 2 | 3.8 | 4.4 | 360
115O :861596:00:------:-- | 21:0628:001123 | 21:0628 | 21:0196 | 21:0196:000953 | 21:0196:000953:0001:0001:00 |  | 63.4382 | -139.3498 | NGR bulk stream sediment | <177 micron (NGR) | 57 | 0112:s__12 | 1123 | 53 | 11 | 5 | 12 | 4 | -0.2 | 250 | 1.56 | -0.2 | 2 | -2 | 29 | 0.2 | 3 | 675 | 20 | 2 | 3.4 | 3.9 | 440
115O :861597:00:------:-- | 21:0628:001124 | 21:0628 | 21:0196 | 21:0196:000954 | 21:0196:000954:0001:0001:00 |  | 63.4544 | -139.3233 | NGR bulk stream sediment | <177 micron (NGR) | 57 | 0113:s__13 | 1124 | 69 | 11 | 6 | 5 | 8 | -0.2 | 440 | 2.85 | -0.2 | 1 | -2 | 46 | -0.2 | 2 | 603 | 15 | 2 | 3.4 | 5.5 | 340
115O :861598:00:------:-- | 21:0628:001125 | 21:0628 | 21:0196 | 21:0196:000955 | 21:0196:000955:0001:0001:00 |  | 63.4516 | -139.4293 | NGR bulk stream sediment | <177 micron (NGR) | 57 | 0114:s__14 | 1125 | 61 | 30 | 6 | 17 | 4 | -0.2 | 240 | 2.15 | -0.2 | 3 | -2 | 41 | 0.2 | 1 | 782 | 30 | 2 | 7.8 | 2.6 | 340
115O :861599:00:------:-- | 21:0628:001126 | 21:0628 | 21:0196 | 21:0196:000956 | 21:0196:000956:0001:0001:00 |  | 63.4295 | -139.4105 | NGR bulk stream sediment | <177 micron (NGR) | 57 | 0115:s__15 | 1126 | 74 | 15 | 7 | 17 | 6 | -0.2 | 250 | 2.2 | -0.2 | 3 | -2 | 38 | 0.2 | -1 | 796 | 65 | 2 | 7.2 | 5.3 | 290
115O :861600:00:------:-- | 21:0628:001127 | 21:0628 | 21:0196 | 21:0196:000957 | 21:0196:000957:0001:0001:00 |  | 63.3925 | -139.4628 | NGR bulk stream sediment | <177 micron (NGR) | 57 | 0116:s__16 | 1127 | 101 | 30 | 6 | 16 | 4 | -0.2 | 420 | 2.4 | -0.2 | 2 | -2 | 44 | -0.2 | 1 | 804 | 25 | 2 | 7.6 | 3.1 | 360
115O :861601:80:861606:10 | 21:0628:001128 | 21:0628 | 21:0196 | 21:0196:000962 | 21:0196:000962:0001:0001:02 |  | 63.1091 | -139.5524 | NGR bulk stream sediment | <177 micron (NGR) | 58 | 0011:bff_1 | 1128 | 75 | 20 | 5 | 41 | 7 | -0.2 | 280 | 2.25 | -0.2 | 4 | -2 | 34 | 0.7 | 2 | 1390 | 15 | 2 | 4 | 2.8 | 440
115O :861602:00:------:-- | 21:0628:001129 | 21:0628 | 21:0196 | 21:0196:000958 | 21:0196:000958:0001:0001:00 |  | 63.4249 | -139.5155 | NGR bulk stream sediment | <177 micron (NGR) | 58 | 0101:s__01 | 1129 | 71 | 17 | 4 | 14 | 5 | -0.2 | 300 | 1.84 | -0.2 | 2 | -2 | 34 | -0.2 | -1 | 867 | 25 | 2 | 4.2 | 2.7 | 350
115O :861603:00:------:-- | 21:0628:001130 | 21:0628 | 21:0196 | 21:0196:000959 | 21:0196:000959:0001:0001:00 |  | 63.4504 | -139.5331 | NGR bulk stream sediment | <177 micron (NGR) | 58 | 0102:s__02 | 1130 | 54 | 14 | 5 | 14 | 2 | -0.2 | 280 | 1.76 | -0.2 | 2 | -2 | 35 | -0.2 | -1 | 796 | 25 | 2 | 5.4 | 2.9 | 340
115O :861604:00:------:-- | 21:0628:001131 | 21:0628 | 21:0196 | 21:0196:000960 | 21:0196:000960:0001:0001:00 |  | 63.4731 | -139.5496 | NGR bulk stream sediment | <177 micron (NGR) | 58 | 0103:s__03 | 1131 | 63 | 15 | 5 | 12 | 4 | -0.2 | 280 | 1.76 | 0.2 | 3 | -2 | 33 | 0.2 | -1 | 842 | 25 | -2 | 4.2 | 3.1 | 370
115O :861605:00:------:-- | 21:0628:001132 | 21:0628 | 21:0196 | 21:0196:000961 | 21:0196:000961:0001:0001:00 |  | 63.4796 | -139.5394 | NGR bulk stream sediment | <177 micron (NGR) | 58 | 0104:s__04 | 1132 | 75 | 35 | 7 | 46 | 7 | -0.2 | 320 | 2.6 | 0.2 | 2 | -2 | 50 | 0.2 | 1 | 1170 | 25 | 2 | 5.8 | 4.1 | 370
115O :861606:10:------:-- | 21:0628:001133 | 21:0628 | 21:0196 | 21:0196:000962 | 21:0196:000962:0001:0001:01 |  | 63.1091 | -139.5524 | NGR bulk stream sediment | <177 micron (NGR) | 58 | 0012:bff_1 | 1133 | 70 | 20 | 4 | 39 | 7 | 0.3 | 260 | 1.96 | -0.2 | 4 | -2 | 34 | 0.7 | 1 | 1550 | 20 | 2 | 4.2 | 3.2 | 420
115O :861607:20:861606:10 | 21:0628:001134 | 21:0628 | 21:0196 | 21:0196:000962 | 21:0196:000962:0002:0001:00 |  | 63.1091 | -139.5524 | NGR bulk stream sediment | <177 micron (NGR) | 58 | 0013:bff_1 | 1134 | 65 | 20 | 6 | 41 | 7 | 0.2 | 250 | 1.88 | -0.2 | 4 | -2 | 33 | 0.7 | 2 | 1480 | 15 | 2 | 3.8 | 3.2 | 500
115O :861608:00:------:-- | 21:0628:001135 | 21:0628 | 21:0196 | 21:0196:000963 | 21:0196:000963:0001:0001:00 |  | 63.1299 | -139.578 | NGR bulk stream sediment | <177 micron (NGR) | 58 | 0105:s__05 | 1135 | 67 | 24 | 5 | 33 | 6 | -0.2 | 220 | 1.76 | -0.2 | 4 | -2 | 26 | 0.8 | -1 | 1330 | 25 | 2 | 4.4 | 2.6 | 360
115O :861609:00:------:-- | 21:0628:001136 | 21:0628 | 21:0196 | 21:0196:000964 | 21:0196:000964:0001:0001:00 |  | 63.1219 | -139.6036 | NGR bulk stream sediment | <177 micron (NGR) | 58 | 0106:s__06 | 1136 | 71 | 25 | 5 | 36 | 5 | -0.2 | 260 | 2.1 | -0.2 | 5 | -2 | 33 | 0.9 | -1 | 1250 | 25 | -2 | 4.2 | 2.5 | 410
115O :861610:9Y:------:-- | 21:0628:001137 | 21:0628 |  |  |  | 79 |  |  | Control Reference | Unspecified | 58 | 0901:R__01 | 1137 | 119 | 91 | 14 | 237 | 23 | 0.3 | 960 | 3.5 | 1.4 | 6 | -2 | 58 | 0.6 | 1 | 1270 | 50 | 4 | 2.8 | 2.9 | 450
115O :861611:00:------:-- | 21:0628:001138 | 21:0628 | 21:0196 | 21:0196:000965 | 21:0196:000965:0001:0001:00 |  | 63.127 | -139.6171 | NGR bulk stream sediment | <177 micron (NGR) | 58 | 0107:s__07 | 1138 | 64 | 59 | 3 | 33 | 7 | 0.2 | 260 | 2.2 | 0.2 | 3 | -2 | 31 | 0.2 | 4 | 1430 | 30 | 2 | 9.6 | 2.5 | 340
115O :861612:00:------:-- | 21:0628:001139 | 21:0628 | 21:0196 | 21:0196:000966 | 21:0196:000966:0001:0001:00 |  | 63.1511 | -139.613 | NGR bulk stream sediment | <177 micron (NGR) | 58 | 0108:s__08 | 1139 | 56 | 18 | 4 | 23 | 5 | -0.2 | 200 | 1.68 | -0.2 | 3 | -2 | 27 | 0.8 | 2 | 1070 | 25 | 2 | 3.6 | 3 | 380
115O :861613:00:------:-- | 21:0628:001140 | 21:0628 | 21:0196 | 21:0196:000967 | 21:0196:000967:0001:0001:00 |  | 63.1518 | -139.7034 | NGR bulk stream sediment | <177 micron (NGR) | 58 | 0109:s__09 | 1140 | 37 | 8 | 5 | 12 | 9 | 0.2 | 148 | 1.3 | -0.2 | 2 | -2 | 23 | -0.2 | 3 | 1010 | 20 | -2 | 5 | 3.3 | 270
115O :861614:00:------:-- | 21:0628:001141 | 21:0628 | 21:0196 | 21:0196:000968 | 21:0196:000968:0001:0001:00 |  | 63.1592 | -139.7379 | NGR bulk stream sediment | <177 micron (NGR) | 58 | 0110:s__10 | 1141 | 60 | 21 | 7 | 26 | 7 | 0.2 | 280 | 1.72 | -0.2 | 4 | -2 | 30 | -0.2 | -1 | 1250 | 25 | -2 | 8.4 | 3.7 | 370
115O :861615:00:------:-- | 21:0628:001142 | 21:0628 | 21:0196 | 21:0196:000969 | 21:0196:000969:0001:0001:00 |  | 63.1409 | -139.7481 | NGR bulk stream sediment | <177 micron (NGR) | 58 | 0111:s__11 | 1142 | 45 | 8 | 8 | 9 | 5 | -0.2 | 290 | 1.5 | 0.2 | 2 | -2 | 22 | -0.2 | 2 | 1370 | 30 | 2 | 8 | 4.3 | 340
115O :861616:00:------:-- | 21:0628:001143 | 21:0628 | 21:0196 | 21:0196:000970 | 21:0196:000970:0001:0001:00 |  | 63.1657 | -139.788 | NGR bulk stream sediment | <177 micron (NGR) | 58 | 0112:s__12 | 1143 | 84 | 38 | 10 | 26 | 15 | 0.3 | 360 | 2.4 | -0.2 | 2 | -2 | 48 | 0.9 | -1 | 1170 | 60 | 2 | 16.6 | 3.5 | 260
115O :861617:00:------:-- | 21:0628:001144 | 21:0628 | 21:0196 | 21:0196:000971 | 21:0196:000971:0001:0001:00 |  | 63.176 | -139.8212 | NGR bulk stream sediment | <177 micron (NGR) | 58 | 0113:s__13 | 1144 | 86 | 28 | 7 | 31 | 6 | -0.2 | 250 | 2 | 0.5 | 5 | -2 | 35 | -0.2 | 2 | 1210 | 20 | 2 | 5.6 | 2.1 | 340
115O :861618:00:------:-- | 21:0628:001145 | 21:0628 | 21:0196 | 21:0196:000972 | 21:0196:000972:0001:0001:00 |  | 63.1948 | -139.8932 | NGR bulk stream sediment | <177 micron (NGR) | 58 | 0114:s__14 | 1145 | 73 | 20 | 8 | 26 | 5 | 0.2 | 230 | 2 | 0.2 | 5 | -2 | 35 | 0.2 | -1 | 916 | 15 | -2 | 4.4 | 3 | 360
115O :861619:00:------:-- | 21:0628:001146 | 21:0628 | 21:0196 | 21:0196:000973 | 21:0196:000973:0001:0001:00 |  | 63.1951 | -139.9559 | NGR bulk stream sediment | <177 micron (NGR) | 58 | 0115:s__15 | 1146 | 74 | 14 | 11 | 18 | 3 | -0.2 | 280 | 2.1 | 0.2 | 4 | -2 | 27 | 0.2 | -1 | 928 | 20 | 2 | 4.4 | 3.6 | 370
115O :861620:00:------:-- | 21:0628:001147 | 21:0628 | 21:0196 | 21:0196:000974 | 21:0196:000974:0001:0001:00 |  | 63.2302 | -139.906 | NGR bulk stream sediment | <177 micron (NGR) | 58 | 0116:s__16 | 1147 | 61 | 21 | 7 | 23 | 10 | -0.2 | 250 | 2.4 | -0.2 | 3 | -2 | 31 | -0.2 | -1 | 766 | 10 | -2 | 3.2 | 3.3 | 370
115O :861621:80:861631:20 | 21:0628:001148 | 21:0628 | 21:0196 | 21:0196:000983 | 21:0196:000983:0002:0001:02 |  | 63.1878 | -139.7428 | NGR bulk stream sediment | <177 micron (NGR) | 59 | 0011:bff_1 | 1148 | 56 | 19 | 4 | 22 | 8 | -0.2 | 230 | 2.1 | -0.2 | 2 | -2 | 34 | -0.2 | 2 | 746 | 20 | -2 | 4 | 2.6 | 440
115O :861622:00:------:-- | 21:0628:001149 | 21:0628 | 21:0196 | 21:0196:000975 | 21:0196:000975:0001:0001:00 |  | 63.2134 | -139.8447 | NGR bulk stream sediment | <177 micron (NGR) | 59 | 0101:s__01 | 1149 | 55 | 15 | 5 | 19 | 8 | 0.2 | 220 | 1.72 | -0.2 | 2 | -2 | 30 | 0.2 | 2 | 709 | 20 | -2 | 3.8 | 3.4 | 290
115O :861623:00:------:-- | 21:0628:001150 | 21:0628 | 21:0196 | 21:0196:000976 | 21:0196:000976:0001:0001:00 |  | 63.2414 | -139.8335 | NGR bulk stream sediment | <177 micron (NGR) | 59 | 0102:s__02 | 1150 | 64 | 16 | 4 | 16 | 6 | -0.2 | 270 | 2 | -0.2 | 2 | -2 | 36 | -0.2 | -1 | 655 | 20 | 2 | 5.4 | 2.5 | 300
115O :861624:00:------:-- | 21:0628:001151 | 21:0628 | 21:0196 | 21:0196:000977 | 21:0196:000977:0001:0001:00 |  | 63.2476 | -139.8498 | NGR bulk stream sediment | <177 micron (NGR) | 59 | 0103:s__03 | 1151 | 70 | 18 | 6 | 18 | 10 | -0.2 | 260 | 2.1 | -0.2 | 2 | -2 | 37 | -0.2 | 2 | 705 | 25 | 2 | 5.6 | 2.6 | 350
115O :861625:00:------:-- | 21:0628:001152 | 21:0628 | 21:0196 | 21:0196:000978 | 21:0196:000978:0001:0001:00 |  | 63.2603 | -139.8629 | NGR bulk stream sediment | <177 micron (NGR) | 59 | 0104:s__04 | 1152 | 66 | 18 | 8 | 17 | 5 | 0.2 | 335 | 2 | 0.2 | 3 | -2 | 38 | 0.2 | 1 | 668 | 35 | 2 | 9.2 | 3.3 | 380
115O :861626:00:------:-- | 21:0628:001153 | 21:0628 | 21:0196 | 21:0196:000979 | 21:0196:000979:0001:0001:00 |  | 63.2553 | -139.8747 | NGR bulk stream sediment | <177 micron (NGR) | 59 | 0105:s__05 | 1153 | 63 | 13 | 3 | 15 | 8 | 0.2 | 220 | 1.76 | -0.2 | 2 | -2 | 31 | 0.2 | -1 | 669 | 25 | 2 | 4 | 2.7 | 280
115O :861627:00:------:-- | 21:0628:001154 | 21:0628 | 21:0196 | 21:0196:000980 | 21:0196:000980:0001:0001:00 |  | 63.2694 | -139.7949 | NGR bulk stream sediment | <177 micron (NGR) | 59 | 0106:s__06 | 1154 | 94 | 25 | 7 | 27 | 14 | -0.2 | 1200 | 2.7 | 0.3 | 3 | -2 | 47 | -0.2 | 2 | 797 | 50 | 2 | 14 | 3.1 | 360
115O :861628:00:------:-- | 21:0628:001155 | 21:0628 | 21:0196 | 21:0196:000981 | 21:0196:000981:0001:0001:00 |  | 63.2624 | -139.7837 | NGR bulk stream sediment | <177 micron (NGR) | 59 | 0107:s__07 | 1155 | 109 | 32 | 11 | 19 | 6 | -0.2 | 340 | 2.8 | -0.2 | 3 | -2 | 50 | 0.2 | -1 | 817 | 30 | -2 | 6.6 | 2.2 | 370
115O :861629:00:------:-- | 21:0628:001156 | 21:0628 | 21:0196 | 21:0196:000982 | 21:0196:000982:0001:0001:00 |  | 63.2369 | -139.7406 | NGR bulk stream sediment | <177 micron (NGR) | 59 | 0108:s__08 | 1156 | 53 | 19 | 6 | 26 | 3 | 0.2 | 280 | 1.72 | -0.2 | 2 | -2 | 30 | -0.2 | 1 | 722 | 20 | -2 | 5.2 | 3.3 | 370
115O :861630:10:------:-- | 21:0628:001157 | 21:0628 | 21:0196 | 21:0196:000983 | 21:0196:000983:0001:0001:00 |  | 63.1878 | -139.7428 | NGR bulk stream sediment | <177 micron (NGR) | 59 | 0013:bff_1 | 1157 | 59 | 20 | 4 | 23 | 8 | -0.2 | 240 | 2.1 | -0.2 | 2 | -2 | 39 | -0.2 | 4 | 669 | 15 | -2 | 5.2 | 2.5 | 350
115O :861631:20:861630:10 | 21:0628:001158 | 21:0628 | 21:0196 | 21:0196:000983 | 21:0196:000983:0002:0001:01 |  | 63.1878 | -139.7428 | NGR bulk stream sediment | <177 micron (NGR) | 59 | 0012:bff_1 | 1158 | 56 | 18 | 4 | 22 | 10 | -0.2 | 230 | 2 | -0.2 | 2 | -2 | 37 | -0.2 | -1 | 687 | 15 | 2 | 4.6 | 2.3 | 440
115O :861632:00:------:-- | 21:0628:001159 | 21:0628 | 21:0196 | 21:0196:000984 | 21:0196:000984:0001:0001:00 |  | 63.2026 | -139.6327 | NGR bulk stream sediment | <177 micron (NGR) | 59 | 0109:s__09 | 1159 | 80 | 26 | 6 | 31 | 15 | -0.2 | 350 | 2.4 | -0.2 | 2 | -2 | 38 | -0.2 | 2 | 829 | 25 | -2 | 6.6 | 3.4 | 320
115O :861633:00:------:-- | 21:0628:001160 | 21:0628 | 21:0196 | 21:0196:000985 | 21:0196:000985:0001:0001:00 |  | 63.2199 | -139.613 | NGR bulk stream sediment | <177 micron (NGR) | 59 | 0110:s__10 | 1160 | 67 | 65 | 4 | 25 | 5 | 0.2 | 480 | 2.1 | 0.4 | 8 | -2 | 15 | 0.4 | 5 | 426 | 75 | -2 | 64.2 | 4.1 | 195
115O :861634:00:------:-- | 21:0628:001161 | 21:0628 | 21:0196 | 21:0196:000986 | 21:0196:000986:0001:0001:00 |  | 63.0681 | -139.4194 | NGR bulk stream sediment | <177 micron (NGR) | 59 | 0111:s__11 | 1161 | 41 | 27 | 4 | 18 | 8 | -0.2 | 176 | 1.52 | -0.2 | 2 | -2 | 34 | -0.2 | 1 | 583 | 25 | 2 | 2.6 | 2.9 | 310
115O :861635:9X:------:-- | 21:0628:001162 | 21:0628 |  |  |  | 78 |  |  | Control Reference | Unspecified | 59 | 0901:R__01 | 1162 | 93 | 40 | 16 | 256 | 18 | 0.5 | 470 | 2.9 | 0.2 | 13 | 2 | 43 | 0.7 | 4 | 677 | 25 | 18 | 3.8 | 13.2 | 650
115O :861636:00:------:-- | 21:0628:001163 | 21:0628 | 21:0196 | 21:0196:000987 | 21:0196:000987:0001:0001:00 |  | 63.114 | -139.402 | NGR bulk stream sediment | <177 micron (NGR) | 59 | 0112:s__12 | 1163 | 41 | 29 | 2 | 16 | 10 | -0.2 | 148 | 1.44 | -0.2 | 1 | -2 | 35 | -0.2 | 3 | 523 | 20 | 2 | 2.4 | 2.6 | 370
115O :861637:00:------:-- | 21:0628:001164 | 21:0628 | 21:0196 | 21:0196:000988 | 21:0196:000988:0001:0001:00 |  | 63.1345 | -139.5194 | NGR bulk stream sediment | <177 micron (NGR) | 59 | 0113:s__13 | 1164 | 115 | 42 | 6 | 71 | 10 | 0.3 | 410 | 2.5 | 0.8 | 7 | -2 | 43 | 1.1 | 2 | 1770 | 35 | -2 | 10.8 | 4.1 | 470
115O :861638:00:------:-- | 21:0628:001165 | 21:0628 | 21:0196 | 21:0196:000989 | 21:0196:000989:0001:0001:00 |  | 63.183 | -139.5635 | NGR bulk stream sediment | <177 micron (NGR) | 59 | 0114:s__14 | 1165 | 60 | 19 | 2 | 31 | 9 | -0.2 | 172 | 1.52 | 0.4 | 16 | -2 | 29 | 1.4 | 4 | 912 | 30 | 2 | 3.2 | 3.3 | 420
115O :861639:00:------:-- | 21:0628:001166 | 21:0628 | 21:0196 | 21:0196:000990 | 21:0196:000990:0001:0001:00 |  | 63.2523 | -139.4215 | NGR bulk stream sediment | <177 micron (NGR) | 59 | 0115:s__15 | 1166 | 77 | 22 | 9 | 28 | 6 | -0.2 | 330 | 2.6 | -0.2 | 2 | -2 | 42 | 0.2 | -1 | 925 | 30 | 2 | 7.8 | 2.9 | 450
115O :861640:00:------:-- | 21:0628:001167 | 21:0628 | 21:0196 | 21:0196:000991 | 21:0196:000991:0001:0001:00 |  | 63.3654 | -139.4512 | NGR bulk stream sediment | <177 micron (NGR) | 59 | 0116:s__16 | 1167 | 63 | 19 | 9 | 21 | 10 | 0.2 | 405 | 2.1 | 0.2 | 4 | -2 | 38 | 0.4 | 3 | 871 | 30 | 2 | 7.4 | 2.4 | 420
115O :861641:80:861646:20 | 21:0628:001168 | 21:0628 | 21:0196 | 21:0196:000995 | 21:0196:000995:0002:0001:02 |  | 63.429 | -139.611 | NGR bulk stream sediment | <177 micron (NGR) | 60 | 0011:bff_1 | 1168 | 60 | 16 | 5 | 15 | 7 | -0.2 | 220 | 1.74 | -0.2 | 3 | -2 | 36 | 0.2 | 2 | 730 | 20 | 2 | 4 | 3.2 | 410
115O :861642:00:------:-- | 21:0628:001169 | 21:0628 | 21:0196 | 21:0196:000992 | 21:0196:000992:0001:0001:00 |  | 63.3726 | -139.5083 | NGR bulk stream sediment | <177 micron (NGR) | 60 | 0101:s__01 | 1169 | 63 | 20 | 5 | 14 | 7 | 0.2 | 270 | 1.84 | -0.2 | 3 | -2 | 36 | 0.7 | 2 | 675 | 25 | 2 | 4.6 | 3.6 | 470
115O :861643:00:------:-- | 21:0628:001170 | 21:0628 | 21:0196 | 21:0196:000993 | 21:0196:000993:0001:0001:00 |  | 63.4089 | -139.5637 | NGR bulk stream sediment | <177 micron (NGR) | 60 | 0102:s__02 | 1170 | 56 | 14 | 8 | 11 | 7 | -0.2 | 200 | 1.72 | -0.2 | 2 | -2 | 36 | -0.2 | 2 | 724 | 25 | -2 | 5.4 | 2.7 | 420
115O :861644:00:------:-- | 21:0628:001171 | 21:0628 | 21:0196 | 21:0196:000994 | 21:0196:000994:0001:0001:00 |  | 63.4037 | -139.5508 | NGR bulk stream sediment | <177 micron (NGR) | 60 | 0103:s__03 | 1171 | 65 | 18 | 7 | 15 | 11 | -0.2 | 320 | 2.1 | -0.2 | 3 | -2 | 35 | 0.5 | 2 | 666 | 30 | 2 | 5.4 | 4 | 380
115O :861645:10:------:-- | 21:0628:001172 | 21:0628 | 21:0196 | 21:0196:000995 | 21:0196:000995:0001:0001:00 |  | 63.429 | -139.611 | NGR bulk stream sediment | <177 micron (NGR) | 60 | 0013:bff_1 | 1172 | 60 | 17 | 7 | 12 | 5 | -0.2 | 240 | 1.9 | -0.2 | 2 | -2 | 37 | 0.5 | 1 | 651 | 30 | 2 | 3 | 2.8 | 370
115O :861646:20:861645:10 | 21:0628:001173 | 21:0628 | 21:0196 | 21:0196:000995 | 21:0196:000995:0002:0001:01 |  | 63.429 | -139.611 | NGR bulk stream sediment | <177 micron (NGR) | 60 | 0012:bff_1 | 1173 | 60 | 15 | 8 | 14 | 4 | -0.2 | 210 | 1.68 | -0.2 | 2 | -2 | 32 | 0.5 | 4 | 686 | 25 | -2 | 4.4 | 2.7 | 400
115O :861647:00:------:-- | 21:0628:001174 | 21:0628 | 21:0196 | 21:0196:000996 | 21:0196:000996:0001:0001:00 |  | 63.4477 | -139.6668 | NGR bulk stream sediment | <177 micron (NGR) | 60 | 0104:s__04 | 1174 | 66 | 26 | 18 | 17 | 5 | -0.2 | 300 | 1.9 | -0.2 | 1 | -2 | 42 | 0.3 | 3 | 760 | 25 | 2 | 8.2 | 3 | 420
115O :861648:00:------:-- | 21:0628:001175 | 21:0628 | 21:0196 | 21:0196:000997 | 21:0196:000997:0001:0001:00 |  | 63.5404 | -139.8081 | NGR bulk stream sediment | <177 micron (NGR) | 60 | 0105:s__05 | 1175 | 89 | 21 | 16 | 26 | 15 | -0.2 | 430 | 2.45 | 0.3 | 8 | -2 | 33 | 0.7 | -1 | 933 | 30 | 2 | 5.2 | 4.1 | 490
115O :861649:00:------:-- | 21:0628:001176 | 21:0628 | 21:0196 | 21:0196:000998 | 21:0196:000998:0001:0001:00 |  | 63.55 | -139.8565 | NGR bulk stream sediment | <177 micron (NGR) | 60 | 0106:s__06 | 1176 | 65 | 19 | 6 | 15 | 6 | -0.2 | 350 | 1.6 | -0.2 | 2 | -2 | 36 | 0.5 | -1 | 683 | 25 | 2 | 8.6 | 3 | 430
115O :861650:00:------:-- | 21:0628:001177 | 21:0628 | 21:0196 | 21:0196:000999 | 21:0196:000999:0001:0001:00 |  | 63.5579 | -139.7851 | NGR bulk stream sediment | <177 micron (NGR) | 60 | 0107:s__07 | 1177 | 78 | 16 | 5 | 20 | 5 | -0.2 | 940 | 1.66 | -0.2 | 3 | -2 | 31 | 0.9 | -1 | 736 | 25 | 2 | 11.8 | 3 | 370
115O :861651:00:------:-- | 21:0628:001178 | 21:0628 | 21:0196 | 21:0196:001000 | 21:0196:001000:0001:0001:00 |  | 63.5744 | -139.8492 | NGR bulk stream sediment | <177 micron (NGR) | 60 | 0108:s__08 | 1178 | 66 | 15 | 7 | 20 | 9 | -0.2 | 270 | 1.66 | 0.2 | 3 | -2 | 29 | 0.8 | 3 | 810 | 25 | 2 | 8 | 3.1 | 405
115O :861652:00:------:-- | 21:0628:001179 | 21:0628 | 21:0196 | 21:0196:001001 | 21:0196:001001:0001:0001:00 |  | 63.5791 | -139.7665 | NGR bulk stream sediment | <177 micron (NGR) | 60 | 0109:s__09 | 1179 | 52 | 9 | 5 | 14 | 6 | -0.2 | 164 | 1.26 | -0.2 | 2 | -2 | 25 | 0.8 | 1 | 706 | 25 | 2 | 6.8 | 4.8 | 380
115O :861653:00:------:-- | 21:0628:001180 | 21:0628 | 21:0196 | 21:0196:001002 | 21:0196:001002:0001:0001:00 |  | 63.5869 | -139.7699 | NGR bulk stream sediment | <177 micron (NGR) | 60 | 0110:s__10 | 1180 | 65 | 15 | 6 | 13 | 3 | 0.2 | 280 | 1.44 | -0.2 | 2 | -2 | 20 | 1.5 | -1 | 732 | 40 | -2 | 16.2 | 2.8 | 370
115O :861654:00:------:-- | 21:0628:001181 | 21:0628 | 21:0196 | 21:0196:001003 | 21:0196:001003:0001:0001:00 |  | 63.5967 | -139.7705 | NGR bulk stream sediment | <177 micron (NGR) | 60 | 0111:s__11 | 1181 | 82 | 17 | 8 | 21 | 11 | -0.2 | 2000 | 2.25 | 0.2 | 4 | -2 | 39 | 0.4 | -1 | 874 | 40 | 2 | 12 | 5.8 | 420
115O :861655:9Y:------:-- | 21:0628:001182 | 21:0628 |  |  |  | 79 |  |  | Control Reference | Unspecified | 60 | 0901:R__01 | 1182 | 114 | 92 | 18 | 231 | 22 | -0.2 | 900 | 3.6 | 1.2 | 7 | -2 | 62 | 0.8 | 2 | 721 | 25 | 6 | 2.6 | 3.2 | 650
115O :861656:00:------:-- | 21:0628:001183 | 21:0628 | 21:0196 | 21:0196:001004 | 21:0196:001004:0001:0001:00 |  | 63.6022 | -139.8321 | NGR bulk stream sediment | <177 micron (NGR) | 60 | 0112:s__12 | 1183 | 54 | 11 | 5 | 17 | 6 | 0.4 | 330 | 1.5 | -0.2 | 2 | -2 | 26 | 0.4 | -1 | 767 | 45 | 2 | 4.2 | 3.3 | 450
115O :861657:00:------:-- | 21:0628:001184 | 21:0628 | 21:0196 | 21:0196:001005 | 21:0196:001005:0001:0001:00 |  | 63.6062 | -139.7733 | NGR bulk stream sediment | <177 micron (NGR) | 60 | 0113:s__13 | 1184 | 73 | 9 | 6 | 17 | 7 | -0.2 | 720 | 2.6 | 0.3 | 5 | -2 | 33 | 0.2 | 2 | 744 | 25 | -2 | 10.6 | 2.2 | 380
115O :861658:00:------:-- | 21:0628:001185 | 21:0628 | 21:0196 | 21:0196:001006 | 21:0196:001006:0001:0001:00 |  | 63.6454 | -139.7831 | NGR bulk stream sediment | <177 micron (NGR) | 60 | 0114:s__14 | 1185 | 68 | 16 | 6 | 18 | 6 | 0.2 | 180 | 1.4 | -0.2 | 2 | -2 | 28 | -0.2 | -1 | 767 | 40 | -2 | 10.8 | 3.5 | 430
115O :861659:00:------:-- | 21:0628:001186 | 21:0628 | 21:0196 | 21:0196:001007 | 21:0196:001007:0001:0001:00 |  | 63.6679 | -139.7388 | NGR bulk stream sediment | <177 micron (NGR) | 60 | 0115:s__15 | 1186 | 80 | 21 | 7 | 20 | 5 | -0.2 | 490 | 1.82 | 0.4 | 3 | -2 | 32 | 0.6 | 2 | 811 | 25 | -2 | 9.4 | 4.3 | 370
115O :861660:00:------:-- | 21:0628:001187 | 21:0628 | 21:0196 | 21:0196:001008 | 21:0196:001008:0001:0001:00 |  | 63.6826 | -139.7805 | NGR bulk stream sediment | <177 micron (NGR) | 60 | 0116:s__16 | 1187 | 66 | 27 | 6 | 13 | 3 | -0.2 | 280 | 1.84 | -0.2 | 2 | -2 | 26 | -0.2 | 3 | 892 | 20 | -2 | 6 | 3.6 | 350
115O :861661:80:861662:10 | 21:0628:001188 | 21:0628 | 21:0196 | 21:0196:001009 | 21:0196:001009:0001:0001:02 |  | 63.6909 | -139.71 | NGR bulk stream sediment | <177 micron (NGR) | 61 | 0011:bff_1 | 1188 | 69 | 15 | 7 | 18 | 3 | -0.2 | 390 | 1.76 | 0.4 | 2 | -2 | 32 | -0.2 | -1 | 914 | 30 | -2 | 9.6 | 6.3 | 350
115O :861662:10:------:-- | 21:0628:001189 | 21:0628 | 21:0196 | 21:0196:001009 | 21:0196:001009:0001:0001:01 |  | 63.6909 | -139.71 | NGR bulk stream sediment | <177 micron (NGR) | 61 | 0012:bff_1 | 1189 | 68 | 14 | 5 | 19 | 2 | -0.2 | 380 | 1.76 | 0.3 | 2 | -2 | 32 | 0.6 | -1 | 874 | 25 | -2 | 8.8 | 7.1 | 310
115O :861663:20:861662:10 | 21:0628:001190 | 21:0628 | 21:0196 | 21:0196:001009 | 21:0196:001009:0002:0001:00 |  | 63.6909 | -139.71 | NGR bulk stream sediment | <177 micron (NGR) | 61 | 0013:bff_1 | 1190 | 62 | 12 | 5 | 16 | 6 | -0.2 | 320 | 1.6 | 0.2 | 3 | -2 | 29 | 0.6 | 2 | 836 | 25 | -2 | 9.4 | 6.8 | 340
115O :861664:00:------:-- | 21:0628:001191 | 21:0628 | 21:0196 | 21:0196:001010 | 21:0196:001010:0001:0001:00 |  | 63.7158 | -139.7569 | NGR bulk stream sediment | <177 micron (NGR) | 61 | 0101:s__01 | 1191 | 53 | 9 | 6 | 16 | 3 | -0.2 | 480 | 1.8 | -0.2 | 3 | -2 | 40 | -0.2 | 4 | 755 | 20 | 2 | 8 | 3.5 | 320
115O :861665:00:------:-- | 21:0628:001192 | 21:0628 | 21:0196 | 21:0196:001011 | 21:0196:001011:0001:0001:00 |  | 63.7082 | -139.6782 | NGR bulk stream sediment | <177 micron (NGR) | 61 | 0102:s__02 | 1192 | 144 | 44 | 8 | 31 | 14 | -0.2 | 520 | 2.8 | 0.8 | 2 | -2 | 49 | 0.6 | 1 | 892 | 30 | -2 | 12 | 5 | 320
115O :861666:00:------:-- | 21:0628:001193 | 21:0628 | 21:0196 | 21:0196:001012 | 21:0196:001012:0001:0001:00 |  | 63.781 | -139.6874 | NGR bulk stream sediment | <177 micron (NGR) | 61 | 0103:s__03 | 1193 | 75 | 23 | 7 | 24 | 9 | -0.2 | 430 | 1.8 | 0.3 | 3 | -2 | 34 | 0.3 | 2 | 1110 | 25 | 2 | 5.4 | 4.8 | 350
115O :861667:00:------:-- | 21:0628:001194 | 21:0628 | 21:0196 | 21:0196:001013 | 21:0196:001013:0001:0001:00 |  | 63.8278 | -139.6493 | NGR bulk stream sediment | <177 micron (NGR) | 61 | 0104:s__04 | 1194 | 80 | 14 | 8 | 30 | 4 | -0.2 | 280 | 2.15 | 0.2 | 2 | -2 | 35 | 0.4 | 2 | 939 | 25 | 2 | 6 | 5.6 | 450
115O :861668:00:------:-- | 21:0628:001195 | 21:0628 | 21:0196 | 21:0196:001014 | 21:0196:001014:0001:0001:00 |  | 63.8215 | -139.6471 | NGR bulk stream sediment | <177 micron (NGR) | 61 | 0105:s__05 | 1195 | 86 | 15 | 5 | 21 | 7 | -0.2 | 1400 | 3.2 | 0.4 | 5 | -2 | 37 | 0.8 | -1 | 922 | 35 | 2 | 12 | 6.4 | 380
115O :861669:00:------:-- | 21:0628:001196 | 21:0628 | 21:0196 | 21:0196:001015 | 21:0196:001015:0001:0001:00 |  | 63.8778 | -139.6501 | NGR bulk stream sediment | <177 micron (NGR) | 61 | 0106:s__06 | 1196 | 75 | 20 | 11 | 24 | 10 | -0.2 | 300 | 1.76 | -0.2 | 4 | -2 | 26 | 0.3 | 4 | 1200 | 30 | 2 | 4.2 | 6.2 | 400
115O :861670:9X:------:-- | 21:0628:001197 | 21:0628 |  |  |  | 78 |  |  | Control Reference | Unspecified | 61 | 0901:R__01 | 1197 | 91 | 38 | 16 | 252 | 19 | -0.2 | 460 | 2.6 | 0.4 | 13 | 2 | 40 | 0.8 | 2 | 661 | 20 | 20 | 2 | 15 | 500
115O :861671:00:------:-- | 21:0628:001198 | 21:0628 | 21:0196 | 21:0196:001016 | 21:0196:001016:0001:0001:00 |  | 63.8885 | -139.6379 | NGR bulk stream sediment | <177 micron (NGR) | 61 | 0107:s__07 | 1198 | 72 | 25 | 12 | 28 | 10 | 0.4 | 300 | 2.1 | 0.5 | 8 | -2 | 32 | 1 | 5 | 1300 | 30 | 2 | 3.6 | 4.7 | 420
115O :861672:00:------:-- | 21:0628:001199 | 21:0628 | 21:0196 | 21:0196:001017 | 21:0196:001017:0001:0001:00 |  | 63.9376 | -139.5899 | NGR bulk stream sediment | <177 micron (NGR) | 61 | 0108:s__08 | 1199 | 72 | 11 | 27 | 7 | 8 | 0.2 | 280 | 1.16 | 0.3 | 3 | -2 | 19 | 0.3 | 4 | 1270 | 35 | 2 | 4 | 6.5 | 500
115O :861673:00:------:-- | 21:0628:001200 | 21:0628 | 21:0196 | 21:0196:001018 | 21:0196:001018:0001:0001:00 |  | 63.9509 | -139.5409 | NGR bulk stream sediment | <177 micron (NGR) | 61 | 0109:s__09 | 1200 | 71 | 16 | 21 | 16 | -2 | 0.7 | 250 | 1.52 | 0.2 | 4 | -2 | 28 | 0.9 | 2 | 1670 | 75 | 2 | 2.8 | 5.1 | 400
115O :863001:80:863010:10 | 21:0628:001201 | 21:0628 | 21:0196 | 21:0196:001027 | 21:0196:001027:0001:0001:02 |  | 63.798 | -138.1699 | NGR bulk stream sediment | <177 micron (NGR) | 62 | 0011:bff_1 | 1201 | 51 | 18 | 7 | 17 | 9 | -0.2 | 196 | 1.42 | -0.2 | 4 | -2 | 25 | 0.5 | 4 | 908 | 35 | -2 | 3.2 | 3.5 | 320
115O :863002:00:------:-- | 21:0628:001202 | 21:0628 | 21:0196 | 21:0196:001019 | 21:0196:001019:0001:0001:00 |  | 63.9529 | -138.713 | NGR bulk stream sediment | <177 micron (NGR) | 62 | 0101:s__01 | 1202 | 68 | 23 | 10 | 70 | 14 | -0.2 | 410 | 1.42 | 0.3 | 3 | -2 | 34 | 0.5 | 3 | 799 | 50 | -2 | 5.8 | 4 | 470
115O :863003:00:------:-- | 21:0628:001203 | 21:0628 | 21:0196 | 21:0196:001020 | 21:0196:001020:0001:0001:00 |  | 63.9746 | -139.8783 | NGR bulk stream sediment | <177 micron (NGR) | 62 | 0102:s__02 | 1203 | 75 | 28 | 7 | 32 | 4 | 0.3 | 340 | 2.2 | 0.3 | 2 | -2 | 42 | 0.4 | 2 | 984 | 50 | 2 | 6.2 | 3.1 | 370
115O :863004:00:------:-- | 21:0628:001204 | 21:0628 | 21:0196 | 21:0196:001021 | 21:0196:001021:0001:0001:00 |  | 63.9706 | -139.8675 | NGR bulk stream sediment | <177 micron (NGR) | 62 | 0103:s__03 | 1204 | 72 | 26 | 7 | 29 | 9 | 0.2 | 300 | 2.4 | -0.2 | 2 | -2 | 45 | -0.2 | 2 | 998 | 25 | -2 | 4.6 | 2.5 | 360
115O :863005:00:------:-- | 21:0628:001205 | 21:0628 | 21:0196 | 21:0196:001022 | 21:0196:001022:0001:0001:00 |  | 63.9855 | -139.9582 | NGR bulk stream sediment | <177 micron (NGR) | 62 | 0104:s__04 | 1205 | 75 | 32 | 6 | 31 | 5 | -0.2 | 310 | 2.6 | -0.2 | 2 | -2 | 45 | 0.2 | 1 | 878 | 20 | -2 | 3.4 | 2.1 | 360
115O :863006:00:------:-- | 21:0628:001206 | 21:0628 | 21:0196 | 21:0196:001023 | 21:0196:001023:0001:0001:00 |  | 63.9733 | -139.9601 | NGR bulk stream sediment | <177 micron (NGR) | 62 | 0105:s__05 | 1206 | 76 | 25 | 8 | 29 | 12 | -0.2 | 350 | 2.5 | 0.2 | 2 | -2 | 42 | 0.6 | 1 | 992 | 35 | 2 | 5.4 | 3.6 | 390
115O :863007:00:------:-- | 21:0628:001207 | 21:0628 | 21:0196 | 21:0196:001024 | 21:0196:001024:0001:0001:00 |  | 63.8406 | -138.1441 | NGR bulk stream sediment | <177 micron (NGR) | 62 | 0106:s__06 | 1207 | 49 | 10 | 5 | 13 | 7 | -0.2 | 200 | 1.2 | 0.3 | 3 | -2 | 22 | 0.3 | 2 | 811 | 25 | 2 | 2.2 | 4.8 | 310
115O :863008:00:------:-- | 21:0628:001208 | 21:0628 | 21:0196 | 21:0196:001025 | 21:0196:001025:0001:0001:00 |  | 63.825 | -138.0992 | NGR bulk stream sediment | <177 micron (NGR) | 62 | 0107:s__07 | 1208 | 53 | 7 | 6 | 12 | 2 | -0.2 | 168 | 1.24 | -0.2 | 3 | -2 | 20 | 0.4 | 3 | 746 | 25 | 2 | 4 | 2.7 | 300
115O :863009:00:------:-- | 21:0628:001209 | 21:0628 | 21:0196 | 21:0196:001026 | 21:0196:001026:0001:0001:00 |  | 63.8253 | -138.1093 | NGR bulk stream sediment | <177 micron (NGR) | 62 | 0108:s__08 | 1209 | 61 | 11 | 8 | 16 | 5 | -0.2 | 350 | 1.46 | -0.2 | 3 | -2 | 24 | 0.4 | -1 | 800 | 30 | 2 | 5.4 | 4.2 | 330
115O :863010:10:------:-- | 21:0628:001210 | 21:0628 | 21:0196 | 21:0196:001027 | 21:0196:001027:0001:0001:01 |  | 63.798 | -138.1699 | NGR bulk stream sediment | <177 micron (NGR) | 62 | 0012:bff_1 | 1210 | 49 | 16 | 7 | 15 | 4 | 0.2 | 196 | 1.4 | -0.2 | 4 | -2 | 25 | 0.5 | 1 | 835 | 30 | 2 | 2 | 3.6 | 300
115O :863011:20:863010:10 | 21:0628:001211 | 21:0628 | 21:0196 | 21:0196:001027 | 21:0196:001027:0002:0001:00 |  | 63.798 | -138.1699 | NGR bulk stream sediment | <177 micron (NGR) | 62 | 0013:bff_1 | 1211 | 61 | 18 | 8 | 20 | 4 | -0.2 | 200 | 1.52 | 0.2 | 4 | -2 | 29 | 0.3 | -1 | 924 | 45 | 2 | 4 | 4.7 | 360
115O :863012:00:------:-- | 21:0628:001212 | 21:0628 | 21:0196 | 21:0196:001028 | 21:0196:001028:0001:0001:00 |  | 63.7796 | -138.161 | NGR bulk stream sediment | <177 micron (NGR) | 62 | 0109:s__09 | 1212 | 44 | 8 | 6 | 12 | 8 | -0.2 | 110 | 1.2 | -0.2 | 3 | -2 | 22 | 0.4 | 1 | 903 | 35 | 2 | 2 | 6.7 | 340
115O :863013:00:------:-- | 21:0628:001213 | 21:0628 | 21:0196 | 21:0196:001029 | 21:0196:001029:0001:0001:00 |  | 63.7769 | -138.1112 | NGR bulk stream sediment | <177 micron (NGR) | 62 | 0110:s__10 | 1213 | 92 | 60 | 9 | 19 | 6 | -0.2 | 320 | 2.75 | 2.4 | 6 | -2 | 35 | 0.3 | 4 | 903 | 120 | -2 | 59.8 | 5.1 | 200
115O :863014:00:------:-- | 21:0628:001214 | 21:0628 | 21:0196 | 21:0196:001030 | 21:0196:001030:0001:0001:00 |  | 63.7745 | -138.0914 | NGR bulk stream sediment | <177 micron (NGR) | 62 | 0111:s__11 | 1214 | 60 | 13 | 5 | 17 | 11 | -0.2 | 870 | 1.64 | 0.2 | 4 | -2 | 29 | 0.4 | 2 | 797 | 30 | 2 | 4.8 | 5.5 | 390
115O :863015:9X:------:-- | 21:0628:001215 | 21:0628 |  |  |  | 78 |  |  | Control Reference | Unspecified | 62 | 0901:R__01 | 1215 | 91 | 36 | 18 | 249 | 22 | 0.4 | 460 | 2.6 | 0.5 | 10 | 2 | 45 | 0.3 | 5 | 676 | 25 | 12 | 2.2 | 13.1 | 650
115O :863016:00:------:-- | 21:0628:001216 | 21:0628 | 21:0196 | 21:0196:001031 | 21:0196:001031:0001:0001:00 |  | 63.7401 | -138.1106 | NGR bulk stream sediment | <177 micron (NGR) | 62 | 0112:s__12 | 1216 | 58 | 18 | 8 | 16 | 4 | -0.2 | 130 | 1.52 | -0.2 | 2 | -2 | 30 | -0.2 | 4 | 897 | 50 | -2 | 6.2 | 4 | 300
115O :863017:00:------:-- | 21:0628:001217 | 21:0628 | 21:0196 | 21:0196:001032 | 21:0196:001032:0001:0001:00 |  | 63.7323 | -138.215 | NGR bulk stream sediment | <177 micron (NGR) | 62 | 0113:s__13 | 1217 | 49 | 16 | 8 | 19 | 9 | -0.2 | 240 | 1.64 | -0.2 | 3 | -2 | 29 | 0.3 | 4 | 875 | 30 | 2 | 6 | 7.3 | 470
115O :863018:00:------:-- | 21:0628:001218 | 21:0628 | 21:0196 | 21:0196:001033 | 21:0196:001033:0001:0001:00 |  | 63.7247 | -138.2272 | NGR bulk stream sediment | <177 micron (NGR) | 62 | 0114:s__14 | 1218 | 62 | 17 | 8 | 20 | 2 | 0.2 | 198 | 1.74 | -0.2 | 3 | -2 | 33 | 0.4 | 2 | 903 | 35 | 2 | 6 | 6.1 | 400
115O :863019:00:------:-- | 21:0628:001219 | 21:0628 | 21:0196 | 21:0196:001034 | 21:0196:001034:0001:0001:00 |  | 63.7181 | -138.1507 | NGR bulk stream sediment | <177 micron (NGR) | 62 | 0115:s__15 | 1219 | 74 | 17 | 9 | 20 | 12 | -0.2 | 530 | 2.4 | 0.2 | 4 | -2 | 36 | 0.5 | 3 | 970 | 40 | 2 | 7 | 3.8 | 420
115O :863020:00:------:-- | 21:0628:001220 | 21:0628 | 21:0196 | 21:0196:001035 | 21:0196:001035:0001:0001:00 |  | 63.7167 | -138.168 | NGR bulk stream sediment | <177 micron (NGR) | 62 | 0116:s__16 | 1220 | 131 | 24 | 15 | 33 | 26 | 0.3 | 2500 | 3.8 | 0.7 | 5 | -2 | 52 | 0.3 | 2 | 976 | 85 | -2 | 23.6 | 4 | 340
115O :863021:80:863028:10 | 21:0628:001221 | 21:0628 | 21:0196 | 21:0196:001042 | 21:0196:001042:0001:0001:02 |  | 63.633 | -138.1969 | NGR bulk stream sediment | <177 micron (NGR) | 63 | 0011:bff_1 | 1221 | 49 | 12 | 9 | 19 | 6 | 0.3 | 140 | 1.6 | -0.2 | 2 | -2 | 22 | -0.2 | 3 | 794 | 25 | 2 | 4 | 5.4 | 390
115O :863022:00:------:-- | 21:0628:001222 | 21:0628 | 21:0196 | 21:0196:001036 | 21:0196:001036:0001:0001:00 |  | 63.7155 | -138.012 | NGR bulk stream sediment | <177 micron (NGR) | 63 | 0101:s__01 | 1222 | 62 | 15 | 12 | 27 | 7 | -0.2 | 300 | 1.6 | -0.2 | 5 | -2 | 24 | 0.5 | 4 | 847 | 90 | 2 | 3.8 | 4.6 | 300
115O :863023:00:------:-- | 21:0628:001223 | 21:0628 | 21:0196 | 21:0196:001037 | 21:0196:001037:0001:0001:00 |  | 63.6829 | -138.0678 | NGR bulk stream sediment | <177 micron (NGR) | 63 | 0102:s__02 | 1223 | 51 | 19 | 6 | 75 | 7 | 0.3 | 230 | 1.5 | -0.2 | 2 | -2 | 24 | 0.2 | 3 | 665 | 35 | 2 | 6.8 | 3.1 | 290
115O :863024:00:------:-- | 21:0628:001224 | 21:0628 | 21:0196 | 21:0196:001038 | 21:0196:001038:0001:0001:00 |  | 63.6695 | -138.0476 | NGR bulk stream sediment | <177 micron (NGR) | 63 | 0103:s__03 | 1224 | 45 | 20 | 7 | 83 | 9 | -0.2 | 160 | 1.6 | -0.2 | 3 | -2 | 26 | 0.2 | 1 | 767 | 35 | 2 | 6 | 2.5 | 260
115O :863025:00:------:-- | 21:0628:001225 | 21:0628 | 21:0196 | 21:0196:001039 | 21:0196:001039:0001:0001:00 |  | 63.6289 | -138.0134 | NGR bulk stream sediment | <177 micron (NGR) | 63 | 0104:s__04 | 1225 | 63 | 24 | 11 | 39 | 9 | -0.2 | 620 | 1.8 | -0.2 | 3 | -2 | 29 | 0.4 | -1 | 767 | 40 | 2 | 8.2 | 5.3 | 340
115O :863026:00:------:-- | 21:0628:001226 | 21:0628 | 21:0196 | 21:0196:001040 | 21:0196:001040:0001:0001:00 |  | 63.6462 | -138.1162 | NGR bulk stream sediment | <177 micron (NGR) | 63 | 0105:s__05 | 1226 | 58 | 21 | 10 | 38 | 6 | -0.2 | 200 | 1.7 | -0.2 | 3 | -2 | 31 | 0.5 | 2 | 784 | 30 | -2 | 5.4 | 3.9 | 420
115O :863027:00:------:-- | 21:0628:001227 | 21:0628 | 21:0196 | 21:0196:001041 | 21:0196:001041:0001:0001:00 |  | 63.65 | -138.1471 | NGR bulk stream sediment | <177 micron (NGR) | 63 | 0106:s__06 | 1227 | 56 | 18 | 10 | 24 | 8 | 0.2 | 240 | 2 | -0.2 | 2 | -2 | 28 | 0.2 | 1 | 611 | 35 | 2 | 4.4 | 9.2 | 550
115O :863028:10:------:-- | 21:0628:001228 | 21:0628 | 21:0196 | 21:0196:001042 | 21:0196:001042:0001:0001:01 |  | 63.633 | -138.1969 | NGR bulk stream sediment | <177 micron (NGR) | 63 | 0012:bff_1 | 1228 | 49 | 13 | 9 | 19 | 7 | -0.2 | 140 | 1.5 | -0.2 | 2 | -2 | 22 | 0.3 | 2 | 781 | 25 | 2 | 4.2 | 4.8 | 400
115O :863029:9Y:------:-- | 21:0628:001229 | 21:0628 |  |  |  | 79 |  |  | Control Reference | Unspecified | 63 | 0901:R__01 | 1229 | 118 | 91 | 23 | 235 | 25 | -0.2 | 960 | 3.7 | 1.2 | 10 | -2 | 57 | 0.3 | 2 | 759 | 45 | 2 | 3 | 2.7 | 450
115O :863030:20:863028:10 | 21:0628:001230 | 21:0628 | 21:0196 | 21:0196:001042 | 21:0196:001042:0002:0001:00 |  | 63.633 | -138.1969 | NGR bulk stream sediment | <177 micron (NGR) | 63 | 0013:bff_1 | 1230 | 59 | 17 | 9 | 23 | 9 | 0.4 | 180 | 1.9 | -0.2 | 3 | -2 | 26 | -0.2 | 1 | 801 | 35 | 2 | 6 | 5.3 | 400
115O :863031:00:------:-- | 21:0628:001231 | 21:0628 | 21:0196 | 21:0196:001043 | 21:0196:001043:0001:0001:00 |  | 63.6324 | -138.2557 | NGR bulk stream sediment | <177 micron (NGR) | 63 | 0107:s__07 | 1231 | 60 | 21 | 10 | 22 | 8 | -0.2 | 280 | 1.8 | 0.4 | 6 | -2 | 28 | 0.5 | 2 | 940 | 35 | 2 | 2.4 | 4.3 | 400
115O :863032:00:------:-- | 21:0628:001232 | 21:0628 | 21:0196 | 21:0196:001044 | 21:0196:001044:0001:0001:00 |  | 63.6353 | -138.2799 | NGR bulk stream sediment | <177 micron (NGR) | 63 | 0108:s__08 | 1232 | 55 | 15 | 9 | 20 | 10 | -0.2 | 160 | 2 | -0.2 | 3 | -2 | 25 | 0.6 | 3 | 757 | 35 | 2 | 6.6 | 3.6 | 400
115O :863033:00:------:-- | 21:0628:001233 | 21:0628 | 21:0196 | 21:0196:001045 | 21:0196:001045:0001:0001:00 |  | 63.6618 | -138.272 | NGR bulk stream sediment | <177 micron (NGR) | 63 | 0109:s__09 | 1233 | 97 | 27 | 14 | 29 | 11 | -0.2 | 600 | 3.1 | -0.2 | 6 | -2 | 36 | 0.6 | 4 | 1110 | 60 | 2 | 10.8 | 4 | 360
115O :863034:00:------:-- | 21:0628:001234 | 21:0628 | 21:0196 | 21:0196:001046 | 21:0196:001046:0001:0001:00 |  | 63.6584 | -138.3272 | NGR bulk stream sediment | <177 micron (NGR) | 63 | 0110:s__10 | 1234 | 64 | 18 | 12 | 21 | 9 | -0.2 | 310 | 2.1 | -0.2 | 3 | -2 | 29 | 0.6 | 5 | 818 | 30 | 18 | 7.2 | 9.6 | 570
115O :863035:00:------:-- | 21:0628:001235 | 21:0628 | 21:0196 | 21:0196:001047 | 21:0196:001047:0001:0001:00 |  | 63.6695 | -138.4111 | NGR bulk stream sediment | <177 micron (NGR) | 63 | 0111:s__11 | 1235 | 58 | 14 | 8 | 19 | 9 | -0.2 | 150 | 1.7 | -0.2 | 3 | -2 | 24 | 0.5 | 2 | 886 | 25 | -2 | 4 | 4.9 | 380
115O :863036:00:------:-- | 21:0628:001236 | 21:0628 | 21:0196 | 21:0196:001048 | 21:0196:001048:0001:0001:00 |  | 63.6797 | -138.4594 | NGR bulk stream sediment | <177 micron (NGR) | 63 | 0112:s__12 | 1236 | 93 | 27 | 12 | 28 | 13 | -0.2 | 3600 | 3.1 | -0.2 | 6 | -2 | 34 | 0.6 | -1 | 1070 | 50 | 2 | 16 | 5.2 | 480
115O :863037:00:------:-- | 21:0628:001237 | 21:0628 | 21:0196 | 21:0196:001049 | 21:0196:001049:0001:0001:00 |  | 63.6629 | -138.5036 | NGR bulk stream sediment | <177 micron (NGR) | 63 | 0113:s__13 | 1237 | 63 | 24 | 12 | 22 | 8 | -0.2 | 320 | 1.8 | -0.2 | 8 | -2 | 25 | 0.7 | 2 | 1130 | 40 | -2 | 2.6 | 2.1 | 310
115O :863038:00:------:-- | 21:0628:001238 | 21:0628 | 21:0196 | 21:0196:001050 | 21:0196:001050:0001:0001:00 |  | 63.6678 | -138.5418 | NGR bulk stream sediment | <177 micron (NGR) | 63 | 0114:s__14 | 1238 | 187 | 20 | 7 | 21 | 80 | -0.2 | 20000 | 18 | 0.7 | 5 | 3 | 36 | 0.4 | 1 | 1140 | 175 | -2 | 58.2 | 1.2 | 82
115O :863039:00:------:-- | 21:0628:001239 | 21:0628 | 21:0196 | 21:0196:001051 | 21:0196:001051:0001:0001:00 |  | 63.6828 | -138.5749 | NGR bulk stream sediment | <177 micron (NGR) | 63 | 0115:s__15 | 1239 | 123 | 23 | 11 | 30 | 14 | -0.2 | 4800 | 3 | 0.7 | 10 | -2 | 32 | 0.6 | -1 | 1190 | 60 | 2 | 10.6 | 5 | 310
115O :863040:00:------:-- | 21:0628:001240 | 21:0628 | 21:0196 | 21:0196:001052 | 21:0196:001052:0001:0001:00 |  | 63.6993 | -138.5445 | NGR bulk stream sediment | <177 micron (NGR) | 63 | 0116:s__16 | 1240 | 47 | 26 | 8 | 23 | 14 | 0.3 | 3600 | 1 | 0.8 | 2 | -2 | 9 | -0.2 | 4 | 641 | 190 | -2 | 83.4 | 2.1 | 76
115O :863041:80:863051:20 | 21:0628:001241 | 21:0628 | 21:0196 | 21:0196:001060 | 21:0196:001060:0002:0001:02 |  | 63.7516 | -138.7313 | NGR bulk stream sediment | <177 micron (NGR) | 64 | 0011:bff_1 | 1241 | 50 | 15 | 6 | 16 | 4 | -0.2 | 180 | 1.45 | -0.2 | 4 | -2 | 24 | 0.6 | 5 | 1040 | 30 | 2 | 2 | 3.3 | 340
115O :863042:00:------:-- | 21:0628:001242 | 21:0628 | 21:0196 | 21:0196:001053 | 21:0196:001053:0001:0001:00 |  | 63.7087 | -138.5309 | NGR bulk stream sediment | <177 micron (NGR) | 64 | 0101:s__01 | 1242 | 348 | 50 | 5 | 82 | 106 | -0.2 | 20000 | 9.7 | 3.5 | 12 | 5 | 56 | 0.6 | 3 | 2070 | 190 | -2 | 59.8 | 3.9 | 85
115O :863043:00:------:-- | 21:0628:001243 | 21:0628 | 21:0196 | 21:0196:001054 | 21:0196:001054:0001:0001:00 |  | 63.7226 | -138.5568 | NGR bulk stream sediment | <177 micron (NGR) | 64 | 0102:s__02 | 1243 | 120 | 24 | 25 | 26 | 13 | 0.2 | 1700 | 3.2 | -0.2 | 7 | -2 | 40 | 0.6 | 3 | 1580 | 60 | 2 | 16.2 | 5.8 | 410
115O :863044:00:------:-- | 21:0628:001244 | 21:0628 | 21:0196 | 21:0196:001055 | 21:0196:001055:0001:0001:00 |  | 63.7358 | -138.5865 | NGR bulk stream sediment | <177 micron (NGR) | 64 | 0103:s__03 | 1244 | 51 | 11 | 6 | 16 | 5 | -0.2 | 114 | 1.16 | -0.2 | 2 | 2 | 19 | -0.2 | 3 | 921 | 25 | -2 | 4 | 4 | 380
115O :863045:00:------:-- | 21:0628:001245 | 21:0628 | 21:0196 | 21:0196:001056 | 21:0196:001056:0001:0001:00 |  | 63.7081 | -138.5869 | NGR bulk stream sediment | <177 micron (NGR) | 64 | 0104:s__04 | 1245 | 3 | 16 | 3 | 30 | 18 | 0.4 | 20000 | 1.46 | 1.4 | 2 | -2 | 9 | -0.2 | 3 | 3560 | 50 | -2 | 70.6 | 1.8 | 79
115O :863046:00:------:-- | 21:0628:001246 | 21:0628 | 21:0196 | 21:0196:001057 | 21:0196:001057:0001:0001:00 |  | 63.6942 | -138.6067 | NGR bulk stream sediment | <177 micron (NGR) | 64 | 0105:s__05 | 1246 | 35 | 14 | 7 | 12 | 12 | 0.3 | 220 | 1.2 | 0.3 | 3 | -2 | 20 | 0.2 | 2 | 729 | 20 | 2 | 1.4 | 2.8 | 240
115O :863047:00:------:-- | 21:0628:001247 | 21:0628 | 21:0196 | 21:0196:001058 | 21:0196:001058:0001:0001:00 |  | 63.7165 | -138.6386 | NGR bulk stream sediment | <177 micron (NGR) | 64 | 0106:s__06 | 1247 | 54 | 19 | 7 | 23 | 6 | -0.2 | 320 | 1.8 | -0.2 | 4 | -2 | 34 | 0.3 | 1 | 930 | 15 | 2 | 4.2 | 2.6 | 340
115O :863048:9Y:------:-- | 21:0628:001248 | 21:0628 |  |  |  | 79 |  |  | Control Reference | Unspecified | 64 | 0901:R__01 | 1248 | 115 | 90 | 22 | 243 | 33 | -0.2 | 900 | 3.5 | 1.1 | 8 | -2 | 68 | 0.6 | 1 | 844 | 45 | 2 | 2.8 | 4 | 550
115O :863049:00:------:-- | 21:0628:001249 | 21:0628 | 21:0196 | 21:0196:001059 | 21:0196:001059:0001:0001:00 |  | 63.7241 | -138.7028 | NGR bulk stream sediment | <177 micron (NGR) | 64 | 0107:s__07 | 1249 | 84 | 12 | 5 | 14 | 8 | 0.4 | 400 | 1.84 | -0.2 | 2 | -2 | 28 | 0.3 | 2 | 1090 | 45 | 2 | 10.4 | 2.6 | 300
115O :863050:10:------:-- | 21:0628:001250 | 21:0628 | 21:0196 | 21:0196:001060 | 21:0196:001060:0001:0001:00 |  | 63.7516 | -138.7313 | NGR bulk stream sediment | <177 micron (NGR) | 64 | 0013:bff_1 | 1250 | 51 | 16 | 8 | 16 | 9 | -0.2 | 200 | 1.42 | -0.2 | 3 | -2 | 28 | 0.5 | 4 | 1090 | 25 | 2 | 3.2 | 3.3 | 360
115O :863051:20:863050:10 | 21:0628:001251 | 21:0628 | 21:0196 | 21:0196:001060 | 21:0196:001060:0002:0001:01 |  | 63.7516 | -138.7313 | NGR bulk stream sediment | <177 micron (NGR) | 64 | 0012:bff_1 | 1251 | 49 | 15 | 7 | 17 | 3 | -0.2 | 184 | 1.4 | -0.2 | 3 | -2 | 27 | 0.7 | 2 | 973 | 35 | 2 | 2.2 | 4.2 | 330
115O :863052:00:------:-- | 21:0628:001252 | 21:0628 | 21:0196 | 21:0196:001061 | 21:0196:001061:0001:0001:00 |  | 63.7627 | -138.7179 | NGR bulk stream sediment | <177 micron (NGR) | 64 | 0108:s__08 | 1252 | 75 | 26 | 8 | 24 | 10 | 0.3 | 425 | 2.2 | -0.2 | 3 | -2 | 38 | 0.2 | 4 | 1480 | 50 | 2 | 10.4 | 5.1 | 330
115O :863053:00:------:-- | 21:0628:001253 | 21:0628 | 21:0196 | 21:0196:001062 | 21:0196:001062:0001:0001:00 |  | 63.7643 | -138.739 | NGR bulk stream sediment | <177 micron (NGR) | 64 | 0109:s__09 | 1253 | 51 | 10 | 9 | 13 | 3 | -0.2 | 124 | 1.2 | -0.2 | 2 | -2 | 22 | 0.3 | 4 | 1280 | 45 | 2 | 3.6 | 4.7 | 360
115O :863054:00:------:-- | 21:0628:001254 | 21:0628 | 21:0196 | 21:0196:001063 | 21:0196:001063:0001:0001:00 |  | 63.7974 | -138.7598 | NGR bulk stream sediment | <177 micron (NGR) | 64 | 0110:s__10 | 1254 | 52 | 10 | 8 | 13 | 9 | -0.2 | 128 | 1.22 | -0.2 | 3 | -2 | 23 | 0.2 | 2 | 1220 | 25 | 2 | 3 | 5.4 | 400
115O :863055:00:------:-- | 21:0628:001255 | 21:0628 | 21:0196 | 21:0196:001064 | 21:0196:001064:0001:0001:00 |  | 63.8044 | -138.7197 | NGR bulk stream sediment | <177 micron (NGR) | 64 | 0111:s__11 | 1255 | 59 | 14 | 10 | 16 | 11 | -0.2 | 180 | 1.46 | -0.2 | 4 | -2 | 27 | 0.2 | 1 | 1260 | 30 | 2 | 4.4 | 4.1 | 380
115O :863056:00:------:-- | 21:0628:001256 | 21:0628 | 21:0196 | 21:0196:001065 | 21:0196:001065:0001:0001:00 |  | 63.8079 | -138.6663 | NGR bulk stream sediment | <177 micron (NGR) | 64 | 0112:s__12 | 1256 | 96 | 34 | 15 | 41 | 15 | 0.3 | 2900 | 3.4 | -0.2 | 7 | -2 | 43 | -0.2 | 4 | 1400 | 75 | 2 | 18.8 | 8 | 380
115O :863057:00:------:-- | 21:0628:001257 | 21:0628 | 21:0196 | 21:0196:001066 | 21:0196:001066:0001:0001:00 |  | 63.8122 | -138.6991 | NGR bulk stream sediment | <177 micron (NGR) | 64 | 0113:s__13 | 1257 | 77 | 20 | 13 | 21 | 10 | 0.2 | 240 | 1.9 | -0.2 | 5 | -2 | 33 | -0.2 | 2 | 1360 | 40 | 2 | 6.2 | 6 | 340
115O :863058:00:------:-- | 21:0628:001258 | 21:0628 | 21:0196 | 21:0196:001067 | 21:0196:001067:0001:0001:00 |  | 63.8362 | -138.6888 | NGR bulk stream sediment | <177 micron (NGR) | 64 | 0114:s__14 | 1258 | 63 | 13 | 10 | 21 | 12 | -0.2 | 380 | 1.52 | -0.2 | 3 | -2 | 27 | 0.2 | 2 | 938 | 35 | 2 | 6.8 | 3.2 | 340
115O :863059:00:------:-- | 21:0628:001259 | 21:0628 | 21:0196 | 21:0196:001068 | 21:0196:001068:0001:0001:00 |  | 63.8382 | -138.7458 | NGR bulk stream sediment | <177 micron (NGR) | 64 | 0115:s__15 | 1259 | 55 | 12 | 11 | 14 | 2 | -0.2 | 152 | 1.4 | -0.2 | 2 | -2 | 23 | -0.2 | 2 | 1500 | 35 | -2 | 4.8 | 4.4 | 470
115O :863060:00:------:-- | 21:0628:001260 | 21:0628 | 21:0196 | 21:0196:001069 | 21:0196:001069:0001:0001:00 |  | 63.82 | -138.7887 | NGR bulk stream sediment | <177 micron (NGR) | 64 | 0116:s__16 | 1260 | 55 | 9 | 14 | 9 | 8 | -0.2 | 340 | 1.7 | -0.2 | 4 | -2 | 26 | -0.2 | 2 | 1600 | 30 | -2 | 5.8 | 5.2 | 480
115O :863061:80:863071:20 | 21:0628:001261 | 21:0628 | 21:0196 | 21:0196:001078 | 21:0196:001078:0002:0001:02 |  | 63.9346 | -138.771 | NGR bulk stream sediment | <177 micron (NGR) | 65 | 0011:bff_1 | 1261 | 64 | 16 | 14 | 17 | 13 | -0.2 | 190 | 1.65 | -0.2 | 3 | -2 | 28 | 0.3 | 4 | 1370 | 40 | -2 | 4.6 | 4.7 | 410
115O :863062:00:------:-- | 21:0628:001262 | 21:0628 | 21:0196 | 21:0196:001070 | 21:0196:001070:0001:0001:00 |  | 63.8158 | -138.8221 | NGR bulk stream sediment | <177 micron (NGR) | 65 | 0101:s__01 | 1262 | 68 | 16 | 13 | 17 | 9 | -0.2 | 300 | 1.7 | -0.2 | 2 | -2 | 30 | 0.4 | 2 | 1350 | 45 | 2 | 6.6 | 6.1 | 430
115O :863063:00:------:-- | 21:0628:001263 | 21:0628 | 21:0196 | 21:0196:001071 | 21:0196:001071:0001:0001:00 |  | 63.8442 | -138.7807 | NGR bulk stream sediment | <177 micron (NGR) | 65 | 0102:s__02 | 1263 | 52 | 16 | 15 | 7 | 8 | -0.2 | 580 | 5.6 | -0.2 | 43 | -2 | 37 | -0.2 | 1 | 1510 | 85 | 2 | 27 | 3.3 | 290
115O :863064:00:------:-- | 21:0628:001264 | 21:0628 | 21:0196 | 21:0196:001072 | 21:0196:001072:0001:0001:00 |  | 63.8189 | -138.8374 | NGR bulk stream sediment | <177 micron (NGR) | 65 | 0103:s__03 | 1264 | 54 | 13 | 15 | 15 | 5 | 0.3 | 156 | 1.4 | -0.2 | 3 | -2 | 28 | -0.2 | 2 | 1010 | 25 | 2 | 2.8 | 4.6 | 450
115O :863065:00:------:-- | 21:0628:001265 | 21:0628 | 21:0196 | 21:0196:001073 | 21:0196:001073:0001:0001:00 |  | 63.8606 | -138.8518 | NGR bulk stream sediment | <177 micron (NGR) | 65 | 0104:s__04 | 1265 | 180 | 11 | 54 | 8 | 5 | -0.2 | 540 | 1.48 | 0.8 | 2 | -2 | 19 | -0.2 | -1 | 1780 | 30 | 2 | 4.2 | 8.3 | 550
115O :863066:00:------:-- | 21:0628:001266 | 21:0628 | 21:0196 | 21:0196:001074 | 21:0196:001074:0001:0001:00 |  | 63.8502 | -138.874 | NGR bulk stream sediment | <177 micron (NGR) | 65 | 0105:s__05 | 1266 | 54 | 9 | 29 | 8 | 4 | 0.2 | 140 | 1 | -0.2 | 3 | -2 | 16 | 0.2 | 2 | 1620 | 25 | 2 | 3.4 | 6.1 | 550
115O :863067:00:------:-- | 21:0628:001267 | 21:0628 | 21:0196 | 21:0196:001075 | 21:0196:001075:0001:0001:00 |  | 63.9525 | -138.8225 | NGR bulk stream sediment | <177 micron (NGR) | 65 | 0106:s__06 | 1267 | 55 | 13 | 13 | 20 | 10 | -0.2 | 100 | 1.2 | -0.2 | 2 | -2 | 23 | -0.2 | 8 | 1190 | 25 | 2 | 5.2 | 6.3 | 380
115O :863068:00:------:-- | 21:0628:001268 | 21:0628 | 21:0196 | 21:0196:001076 | 21:0196:001076:0001:0001:00 |  | 63.9938 | -138.8588 | NGR bulk stream sediment | <177 micron (NGR) | 65 | 0107:s__07 | 1268 | 62 | 20 | 10 | 37 | 12 | -0.2 | 410 | 1.76 | -0.2 | 4 | -2 | 30 | 0.3 | 5 | 968 | 25 | 2 | 5.2 | 4.2 | 330
115O :863069:00:------:-- | 21:0628:001269 | 21:0628 | 21:0196 | 21:0196:001077 | 21:0196:001077:0001:0001:00 |  | 63.9956 | -138.9181 | NGR bulk stream sediment | <177 micron (NGR) | 65 | 0108:s__08 | 1269 | 65 | 17 | 10 | 19 | 9 | -0.2 | 380 | 1.8 | -0.2 | 4 | -2 | 28 | 0.5 | 4 | 1020 | 30 | 2 | 7.8 | 5.1 | 430
115O :863070:10:------:-- | 21:0628:001270 | 21:0628 | 21:0196 | 21:0196:001078 | 21:0196:001078:0001:0001:00 |  | 63.9346 | -138.771 | NGR bulk stream sediment | <177 micron (NGR) | 65 | 0013:bff_1 | 1270 | 57 | 14 | 14 | 16 | 10 | 0.2 | 180 | 1.4 | -0.2 | 3 | -2 | 26 | 0.4 | 4 | 1460 | 30 | 2 | 4.2 | 5.1 | 410
115O :863071:20:863070:10 | 21:0628:001271 | 21:0628 | 21:0196 | 21:0196:001078 | 21:0196:001078:0002:0001:01 |  | 63.9346 | -138.771 | NGR bulk stream sediment | <177 micron (NGR) | 65 | 0012:bff_1 | 1271 | 65 | 16 | 15 | 18 | 14 | 0.2 | 188 | 1.48 | -0.2 | 2 | -2 | 28 | 0.4 | 4 | 1450 | 35 | 2 | 4.4 | 4.2 | 430
115O :863072:00:------:-- | 21:0628:001272 | 21:0628 | 21:0196 | 21:0196:001079 | 21:0196:001079:0001:0001:00 |  | 63.9511 | -138.8886 | NGR bulk stream sediment | <177 micron (NGR) | 65 | 0109:s__09 | 1272 | 52 | 11 | 11 | 15 | 9 | -0.2 | 140 | 1.22 | -0.2 | 3 | -2 | 24 | 0.6 | 1 | 1160 | 25 | 2 | 3.4 | 5.3 | 410
115O :863073:00:------:-- | 21:0628:001273 | 21:0628 | 21:0196 | 21:0196:001080 | 21:0196:001080:0001:0001:00 |  | 63.9296 | -138.9175 | NGR bulk stream sediment | <177 micron (NGR) | 65 | 0110:s__10 | 1273 | 57 | 61 | 4 | 20 | 19 | -0.2 | 410 | 2 | -0.2 | 3 | -2 | 49 | 0.3 | 2 | 827 | 30 | 2 | 6.6 | 2.1 | 360
115O :863074:00:------:-- | 21:0628:001274 | 21:0628 | 21:0196 | 21:0196:001081 | 21:0196:001081:0001:0001:00 |  | 63.9049 | -138.9137 | NGR bulk stream sediment | <177 micron (NGR) | 65 | 0111:s__11 | 1274 | 59 | 16 | 11 | 11 | 9 | 0.2 | 290 | 1.84 | -0.2 | 3 | -2 | 37 | 0.2 | -1 | 873 | 20 | 4 | 4.6 | 4.2 | 310
115O :863075:00:------:-- | 21:0628:001275 | 21:0628 | 21:0196 | 21:0196:001082 | 21:0196:001082:0001:0001:00 |  | 63.8971 | -138.8135 | NGR bulk stream sediment | <177 micron (NGR) | 65 | 0112:s__12 | 1275 | 54 | 12 | 17 | 21 | 9 | -0.2 | 142 | 1.28 | -0.2 | 5 | -2 | 19 | 0.4 | -1 | 1610 | 35 | -2 | 3.2 | 7.6 | 510
115O :863076:9W:------:-- | 21:0628:001276 | 21:0628 |  |  |  | 77 |  |  | Control Reference | Unspecified | 65 | 0901:R__01 | 1276 | 135 | 60 | 37 | 322 | 28 | -0.2 | 520 | 3.4 | 0.4 | 14 | 2 | 59 | 0.4 | 4 | 767 | 25 | 16 | 2.4 | 18.5 | 785
115O :863077:00:------:-- | 21:0628:001277 | 21:0628 | 21:0196 | 21:0196:001083 | 21:0196:001083:0001:0001:00 |  | 63.8889 | -138.7917 | NGR bulk stream sediment | <177 micron (NGR) | 65 | 0113:s__13 | 1277 | 71 | 12 | 22 | 14 | 8 | -0.2 | 350 | 1.12 | -0.2 | 3 | -2 | 20 | 0.9 | -1 | 1290 | 30 | -2 | 3.6 | 8.1 | 870
115O :863078:00:------:-- | 21:0628:001278 | 21:0628 | 21:0196 | 21:0196:001084 | 21:0196:001084:0001:0001:00 |  | 63.9015 | -138.7783 | NGR bulk stream sediment | <177 micron (NGR) | 65 | 0114:s__14 | 1278 | 67 | 24 | 11 | 33 | 12 | -0.2 | 290 | 1.76 | -0.2 | 3 | -2 | 32 | 0.3 | -1 | 1100 | 35 | 2 | 4.8 | 4.1 | 510
115O :863079:00:------:-- | 21:0628:001279 | 21:0628 | 21:0196 | 21:0196:001085 | 21:0196:001085:0001:0001:00 |  | 63.9044 | -138.7304 | NGR bulk stream sediment | <177 micron (NGR) | 65 | 0115:s__15 | 1279 | 96 | 24 | 23 | 26 | 13 | -0.2 | 380 | 2 | -0.2 | 5 | -2 | 31 | 0.4 | -1 | 1410 | 35 | 2 | 6.6 | 5.7 | 550
115O :863080:00:------:-- | 21:0628:001280 | 21:0628 | 21:0196 | 21:0196:001086 | 21:0196:001086:0001:0001:00 |  | 63.9163 | -138.712 | NGR bulk stream sediment | <177 micron (NGR) | 65 | 0116:s__16 | 1280 | 157 | 72 | 12 | 14 | 10 | -0.2 | 1800 | 1.24 | 2.2 | 4 | -2 | 14 | 0.4 | 1 | 621 | 130 | -2 | 56.4 | 7 | 450
115O :863081:80:863083:10 | 21:0628:001281 | 21:0628 | 21:0196 | 21:0196:001087 | 21:0196:001087:0001:0001:02 |  | 63.8993 | -138.7175 | NGR bulk stream sediment | <177 micron (NGR) | 66 | 0011:bff_1 | 1281 | 86 | 18 | 14 | 17 | 9 | -0.2 | 360 | 1.72 | -0.2 | 3 | -2 | 33 | 0.2 | -1 | 987 | 30 | 2 | 4.4 | 5.6 | 550
115O :863082:9Y:------:-- | 21:0628:001282 | 21:0628 |  |  |  | 79 |  |  | Control Reference | Unspecified | 66 | 0901:R__01 | 1282 | 114 | 86 | 19 | 233 | 24 | -0.2 | 880 | 3.4 | 1.2 | 8 | -2 | 66 | 0.3 | -1 | 855 | 45 | 4 | 2.4 | 4 | 590
115O :863083:10:------:-- | 21:0628:001283 | 21:0628 | 21:0196 | 21:0196:001087 | 21:0196:001087:0001:0001:01 |  | 63.8993 | -138.7175 | NGR bulk stream sediment | <177 micron (NGR) | 66 | 0012:bff_1 | 1283 | 89 | 20 | 15 | 18 | 11 | -0.2 | 360 | 1.72 | -0.2 | 3 | -2 | 32 | 0.2 | 2 | 990 | 30 | 2 | 4.6 | 5.9 | 650
115O :863084:20:863083:10 | 21:0628:001284 | 21:0628 | 21:0196 | 21:0196:001087 | 21:0196:001087:0002:0001:00 |  | 63.8993 | -138.7175 | NGR bulk stream sediment | <177 micron (NGR) | 66 | 0013:bff_1 | 1284 | 90 | 21 | 16 | 18 | 9 | -0.2 | 240 | 1.74 | -0.2 | 2 | -2 | 34 | 0.4 | 1 | 943 | 25 | -2 | 4.8 | 8 | 470
115O :863085:00:------:-- | 21:0628:001285 | 21:0628 | 21:0196 | 21:0196:001088 | 21:0196:001088:0001:0001:00 |  | 63.8808 | -138.7077 | NGR bulk stream sediment | <177 micron (NGR) | 66 | 0101:s__01 | 1285 | 82 | 20 | 16 | 16 | 11 | -0.2 | 440 | 1.76 | 0.4 | 3 | -2 | 30 | 0.4 | 4 | 757 | 25 | 2 | 3.8 | 9.5 | 650
115O :863086:00:------:-- | 21:0628:001286 | 21:0628 | 21:0196 | 21:0196:001089 | 21:0196:001089:0001:0001:00 |  | 63.8689 | -138.7381 | NGR bulk stream sediment | <177 micron (NGR) | 66 | 0102:s__02 | 1286 | 63 | 17 | 11 | 20 | 11 | -0.2 | 260 | 1.8 | -0.2 | 3 | -2 | 31 | 0.4 | -1 | 1050 | 30 | -2 | 4.8 | 4.4 | 470
115O :863087:00:------:-- | 21:0628:001287 | 21:0628 | 21:0196 | 21:0196:001090 | 21:0196:001090:0001:0001:00 |  | 63.8728 | -138.6168 | NGR bulk stream sediment | <177 micron (NGR) | 66 | 0103:s__03 | 1287 | 77 | 18 | 13 | 23 | 12 | -0.2 | 720 | 2 | -0.2 | 5 | -2 | 29 | 0.3 | -1 | 927 | 40 | -2 | 7.6 | 4.6 | 470
115O :863088:00:------:-- | 21:0628:001288 | 21:0628 | 21:0196 | 21:0196:001091 | 21:0196:001091:0001:0001:00 |  | 63.8956 | -138.5986 | NGR bulk stream sediment | <177 micron (NGR) | 66 | 0104:s__04 | 1288 | 55 | 18 | 13 | 25 | 15 | -0.2 | 300 | 1.92 | -0.2 | 3 | -2 | 25 | 0.3 | 2 | 990 | 35 | 2 | 8.4 | 5.3 | 510
115O :863089:00:------:-- | 21:0628:001289 | 21:0628 | 21:0196 | 21:0196:001092 | 21:0196:001092:0001:0001:00 |  | 63.9039 | -138.5593 | NGR bulk stream sediment | <177 micron (NGR) | 66 | 0105:s__05 | 1289 | 64 | 15 | 11 | 21 | 18 | -0.2 | 168 | 1.58 | -0.2 | 4 | -2 | 26 | 0.3 | 2 | 785 | 35 | 2 | 6.4 | 5.2 | 480
115O :863090:00:------:-- | 21:0628:001290 | 21:0628 | 21:0196 | 21:0196:001093 | 21:0196:001093:0001:0001:00 |  | 63.9017 | -138.5336 | NGR bulk stream sediment | <177 micron (NGR) | 66 | 0106:s__06 | 1290 | 55 | 13 | 9 | 18 | 8 | -0.2 | 200 | 1.46 | -0.2 | 3 | -2 | 26 | -0.2 | 1 | 872 | 35 | 2 | 4.8 | 4.9 | 570
115O :863091:00:------:-- | 21:0628:001291 | 21:0628 | 21:0196 | 21:0196:001094 | 21:0196:001094:0001:0001:00 |  | 63.8726 | -138.5457 | NGR bulk stream sediment | <177 micron (NGR) | 66 | 0107:s__07 | 1291 | 75 | 17 | 11 | 25 | 13 | -0.2 | 380 | 2.2 | 0.2 | 4 | -2 | 28 | -0.2 | 2 | 859 | 30 | -2 | 8 | 4.4 | 590
115O :863092:00:------:-- | 21:0628:001292 | 21:0628 | 21:0196 | 21:0196:001095 | 21:0196:001095:0001:0001:00 |  | 63.8295 | -138.5597 | NGR bulk stream sediment | <177 micron (NGR) | 66 | 0108:s__08 | 1292 | 55 | 12 | 9 | 14 | 10 | -0.2 | 132 | 1.48 | -0.2 | 2 | -2 | 25 | 0.2 | -1 | 886 | 30 | 2 | 3.6 | 8.1 | 700
115O :863093:00:------:-- | 21:0628:001293 | 21:0628 | 21:0196 | 21:0196:001096 | 21:0196:001096:0001:0001:00 |  | 63.8327 | -138.5699 | NGR bulk stream sediment | <177 micron (NGR) | 66 | 0109:s__09 | 1293 | 74 | 27 | 12 | 27 | 15 | -0.2 | 240 | 2.3 | 0.2 | 4 | -2 | 31 | 0.5 | 2 | 927 | 25 | -2 | 13 | 4.9 | 590
115O :863094:00:------:-- | 21:0628:001294 | 21:0628 | 21:0196 | 21:0196:001097 | 21:0196:001097:0001:0001:00 |  | 63.8105 | -138.5494 | NGR bulk stream sediment | <177 micron (NGR) | 66 | 0110:s__10 | 1294 | 52 | 14 | 10 | 15 | 9 | -0.2 | 136 | 1.6 | 0.2 | 2 | -2 | 28 | 0.5 | 3 | 962 | 25 | 2 | 4.8 | 7.6 | 550
115O :863095:00:------:-- | 21:0628:001295 | 21:0628 | 21:0196 | 21:0196:001098 | 21:0196:001098:0001:0001:00 |  | 63.8092 | -138.5993 | NGR bulk stream sediment | <177 micron (NGR) | 66 | 0111:s__11 | 1295 | 92 | 19 | 14 | 20 | 13 | -0.2 | 1300 | 5.2 | -0.2 | 58 | -2 | 42 | 0.3 | 1 | 861 | 30 | 2 | 24.6 | 4.3 | 530
115O :863096:00:------:-- | 21:0628:001296 | 21:0628 | 21:0196 | 21:0196:001099 | 21:0196:001099:0001:0001:00 |  | 63.7799 | -138.8965 | NGR bulk stream sediment | <177 micron (NGR) | 66 | 0112:s__12 | 1296 | 55 | 17 | 9 | 18 | 12 | -0.2 | 220 | 1.84 | -0.2 | 3 | -2 | 30 | 0.3 | 2 | 1120 | 25 | 2 | 4 | 4 | 510
115O :863097:00:------:-- | 21:0628:001297 | 21:0628 | 21:0196 | 21:0196:001100 | 21:0196:001100:0001:0001:00 |  | 63.7783 | -138.932 | NGR bulk stream sediment | <177 micron (NGR) | 66 | 0113:s__13 | 1297 | 48 | 11 | 10 | 16 | 11 | -0.2 | 230 | 1.48 | -0.2 | 4 | -2 | 26 | 0.5 | 1 | 1680 | 35 | 2 | 4.6 | 5.6 | 550
115O :863098:00:------:-- | 21:0628:001298 | 21:0628 | 21:0196 | 21:0196:001101 | 21:0196:001101:0001:0001:00 |  | 63.8019 | -138.9151 | NGR bulk stream sediment | <177 micron (NGR) | 66 | 0114:s__14 | 1298 | 296 | 24 | 26 | 16 | 14 | -0.2 | 1400 | 2.4 | 1.1 | 4 | -2 | 35 | 0.3 | 1 | 1110 | 45 | 2 | 11.6 | 4 | 380
115O :863099:00:------:-- | 21:0628:001299 | 21:0628 | 21:0196 | 21:0196:001102 | 21:0196:001102:0001:0001:00 |  | 63.8237 | -138.9182 | NGR bulk stream sediment | <177 micron (NGR) | 66 | 0115:s__15 | 1299 | 31 | 7 | 15 | 7 | 5 | -0.2 | 168 | 0.96 | -0.2 | 4 | -2 | 15 | 0.3 | 1 | 1620 | 25 | 2 | 3 | 8.6 | 400
115O :863100:00:------:-- | 21:0628:001300 | 21:0628 | 21:0196 | 21:0196:001103 | 21:0196:001103:0001:0001:00 |  | 63.8266 | -138.9398 | NGR bulk stream sediment | <177 micron (NGR) | 66 | 0116:s__16 | 1300 | 67 | 23 | 11 | 13 | 11 | -0.2 | 470 | 2.6 | -0.2 | 6 | -2 | 34 | 0.3 | 5 | 1310 | 45 | 2 | 5.2 | 3.6 | 490
115O :863101:80:863103:10 | 21:0628:001301 | 21:0628 | 21:0196 | 21:0196:001105 | 21:0196:001105:0001:0001:02 |  | 63.6092 | -138.6798 | NGR bulk stream sediment | <177 micron (NGR) | 67 | 0011:bff_1 | 1301 | 43 | 8 | 7 | 10 | 4 | -0.2 | 172 | 1.12 | -0.2 | 3 | -2 | 21 | 0.3 | 4 | 1240 | 30 | 2 | 2 | 7.3 | 400
115O :863102:00:------:-- | 21:0628:001302 | 21:0628 | 21:0196 | 21:0196:001104 | 21:0196:001104:0001:0001:00 |  | 63.8827 | -138.9875 | NGR bulk stream sediment | <177 micron (NGR) | 67 | 0101:s__01 | 1302 | 107 | 28 | 25 | 14 | 2 | 0.2 | 400 | 1.84 | -0.2 | 31 | -2 | 30 | 1.2 | 3 | 1530 | 25 | 2 | 4 | 3.6 | 450
115O :863103:10:------:-- | 21:0628:001303 | 21:0628 | 21:0196 | 21:0196:001105 | 21:0196:001105:0001:0001:01 |  | 63.6092 | -138.6798 | NGR bulk stream sediment | <177 micron (NGR) | 67 | 0012:bff_1 | 1303 | 42 | 9 | 6 | 10 | 8 | -0.2 | 172 | 1.12 | -0.2 | 2 | -2 | 22 | -0.2 | 1 | 1260 | 25 | -2 | 2.8 | 6.3 | 430
115O :863104:20:863103:10 | 21:0628:001304 | 21:0628 | 21:0196 | 21:0196:001105 | 21:0196:001105:0002:0001:00 |  | 63.6092 | -138.6798 | NGR bulk stream sediment | <177 micron (NGR) | 67 | 0013:bff_1 | 1304 | 40 | 9 | 7 | 10 | 4 | -0.2 | 160 | 1.08 | -0.2 | 2 | -2 | 21 | 0.3 | 2 | 1290 | 30 | 2 | 1.6 | 7 | 380
115O :863105:00:------:-- | 21:0628:001305 | 21:0628 | 21:0196 | 21:0196:001106 | 21:0196:001106:0001:0001:00 |  | 63.5852 | -138.6395 | NGR bulk stream sediment | <177 micron (NGR) | 67 | 0102:s__02 | 1305 | 57 | 13 | 9 | 16 | 8 | -0.2 | 480 | 1.68 | -0.2 | 3 | -2 | 31 | 0.3 | 1 | 1130 | 35 | 2 | 7 | 6.5 | 430
115O :863106:00:------:-- | 21:0628:001306 | 21:0628 | 21:0196 | 21:0196:001107 | 21:0196:001107:0001:0001:00 |  | 63.5711 | -138.6339 | NGR bulk stream sediment | <177 micron (NGR) | 67 | 0103:s__03 | 1306 | 60 | 15 | 9 | 19 | 3 | -0.2 | 520 | 1.72 | -0.2 | 4 | -2 | 29 | 0.5 | -1 | 1160 | 35 | 2 | 3.6 | 3.6 | 380
115O :863107:00:------:-- | 21:0628:001307 | 21:0628 | 21:0196 | 21:0196:001108 | 21:0196:001108:0001:0001:00 |  | 63.5653 | -138.5931 | NGR bulk stream sediment | <177 micron (NGR) | 67 | 0104:s__04 | 1307 | 65 | 14 | 11 | 20 | 10 | -0.2 | 160 | 1.56 | -0.2 | 2 | -2 | 28 | -0.2 | -1 | 1130 | 35 | -2 | 58.2 | 4.2 | 350
115O :863108:00:------:-- | 21:0628:001308 | 21:0628 | 21:0196 | 21:0196:001109 | 21:0196:001109:0001:0001:00 |  | 63.5501 | -138.6051 | NGR bulk stream sediment | <177 micron (NGR) | 67 | 0105:s__05 | 1308 | 53 | 11 | 9 | 15 | 5 | -0.2 | 168 | 1.48 | -0.2 | 4 | -2 | 23 | -0.2 | 2 | 1060 | 35 | 2 | 3 | 4.5 | 430
115O :863109:00:------:-- | 21:0628:001309 | 21:0628 | 21:0196 | 21:0196:001110 | 21:0196:001110:0001:0001:00 |  | 63.5435 | -138.4973 | NGR bulk stream sediment | <177 micron (NGR) | 67 | 0106:s__06 | 1309 | 79 | 18 | 11 | 9 | 7 | -0.2 | 530 | 6.8 | 0.3 | 22 | -2 | 37 | 0.5 | 1 | 1540 | 65 | -2 | 20 | 5.7 | 400
115O :863110:00:------:-- | 21:0628:001310 | 21:0628 | 21:0196 | 21:0196:001111 | 21:0196:001111:0001:0001:00 |  | 63.5615 | -138.4638 | NGR bulk stream sediment | <177 micron (NGR) | 67 | 0107:s__07 | 1310 | 68 | 12 | 9 | 15 | 8 | -0.2 | 490 | 1.64 | -0.2 | 3 | -2 | 26 | 0.5 | -1 | 1250 | 80 | 2 | 5.2 | 5.4 | 450
115O :863111:00:------:-- | 21:0628:001311 | 21:0628 | 21:0196 | 21:0196:001112 | 21:0196:001112:0001:0001:00 |  | 63.5595 | -138.4441 | NGR bulk stream sediment | <177 micron (NGR) | 67 | 0108:s__08 | 1311 | 87 | 25 | 12 | 24 | 14 | 0.2 | 470 | 2 | -0.2 | 3 | -2 | 34 | 0.3 | -1 | 1070 | 50 | -2 | 8.2 | 4.6 | 400
115O :863112:00:------:-- | 21:0628:001312 | 21:0628 | 21:0196 | 21:0196:001113 | 21:0196:001113:0001:0001:00 |  | 63.5533 | -138.4156 | NGR bulk stream sediment | <177 micron (NGR) | 67 | 0109:s__09 | 1312 | 53 | 14 | 9 | 14 | 7 | 0.3 | 172 | 1.96 | -0.2 | 4 | -2 | 26 | 0.3 | 1 | 1020 | 50 | -2 | 4.4 | 3.1 | 340
115O :863113:00:------:-- | 21:0628:001313 | 21:0628 | 21:0196 | 21:0196:001114 | 21:0196:001114:0001:0001:00 |  | 63.545 | -138.4044 | NGR bulk stream sediment | <177 micron (NGR) | 67 | 0110:s__10 | 1313 | 60 | 17 | 8 | 18 | 7 | -0.2 | 250 | 1.52 | -0.2 | 1 | -2 | 25 | 0.3 | -1 | 1070 | 40 | 2 | 5.2 | 2.7 | 370
115O :863114:00:------:-- | 21:0628:001314 | 21:0628 | 21:0196 | 21:0196:001115 | 21:0196:001115:0001:0001:00 |  | 63.5194 | -138.3755 | NGR bulk stream sediment | <177 micron (NGR) | 67 | 0111:s__11 | 1314 | 70 | 16 | 11 | 19 | 7 | -0.2 | 700 | 3.5 | -0.2 | 7 | -2 | 33 | 0.3 | 2 | 1140 | 50 | -2 | 16 | 4.9 | 370
115O :863115:00:------:-- | 21:0628:001315 | 21:0628 | 21:0196 | 21:0196:001116 | 21:0196:001116:0001:0001:00 |  | 63.4918 | -138.4271 | NGR bulk stream sediment | <177 micron (NGR) | 67 | 0112:s__12 | 1315 | 59 | 15 | 9 | 13 | 6 | -0.2 | 188 | 1.6 | 0.3 | 2 | -2 | 28 | 0.3 | -1 | 1190 | 35 | 2 | 5.4 | 7.3 | 420
115O :863116:00:------:-- | 21:0628:001316 | 21:0628 | 21:0196 | 21:0196:001117 | 21:0196:001117:0001:0001:00 |  | 63.4637 | -138.3839 | NGR bulk stream sediment | <177 micron (NGR) | 67 | 0113:s__13 | 1316 | 84 | 19 | 13 | 18 | 11 | -0.2 | 430 | 1.92 | -0.2 | 4 | -2 | 34 | 0.3 | 1 | 1060 | 45 | 2 | 6.6 | 6.5 | 400
115O :863117:00:------:-- | 21:0628:001317 | 21:0628 | 21:0196 | 21:0196:001118 | 21:0196:001118:0001:0001:00 |  | 63.4438 | -138.4636 | NGR bulk stream sediment | <177 micron (NGR) | 67 | 0114:s__14 | 1317 | 59 | 12 | 12 | 16 | 11 | -0.2 | 280 | 1.76 | -0.2 | 3 | -2 | 29 | 0.3 | 1 | 1210 | 60 | -2 | 4.6 | 15 | 450
115O :863118:00:------:-- | 21:0628:001318 | 21:0628 | 21:0196 | 21:0196:001119 | 21:0196:001119:0001:0001:00 |  | 63.4226 | -138.4373 | NGR bulk stream sediment | <177 micron (NGR) | 67 | 0115:s__15 | 1318 | 54 | 10 | 11 | 11 | 4 | 0.2 | 196 | 1.32 | -0.2 | 2 | -2 | 22 | 0.5 | -1 | 1370 | 50 | -2 | 4.2 | 8.1 | 380
115O :863119:00:------:-- | 21:0628:001319 | 21:0628 | 21:0196 | 21:0196:001120 | 21:0196:001120:0001:0001:00 |  | 63.3953 | -138.4294 | NGR bulk stream sediment | <177 micron (NGR) | 67 | 0116:s__16 | 1319 | 54 | 11 | 9 | 13 | 4 | -0.2 | 176 | 1.4 | -0.2 | 2 | -2 | 24 | 0.5 | 1 | 1200 | 50 | -2 | 3.8 | 7.9 | 350
115O :863120:9Y:------:-- | 21:0628:001320 | 21:0628 |  |  |  | 79 |  |  | Control Reference | Unspecified | 67 | 0901:R__01 | 1320 | 121 | 94 | 23 | 237 | 31 | -0.2 | 920 | 3.6 | 0.7 | 7 | -2 | 74 | 0.6 | 2 | 781 | 50 | 2 | 2.2 | 3.1 | 490
115O :863121:80:863123:10 | 21:0628:001321 | 21:0628 | 21:0196 | 21:0196:001122 | 21:0196:001122:0001:0001:02 |  | 63.4021 | -138.4631 | NGR bulk stream sediment | <177 micron (NGR) | 68 | 0011:bff_1 | 1321 | 50 | 13 | 12 | 13 | 3 | 0.2 | 148 | 1.28 | -0.2 | 2 | -2 | 24 | 0.5 | 2 | 1020 | 65 | 2 | 5 | 6.7 | 340
115O :863122:00:------:-- | 21:0628:001322 | 21:0628 | 21:0196 | 21:0196:001121 | 21:0196:001121:0001:0001:00 |  | 63.3928 | -138.4451 | NGR bulk stream sediment | <177 micron (NGR) | 68 | 0101:s__01 | 1322 | 49 | 10 | 9 | 14 | 9 | -0.2 | 176 | 1.34 | -0.2 | 2 | -2 | 24 | 0.5 | 2 | 1130 | 40 | 2 | 2.4 | 5.2 | 370
115O :863123:10:------:-- | 21:0628:001323 | 21:0628 | 21:0196 | 21:0196:001122 | 21:0196:001122:0001:0001:01 |  | 63.4021 | -138.4631 | NGR bulk stream sediment | <177 micron (NGR) | 68 | 0012:bff_1 | 1323 | 49 | 12 | 10 | 15 | 4 | -0.2 | 144 | 1.28 | -0.2 | 3 | -2 | 25 | 0.3 | 1 | 1000 | 50 | -2 | 4.8 | 7.1 | 380
115O :863124:20:863123:10 | 21:0628:001324 | 21:0628 | 21:0196 | 21:0196:001122 | 21:0196:001122:0002:0001:00 |  | 63.4021 | -138.4631 | NGR bulk stream sediment | <177 micron (NGR) | 68 | 0013:bff_1 | 1324 | 54 | 13 | 10 | 14 | 4 | -0.2 | 152 | 1.36 | -0.2 | 3 | -2 | 26 | 0.5 | -1 | 1020 | 60 | -2 | 47.8 | 7.1 | 350
115O :863125:00:------:-- | 21:0628:001325 | 21:0628 | 21:0196 | 21:0196:001123 | 21:0196:001123:0001:0001:00 |  | 63.4472 | -138.525 | NGR bulk stream sediment | <177 micron (NGR) | 68 | 0102:s__02 | 1325 | 57 | 11 | 12 | 14 | 8 | -0.2 | 420 | 1.64 | 0.2 | 2 | -2 | 25 | 0.6 | -1 | 1450 | 75 | -2 | 7.6 | 19.1 | 380
115O :863126:00:------:-- | 21:0628:001326 | 21:0628 | 21:0196 | 21:0196:001124 | 21:0196:001124:0001:0001:00 |  | 63.4354 | -138.5801 | NGR bulk stream sediment | <177 micron (NGR) | 68 | 0103:s__03 | 1326 | 43 | 9 | 6 | 10 | 5 | -0.2 | 120 | 1.36 | -0.2 | 1 | -2 | 17 | 0.3 | 1 | 1260 | 45 | -2 | 4.6 | 9.4 | 400
115O :863127:00:------:-- | 21:0628:001327 | 21:0628 | 21:0196 | 21:0196:001125 | 21:0196:001125:0001:0001:00 |  | 63.4198 | -138.5583 | NGR bulk stream sediment | <177 micron (NGR) | 68 | 0104:s__04 | 1327 | 59 | 15 | 5 | 13 | 8 | -0.2 | 260 | 1.72 | -0.2 | 2 | -2 | 26 | 0.3 | 2 | 1090 | 40 | 2 | 2.8 | 6.9 | 370
115O :863128:9W:------:-- | 21:0628:001328 | 21:0628 |  |  |  | 77 |  |  | Control Reference | Unspecified | 68 | 0901:R__01 | 1328 | 124 | 57 | 32 | 285 | 28 | 0.2 | 490 | 3.6 | 0.9 | 28 | -2 | 57 | 0.8 | 3 | 714 | 30 | 20 | 2.8 | 18.3 | 650
115O :863129:00:------:-- | 21:0628:001329 | 21:0628 | 21:0196 | 21:0196:001126 | 21:0196:001126:0001:0001:00 |  | 63.3975 | -138.5165 | NGR bulk stream sediment | <177 micron (NGR) | 68 | 0105:s__05 | 1329 | 66 | 13 | 8 | 14 | 8 | 0.2 | 520 | 1.95 | -0.2 | 4 | 3 | 29 | 0.5 | 1 | 1020 | 40 | 2 | 6.4 | 6.4 | 430
115O :863130:00:------:-- | 21:0628:001330 | 21:0628 | 21:0196 | 21:0196:001127 | 21:0196:001127:0001:0001:00 |  | 63.4051 | -138.6358 | NGR bulk stream sediment | <177 micron (NGR) | 68 | 0106:s__06 | 1330 | 81 | 19 | 10 | 19 | 8 | 0.3 | 275 | 2.4 | -0.2 | 5 | -2 | 35 | 0.6 | 2 | 1030 | 75 | 2 | 8.4 | 5.7 | 530
115O :863131:00:------:-- | 21:0628:001331 | 21:0628 | 21:0196 | 21:0196:001128 | 21:0196:001128:0001:0001:00 |  | 63.3645 | -138.6683 | NGR bulk stream sediment | <177 micron (NGR) | 68 | 0107:s__07 | 1331 | 92 | 19 | 9 | 21 | 11 | -0.2 | 1700 | 2.9 | 0.4 | 8 | -2 | 39 | 0.3 | 1 | 1050 | 70 | -2 | 11.2 | 5.8 | 430
115O :863132:00:------:-- | 21:0628:001332 | 21:0628 | 21:0196 | 21:0196:001129 | 21:0196:001129:0001:0001:00 |  | 63.3691 | -138.7353 | NGR bulk stream sediment | <177 micron (NGR) | 68 | 0108:s__08 | 1332 | 85 | 20 | 8 | 20 | 9 | 0.2 | 470 | 2.6 | -0.2 | 5 | -2 | 35 | 0.6 | -1 | 1090 | 75 | 2 | 9 | 6.4 | 400
115O :863133:00:------:-- | 21:0628:001333 | 21:0628 | 21:0196 | 21:0196:001130 | 21:0196:001130:0001:0001:00 |  | 63.3685 | -138.7614 | NGR bulk stream sediment | <177 micron (NGR) | 68 | 0109:s__09 | 1333 | 57 | 17 | 4 | 16 | 9 | -0.2 | 220 | 1.8 | -0.2 | 4 | -2 | 31 | 0.5 | -1 | 863 | 35 | -2 | 4.4 | 2.3 | 330
115O :863134:00:------:-- | 21:0628:001334 | 21:0628 | 21:0196 | 21:0196:001131 | 21:0196:001131:0001:0001:00 |  | 63.3507 | -138.7401 | NGR bulk stream sediment | <177 micron (NGR) | 68 | 0110:s__10 | 1334 | 56 | 17 | 7 | 17 | 11 | -0.2 | 230 | 1.6 | 0.3 | 3 | -2 | 32 | 0.7 | -1 | 1060 | 55 | 2 | 7.1 | 5.4 | 450
115O :863135:00:------:-- | 21:0628:001335 | 21:0628 | 21:0196 | 21:0196:001132 | 21:0196:001132:0001:0001:00 |  | 63.3318 | -138.7797 | NGR bulk stream sediment | <177 micron (NGR) | 68 | 0111:s__11 | 1335 | 84 | 19 | 12 | 22 | 16 | -0.2 | 400 | 2.4 | -0.2 | 4 | -2 | 33 | -0.2 | 2 | 772 | 25 | 2 | 2.8 | 3.1 | 420
115O :863136:00:------:-- | 21:0628:001336 | 21:0628 | 21:0196 | 21:0196:001133 | 21:0196:001133:0001:0001:00 |  | 63.3253 | -138.7765 | NGR bulk stream sediment | <177 micron (NGR) | 68 | 0112:s__12 | 1336 | 47 | 15 | 6 | 20 | 12 | -0.2 | 196 | 1.42 | -0.2 | 2 | -2 | 32 | -0.2 | 2 | 907 | 30 | 2 | 5.6 | 2.9 | 380
115O :863137:00:------:-- | 21:0628:001337 | 21:0628 | 21:0196 | 21:0196:001134 | 21:0196:001134:0001:0001:00 |  | 63.3994 | -138.7499 | NGR bulk stream sediment | <177 micron (NGR) | 68 | 0113:s__13 | 1337 | 56 | 19 | 5 | 23 | 6 | -0.2 | 220 | 1.6 | -0.2 | 3 | -2 | 32 | 0.5 | -1 | 1130 | 150 | 2 | 4 | 7.1 | 430
115O :863138:00:------:-- | 21:0628:001338 | 21:0628 | 21:0196 | 21:0196:001135 | 21:0196:001135:0001:0001:00 |  | 63.4279 | -138.7124 | NGR bulk stream sediment | <177 micron (NGR) | 68 | 0114:s__14 | 1338 | 64 | 15 | 8 | 17 | 5 | -0.2 | 210 | 1.6 | -0.2 | 3 | -2 | 30 | 0.5 | 2 | 1140 | 70 | 2 | 4.8 | 6.4 | 400
115O :863139:00:------:-- | 21:0628:001339 | 21:0628 | 21:0196 | 21:0196:001136 | 21:0196:001136:0001:0001:00 |  | 63.4356 | -138.6804 | NGR bulk stream sediment | <177 micron (NGR) | 68 | 0115:s__15 | 1339 | 66 | 19 | 9 | 19 | 9 | -0.2 | 250 | 1.56 | -0.2 | 3 | -2 | 31 | 0.4 | 1 | 1020 | 75 | 2 | 5.2 | 3.7 | 380
115O :863140:00:------:-- | 21:0628:001340 | 21:0628 | 21:0196 | 21:0196:001137 | 21:0196:001137:0001:0001:00 |  | 63.4714 | -138.554 | NGR bulk stream sediment | <177 micron (NGR) | 68 | 0116:s__16 | 1340 | 58 | 11 | 6 | 13 | 14 | -0.2 | 580 | 1.52 | -0.2 | 3 | -2 | 35 | 0.5 | 1 | 1600 | 95 | -2 | 7.4 | 10.8 | 420
115O :863141:80:863142:10 | 21:0628:001341 | 21:0628 | 21:0196 | 21:0196:001138 | 21:0196:001138:0001:0001:02 |  | 63.496 | -138.6252 | NGR bulk stream sediment | <177 micron (NGR) | 69 | 0011:bff_1 | 1341 | 47 | 12 | 8 | 11 | 4 | -0.2 | 200 | 1.6 | -0.2 | 2 | -2 | 23 | 0.5 | -1 | 1400 | 60 | 2 | 3.2 | 8 | 420
115O :863142:10:------:-- | 21:0628:001342 | 21:0628 | 21:0196 | 21:0196:001138 | 21:0196:001138:0001:0001:01 |  | 63.496 | -138.6252 | NGR bulk stream sediment | <177 micron (NGR) | 69 | 0012:bff_1 | 1342 | 52 | 10 | 7 | 12 | 4 | -0.2 | 158 | 1.32 | -0.2 | 3 | -2 | 24 | 0.3 | -1 | 1390 | 55 | 2 | 3.4 | 7.6 | 450
115O :863143:20:863142:10 | 21:0628:001343 | 21:0628 | 21:0196 | 21:0196:001138 | 21:0196:001138:0002:0001:00 |  | 63.496 | -138.6252 | NGR bulk stream sediment | <177 micron (NGR) | 69 | 0013:bff_1 | 1343 | 50 | 10 | 7 | 13 | 9 | -0.2 | 158 | 1.24 | -0.2 | 2 | -2 | 23 | 0.5 | 2 | 1500 | 55 | 2 | 3.6 | 8.9 | 470
115O :863144:00:------:-- | 21:0628:001344 | 21:0628 | 21:0196 | 21:0196:001139 | 21:0196:001139:0001:0001:00 |  | 63.5183 | -138.5344 | NGR bulk stream sediment | <177 micron (NGR) | 69 | 0101:s__01 | 1344 | 53 | 12 | 7 | 13 | 10 | -0.2 | 168 | 1.36 | -0.2 | 2 | -2 | 24 | 0.5 | 1 | 1200 | 70 | -2 | 4.6 | 6.7 | 470
115O :863145:00:------:-- | 21:0628:001345 | 21:0628 | 21:0196 | 21:0196:001140 | 21:0196:001140:0001:0001:00 |  | 63.519 | -138.5123 | NGR bulk stream sediment | <177 micron (NGR) | 69 | 0102:s__02 | 1345 | 73 | 15 | 9 | 17 | 13 | -0.2 | 380 | 1.88 | -0.2 | 4 | -2 | 33 | -0.2 | 2 | 1010 | 35 | -2 | 2.6 | 3.4 | 470
115O :863146:00:------:-- | 21:0628:001346 | 21:0628 | 21:0196 | 21:0196:001141 | 21:0196:001141:0001:0001:00 |  | 63.5038 | -138.6866 | NGR bulk stream sediment | <177 micron (NGR) | 69 | 0103:s__03 | 1346 | 66 | 15 | 8 | 20 | 8 | -0.2 | 200 | 1.78 | -0.2 | 3 | -2 | 29 | -0.2 | -1 | 1550 | 195 | 2 | 7.8 | 4.1 | 510
115O :863147:00:------:-- | 21:0628:001347 | 21:0628 | 21:0196 | 21:0196:001142 | 21:0196:001142:0001:0001:00 |  | 63.5348 | -138.6455 | NGR bulk stream sediment | <177 micron (NGR) | 69 | 0104:s__04 | 1347 | 44 | 9 | 9 | 7 | 5 | -0.2 | 168 | 1.76 | -0.2 | 3 | -2 | 29 | 0.5 | -1 | 1170 | 50 | -2 | 14.6 | 9.6 | 470
115O :863148:00:------:-- | 21:0628:001348 | 21:0628 | 21:0196 | 21:0196:001143 | 21:0196:001143:0001:0001:00 |  | 63.5319 | -138.6656 | NGR bulk stream sediment | <177 micron (NGR) | 69 | 0105:s__05 | 1348 | 75 | 25 | 11 | 16 | 10 | -0.2 | 300 | 1.96 | -0.2 | 3 | -2 | 35 | 0.6 | 2 | 1380 | 35 | 2 | 3.2 | 3.4 | 430
115O :863149:00:------:-- | 21:0628:001349 | 21:0628 | 21:0196 | 21:0196:001144 | 21:0196:001144:0001:0001:00 |  | 63.5493 | -138.66 | NGR bulk stream sediment | <177 micron (NGR) | 69 | 0106:s__06 | 1349 | 52 | 18 | 7 | 15 | 7 | -0.2 | 200 | 1.56 | -0.2 | 3 | -2 | 22 | 0.4 | 1 | 1490 | 45 | 2 | 4.4 | 7.8 | 450
115O :863150:00:------:-- | 21:0628:001350 | 21:0628 | 21:0196 | 21:0196:001145 | 21:0196:001145:0001:0001:00 |  | 63.5516 | -138.672 | NGR bulk stream sediment | <177 micron (NGR) | 69 | 0107:s__07 | 1350 | 50 | 13 | 6 | 12 | 8 | -0.2 | 200 | 1.4 | -0.2 | 3 | -2 | 24 | 0.7 | -1 | 1120 | 60 | -2 | 8 | 7.6 | 380
115O :863151:00:------:-- | 21:0628:001351 | 21:0628 | 21:0196 | 21:0196:001146 | 21:0196:001146:0001:0001:00 |  | 63.529 | -138.7409 | NGR bulk stream sediment | <177 micron (NGR) | 69 | 0108:s__08 | 1351 | 71 | 18 | 8 | 18 | 15 | -0.2 | 400 | 1.76 | -0.2 | 3 | -2 | 37 | 0.5 | 3 | 1060 | 85 | 2 | 6.8 | 14.2 | 385
115O :863152:00:------:-- | 21:0628:001352 | 21:0628 | 21:0196 | 21:0196:001147 | 21:0196:001147:0001:0001:00 |  | 63.5346 | -138.7476 | NGR bulk stream sediment | <177 micron (NGR) | 69 | 0109:s__09 | 1352 | 80 | 18 | 11 | 16 | 10 | -0.2 | 220 | 1.92 | -0.2 | 6 | -2 | 37 | 1.9 | 1 | 1490 | 85 | -2 | 6 | 6.3 | 370
115O :863153:00:------:-- | 21:0628:001353 | 21:0628 | 21:0196 | 21:0196:001148 | 21:0196:001148:0001:0001:00 |  | 63.5694 | -138.7401 | NGR bulk stream sediment | <177 micron (NGR) | 69 | 0110:s__10 | 1353 | 54 | 11 | 6 | 15 | 9 | -0.2 | 204 | 1.32 | -0.2 | 4 | -2 | 26 | 0.8 | 1 | 1170 | 50 | -2 | 3.2 | 6.8 | 300
115O :863154:00:------:-- | 21:0628:001354 | 21:0628 | 21:0196 | 21:0196:001149 | 21:0196:001149:0001:0001:00 |  | 63.6005 | -138.7263 | NGR bulk stream sediment | <177 micron (NGR) | 69 | 0111:s__11 | 1354 | 87 | 22 | 12 | 25 | 11 | -0.2 | 500 | 2.8 | 0.3 | 8 | -2 | 40 | 0.8 | -1 | 1240 | 75 | 2 | 8.4 | 8.2 | 350
115O :863155:00:------:-- | 21:0628:001355 | 21:0628 | 21:0196 | 21:0196:001150 | 21:0196:001150:0001:0001:00 |  | 63.5996 | -138.7146 | NGR bulk stream sediment | <177 micron (NGR) | 69 | 0112:s__12 | 1355 | 42 | 16 | 6 | 14 | 10 | -0.2 | 148 | 1.34 | -0.2 | 3 | -2 | 28 | 0.5 | -1 | 996 | 45 | 2 | 3.4 | 4.9 | 330
115O :863156:00:------:-- | 21:0628:001356 | 21:0628 | 21:0196 | 21:0196:001151 | 21:0196:001151:0001:0001:00 |  | 63.3096 | -138.7327 | NGR bulk stream sediment | <177 micron (NGR) | 69 | 0113:s__13 | 1356 | 86 | 23 | 8 | 26 | 14 | -0.2 | 2700 | 2.8 | -0.2 | 4 | -2 | 40 | -0.2 | 2 | 981 | 45 | 2 | 17.6 | 3.2 | 350
115O :863157:9Y:------:-- | 21:0628:001357 | 21:0628 |  |  |  | 79 |  |  | Control Reference | Unspecified | 69 | 0901:R__01 | 1357 | 112 | 86 | 17 | 227 | 25 | -0.2 | 920 | 3.2 | 0.9 | 6 | -2 | 59 | 0.4 | -1 | 748 | 35 | 2 | 1.8 | 4.1 | 510
115O :863158:00:------:-- | 21:0628:001358 | 21:0628 | 21:0196 | 21:0196:001152 | 21:0196:001152:0001:0001:00 |  | 63.2918 | -138.7347 | NGR bulk stream sediment | <177 micron (NGR) | 69 | 0114:s__14 | 1358 | 96 | 21 | 8 | 36 | 12 | -0.2 | 470 | 2.9 | -0.2 | 6 | -2 | 49 | 0.4 | -1 | 1100 | 50 | -2 | 11.2 | 3.7 | 340
115O :863159:00:------:-- | 21:0628:001359 | 21:0628 | 21:0196 | 21:0196:001153 | 21:0196:001153:0001:0001:00 |  | 63.2822 | -138.6372 | NGR bulk stream sediment | <177 micron (NGR) | 69 | 0115:s__15 | 1359 | 46 | 33 | 6 | 15 | -2 | -0.2 | 280 | 0.6 | 0.3 | 1 | 3 | 13 | 0.3 | 2 | 521 | 75 | -2 | 68.6 | 12.4 | 175
115O :863160:00:------:-- | 21:0628:001360 | 21:0628 | 21:0196 | 21:0196:001154 | 21:0196:001154:0001:0001:00 |  | 63.3009 | -138.6106 | NGR bulk stream sediment | <177 micron (NGR) | 69 | 0116:s__16 | 1360 | 131 | 52 | 15 | 19 | 7 | -0.2 | 215 | 2.3 | 1.2 | 4 | -2 | 32 | 0.7 | -1 | 1230 | 120 | -2 | 37.4 | 10 | 350
115O :863161:80:863167:10 | 21:0628:001361 | 21:0628 | 21:0196 | 21:0196:001160 | 21:0196:001160:0001:0001:02 |  | 63.2705 | -138.2524 | NGR bulk stream sediment | <177 micron (NGR) | 70 | 0011:bff_1 | 1361 | 53 | 14 | 7 | 18 | 14 | -0.2 | 260 | 1.34 | -0.2 | 2 | -2 | 30 | 0.3 | -1 | 1000 | 35 | 2 | 6 | 3.9 | 350
115O :863162:00:------:-- | 21:0628:001362 | 21:0628 | 21:0196 | 21:0196:001155 | 21:0196:001155:0001:0001:00 |  | 63.3021 | -138.5742 | NGR bulk stream sediment | <177 micron (NGR) | 70 | 0101:s__01 | 1362 | 73 | 22 | 11 | 22 | 7 | -0.2 | 410 | 1.84 | -0.2 | 3 | -2 | 35 | 0.4 | 1 | 1050 | 45 | 2 | 7.4 | 7.6 | 430
115O :863163:00:------:-- | 21:0628:001363 | 21:0628 | 21:0196 | 21:0196:001156 | 21:0196:001156:0001:0001:00 |  | 63.2714 | -138.5752 | NGR bulk stream sediment | <177 micron (NGR) | 70 | 0102:s__02 | 1363 | 72 | 26 | 8 | 20 | 11 | -0.2 | 160 | 1.68 | -0.2 | 2 | -2 | 38 | 0.4 | -1 | 938 | 50 | -2 | 13.6 | 4.1 | 350
115O :863164:00:------:-- | 21:0628:001364 | 21:0628 | 21:0196 | 21:0196:001157 | 21:0196:001157:0001:0001:00 |  | 63.2661 | -138.5337 | NGR bulk stream sediment | <177 micron (NGR) | 70 | 0103:s__03 | 1364 | 63 | 21 | 7 | 18 | 13 | -0.2 | 320 | 1.64 | 0.3 | 2 | -2 | 35 | -0.2 | 2 | 925 | 35 | 2 | 8.6 | 4.9 | 420
115O :863165:00:------:-- | 21:0628:001365 | 21:0628 | 21:0196 | 21:0196:001158 | 21:0196:001158:0001:0001:00 |  | 63.3005 | -138.4245 | NGR bulk stream sediment | <177 micron (NGR) | 70 | 0104:s__04 | 1365 | 99 | 23 | 12 | 28 | 15 | -0.2 | 380 | 1.88 | 1.7 | 5 | -2 | 34 | 1.2 | 5 | 1270 | 50 | 2 | 6.4 | 7.4 | 510
115O :863166:00:------:-- | 21:0628:001366 | 21:0628 | 21:0196 | 21:0196:001159 | 21:0196:001159:0001:0001:00 |  | 63.2899 | -138.3314 | NGR bulk stream sediment | <177 micron (NGR) | 70 | 0105:s__05 | 1366 | 197 | 61 | 20 | 26 | 12 | 0.4 | 180 | 2.4 | -0.2 | 7 | 3 | 40 | 0.7 | -1 | 1240 | 210 | -2 | 35.2 | 6.2 | 490
115O :863167:10:------:-- | 21:0628:001367 | 21:0628 | 21:0196 | 21:0196:001160 | 21:0196:001160:0001:0001:01 |  | 63.2705 | -138.2524 | NGR bulk stream sediment | <177 micron (NGR) | 70 | 0012:bff_1 | 1367 | 53 | 13 | 5 | 16 | 9 | -0.2 | 230 | 1.44 | -0.2 | 2 | -2 | 31 | 0.7 | -1 | 1070 | 30 | -2 | 5.8 | 4.8 | 370
115O :863168:20:863167:10 | 21:0628:001368 | 21:0628 | 21:0196 | 21:0196:001160 | 21:0196:001160:0002:0001:00 |  | 63.2705 | -138.2524 | NGR bulk stream sediment | <177 micron (NGR) | 70 | 0013:bff_1 | 1368 | 75 | 24 | 7 | 19 | 11 | 0.3 | 370 | 1.88 | 0.2 | 3 | -2 | 38 | 0.5 | 2 | 1015 | 40 | -2 | 13.2 | 7.7 | 310
115O :863169:00:------:-- | 21:0628:001369 | 21:0628 | 21:0196 | 21:0196:001161 | 21:0196:001161:0001:0001:00 |  | 63.255 | -138.2621 | NGR bulk stream sediment | <177 micron (NGR) | 70 | 0106:s__06 | 1369 | 51 | 16 | 8 | 13 | 9 | -0.2 | 260 | 1.74 | 0.6 | 2 | -2 | 32 | 0.4 | 1 | 931 | 30 | -2 | 14.2 | 4.6 | 290
115O :863170:00:------:-- | 21:0628:001370 | 21:0628 | 21:0196 | 21:0196:001162 | 21:0196:001162:0001:0001:00 |  | 63.2479 | -138.2433 | NGR bulk stream sediment | <177 micron (NGR) | 70 | 0107:s__07 | 1370 | 42 | 11 | 6 | 9 | 6 | 0.2 | 120 | 1.28 | -0.2 | 2 | -2 | 23 | -0.2 | -1 | 1020 | 40 | -2 | 8.4 | 4.9 | 255
115O :863171:9X:------:-- | 21:0628:001371 | 21:0628 |  |  |  | 78 |  |  | Control Reference | Unspecified | 70 | 0901:R__01 | 1371 | 92 | 40 | 19 | 254 | 19 | -0.2 | 400 | 2.6 | 0.4 | 11 | -2 | 48 | 0.6 | 6 | 711 | 30 | 16 | 2.6 | 15.1 | 550
115O :863172:00:------:-- | 21:0628:001372 | 21:0628 | 21:0196 | 21:0196:001163 | 21:0196:001163:0001:0001:00 |  | 63.2558 | -138.1701 | NGR bulk stream sediment | <177 micron (NGR) | 70 | 0108:s__08 | 1372 | 61 | 19 | 9 | 19 | 13 | -0.2 | 310 | 1.68 | 0.2 | 2 | -2 | 34 | 0.3 | 1 | 1150 | 60 | -2 | 6 | 7.3 | 385
115O :863173:00:------:-- | 21:0628:001373 | 21:0628 | 21:0196 | 21:0196:001164 | 21:0196:001164:0001:0001:00 |  | 63.2389 | -138.093 | NGR bulk stream sediment | <177 micron (NGR) | 70 | 0109:s__09 | 1373 | 81 | 26 | 8 | 25 | 15 | -0.2 | 800 | 2.6 | 0.5 | 2 | -2 | 46 | 0.3 | 2 | 1030 | 50 | 2 | 15 | 16.3 | 330
115O :863174:00:------:-- | 21:0628:001374 | 21:0628 | 21:0196 | 21:0196:001165 | 21:0196:001165:0001:0001:00 |  | 63.243 | -138.0505 | NGR bulk stream sediment | <177 micron (NGR) | 70 | 0110:s__10 | 1374 | 64 | 19 | 7 | 23 | 8 | -0.2 | 320 | 1.54 | 0.2 | 3 | -2 | 33 | 0.2 | 1 | 1120 | 35 | 2 | 6.6 | 5.7 | 275
115O :863175:00:------:-- | 21:0628:001375 | 21:0628 | 21:0196 | 21:0196:001166 | 21:0196:001166:0001:0001:00 |  | 63.2581 | -138.0097 | NGR bulk stream sediment | <177 micron (NGR) | 70 | 0111:s__11 | 1375 | 62 | 20 | 8 | 19 | 13 | -0.2 | 290 | 1.6 | -0.2 | 2 | -2 | 34 | 0.3 | 2 | 1260 | 30 | -2 | 6 | 7.9 | 275
115O :863176:00:------:-- | 21:0628:001376 | 21:0628 | 21:0196 | 21:0196:001167 | 21:0196:001167:0001:0001:00 |  | 63.2883 | -138.0997 | NGR bulk stream sediment | <177 micron (NGR) | 70 | 0112:s__12 | 1376 | 57 | 20 | 7 | 19 | 13 | 0.2 | 260 | 1.56 | -0.2 | 2 | -2 | 34 | 0.3 | 1 | 1170 | 30 | -2 | 4.2 | 5.7
115O :863177:00:------:-- | 21:0628:001377 | 21:0628 | 21:0196 | 21:0196:001168 | 21:0196:001168:0001:0001:00 |  | 63.2905 | -138.1177 | NGR bulk stream sediment | <177 micron (NGR) | 70 | 0113:s__13 | 1377 | 52 | 15 | 6 | 19 | 7 | -0.2 | 200 | 1.38 | -0.2 | 1 | -2 | 30 | 0.2 | 1 | 1270 | 30 | 2 | 5.8 | 7.1 | 370
115O :863178:00:------:-- | 21:0628:001378 | 21:0628 | 21:0196 | 21:0196:001169 | 21:0196:001169:0001:0001:00 |  | 63.2951 | -138.2541 | NGR bulk stream sediment | <177 micron (NGR) | 70 | 0114:s__14 | 1378 | 63 | 16 | 8 | 17 | 8 | -0.2 | 320 | 1.76 | -0.2 | 2 | -2 | 31 | 0.4 | 2 | 1250 | 45 | -2 | 6 | 4.9 | 310
115O :863179:00:------:-- | 21:0628:001379 | 21:0628 | 21:0196 | 21:0196:001170 | 21:0196:001170:0001:0001:00 |  | 63.2987 | -138.3079 | NGR bulk stream sediment | <177 micron (NGR) | 70 | 0115:s__15 | 1379 | 61 | 15 | 6 | 15 | 8 | -0.2 | 200 | 1.44 | 0.3 | 2 | -2 | 28 | 0.2 | 2 | 990 | 25 | 2 | 3.4 | 4.2 | 370
115O :863180:00:------:-- | 21:0628:001380 | 21:0628 | 21:0196 | 21:0196:001171 | 21:0196:001171:0001:0001:00 |  | 63.3413 | -138.4686 | NGR bulk stream sediment | <177 micron (NGR) | 70 | 0116:s__16 | 1380 | 72 | 13 | 11 | 12 | 11 | -0.2 | 370 | 2.6 | -0.2 | 2 | -2 | 37 | 0.3 | 1 | 898 | 50 | 2 | 7 | 10.7 | 430
115O :863181:80:863183:10 | 21:0628:001381 | 21:0628 | 21:0196 | 21:0196:001173 | 21:0196:001173:0001:0001:02 |  | 63.4758 | -138.7467 | NGR bulk stream sediment | <177 micron (NGR) | 71 | 0011:bff_1 | 1381 | 65 | 16 | 9 | 16 | 6 | -0.2 | 230 | 1.88 | -0.2 | 3 | -2 | 39 | 1.1 | 4 | 1220 | 95 | 2 | 7.2 | 7.5 | 400
115O :863182:00:------:-- | 21:0628:001382 | 21:0628 | 21:0196 | 21:0196:001172 | 21:0196:001172:0001:0001:00 |  | 63.4617 | -138.7445 | NGR bulk stream sediment | <177 micron (NGR) | 71 | 0101:s__01 | 1382 | 50 | 14 | 8 | 18 | 13 | -0.2 | 230 | 1.52 | -0.2 | 2 | -2 | 31 | -0.2 | 2 | 1020 | 60 | -2 | 4.6 | 5.6 | 400
115O :863183:10:------:-- | 21:0628:001383 | 21:0628 | 21:0196 | 21:0196:001173 | 21:0196:001173:0001:0001:01 |  | 63.4758 | -138.7467 | NGR bulk stream sediment | <177 micron (NGR) | 71 | 0012:bff_1 | 1383 | 63 | 16 | 9 | 15 | 10 | -0.2 | 230 | 1.88 | 0.3 | 2 | -2 | 39 | 0.6 | -1 | 1220 | 90 | 2 | 7.2 | 7.4 | 400
115O :863184:20:863183:10 | 21:0628:001384 | 21:0628 | 21:0196 | 21:0196:001173 | 21:0196:001173:0002:0001:00 |  | 63.4758 | -138.7467 | NGR bulk stream sediment | <177 micron (NGR) | 71 | 0013:bff_1 | 1384 | 56 | 13 | 7 | 13 | 9 | -0.2 | 205 | 1.52 | 0.2 | 2 | -2 | 31 | 0.7 | -1 | 1310 | 70 | 2 | 5 | 6.6 | 400
115O :863185:00:------:-- | 21:0628:001385 | 21:0628 | 21:0196 | 21:0196:001174 | 21:0196:001174:0001:0001:00 |  | 63.5383 | -139.9167 | NGR bulk stream sediment | <177 micron (NGR) | 71 | 0102:s__02 | 1385 | 66 | 17 | 17 | 22 | 13 | -0.2 | 280 | 1.96 | 0.2 | 30 | -2 | 37 | 0.3 | 2 | 999 | 20 | 2 | 3 | 4.2 | 385
115O :863186:00:------:-- | 21:0628:001386 | 21:0628 | 21:0196 | 21:0196:001175 | 21:0196:001175:0001:0001:00 |  | 63.5274 | -139.9398 | NGR bulk stream sediment | <177 micron (NGR) | 71 | 0103:s__03 | 1386 | 66 | 14 | 21 | 16 | 9 | -0.2 | 250 | 1.64 | 0.2 | 75 | -2 | 30 | 0.5 | 2 | 1070 | 10 | 4 | 2.2 | 4.8 | 400
115O :863187:00:------:-- | 21:0628:001387 | 21:0628 | 21:0196 | 21:0196:001176 | 21:0196:001176:0001:0001:00 |  | 63.4555 | -139.9616 | NGR bulk stream sediment | <177 micron (NGR) | 71 | 0104:s__04 | 1387 | 78 | 17 | 11 | 21 | 9 | -0.2 | 270 | 1.88 | 0.4 | 7 | -2 | 37 | 0.2 | -1 | 927 | 30 | 2 | 5.2 | 4.5 | 265
115O :863188:00:------:-- | 21:0628:001388 | 21:0628 | 21:0196 | 21:0196:001177 | 21:0196:001177:0001:0001:00 |  | 63.5929 | -138.9779 | NGR bulk stream sediment | <177 micron (NGR) | 71 | 0105:s__05 | 1388 | 86 | 21 | 11 | 26 | 17 | -0.2 | 230 | 1.76 | 0.3 | 3 | -2 | 46 | 0.4 | -1 | 1500 | 40 | 2 | 4.2 | 4.3 | 265
115O :863189:00:------:-- | 21:0628:001389 | 21:0628 | 21:0196 | 21:0196:001178 | 21:0196:001178:0001:0001:00 |  | 63.6337 | -139.017 | NGR bulk stream sediment | <177 micron (NGR) | 71 | 0106:s__06 | 1389 | 78 | 36 | 10 | 37 | 15 | -0.2 | 250 | 1.96 | 0.2 | 3 | -2 | 42 | 0.6 | -1 | 1380 | 50 | -2 | 10.4 | 4.5 | 290
115O :863190:00:------:-- | 21:0628:001390 | 21:0628 | 21:0196 | 21:0196:001179 | 21:0196:001179:0001:0001:00 |  | 63.6984 | -139.0189 | NGR bulk stream sediment | <177 micron (NGR) | 71 | 0107:s__07 | 1390 | 60 | 19 | 12 | 18 | 10 | 0.2 | 220 | 1.54 | -0.2 | 3 | -2 | 32 | 0.8 | 2 | 1060 | 40 | 2 | 6.2 | 4.3 | 275
115O :863191:00:------:-- | 21:0628:001391 | 21:0628 | 21:0196 | 21:0196:001180 | 21:0196:001180:0001:0001:00 |  | 63.723 | -139.0152 | NGR bulk stream sediment | <177 micron (NGR) | 71 | 0108:s__08 | 1391 | 66 | 22 | 10 | 19 | 9 | -0.2 | 240 | 1.72 | -0.2 | 3 | -2 | 31 | 0.6 | -1 | 1110 | 40 | -2 | 3.2 | 4.9 | 340
115O :863192:00:------:-- | 21:0628:001392 | 21:0628 | 21:0196 | 21:0196:001181 | 21:0196:001181:0001:0001:00 |  | 63.736 | -139.0552 | NGR bulk stream sediment | <177 micron (NGR) | 71 | 0109:s__09 | 1392 | 66 | 24 | 10 | 23 | 14 | -0.2 | 250 | 1.68 | 0.3 | 3 | -2 | 31 | 0.8 | 1 | 1210 | 30 | 2 | 7.6 | 3.3 | 350
115O :863193:00:------:-- | 21:0628:001393 | 21:0628 | 21:0196 | 21:0196:001182 | 21:0196:001182:0001:0001:00 |  | 63.7172 | -139.069 | NGR bulk stream sediment | <177 micron (NGR) | 71 | 0110:s__10 | 1393 | 81 | 16 | 12 | 9 | 5 | -0.2 | 950 | 2.6 | 0.9 | 4 | -2 | 24 | -0.2 | 1 | 934 | 80 | 2 | 28.6 | 6.8 | 210
115O :863194:9Y:------:-- | 21:0628:001394 | 21:0628 |  |  |  | 79 |  |  | Control Reference | Unspecified | 71 | 0901:R__01 | 1394 | 111 | 92 | 20 | 234 | 27 | 0.2 | 980 | 3.5 | 1.6 | 5 | -2 | 70 | 0.4 | 2 | 809 | 35 | 4 | 2.6 | 4.2 | 530
115O :863195:00:------:-- | 21:0628:001395 | 21:0628 | 21:0196 | 21:0196:001183 | 21:0196:001183:0001:0001:00 |  | 63.7424 | -139.1586 | NGR bulk stream sediment | <177 micron (NGR) | 71 | 0111:s__11 | 1395 | 81 | 25 | 13 | 22 | 11 | -0.2 | 290 | 1.84 | 0.4 | 4 | -2 | 33 | 0.7 | 1 | 1670 | 35 | -2 | 4.4 | 4.6 | 340
115O :863196:00:------:-- | 21:0628:001396 | 21:0628 | 21:0196 | 21:0196:001184 | 21:0196:001184:0001:0001:00 |  | 63.7651 | -139.2386 | NGR bulk stream sediment | <177 micron (NGR) | 71 | 0112:s__12 | 1396 | 98 | 30 | 15 | 30 | 11 | -0.2 | 450 | 2.8 | 0.3 | 3 | -2 | 44 | 0.6 | 2 | 1210 | 50 | 2 | 11.4 | 7.5 | 350
115O :863197:00:------:-- | 21:0628:001397 | 21:0628 | 21:0196 | 21:0196:001185 | 21:0196:001185:0001:0001:00 |  | 63.8307 | -139.2886 | NGR bulk stream sediment | <177 micron (NGR) | 71 | 0113:s__13 | 1397 | 86 | 19 | 16 | 20 | 14 | 0.2 | 1500 | 2.5 | 0.6 | 4 | -2 | 35 | 0.5 | 2 | 1420 | 50 | 2 | 8.2 | 7.6 | 350
115O :863198:00:------:-- | 21:0628:001398 | 21:0628 | 21:0196 | 21:0196:001186 | 21:0196:001186:0001:0001:00 |  | 63.861 | -139.2392 | NGR bulk stream sediment | <177 micron (NGR) | 71 | 0114:s__14 | 1398 | 56 | 10 | 9 | 9 | 6 | -0.2 | 152 | 1.28 | -0.2 | 3 | -2 | 15 | 0.4 | 4 | 1250 | 35 | 2 | 4.4 | 4.6 | 305
115O :863199:00:------:-- | 21:0628:001399 | 21:0628 | 21:0196 | 21:0196:001187 | 21:0196:001187:0001:0001:00 |  | 63.2153 | -140.0117 | NGR bulk stream sediment | <177 micron (NGR) | 71 | 0115:s__15 | 1399 | 70 | 12 | 18 | 9 | 7 | -0.2 | 240 | 1.46 | -0.2 | 2 | -2 | 17 | 0.5 | 2 | 1410 | 35 | 2 | 4.4 | 4.3 | 300
115O :863200:00:------:-- | 21:0628:001400 | 21:0628 | 21:0196 | 21:0196:001188 | 21:0196:001188:0001:0001:00 |  | 63.8929 | -139.3198 | NGR bulk stream sediment | <177 micron (NGR) | 71 | 0116:s__16 | 1400 | 89 | 17 | 23 | 11 | 7 | 0.2 | 540 | 1.6 | -0.2 | 3 | -2 | 17 | 0.4 | 1 | 1720 | 55 | 2 | 6.8 | 8.8 | 310
115O :863201:80:863204:10 | 21:0628:001401 | 21:0628 | 21:0196 | 21:0196:001191 | 21:0196:001191:0001:0001:02 |  | 63.1269 | -138.6085 | NGR bulk stream sediment | <177 micron (NGR) | 72 | 0011:bff_1 | 1401 | 68 | 19 | 10 | 13 | 7 | -0.2 | 220 | 1.56 | -0.2 | 1 | -2 | 29 | 0.3 | -1 | 894 | 30 | 2 | 7.2 | 3.1 | 300
115O :863202:00:------:-- | 21:0628:001402 | 21:0628 | 21:0196 | 21:0196:001189 | 21:0196:001189:0001:0001:00 |  | 63.9053 | -139.2111 | NGR bulk stream sediment | <177 micron (NGR) | 72 | 0101:s__01 | 1402 | 82 | 25 | 16 | 21 | 9 | 0.8 | 720 | 1.96 | 0.4 | 3 | -2 | 12 | 0.3 | 1 | 2420 | 80 | 2 | 19.2 | 4.7 | 330
115O :863203:00:------:-- | 21:0628:001403 | 21:0628 | 21:0196 | 21:0196:001190 | 21:0196:001190:0001:0001:00 |  | 63.9077 | -139.2414 | NGR bulk stream sediment | <177 micron (NGR) | 72 | 0102:s__02 | 1403 | 74 | 12 | 33 | 8 | 4 | -0.2 | 210 | 1.18 | -0.2 | 8 | -2 | 8 | 0.3 | -1 | 1670 | 20 | 2 | 3.4 | 5.1 | 410
115O :863204:10:------:-- | 21:0628:001404 | 21:0628 | 21:0196 | 21:0196:001191 | 21:0196:001191:0001:0001:01 |  | 63.1269 | -138.6085 | NGR bulk stream sediment | <177 micron (NGR) | 72 | 0012:bff_1 | 1404 | 70 | 19 | 7 | 16 | 7 | -0.2 | 220 | 1.6 | -0.2 | 1 | -2 | 32 | 0.2 | 1 | 903 | 30 | -2 | 5 | 3.2 | 300
115O :863205:20:863204:10 | 21:0628:001405 | 21:0628 | 21:0196 | 21:0196:001191 | 21:0196:001191:0002:0001:00 |  | 63.1269 | -138.6085 | NGR bulk stream sediment | <177 micron (NGR) | 72 | 0013:bff_1 | 1405 | 72 | 20 | 8 | 15 | 6 | -0.2 | 230 | 1.64 | -0.2 | 1 | -2 | 32 | 0.2 | 1 | 961 | 30 | -2 | 6 | 3.4 | 300
115O :863206:9X:------:-- | 21:0628:001406 | 21:0628 |  |  |  | 78 |  |  | Control Reference | Unspecified | 72 | 0901:R__01 | 1406 | 89 | 34 | 19 | 223 | 15 | -0.2 | 420 | 2 | 0.3 | 10 | 3 | 37 | 0.7 | -1 | 709 | 20 | 8 | 2 | 15.4 | 530
115O :863207:00:------:-- | 21:0628:001407 | 21:0628 | 21:0196 | 21:0196:001192 | 21:0196:001192:0001:0001:00 |  | 63.1409 | -138.6363 | NGR bulk stream sediment | <177 micron (NGR) | 72 | 0103:s__03 | 1407 | 57 | 14 | 6 | 12 | 6 | -0.2 | 210 | 1.48 | -0.2 | 2 | -2 | 30 | 0.3 | 1 | 874 | 20 | -2 | 4.4 | 3.1 | 400
115O :863208:00:------:-- | 21:0628:001408 | 21:0628 | 21:0196 | 21:0196:001193 | 21:0196:001193:0001:0001:00 |  | 63.1369 | -138.6522 | NGR bulk stream sediment | <177 micron (NGR) | 72 | 0104:s__04 | 1408 | 60 | 13 | 6 | 13 | 6 | -0.2 | 205 | 1.44 | -0.2 | 1 | -2 | 29 | 0.2 | 2 | 853 | 20 | -2 | 3.8 | 3.1 | 410
115O :863209:00:------:-- | 21:0628:001409 | 21:0628 | 21:0196 | 21:0196:001194 | 21:0196:001194:0001:0001:00 |  | 63.176 | -138.6644 | NGR bulk stream sediment | <177 micron (NGR) | 72 | 0105:s__05 | 1409 | 88 | 14 | 9 | 12 | 9 | 0.4 | 1400 | 2.15 | -0.2 | 2 | -2 | 34 | 0.2 | 2 | 874 | 55 | -2 | 10 | 3.7 | 380
115O :863210:00:------:-- | 21:0628:001410 | 21:0628 | 21:0196 | 21:0196:001195 | 21:0196:001195:0001:0001:00 |  | 63.1827 | -138.6573 | NGR bulk stream sediment | <177 micron (NGR) | 72 | 0106:s__06 | 1410 | 69 | 12 | 10 | 7 | 6 | -0.2 | 410 | 1.8 | -0.2 | 1 | -2 | 9 | -0.2 | -1 | 656 | 10 | -2 | 8.8 | 7.7 | 430
115O :863211:00:------:-- | 21:0628:001411 | 21:0628 | 21:0196 | 21:0196:001196 | 21:0196:001196:0001:0001:00 |  | 63.1903 | -138.719 | NGR bulk stream sediment | <177 micron (NGR) | 72 | 0107:s__07 | 1411 | 83 | 21 | 10 | 16 | 7 | -0.2 | 430 | 2.05 | -0.2 | 2 | -2 | 36 | 0.5 | 2 | 938 | 10 | -2 | 8.6 | 3.8 | 370
115O :863212:00:------:-- | 21:0628:001412 | 21:0628 | 21:0196 | 21:0196:001197 | 21:0196:001197:0001:0001:00 |  | 63.2297 | -138.7045 | NGR bulk stream sediment | <177 micron (NGR) | 72 | 0108:s__08 | 1412 | 82 | 19 | 12 | 15 | 6 | 0.3 | 290 | 2.1 | -0.2 | 2 | -2 | 30 | -0.2 | 2 | 912 | 20 | -2 | 9.2 | 6.8 | 380
115O :863213:00:------:-- | 21:0628:001413 | 21:0628 | 21:0196 | 21:0196:001198 | 21:0196:001198:0001:0001:00 |  | 63.2162 | -138.6111 | NGR bulk stream sediment | <177 micron (NGR) | 72 | 0109:s__09 | 1413 | 77 | 17 | 8 | 12 | 7 | -0.2 | 380 | 2 | -0.2 | 1 | -2 | 31 | 0.2 | 2 | 714 | 10 | -2 | 6.8 | 5 | 430
115O :863214:00:------:-- | 21:0628:001414 | 21:0628 | 21:0196 | 21:0196:001199 | 21:0196:001199:0001:0001:00 |  | 63.2034 | -138.5071 | NGR bulk stream sediment | <177 micron (NGR) | 72 | 0110:s__10 | 1414 | 63 | 14 | 8 | 13 | 5 | -0.2 | 290 | 1.8 | -0.2 | 2 | -2 | 31 | 0.2 | -1 | 880 | -10 | 2 | 5 | 5.8 | 380
115O :863215:00:------:-- | 21:0628:001415 | 21:0628 | 21:0196 | 21:0196:001200 | 21:0196:001200:0001:0001:00 |  | 63.2116 | -138.4137 | NGR bulk stream sediment | <177 micron (NGR) | 72 | 0111:s__11 | 1415 | 62 | 16 | 6 | 15 | 6 | -0.2 | 310 | 1.66 | -0.2 | 2 | -2 | 30 | 0.2 | 1 | 883 | 40 | -2 | 7.2 | 5 | 280
115O :863216:00:------:-- | 21:0628:001416 | 21:0628 | 21:0196 | 21:0196:001201 | 21:0196:001201:0001:0001:00 |  | 63.2059 | -138.3898 | NGR bulk stream sediment | <177 micron (NGR) | 72 | 0112:s__12 | 1416 | 88 | 35 | 6 | 45 | 9 | 0.4 | 280 | 2.2 | 0.2 | 3 | 3 | 46 | 0.2 | 2 | 1470 | 60 | 2 | 16.2 | 3.6 | 340
115O :863217:00:------:-- | 21:0628:001417 | 21:0628 | 21:0196 | 21:0196:001202 | 21:0196:001202:0001:0001:00 |  | 63.1853 | -138.3854 | NGR bulk stream sediment | <177 micron (NGR) | 72 | 0113:s__13 | 1417 | 61 | 16 | 3 | 12 | 7 | -0.2 | 320 | 1.68 | -0.2 | 2 | -2 | 33 | -0.2 | -1 | 778 | 30 | -2 | 4.2 | 3.6 | 370
115O :863218:00:------:-- | 21:0628:001418 | 21:0628 | 21:0196 | 21:0196:001203 | 21:0196:001203:0001:0001:00 |  | 63.2255 | -138.3187 | NGR bulk stream sediment | <177 micron (NGR) | 72 | 0114:s__14 | 1418 | 54 | 12 | 5 | 15 | 6 | -0.2 | 200 | 1.5 | -0.2 | 1 | -2 | 24 | -0.2 | 2 | 1070 | 20 | 2 | 3.4 | 3.9 | 350
115O :863219:00:------:-- | 21:0628:001419 | 21:0628 | 21:0196 | 21:0196:001204 | 21:0196:001204:0001:0001:00 |  | 63.2253 | -138.2893 | NGR bulk stream sediment | <177 micron (NGR) | 72 | 0115:s__15 | 1419 | 44 | 12 | 4 | 13 | 5 | -0.2 | 156 | 1.4 | -0.2 | 2 | -2 | 22 | 0.3 | 1 | 1330 | 35 | -2 | 2.6 | 3.3 | 300
115O :863220:00:------:-- | 21:0628:001420 | 21:0628 | 21:0196 | 21:0196:001205 | 21:0196:001205:0001:0001:00 |  | 63.2378 | -138.3063 | NGR bulk stream sediment | <177 micron (NGR) | 72 | 0116:s__16 | 1420 | 49 | 12 | 3 | 18 | 4 | -0.2 | 166 | 1.36 | -0.2 | 1 | -2 | 22 | 0.2 | 1 | 1060 | 90 | -2 | 3.8 | 3.3 | 290
115O :863221:80:863222:10 | 21:0628:001421 | 21:0628 | 21:0196 | 21:0196:001206 | 21:0196:001206:0001:0001:02 |  | 63.2467 | -138.2864 | NGR bulk stream sediment | <177 micron (NGR) | 73 | 0011:bff_1 | 1421 | 46 | 8 | 5 | 12 | 5 | 0.3 | 126 | 1.1 | -0.2 | 3 | -2 | 17 | 0.2 | 1 | 1170 | 40 | -2 | 2.4 | 5.1 | 300
115O :863222:10:------:-- | 21:0628:001422 | 21:0628 | 21:0196 | 21:0196:001206 | 21:0196:001206:0001:0001:01 |  | 63.2467 | -138.2864 | NGR bulk stream sediment | <177 micron (NGR) | 73 | 0012:bff_1 | 1422 | 43 | 8 | 3 | 11 | 3 | 0.2 | 120 | 1.06 | -0.2 | 2 | -2 | 17 | -0.2 | 1 | 1140 | 20 | 2 | 2.6 | 5 | 300
115O :863223:20:863222:10 | 21:0628:001423 | 21:0628 | 21:0196 | 21:0196:001206 | 21:0196:001206:0002:0001:00 |  | 63.2467 | -138.2864 | NGR bulk stream sediment | <177 micron (NGR) | 73 | 0013:bff_1 | 1423 | 48 | 10 | 5 | 12 | 3 | -0.2 | 172 | 1.2 | -0.2 | 2 | -2 | 20 | 0.3 | 1 | 1060 | 20 | -2 | 3.2 | 5.6 | 330
115O :863224:00:------:-- | 21:0628:001424 | 21:0628 | 21:0196 | 21:0196:001207 | 21:0196:001207:0001:0001:00 |  | 63.2425 | -138.4003 | NGR bulk stream sediment | <177 micron (NGR) | 73 | 0101:s__01 | 1424
115O :863225:00:------:-- | 21:0628:001425 | 21:0628 | 21:0196 | 21:0196:001208 | 21:0196:001208:0001:0001:00 |  | 63.2351 | -138.425 | NGR bulk stream sediment | <177 micron (NGR) | 73 | 0102:s__02 | 1425 | 63 | 17 | 5 | 23 | 7 | -0.2 | 250 | 1.52 | -0.2 | 4 | -2 | 26 | -0.2 | 1 | 983 | 40 | -2 | 4.6 | 3.9 | 350
115O :863226:00:------:-- | 21:0628:001426 | 21:0628 | 21:0196 | 21:0196:001209 | 21:0196:001209:0001:0001:00 |  | 63.2556 | -138.4385 | NGR bulk stream sediment | <177 micron (NGR) | 73 | 0103:s__03 | 1426
115O :863227:00:------:-- | 21:0628:001427 | 21:0628 | 21:0196 | 21:0196:001210 | 21:0196:001210:0001:0001:00 |  | 63.2403 | -138.5029 | NGR bulk stream sediment | <177 micron (NGR) | 73 | 0104:s__04 | 1427 | 70 | 16 | 5 | 14 | 6 | -0.2 | 310 | 1.88 | -0.2 | 3 | -2 | 30 | 0.3 | 1 | 942 | 40 | -2 | 5.6 | 3.2 | 380
115O :863228:00:------:-- | 21:0628:001428 | 21:0628 | 21:0196 | 21:0196:001211 | 21:0196:001211:0001:0001:00 |  | 63.2277 | -138.6241 | NGR bulk stream sediment | <177 micron (NGR) | 73 | 0105:s__05 | 1428 | 72 | 19 | 6 | 16 | 6 | -0.2 | 290 | 1.88 | -0.2 | 5 | -2 | 28 | 0.3 | 2 | 911 | 35 | -2 | 7 | 3.5 | 400
115O :863229:00:------:-- | 21:0628:001429 | 21:0628 | 21:0196 | 21:0196:001212 | 21:0196:001212:0001:0001:00 |  | 63.2627 | -138.6438 | NGR bulk stream sediment | <177 micron (NGR) | 73 | 0106:s__06 | 1429 | 60 | 14 | 5 | 12 | 8 | -0.2 | 310 | 1.72 | -0.2 | 2 | -2 | 29 | 0.2 | 1 | 940 | 30 | -2 | 8.4 | 2.7 | 340
115O :863230:00:------:-- | 21:0628:001430 | 21:0628 | 21:0196 | 21:0196:001213 | 21:0196:001213:0001:0001:00 |  | 63.2893 | -138.7725 | NGR bulk stream sediment | <177 micron (NGR) | 73 | 0107:s__07 | 1430 | 58 | 17 | 5 | 34 | 8 | 0.2 | 230 | 1.6 | -0.2 | 4 | -2 | 25 | 0.2 | 2 | 886 | 35 | -2 | 4 | 2.7 | 340
115O :863231:00:------:-- | 21:0628:001431 | 21:0628 | 21:0196 | 21:0196:001214 | 21:0196:001214:0001:0001:00 |  | 63.478 | -138.9205 | NGR bulk stream sediment | <177 micron (NGR) | 73 | 0108:s__08 | 1431 | 87 | 24 | 11 | 16 | 5 | -0.2 | 160 | 1.6 | 0.3 | 2 | -2 | 24 | 0.4 | 1 | 1080 | 60 | -2 | 9.4 | 3 | 250
115O :863232:00:------:-- | 21:0628:001432 | 21:0628 | 21:0196 | 21:0196:001215 | 21:0196:001215:0001:0001:00 |  | 63.504 | -138.9297 | NGR bulk stream sediment | <177 micron (NGR) | 73 | 0109:s__09 | 1432 | 61 | 16 | 4 | 17 | 5 | 0.2 | 240 | 1.52 | -0.2 | 5 | -2 | 24 | 0.3 | 2 | 1100 | 30 | 2 | 2.8 | 3.1 | 350
115O :863233:00:------:-- | 21:0628:001433 | 21:0628 | 21:0196 | 21:0196:001216 | 21:0196:001216:0001:0001:00 |  | 63.5149 | -138.93 | NGR bulk stream sediment | <177 micron (NGR) | 73 | 0110:s__10 | 1433 | 77 | 17 | 12 | 22 | 10 | 0.2 | 590 | 3.4 | -0.2 | 7 | -2 | 35 | 0.3 | 1 | 1130 | 15 | -2 | 8.8 | 3.8 | 330
115O :863234:00:------:-- | 21:0628:001434 | 21:0628 | 21:0196 | 21:0196:001217 | 21:0196:001217:0001:0001:00 |  | 63.5488 | -139.0564 | NGR bulk stream sediment | <177 micron (NGR) | 73 | 0111:s__11 | 1434 | 64 | 19 | 7 | 14 | 5 | -0.2 | 172 | 1.66 | -0.2 | 3 | -2 | 23 | -0.2 | 1 | 864 | 30 | -2 | 6 | 3.1 | 430
115O :863235:00:------:-- | 21:0628:001435 | 21:0628 | 21:0196 | 21:0196:001218 | 21:0196:001218:0001:0001:00 |  | 63.5479 | -139.076 | NGR bulk stream sediment | <177 micron (NGR) | 73 | 0112:s__12 | 1435 | 59 | 15 | 9 | 12 | 5 | 0.2 | 280 | 1.6 | -0.2 | 4 | -2 | 21 | -0.2 | 1 | 1050 | 30 | -2 | 6.2 | 4.2 | 350
115O :863236:9W:------:-- | 21:0628:001436 | 21:0628 |  |  |  | 77 |  |  | Control Reference | Unspecified | 73 | 0901:R__01 | 1436 | 128 | 57 | 34 | 282 | 20 | 0.4 | 550 | 2 | 1 | 26 | 3 | 52 | 0.5 | 3 | 684 | 25 | 16 | 2.6 | 18.3 | 450
115O :863237:00:------:-- | 21:0628:001437 | 21:0628 | 21:0196 | 21:0196:001219 | 21:0196:001219:0001:0001:00 |  | 63.5577 | -139.159 | NGR bulk stream sediment | <177 micron (NGR) | 73 | 0113:s__13 | 1437 | 48 | 16 | 6 | 17 | 5 | 0.2 | 172 | 1.56 | -0.2 | 4 | -2 | 21 | -0.2 | -1 | 660 | 30 | 2 | 4.2 | 3.3 | 320
115O :863238:00:------:-- | 21:0628:001438 | 21:0628 | 21:0196 | 21:0196:001220 | 21:0196:001220:0001:0001:00 |  | 63.56 | -139.1132 | NGR bulk stream sediment | <177 micron (NGR) | 73 | 0114:s__14 | 1438 | 77 | 18 | 10 | 20 | 10 | 0.3 | 480 | 2.8 | -0.2 | 4 | -2 | 33 | -0.2 | -1 | 811 | 40 | -2 | 9.4 | 3.1 | 350
115O :863239:00:------:-- | 21:0628:001439 | 21:0628 | 21:0196 | 21:0196:001221 | 21:0196:001221:0001:0001:00 |  | 63.5705 | -139.1206 | NGR bulk stream sediment | <177 micron (NGR) | 73 | 0115:s__15 | 1439 | 55 | 15 | 6 | 10 | 5 | 0.5 | 260 | 1.76 | -0.2 | 3 | -2 | 26 | -0.2 | 2 | 711 | 50 | -2 | 6 | 3.1 | 320
115O :863240:00:------:-- | 21:0628:001440 | 21:0628 | 21:0196 | 21:0196:001222 | 21:0196:001222:0001:0001:00 |  | 63.5704 | -139.0761 | NGR bulk stream sediment | <177 micron (NGR) | 73 | 0116:s__16 | 1440 | 69 | 15 | 8 | 13 | 6 | -0.2 | 440 | 1.88 | -0.2 | 5 | -2 | 28 | 0.3 | 2 | 1040 | 35 | -2 | 6.4 | 3.5 | 320
115O :863241:80:863242:10 | 21:0628:001441 | 21:0628 | 21:0196 | 21:0196:001223 | 21:0196:001223:0001:0001:02 |  | 63.5866 | -139.0776 | NGR bulk stream sediment | <177 micron (NGR) | 74 | 0011:bff_1 | 1441 | 54 | 13 | 5 | 12 | 5 | -0.2 | 152 | 1.62 | 0.4 | 2 | -2 | 25 | 0.2 | 3 | 773 | 30 | -2 | 4.2 | 2.5 | 340
115O :863242:10:------:-- | 21:0628:001442 | 21:0628 | 21:0196 | 21:0196:001223 | 21:0196:001223:0001:0001:01 |  | 63.5866 | -139.0776 | NGR bulk stream sediment | <177 micron (NGR) | 74 | 0012:bff_1 | 1442 | 58 | 14 | 7 | 11 | 5 | -0.2 | 150 | 1.64 | 0.6 | 2 | -2 | 26 | -0.2 | 3 | 741 | 30 | -2 | 3.8 | 2.5 | 315
115O :863243:20:863242:10 | 21:0628:001443 | 21:0628 | 21:0196 | 21:0196:001223 | 21:0196:001223:0002:0001:00 |  | 63.5866 | -139.0776 | NGR bulk stream sediment | <177 micron (NGR) | 74 | 0013:bff_1 | 1443 | 56 | 14 | 4 | 11 | 5 | 0.2 | 144 | 1.56 | 0.6 | 1 | -2 | 25 | -0.2 | -1 | 805 | 35 | -2 | 4 | 2.5 | 320
115O :863244:00:------:-- | 21:0628:001444 | 21:0628 | 21:0196 | 21:0196:001224 | 21:0196:001224:0001:0001:00 |  | 63.5848 | -139.0528 | NGR bulk stream sediment | <177 micron (NGR) | 74 | 0101:s__01 | 1444 | 83 | 18 | 9 | 16 | 8 | 0.4 | 250 | 1.88 | -0.2 | 2 | -2 | 29 | -0.2 | 1 | 988 | 45 | 2 | 10 | 2.7 | 370
115O :863245:00:------:-- | 21:0628:001445 | 21:0628 | 21:0196 | 21:0196:001225 | 21:0196:001225:0001:0001:00 |  | 63.5674 | -138.9801 | NGR bulk stream sediment | <177 micron (NGR) | 74 | 0102:s__02 | 1445 | 69 | 16 | 7 | 17 | 6 | -0.2 | 200 | 1.84 | 0.4 | 2 | -2 | 26 | -0.2 | 2 | 1070 | 30 | -2 | 5.8 | 3.5 | 350
115O :863246:9W:------:-- | 21:0628:001446 | 21:0628 |  |  |  | 77 |  |  | Control Reference | Unspecified | 74 | 0901:R__01 | 1446 | 126 | 57 | 34 | 268 | 20 | 0.7 | 550 | 2.9 | 1 | 30 | 3 | 51 | 0.3 | -1 | 698 | 30 | 20 | 3.4 | 18.2 | 430
115O :863247:00:------:-- | 21:0628:001447 | 21:0628 | 21:0196 | 21:0196:001226 | 21:0196:001226:0001:0001:00 |  | 63.5719 | -138.9716 | NGR bulk stream sediment | <177 micron (NGR) | 74 | 0103:s__03 | 1447 | 93 | 24 | 10 | 22 | 10 | 0.4 | 540 | 4 | -0.2 | 3 | -2 | 40 | 0.5 | 5 | 1130 | 85 | -2 | 10.6 | 2.9 | 340
115O :863248:00:------:-- | 21:0628:001448 | 21:0628 | 21:0196 | 21:0196:001227 | 21:0196:001227:0001:0001:00 |  | 63.6043 | -139.0142 | NGR bulk stream sediment | <177 micron (NGR) | 74 | 0104:s__04 | 1448 | 125 | 28 | 15 | 28 | 14 | 0.7 | 580 | 2.1 | 0.3 | 5 | -2 | 47 | 0.3 | -1 | 1200 | 60 | -2 | 11.6 | 3.8 | 380
115O :863249:00:------:-- | 21:0628:001449 | 21:0628 | 21:0196 | 21:0196:001228 | 21:0196:001228:0001:0001:00 |  | 63.6025 | -139.0336 | NGR bulk stream sediment | <177 micron (NGR) | 74 | 0105:s__05 | 1449 | 76 | 17 | 10 | 15 | 7 | 0.2 | 390 | 2.6 | 0.3 | 3 | -2 | 29 | 0.3 | -1 | 1050 | 30 | -2 | 8.6 | 3.4 | 340
115O :863250:00:------:-- | 21:0628:001450 | 21:0628 | 21:0196 | 21:0196:001229 | 21:0196:001229:0001:0001:00 |  | 63.6203 | -139.0172 | NGR bulk stream sediment | <177 micron (NGR) | 74 | 0106:s__06 | 1450 | 90 | 16 | 10 | 17 | 12 | 0.4 | 850 | 2.9 | -0.2 | 3 | -2 | 34 | -0.2 | -1 | 1030 | 40 | -2 | 10.6 | 4.4 | 400
115O :863251:00:------:-- | 21:0628:001451 | 21:0628 | 21:0196 | 21:0196:001230 | 21:0196:001230:0001:0001:00 |  | 63.6225 | -139.078 | NGR bulk stream sediment | <177 micron (NGR) | 74 | 0107:s__07 | 1451 | 61 | 19 | 11 | 11 | 4 | 0.3 | 245 | 1.2 | 0.3 | 1 | 2 | 18 | 0.2 | 2 | 793 | 40 | -2 | 21 | 40.6 | 320
115O :863252:00:------:-- | 21:0628:001452 | 21:0628 | 21:0196 | 21:0196:001231 | 21:0196:001231:0001:0001:00 |  | 63.6182 | -139.1484 | NGR bulk stream sediment | <177 micron (NGR) | 74 | 0108:s__08 | 1452 | 110 | 20 | 17 | 21 | 16 | -0.2 | 2800 | 4 | 0.6 | 4 | -2 | 33 | 0.6 | 1 | 1220 | 50 | 2 | 10.2 | 4.8 | 370
115O :863253:00:------:-- | 21:0628:001453 | 21:0628 | 21:0196 | 21:0196:001232 | 21:0196:001232:0001:0001:00 |  | 63.6468 | -139.0529 | NGR bulk stream sediment | <177 micron (NGR) | 74 | 0109:s__09 | 1453 | 59 | 17 | 12 | 11 | 6 | -0.2 | 180 | 1.68 | 0.2 | 2 | 2 | 26 | 0.3 | 1 | 1050 | 40 | -2 | 6.8 | 4.5 | 420
115O :863254:00:------:-- | 21:0628:001454 | 21:0628 | 21:0196 | 21:0196:001233 | 21:0196:001233:0001:0001:00 |  | 63.6804 | -139.0471 | NGR bulk stream sediment | <177 micron (NGR) | 74 | 0110:s__10 | 1454 | 80 | 18 | 16 | 19 | 14 | 0.3 | 1300 | 2.2 | -0.2 | 15 | -2 | 40 | 0.7 | -1 | 1030 | 45 | -2 | 10.2 | 2.6 | 400
115O :863255:00:------:-- | 21:0628:001455 | 21:0628 | 21:0196 | 21:0196:001234 | 21:0196:001234:0001:0001:00 |  | 63.6709 | -139.149 | NGR bulk stream sediment | <177 micron (NGR) | 74 | 0111:s__11 | 1455 | 72 | 15 | 16 | 13 | 4 | 0.4 | 148 | 1.76 | 0.4 | 2 | -2 | 22 | 0.4 | -1 | 1270 | 40 | -2 | 8.2 | 3.9 | 450
115O :863256:00:------:-- | 21:0628:001456 | 21:0628 | 21:0196 | 21:0196:001235 | 21:0196:001235:0001:0001:00 |  | 63.7033 | -139.1476 | NGR bulk stream sediment | <177 micron (NGR) | 74 | 0112:s__12 | 1456 | 62 | 9 | 10 | 10 | 5 | -0.2 | 280 | 1.4 | -0.2 | 2 | -2 | 18 | -0.2 | 2 | 1090 | 30 | 2 | 5.4 | 3.6 | 430
115O :863257:00:------:-- | 21:0628:001457 | 21:0628 | 21:0196 | 21:0196:001236 | 21:0196:001236:0001:0001:00 |  | 63.7716 | -139.2808 | NGR bulk stream sediment | <177 micron (NGR) | 74 | 0113:s__13 | 1457 | 73 | 19 | 9 | 16 | 6 | 0.2 | 260 | 1.92 | -0.2 | 2 | -2 | 26 | 0.3 | -1 | 1060 | 40 | -2 | 7 | 4 | 350
115O :863258:00:------:-- | 21:0628:001458 | 21:0628 | 21:0196 | 21:0196:001237 | 21:0196:001237:0001:0001:00 |  | 63.8004 | -139.303 | NGR bulk stream sediment | <177 micron (NGR) | 74 | 0114:s__14 | 1458 | 58 | 11 | 9 | 10 | 5 | -0.2 | 240 | 1.6 | -0.2 | 3 | -2 | 22 | -0.2 | -1 | 1100 | 20 | 2 | 4.2 | 3.5 | 340
115O :863259:00:------:-- | 21:0628:001459 | 21:0628 | 21:0196 | 21:0196:001238 | 21:0196:001238:0001:0001:00 |  | 63.9229 | -139.2714 | NGR bulk stream sediment | <177 micron (NGR) | 74 | 0115:s__15 | 1459 | 56 | 11 | 17 | 10 | 4 | 0.4 | 148 | 1.32 | 0.5 | 13 | -2 | 18 | 0.2 | 1 | 1460 | 30 | 2 | 4 | 6.1 | 400
115O :863260:00:------:-- | 21:0628:001460 | 21:0628 | 21:0196 | 21:0196:001239 | 21:0196:001239:0001:0001:00 |  | 63.921 | -139.2211 | NGR bulk stream sediment | <177 micron (NGR) | 74 | 0116:s__16 | 1460 | 54 | 10 | 13 | 9 | 5 | -0.2 | 140 | 1.26 | 0.3 | 3 | -2 | 15 | -0.2 | -1 | 1260 | 30 | 2 | 4.8 | 5.4 | 340
115O :863261:80:863271:00 | 21:0628:001461 | 21:0628 | 21:0196 | 21:0196:001249 | 21:0196:001249:0001:0001:02 |  | 63.0857 | -138.9561 | NGR bulk stream sediment | <177 micron (NGR) | 75 | 0041:bs__1 | 1461 | 69 | 20 | 8 | 14 | 8 | 0.3 | 420 | 1.94 | 0.3 | 4 | -2 | 34 | -0.2 | -1 | 697 | 45 | 2 | 7.8 | 3.2 | 370
115O :863262:00:------:-- | 21:0628:001462 | 21:0628 | 21:0196 | 21:0196:001240 | 21:0196:001240:0001:0001:00 |  | 63.9508 | -139.3325 | NGR bulk stream sediment | <177 micron (NGR) | 75 | 0101:s__01 | 1462 | 50 | 12 | 19 | 10 | 4 | 0.2 | 250 | 1.2 | 0.4 | 11 | -2 | 14 | -0.2 | -1 | 1600 | 50 | -2 | 6.6 | 6.2 | 340
115O :863263:00:------:-- | 21:0628:001463 | 21:0628 | 21:0196 | 21:0196:001241 | 21:0196:001241:0001:0001:00 |  | 63.9593 | -139.36 | NGR bulk stream sediment | <177 micron (NGR) | 75 | 0102:s__02 | 1463 | 86 | 20 | 25 | 14 | 5 | 0.5 | 320 | 1.56 | -0.2 | 8 | -2 | 17 | 0.4 | 2 | 1540 | 95 | 2 | 2.8 | 3.9 | 400
115O :863264:00:------:-- | 21:0628:001464 | 21:0628 | 21:0196 | 21:0196:001242 | 21:0196:001242:0001:0001:00 |  | 63.9593 | -139.414 | NGR bulk stream sediment | <177 micron (NGR) | 75 | 0103:s__03 | 1464 | 77 | 17 | 24 | 13 | 5 | 0.4 | 230 | 1.42 | 0.3 | 7 | -2 | 15 | 0.4 | 2 | 1340 | 30 | 2 | 1.6 | 3.6 | 400
115O :863265:00:------:-- | 21:0628:001465 | 21:0628 | 21:0196 | 21:0196:001243 | 21:0196:001243:0001:0001:00 |  | 63.9925 | -139.3816 | NGR bulk stream sediment | <177 micron (NGR) | 75 | 0104:s__04 | 1465 | 594 | 12 | 15 | 17 | 4 | 0.2 | 700 | 1.38 | 3.1 | 5 | -2 | 18 | -0.2 | 3 | 1000 | 55 | 2 | 6 | 9.8 | 350
115O :863266:00:------:-- | 21:0628:001466 | 21:0628 | 21:0196 | 21:0196:001244 | 21:0196:001244:0001:0001:00 |  | 63.0963 | -138.72 | NGR bulk stream sediment | <177 micron (NGR) | 75 | 0105:s__05 | 1466 | 83 | 6 | 5 | 7 | 6 | 0.2 | 380 | 1.26 | -0.2 | 5 | -2 | 33 | -0.2 | -1 | 747 | 25 | -2 | 4 | 3 | 370
115O :863267:00:------:-- | 21:0628:001467 | 21:0628 | 21:0196 | 21:0196:001245 | 21:0196:001245:0001:0001:00 |  | 63.0767 | -138.7801 | NGR bulk stream sediment | <177 micron (NGR) | 75 | 0106:s__06 | 1467 | 79 | 13 | 6 | 9 | 7 | -0.2 | 310 | 3.6 | -0.2 | 3 | -2 | 35 | -0.2 | 2 | 731 | 30 | -2 | 5.6 | 3 | 340
115O :863268:00:------:-- | 21:0628:001468 | 21:0628 | 21:0196 | 21:0196:001246 | 21:0196:001246:0001:0001:00 |  | 63.0383 | -138.9307 | NGR bulk stream sediment | <177 micron (NGR) | 75 | 0107:s__07 | 1468 | 72 | 24 | 5 | 14 | 9 | -0.2 | 340 | 2.2 | -0.2 | 3 | -2 | 37 | 0.3 | -1 | 662 | 40 | -2 | 8.6 | 4.7 | 290
115O :863269:00:------:-- | 21:0628:001469 | 21:0628 | 21:0196 | 21:0196:001247 | 21:0196:001247:0001:0001:00 |  | 63.0387 | -138.9444 | NGR bulk stream sediment | <177 micron (NGR) | 75 | 0108:s__08 | 1469 | 69 | 14 | 6 | 11 | 7 | -0.2 | 280 | 1.84 | -0.2 | 3 | -2 | 28 | -0.2 | 2 | 609 | 30 | -2 | 5 | 3.5 | 340
115O :863270:00:------:-- | 21:0628:001470 | 21:0628 | 21:0196 | 21:0196:001248 | 21:0196:001248:0001:0001:00 |  | 63.074 | -138.9256 | NGR bulk stream sediment | <177 micron (NGR) | 75 | 0109:s__09 | 1470 | 71 | 18 | 6 | 11 | 8 | -0.2 | 320 | 1.96 | -0.2 | 3 | -2 | 34 | -0.2 | -1 | 562 | 40 | -2 | 6.6 | 4 | 400
115O :863271:00:------:-- | 21:0628:001471 | 21:0628 | 21:0196 | 21:0196:001249 | 21:0196:001249:0001:0001:01 |  | 63.0857 | -138.9561 | NGR bulk stream sediment | <177 micron (NGR) | 75 | 0042:bs__1 | 1471 | 74 | 21 | 5 | 17 | 8 | -0.2 | 450 | 2.3 | -0.2 | 4 | -2 | 37 | -0.2 | 1 | 667 | 40 | 2 | 7.4 | 3.5 | 320
115O :863272:00:------:-- | 21:0628:001472 | 21:0628 | 21:0196 | 21:0196:001250 | 21:0196:001250:0001:0001:00 |  | 63.0991 | -138.9629 | NGR bulk stream sediment | <177 micron (NGR) | 75 | 0110:s__10 | 1472 | 71 | 26 | 6 | 19 | 9 | -0.2 | 260 | 2.1 | -0.2 | 4 | -2 | 37 | -0.2 | -1 | 725 | 40 | -2 | 6.4 | 2.2 | 370
115O :863273:00:------:-- | 21:0628:001473 | 21:0628 | 21:0196 | 21:0196:001251 | 21:0196:001251:0001:0001:00 |  | 63.1143 | -139.0313 | NGR bulk stream sediment | <177 micron (NGR) | 75 | 0111:s__11 | 1473 | 66 | 16 | 4 | 13 | 6 | -0.2 | 280 | 1.96 | -0.2 | 2 | -2 | 32 | -0.2 | -1 | 612 | 30 | -2 | 5.8 | 2.5 | 380
115O :863274:00:------:-- | 21:0628:001474 | 21:0628 | 21:0196 | 21:0196:001252 | 21:0196:001252:0001:0001:00 |  | 63.1365 | -138.9836 | NGR bulk stream sediment | <177 micron (NGR) | 75 | 0112:s__12 | 1474 | 71 | 17 | 5 | 14 | 7 | -0.2 | 290 | 1.92 | -0.2 | 4 | -2 | 32 | -0.2 | -1 | 654 | 20 | -2 | 5 | 3 | 340
115O :863275:9W:------:-- | 21:0628:001475 | 21:0628 |  |  |  | 77 |  |  | Control Reference | Unspecified | 75 | 0901:R__01 | 1475 | 147 | 61 | 36 | 311 | 20 | -0.2 | 560 | 3.2 | 0.8 | 24 | 4 | 61 | 0.7 | 2 | 685 | 20 | 14 | 2.4 | 19.7 | 430
115O :863276:00:------:-- | 21:0628:001476 | 21:0628 | 21:0196 | 21:0196:001253 | 21:0196:001253:0001:0001:00 |  | 63.1516 | -139.0291 | NGR bulk stream sediment | <177 micron (NGR) | 75 | 0113:s__13 | 1476 | 75 | 24 | 5 | 20 | 8 | -0.2 | 240 | 2.1 | 0.4 | 4 | -2 | 38 | -0.2 | 1 | 723 | 30 | -2 | 7.8 | 2.3 | 420
115O :863277:00:------:-- | 21:0628:001477 | 21:0628 | 21:0196 | 21:0196:001254 | 21:0196:001254:0001:0001:00 |  | 63.1655 | -138.9641 | NGR bulk stream sediment | <177 micron (NGR) | 75 | 0114:s__14 | 1477 | 79 | 23 | 7 | 15 | 6 | -0.2 | 220 | 1.8 | -0.2 | 5 | -2 | 25 | -0.2 | -1 | 874 | 40 | 2 | 7 | 2.8 | 320
115O :863278:00:------:-- | 21:0628:001478 | 21:0628 | 21:0196 | 21:0196:001255 | 21:0196:001255:0001:0001:00 |  | 63.1755 | -138.994 | NGR bulk stream sediment | <177 micron (NGR) | 75 | 0115:s__15 | 1478 | 76 | 19 | 7 | 16 | 8 | -0.2 | 290 | 2.1 | -0.2 | 4 | -2 | 32 | -0.2 | -1 | 688 | 40 | -2 | 5.2 | 2.6 | 380
115O :863279:00:------:-- | 21:0628:001479 | 21:0628 | 21:0196 | 21:0196:001256 | 21:0196:001256:0001:0001:00 |  | 63.1999 | -138.9933 | NGR bulk stream sediment | <177 micron (NGR) | 75 | 0116:s__16 | 1479 | 69 | 19 | 6 | 17 | 6 | -0.2 | 290 | 1.88 | -0.2 | 5 | -2 | 28 | -0.2 | 1 | 936 | 40 | -2 | 6.2 | 2.8 | 420
115O :863280:00:------:-- | 21:0628:001480 | 21:0628 | 21:0196 | 21:0196:001257 | 21:0196:001257:0001:0001:00 |  | 63.2137 | -139.0061 | NGR bulk stream sediment | <177 micron (NGR) | 75 | 0117:s__17 | 1480 | 65 | 14 | 3 | 14 | 6 | -0.2 | 260 | 1.76 | 0.4 | 5 | -2 | 26 | -0.2 | 1 | 774 | 45 | 2 | 5.6 | 2.6 | 340
115O :863281:80:863282:10 | 21:0628:001481 | 21:0628 | 21:0196 | 21:0196:001258 | 21:0196:001258:0001:0001:02 |  | 63.2551 | -139.0391 | NGR bulk stream sediment | <177 micron (NGR) | 76 | 0011:bff_1 | 1481 | 65 | 12 | 6 | 11 | 6 | -0.2 | 250 | 1.68 | 0.3 | 2 | -2 | 24 | -0.2 | 1 | 739 | 35 | 2 | 4.4 | 3.3 | 300
115O :863282:10:------:-- | 21:0628:001482 | 21:0628 | 21:0196 | 21:0196:001258 | 21:0196:001258:0001:0001:01 |  | 63.2551 | -139.0391 | NGR bulk stream sediment | <177 micron (NGR) | 76 | 0012:bff_1 | 1482 | 68 | 13 | 5 | 14 | 7 | -0.2 | 250 | 1.74 | 0.5 | 2 | -2 | 24 | -0.2 | 1 | 750 | 40 | 2 | 3.4 | 3.4 | 400
115O :863283:20:863282:10 | 21:0628:001483 | 21:0628 | 21:0196 | 21:0196:001258 | 21:0196:001258:0002:0001:00 |  | 63.2551 | -139.0391 | NGR bulk stream sediment | <177 micron (NGR) | 76 | 0013:bff_1 | 1483 | 66 | 12 | 5 | 13 | 6 | -0.2 | 220 | 1.72 | 0.2 | 2 | -2 | 25 | -0.2 | 2 | 754 | 40 | 2 | 2.4 | 3.8 | 370
115O :863284:00:------:-- | 21:0628:001484 | 21:0628 | 21:0196 | 21:0196:001259 | 21:0196:001259:0001:0001:00 |  | 63.2584 | -139.0632 | NGR bulk stream sediment | <177 micron (NGR) | 76 | 0101:s__01 | 1484 | 69 | 24 | 6 | 15 | 6 | 0.2 | 330 | 1.92 | 0.2 | 2 | -2 | 37 | -0.2 | 1 | 784 | 40 | -2 | 13.2 | 2.8 | 360
115O :863285:00:------:-- | 21:0628:001485 | 21:0628 | 21:0196 | 21:0196:001260 | 21:0196:001260:0001:0001:00 |  | 63.2848 | -139.0438 | NGR bulk stream sediment | <177 micron (NGR) | 76 | 0102:s__02 | 1485 | 71 | 20 | 7 | 15 | 6 | 0.4 | 290 | 1.82 | 0.2 | 3 | -2 | 29 | -0.2 | 2 | 810 | 40 | -2 | 12.2 | 2.5 | 310
115O :863286:00:------:-- | 21:0628:001486 | 21:0628 | 21:0196 | 21:0196:001261 | 21:0196:001261:0001:0001:00 |  | 63.2711 | -139.1784 | NGR bulk stream sediment | <177 micron (NGR) | 76 | 0103:s__03 | 1486 | 77 | 24 | 6 | 19 | 7 | -0.2 | 430 | 2 | 0.3 | 3 | -2 | 34 | 0.5 | 1 | 944 | 40 | -2 | 8.2 | 2.5 | 340
115O :863287:00:------:-- | 21:0628:001487 | 21:0628 | 21:0196 | 21:0196:001262 | 21:0196:001262:0001:0001:00 |  | 63.3084 | -139.1621 | NGR bulk stream sediment | <177 micron (NGR) | 76 | 0104:s__04 | 1487 | 66 | 12 | 3 | 10 | 6 | -0.2 | 260 | 1.6 | 0.3 | 2 | -2 | 29 | -0.2 | -1 | 899 | 40 | -2 | 5.2 | 3.1 | 370
115O :863288:00:------:-- | 21:0628:001488 | 21:0628 | 21:0196 | 21:0196:001263 | 21:0196:001263:0001:0001:00 |  | 63.299 | -139.1701 | NGR bulk stream sediment | <177 micron (NGR) | 76 | 0105:s__05 | 1488 | 56 | 14 | 5 | 13 | 4 | -0.2 | 210 | 1.52 | -0.2 | 2 | -2 | 28 | -0.2 | 1 | 891 | 40 | -2 | 3.2 | 3 | 350
115O :863289:00:------:-- | 21:0628:001489 | 21:0628 | 21:0196 | 21:0196:001264 | 21:0196:001264:0001:0001:00 |  | 63.3011 | -139.2148 | NGR bulk stream sediment | <177 micron (NGR) | 76 | 0106:s__06 | 1489 | 57 | 13 | 5 | 11 | 6 | 0.3 | 210 | 1.68 | 0.2 | 2 | -2 | 25 | -0.2 | 2 | 727 | 20 | -2 | 2.6 | 3.9 | 275
115O :863290:00:------:-- | 21:0628:001490 | 21:0628 | 21:0196 | 21:0196:001265 | 21:0196:001265:0001:0001:00 |  | 63.2934 | -139.2375 | NGR bulk stream sediment | <177 micron (NGR) | 76 | 0107:s__07 | 1490 | 88 | 21 | 10 | 14 | 15 | 0.3 | 2800 | 3.8 | 0.2 | 6 | 5 | 50 | -0.2 | 2 | 753 | 40 | 2 | 23.4 | 5.4 | 325
115O :863291:00:------:-- | 21:0628:001491 | 21:0628 | 21:0196 | 21:0196:001266 | 21:0196:001266:0001:0001:00 |  | 63.3036 | -139.2965 | NGR bulk stream sediment | <177 micron (NGR) | 76 | 0108:s__08 | 1491 | 73 | 13 | 5 | 12 | 6 | 0.2 | 260 | 2 | 0.2 | 5 | -2 | 31 | -0.2 | -1 | 831 | 20 | -2 | 4.6 | 3.9 | 300
115O :863292:9X:------:-- | 21:0628:001492 | 21:0628 |  |  |  | 78 |  |  | Control Reference | Unspecified | 76 | 0901:R__01 | 1492 | 97 | 35 | 19 | 237 | 17 | 0.7 | 440 | 2.3 | 0.6 | 13 | 3 | 44 | 0.5 | 2 | 651 | 20 | 14 | 1.2 | 11.9 | 485
115O :863293:00:------:-- | 21:0628:001493 | 21:0628 | 21:0196 | 21:0196:001267 | 21:0196:001267:0001:0001:00 |  | 63.3109 | -139.3367 | NGR bulk stream sediment | <177 micron (NGR) | 76 | 0109:s__09 | 1493 | 93 | 30 | 16 | 14 | 4 | 0.3 | 400 | 2 | 0.6 | 2 | -2 | 26 | -0.2 | -1 | 1180 | 60 | -2 | 19 | 3.2 | 275
115O :863294:00:------:-- | 21:0628:001494 | 21:0628 | 21:0196 | 21:0196:001268 | 21:0196:001268:0001:0001:00 |  | 63.3478 | -139.3875 | NGR bulk stream sediment | <177 micron (NGR) | 76 | 0110:s__10 | 1494 | 56 | 10 | 9 | 12 | 5 | 0.2 | 240 | 1.48 | -0.2 | 2 | -2 | 23 | 0.2 | 2 | 748 | 40 | 2 | 5.2 | 5.3 | 340
115O :863295:00:------:-- | 21:0628:001495 | 21:0628 | 21:0196 | 21:0196:001269 | 21:0196:001269:0001:0001:00 |  | 63.354 | -139.3576 | NGR bulk stream sediment | <177 micron (NGR) | 76 | 0111:s__11 | 1495 | 85 | 20 | 13 | 15 | 7 | -0.2 | 390 | 2.2 | 0.3 | 3 | -2 | 33 | -0.2 | 4 | 829 | 60 | -2 | 14.4 | 4.1 | 310
115O :863296:00:------:-- | 21:0628:001496 | 21:0628 | 21:0196 | 21:0196:001270 | 21:0196:001270:0001:0001:00 |  | 63.369 | -139.2926 | NGR bulk stream sediment | <177 micron (NGR) | 76 | 0112:s__12 | 1496 | 76 | 20 | 10 | 18 | 8 | 0.2 | 330 | 2.2 | -0.2 | 2 | -2 | 40 | -0.2 | 2 | 817 | 60 | -2 | 11.6 | 2.9 | 325
115O :863297:00:------:-- | 21:0628:001497 | 21:0628 | 21:0196 | 21:0196:001271 | 21:0196:001271:0001:0001:00 |  | 63.3776 | -139.2806 | NGR bulk stream sediment | <177 micron (NGR) | 76 | 0113:s__13 | 1497 | 44 | 8 | 4 | 9 | 3 | 0.3 | 180 | 1.34 | -0.2 | 1 | -2 | 22 | -0.2 | 2 | 740 | 20 | 2 | 1.2 | 4.3 | 325
115O :863298:00:------:-- | 21:0628:001498 | 21:0628 | 21:0196 | 21:0196:001272 | 21:0196:001272:0001:0001:00 |  | 63.4174 | -139.1754 | NGR bulk stream sediment | <177 micron (NGR) | 76 | 0114:s__14 | 1498 | 70 | 13 | 10 | 10 | 5 | 0.2 | 320 | 2.1 | -0.2 | 2 | -2 | 41 | -0.2 | -1 | 776 | 40 | -2 | 4 | 4.1 | 310
115O :863299:00:------:-- | 21:0628:001499 | 21:0628 | 21:0196 | 21:0196:001273 | 21:0196:001273:0001:0001:00 |  | 63.4281 | -139.2663 | NGR bulk stream sediment | <177 micron (NGR) | 76 | 0115:s__15 | 1499 | 74 | 17 | 10 | 15 | 7 | -0.2 | 210 | 1.98 | 0.2 | 2 | -2 | 34 | -0.2 | -1 | 852 | 40 | 2 | 5.8 | 3.4 | 340
115O :863300:00:------:-- | 21:0628:001500 | 21:0628 | 21:0196 | 21:0196:001274 | 21:0196:001274:0001:0001:00 |  | 63.4564 | -139.264 | NGR bulk stream sediment | <177 micron (NGR) | 76 | 0116:s__16 | 1500 | 58 | 11 | 7 | 11 | 5 | 0.2 | 330 | 2.02 | 0.2 | 2 | -2 | 35 | -0.2 | -1 | 712 | 30 | -2 | 4.4 | 6.1 | 325
115O :863301:80:863303:10 | 21:0628:001501 | 21:0628 | 21:0196 | 21:0196:001276 | 21:0196:001276:0001:0001:02 |  | 63.4928 | -139.4095 | NGR bulk stream sediment | <177 micron (NGR) | 77 | 0011:bff_1 | 1501 | 61 | 14 | 7 | 12 | 4 | 0.2 | 205 | 1.84 | 0.4 | 2 | -2 | 36 | -0.2 | -1 | 633 | 20 | 2 | 3.8 | 3.6 | 325
115O :863302:00:------:-- | 21:0628:001502 | 21:0628 | 21:0196 | 21:0196:001275 | 21:0196:001275:0001:0001:00 |  | 63.4681 | -139.2625 | NGR bulk stream sediment | <177 micron (NGR) | 77 | 0101:s__01 | 1502 | 76 | 21 | 6 | 15 | 8 | -0.2 | 300 | 2.1 | -0.2 | 3 | -2 | 27 | -0.2 | 1 | 919 | 40 | -2 | 6.6 | 3.2 | 290
115O :863303:10:------:-- | 21:0628:001503 | 21:0628 | 21:0196 | 21:0196:001276 | 21:0196:001276:0001:0001:01 |  | 63.4928 | -139.4095 | NGR bulk stream sediment | <177 micron (NGR) | 77 | 0012:bff_1 | 1503 | 55 | 13 | 6 | 11 | 4 | -0.2 | 180 | 1.52 | -0.2 | 2 | -2 | 14 | -0.2 | -1 | 664 | 20 | 2 | 3.6 | 3 | 300
115O :863304:20:863303:10 | 21:0628:001504 | 21:0628 | 21:0196 | 21:0196:001276 | 21:0196:001276:0002:0001:00 |  | 63.4928 | -139.4095 | NGR bulk stream sediment | <177 micron (NGR) | 77 | 0013:bff_1 | 1504 | 63 | 14 | 6 | 14 | 5 | -0.2 | 192 | 1.72 | -0.2 | 3 | -2 | 19 | 0.3 | 2 | 633 | 20 | 2 | 4.4 | 3.6 | 325
115O :863305:00:------:-- | 21:0628:001505 | 21:0628 | 21:0196 | 21:0196:001277 | 21:0196:001277:0001:0001:00 |  | 63.5133 | -139.4175 | NGR bulk stream sediment | <177 micron (NGR) | 77 | 0102:s__02 | 1505 | 51 | 10 | 6 | 9 | 4 | -0.2 | 192 | 1.44 | 0.2 | 2 | -2 | 13 | -0.2 | -1 | 732 | 20 | -2 | 3.8 | 5.9 | 290
115O :863306:00:------:-- | 21:0628:001506 | 21:0628 | 21:0196 | 21:0196:001278 | 21:0196:001278:0001:0001:00 |  | 63.5271 | -139.413 | NGR bulk stream sediment | <177 micron (NGR) | 77 | 0103:s__03 | 1506 | 69 | 15 | 7 | 10 | 7 | 0.2 | 280 | 2 | -0.2 | 1 | -2 | 28 | 0.5 | -1 | 736 | 30 | 2 | 4.4 | 4.2 | 325
115O :863307:00:------:-- | 21:0628:001507 | 21:0628 | 21:0196 | 21:0196:001279 | 21:0196:001279:0001:0001:00 |  | 63.5496 | -139.4336 | NGR bulk stream sediment | <177 micron (NGR) | 77 | 0104:s__04 | 1507 | 68 | 13 | 6 | 9 | 7 | -0.2 | 320 | 2.1 | -0.2 | 1 | -2 | 30 | -0.2 | -1 | 765 | 20 | 2 | 2.4 | 4.6 | 300
115O :863308:00:------:-- | 21:0628:001508 | 21:0628 | 21:0196 | 21:0196:001280 | 21:0196:001280:0001:0001:00 |  | 63.5991 | -139.4241 | NGR bulk stream sediment | <177 micron (NGR) | 77 | 0105:s__05 | 1508 | 104 | 23 | 7 | 20 | 8 | 0.2 | 460 | 2.7 | 0.4 | 1 | -2 | 25 | -0.2 | 1 | 943 | 50 | -2 | 14 | 5.3 | 290
115O :863309:00:------:-- | 21:0628:001509 | 21:0628 | 21:0196 | 21:0196:001281 | 21:0196:001281:0001:0001:00 |  | 63.6343 | -139.4185 | NGR bulk stream sediment | <177 micron (NGR) | 77 | 0106:s__06 | 1509 | 71 | 28 | 8 | 23 | 8 | 0.3 | 300 | 1.84 | -0.2 | 1 | -2 | 21 | -0.2 | 2 | 1060 | 30 | -2 | 8 | 2.7 | 280
115O :863310:00:------:-- | 21:0628:001510 | 21:0628 | 21:0196 | 21:0196:001282 | 21:0196:001282:0001:0001:00 |  | 63.6448 | -139.3892 | NGR bulk stream sediment | <177 micron (NGR) | 77 | 0107:s__07 | 1510 | 115 | 26 | 6 | 24 | 8 | -0.2 | 900 | 2.3 | -0.2 | 2 | -2 | 26 | 0.2 | 1 | 955 | 60 | -2 | 11.6 | 2.1 | 300
115O :863311:00:------:-- | 21:0628:001511 | 21:0628 | 21:0196 | 21:0196:001283 | 21:0196:001283:0001:0001:00 |  | 63.6503 | -139.3915 | NGR bulk stream sediment | <177 micron (NGR) | 77 | 0108:s__08 | 1511 | 60 | 13 | 5 | 23 | 6 | -0.2 | 300 | 1.4 | -0.2 | 1 | 2 | 17 | -0.2 | 1 | 1080 | 25 | 2 | 5.2 | 2.9 | 280
115O :863312:9W:------:-- | 21:0628:001512 | 21:0628 |  |  |  | 77 |  |  | Control Reference | Unspecified | 77 | 0901:R__01 | 1512 | 126 | 54 | 33 | 259 | 20 | -0.2 | 500 | 2.6 | 0.6 | 14 | -2 | 44 | 0.6 | 2 | 673 | 30 | 18 | 2.8 | 18.1 | 510
115O :863313:00:------:-- | 21:0628:001513 | 21:0628 | 21:0196 | 21:0196:001284 | 21:0196:001284:0001:0001:00 |  | 63.7173 | -139.5024 | NGR bulk stream sediment | <177 micron (NGR) | 77 | 0109:s__09 | 1513 | 137 | 29 | 6 | 34 | 8 | 0.2 | 240 | 2.2 | 0.5 | 1 | -2 | 33 | -0.2 | -1 | 1430 | 30 | -2 | 4.6 | 3.5 | 380
115O :863314:00:------:-- | 21:0628:001514 | 21:0628 | 21:0196 | 21:0196:001285 | 21:0196:001285:0001:0001:00 |  | 63.7236 | -139.4929 | NGR bulk stream sediment | <177 micron (NGR) | 77 | 0110:s__10 | 1514 | 221 | 44 | 8 | 48 | 11 | 0.2 | 380 | 2.6 | 0.9 | 2 | -2 | 48 | -0.2 | 1 | 1670 | 55 | 2 | 2 | 4.5 | 370
115O :863315:00:------:-- | 21:0628:001515 | 21:0628 | 21:0196 | 21:0196:001286 | 21:0196:001286:0001:0001:00 |  | 63.463 | -139.9625 | NGR bulk stream sediment | <177 micron (NGR) | 77 | 0111:s__11 | 1515 | 108 | 16 | 47 | 17 | 5 | -0.2 | 490 | 2.3 | 0.4 | 5 | -2 | 34 | 0.2 | 2 | 1130 | 70 | 2 | 13.4 | 9 | 325
115O :863316:00:------:-- | 21:0628:001516 | 21:0628 | 21:0196 | 21:0196:001287 | 21:0196:001287:0001:0001:00 |  | 63.4935 | -139.9199 | NGR bulk stream sediment | <177 micron (NGR) | 77 | 0112:s__12 | 1516 | 58 | 11 | 8 | 13 | 5 | -0.2 | 164 | 1.48 | -0.2 | 5 | -2 | 19 | -0.2 | -1 | 851 | 20 | 2 | 3 | 3 | 270
115O :863317:00:------:-- | 21:0628:001517 | 21:0628 | 21:0196 | 21:0196:001288 | 21:0196:001288:0001:0001:00 |  | 63.0462 | -139.5275 | NGR bulk stream sediment | <177 micron (NGR) | 77 | 0113:s__13 | 1517 | 81 | 23 | 6 | 31 | 7 | 0.2 | 260 | 2.1 | 0.3 | 3 | -2 | 30 | -0.2 | -1 | 880 | 30 | 2 | 5.2 | 2.8 | 370
115O :863318:00:------:-- | 21:0628:001518 | 21:0628 | 21:0196 | 21:0196:001289 | 21:0196:001289:0001:0001:00 |  | 63.0534 | -139.6994 | NGR bulk stream sediment | <177 micron (NGR) | 77 | 0114:s__14 | 1518 | 62 | 19 | 5 | 27 | 8 | -0.2 | 320 | 1.82 | -0.2 | 4 | -2 | 20 | 0.2 | -1 | 750 | 25 | 2 | 4.4 | 2.9 | 400
115O :863319:00:------:-- | 21:0628:001519 | 21:0628 | 21:0196 | 21:0196:001290 | 21:0196:001290:0001:0001:00 |  | 63.0623 | -139.7495 | NGR bulk stream sediment | <177 micron (NGR) | 77 | 0115:s__15 | 1519 | 51 | 15 | 4 | 17 | 6 | -0.2 | 200 | 1.56 | -0.2 | 2 | -2 | 30 | 0.2 | -1 | 723 | 30 | 2 | 4.2 | 2.6 | 340
115O :863320:00:------:-- | 21:0628:001520 | 21:0628 | 21:0196 | 21:0196:001291 | 21:0196:001291:0001:0001:00 |  | 63.0661 | -139.8112 | NGR bulk stream sediment | <177 micron (NGR) | 77 | 0116:s__16 | 1520 | 70 | 18 | 8 | 36 | 8 | -0.2 | 280 | 1.84 | -0.2 | 3 | -2 | 31 | -0.2 | -1 | 1170 | 30 | 2 | 4.2 | 2.7 | 470
115O :863321:80:863323:10 | 21:0628:001521 | 21:0628 | 21:0196 | 21:0196:001293 | 21:0196:001293:0001:0001:02 |  | 63.0811 | -139.8733 | NGR bulk stream sediment | <177 micron (NGR) | 78 | 0011:bff_1 | 1521 | 53 | 13 | 5 | 20 | 6 | -0.2 | 180 | 1.52 | 0.2 | 2 | -2 | 24 | 0.3 | -1 | 861 | 20 | 2 | 4.4 | 2.8 | 370
115O :863322:00:------:-- | 21:0628:001522 | 21:0628 | 21:0196 | 21:0196:001292 | 21:0196:001292:0001:0001:00 |  | 63.0711 | -139.8123 | NGR bulk stream sediment | <177 micron (NGR) | 78 | 0101:s__01 | 1522 | 73 | 17 | 7 | 22 | 6 | -0.2 | 300 | 1.7 | -0.2 | 2 | -2 | 29 | 0.3 | 1 | 1020 | 40 | 2 | 4.4 | 3.1 | 290
115O :863323:10:------:-- | 21:0628:001523 | 21:0628 | 21:0196 | 21:0196:001293 | 21:0196:001293:0001:0001:01 |  | 63.0811 | -139.8733 | NGR bulk stream sediment | <177 micron (NGR) | 78 | 0012:bff_1 | 1523 | 53 | 14 | 4 | 20 | 6 | -0.2 | 196 | 1.56 | -0.2 | 2 | -2 | 30 | -0.2 | 2 | 981 | 30 | 2 | 5.2 | 3.4 | 380
115O :863324:20:863323:10 | 21:0628:001524 | 21:0628 | 21:0196 | 21:0196:001293 | 21:0196:001293:0002:0001:00 |  | 63.0811 | -139.8733 | NGR bulk stream sediment | <177 micron (NGR) | 78 | 0013:bff_1 | 1524 | 63 | 17 | 8 | 21 | 7 | -0.2 | 230 | 1.76 | 0.3 | 3 | -2 | 34 | -0.2 | 2 | 995 | 30 | 2 | 5.8 | 3.3 | 360
115O :863325:00:------:-- | 21:0628:001525 | 21:0628 | 21:0196 | 21:0196:001294 | 21:0196:001294:0001:0001:00 |  | 63.1035 | -139.8524 | NGR bulk stream sediment | <177 micron (NGR) | 78 | 0102:s__02 | 1525 | 56 | 15 | 9 | 18 | 5 | -0.2 | 210 | 1.6 | -0.2 | 2 | -2 | 34 | 0.3 | 1 | 997 | 20 | 2 | 4.6 | 3.4 | 370
115O :863326:00:------:-- | 21:0628:001526 | 21:0628 | 21:0196 | 21:0196:001295 | 21:0196:001295:0001:0001:00 |  | 63.1122 | -139.9652 | NGR bulk stream sediment | <177 micron (NGR) | 78 | 0103:s__03 | 1526 | 56 | 11 | 6 | 20 | 5 | 0.2 | 210 | 1.4 | -0.2 | 2 | -2 | 31 | -0.2 | -1 | 1090 | 30 | 2 | 4.2 | 4.2 | 380
115O :863327:00:------:-- | 21:0628:001527 | 21:0628 | 21:0196 | 21:0196:001296 | 21:0196:001296:0001:0001:00 |  | 63.1169 | -139.9547 | NGR bulk stream sediment | <177 micron (NGR) | 78 | 0104:s__04 | 1527 | 60 | 13 | 7 | 22 | 6 | -0.2 | 320 | 1.52 | -0.2 | 2 | -2 | 29 | -0.2 | -1 | 1130 | 30 | 2 | 5.4 | 3.4 | 420
115O :863328:9W:------:-- | 21:0628:001528 | 21:0628 |  |  |  | 77 |  |  | Control Reference | Unspecified | 78 | 0901:R__01 | 1528 | 119 | 53 | 32 | 265 | 20 | 0.4 | 510 | 2.6 | 0.9 | 12 | 2 | 54 | 0.8 | 3 | 839 | 20 | 16 | 4.6 | 18.3 | 670
115O :863329:00:------:-- | 21:0628:001529 | 21:0628 | 21:0196 | 21:0196:001297 | 21:0196:001297:0001:0001:00 |  | 63.3479 | -139.9276 | NGR bulk stream sediment | <177 micron (NGR) | 78 | 0105:s__05 | 1529 | 67 | 12 | 8 | 12 | 4 | 1.1 | 200 | 1.72 | 0.2 | 3 | -2 | 35 | -0.2 | -1 | 1000 | 30 | 2 | 3.2 | 3 | 420
115O :863330:00:------:-- | 21:0628:001530 | 21:0628 | 21:0196 | 21:0196:001298 | 21:0196:001298:0001:0001:00 |  | 63.3429 | -139.9117 | NGR bulk stream sediment | <177 micron (NGR) | 78 | 0106:s__06 | 1530 | 68 | 14 | 7 | 17 | 5 | -0.2 | 220 | 1.76 | -0.2 | 2 | -2 | 35 | -0.2 | -1 | 902 | 30 | 2 | 3.6 | 2.8 | 400
115O :863331:00:------:-- | 21:0628:001531 | 21:0628 | 21:0196 | 21:0196:001299 | 21:0196:001299:0001:0001:00 |  | 63.3915 | -139.8133 | NGR bulk stream sediment | <177 micron (NGR) | 78 | 0107:s__07 | 1531 | 72 | 13 | 10 | 14 | 4 | 0.2 | 164 | 1.6 | 0.2 | 2 | -2 | 34 | 0.2 | 2 | 876 | 30 | -2 | 3.4 | 3.5 | 380
115O :863332:00:------:-- | 21:0628:001532 | 21:0628 | 21:0196 | 21:0196:001300 | 21:0196:001300:0001:0001:00 |  | 63.3883 | -139.8006 | NGR bulk stream sediment | <177 micron (NGR) | 78 | 0108:s__08 | 1532 | 68 | 16 | 8 | 17 | 5 | -0.2 | 220 | 1.82 | 0.6 | 2 | -2 | 37 | -0.2 | -1 | 1010 | 30 | -2 | 3.4 | 2.7 | 400
115O :863333:00:------:-- | 21:0628:001533 | 21:0628 | 21:0196 | 21:0196:001301 | 21:0196:001301:0001:0001:00 |  | 63.5653 | -139.9441 | NGR bulk stream sediment | <177 micron (NGR) | 78 | 0109:s__09 | 1533 | 83 | 14 | 11 | 17 | 6 | -0.2 | 168 | 1.74 | 0.3 | 2 | -2 | 31 | -0.2 | -1 | 1120 | 30 | 2 | 3.6 | 3.6 | 420
115O :863334:00:------:-- | 21:0628:001534 | 21:0628 | 21:0196 | 21:0196:001302 | 21:0196:001302:0001:0001:00 |  | 63.5778 | -139.9485 | NGR bulk stream sediment | <177 micron (NGR) | 78 | 0110:s__10 | 1534 | 97 | 22 | 16 | 23 | 7 | -0.2 | 380 | 2.2 | -0.2 | 5 | -2 | 36 | -0.2 | -1 | 1130 | 40 | 2 | 4.4 | 4 | 450
115O :863335:00:------:-- | 21:0628:001535 | 21:0628 | 21:0196 | 21:0196:001303 | 21:0196:001303:0001:0001:00 |  | 63.6012 | -140.0022 | NGR bulk stream sediment | <177 micron (NGR) | 78 | 0111:s__11 | 1535 | 102 | 23 | 17 | 24 | 7 | -0.2 | 440 | 2.4 | 0.8 | 7 | -2 | 39 | 0.3 | -1 | 8070 | 50 | 2 | 5.6 | 5 | 440
115O :863336:00:------:-- | 21:0628:001536 | 21:0628 | 21:0196 | 21:0196:001304 | 21:0196:001304:0001:0001:00 |  | 63.6165 | -139.9607 | NGR bulk stream sediment | <177 micron (NGR) | 78 | 0112:s__12 | 1536 | 57 | 14 | 8 | 14 | 6 | -0.2 | 280 | 1.22 | -0.2 | 2 | -2 | 19 | 0.2 | 1 | 984 | 25 | 2 | 6.2 | 3.2 | 360
115O :863337:00:------:-- | 21:0628:001537 | 21:0628 | 21:0196 | 21:0196:001305 | 21:0196:001305:0001:0001:00 |  | 63.6446 | -139.9817 | NGR bulk stream sediment | <177 micron (NGR) | 78 | 0113:s__13 | 1537 | 63 | 24 | 8 | 18 | 6 | -0.2 | 390 | 1.6 | -0.2 | 2 | -2 | 25 | -0.2 | 2 | 823 | 45 | -2 | 18.4 | 3.6 | 280
115O :863338:00:------:-- | 21:0628:001538 | 21:0628 | 21:0196 | 21:0196:001306 | 21:0196:001306:0001:0001:00 |  | 63.6572 | -139.8868 | NGR bulk stream sediment | <177 micron (NGR) | 78 | 0114:s__14 | 1538 | 55 | 12 | 6 | 13 | 9 | -0.2 | 220 | 1.36 | -0.2 | 1 | -2 | 21 | -0.2 | 2 | 831 | 20 | -2 | 4.6 | 3 | 340
115O :863339:00:------:-- | 21:0628:001539 | 21:0628 | 21:0196 | 21:0196:001307 | 21:0196:001307:0001:0001:00 |  | 63.6455 | -139.8503 | NGR bulk stream sediment | <177 micron (NGR) | 78 | 0115:s__15 | 1539 | 69 | 24 | 9 | 19 | 6 | -0.2 | 470 | 1.9 | -0.2 | 4 | -2 | 30 | 0.4 | 2 | 995 | 35 | -2 | 9.4 | 2.2 | 310
115O :863340:00:------:-- | 21:0628:001540 | 21:0628 | 21:0196 | 21:0196:001308 | 21:0196:001308:0001:0001:00 |  | 63.6628 | -139.8157 | NGR bulk stream sediment | <177 micron (NGR) | 78 | 0116:s__16 | 1540 | 61 | 12 | 5 | 14 | 7 | -0.2 | 200 | 1.38 | -0.2 | 1 | -2 | 22 | -0.2 | 1 | 923 | 25 | 2 | 5.6 | 2.1 | 360
115O :863341:80:863346:10 | 21:0628:001541 | 21:0628 | 21:0196 | 21:0196:001313 | 21:0196:001313:0001:0001:02 |  | 63.7235 | -139.8855 | NGR bulk stream sediment | <177 micron (NGR) | 79 | 0011:bff_1 | 1541 | 58 | 13 | 6 | 15 | 6 | -0.2 | 290 | 1.6 | -0.2 | 1 | -2 | 29 | -0.2 | -1 | 857 | 25 | 2 | 8.2 | 2.4 | 290
115O :863342:00:------:-- | 21:0628:001542 | 21:0628 | 21:0196 | 21:0196:001309 | 21:0196:001309:0001:0001:00 |  | 63.6562 | -139.8159 | NGR bulk stream sediment | <177 micron (NGR) | 79 | 0101:s__01 | 1542 | 66 | 15 | 6 | 15 | 8 | -0.2 | 210 | 1.72 | -0.2 | 1 | -2 | 25 | -0.2 | -1 | 884 | 20 | 2 | 7.6 | 2.6 | 325
115O :863343:00:------:-- | 21:0628:001543 | 21:0628 | 21:0196 | 21:0196:001310 | 21:0196:001310:0001:0001:00 |  | 63.6901 | -139.8895 | NGR bulk stream sediment | <177 micron (NGR) | 79 | 0102:s__02 | 1543 | 61 | 12 | 5 | 16 | 6 | -0.2 | 260 | 1.64 | -0.2 | 1 | -2 | 29 | 0.4 | -1 | 878 | 20 | 2 | 7.6 | 2.8 | 300
115O :863344:00:------:-- | 21:0628:001544 | 21:0628 | 21:0196 | 21:0196:001311 | 21:0196:001311:0001:0001:00 |  | 63.6889 | -139.8644 | NGR bulk stream sediment | <177 micron (NGR) | 79 | 0103:s__03 | 1544 | 64 | 14 | 7 | 16 | 9 | -0.2 | 250 | 1.68 | -0.2 | 2 | -2 | 30 | -0.2 | 1 | 851 | 20 | 2 | 8 | 2.9 | 310
115O :863345:00:------:-- | 21:0628:001545 | 21:0628 | 21:0196 | 21:0196:001312 | 21:0196:001312:0001:0001:00 |  | 63.7116 | -139.8252 | NGR bulk stream sediment | <177 micron (NGR) | 79 | 0104:s__04 | 1545 | 76 | 18 | 6 | 14 | 8 | -0.2 | 250 | 1.96 | -0.2 | 1 | -2 | 40 | -0.2 | 1 | 818 | 45 | -2 | 18 | 3.7 | 250
115O :863346:10:------:-- | 21:0628:001546 | 21:0628 | 21:0196 | 21:0196:001313 | 21:0196:001313:0001:0001:01 |  | 63.7235 | -139.8855 | NGR bulk stream sediment | <177 micron (NGR) | 79 | 0012:bff_1 | 1546 | 58 | 13 | 6 | 15 | 7 | -0.2 | 290 | 1.56 | -0.2 | 2 | -2 | 33 | -0.2 | -1 | 777 | 25 | -2 | 7.6 | 2.9 | 340
115O :863347:20:863346:10 | 21:0628:001547 | 21:0628 | 21:0196 | 21:0196:001313 | 21:0196:001313:0002:0001:00 |  | 63.7235 | -139.8855 | NGR bulk stream sediment | <177 micron (NGR) | 79 | 0013:bff_1 | 1547 | 59 | 16 | 7 | 15 | 6 | -0.2 | 350 | 1.8 | -0.2 | 2 | -2 | 36 | 0.4 | -1 | 748 | 35 | -2 | 13.2 | 3.3 | 270
115O :863348:00:------:-- | 21:0628:001548 | 21:0628 | 21:0196 | 21:0196:001314 | 21:0196:001314:0001:0001:00 |  | 63.7527 | -139.8704 | NGR bulk stream sediment | <177 micron (NGR) | 79 | 0105:s__05 | 1548 | 6 | 12 | 6 | 13 | 9 | -0.2 | 460 | 1.96 | -0.2 | 1 | -2 | 34 | 0.4 | 2 | 830 | 30 | -2 | 10 | 3.1 | 340
115O :863349:00:------:-- | 21:0628:001549 | 21:0628 | 21:0196 | 21:0196:001315 | 21:0196:001315:0001:0001:00 |  | 63.7475 | -139.8593 | NGR bulk stream sediment | <177 micron (NGR) | 79 | 0106:s__06 | 1549 | 63 | 10 | 6 | 11 | 7 | -0.2 | 290 | 1.6 | -0.2 | 1 | -2 | 34 | -0.2 | -1 | 895 | 20 | 2 | 6.2 | 2.5 | 300
115O :863350:00:------:-- | 21:0628:001550 | 21:0628 | 21:0196 | 21:0196:001316 | 21:0196:001316:0001:0001:00 |  | 63.7592 | -139.8083 | NGR bulk stream sediment | <177 micron (NGR) | 79 | 0107:s__07 | 1550 | 62 | 13 | 6 | 15 | 7 | -0.2 | 280 | 1.72 | -0.2 | 1 | -2 | 32 | -0.2 | 1 | 890 | 25 | 2 | 7.8 | 2.5 | 360
115O :863351:00:------:-- | 21:0628:001551 | 21:0628 | 21:0196 | 21:0196:001317 | 21:0196:001317:0001:0001:00 |  | 63.7568 | -139.7727 | NGR bulk stream sediment | <177 micron (NGR) | 79 | 0108:s__08 | 1551 | 62 | 11 | 6 | 15 | 6 | -0.2 | 230 | 1.48 | -0.2 | 1 | -2 | 33 | -0.2 | 2 | 892 | 15 | 6 | 6.4 | 2.8 | 370
115O :863352:00:------:-- | 21:0628:001552 | 21:0628 | 21:0196 | 21:0196:001318 | 21:0196:001318:0001:0001:00 |  | 63.7852 | -139.7118 | NGR bulk stream sediment | <177 micron (NGR) | 79 | 0109:s__09 | 1552 | 55 | 17 | 7 | 14 | -2 | -0.2 | 230 | 0.88 | 0.6 | 3 | 3 | 21 | -0.2 | 6 | 750 | 25 | 2 | 18.6 | 5.2 | 325
115O :863353:00:------:-- | 21:0628:001553 | 21:0628 | 21:0196 | 21:0196:001319 | 21:0196:001319:0001:0001:00 |  | 63.8213 | -139.7118 | NGR bulk stream sediment | <177 micron (NGR) | 79 | 0110:s__10 | 1553 | 74 | 22 | 8 | 22 | 6 | -0.2 | 340 | 1.3 | 0.2 | 4 | -2 | 24 | 0.3 | 3 | 842 | 40 | -2 | 3 | 2.9 | 310
115O :863354:00:------:-- | 21:0628:001554 | 21:0628 | 21:0196 | 21:0196:001320 | 21:0196:001320:0001:0001:00 |  | 63.8395 | -139.7167 | NGR bulk stream sediment | <177 micron (NGR) | 79 | 0111:s__11 | 1554 | 103 | 25 | 10 | 33 | 9 | -0.2 | 500 | 2.35 | -0.2 | 3 | -2 | 37 | -0.2 | 2 | 958 | 40 | 2 | 16.8 | 9.4 | 370
115O :863355:9Y:------:-- | 21:0628:001555 | 21:0628 |  |  |  | 79 |  |  | Control Reference | Unspecified | 79 | 0901:R__01 | 1555 | 112 | 81 | 17 | 206 | 22 | -0.2 | 900 | 3 | 1.3 | 3 | -2 | 56 | 0.4 | 1 | 950 | 35 | 4 | 4 | 3.2 | 600
115O :863356:00:------:-- | 21:0628:001556 | 21:0628 | 21:0196 | 21:0196:001321 | 21:0196:001321:0001:0001:00 |  | 63.8737 | -139.7102 | NGR bulk stream sediment | <177 micron (NGR) | 79 | 0112:s__12 | 1556 | 71 | 19 | 6 | 20 | 8 | -0.2 | 320 | 1.26 | 0.4 | 3 | -2 | 20 | 0.3 | 1 | 738 | 30 | 2 | 2.6 | 2.8 | 370
115O :863357:00:------:-- | 21:0628:001557 | 21:0628 | 21:0196 | 21:0196:001322 | 21:0196:001322:0001:0001:00 |  | 63.0132 | -139.3198 | NGR bulk stream sediment | <177 micron (NGR) | 79 | 0113:s__13 | 1557 | 61 | 21 | 6 | 20 | 6 | -0.2 | 260 | 1.68 | -0.2 | 3 | -2 | 25 | -0.2 | -1 | 984 | 30 | -2 | 7.8 | 3.7 | 360
115O :863358:00:------:-- | 21:0628:001558 | 21:0628 | 21:0196 | 21:0196:001323 | 21:0196:001323:0001:0001:00 |  | 63.0049 | -139.2558 | NGR bulk stream sediment | <177 micron (NGR) | 79 | 0114:s__14 | 1558 | 46 | 33 | 3 | 14 | 7 | -0.2 | 144 | 1.2 | -0.2 | 1 | -2 | 23 | -0.2 | -1 | 584 | 20 | -2 | 3.6 | 1.8 | 325
115O :863359:00:------:-- | 21:0628:001559 | 21:0628 | 21:0196 | 21:0196:001324 | 21:0196:001324:0001:0001:00 |  | 63.0022 | -139.1791 | NGR bulk stream sediment | <177 micron (NGR) | 79 | 0115:s__15 | 1559 | 52 | 21 | 4 | 13 | 8 | -0.2 | 590 | 1.5 | 0.2 | 5 | -2 | 23 | -0.2 | -1 | 736 | 15 | 2 | 6.4 | 3.7 | 370
115O :863360:00:------:-- | 21:0628:001560 | 21:0628 | 21:0196 | 21:0196:001325 | 21:0196:001325:0001:0001:00 |  | 63.0742 | -138.4376 | NGR bulk stream sediment | <177 micron (NGR) | 79 | 0116:s__16 | 1560 | 52 | 22 | 5 | 16 | 7 | -0.2 | 450 | 1.72 | -0.2 | 3 | -2 | 41 | -0.2 | 1 | 731 | 25 | -2 | 8.4 | 2.2 | 360
115O :863361:80:863364:10 | 21:0628:001561 | 21:0628 | 21:0196 | 21:0196:001328 | 21:0196:001328:0001:0001:02 |  | 63.0619 | -138.3178 | NGR bulk stream sediment | <177 micron (NGR) | 80 | 0011:bff_1 | 1561 | 49 | 12 | 4 | 11 | 3 | -0.2 | 240 | 1.26 | -0.2 | 3 | -2 | 32 | 0.5 | 2 | 830 | 25 | 2 | 2.8 | 2.2 | 445
115O :863362:00:------:-- | 21:0628:001562 | 21:0628 | 21:0196 | 21:0196:001326 | 21:0196:001326:0001:0001:00 |  | 63.0702 | -138.4187 | NGR bulk stream sediment | <177 micron (NGR) | 80 | 0101:s__01 | 1562 | 50 | 12 | 7 | 10 | -2 | 0.2 | 172 | 1.24 | -0.2 | 3 | -2 | 30 | 0.6 | 1 | 863 | 65 | -2 | 5.2 | 3.1 | 360
115O :863363:00:------:-- | 21:0628:001563 | 21:0628 | 21:0196 | 21:0196:001327 | 21:0196:001327:0001:0001:00 |  | 63.065 | -138.3734 | NGR bulk stream sediment | <177 micron (NGR) | 80 | 0102:s__02 | 1563 | 43 | 14 | 58 | 10 | 3 | -0.2 | 240 | 1.14 | 0.3 | 4 | -2 | 29 | 0.2 | 2 | 808 | 20 | 2 | 6.6 | 2.1 | 360
115O :863364:10:------:-- | 21:0628:001564 | 21:0628 | 21:0196 | 21:0196:001328 | 21:0196:001328:0001:0001:01 |  | 63.0619 | -138.3178 | NGR bulk stream sediment | <177 micron (NGR) | 80 | 0012:bff_1 | 1564 | 48 | 12 | 4 | 10 | 4 | -0.2 | 240 | 1.2 | 0.2 | 3 | -2 | 33 | 0.2 | -1 | 822 | 20 | 2 | 4.4 | 2.4 | 410
115O :863365:20:863364:10 | 21:0628:001565 | 21:0628 | 21:0196 | 21:0196:001328 | 21:0196:001328:0002:0001:00 |  | 63.0619 | -138.3178 | NGR bulk stream sediment | <177 micron (NGR) | 80 | 0013:bff_1 | 1565 | 48 | 11 | 5 | 9 | 4 | -0.2 | 245 | 1.2 | -0.2 | 3 | -2 | 33 | -0.2 | 1 | 801 | 15 | 2 | 2.8 | 2.3 | 390
115O :863366:00:------:-- | 21:0628:001566 | 21:0628 | 21:0196 | 21:0196:001329 | 21:0196:001329:0001:0001:00 |  | 63.0793 | -138.3048 | NGR bulk stream sediment | <177 micron (NGR) | 80 | 0103:s__03 | 1566 | 42 | 11 | 5 | 10 | 5 | -0.2 | 198 | 1.02 | -0.2 | 3 | -2 | 26 | -0.2 | 1 | 819 | 20 | 2 | 2.6 | 3.2 | 320
115O :863367:00:------:-- | 21:0628:001567 | 21:0628 | 21:0196 | 21:0196:001330 | 21:0196:001330:0001:0001:00 |  | 63.0654 | -138.2919 | NGR bulk stream sediment | <177 micron (NGR) | 80 | 0104:s__04 | 1567 | 55 | 16 | 4 | 14 | 6 | -0.2 | 350 | 1.38 | -0.2 | 3 | -2 | 34 | 0.2 | 2 | 731 | 25 | 2 | 6.4 | 2.5 | 360
115O :863368:00:------:-- | 21:0628:001568 | 21:0628 | 21:0196 | 21:0196:001331 | 21:0196:001331:0001:0001:00 |  | 63.0777 | -138.2728 | NGR bulk stream sediment | <177 micron (NGR) | 80 | 0105:s__05 | 1568 | 51 | 14 | 3 | 12 | 6 | -0.2 | 210 | 1.2 | -0.2 | 3 | -2 | 32 | -0.2 | -1 | 850 | 15 | 2 | 4.2 | 2.5 | 375
115O :863369:00:------:-- | 21:0628:001569 | 21:0628 | 21:0196 | 21:0196:001332 | 21:0196:001332:0001:0001:00 |  | 63.0451 | -138.2458 | NGR bulk stream sediment | <177 micron (NGR) | 80 | 0106:s__06 | 1569 | 32 | 13 | -2 | 6 | 2 | -0.2 | 144 | 0.8 | -0.2 | 1 | -2 | 25 | 0.2 | 1 | 805 | 15 | 2 | 2.4 | 2.6 | 425
115O :863370:00:------:-- | 21:0628:001570 | 21:0628 | 21:0196 | 21:0196:001333 | 21:0196:001333:0001:0001:00 |  | 63.0566 | -138.2224 | NGR bulk stream sediment | <177 micron (NGR) | 80 | 0107:s__07 | 1570 | 41 | 11 | 4 | 11 | 5 | -0.2 | 144 | 1.02 | -0.2 | 3 | -2 | 23 | 0.4 | -1 | 866 | 15 | 2 | 3 | 2.6 | 330
115O :863371:00:------:-- | 21:0628:001571 | 21:0628 | 21:0196 | 21:0196:001334 | 21:0196:001334:0001:0001:00 |  | 63.081 | -138.1361 | NGR bulk stream sediment | <177 micron (NGR) | 80 | 0108:s__08 | 1571 | 49 | 12 | 4 | 13 | 3 | -0.2 | 112 | 1.12 | -0.2 | 4 | -2 | 24 | 0.4 | 1 | 850 | 20 | 2 | 4 | 4 | 410
115O :863372:00:------:-- | 21:0628:001572 | 21:0628 | 21:0196 | 21:0196:001335 | 21:0196:001335:0001:0001:00 |  | 63.0858 | -138.1332 | NGR bulk stream sediment | <177 micron (NGR) | 80 | 0109:s__09 | 1572 | 51 | 14 | 5 | 15 | 3 | -0.2 | 290 | 1.24 | -0.2 | 4 | -2 | 26 | 0.6 | 1 | 962 | 20 | -2 | 4.6 | 2.4 | 360
115O :863373:00:------:-- | 21:0628:001573 | 21:0628 | 21:0196 | 21:0196:001336 | 21:0196:001336:0001:0001:00 |  | 63.0966 | -138.1012 | NGR bulk stream sediment | <177 micron (NGR) | 80 | 0110:s__10 | 1573 | 39 | 10 | 4 | 13 | 4 | -0.2 | 180 | 0.94 | -0.2 | 3 | -2 | 20 | -0.2 | 1 | 868 | 15 | -2 | 2.6 | 2.7 | 360
115O :863374:00:------:-- | 21:0628:001574 | 21:0628 | 21:0196 | 21:0196:001337 | 21:0196:001337:0001:0001:00 |  | 63.0872 | -138.0544 | NGR bulk stream sediment | <177 micron (NGR) | 80 | 0111:s__11 | 1574 | 54 | 16 | 4 | 17 | 6 | -0.2 | 420 | 1.4 | -0.2 | 4 | -2 | 29 | 0.6 | 1 | 995 | 25 | -2 | 5.8 | 2.9 | 320
115O :863375:9Y:------:-- | 21:0628:001575 | 21:0628 |  |  |  | 79 |  |  | Control Reference | Unspecified | 80 | 0901:R__01 | 1575 | 109 | 86 | 15 | 206 | 22 | 0.3 | 890 | 3 | 1.4 | 10 | -2 | 70 | 0.6 | 1 | 770 | 40 | 4 | 2.4 | 2.8 | 440
115O :863376:00:------:-- | 21:0628:001576 | 21:0628 | 21:0196 | 21:0196:001338 | 21:0196:001338:0001:0001:00 |  | 63.0797 | -138.0627 | NGR bulk stream sediment | <177 micron (NGR) | 80 | 0112:s__12 | 1576 | 62 | 22 | 6 | 17 | 7 | -0.2 | 450 | 1.98 | -0.2 | 5 | -2 | 42 | 0.2 | -1 | 115 | 40 | 2 | 7 | 2.5 | 320
115O :863377:00:------:-- | 21:0628:001577 | 21:0628 | 21:0196 | 21:0196:001339 | 21:0196:001339:0001:0001:00 |  | 63.0398 | -138.0111 | NGR bulk stream sediment | <177 micron (NGR) | 80 | 0113:s__13 | 1577 | 42 | 25 | 2 | 12 | 6 | -0.2 | 195 | 1.08 | -0.2 | 3 | -2 | 28 | 0.5 | -1 | 939 | 50 | -2 | 1.6 | 2.4 | 390
115O :863378:00:------:-- | 21:0628:001578 | 21:0628 | 21:0196 | 21:0196:001340 | 21:0196:001340:0001:0001:00 |  | 63.0349 | -138.0055 | NGR bulk stream sediment | <177 micron (NGR) | 80 | 0114:s__14 | 1578 | 58 | 12 | 5 | 14 | 6 | -0.2 | 620 | 2 | 0.3 | 5 | -2 | 32 | 0.5 | -1 | 932 | 60 | -2 | 7.8 | 2.5 | 320
115O :863379:00:------:-- | 21:0628:001579 | 21:0628 | 21:0196 | 21:0196:001341 | 21:0196:001341:0001:0001:00 |  | 63.0257 | -138.1039 | NGR bulk stream sediment | <177 micron (NGR) | 80 | 0115:s__15 | 1579 | 60 | 15 | 7 | 15 | 8 | -0.2 | 680 | 1.76 | 0.3 | 4 | -2 | 37 | 0.5 | 1 | 948 | 40 | 2 | 7.4 | 2.9 | 350
115O :863380:00:------:-- | 21:0628:001580 | 21:0628 | 21:0196 | 21:0196:001342 | 21:0196:001342:0001:0001:00 |  | 63.0319 | -138.1504 | NGR bulk stream sediment | <177 micron (NGR) | 80 | 0116:s__16 | 1580 | 41 | 10 | 4 | 10 | 4 | -0.2 | 182 | 1.1 | -0.2 | 3 | -2 | 26 | 0.2 | -1 | 887 | 20 | 2 | 3.2 | 2.8 | 375
115O :863381:80:863382:10 | 21:0628:001581 | 21:0628 | 21:0196 | 21:0196:001343 | 21:0196:001343:0001:0001:02 |  | 63.0383 | -138.1285 | NGR bulk stream sediment | <177 micron (NGR) | 81 | 0011:bff_1 | 1581 | 41 | 11 | 4 | 10 | 3 | -0.2 | 420 | 1.2 | -0.2 | 2 | -2 | 30 | -0.2 | 2 | 859 | 25 | 2 | 4.8 | 4.3 | 540
115O :863382:10:------:-- | 21:0628:001582 | 21:0628 | 21:0196 | 21:0196:001343 | 21:0196:001343:0001:0001:01 |  | 63.0383 | -138.1285 | NGR bulk stream sediment | <177 micron (NGR) | 81 | 0012:bff_1 | 1582 | 42 | 10 | 4 | 10 | 5 | -0.2 | 410 | 1.2 | -0.2 | 2 | -2 | 31 | -0.2 | 2 | 992 | 50 | 2 | 4 | 3.7 | 410
115O :863383:20:863382:10 | 21:0628:001583 | 21:0628 | 21:0196 | 21:0196:001343 | 21:0196:001343:0002:0001:00 |  | 63.0383 | -138.1285 | NGR bulk stream sediment | <177 micron (NGR) | 81 | 0013:bff_1 | 1583 | 44 | 10 | 4 | 9 | 4 | -0.2 | 300 | 1.04 | -0.2 | 2 | -2 | 26 | -0.2 | 1 | 1040 | 20 | -2 | 5.2 | 2.7 | 480
115O :863384:00:------:-- | 21:0628:001584 | 21:0628 | 21:0196 | 21:0196:001344 | 21:0196:001344:0001:0001:00 |  | 63.0177 | -138.2398 | NGR bulk stream sediment | <177 micron (NGR) | 81 | 0101:s__01 | 1584 | 57 | 15 | 5 | 13 | 6 | -0.2 | 280 | 1.5 | 0.7 | 2 | -2 | 37 | -0.2 | -1 | 960 | 30 | 2 | 8.2 | 2.6 | 335
115O :863385:00:------:-- | 21:0628:001585 | 21:0628 | 21:0196 | 21:0196:001345 | 21:0196:001345:0001:0001:00 |  | 63.0055 | -138.2488 | NGR bulk stream sediment | <177 micron (NGR) | 81 | 0102:s__02 | 1585 | 57 | 19 | 6 | 16 | 6 | -0.2 | 220 | 1.5 | 0.3 | 3 | -2 | 39 | -0.2 | -1 | 854 | 25 | -2 | 7 | 2.8 | 335
115O :863386:00:------:-- | 21:0628:001586 | 21:0628 | 21:0196 | 21:0196:001346 | 21:0196:001346:0001:0001:00 |  | 63.0168 | -138.4228 | NGR bulk stream sediment | <177 micron (NGR) | 81 | 0103:s__03 | 1586 | 56 | 14 | 6 | 15 | 5 | -0.2 | 280 | 1.52 | 0.5 | 2 | -2 | 45 | -0.2 | -1 | 896 | 25 | -2 | 6.2 | 2.1 | 410
115O :863387:00:------:-- | 21:0628:001587 | 21:0628 | 21:0196 | 21:0196:001347 | 21:0196:001347:0001:0001:00 |  | 63.0498 | -138.4403 | NGR bulk stream sediment | <177 micron (NGR) | 81 | 0104:s__04 | 1587 | 44 | 18 | 2 | 11 | 6 | -0.2 | 198 | 1.18 | -0.2 | 2 | -2 | 36 | -0.2 | 1 | 703 | 40 | 2 | 3.7 | 2 | 320
115O :863388:00:------:-- | 21:0628:001588 | 21:0628 | 21:0196 | 21:0196:001348 | 21:0196:001348:0001:0001:00 |  | 63.0505 | -138.4871 | NGR bulk stream sediment | <177 micron (NGR) | 81 | 0105:s__05 | 1588 | 58 | 12 | 7 | 12 | 7 | -0.2 | 250 | 1.56 | 0.2 | 2 | -2 | 40 | -0.2 | 1 | 783 | 40 | -2 | 7 | 2.5 | 350
115O :863389:00:------:-- | 21:0628:001589 | 21:0628 | 21:0196 | 21:0196:001349 | 21:0196:001349:0001:0001:00 |  | 63.0681 | -138.5381 | NGR bulk stream sediment | <177 micron (NGR) | 81 | 0106:s__06 | 1589 | 74 | 12 | 7 | 12 | 8 | -0.2 | 960 | 2.6 | -0.2 | 3 | -2 | 51 | -0.2 | 1 | 966 | 55 | 2 | 13.2 | 4.5 | 425
115O :863390:00:------:-- | 21:0628:001590 | 21:0628 | 21:0196 | 21:0196:001350 | 21:0196:001350:0001:0001:00 |  | 63.0097 | -138.49 | NGR bulk stream sediment | <177 micron (NGR) | 81 | 0107:s__07 | 1590 | 50 | 17 | 3 | 13 | 6 | -0.2 | 340 | 1.48 | -0.2 | 1 | -2 | 35 | -0.2 | 1 | 755 | 20 | 2 | 7.6 | 2.2 | 320
115O :863391:00:------:-- | 21:0628:001591 | 21:0628 | 21:0196 | 21:0196:001351 | 21:0196:001351:0001:0001:00 |  | 63.3659 | -139.7852 | NGR bulk stream sediment | <177 micron (NGR) | 81 | 0108:s__08 | 1591 | 57 | 14 | 6 | 15 | 5 | -0.2 | 200 | 1.44 | -0.2 | 2 | -2 | 34 | -0.2 | -1 | 926 | 20 | -2 | 3.6 | 2.5 | 295
115O :863392:00:------:-- | 21:0628:001592 | 21:0628 | 21:0196 | 21:0196:001352 | 21:0196:001352:0001:0001:00 |  | 63.357 | -139.8102 | NGR bulk stream sediment | <177 micron (NGR) | 81 | 0109:s__09 | 1592 | 58 | 16 | 4 | 17 | 6 | -0.2 | 220 | 1.5 | -0.2 | 2 | -2 | 36 | -0.2 | -1 | 980 | 20 | 2 | 3.2 | 2.9 | 360
115O :863393:00:------:-- | 21:0628:001593 | 21:0628 | 21:0196 | 21:0196:001353 | 21:0196:001353:0001:0001:00 |  | 63.3442 | -139.7902 | NGR bulk stream sediment | <177 micron (NGR) | 81 | 0110:s__10 | 1593 | 87 | 20 | 8 | 17 | 14 | -0.2 | 2000 | 2.8 | -0.2 | 3 | -2 | 51 | -0.2 | -1 | 1080 | 50 | 2 | 15 | 2.4 | 320
115O :863394:00:------:-- | 21:0628:001594 | 21:0628 | 21:0196 | 21:0196:001354 | 21:0196:001354:0001:0001:00 |  | 63.3331 | -139.7946 | NGR bulk stream sediment | <177 micron (NGR) | 81 | 0111:s__11 | 1594 | 58 | 16 | 5 | 14 | 6 | -0.2 | 350 | 1.76 | 0.2 | 2 | -2 | 43 | -0.2 | 2 | 795 | 20 | 2 | 6 | 2.6 | 390
115O :863395:00:------:-- | 21:0628:001595 | 21:0628 | 21:0196 | 21:0196:001355 | 21:0196:001355:0001:0001:00 |  | 63.3249 | -139.8192 | NGR bulk stream sediment | <177 micron (NGR) | 81 | 0112:s__12 | 1595 | 58 | 16 | 5 | 15 | 6 | -0.2 | 280 | 1.52 | 0.3 | 2 | -2 | 40 | -0.2 | 1 | 807 | 25 | 2 | 5.8 | 2.5 | 330
115O :863396:00:------:-- | 21:0628:001596 | 21:0628 | 21:0196 | 21:0196:001356 | 21:0196:001356:0001:0001:00 |  | 63.3215 | -139.8012 | NGR bulk stream sediment | <177 micron (NGR) | 81 | 0113:s__13 | 1596 | 69 | 23 | 8 | 19 | 9 | -0.2 | 810 | 2.2 | -0.2 | 3 | -2 | 47 | 0.2 | 1 | 797 | 45 | 2 | 1 | 2.7 | 290
115O :863397:00:------:-- | 21:0628:001597 | 21:0628 | 21:0196 | 21:0196:001357 | 21:0196:001357:0001:0001:00 |  | 63.297 | -139.9146 | NGR bulk stream sediment | <177 micron (NGR) | 81 | 0114:s__14 | 1597 | 60 | 12 | 7 | 10 | 6 | -0.2 | 300 | 1.56 | 0.2 | 2 | -2 | 41 | -0.2 | -1 | 832 | 40 | 2 | 6 | 2.7 | 400
115O :863398:9W:------:-- | 21:0628:001598 | 21:0628 |  |  |  | 77 |  |  | Control Reference | Unspecified | 81 | 0901:R__01 | 1598 | 119 | 52 | 30 | 265 | 24 | 0.2 | 620 | 2.8 | 0.8 | 18 | 3 | 61 | 0.7 | 2 | 659 | 25 | 20 | 3.4 | 17.8 | 590
115O :863399:00:------:-- | 21:0628:001599 | 21:0628 | 21:0196 | 21:0196:001358 | 21:0196:001358:0001:0001:00 |  | 63.2994 | -139.9441 | NGR bulk stream sediment | <177 micron (NGR) | 81 | 0115:s__15 | 1599 | 69 | 18 | 8 | 14 | 6 | -0.2 | 260 | 1.76 | -0.2 | 2 | -2 | 46 | -0.2 | -1 | 793 | 30 | -2 | 5 | 3 | 400
115O :863400:00:------:-- | 21:0628:001600 | 21:0628 | 21:0196 | 21:0196:001359 | 21:0196:001359:0001:0001:00 |  | 63.2881 | -139.9444 | NGR bulk stream sediment | <177 micron (NGR) | 81 | 0116:s__16 | 1600 | 62 | 17 | 8 | 15 | 7 | -0.2 | 340 | 1.72 | 0.2 | 2 | -2 | 44 | -0.2 | 1 | 804 | 25 | 2 | 9.6 | 2.7 | 340
115O :863401:80:863402:10 | 21:0628:001601 | 21:0628 | 21:0196 | 21:0196:001360 | 21:0196:001360:0001:0001:02 |  | 63.2416 | -139.9912 | NGR bulk stream sediment | <177 micron (NGR) | 82 | 0011:bff_1 | 1601 | 49 | 15 | 4 | 17 | 7 | -0.2 | 192 | 1.36 | 0.2 | 2 | -2 | 36 | -0.2 | -1 | 736 | 20 | 2 | 4.2 | 3 | 370
115O :863402:10:------:-- | 21:0628:001602 | 21:0628 | 21:0196 | 21:0196:001360 | 21:0196:001360:0001:0001:01 |  | 63.2416 | -139.9912 | NGR bulk stream sediment | <177 micron (NGR) | 82 | 0012:bff_1 | 1602 | 47 | 15 | 5 | 16 | 6 | -0.2 | 196 | 1.38 | 0.2 | 1 | -2 | 36 | 0.3 | -1 | 689 | 20 | 2 | 5.2 | 2.7 | 300
115O :863403:20:863402:10 | 21:0628:001603 | 21:0628 | 21:0196 | 21:0196:001360 | 21:0196:001360:0002:0001:00 |  | 63.2416 | -139.9912 | NGR bulk stream sediment | <177 micron (NGR) | 82 | 0013:bff_1 | 1603 | 48 | 15 | 5 | 16 | 5 | -0.2 | 196 | 1.42 | -0.2 | 2 | -2 | 36 | -0.2 | -1 | 649 | 20 | 2 | 4.4 | 2.5 | 280
115O :863404:00:------:-- | 21:0628:001604 | 21:0628 | 21:0196 | 21:0196:001361 | 21:0196:001361:0001:0001:00 |  | 63.064 | -139.4484 | NGR bulk stream sediment | <177 micron (NGR) | 82 | 0101:s__01 | 1604 | 34 | 21 | 3 | 11 | 5 | -0.2 | 144 | 1.08 | -0.2 | 2 | -2 | 33 | 0.3 | -1 | 635 | 20 | 2 | 3.2 | 2.2 | 220
115O :863405:00:------:-- | 21:0628:001605 | 21:0628 | 21:0196 | 21:0196:001362 | 21:0196:001362:0001:0001:00 |  | 63.0615 | -139.4798 | NGR bulk stream sediment | <177 micron (NGR) | 82 | 0102:s__02 | 1605 | 66 | 24 | 5 | 20 | 7 | 0.3 | 360 | 1.62 | -0.2 | 3 | -2 | 40 | 0.4 | -1 | 1410 | 40 | 2 | 5.4 | 2 | 315
115O :863406:00:------:-- | 21:0628:001606 | 21:0628 | 21:0196 | 21:0196:001363 | 21:0196:001363:0001:0001:00 |  | 63.0261 | -139.4538 | NGR bulk stream sediment | <177 micron (NGR) | 82 | 0103:s__03 | 1606 | 85 | 34 | 5 | 31 | 9 | 0.2 | 320 | 2.4 | 0.2 | -1 | -2 | 47 | 0.5 | 1 | 1910 | 70 | 2 | 11.4 | 2.9 | 330
115O :863407:00:------:-- | 21:0628:001607 | 21:0628 | 21:0196 | 21:0196:001364 | 21:0196:001364:0001:0001:00 |  | 63.0305 | -139.4384 | NGR bulk stream sediment | <177 micron (NGR) | 82 | 0104:s__04 | 1607 | 81 | 26 | 3 | 22 | 8 | 0.3 | 330 | 1.76 | 0.3 | 2 | -2 | 40 | 0.4 | -1 | 1350 | 50 | 2 | 8.4 | 2.5 | 330
115O :863408:00:------:-- | 21:0628:001608 | 21:0628 | 21:0196 | 21:0196:001365 | 21:0196:001365:0001:0001:00 |  | 63.021 | -139.4931 | NGR bulk stream sediment | <177 micron (NGR) | 82 | 0105:s__05 | 1608 | 96 | 25 | 8 | 24 | 7 | 0.2 | 350 | 1.48 | 0.5 | 2 | -2 | 34 | 0.7 | -1 | 1430 | 60 | 2 | 3.2 | 3.5 | 315
115O :863409:00:------:-- | 21:0628:001609 | 21:0628 | 21:0196 | 21:0196:001366 | 21:0196:001366:0001:0001:00 |  | 63.0044 | -139.3784 | NGR bulk stream sediment | <177 micron (NGR) | 82 | 0106:s__06 | 1609 | 46 | 14 | 3 | 13 | 5 | -0.2 | 180 | 1.14 | -0.2 | 3 | -2 | 26 | -0.2 | -1 | 807 | 20 | 2 | 2.8 | 2.6 | 330
115O :863410:00:------:-- | 21:0628:001610 | 21:0628 | 21:0196 | 21:0196:001367 | 21:0196:001367:0001:0001:00 |  | 63.9305 | -139.688 | NGR bulk stream sediment | <177 micron (NGR) | 82 | 0107:s__07 | 1610 | 47 | 13 | 8 | 12 | 8 | -0.2 | 380 | 1.4 | -0.2 | 2 | -2 | 24 | 0.4 | 1 | 1180 | 40 | -2 | 6 | 4.5 | 260
115O :863411:00:------:-- | 21:0628:001611 | 21:0628 | 21:0196 | 21:0196:001368 | 21:0196:001368:0001:0001:00 |  | 63.9054 | -139.7097 | NGR bulk stream sediment | <177 micron (NGR) | 82 | 0108:s__08 | 1611 | 56 | 16 | 3 | 19 | 6 | -0.2 | 320 | 1.28 | -0.2 | 3 | -2 | 26 | 0.8 | 1 | 1160 | 30 | 4 | 2.6 | 3.3 | 300
115O :863412:00:------:-- | 21:0628:001612 | 21:0628 | 21:0196 | 21:0196:001369 | 21:0196:001369:0001:0001:00 |  | 63.8938 | -139.7051 | NGR bulk stream sediment | <177 micron (NGR) | 82 | 0109:s__09 | 1612 | 70 | 20 | 10 | 18 | 7 | 0.2 | 290 | 1.56 | -0.2 | 3 | -2 | 29 | 0.4 | 1 | 1400 | 40 | 2 | 5.4 | 5.3 | 315
115O :863413:00:------:-- | 21:0628:001613 | 21:0628 | 21:0196 | 21:0196:001370 | 21:0196:001370:0001:0001:00 |  | 63.3972 | -139.6409 | NGR bulk stream sediment | <177 micron (NGR) | 82 | 0110:s__10 | 1613 | 45 | 11 | 6 | 10 | 4 | -0.2 | 240 | 1.22 | -0.2 | 2 | -2 | 28 | 0.4 | 1 | 887 | 20 | 2 | 2.8 | 2.9 | 350
115O :863414:9X:------:-- | 21:0628:001614 | 21:0628 |  |  |  | 78 |  |  | Control Reference | Unspecified | 82 | 0901:R__01 | 1614 | 75 | 30 | 15 | 202 | 17 | -0.2 | 410 | 2.2 | 0.5 | 10 | 3 | 46 | 0.7 | 3 | 682 | 20 | 18 | 2 | 12.5 | 530
115O :863415:00:------:-- | 21:0628:001615 | 21:0628 | 21:0196 | 21:0196:001371 | 21:0196:001371:0001:0001:00 |  | 63.384 | -139.6351 | NGR bulk stream sediment | <177 micron (NGR) | 82 | 0111:s__11 | 1615 | 52 | 14 | 6 | 13 | 6 | -0.2 | 192 | 1.28 | -0.2 | 2 | -2 | 30 | 0.4 | -1 | 903 | 30 | -2 | 5.6 | 2.4 | 200
115O :863416:00:------:-- | 21:0628:001616 | 21:0628 | 21:0196 | 21:0196:001372 | 21:0196:001372:0001:0001:00 |  | 63.3684 | -139.5823 | NGR bulk stream sediment | <177 micron (NGR) | 82 | 0112:s__12 | 1616 | 71 | 27 | 8 | 21 | 9 | -0.2 | 290 | 1.9 | -0.2 | 4 | -2 | 50 | 0.7 | 2 | 812 | 40 | 2 | 9.6 | 3 | 330
115O :863417:00:------:-- | 21:0628:001617 | 21:0628 | 21:0196 | 21:0196:001373 | 21:0196:001373:0001:0001:00 |  | 63.3328 | -139.5172 | NGR bulk stream sediment | <177 micron (NGR) | 82 | 0113:s__13 | 1617 | 68 | 25 | 9 | 21 | 10 | -0.2 | 410 | 1.92 | -0.2 | 6 | -2 | 45 | 0.8 | 3 | 1020 | 80 | -2 | 11 | 2.6 | 350
115O :863418:00:------:-- | 21:0628:001618 | 21:0628 | 21:0196 | 21:0196:001374 | 21:0196:001374:0001:0001:00 |  | 63.3012 | -139.4508 | NGR bulk stream sediment | <177 micron (NGR) | 82 | 0114:s__14 | 1618 | 51 | 15 | 6 | 15 | 4 | -0.2 | 220 | 1.36 | -0.2 | 2 | -2 | 31 | 0.5 | 2 | 887 | 30 | 2 | 2 | 2 | 315
115O :863419:00:------:-- | 21:0628:001619 | 21:0628 | 21:0196 | 21:0196:001375 | 21:0196:001375:0001:0001:00 |  | 63.2702 | -139.4786 | NGR bulk stream sediment | <177 micron (NGR) | 82 | 0115:s__15 | 1619 | 63 | 32 | 5 | 24 | 11 | -0.2 | 430 | 1.4 | -0.2 | 3 | 2 | 48 | 0.6 | -1 | 594 | 20 | 2 | 3.2 | 1.9 | 315
115O :863420:00:------:-- | 21:0628:001620 | 21:0628 | 21:0196 | 21:0196:001376 | 21:0196:001376:0001:0001:00 |  | 63.2574 | -139.534 | NGR bulk stream sediment | <177 micron (NGR) | 82 | 0116:s__16 | 1620 | 48 | 19 | 6 | 14 | 8 | -0.2 | 200 | 1.44 | -0.2 | 4 | -2 | 35 | 0.4 | -1 | 963 | 20 | 2 | 7.6 | 2.8 | 330
115O :863421:80:863422:10 | 21:0628:001621 | 21:0628 | 21:0196 | 21:0196:001377 | 21:0196:001377:0001:0001:02 |  | 63.2393 | -139.474 | NGR bulk stream sediment | <177 micron (NGR) | 83 | 0011:bff_1 | 1621 | 51 | 23 | 4 | 27 | 9 | -0.2 | 250 | 1.4 | -0.2 | 5 | -2 | 39 | 0.6 | -1 | 780 | 35 | 2 | 5 | 2.5 | 290
115O :863422:10:------:-- | 21:0628:001622 | 21:0628 | 21:0196 | 21:0196:001377 | 21:0196:001377:0001:0001:01 |  | 63.2393 | -139.474 | NGR bulk stream sediment | <177 micron (NGR) | 83 | 0012:bff_1 | 1622 | 50 | 22 | 5 | 26 | 7 | -0.2 | 250 | 1.4 | -0.2 | 6 | -2 | 35 | 0.4 | -1 | 822 | 40 | 2 | 4.4 | 2.8 | 300
115O :863423:20:863422:10 | 21:0628:001623 | 21:0628 | 21:0196 | 21:0196:001377 | 21:0196:001377:0002:0001:00 |  | 63.2393 | -139.474 | NGR bulk stream sediment | <177 micron (NGR) | 83 | 0013:bff_1 | 1623 | 48 | 22 | 5 | 29 | 9 | -0.2 | 240 | 1.42 | -0.2 | 5 | -2 | 36 | 0.6 | -1 | 802 | 40 | -2 | 4.4 | 2.9 | 310
115O :863424:00:------:-- | 21:0628:001624 | 21:0628 | 21:0196 | 21:0196:001378 | 21:0196:001378:0001:0001:00 |  | 63.1913 | -139.4582 | NGR bulk stream sediment | <177 micron (NGR) | 83 | 0101:s__01 | 1624 | 36 | 16 | 5 | 20 | 7 | -0.2 | 168 | 1.36 | -0.2 | 2 | -2 | 32 | -0.2 | 1 | 674 | 20 | 2 | 3 | 2.8 | 290
115O :863425:00:------:-- | 21:0628:001625 | 21:0628 | 21:0196 | 21:0196:001379 | 21:0196:001379:0001:0001:00 |  | 63.1976 | -139.4548 | NGR bulk stream sediment | <177 micron (NGR) | 83 | 0102:s__02 | 1625 | 54 | 21 | 6 | 47 | 9 | -0.2 | 240 | 1.6 | -0.2 | 3 | -2 | 41 | 0.2 | 1 | 811 | 20 | 2 | 8 | 2.9 | 270
115O :863426:00:------:-- | 21:0628:001626 | 21:0628 | 21:0196 | 21:0196:001380 | 21:0196:001380:0001:0001:00 |  | 63.1442 | -139.4554 | NGR bulk stream sediment | <177 micron (NGR) | 83 | 0103:s__03 | 1626 | 50 | 18 | 4 | 19 | 5 | -0.2 | 240 | 1.52 | 0.3 | 3 | -2 | 48 | 0.7 | 1 | 830 | 20 | 2 | 2.6 | 5.6 | 340
115O :863427:00:------:-- | 21:0628:001627 | 21:0628 | 21:0196 | 21:0196:001381 | 21:0196:001381:0001:0001:00 |  | 63.128 | -139.4865 | NGR bulk stream sediment | <177 micron (NGR) | 83 | 0104:s__04 | 1627 | 61 | 21 | 4 | 30 | 6 | -0.2 | 210 | 1.38 | -0.2 | 4 | -2 | 36 | 0.5 | 1 | 838 | 35 | 2 | 4.4 | 3.1 | 310
115O :863428:00:------:-- | 21:0628:001628 | 21:0628 | 21:0196 | 21:0196:001382 | 21:0196:001382:0001:0001:00 |  | 63.1209 | -139.4849 | NGR bulk stream sediment | <177 micron (NGR) | 83 | 0105:s__05 | 1628 | 71 | 23 | 5 | 29 | 8 | -0.2 | 240 | 1.5 | -0.2 | 4 | -2 | 40 | 0.4 | 1 | 1020 | 20 | 2 | 5.8 | 3.5 | 360
115O :863429:00:------:-- | 21:0628:001629 | 21:0628 | 21:0196 | 21:0196:001383 | 21:0196:001383:0001:0001:00 |  | 63.0743 | -139.5196 | NGR bulk stream sediment | <177 micron (NGR) | 83 | 0106:s__06 | 1629 | 61 | 16 | 5 | 19 | 6 | -0.2 | 250 | 1.44 | -0.2 | 4 | -2 | 34 | 0.4 | 1 | 1010 | 20 | -2 | 5.4 | 4.1 | 340
115O :863430:00:------:-- | 21:0628:001630 | 21:0628 | 21:0196 | 21:0196:001384 | 21:0196:001384:0001:0001:00 |  | 63.0946 | -139.6374 | NGR bulk stream sediment | <177 micron (NGR) | 83 | 0107:s__07 | 1630 | 29 | 16 | 2 | 22 | 8 | -0.2 | 124 | 1.12 | -0.2 | 1 | -2 | 25 | -0.2 | 1 | 369 | 20 | 2 | 6 | 2 | 250
115O :863431:00:------:-- | 21:0628:001631 | 21:0628 | 21:0196 | 21:0196:001385 | 21:0196:001385:0001:0001:00 |  | 63.1 | -139.6537 | NGR bulk stream sediment | <177 micron (NGR) | 83 | 0108:s__08 | 1631 | 43 | 18 | 5 | 20 | 7 | -0.2 | 194 | 1.32 | 0.3 | 2 | -2 | 35 | 0.2 | 2 | 558 | 40 | 2 | 3.4 | 2.5 | 325
115O :863432:9X:------:-- | 21:0628:001632 | 21:0628 |  |  |  | 78 |  |  | Control Reference | Unspecified | 83 | 0901:R__01 | 1632 | 77 | 31 | 16 | 214 | 16 | -0.2 | 420 | 2.2 | 0.6 | 12 | 3 | 43 | 0.7 | 1 | 617 | 20 | 16 | 2.9 | 11.6 | 510
115O :863433:00:------:-- | 21:0628:001633 | 21:0628 | 21:0196 | 21:0196:001386 | 21:0196:001386:0001:0001:00 |  | 63.1258 | -139.7739 | NGR bulk stream sediment | <177 micron (NGR) | 83 | 0109:s__09 | 1633 | 46 | 21 | 5 | 25 | 11 | -0.2 | 380 | 1.84 | -0.2 | 2 | -2 | 37 | -0.2 | 1 | 528 | 20 | -2 | 13.4 | 2.7 | 310
115O :863434:00:------:-- | 21:0628:001634 | 21:0628 | 21:0196 | 21:0196:001387 | 21:0196:001387:0001:0001:00 |  | 63.0831 | -139.8344 | NGR bulk stream sediment | <177 micron (NGR) | 83 | 0110:s__10 | 1634 | 50 | 17 | 3 | 20 | 8 | -0.2 | 240 | 1.44 | -0.2 | 2 | -2 | 42 | 0.3 | 1 | 811 | 20 | -2 | 7.2 | 3.4 | 325
115O :863435:00:------:-- | 21:0628:001635 | 21:0628 | 21:0196 | 21:0196:001388 | 21:0196:001388:0001:0001:00 |  | 63.0055 | -139.9216 | NGR bulk stream sediment | <177 micron (NGR) | 83 | 0111:s__11 | 1635 | 49 | 11 | 4 | 12 | 5 | -0.2 | 260 | 1.36 | 0.3 | 2 | -2 | 26 | -0.2 | 1 | 679 | 20 | -2 | 5.6 | 4.1 | 380
115O :863436:00:------:-- | 21:0628:001636 | 21:0628 | 21:0196 | 21:0196:001389 | 21:0196:001389:0001:0001:00 |  | 63.0002 | -139.9808 | NGR bulk stream sediment | <177 micron (NGR) | 83 | 0112:s__12 | 1636 | 44 | 15 | 4 | 17 | 8 | -0.2 | 280 | 1.28 | -0.2 | 1 | -2 | 29 | -0.2 | 1 | 528 | 20 | -2 | 4.4 | 2.8 | 360
115O :863437:00:------:-- | 21:0628:001637 | 21:0628 | 21:0196 | 21:0196:001390 | 21:0196:001390:0001:0001:00 |  | 63.0077 | -139.9832 | NGR bulk stream sediment | <177 micron (NGR) | 83 | 0113:s__13 | 1637 | 43 | 15 | 7 | 17 | 8 | -0.2 | 260 | 1.4 | -0.2 | 1 | -2 | 32 | -0.2 | 1 | 541 | 40 | -2 | 5.6 | 3.4 | 300
115O :863438:00:------:-- | 21:0628:001638 | 21:0628 | 21:0196 | 21:0196:001391 | 21:0196:001391:0001:0001:00 |  | 63.1734 | -139.8994 | NGR bulk stream sediment | <177 micron (NGR) | 83 | 0114:s__14 | 1638 | 46 | 11 | 7 | 13 | 6 | -0.2 | 200 | 1.36 | -0.2 | 3 | -2 | 28 | 0.2 | 1 | 633 | 20 | 2 | 3.8 | 4.4 | 350
115O :863439:00:------:-- | 21:0628:001639 | 21:0628 | 21:0196 | 21:0196:001392 | 21:0196:001392:0001:0001:00 |  | 63.1732 | -139.9149 | NGR bulk stream sediment | <177 micron (NGR) | 83 | 0115:s__15 | 1639 | 50 | 11 | 7 | 12 | 6 | -0.2 | 240 | 1.4 | -0.2 | 2 | -2 | 30 | -0.2 | 2 | 617 | 20 | 2 | 4.6 | 5 | 370