## svy210211_pkg_0429b.xlsx
Lab_Sample_Identifier | Lab_Key | Bundle_Key | Survey_Key | Site_Key | Field_Key | Control_Reference_ID | Latitude_NAD83 | Longitude_NAD83 | Sample_Type_Name_en | Preparation_Method_Name_en | QAQC_Block_ID | QAQC_Sample_Identifier | Order_Of_Analysis | Zn_AAS | Cu_AAS | Pb_AAS | Ni_AAS | Co_AAS | Ag_AAS | Mn_AAS | Fe_AAS | Cd_AAS | As_AAS | Mo_AAS | V_AAS | Hg_CVAAS | LOI_500 | U_NADNC | F_ISE | Sb_AAS
052D :881001:80:881002:10 | 21:0692:000001 | 21:0692 | 21:0210 | 21:0210:000001 | 21:0210:000001:0001:0001:02 |  | 48.9594 | -94.5416 | NGR lake sediment grab sample | <177 micron (NGR) | 1 | 0011:bff_1 | 1 | 96 | 31 | 17 | 27 | 10 | 0.1 | 404 | 2.13 | 0.3 | 2 | 1 | 24 | 76 | 14.5 | 4.2 | 366 | 0.2
052D :881002:10:------:-- | 21:0692:000002 | 21:0692 | 21:0210 | 21:0210:000001 | 21:0210:000001:0001:0001:01 |  | 48.9594 | -94.5416 | NGR lake sediment grab sample | <177 micron (NGR) | 1 | 0012:bff_1 | 2 | 98 | 28 | 15 | 28 | 9 | 0.1 | 395 | 2.14 | 0.2 | 1 | 1 | 27 | 78 | 14.3 | 3.9 | 396 | 0.2
052D :881003:20:881002:10 | 21:0692:000003 | 21:0692 | 21:0210 | 21:0210:000001 | 21:0210:000001:0002:0001:00 |  | 48.9594 | -94.5416 | NGR lake sediment grab sample | <177 micron (NGR) | 1 | 0013:bff_1 | 3 | 112 | 30 | 15 | 30 | 10 | 0.1 | 413 | 2.14 | 0.1 | 1 | 1 | 28 | 86 | 14.1 | 4 | 358 | 0.2
052D :881004:00:------:-- | 21:0692:000004 | 21:0692 | 21:0210 | 21:0210:000002 | 21:0210:000002:0001:0001:00 |  | 48.8325 | -94.6892 | NGR lake sediment grab sample | <177 micron (NGR) | 1 | 0101:s__01 | 4 | 160 | 29 | 20 | 29 | 9 | 0.1 | 361 | 2.08 | 0.4 | 1 | 1 | 29 | 156 | 15.5 | 3.8 | 397 | 0.2
052D :881005:00:------:-- | 21:0692:000005 | 21:0692 | 21:0210 | 21:0210:000003 | 21:0210:000003:0001:0001:00 |  | 48.84 | -94.5068 | NGR lake sediment grab sample | <177 micron (NGR) | 1 | 0102:s__02 | 5 | 121 | 3 | 1 | 3 | 2 | 0.4 | 91 | 0.34 | 0.1 | 0.5 | 1 | 11 | 47 | 80.2 | 1 | 52 | 0.1
052D :881006:00:------:-- | 21:0692:000006 | 21:0692 | 21:0210 | 21:0210:000004 | 21:0210:000004:0001:0001:00 |  | 48.8444 | -94.3664 | NGR lake sediment grab sample | <177 micron (NGR) | 1 | 0103:s__03 | 6 | 46 | 3 | 1 | 3 | 3 | 0.2 | 87 | 0.26 | 0.1 | 0.5 | 1 | 12 | 43 | 84.6 | 0.9 | 71 | 0.2
052D :881007:00:------:-- | 21:0692:000007 | 21:0692 | 21:0210 | 21:0210:000005 | 21:0210:000005:0001:0001:00 |  | 48.8482 | -94.3546 | NGR lake sediment grab sample | <177 micron (NGR) | 1 | 0104:s__04 | 7 | 36 | 2 | 1 | 2 | 1 | 0.1 | 35 | 0.22 | 0.1 | 0.5 | 1 | 7 | 31 | 77.7 | 0.9 | 48 | 0.1
052D :881008:00:------:-- | 21:0692:000008 | 21:0692 | 21:0210 | 21:0210:000006 | 21:0210:000006:0001:0001:00 |  | 48.9945 | -94.372 | NGR lake sediment grab sample | <177 micron (NGR) | 1 | 0105:s__05 | 8 | 96 | 31 | 7 | 44 | 14 | 0.1 | 299 | 0.66 | 1.3 | 3 | 3 | 53 | 66 | 43.2 | 18.8 | 179 | 0.2
052D :881009:00:------:-- | 21:0692:000009 | 21:0692 | 21:0210 | 21:0210:000007 | 21:0210:000007:0001:0001:00 |  | 48.946 | -94.0451 | NGR lake sediment grab sample | <177 micron (NGR) | 1 | 0106:s__06 | 9 | 96 | 17 | 6 | 18 | 6 | 0.2 | 211 | 1.07 | 0.2 | 0.5 | 1 | 19 | 101 | 47.8 | 3.4 | 254 | 0.1
052D :881010:9M:------:-- | 21:0692:000010 | 21:0692 |  |  |  | 55 |  |  | Control Reference | Unspecified | 1 | 0901:R__01 | 10 | 66 | 18 | 8 | 20 | 6 | 0.1 | 193 | 1.64 | 0.3 | 1 | 2 | 21 | 76 | 38.8 | 7.3 | 250 | 0.1
052E :881001:80:881016:00 | 21:0692:000011 | 21:0692 | 21:0210 | 21:0210:000020 | 21:0210:000020:0001:0001:02 |  | 49.4219 | -94.7161 | NGR lake sediment grab sample | <177 micron (NGR) | 2 | 0041:bs__1 | 11 | 103 | 42 | 18 | 41 | 13 | 0.4 | 366 | 3.24 | 0.2 | 3 | 1 | 41 | 71 | 16.2 | 4.8 | 416 | 0.3
052E :881002:00:------:-- | 21:0692:000012 | 21:0692 | 21:0210 | 21:0210:000008 | 21:0210:000008:0001:0001:00 |  | 49.3924 | -94.0243 | NGR lake sediment grab sample | <177 micron (NGR) | 2 | 0101:s__01 | 12 | 673 | 27 | 3 | 16 | 6 | 0.6 | 253 | 1.52 | 0.1 | 0.5 | 2 | 14 | 62 | 77.5 | 1.7 | 105 | 0.2
052E :881003:00:------:-- | 21:0692:000013 | 21:0692 | 21:0210 | 21:0210:000009 | 21:0210:000009:0001:0001:00 |  | 49.4021 | -94.0595 | NGR lake sediment grab sample | <177 micron (NGR) | 2 | 0102:s__02 | 13 | 124 | 55 | 17 | 40 | 16 | 0.1 | 522 | 3.29 | 0.1 | 3 | 1 | 46 | 121 | 20 | 4 | 298 | 0.3
052E :881004:10:------:-- | 21:0692:000014 | 21:0692 | 21:0210 | 21:0210:000010 | 21:0210:000010:0001:0001:00 |  | 49.3888 | -94.1822 | NGR lake sediment grab sample | <177 micron (NGR) | 2 | 0071:ff__1 | 14 | 101 | 44 | 16 | 35 | 11 | 0.3 | 201 | 2.54 | 0.1 | 2 | 1 | 35 | 53 | 18 | 4.6 | 321 | 0.3
052E :881005:20:881004:10 | 21:0692:000015 | 21:0692 | 21:0210 | 21:0210:000010 | 21:0210:000010:0002:0001:00 |  | 49.3888 | -94.1822 | NGR lake sediment grab sample | <177 micron (NGR) | 2 | 0072:ff__1 | 15 | 162 | 50 | 16 | 47 | 11 | 0.2 | 192 | 2.25 | 0.1 | 2 | 1 | 33 | 50 | 18.7 | 3.7 | 309 | 0.3
052E :881006:00:------:-- | 21:0692:000016 | 21:0692 | 21:0210 | 21:0210:000011 | 21:0210:000011:0001:0001:00 |  | 49.3901 | -94.258 | NGR lake sediment grab sample | <177 micron (NGR) | 2 | 0103:s__03 | 16 | 260 | 40 | 21 | 36 | 10 | 0.2 | 451 | 2.41 | 0.3 | 4 | 1 | 44 | 68 | 30.7 | 4.4 | 351 | 0.4
052E :881007:9M:------:-- | 21:0692:000017 | 21:0692 |  |  |  | 55 |  |  | Control Reference | Unspecified | 2 | 0901:R__01 | 17 | 57 | 16 | 7 | 17 | 5 | 0.3 | 197 | 1.91 | 0.1 | 2 | 4 | 26 | 79 | 39.3 | 7.6 | 249 | 0.2
052E :881008:00:------:-- | 21:0692:000018 | 21:0692 | 21:0210 | 21:0210:000012 | 21:0210:000012:0001:0001:00 |  | 49.3912 | -94.2923 | NGR lake sediment grab sample | <177 micron (NGR) | 2 | 0104:s__04 | 18 | 137 | 47 | 14 | 48 | 16 | 0.2 | 386 | 2.63 | 0.1 | 2 | 1 | 44 | 29 | 20.8 | 4.5 | 356 | 0.3
052E :881009:00:------:-- | 21:0692:000019 | 21:0692 | 21:0210 | 21:0210:000013 | 21:0210:000013:0001:0001:00 |  | 49.3829 | -94.3339 | NGR lake sediment grab sample | <177 micron (NGR) | 2 | 0105:s__05 | 19 | 81 | 26 | 6 | 32 | 9 | 0.1 | 202 | 1.52 | 0.1 | 1 | 1 | 35 | 26 | 36.9 | 4.6 | 276 | 0.2
052E :881010:00:------:-- | 21:0692:000020 | 21:0692 | 21:0210 | 21:0210:000014 | 21:0210:000014:0001:0001:00 |  | 49.378 | -94.4002 | NGR lake sediment grab sample | <177 micron (NGR) | 2 | 0106:s__06 | 20 | 120 | 30 | 16 | 32 | 11 | 0.3 | 541 | 2.53 | 0.1 | 3 | 1 | 36 | 100 | 32 | 4.5 | 258 | 0.3
052E :881011:00:------:-- | 21:0692:000021 | 21:0692 | 21:0210 | 21:0210:000015 | 21:0210:000015:0001:0001:00 |  | 49.4064 | -94.4608 | NGR lake sediment grab sample | <177 micron (NGR) | 2 | 0107:s__07 | 21 | 95 | 21 | 5 | 15 | 8 | 0.1 | 248 | 1.79 | 0.1 | 0.5 | 1 | 20 | 50 | 56.6 | 2.9 | 130 | 0.2
052E :881012:00:------:-- | 21:0692:000022 | 21:0692 | 21:0210 | 21:0210:000016 | 21:0210:000016:0001:0001:00 |  | 49.4232 | -94.5121 | NGR lake sediment grab sample | <177 micron (NGR) | 2 | 0108:s__08 | 22 | 101 | 31 | 9 | 28 | 13 | 0.2 | 437 | 2.79 | 0.1 | 1 | 1 | 38 | 71 | 34.1 | 4.8 | 279 | 0.2
052E :881013:00:------:-- | 21:0692:000023 | 21:0692 | 21:0210 | 21:0210:000017 | 21:0210:000017:0001:0001:00 |  | 49.4123 | -94.5569 | NGR lake sediment grab sample | <177 micron (NGR) | 2 | 0109:s__09 | 23 | 142 | 32 | 13 | 35 | 14 | 0.3 | 458 | 2.29 | 0.1 | 2 | 1 | 41 | 100 | 31.4 | 4.3 | 258 | 0.2
052E :881014:00:------:-- | 21:0692:000024 | 21:0692 | 21:0210 | 21:0210:000018 | 21:0210:000018:0001:0001:00 |  | 49.3748 | -94.6799 | NGR lake sediment grab sample | <177 micron (NGR) | 2 | 0110:s__10 | 24 | 117 | 41 | 13 | 44 | 13 | 0.1 | 245 | 3.16 | 0.1 | 2 | 1 | 42 | 62 | 18.2 | 4.7 | 351 | 0.3
052E :881015:00:------:-- | 21:0692:000025 | 21:0692 | 21:0210 | 21:0210:000019 | 21:0210:000019:0001:0001:00 |  | 49.383 | -94.6961 | NGR lake sediment grab sample | <177 micron (NGR) | 2 | 0111:s__11 | 25 | 109 | 40 | 17 | 48 | 15 | 0.2 | 545 | 3.61 | 0.1 | 3 | 1 | 45 | 74 | 14.8 | 5 | 462 | 0.3
052E :881016:00:------:-- | 21:0692:000026 | 21:0692 | 21:0210 | 21:0210:000020 | 21:0210:000020:0001:0001:01 |  | 49.4219 | -94.7161 | NGR lake sediment grab sample | <177 micron (NGR) | 2 | 0042:bs__1 | 26 | 107 | 41 | 16 | 41 | 13 | 0.4 | 366 | 3.24 | 0.1 | 3 | 1 | 39 | 71 | 16.4 | 4.6 | 479 | 0.3
052E :881017:00:------:-- | 21:0692:000027 | 21:0692 | 21:0210 | 21:0210:000021 | 21:0210:000021:0001:0001:00 |  | 49.4116 | -94.7619 | NGR lake sediment grab sample | <177 micron (NGR) | 2 | 0112:s__12 | 27 | 111 | 41 | 12 | 44 | 12 | 0.4 | 336 | 3.3 | 0.1 | 2 | 1 | 46 | 50 | 15.4 | 5 | 460 | 0.3
052E :881018:00:------:-- | 21:0692:000028 | 21:0692 | 21:0210 | 21:0210:000022 | 21:0210:000022:0001:0001:00 |  | 49.4089 | -94.9357 | NGR lake sediment grab sample | <177 micron (NGR) | 2 | 0113:s__13 | 28 | 89 | 30 | 15 | 37 | 13 | 0.1 | 504 | 2.68 | 0.1 | 3 | 1 | 34 | 53 | 12 | 3.9 | 393 | 0.3
052E :881019:00:------:-- | 21:0692:000029 | 21:0692 | 21:0210 | 21:0210:000023 | 21:0210:000023:0001:0001:00 |  | 49.3892 | -94.9712 | NGR lake sediment grab sample | <177 micron (NGR) | 2 | 0114:s__14 | 29 | 117 | 32 | 16 | 38 | 12 | 0.1 | 252 | 3.05 | 0.1 | 2 | 1 | 39 | 62 | 21.2 | 4.5 | 452 | 0.3
052E :881020:00:------:-- | 21:0692:000030 | 21:0692 | 21:0210 | 21:0210:000024 | 21:0210:000024:0001:0001:00 |  | 49.371 | -94.9975 | NGR lake sediment grab sample | <177 micron (NGR) | 2 | 0115:s__15 | 30 | 79 | 20 | 13 | 26 | 7 | 0.1 | 234 | 2.07 | 0.1 | 3 | 1 | 27 | 71 | 24.4 | 3.9 | 370 | 0.3
052E :881021:80:881023:10 | 21:0692:000031 | 21:0692 | 21:0210 | 21:0210:000026 | 21:0210:000026:0001:0001:02 |  | 49.3604 | -94.8729 | NGR lake sediment grab sample | <177 micron (NGR) | 3 | 0011:bff_1 | 31 | 103 | 31 | 17 | 39 | 13 | 0.1 | 404 | 3 | 0.1 | 2 | 1 | 41 | 62 | 13.5 | 4.7 | 475 | 0.4
052E :881022:00:------:-- | 21:0692:000032 | 21:0692 | 21:0210 | 21:0210:000025 | 21:0210:000025:0001:0001:00 |  | 49.3718 | -94.92 | NGR lake sediment grab sample | <177 micron (NGR) | 3 | 0101:s__01 | 32 | 76 | 27 | 12 | 34 | 11 | 0.1 | 664 | 2.51 | 0.1 | 3 | 1 | 28 | 47 | 12.6 | 3.8 | 396 | 0.3
052E :881023:10:------:-- | 21:0692:000033 | 21:0692 | 21:0210 | 21:0210:000026 | 21:0210:000026:0001:0001:01 |  | 49.3604 | -94.8729 | NGR lake sediment grab sample | <177 micron (NGR) | 3 | 0012:bff_1 | 33 | 111 | 30 | 18 | 40 | 13 | 0.1 | 407 | 2.97 | 0.1 | 2 | 1 | 41 | 62 | 13.8 | 4.3 | 438 | 0.4
052E :881024:20:881023:10 | 21:0692:000034 | 21:0692 | 21:0210 | 21:0210:000026 | 21:0210:000026:0002:0001:00 |  | 49.3604 | -94.8729 | NGR lake sediment grab sample | <177 micron (NGR) | 3 | 0013:bff_1 | 34 | 134 | 30 | 16 | 40 | 13 | 0.1 | 374 | 2.97 | 0.1 | 2 | 1 | 39 | 56 | 13.3 | 4.4 | 467 | 0.4
052E :881025:00:------:-- | 21:0692:000035 | 21:0692 | 21:0210 | 21:0210:000027 | 21:0210:000027:0001:0001:00 |  | 49.3377 | -94.8508 | NGR lake sediment grab sample | <177 micron (NGR) | 3 | 0102:s__02 | 35 | 72 | 28 | 14 | 35 | 11 | 0.1 | 757 | 2.56 | 0.2 | 3 | 1 | 35 | 71 | 17.5 | 5 | 387 | 0.3
052E :881026:00:------:-- | 21:0692:000036 | 21:0692 | 21:0210 | 21:0210:000028 | 21:0210:000028:0001:0001:00 |  | 49.3091 | -94.8095 | NGR lake sediment grab sample | <177 micron (NGR) | 3 | 0103:s__03 | 36 | 81 | 28 | 12 | 36 | 13 | 0.1 | 376 | 2.36 | 0.1 | 2 | 1 | 33 | 53 | 9.6 | 3.7 | 375 | 0.3
052E :881027:00:------:-- | 21:0692:000037 | 21:0692 | 21:0210 | 21:0210:000029 | 21:0210:000029:0001:0001:00 |  | 49.3528 | -94.8084 | NGR lake sediment grab sample | <177 micron (NGR) | 3 | 0104:s__04 | 37 | 94 | 32 | 15 | 48 | 15 | 0.1 | 893 | 3.17 | 0.1 | 2 | 1 | 40 | 65 | 13.6 | 4.7 | 415 | 0.3
052E :881028:00:------:-- | 21:0692:000038 | 21:0692 | 21:0210 | 21:0210:000030 | 21:0210:000030:0001:0001:00 |  | 49.3673 | -94.7791 | NGR lake sediment grab sample | <177 micron (NGR) | 3 | 0105:s__05 | 38 | 60 | 31 | 9 | 61 | 11 | 0.1 | 313 | 1.94 | 0.1 | 2 | 1 | 26 | 44 | 9 | 3.4 | 374 | 0.3
052E :881029:00:------:-- | 21:0692:000039 | 21:0692 | 21:0210 | 21:0210:000031 | 21:0210:000031:0001:0001:00 |  | 49.339 | -94.7411 | NGR lake sediment grab sample | <177 micron (NGR) | 3 | 0106:s__06 | 39 | 113 | 33 | 15 | 43 | 15 | 0.1 | 652 | 3.2 | 0.1 | 3 | 1 | 46 | 68 | 13.6 | 5.1 | 465 | 0.3
052E :881030:00:------:-- | 21:0692:000040 | 21:0692 | 21:0210 | 21:0210:000032 | 21:0210:000032:0001:0001:00 |  | 49.3261 | -94.6476 | NGR lake sediment grab sample | <177 micron (NGR) | 3 | 0107:s__07 | 40 | 97 | 53 | 13 | 88 | 14 | 0.1 | 400 | 3.21 | 0.1 | 3 | 1 | 39 | 65 | 15.8 | 4.7 | 375 | 0.3
052E :881031:00:------:-- | 21:0692:000041 | 21:0692 | 21:0210 | 21:0210:000033 | 21:0210:000033:0001:0001:00 |  | 49.3597 | -94.6481 | NGR lake sediment grab sample | <177 micron (NGR) | 3 | 0108:s__08 | 41 | 127 | 45 | 14 | 47 | 14 | 0.1 | 294 | 3.59 | 0.1 | 3 | 1 | 50 | 62 | 19.4 | 5.3 | 463 | 0.3
052E :881032:00:------:-- | 21:0692:000042 | 21:0692 | 21:0210 | 21:0210:000034 | 21:0210:000034:0001:0001:00 |  | 49.3633 | -94.5953 | NGR lake sediment grab sample | <177 micron (NGR) | 3 | 0109:s__09 | 42 | 117 | 36 | 16 | 41 | 14 | 0.1 | 211 | 2.72 | 0.1 | 3 | 1 | 44 | 65 | 18.9 | 4.3 | 383 | 0.3
052E :881033:00:------:-- | 21:0692:000043 | 21:0692 | 21:0210 | 21:0210:000035 | 21:0210:000035:0001:0001:00 |  | 49.3869 | -94.4991 | NGR lake sediment grab sample | <177 micron (NGR) | 3 | 0110:s__10 | 43 | 119 | 22 | 6 | 20 | 12 | 0.1 | 154 | 1.41 | 0.1 | 1 | 1 | 21 | 103 | 55.4 | 3.1 | 125 | 0.2
052E :881034:00:------:-- | 21:0692:000044 | 21:0692 | 21:0210 | 21:0210:000036 | 21:0210:000036:0001:0001:00 |  | 49.3712 | -94.478 | NGR lake sediment grab sample | <177 micron (NGR) | 3 | 0111:s__11 | 44 | 184 | 25 | 8 | 20 | 10 | 0.1 | 284 | 1.56 | 0.1 | 1 | 1 | 29 | 89 | 34.3 | 3.6 | 152 | 0.2
052E :881035:00:------:-- | 21:0692:000045 | 21:0692 | 21:0210 | 21:0210:000037 | 21:0210:000037:0001:0001:00 |  | 49.3588 | -94.4317 | NGR lake sediment grab sample | <177 micron (NGR) | 3 | 0112:s__12 | 45 | 74 | 21 | 7 | 19 | 7 | 0.1 | 103 | 0.96 | 0.1 | 2 | 1 | 21 | 72 | 54.8 | 2.5 | 91 | 0.2
052E :881036:9M:------:-- | 21:0692:000046 | 21:0692 |  |  |  | 55 |  |  | Control Reference | Unspecified | 3 | 0901:R__01 | 46 | 61 | 14 | 7 | 17 | 5 | 0.1 | 197 | 1.79 | 0.1 | 2 | 4 | 28 | 74 | 38.6 | 7.4 | 245 | 0.2
052E :881037:00:------:-- | 21:0692:000047 | 21:0692 | 21:0210 | 21:0210:000038 | 21:0210:000038:0001:0001:00 |  | 49.354 | -94.3866 | NGR lake sediment grab sample | <177 micron (NGR) | 3 | 0113:s__13 | 47 | 112 | 31 | 10 | 22 | 9 | 0.1 | 304 | 1.43 | 0.2 | 2 | 1 | 27 | 91 | 49.7 | 4 | 171 | 0.3
052E :881038:00:------:-- | 21:0692:000048 | 21:0692 | 21:0210 | 21:0210:000039 | 21:0210:000039:0001:0001:00 |  | 49.3424 | -94.3085 | NGR lake sediment grab sample | <177 micron (NGR) | 3 | 0114:s__14 | 48 | 120 | 21 | 8 | 20 | 8 | 0.1 | 296 | 1.42 | 0.1 | 1 | 1 | 21 | 115 | 39.1 | 3.4 | 135 | 0.2
052E :881039:00:------:-- | 21:0692:000049 | 21:0692 | 21:0210 | 21:0210:000040 | 21:0210:000040:0001:0001:00 |  | 49.3365 | -94.2621 | NGR lake sediment grab sample | <177 micron (NGR) | 3 | 0115:s__15 | 49 | 128 | 19 | 9 | 23 | 9 | 0.1 | 190 | 2.24 | 0.1 | 0.5 | 1 | 28 | 97 | 24.7 | 3.5 | 290 | 0.2
052E :881040:00:------:-- | 21:0692:000050 | 21:0692 | 21:0210 | 21:0210:000041 | 21:0210:000041:0001:0001:00 |  | 49.3686 | -94.2557 | NGR lake sediment grab sample | <177 micron (NGR) | 3 | 0116:s__16 | 50 | 107 | 23 | 8 | 23 | 6 | 0.1 | 157 | 1.63 | 0.1 | 1 | 1 | 30 | 68 | 36.1 | 3.8 | 246 | 0.2
052E :881041:80:881045:00 | 21:0692:000051 | 21:0692 | 21:0210 | 21:0210:000044 | 21:0210:000044:0001:0001:02 |  | 49.3784 | -94.0545 | NGR lake sediment grab sample | <177 micron (NGR) | 4 | 0041:bs__1 | 51 | 120 | 59 | 22 | 44 | 15 | 0.1 | 295 | 3.34 | 0.2 | 3 | 1 | 53 | 59 | 23.9 | 3.5 | 325 | 0.3
052E :881042:10:------:-- | 21:0692:000052 | 21:0692 | 21:0210 | 21:0210:000042 | 21:0210:000042:0001:0001:00 |  | 49.3391 | -94.1871 | NGR lake sediment grab sample | <177 micron (NGR) | 4 | 0071:ff__1 | 52 | 103 | 28 | 8 | 30 | 8 | 0.1 | 124 | 1.41 | 0.1 | 0.5 | 1 | 32 | 53 | 48.8 | 2.8 | 228 | 0.2
052E :881043:20:881042:10 | 21:0692:000053 | 21:0692 | 21:0210 | 21:0210:000042 | 21:0210:000042:0002:0001:00 |  | 49.3391 | -94.1871 | NGR lake sediment grab sample | <177 micron (NGR) | 4 | 0072:ff__1 | 53 | 103 | 30 | 4 | 31 | 9 | 0.1 | 114 | 1.42 | 0.1 | 1 | 1 | 32 | 53 | 48.3 | 3.1 | 237 | 0.2
052E :881044:00:------:-- | 21:0692:000054 | 21:0692 | 21:0210 | 21:0210:000043 | 21:0210:000043:0001:0001:00 |  | 49.3519 | -94.1545 | NGR lake sediment grab sample | <177 micron (NGR) | 4 | 0101:s__01 | 54 | 123 | 50 | 18 | 45 | 18 | 0.1 | 626 | 3.43 | 0.1 | 4 | 1 | 57 | 32 | 14.9 | 4.5 | 534 | 0.3
052E :881045:00:------:-- | 21:0692:000055 | 21:0692 | 21:0210 | 21:0210:000044 | 21:0210:000044:0001:0001:01 |  | 49.3784 | -94.0545 | NGR lake sediment grab sample | <177 micron (NGR) | 4 | 0042:bs__1 | 55 | 122 | 60 | 22 | 43 | 14 | 0.1 | 286 | 3.35 | 0.1 | 3 | 1 | 55 | 64 | 23.6 | 3.5 | 405 | 0.3
052E :881046:9R:------:-- | 21:0692:000056 | 21:0692 |  |  |  | 56 |  |  | Control Reference | Unspecified | 4 | 0901:R__01 | 56 | 154 | 83 | 25 | 54 | 16 | 0.1 | 377 | 4.56 | 0.1 | 16 | 6 | 66 | 143 | 6.6 | 31.3 | 486 | 0.2
052E :881047:00:------:-- | 21:0692:000057 | 21:0692 | 21:0210 | 21:0210:000045 | 21:0210:000045:0001:0001:00 |  | 49.3648 | -94.0962 | NGR lake sediment grab sample | <177 micron (NGR) | 4 | 0102:s__02 | 57 | 88 | 40 | 14 | 29 | 9 | 0.1 | 174 | 2.09 | 0.1 | 2 | 1 | 32 | 41 | 28.9 | 2.5 | 265 | 0.2
052E :881048:00:------:-- | 21:0692:000058 | 21:0692 | 21:0210 | 21:0210:000046 | 21:0210:000046:0001:0001:00 |  | 49.3262 | -94.1757 | NGR lake sediment grab sample | <177 micron (NGR) | 4 | 0103:s__03 | 58 | 149 | 24 | 8 | 27 | 6 | 0.1 | 191 | 1.18 | 0.4 | 2 | 1 | 22 | 138 | 60.4 | 3.1 | 135 | 0.2
052E :881049:00:------:-- | 21:0692:000059 | 21:0692 | 21:0210 | 21:0210:000047 | 21:0210:000047:0001:0001:00 |  | 49.3084 | -94.2494 | NGR lake sediment grab sample | <177 micron (NGR) | 4 | 0104:s__04 | 59 | 111 | 33 | 9 | 26 | 9 | 0.1 | 371 | 1.79 | 0.1 | 2 | 1 | 39 | 78 | 37.8 | 5.9 | 213 | 0.2
052E :881050:00:------:-- | 21:0692:000060 | 21:0692 | 21:0210 | 21:0210:000048 | 21:0210:000048:0001:0001:00 |  | 49.3084 | -94.3014 | NGR lake sediment grab sample | <177 micron (NGR) | 4 | 0105:s__05 | 60 | 160 | 33 | 6 | 26 | 13 | 0.1 | 193 | 1.44 | 0.1 | 0.5 | 1 | 24 | 64 | 61.2 | 3.4 | 130 | 0.2
052E :881051:00:------:-- | 21:0692:000061 | 21:0692 | 21:0210 | 21:0210:000049 | 21:0210:000049:0001:0001:00 |  | 49.321 | -94.3657 | NGR lake sediment grab sample | <177 micron (NGR) | 4 | 0106:s__06 | 61 | 133 | 21 | 8 | 31 | 12 | 0.1 | 245 | 1.82 | 0.1 | 1 | 1 | 34 | 70 | 36.1 | 3.5 | 246 | 0.2
052E :881052:00:------:-- | 21:0692:000062 | 21:0692 | 21:0210 | 21:0210:000050 | 21:0210:000050:0001:0001:00 |  | 49.3225 | -94.4049 | NGR lake sediment grab sample | <177 micron (NGR) | 4 | 0107:s__07 | 62 | 132 | 29 | 11 | 36 | 11 | 0.1 | 319 | 2.17 | 0.2 | 2 | 1 | 33 | 73 | 34.7 | 3.3 | 228 | 0.2
052E :881053:00:------:-- | 21:0692:000063 | 21:0692 | 21:0210 | 21:0210:000051 | 21:0210:000051:0001:0001:00 |  | 49.3153 | -94.4267 | NGR lake sediment grab sample | <177 micron (NGR) | 4 | 0108:s__08 | 63 | 129 | 47 | 16 | 55 | 19 | 0.1 | 472 | 3.73 | 0.1 | 3 | 1 | 51 | 23 | 7.6 | 4.4 | 476 | 0.4
052E :881054:00:------:-- | 21:0692:000064 | 21:0692 | 21:0210 | 21:0210:000052 | 21:0210:000052:0001:0001:00 |  | 49.3155 | -94.4813 | NGR lake sediment grab sample | <177 micron (NGR) | 4 | 0109:s__09 | 64 | 171 | 35 | 15 | 42 | 16 | 0.1 | 322 | 3.14 | 0.1 | 2 | 1 | 45 | 78 | 28.1 | 3.7 | 351 | 0.2
052E :881055:00:------:-- | 21:0692:000065 | 21:0692 | 21:0210 | 21:0210:000053 | 21:0210:000053:0001:0001:00 |  | 49.3412 | -94.5025 | NGR lake sediment grab sample | <177 micron (NGR) | 4 | 0110:s__10 | 65 | 134 | 22 | 9 | 14 | 8 | 0.1 | 288 | 1.35 | 0.1 | 0.5 | 1 | 23 | 84 | 45.6 | 3.1 | 109 | 0.2
052E :881056:00:------:-- | 21:0692:000066 | 21:0692 | 21:0210 | 21:0210:000054 | 21:0210:000054:0001:0001:00 |  | 49.3265 | -94.537 | NGR lake sediment grab sample | <177 micron (NGR) | 4 | 0111:s__11 | 66 | 135 | 18 | 5 | 20 | 9 | 0.1 | 156 | 1.08 | 0.1 | 0.5 | 1 | 22 | 75 | 46.5 | 2.6 | 135 | 0.2
052E :881057:00:------:-- | 21:0692:000067 | 21:0692 | 21:0210 | 21:0210:000055 | 21:0210:000055:0001:0001:00 |  | 49.337 | -94.5748 | NGR lake sediment grab sample | <177 micron (NGR) | 4 | 0112:s__12 | 67 | 135 | 36 | 18 | 38 | 12 | 0.1 | 209 | 2.83 | 0.1 | 3 | 1 | 43 | 64 | 23 | 4.4 | 382 | 0.3
052E :881058:00:------:-- | 21:0692:000068 | 21:0692 | 21:0210 | 21:0210:000056 | 21:0210:000056:0001:0001:00 |  | 49.3068 | -94.5937 | NGR lake sediment grab sample | <177 micron (NGR) | 4 | 0113:s__13 | 68 | 132 | 37 | 18 | 37 | 12 | 0.1 | 217 | 2.98 | 0.1 | 3 | 1 | 40 | 67 | 23.3 | 4.6 | 376 | 0.3
052E :881059:00:------:-- | 21:0692:000069 | 21:0692 | 21:0210 | 21:0210:000057 | 21:0210:000057:0001:0001:00 |  | 49.2739 | -94.5454 | NGR lake sediment grab sample | <177 micron (NGR) | 4 | 0114:s__14 | 69 | 81 | 31 | 11 | 33 | 12 | 0.2 | 365 | 2.43 | 0.1 | 3 | 1 | 30 | 46 | 10.6 | 3.8 | 386 | 0.2
052E :881060:00:------:-- | 21:0692:000070 | 21:0692 | 21:0210 | 21:0210:000058 | 21:0210:000058:0001:0001:00 |  | 49.2292 | -94.5367 | NGR lake sediment grab sample | <177 micron (NGR) | 4 | 0115:s__15 | 70 | 119 | 35 | 19 | 43 | 17 | 0.1 | 748 | 3.44 | 0.2 | 3 | 1 | 49 | 75 | 13.2 | 4.5 | 489 | 0.3
052E :881061:80:881062:10 | 21:0692:000071 | 21:0692 | 21:0210 | 21:0210:000059 | 21:0210:000059:0001:0001:02 |  | 49.1935 | -94.5364 | NGR lake sediment grab sample | <177 micron (NGR) | 5 | 0011:bff_1 | 71 | 94 | 39 | 17 | 42 | 14 | 0.3 | 718 | 3.32 | 0.1 | 3 | 1 | 38 | 90 | 16 | 5.3 | 425 | 0.2
052E :881062:10:------:-- | 21:0692:000072 | 21:0692 | 21:0210 | 21:0210:000059 | 21:0210:000059:0001:0001:01 |  | 49.1935 | -94.5364 | NGR lake sediment grab sample | <177 micron (NGR) | 5 | 0012:bff_1 | 72 | 97 | 36 | 16 | 41 | 14 | 0.2 | 746 | 3.29 | 0.1 | 3 | 1 | 38 | 87 | 15.8 | 5.4 | 476 | 0.3
052E :881063:20:881062:10 | 21:0692:000073 | 21:0692 | 21:0210 | 21:0210:000059 | 21:0210:000059:0002:0001:00 |  | 49.1935 | -94.5364 | NGR lake sediment grab sample | <177 micron (NGR) | 5 | 0013:bff_1 | 73 | 95 | 34 | 14 | 42 | 14 | 0.1 | 728 | 3.01 | 0.1 | 3 | 1 | 39 | 81 | 16.2 | 5.6 | 397 | 0.2
052E :881064:00:------:-- | 21:0692:000074 | 21:0692 | 21:0210 | 21:0210:000060 | 21:0210:000060:0001:0001:00 |  | 49.185 | -94.587 | NGR lake sediment grab sample | <177 micron (NGR) | 5 | 0101:s__01 | 74 | 28 | 14 | 6 | 34 | 5 | 0.1 | 146 | 0.86 | 0.1 | 0.5 | 1 | 9 | 15 | 2 | 1.4 | 205 | 0.2
052E :881065:9R:------:-- | 21:0692:000075 | 21:0692 |  |  |  | 56 |  |  | Control Reference | Unspecified | 5 | 0901:R__01 | 75 | 149 | 83 | 24 | 53 | 16 | 0.4 | 383 | 4.19 | 0.1 | 16 | 5 | 64 | 146 | 7.6 | 32.7 | 540 | 0.4
052E :881066:00:------:-- | 21:0692:000076 | 21:0692 | 21:0210 | 21:0210:000061 | 21:0210:000061:0001:0001:00 |  | 49.1732 | -94.6545 | NGR lake sediment grab sample | <177 micron (NGR) | 5 | 0102:s__02 | 76 | 98 | 29 | 19 | 28 | 9 | 0.1 | 233 | 2.35 | 0.1 | 2 | 1 | 32 | 64 | 23.6 | 4.7 | 319 | 0.3
052E :881067:00:------:-- | 21:0692:000077 | 21:0692 | 21:0210 | 21:0210:000062 | 21:0210:000062:0001:0001:00 |  | 49.185 | -94.7422 | NGR lake sediment grab sample | <177 micron (NGR) | 5 | 0103:s__03 | 77 | 54 | 16 | 12 | 17 | 7 | 0.1 | 461 | 1.44 | 0.1 | 2 | 1 | 19 | 60 | 10.6 | 3.9 | 273 | 0.2
052E :881068:00:------:-- | 21:0692:000078 | 21:0692 | 21:0210 | 21:0210:000063 | 21:0210:000063:0001:0001:00 |  | 49.0864 | -94.7137 | NGR lake sediment grab sample | <177 micron (NGR) | 5 | 0104:s__04 | 78 | 87 | 14 | 12 | 16 | 7 | 0.1 | 227 | 1.47 | 0.1 | 3 | 1 | 28 | 68 | 35.6 | 3.3 | 294 | 0.2
052E :881069:00:------:-- | 21:0692:000079 | 21:0692 | 21:0210 | 21:0210:000064 | 21:0210:000064:0001:0001:00 |  | 49.1155 | -94.7031 | NGR lake sediment grab sample | <177 micron (NGR) | 5 | 0105:s__05 | 79 | 78 | 5 | 2 | 13 | 4 | 0.1 | 134 | 0.3 | 0.1 | 0.5 | 1 | 10 | 79 | 76.9 | 1.7 | 58 | 0.2
052E :881070:00:------:-- | 21:0692:000080 | 21:0692 | 21:0210 | 21:0210:000065 | 21:0210:000065:0001:0001:00 |  | 49.1033 | -94.6663 | NGR lake sediment grab sample | <177 micron (NGR) | 5 | 0106:s__06 | 80 | 60 | 18 | 12 | 20 | 6 | 0.1 | 583 | 1.48 | 0.1 | 2 | 1 | 23 | 79 | 30.6 | 4.4 | 231 | 0.2
052E :881071:00:------:-- | 21:0692:000081 | 21:0692 | 21:0210 | 21:0210:000066 | 21:0210:000066:0001:0001:00 |  | 49.1216 | -94.6214 | NGR lake sediment grab sample | <177 micron (NGR) | 5 | 0107:s__07 | 81 | 34 | 11 | 6 | 12 | 5 | 0.2 | 214 | 0.96 | 0.1 | 1 | 1 | 14 | 44 | 10.4 | 2.9 | 174 | 0.2
052E :881072:00:------:-- | 21:0692:000082 | 21:0692 | 21:0210 | 21:0210:000067 | 21:0210:000067:0001:0001:00 |  | 49.1319 | -94.5865 | NGR lake sediment grab sample | <177 micron (NGR) | 5 | 0108:s__08 | 82 | 76 | 33 | 13 | 36 | 11 | 0.1 | 518 | 2.76 | 0.1 | 2 | 1 | 36 | 92 | 18.6 | 5.2 | 292 | 0.3
052E :881073:00:------:-- | 21:0692:000083 | 21:0692 | 21:0210 | 21:0210:000068 | 21:0210:000068:0001:0001:00 |  | 49.0958 | -94.5653 | NGR lake sediment grab sample | <177 micron (NGR) | 5 | 0109:s__09 | 83 | 128 | 33 | 11 | 37 | 12 | 0.1 | 442 | 2.63 | 0.1 | 1 | 1 | 39 | 54 | 25.3 | 5.8 | 321 | 0.2
052E :881074:00:------:-- | 21:0692:000084 | 21:0692 | 21:0210 | 21:0210:000069 | 21:0210:000069:0001:0001:00 |  | 49.0496 | -94.5909 | NGR lake sediment grab sample | <177 micron (NGR) | 5 | 0110:s__10 | 84 | 69 | 23 | 8 | 25 | 9 | 0.1 | 216 | 1.64 | 0.1 | 2 | 1 | 23 | 57 | 16.9 | 3.9 | 234 | 0.2
052E :881075:00:------:-- | 21:0692:000085 | 21:0692 | 21:0210 | 21:0210:000070 | 21:0210:000070:0001:0001:00 |  | 49.0628 | -94.5396 | NGR lake sediment grab sample | <177 micron (NGR) | 5 | 0111:s__11 | 85 | 81 | 7 | 1 | 11 | 4 | 0.1 | 181 | 0.5 | 0.1 | 0.5 | 1 | 11 | 76 | 73.7 | 1.7 | 62 | 0.2
052E :881076:00:------:-- | 21:0692:000086 | 21:0692 | 21:0210 | 21:0210:000071 | 21:0210:000071:0001:0001:00 |  | 49.0223 | -94.5262 | NGR lake sediment grab sample | <177 micron (NGR) | 5 | 0112:s__12 | 86 | 27 | 4 | 6 | 6 | 3 | 0.1 | 190 | 0.71 | 0.1 | 0.5 | 1 | 9 | 32 | 2.8 | 2.3 | 166 | 0.2
052E :881077:00:------:-- | 21:0692:000087 | 21:0692 | 21:0210 | 21:0210:000072 | 21:0210:000072:0001:0001:00 |  | 49.0604 | -94.2773 | NGR lake sediment grab sample | <177 micron (NGR) | 5 | 0113:s__13 | 87 | 136 | 29 | 11 | 37 | 15 | 0.1 | 274 | 3.2 | 0.1 | 1 | 1 | 41 | 76 | 22.1 | 3.5 | 307 | 0.3
052E :881078:00:------:-- | 21:0692:000088 | 21:0692 | 21:0210 | 21:0210:000073 | 21:0210:000073:0001:0001:00 |  | 49.0876 | -94.3211 | NGR lake sediment grab sample | <177 micron (NGR) | 5 | 0114:s__14 | 88 | 133 | 37 | 21 | 43 | 16 | 0.1 | 388 | 3.65 | 0.1 | 2 | 1 | 50 | 86 | 14.2 | 4.2 | 282 | 0.3
052E :881079:00:------:-- | 21:0692:000089 | 21:0692 | 21:0210 | 21:0210:000074 | 21:0210:000074:0001:0001:00 |  | 49.0729 | -94.3514 | NGR lake sediment grab sample | <177 micron (NGR) | 5 | 0115:s__15 | 89 | 35 | 11 | 9 | 14 | 5 | 0.1 | 232 | 0.96 | 0.1 | 1 | 1 | 20 | 41 | 4.2 | 2.3 | 221 | 0.2
052E :881080:00:------:-- | 21:0692:000090 | 21:0692 | 21:0210 | 21:0210:000075 | 21:0210:000075:0001:0001:00 |  | 49.1257 | -94.3303 | NGR lake sediment grab sample | <177 micron (NGR) | 5 | 0116:s__16 | 90 | 49 | 18 | 8 | 21 | 8 | 0.1 | 149 | 1.41 | 0.1 | 1 | 1 | 20 | 41 | 6.6 | 2.9 | 247 | 0.2
052E :881081:80:881083:20 | 21:0692:000091 | 21:0692 | 21:0210 | 21:0210:000076 | 21:0210:000076:0002:0001:02 |  | 49.128 | -94.2887 | NGR lake sediment grab sample | <177 micron (NGR) | 6 | 0011:bff_1 | 91 | 114 | 38 | 19 | 41 | 13 | 0.1 | 288 | 3.32 | 0.1 | 2 | 1 | 45 | 82 | 18.2 | 3.9 | 450 | 0.3
052E :881082:10:------:-- | 21:0692:000092 | 21:0692 | 21:0210 | 21:0210:000076 | 21:0210:000076:0001:0001:00 |  | 49.128 | -94.2887 | NGR lake sediment grab sample | <177 micron (NGR) | 6 | 0013:bff_1 | 92 | 135 | 39 | 29 | 40 | 13 | 0.1 | 400 | 3.33 | 0.1 | 2 | 1 | 46 | 87 | 18.6 | 3.3 | 390 | 0.3
052E :881083:20:881082:10 | 21:0692:000093 | 21:0692 | 21:0210 | 21:0210:000076 | 21:0210:000076:0002:0001:01 |  | 49.128 | -94.2887 | NGR lake sediment grab sample | <177 micron (NGR) | 6 | 0012:bff_1 | 93 | 112 | 38 | 19 | 40 | 13 | 0.1 | 329 | 3.37 | 0.1 | 2 | 1 | 46 | 79 | 18.2 | 4.5 | 425 | 0.3
052E :881084:00:------:-- | 21:0692:000094 | 21:0692 | 21:0210 | 21:0210:000077 | 21:0210:000077:0001:0001:00 |  | 49.1274 | -94.2615 | NGR lake sediment grab sample | <177 micron (NGR) | 6 | 0101:s__01 | 94 | 101 | 35 | 15 | 37 | 14 | 0.1 | 503 | 2.99 | 0.1 | 2 | 1 | 37 | 82 | 13 | 4 | 390 | 0.2
052E :881085:00:------:-- | 21:0692:000095 | 21:0692 | 21:0210 | 21:0210:000078 | 21:0210:000078:0001:0001:00 |  | 49.1027 | -94.2284 | NGR lake sediment grab sample | <177 micron (NGR) | 6 | 0102:s__02 | 95 | 124 | 43 | 15 | 50 | 16 | 0.1 | 509 | 3.61 | 0.1 | 2 | 1 | 49 | 79 | 14 | 4.8 | 467 | 0.3
052E :881086:00:------:-- | 21:0692:000096 | 21:0692 | 21:0210 | 21:0210:000079 | 21:0210:000079:0001:0001:00 |  | 49.0884 | -94.1825 | NGR lake sediment grab sample | <177 micron (NGR) | 6 | 0103:s__03 | 96 | 114 | 46 | 22 | 45 | 13 | 0.1 | 310 | 3.46 | 0.1 | 2 | 1 | 47 | 70 | 23.2 | 4.5 | 470 | 0.3
052E :881087:00:------:-- | 21:0692:000097 | 21:0692 | 21:0210 | 21:0210:000080 | 21:0210:000080:0001:0001:00 |  | 49.0973 | -94.1457 | NGR lake sediment grab sample | <177 micron (NGR) | 6 | 0104:s__04 | 97 | 128 | 45 | 17 | 51 | 17 | 0.1 | 564 | 3.88 | 0.1 | 2 | 1 | 53 | 63 | 14.7 | 4.1 | 480 | 0.3
052E :881088:00:------:-- | 21:0692:000098 | 21:0692 | 21:0210 | 21:0210:000081 | 21:0210:000081:0001:0001:00 |  | 49.1314 | -94.1612 | NGR lake sediment grab sample | <177 micron (NGR) | 6 | 0105:s__05 | 98 | 106 | 46 | 13 | 45 | 15 | 0.1 | 420 | 3.4 | 0.1 | 2 | 1 | 46 | 67 | 14.1 | 4.2 | 450 | 0.2
052E :881089:00:------:-- | 21:0692:000099 | 21:0692 | 21:0210 | 21:0210:000082 | 21:0210:000082:0001:0001:00 |  | 49.1488 | -94.2142 | NGR lake sediment grab sample | <177 micron (NGR) | 6 | 0106:s__06 | 99 | 84 | 40 | 15 | 40 | 14 | 0.1 | 442 | 3.13 | 0.1 | 2 | 1 | 41 | 79 | 12.5 | 4.1 | 440 | 0.2
052E :881090:00:------:-- | 21:0692:000100 | 21:0692 | 21:0210 | 21:0210:000083 | 21:0210:000083:0001:0001:00 |  | 49.1469 | -94.2976 | NGR lake sediment grab sample | <177 micron (NGR) | 6 | 0107:s__07 | 100 | 42 | 17 | 7 | 18 | 7 | 0.1 | 211 | 1.43 | 0.1 | 1 | 1 | 34 | 79 | 14.3 | 4.5 | 345 | 0.2
052E :881091:00:------:-- | 21:0692:000101 | 21:0692 | 21:0210 | 21:0210:000084 | 21:0210:000084:0001:0001:00 |  | 49.1894 | -94.3468 | NGR lake sediment grab sample | <177 micron (NGR) | 6 | 0108:s__08 | 101 | 91 | 30 | 13 | 39 | 16 | 0.1 | 516 | 2.79 | 0.1 | 2 | 1 | 40 | 76 | 9.6 | 4.6 | 380 | 0.2
052E :881092:00:------:-- | 21:0692:000102 | 21:0692 | 21:0210 | 21:0210:000085 | 21:0210:000085:0001:0001:00 |  | 49.2102 | -94.3432 | NGR lake sediment grab sample | <177 micron (NGR) | 6 | 0109:s__09 | 102 | 114 | 39 | 18 | 42 | 14 | 0.1 | 328 | 3.33 | 0.1 | 2 | 1 | 46 | 82 | 16.8 | 5.2 | 460 | 0.3
052E :881093:00:------:-- | 21:0692:000103 | 21:0692 | 21:0210 | 21:0210:000086 | 21:0210:000086:0001:0001:00 |  | 49.213 | -94.3959 | NGR lake sediment grab sample | <177 micron (NGR) | 6 | 0110:s__10 | 103 | 103 | 30 | 13 | 39 | 15 | 0.1 | 608 | 3.06 | 0.1 | 3 | 1 | 39 | 70 | 11.6 | 4.6 | 450 | 0.2
052E :881094:00:------:-- | 21:0692:000104 | 21:0692 | 21:0210 | 21:0210:000087 | 21:0210:000087:0001:0001:00 |  | 49.1939 | -94.3943 | NGR lake sediment grab sample | <177 micron (NGR) | 6 | 0111:s__11 | 104 | 103 | 36 | 15 | 41 | 14 | 0.1 | 554 | 3.15 | 0.1 | 2 | 1 | 38 | 92 | 15.9 | 5 | 415 | 0.2
052E :881095:9M:------:-- | 21:0692:000105 | 21:0692 |  |  |  | 55 |  |  | Control Reference | Unspecified | 6 | 0901:R__01 | 105 | 59 | 17 | 8 | 19 | 5 | 0.1 | 193 | 1.82 | 0.1 | 2 | 3 | 26 | 67 | 38.9 | 7.7 | 244 | 0.2
052E :881096:00:------:-- | 21:0692:000106 | 21:0692 | 21:0210 | 21:0210:000088 | 21:0210:000088:0001:0001:00 |  | 49.1688 | -94.3862 | NGR lake sediment grab sample | <177 micron (NGR) | 6 | 0112:s__12 | 106 | 101 | 26 | 10 | 39 | 16 | 0.1 | 608 | 2.89 | 0.1 | 2 | 1 | 39 | 79 | 10.6 | 4.8 | 460 | 0.2
052E :881097:00:------:-- | 21:0692:000107 | 21:0692 | 21:0210 | 21:0210:000089 | 21:0210:000089:0001:0001:00 |  | 49.1405 | -94.4494 | NGR lake sediment grab sample | <177 micron (NGR) | 6 | 0113:s__13 | 107 | 81 | 26 | 12 | 36 | 13 | 0.1 | 622 | 2.55 | 0.1 | 2 | 1 | 32 | 76 | 10.2 | 4.5 | 380 | 0.3
052E :881098:00:------:-- | 21:0692:000108 | 21:0692 | 21:0210 | 21:0210:000090 | 21:0210:000090:0001:0001:00 |  | 49.1464 | -94.4854 | NGR lake sediment grab sample | <177 micron (NGR) | 6 | 0114:s__14 | 108 | 74 | 26 | 13 | 34 | 12 | 0.1 | 701 | 2.52 | 0.1 | 3 | 1 | 32 | 82 | 11 | 3.9 | 413 | 0.2
052E :881099:00:------:-- | 21:0692:000109 | 21:0692 | 21:0210 | 21:0210:000091 | 21:0210:000091:0001:0001:00 |  | 49.1605 | -94.5331 | NGR lake sediment grab sample | <177 micron (NGR) | 6 | 0115:s__15 | 109 | 71 | 30 | 12 | 31 | 11 | 0.1 | 468 | 2.2 | 0.1 | 2 | 1 | 28 | 86 | 11.2 | 4.3 | 332 | 0.2
052E :881100:00:------:-- | 21:0692:000110 | 21:0692 | 21:0210 | 21:0210:000092 | 21:0210:000092:0001:0001:00 |  | 49.1693 | -94.4735 | NGR lake sediment grab sample | <177 micron (NGR) | 6 | 0116:s__16 | 110 | 90 | 31 | 12 | 38 | 14 | 0.1 | 767 | 2.95 | 0.1 | 2 | 1 | 36 | 86 | 13.8 | 4.6 | 430 | 0.2
052E :881101:80:881102:10 | 21:0692:000111 | 21:0692 | 21:0210 | 21:0210:000093 | 21:0210:000093:0001:0001:02 |  | 49.2086 | -94.5152 | NGR lake sediment grab sample | <177 micron (NGR) | 7 | 0011:bff_1 | 111 | 94 | 34 | 13 | 42 | 15 | 0.1 | 737 | 3.2 | 0.1 | 2 | 1 | 37 | 86 | 13.7 | 5.2 | 398 | 0.2
052E :881102:10:------:-- | 21:0692:000112 | 21:0692 | 21:0210 | 21:0210:000093 | 21:0210:000093:0001:0001:01 |  | 49.2086 | -94.5152 | NGR lake sediment grab sample | <177 micron (NGR) | 7 | 0012:bff_1 | 112 | 97 | 34 | 14 | 40 | 15 | 0.1 | 731 | 3.1 | 0.1 | 3 | 1 | 37 | 86 | 14 | 4.8 | 355 | 0.2
052E :881103:20:881102:10 | 21:0692:000113 | 21:0692 | 21:0210 | 21:0210:000093 | 21:0210:000093:0002:0001:00 |  | 49.2086 | -94.5152 | NGR lake sediment grab sample | <177 micron (NGR) | 7 | 0013:bff_1 | 113 | 88 | 34 | 15 | 38 | 14 | 0.2 | 680 | 3.26 | 0.1 | 2 | 1 | 40 | 79 | 14.2 | 4.8 | 348 | 0.2
052E :881104:00:------:-- | 21:0692:000114 | 21:0692 | 21:0210 | 21:0210:000094 | 21:0210:000094:0001:0001:00 |  | 49.2391 | -94.4818 | NGR lake sediment grab sample | <177 micron (NGR) | 7 | 0101:s__01 | 114 | 68 | 22 | 11 | 28 | 12 | 0.1 | 432 | 2.22 | 0.1 | 2 | 1 | 29 | 53 | 9.2 | 4 | 277 | 0.2
052E :881105:00:------:-- | 21:0692:000115 | 21:0692 | 21:0210 | 21:0210:000095 | 21:0210:000095:0001:0001:00 |  | 49.2618 | -94.5144 | NGR lake sediment grab sample | <177 micron (NGR) | 7 | 0102:s__02 | 115 | 76 | 35 | 12 | 33 | 11 | 0.1 | 264 | 2.37 | 0.2 | 2 | 1 | 32 | 73 | 19 | 4.8 | 255 | 0.3
052E :881106:00:------:-- | 21:0692:000116 | 21:0692 | 21:0210 | 21:0210:000096 | 21:0210:000096:0001:0001:00 |  | 49.2445 | -94.4404 | NGR lake sediment grab sample | <177 micron (NGR) | 7 | 0103:s__03 | 116 | 82 | 22 | 11 | 32 | 14 | 0.2 | 617 | 2.5 | 0.1 | 3 | 1 | 32 | 53 | 9.4 | 4 | 295 | 0.2
052E :881107:00:------:-- | 21:0692:000117 | 21:0692 | 21:0210 | 21:0210:000097 | 21:0210:000097:0001:0001:00 |  | 49.2737 | -94.4327 | NGR lake sediment grab sample | <177 micron (NGR) | 7 | 0104:s__04 | 117 | 127 | 27 | 4 | 25 | 13 | 0.1 | 144 | 1.52 | 0.2 | 1 | 1 | 24 | 50 | 43.8 | 4.9 | 135 | 0.2
052E :881108:00:------:-- | 21:0692:000118 | 21:0692 | 21:0210 | 21:0210:000098 | 21:0210:000098:0001:0001:00 |  | 49.267 | -94.4 | NGR lake sediment grab sample | <177 micron (NGR) | 7 | 0105:s__05 | 118 | 100 | 32 | 15 | 33 | 13 | 0.1 | 284 | 2.92 | 0.1 | 2 | 1 | 35 | 66 | 15.6 | 4.3 | 330 | 0.3
052E :881109:00:------:-- | 21:0692:000119 | 21:0692 | 21:0210 | 21:0210:000099 | 21:0210:000099:0001:0001:00 |  | 49.2763 | -94.3535 | NGR lake sediment grab sample | <177 micron (NGR) | 7 | 0106:s__06 | 119 | 88 | 28 | 13 | 39 | 16 | 0.1 | 473 | 2.94 | 0.1 | 2 | 1 | 39 | 46 | 10.6 | 4.2 | 348 | 0.2
052E :881110:00:------:-- | 21:0692:000120 | 21:0692 | 21:0210 | 21:0210:000100 | 21:0210:000100:0001:0001:00 |  | 49.263 | -94.3545 | NGR lake sediment grab sample | <177 micron (NGR) | 7 | 0107:s__07 | 120 | 114 | 41 | 19 | 42 | 13 | 0.1 | 372 | 3.42 | 0.2 | 4 | 1 | 51 | 66 | 27.5 | 4.5 | 339 | 0.3
052E :881111:9M:------:-- | 21:0692:000121 | 21:0692 |  |  |  | 55 |  |  | Control Reference | Unspecified | 7 | 0901:R__01 | 121 | 59 | 17 | 7 | 20 | 6 | 0.1 | 191 | 1.95 | 0.1 | 1 | 4 | 25 | 76 | 39.2 | 7.2 | 229 | 0.2
052E :881112:00:------:-- | 21:0692:000122 | 21:0692 | 21:0210 | 21:0210:000101 | 21:0210:000101:0001:0001:00 |  | 49.2807 | -94.3115 | NGR lake sediment grab sample | <177 micron (NGR) | 7 | 0108:s__08 | 122 | 105 | 41 | 15 | 39 | 12 | 0.1 | 247 | 3.02 | 0.1 | 2 | 1 | 38 | 53 | 17.8 | 5.1 | 352 | 0.2
052E :881113:00:------:-- | 21:0692:000123 | 21:0692 | 21:0210 | 21:0210:000102 | 21:0210:000102:0001:0001:00 |  | 49.2475 | -94.2559 | NGR lake sediment grab sample | <177 micron (NGR) | 7 | 0109:s__09 | 123 | 122 | 33 | 16 | 37 | 12 | 0.1 | 344 | 3.01 | 0.2 | 2 | 1 | 46 | 66 | 26.6 | 4.4 | 305 | 0.3
052E :881114:00:------:-- | 21:0692:000124 | 21:0692 | 21:0210 | 21:0210:000103 | 21:0210:000103:0001:0001:00 |  | 49.2768 | -94.2588 | NGR lake sediment grab sample | <177 micron (NGR) | 7 | 0110:s__10 | 124 | 137 | 29 | 16 | 36 | 12 | 0.1 | 256 | 2.42 | 0.1 | 2 | 1 | 39 | 59 | 30.7 | 3.5 | 257 | 0.3
052E :881115:00:------:-- | 21:0692:000125 | 21:0692 | 21:0210 | 21:0210:000104 | 21:0210:000104:0001:0001:00 |  | 49.298 | -94.1942 | NGR lake sediment grab sample | <177 micron (NGR) | 7 | 0111:s__11 | 125 | 67 | 24 | 17 | 24 | 7 | 0.1 | 137 | 1.83 | 0.1 | 2 | 1 | 28 | 46 | 22.2 | 2.6 | 247 | 0.3
052E :881116:00:------:-- | 21:0692:000126 | 21:0692 | 21:0210 | 21:0210:000105 | 21:0210:000105:0001:0001:00 |  | 49.2862 | -94.1642 | NGR lake sediment grab sample | <177 micron (NGR) | 7 | 0112:s__12 | 126 | 131 | 31 | 12 | 32 | 12 | 0.1 | 274 | 1.85 | 0.1 | 1 | 1 | 35 | 94 | 35.3 | 4.8 | 183 | 0.2
052E :881117:00:------:-- | 21:0692:000127 | 21:0692 | 21:0210 | 21:0210:000106 | 21:0210:000106:0001:0001:00 |  | 49.2865 | -94.1075 | NGR lake sediment grab sample | <177 micron (NGR) | 7 | 0113:s__13 | 127 | 94 | 35 | 16 | 34 | 10 | 0.1 | 191 | 2.39 | 0.1 | 1 | 1 | 38 | 46 | 27.1 | 2.5 | 323 | 0.3
052E :881118:00:------:-- | 21:0692:000128 | 21:0692 | 21:0210 | 21:0210:000107 | 21:0210:000107:0001:0001:00 |  | 49.3398 | -94.0578 | NGR lake sediment grab sample | <177 micron (NGR) | 7 | 0114:s__14 | 128 | 102 | 47 | 20 | 39 | 12 | 0.1 | 203 | 2.92 | 0.1 | 3 | 1 | 47 | 59 | 20.8 | 3.7 | 319 | 0.4
052E :881119:00:------:-- | 21:0692:000129 | 21:0692 | 21:0210 | 21:0210:000108 | 21:0210:000108:0001:0001:00 |  | 49.3765 | -94.0208 | NGR lake sediment grab sample | <177 micron (NGR) | 7 | 0115:s__15 | 129 | 121 | 55 | 20 | 42 | 15 | 0.1 | 325 | 3.35 | 0.2 | 3 | 1 | 55 | 66 | 28.4 | 3.6 | 286 | 0.3
052E :881120:00:------:-- | 21:0692:000130 | 21:0692 | 21:0210 | 21:0210:000109 | 21:0210:000109:0001:0001:00 |  | 49.3546 | -94.0119 | NGR lake sediment grab sample | <177 micron (NGR) | 7 | 0116:s__16 | 130 | 118 | 51 | 25 | 40 | 14 | 0.1 | 372 | 3.37 | 0.3 | 4 | 1 | 53 | 66 | 25.3 | 3.6 | 336 | 0.4
052E :881121:80:881140:00 | 21:0692:000131 | 21:0692 | 21:0210 | 21:0210:000126 | 21:0210:000126:0001:0001:02 |  | 49.075 | -94.0811 | NGR lake sediment grab sample | <177 micron (NGR) | 8 | 0041:bs__1 | 131 | 135 | 26 | 13 | 38 | 17 | 0.1 | 451 | 3.45 | 0.1 | 2 | 1 | 46 | 56 | 15.5 | 3.6 | 438 | 0.2
052E :881122:10:------:-- | 21:0692:000132 | 21:0692 | 21:0210 | 21:0210:000110 | 21:0210:000110:0001:0001:00 |  | 49.3277 | -94.0207 | NGR lake sediment grab sample | <177 micron (NGR) | 8 | 0071:ff__1 | 132 | 152 | 49 | 8 | 34 | 12 | 0.1 | 258 | 1.71 | 0.1 | 2 | 1 | 32 | 83 | 55.1 | 3.1 | 216 | 0.2
052E :881123:20:881122:10 | 21:0692:000133 | 21:0692 | 21:0210 | 21:0210:000110 | 21:0210:000110:0002:0001:00 |  | 49.3277 | -94.0207 | NGR lake sediment grab sample | <177 micron (NGR) | 8 | 0072:ff__1 | 133 | 105 | 42 | 18 | 41 | 12 | 0.1 | 253 | 2.99 | 0.1 | 1 | 1 | 43 | 79 | 53.2 | 2.7 | 206 | 0.3
052E :881124:00:------:-- | 21:0692:000134 | 21:0692 | 21:0210 | 21:0210:000111 | 21:0210:000111:0001:0001:00 |  | 49.2918 | -94.0632 | NGR lake sediment grab sample | <177 micron (NGR) | 8 | 0101:s__01 | 134 | 84 | 38 | 14 | 34 | 10 | 0.1 | 220 | 1.75 | 0.1 | 1 | 1 | 35 | 59 | 20.4 | 3.2 | 321 | 0.2
052E :881125:00:------:-- | 21:0692:000135 | 21:0692 | 21:0210 | 21:0210:000112 | 21:0210:000112:0001:0001:00 |  | 49.262 | -94.0685 | NGR lake sediment grab sample | <177 micron (NGR) | 8 | 0102:s__02 | 135 | 118 | 36 | 11 | 34 | 13 | 0.1 | 259 | 2.24 | 0.1 | 1 | 1 | 40 | 49 | 41.4 | 2.5 | 257 | 0.2
052E :881126:00:------:-- | 21:0692:000136 | 21:0692 | 21:0210 | 21:0210:000113 | 21:0210:000113:0001:0001:00 |  | 49.2559 | -94.1141 | NGR lake sediment grab sample | <177 micron (NGR) | 8 | 0103:s__03 | 136 | 91 | 41 | 19 | 36 | 13 | 0.1 | 265 | 2.76 | 0.1 | 2 | 1 | 43 | 73 | 37.6 | 5.8 | 261 | 0.2
052E :881127:00:------:-- | 21:0692:000137 | 21:0692 | 21:0210 | 21:0210:000114 | 21:0210:000114:0001:0001:00 |  | 49.226 | -94.1153 | NGR lake sediment grab sample | <177 micron (NGR) | 8 | 0104:s__04 | 137 | 106 | 31 | 13 | 32 | 10 | 0.1 | 151 | 1.65 | 0.1 | 1 | 1 | 34 | 59 | 23.8 | 3.9 | 331 | 0.3
052E :881128:00:------:-- | 21:0692:000138 | 21:0692 | 21:0210 | 21:0210:000115 | 21:0210:000115:0001:0001:00 |  | 49.2303 | -94.1531 | NGR lake sediment grab sample | <177 micron (NGR) | 8 | 0105:s__05 | 138 | 106 | 29 | 12 | 33 | 10 | 0.1 | 150 | 1.65 | 0.2 | 1 | 1 | 33 | 79 | 42 | 4.3 | 259 | 0.3
052E :881129:00:------:-- | 21:0692:000139 | 21:0692 | 21:0210 | 21:0210:000116 | 21:0210:000116:0001:0001:00 |  | 49.2559 | -94.1448 | NGR lake sediment grab sample | <177 micron (NGR) | 8 | 0106:s__06 | 139 | 117 | 26 | 15 | 29 | 11 | 0.1 | 278 | 1.76 | 0.2 | 2 | 1 | 28 | 79 | 37.9 | 3.4 | 204 | 0.3
052E :881130:00:------:-- | 21:0692:000140 | 21:0692 | 21:0210 | 21:0210:000117 | 21:0210:000117:0001:0001:00 |  | 49.2523 | -94.1963 | NGR lake sediment grab sample | <177 micron (NGR) | 8 | 0107:s__07 | 140 | 135 | 32 | 13 | 37 | 12 | 0.1 | 473 | 2.81 | 0.1 | 2 | 1 | 44 | 79 | 32.3 | 4.8 | 345 | 0.2
052E :881131:00:------:-- | 21:0692:000141 | 21:0692 | 21:0210 | 21:0210:000118 | 21:0210:000118:0001:0001:00 |  | 49.2255 | -94.2753 | NGR lake sediment grab sample | <177 micron (NGR) | 8 | 0108:s__08 | 141 | 113 | 33 | 15 | 41 | 16 | 0.1 | 402 | 3.34 | 0.1 | 2 | 1 | 46 | 76 | 12.6 | 4.8 | 475 | 0.3
052E :881132:00:------:-- | 21:0692:000142 | 21:0692 | 21:0210 | 21:0210:000119 | 21:0210:000119:0001:0001:00 |  | 49.2308 | -94.3091 | NGR lake sediment grab sample | <177 micron (NGR) | 8 | 0109:s__09 | 142 | 104 | 30 | 17 | 36 | 15 | 0.1 | 758 | 3.12 | 0.1 | 3 | 1 | 44 | 83 | 11.6 | 4.7 | 434 | 0.3
052E :881133:00:------:-- | 21:0692:000143 | 21:0692 | 21:0210 | 21:0210:000120 | 21:0210:000120:0001:0001:00 |  | 49.1944 | -94.2477 | NGR lake sediment grab sample | <177 micron (NGR) | 8 | 0110:s__10 | 143 | 76 | 29 | 13 | 35 | 12 | 0.1 | 479 | 2.81 | 0.1 | 3 | 1 | 36 | 59 | 12.6 | 4 | 390 | 0.3
052E :881134:00:------:-- | 21:0692:000144 | 21:0692 | 21:0210 | 21:0210:000121 | 21:0210:000121:0001:0001:00 |  | 49.2098 | -94.182 | NGR lake sediment grab sample | <177 micron (NGR) | 8 | 0111:s__11 | 144 | 137 | 26 | 11 | 30 | 12 | 0.1 | 271 | 2.24 | 0.1 | 1 | 1 | 39 | 83 | 35.6 | 3 | 292 | 0.2
052E :881135:00:------:-- | 21:0692:000145 | 21:0692 | 21:0210 | 21:0210:000122 | 21:0210:000122:0001:0001:00 |  | 49.1893 | -94.1612 | NGR lake sediment grab sample | <177 micron (NGR) | 8 | 0112:s__12 | 145 | 128 | 59 | 18 | 37 | 14 | 0.1 | 370 | 2.23 | 0.2 | 2 | 1 | 41 | 69 | 37.5 | 3.2 | 337 | 0.3
052E :881136:00:------:-- | 21:0692:000146 | 21:0692 | 21:0210 | 21:0210:000123 | 21:0210:000123:0001:0001:00 |  | 49.1914 | -94.1164 | NGR lake sediment grab sample | <177 micron (NGR) | 8 | 0113:s__13 | 146 | 83 | 59 | 11 | 44 | 12 | 0.1 | 144 | 1.76 | 0.1 | 2 | 1 | 36 | 53 | 38.9 | 4.1 | 237 | 0.2
052E :881137:00:------:-- | 21:0692:000147 | 21:0692 | 21:0210 | 21:0210:000124 | 21:0210:000124:0001:0001:00 |  | 49.1664 | -94.1389 | NGR lake sediment grab sample | <177 micron (NGR) | 8 | 0114:s__14 | 147 | 130 | 45 | 21 | 49 | 17 | 0.1 | 511 | 4.36 | 0.1 | 3 | 1 | 60 | 73 | 16.7 | 5.4 | 574 | 0.3
052E :881138:00:------:-- | 21:0692:000148 | 21:0692 | 21:0210 | 21:0210:000125 | 21:0210:000125:0001:0001:00 |  | 49.1697 | -94.1112 | NGR lake sediment grab sample | <177 micron (NGR) | 8 | 0115:s__15 | 148 | 111 | 47 | 14 | 47 | 14 | 0.1 | 311 | 3.44 | 0.1 | 2 | 1 | 52 | 66 | 19 | 4.7 | 381 | 0.2
052E :881139:9R:------:-- | 21:0692:000149 | 21:0692 |  |  |  | 56 |  |  | Control Reference | Unspecified | 8 | 0901:R__01 | 149 | 147 | 85 | 25 | 55 | 17 | 0.1 | 395 | 4.43 | 0.1 | 17 | 4 | 64 | 145 | 7.2 | 32.4 | 511 | 0.4
052E :881140:00:------:-- | 21:0692:000150 | 21:0692 | 21:0210 | 21:0210:000126 | 21:0210:000126:0001:0001:01 |  | 49.075 | -94.0811 | NGR lake sediment grab sample | <177 micron (NGR) | 8 | 0042:bs__1 | 150 | 129 | 26 | 13 | 41 | 17 | 0.1 | 463 | 3.27 | 0.1 | 2 | 1 | 45 | 63 | 16.6 | 4.4 | 465 | 0.2
052E :881141:80:881150:00 | 21:0692:000151 | 21:0692 | 21:0210 | 21:0210:000134 | 21:0210:000134:0001:0001:02 |  | 49.1709 | -94.0409 | NGR lake sediment grab sample | <177 micron (NGR) | 9 | 0041:bs__1 | 151 | 101 | 44 | 17 | 44 | 13 | 0.1 | 210 | 2.82 | 0.1 | 2 | 1 | 49 | 53 | 25 | 4.2 | 380 | 0.4
052E :881142:10:------:-- | 21:0692:000152 | 21:0692 | 21:0210 | 21:0210:000127 | 21:0210:000127:0001:0001:00 |  | 49.0482 | -94.0201 | NGR lake sediment grab sample | <177 micron (NGR) | 9 | 0071:ff__1 | 152 | 99 | 35 | 12 | 37 | 15 | 0.1 | 329 | 2.8 | 0.1 | 2 | 1 | 40 | 69 | 19.2 | 3.2 | 304 | 0.2
052E :881143:20:881142:10 | 21:0692:000153 | 21:0692 | 21:0210 | 21:0210:000127 | 21:0210:000127:0002:0001:00 |  | 49.0482 | -94.0201 | NGR lake sediment grab sample | <177 micron (NGR) | 9 | 0072:ff__1 | 153 | 90 | 35 | 12 | 39 | 14 | 0.1 | 320 | 2.91 | 0.1 | 2 | 1 | 41 | 66 | 18.8 | 3.3 | 291 | 0.2
052E :881144:00:------:-- | 21:0692:000154 | 21:0692 | 21:0210 | 21:0210:000128 | 21:0210:000128:0001:0001:00 |  | 49.0858 | -94.0103 | NGR lake sediment grab sample | <177 micron (NGR) | 9 | 0101:s__01 | 154 | 46 | 11 | 8 | 18 | 9 | 0.1 | 223 | 1.26 | 0.1 | 1 | 1 | 15 | 36 | 3.8 | 2 | 184 | 0.2
052E :881145:00:------:-- | 21:0692:000155 | 21:0692 | 21:0210 | 21:0210:000129 | 21:0210:000129:0001:0001:00 |  | 49.0957 | -94.051 | NGR lake sediment grab sample | <177 micron (NGR) | 9 | 0102:s__02 | 155 | 77 | 29 | 13 | 34 | 18 | 0.2 | 938 | 3.21 | 0.1 | 3 | 1 | 36 | 66 | 12.4 | 3.1 | 381 | 0.3
052E :881146:00:------:-- | 21:0692:000156 | 21:0692 | 21:0210 | 21:0210:000130 | 21:0210:000130:0001:0001:00 |  | 49.1182 | -94.0359 | NGR lake sediment grab sample | <177 micron (NGR) | 9 | 0103:s__03 | 156 | 77 | 36 | 12 | 32 | 12 | 0.1 | 274 | 2.34 | 0.1 | 2 | 1 | 33 | 70 | 20.2 | 3.5 | 379 | 0.3
052E :881147:00:------:-- | 21:0692:000157 | 21:0692 | 21:0210 | 21:0210:000131 | 21:0210:000131:0001:0001:00 |  | 49.1455 | -94.0508 | NGR lake sediment grab sample | <177 micron (NGR) | 9 | 0104:s__04 | 157 | 110 | 46 | 14 | 43 | 13 | 0.1 | 216 | 2.8 | 0.1 | 2 | 1 | 49 | 53 | 26.9 | 5.1 | 361 | 0.2
052E :881148:00:------:-- | 21:0692:000158 | 21:0692 | 21:0210 | 21:0210:000132 | 21:0210:000132:0001:0001:00 |  | 49.1542 | -94.0168 | NGR lake sediment grab sample | <177 micron (NGR) | 9 | 0105:s__05 | 158 | 104 | 46 | 16 | 47 | 15 | 0.1 | 242 | 3.4 | 0.1 | 2 | 1 | 56 | 56 | 21.8 | 4.7 | 364 | 0.2
052E :881149:00:------:-- | 21:0692:000159 | 21:0692 | 21:0210 | 21:0210:000133 | 21:0210:000133:0001:0001:00 |  | 49.1738 | -94.0137 | NGR lake sediment grab sample | <177 micron (NGR) | 9 | 0106:s__06 | 159 | 97 | 49 | 12 | 45 | 14 | 0.1 | 192 | 2.69 | 0.1 | 2 | 1 | 48 | 47 | 27.7 | 4 | 391 | 0.3
052E :881150:00:------:-- | 21:0692:000160 | 21:0692 | 21:0210 | 21:0210:000134 | 21:0210:000134:0001:0001:01 |  | 49.1709 | -94.0409 | NGR lake sediment grab sample | <177 micron (NGR) | 9 | 0042:bs__1 | 160 | 99 | 43 | 19 | 44 | 12 | 0.3 | 194 | 2.85 | 0.1 | 2 | 1 | 48 | 53 | 25.3 | 4.1 | 345 | 0.4
052E :881151:00:------:-- | 21:0692:000161 | 21:0692 | 21:0210 | 21:0210:000135 | 21:0210:000135:0001:0001:00 |  | 49.2 | -94.051 | NGR lake sediment grab sample | <177 micron (NGR) | 9 | 0107:s__07 | 161 | 99 | 55 | 7 | 59 | 12 | 0.1 | 163 | 1.29 | 0.1 | 1 | 2 | 30 | 50 | 48.9 | 2.7 | 204 | 0.2
052E :881152:00:------:-- | 21:0692:000162 | 21:0692 | 21:0210 | 21:0210:000136 | 21:0210:000136:0001:0001:00 |  | 49.2077 | -94.0129 | NGR lake sediment grab sample | <177 micron (NGR) | 9 | 0108:s__08 | 162 | 101 | 45 | 10 | 46 | 15 | 0.1 | 415 | 3.46 | 0.1 | 1 | 1 | 41 | 63 | 19.8 | 3.1 | 281 | 0.2
052E :881153:9P:------:-- | 21:0692:000163 | 21:0692 |  |  |  | 60 |  |  | Control Reference | Unspecified | 9 | 0901:R__01 | 163 | 65 | 22 | 6 | 22 | 7 | 0.1 | 265 | 2 | 0.1 | 1 | 3 | 24 | 56 | 21.8 | 23.5 | 282 | 0.2
052E :881154:00:------:-- | 21:0692:000164 | 21:0692 | 21:0210 | 21:0210:000137 | 21:0210:000137:0001:0001:00 |  | 49.2194 | -94.0459 | NGR lake sediment grab sample | <177 micron (NGR) | 9 | 0109:s__09 | 164 | 100 | 51 | 13 | 35 | 13 | 0.1 | 480 | 2.83 | 0.1 | 2 | 1 | 43 | 63 | 27.7 | 5.1 | 316 | 0.3
052E :881155:00:------:-- | 21:0692:000165 | 21:0692 | 21:0210 | 21:0210:000138 | 21:0210:000138:0001:0001:00 |  | 49.2238 | -94.067 | NGR lake sediment grab sample | <177 micron (NGR) | 9 | 0110:s__10 | 165 | 143 | 100 | 5 | 21 | 12 | 0.1 | 522 | 1.59 | 0.1 | 0.5 | 2 | 40 | 92 | 55.8 | 2.5 | 79 | 0.1
052E :881156:00:------:-- | 21:0692:000166 | 21:0692 | 21:0210 | 21:0210:000139 | 21:0210:000139:0001:0001:00 |  | 49.2405 | -94.0459 | NGR lake sediment grab sample | <177 micron (NGR) | 9 | 0111:s__11 | 166 | 47 | 15 | 7 | 15 | 7 | 0.1 | 187 | 1.3 | 0.1 | 1 | 1 | 16 | 26 | 10.8 | 1.9 | 157 | 0.2
052E :881157:00:------:-- | 21:0692:000167 | 21:0692 | 21:0210 | 21:0210:000140 | 21:0210:000140:0001:0001:00 |  | 49.2461 | -94.0134 | NGR lake sediment grab sample | <177 micron (NGR) | 9 | 0112:s__12 | 167 | 114 | 89 | 19 | 23 | 8 | 0.1 | 894 | 1.51 | 0.4 | 1 | 2 | 25 | 117 | 56.5 | 2.3 | 97 | 0.2
052E :881158:00:------:-- | 21:0692:000168 | 21:0692 | 21:0210 | 21:0210:000141 | 21:0210:000141:0001:0001:00 |  | 49.2707 | -94.007 | NGR lake sediment grab sample | <177 micron (NGR) | 9 | 0113:s__13 | 168 | 100 | 62 | 7 | 15 | 10 | 0.2 | 238 | 1.12 | 0.3 | 0.5 | 1 | 21 | 53 | 60.6 | 2.4 | 102 | 0.1
052E :881159:00:------:-- | 21:0692:000169 | 21:0692 | 21:0210 | 21:0210:000142 | 21:0210:000142:0001:0001:00 |  | 49.2878 | -94.0266 | NGR lake sediment grab sample | <177 micron (NGR) | 9 | 0114:s__14 | 169 | 117 | 67 | 6 | 21 | 10 | 0.2 | 194 | 1.47 | 0.2 | 1 | 1 | 36 | 69 | 62.7 | 2.2 | 105 | 0.2
052E :881160:00:------:-- | 21:0692:000170 | 21:0692 | 21:0210 | 21:0210:000143 | 21:0210:000143:0001:0001:00 |  | 49.295 | -94.0065 | NGR lake sediment grab sample | <177 micron (NGR) | 9 | 0115:s__15 | 170 | 102 | 44 | 4 | 20 | 11 | 0.1 | 286 | 1.03 | 0.2 | 0.5 | 1 | 19 | 69 | 61.2 | 1.8 | 76 | 0.2
052E :881161:80:881163:20 | 21:0692:000171 | 21:0692 | 21:0210 | 21:0210:000144 | 21:0210:000144:0002:0001:02 |  | 49.522 | -94.1651 | NGR lake sediment grab sample | <177 micron (NGR) | 10 | 0011:bff_1 | 171 | 94 | 47 | 8 | 25 | 10 | 0.1 | 125 | 1.44 | 0.1 | 0.5 | 1 | 23 | 63 | 63.1 | 2.6 | 114 | 0.2
052E :881162:10:------:-- | 21:0692:000172 | 21:0692 | 21:0210 | 21:0210:000144 | 21:0210:000144:0001:0001:00 |  | 49.522 | -94.1651 | NGR lake sediment grab sample | <177 micron (NGR) | 10 | 0013:bff_1 | 172 | 85 | 53 | 6 | 27 | 10 | 0.1 | 127 | 1.45 | 0.1 | 0.5 | 1 | 21 | 53 | 63.5 | 2.7 | 113 | 0.2
052E :881163:20:881162:10 | 21:0692:000173 | 21:0692 | 21:0210 | 21:0210:000144 | 21:0210:000144:0002:0001:01 |  | 49.522 | -94.1651 | NGR lake sediment grab sample | <177 micron (NGR) | 10 | 0012:bff_1 | 173 | 92 | 52 | 7 | 26 | 9 | 0.1 | 127 | 1.3 | 0.2 | 0.5 | 1 | 17 | 56 | 63.2 | 2.5 | 120 | 0.2
052E :881164:00:------:-- | 21:0692:000174 | 21:0692 | 21:0210 | 21:0210:000145 | 21:0210:000145:0001:0001:00 |  | 49.5296 | -94.179 | NGR lake sediment grab sample | <177 micron (NGR) | 10 | 0101:s__01 | 174 | 144 | 39 | 11 | 40 | 17 | 0.1 | 451 | 2.21 | 0.4 | 1 | 1 | 24 | 120 | 38.3 | 3.5 | 238 | 0.2
052E :881165:00:------:-- | 21:0692:000175 | 21:0692 | 21:0210 | 21:0210:000146 | 21:0210:000146:0001:0001:00 |  | 49.5542 | -94.2137 | NGR lake sediment grab sample | <177 micron (NGR) | 10 | 0102:s__02 | 175 | 101 | 24 | 8 | 17 | 9 | 0.1 | 259 | 1.57 | 0.2 | 0.5 | 1 | 22 | 46 | 44.8 | 7.4 | 201 | 0.2
052E :881166:00:------:-- | 21:0692:000176 | 21:0692 | 21:0210 | 21:0210:000147 | 21:0210:000147:0001:0001:00 |  | 49.5754 | -94.2532 | NGR lake sediment grab sample | <177 micron (NGR) | 10 | 0103:s__03 | 176 | 135 | 29 | 16 | 28 | 12 | 0.1 | 346 | 2.12 | 0.4 | 1 | 1 | 34 | 109 | 34.3 | 7.7 | 250 | 0.2
052E :881167:9P:------:-- | 21:0692:000177 | 21:0692 |  |  |  | 60 |  |  | Control Reference | Unspecified | 10 | 0901:R__01 | 177 | 67 | 24 | 7 | 22 | 6 | 0.1 | 280 | 1.98 | 0.1 | 1 | 3 | 24 | 59 | 22 | 23.6 | 246 | 0.2
052E :881168:00:------:-- | 21:0692:000178 | 21:0692 | 21:0210 | 21:0210:000148 | 21:0210:000148:0001:0001:00 |  | 49.5943 | -94.2615 | NGR lake sediment grab sample | <177 micron (NGR) | 10 | 0104:s__04 | 178 | 106 | 55 | 18 | 44 | 11 | 0.1 | 256 | 3.13 | 0.1 | 2 | 1 | 46 | 76 | 20.4 | 5.3 | 332 | 0.3
052E :881169:00:------:-- | 21:0692:000179 | 21:0692 | 21:0210 | 21:0210:000149 | 21:0210:000149:0001:0001:00 |  | 49.6229 | -94.2816 | NGR lake sediment grab sample | <177 micron (NGR) | 10 | 0105:s__05 | 179 | 112 | 85 | 5 | 36 | 7 | 0.1 | 132 | 1.03 | 0.1 | 3 | 1 | 16 | 56 | 74.1 | 2.1 | 79 | 0.2
052E :881170:00:------:-- | 21:0692:000180 | 21:0692 | 21:0210 | 21:0210:000150 | 21:0210:000150:0001:0001:00 |  | 49.6178 | -94.3072 | NGR lake sediment grab sample | <177 micron (NGR) | 10 | 0106:s__06 | 180 | 104 | 54 | 9 | 37 | 12 | 0.1 | 310 | 1.65 | 0.1 | 6 | 1 | 32 | 79 | 57.2 | 3.1 | 219 | 0.2
052E :881171:00:------:-- | 21:0692:000181 | 21:0692 | 21:0210 | 21:0210:000151 | 21:0210:000151:0001:0001:00 |  | 49.6294 | -94.2975 | NGR lake sediment grab sample | <177 micron (NGR) | 10 | 0107:s__07 | 181 | 118 | 79 | 8 | 17 | 7 | 0.1 | 506 | 1.38 | 0.2 | 5 | 1 | 22 | 101 | 60.5 | 1.3 | 74 | 0.2
052E :881172:00:------:-- | 21:0692:000182 | 21:0692 | 21:0210 | 21:0210:000152 | 21:0210:000152:0001:0001:00 |  | 49.6228 | -94.3612 | NGR lake sediment grab sample | <177 micron (NGR) | 10 | 0108:s__08 | 182 | 115 | 48 | 14 | 39 | 14 | 0.1 | 440 | 3.66 | 0.1 | 3 | 1 | 53 | 58 | 17 | 5.7 | 422 | 0.2
052E :881173:00:------:-- | 21:0692:000183 | 21:0692 | 21:0210 | 21:0210:000153 | 21:0210:000153:0001:0001:00 |  | 49.6315 | -94.3825 | NGR lake sediment grab sample | <177 micron (NGR) | 10 | 0109:s__09 | 183 | 85 | 52 | 10 | 37 | 10 | 0.1 | 294 | 2.48 | 0.1 | 3 | 1 | 41 | 29 | 19.4 | 4.7 | 335 | 0.2
052E :881174:00:------:-- | 21:0692:000184 | 21:0692 | 21:0210 | 21:0210:000154 | 21:0210:000154:0001:0001:00 |  | 49.6483 | -94.3787 | NGR lake sediment grab sample | <177 micron (NGR) | 10 | 0110:s__10 | 184 | 116 | 55 | 14 | 43 | 13 | 0.1 | 350 | 3.18 | 0.1 | 3 | 1 | 52 | 61 | 18.6 | 5.8 | 339 | 0.3
052E :881175:00:------:-- | 21:0692:000185 | 21:0692 | 21:0210 | 21:0210:000155 | 21:0210:000155:0001:0001:00 |  | 49.6626 | -94.3801 | NGR lake sediment grab sample | <177 micron (NGR) | 10 | 0111:s__11 | 185 | 66 | 37 | 8 | 34 | 11 | 0.2 | 493 | 2.09 | 0.1 | 4 | 1 | 39 | 40 | 6.4 | 4.4 | 352 | 0.3
052E :881176:00:------:-- | 21:0692:000186 | 21:0692 | 21:0210 | 21:0210:000156 | 21:0210:000156:0001:0001:00 |  | 49.7004 | -94.4008 | NGR lake sediment grab sample | <177 micron (NGR) | 10 | 0112:s__12 | 186 | 90 | 43 | 12 | 36 | 11 | 0.1 | 512 | 2.7 | 0.1 | 4 | 1 | 39 | 86 | 11.8 | 5.2 | 336 | 0.3
052E :881177:00:------:-- | 21:0692:000187 | 21:0692 | 21:0210 | 21:0210:000157 | 21:0210:000157:0001:0001:00 |  | 49.7074 | -94.4718 | NGR lake sediment grab sample | <177 micron (NGR) | 10 | 0113:s__13 | 187 | 130 | 45 | 17 | 39 | 15 | 0.1 | 670 | 3.77 | 0.1 | 4 | 1 | 60 | 60 | 16.7 | 6.2 | 429 | 0.3
052E :881178:00:------:-- | 21:0692:000188 | 21:0692 | 21:0210 | 21:0210:000158 | 21:0210:000158:0001:0001:00 |  | 49.692 | -94.5106 | NGR lake sediment grab sample | <177 micron (NGR) | 10 | 0114:s__14 | 188 | 152 | 37 | 23 | 41 | 15 | 0.1 | 737 | 3.96 | 0.2 | 4 | 1 | 58 | 68 | 16.4 | 5.3 | 375 | 0.3
052E :881179:00:------:-- | 21:0692:000189 | 21:0692 | 21:0210 | 21:0210:000159 | 21:0210:000159:0001:0001:00 |  | 49.6908 | -94.5418 | NGR lake sediment grab sample | <177 micron (NGR) | 10 | 0115:s__15 | 189 | 113 | 40 | 23 | 39 | 13 | 0.1 | 1824 | 4.4 | 0.1 | 14 | 1 | 57 | 68 | 17.4 | 3.8 | 311 | 0.5
052E :881180:00:------:-- | 21:0692:000190 | 21:0692 | 21:0210 | 21:0210:000160 | 21:0210:000160:0001:0001:00 |  | 49.6956 | -94.5685 | NGR lake sediment grab sample | <177 micron (NGR) | 10 | 0116:s__16 | 190 | 125 | 37 | 5 | 33 | 10 | 0.1 | 101 | 0.84 | 0.2 | 2 | 2 | 21 | 83 | 54.8 | 2.8 | 195 | 0.2
052E :881181:80:881191:00 | 21:0692:000191 | 21:0692 | 21:0210 | 21:0210:000168 | 21:0210:000168:0001:0001:02 |  | 49.7577 | -94.3717 | NGR lake sediment grab sample | <177 micron (NGR) | 11 | 0041:bs__1 | 191 | 86 | 20 | 4 | 16 | 9 | 0.1 | 334 | 2.18 | 0.1 | 1 | 1 | 33 | 76 | 18.5 | 4.8 | 258 | 0.2
052E :881182:00:------:-- | 21:0692:000192 | 21:0692 | 21:0210 | 21:0210:000161 | 21:0210:000161:0001:0001:00 |  | 49.7104 | -94.5812 | NGR lake sediment grab sample | <177 micron (NGR) | 11 | 0101:s__01 | 192 | 74 | 45 | 7 | 36 | 9 | 0.1 | 200 | 1.47 | 0.1 | 4 | 1 | 35 | 40 | 40.2 | 3.8 | 222 | 0.2
052E :881183:00:------:-- | 21:0692:000193 | 21:0692 | 21:0210 | 21:0210:000162 | 21:0210:000162:0001:0001:00 |  | 49.6967 | -94.6147 | NGR lake sediment grab sample | <177 micron (NGR) | 11 | 0102:s__02 | 193 | 110 | 48 | 20 | 35 | 11 | 0.1 | 186 | 2.46 | 0.1 | 6 | 1 | 52 | 65 | 23.4 | 4 | 290 | 0.3
052E :881184:10:------:-- | 21:0692:000194 | 21:0692 | 21:0210 | 21:0210:000163 | 21:0210:000163:0001:0001:00 |  | 49.72 | -94.6194 | NGR lake sediment grab sample | <177 micron (NGR) | 11 | 0071:ff__1 | 194 | 109 | 24 | 5 | 28 | 10 | 0.2 | 466 | 2.17 | 0.1 | 2 | 1 | 30 | 54 | 48 | 2.1 | 153 | 0.2
052E :881185:20:881184:10 | 21:0692:000195 | 21:0692 | 21:0210 | 21:0210:000163 | 21:0210:000163:0002:0001:00 |  | 49.72 | -94.6194 | NGR lake sediment grab sample | <177 micron (NGR) | 11 | 0072:ff__1 | 195 | 92 | 24 | 5 | 28 | 11 | 0.1 | 480 | 1.35 | 0.1 | 2 | 1 | 29 | 54 | 49 | 2.2 | 150 | 0.2
052E :881186:9P:------:-- | 21:0692:000196 | 21:0692 |  |  |  | 60 |  |  | Control Reference | Unspecified | 11 | 0901:R__01 | 196 | 70 | 24 | 4 | 20 | 8 | 0.1 | 233 | 2.01 | 0.1 | 1 | 3 | 27 | 58 | 21.4 | 22.5 | 225 | 0.2
052E :881187:00:------:-- | 21:0692:000197 | 21:0692 | 21:0210 | 21:0210:000164 | 21:0210:000164:0001:0001:00 |  | 49.7319 | -94.6047 | NGR lake sediment grab sample | <177 micron (NGR) | 11 | 0103:s__03 | 197 | 135 | 20 | 7 | 21 | 8 | 0.1 | 270 | 1.56 | 0.1 | 4 | 1 | 23 | 50 | 52.7 | 2.7 | 143 | 0.2
052E :881188:00:------:-- | 21:0692:000198 | 21:0692 | 21:0210 | 21:0210:000165 | 21:0210:000165:0001:0001:00 |  | 49.7384 | -94.5548 | NGR lake sediment grab sample | <177 micron (NGR) | 11 | 0104:s__04 | 198 | 107 | 40 | 17 | 36 | 13 | 0.1 | 649 | 3.34 | 0.1 | 4 | 1 | 47 | 68 | 16.1 | 5.1 | 434 | 0.3
052E :881189:00:------:-- | 21:0692:000199 | 21:0692 | 21:0210 | 21:0210:000166 | 21:0210:000166:0001:0001:00 |  | 49.7206 | -94.5091 | NGR lake sediment grab sample | <177 micron (NGR) | 11 | 0105:s__05 | 199 | 86 | 47 | 11 | 33 | 11 | 0.1 | 310 | 2.34 | 0.1 | 3 | 1 | 41 | 68 | 16.2 | 4.1 | 339 | 0.2
052E :881190:00:------:-- | 21:0692:000200 | 21:0692 | 21:0210 | 21:0210:000167 | 21:0210:000167:0001:0001:00 |  | 49.7392 | -94.4039 | NGR lake sediment grab sample | <177 micron (NGR) | 11 | 0106:s__06 | 200 | 109 | 70 | 4 | 16 | 10 | 0.1 | 292 | 1.14 | 0.2 | 0.5 | 1 | 28 | 83 | 66.2 | 4.7 | 83 | 0.2
052E :881191:00:------:-- | 21:0692:000201 | 21:0692 | 21:0210 | 21:0210:000168 | 21:0210:000168:0001:0001:01 |  | 49.7577 | -94.3717 | NGR lake sediment grab sample | <177 micron (NGR) | 11 | 0042:bs__1 | 201 | 85 | 20 | 9 | 15 | 9 | 0.1 | 364 | 2.18 | 0.1 | 1 | 1 | 31 | 72 | 18.6 | 4.6 | 275 | 0.2
052E :881192:00:------:-- | 21:0692:000202 | 21:0692 | 21:0210 | 21:0210:000169 | 21:0210:000169:0001:0001:00 |  | 49.7355 | -94.3934 | NGR lake sediment grab sample | <177 micron (NGR) | 11 | 0107:s__07 | 202 | 96 | 43 | 4 | 20 | 8 | 0.1 | 169 | 1.01 | 0.3 | 0.5 | 1 | 27 | 127 | 50.6 | 4.1 | 143 | 0.2
052E :881193:00:------:-- | 21:0692:000203 | 21:0692 | 21:0210 | 21:0210:000170 | 21:0210:000170:0001:0001:00 |  | 49.7163 | -94.3864 | NGR lake sediment grab sample | <177 micron (NGR) | 11 | 0108:s__08 | 203 | 85 | 48 | 7 | 31 | 6 | 0.1 | 95 | 0.91 | 0.1 | 2 | 1 | 25 | 76 | 49.2 | 3.6 | 155 | 0.2
052E :881194:00:------:-- | 21:0692:000204 | 21:0692 | 21:0210 | 21:0210:000171 | 21:0210:000171:0001:0001:00 |  | 49.7256 | -94.3609 | NGR lake sediment grab sample | <177 micron (NGR) | 11 | 0109:s__09 | 204 | 117 | 65 | 20 | 38 | 11 | 0.1 | 214 | 2.81 | 0.3 | 3 | 1 | 45 | 83 | 20.1 | 5.5 | 403 | 0.3
052E :881195:00:------:-- | 21:0692:000205 | 21:0692 | 21:0210 | 21:0210:000172 | 21:0210:000172:0001:0001:00 |  | 49.7094 | -94.3626 | NGR lake sediment grab sample | <177 micron (NGR) | 11 | 0110:s__10 | 205 | 111 | 65 | 4 | 18 | 8 | 0.1 | 389 | 1.96 | 0.1 | 0.5 | 1 | 31 | 65 | 61.9 | 2.6 | 123 | 0.2
052E :881196:00:------:-- | 21:0692:000206 | 21:0692 | 21:0210 | 21:0210:000173 | 21:0210:000173:0001:0001:00 |  | 49.6986 | -94.3371 | NGR lake sediment grab sample | <177 micron (NGR) | 11 | 0111:s__11 | 206 | 130 | 43 | 10 | 40 | 14 | 0.1 | 581 | 3.46 | 0.2 | 3 | 1 | 49 | 83 | 20.6 | 5 | 405 | 0.3
052E :881197:00:------:-- | 21:0692:000207 | 21:0692 | 21:0210 | 21:0210:000174 | 21:0210:000174:0001:0001:00 |  | 49.6697 | -94.3036 | NGR lake sediment grab sample | <177 micron (NGR) | 11 | 0112:s__12 | 207 | 109 | 42 | 13 | 34 | 12 | 0.1 | 319 | 2.96 | 0.1 | 3 | 1 | 38 | 86 | 15.9 | 5.2 | 339 | 0.2
052E :881198:00:------:-- | 21:0692:000208 | 21:0692 | 21:0210 | 21:0210:000175 | 21:0210:000175:0001:0001:00 |  | 49.6703 | -94.2543 | NGR lake sediment grab sample | <177 micron (NGR) | 11 | 0113:s__13 | 208 | 111 | 31 | 14 | 33 | 11 | 0.1 | 307 | 2.75 | 0.1 | 1 | 1 | 40 | 83 | 22.3 | 4.7 | 294 | 0.3
052E :881199:00:------:-- | 21:0692:000209 | 21:0692 | 21:0210 | 21:0210:000176 | 21:0210:000176:0001:0001:00 |  | 49.6984 | -94.2125 | NGR lake sediment grab sample | <177 micron (NGR) | 11 | 0114:s__14 | 209 | 116 | 33 | 22 | 29 | 10 | 0.1 | 282 | 2.85 | 0.3 | 3 | 1 | 41 | 83 | 17 | 5.9 | 396 | 0.3
052E :881200:00:------:-- | 21:0692:000210 | 21:0692 | 21:0210 | 21:0210:000177 | 21:0210:000177:0001:0001:00 |  | 49.7088 | -94.2281 | NGR lake sediment grab sample | <177 micron (NGR) | 11 | 0115:s__15 | 210 | 126 | 17 | 8 | 13 | 7 | 0.1 | 158 | 1.11 | 0.4 | 1 | 1 | 21 | 140 | 66.3 | 6.1 | 90 | 0.2
052E :881201:80:881203:00 | 21:0692:000211 | 21:0692 | 21:0210 | 21:0210:000179 | 21:0210:000179:0001:0001:02 |  | 49.7187 | -94.3072 | NGR lake sediment grab sample | <177 micron (NGR) | 12 | 0041:bs__1 | 211 | 84 | 44 | 12 | 40 | 14 | 0.1 | 616 | 2.47 | 0.2 | 3 | 1 | 41 | 25 | 8.8 | 3.6 | 375 | 0.3
052E :881202:00:------:-- | 21:0692:000212 | 21:0692 | 21:0210 | 21:0210:000178 | 21:0210:000178:0001:0001:00 |  | 49.6958 | -94.2537 | NGR lake sediment grab sample | <177 micron (NGR) | 12 | 0101:s__01 | 212 | 134 | 29 | 9 | 32 | 12 | 0.1 | 588 | 2.48 | 0.4 | 2 | 2 | 41 | 88 | 29 | 4.6 | 225 | 0.2
052E :881203:00:------:-- | 21:0692:000213 | 21:0692 | 21:0210 | 21:0210:000179 | 21:0210:000179:0001:0001:01 |  | 49.7187 | -94.3072 | NGR lake sediment grab sample | <177 micron (NGR) | 12 | 0042:bs__1 | 213 | 79 | 43 | 11 | 39 | 15 | 0.1 | 618 | 2.58 | 0.2 | 4 | 1 | 44 | 25 | 9 | 3.5 | 387 | 0.3
052E :881204:10:------:-- | 21:0692:000214 | 21:0692 | 21:0210 | 21:0210:000180 | 21:0210:000180:0001:0001:00 |  | 49.7434 | -94.2941 | NGR lake sediment grab sample | <177 micron (NGR) | 12 | 0071:ff__1 | 214 | 108 | 37 | 8 | 26 | 13 | 0.1 | 257 | 1.37 | 0.4 | 1 | 1 | 36 | 138 | 37.9 | 3.6 | 154 | 0.2
052E :881205:20:881204:10 | 21:0692:000215 | 21:0692 | 21:0210 | 21:0210:000180 | 21:0210:000180:0002:0001:00 |  | 49.7434 | -94.2941 | NGR lake sediment grab sample | <177 micron (NGR) | 12 | 0072:ff__1 | 215 | 100 | 38 | 8 | 25 | 13 | 0.1 | 250 | 1.44 | 0.5 | 1 | 1 | 34 | 132 | 38.8 | 3.6 | 178 | 0.3
052E :881206:00:------:-- | 21:0692:000216 | 21:0692 | 21:0210 | 21:0210:000181 | 21:0210:000181:0001:0001:00 |  | 49.7591 | -94.3433 | NGR lake sediment grab sample | <177 micron (NGR) | 12 | 0102:s__02 | 216 | 87 | 27 | 2 | 28 | 10 | 0.1 | 239 | 1.72 | 0.3 | 1 | 1 | 32 | 83 | 35.3 | 5.3 | 198 | 0.3
052E :881207:9P:------:-- | 21:0692:000217 | 21:0692 |  |  |  | 60 |  |  | Control Reference | Unspecified | 12 | 0901:R__01 | 217 | 73 | 27 | 6 | 23 | 7 | 0.1 | 301 | 2.03 | 0.2 | 1 | 4 | 24 | 55 | 21.7 | 23 | 244 | 0.2
052E :881208:00:------:-- | 21:0692:000218 | 21:0692 | 21:0210 | 21:0210:000182 | 21:0210:000182:0001:0001:00 |  | 49.7674 | -94.3129 | NGR lake sediment grab sample | <177 micron (NGR) | 12 | 0103:s__03 | 218 | 92 | 29 | 11 | 14 | 6 | 0.1 | 170 | 1.13 | 0.4 | 2 | 1 | 28 | 171 | 48.6 | 3.6 | 78 | 0.3
052E :881209:00:------:-- | 21:0692:000219 | 21:0692 | 21:0210 | 21:0210:000183 | 21:0210:000183:0001:0001:00 |  | 49.7981 | -94.2846 | NGR lake sediment grab sample | <177 micron (NGR) | 12 | 0104:s__04 | 219 | 131 | 40 | 10 | 38 | 17 | 0.1 | 568 | 2.24 | 0.4 | 1 | 1 | 43 | 108 | 31.1 | 6.2 | 92 | 0.3
052E :881210:00:------:-- | 21:0692:000220 | 21:0692 | 21:0210 | 21:0210:000184 | 21:0210:000184:0001:0001:00 |  | 49.8432 | -94.2753 | NGR lake sediment grab sample | <177 micron (NGR) | 12 | 0105:s__05 | 220 | 129 | 46 | 16 | 39 | 11 | 0.1 | 342 | 2.48 | 0.5 | 2 | 1 | 50 | 71 | 24.2 | 7.2 | 334 | 0.3
052E :881211:00:------:-- | 21:0692:000221 | 21:0692 | 21:0210 | 21:0210:000185 | 21:0210:000185:0001:0001:00 |  | 49.8541 | -94.3079 | NGR lake sediment grab sample | <177 micron (NGR) | 12 | 0106:s__06 | 221 | 113 | 33 | 11 | 16 | 7 | 0.1 | 456 | 2.32 | 0.5 | 1 | 1 | 20 | 66 | 57.1 | 6.5 | 171 | 0.3
052E :881212:00:------:-- | 21:0692:000222 | 21:0692 | 21:0210 | 21:0210:000186 | 21:0210:000186:0001:0001:00 |  | 49.8615 | -94.3264 | NGR lake sediment grab sample | <177 micron (NGR) | 12 | 0107:s__07 | 222 | 134 | 33 | 11 | 34 | 10 | 0.1 | 571 | 1.94 | 0.5 | 2 | 1 | 36 | 99 | 43.2 | 5.8 | 231 | 0.3
052E :881213:00:------:-- | 21:0692:000223 | 21:0692 | 21:0210 | 21:0210:000187 | 21:0210:000187:0001:0001:00 |  | 49.9013 | -94.2951 | NGR lake sediment grab sample | <177 micron (NGR) | 12 | 0108:s__08 | 223 | 110 | 27 | 7 | 34 | 11 | 0.1 | 218 | 2.58 | 0.2 | 1 | 1 | 40 | 77 | 25.1 | 5 | 303 | 0.3
052E :881214:00:------:-- | 21:0692:000224 | 21:0692 | 21:0210 | 21:0210:000188 | 21:0210:000188:0001:0001:00 |  | 49.8834 | -94.2811 | NGR lake sediment grab sample | <177 micron (NGR) | 12 | 0109:s__09 | 224 | 233 | 20 | 2 | 20 | 10 | 0.1 | 208 | 1.66 | 0.3 | 1 | 2 | 27 | 55 | 53.7 | 8.9 | 118 | 0.2
052E :881215:00:------:-- | 21:0692:000225 | 21:0692 | 21:0210 | 21:0210:000189 | 21:0210:000189:0001:0001:00 |  | 49.9028 | -94.246 | NGR lake sediment grab sample | <177 micron (NGR) | 12 | 0110:s__10 | 225 | 125 | 45 | 14 | 25 | 10 | 0.1 | 589 | 2.14 | 0.6 | 2 | 2 | 44 | 132 | 33.7 | 8.3 | 195 | 0.3
052E :881216:00:------:-- | 21:0692:000226 | 21:0692 | 21:0210 | 21:0210:000190 | 21:0210:000190:0001:0001:00 |  | 49.87 | -94.2602 | NGR lake sediment grab sample | <177 micron (NGR) | 12 | 0111:s__11 | 226 | 123 | 45 | 14 | 41 | 14 | 0.1 | 805 | 3.2 | 0.3 | 3 | 1 | 48 | 55 | 20 | 16.5 | 397 | 0.3
052E :881217:00:------:-- | 21:0692:000227 | 21:0692 | 21:0210 | 21:0210:000191 | 21:0210:000191:0001:0001:00 |  | 49.8622 | -94.2304 | NGR lake sediment grab sample | <177 micron (NGR) | 12 | 0112:s__12 | 227 | 105 | 31 | 3 | 24 | 9 | 0.1 | 523 | 1.64 | 0.4 | 1 | 2 | 30 | 61 | 48.4 | 9.6 | 227 | 0.2
052E :881218:00:------:-- | 21:0692:000228 | 21:0692 | 21:0210 | 21:0210:000192 | 21:0210:000192:0001:0001:00 |  | 49.8482 | -94.2201 | NGR lake sediment grab sample | <177 micron (NGR) | 12 | 0113:s__13 | 228 | 128 | 37 | 18 | 35 | 10 | 0.1 | 201 | 2.3 | 0.6 | 2 | 1 | 37 | 51 | 22.1 | 5.4 | 323 | 0.2
052E :881219:00:------:-- | 21:0692:000229 | 21:0692 | 21:0210 | 21:0210:000193 | 21:0210:000193:0001:0001:00 |  | 49.8122 | -94.2162 | NGR lake sediment grab sample | <177 micron (NGR) | 12 | 0114:s__14 | 229 | 108 | 24 | 13 | 32 | 12 | 0.1 | 273 | 2.74 | 0.2 | 1 | 1 | 41 | 102 | 23.4 | 4.2 | 284 | 0.2
052E :881220:00:------:-- | 21:0692:000230 | 21:0692 | 21:0210 | 21:0210:000194 | 21:0210:000194:0001:0001:00 |  | 49.7745 | -94.2169 | NGR lake sediment grab sample | <177 micron (NGR) | 12 | 0115:s__15 | 230 | 105 | 28 | 10 | 31 | 13 | 0.1 | 582 | 3.02 | 0.4 | 2 | 1 | 41 | 72 | 21.2 | 7.5 | 297 | 0.1
052E :881221:80:881235:00 | 21:0692:000231 | 21:0692 | 21:0210 | 21:0210:000206 | 21:0210:000206:0001:0001:02 |  | 49.6401 | -94.2314 | NGR lake sediment grab sample | <177 micron (NGR) | 13 | 0041:bs__1 | 231 | 144 | 38 | 11 | 40 | 13 | 0.1 | 287 | 3.15 | 0.3 | 2 | 1 | 52 | 80 | 25.1 | 3.7 | 377 | 0.2
052E :881222:10:------:-- | 21:0692:000232 | 21:0692 | 21:0210 | 21:0210:000195 | 21:0210:000195:0001:0001:00 |  | 49.7669 | -94.2743 | NGR lake sediment grab sample | <177 micron (NGR) | 13 | 0071:ff__1 | 232 | 132 | 33 | 12 | 35 | 15 | 0.1 | 498 | 2.21 | 0.5 | 2 | 1 | 42 | 113 | 34 | 5.4 | 235 | 0.2
052E :881223:20:881222:10 | 21:0692:000233 | 21:0692 | 21:0210 | 21:0210:000195 | 21:0210:000195:0002:0001:00 |  | 49.7669 | -94.2743 | NGR lake sediment grab sample | <177 micron (NGR) | 13 | 0072:ff__1 | 233 | 134 | 33 | 11 | 36 | 15 | 0.1 | 447 | 2.05 | 0.5 | 1 | 1 | 42 | 94 | 33 | 4.9 | 242 | 0.2
052E :881224:00:------:-- | 21:0692:000234 | 21:0692 | 21:0210 | 21:0210:000196 | 21:0210:000196:0001:0001:00 |  | 49.748 | -94.2685 | NGR lake sediment grab sample | <177 micron (NGR) | 13 | 0101:s__01 | 234 | 144 | 61 | 8 | 24 | 16 | 0.1 | 523 | 1.79 | 0.4 | 1 | 2 | 36 | 116 | 54 | 2.1 | 98 | 0.2
052E :881225:00:------:-- | 21:0692:000235 | 21:0692 | 21:0210 | 21:0210:000197 | 21:0210:000197:0001:0001:00 |  | 49.7402 | -94.2414 | NGR lake sediment grab sample | <177 micron (NGR) | 13 | 0102:s__02 | 235 | 87 | 36 | 5 | 32 | 16 | 0.1 | 207 | 1.65 | 0.2 | 1 | 1 | 45 | 97 | 35 | 3.8 | 202 | 0.2
052E :881226:00:------:-- | 21:0692:000236 | 21:0692 | 21:0210 | 21:0210:000198 | 21:0210:000198:0001:0001:00 |  | 49.7454 | -94.1651 | NGR lake sediment grab sample | <177 micron (NGR) | 13 | 0103:s__03 | 236 | 149 | 39 | 13 | 39 | 17 | 0.1 | 686 | 3.14 | 0.3 | 4 | 1 | 58 | 39 | 16.6 | 7.8 | 326 | 0.2
052E :881227:00:------:-- | 21:0692:000237 | 21:0692 | 21:0210 | 21:0210:000199 | 21:0210:000199:0001:0001:00 |  | 49.7047 | -94.1536 | NGR lake sediment grab sample | <177 micron (NGR) | 13 | 0104:s__04 | 237 | 113 | 34 | 12 | 42 | 10 | 0.1 | 212 | 2.43 | 0.4 | 1 | 1 | 38 | 50 | 29.5 | 5.7 | 262 | 0.2
052E :881228:00:------:-- | 21:0692:000238 | 21:0692 | 21:0210 | 21:0210:000200 | 21:0210:000200:0001:0001:00 |  | 49.6735 | -94.1688 | NGR lake sediment grab sample | <177 micron (NGR) | 13 | 0105:s__05 | 238 | 102 | 21 | 10 | 23 | 7 | 0.1 | 228 | 1.62 | 0.4 | 1 | 1 | 28 | 99 | 54.5 | 4.9 | 140 | 0.2
052E :881229:00:------:-- | 21:0692:000239 | 21:0692 | 21:0210 | 21:0210:000201 | 21:0210:000201:0001:0001:00 |  | 49.6475 | -94.1834 | NGR lake sediment grab sample | <177 micron (NGR) | 13 | 0106:s__06 | 239 | 117 | 30 | 11 | 42 | 13 | 0.1 | 365 | 2.68 | 0.4 | 1 | 1 | 47 | 86 | 26.3 | 4.1 | 327 | 0.1
052E :881230:00:------:-- | 21:0692:000240 | 21:0692 | 21:0210 | 21:0210:000202 | 21:0210:000202:0001:0001:00 |  | 49.6531 | -94.2278 | NGR lake sediment grab sample | <177 micron (NGR) | 13 | 0107:s__07 | 240 | 147 | 38 | 14 | 44 | 14 | 0.1 | 402 | 3.2 | 0.4 | 2 | 1 | 50 | 99 | 30.3 | 4.8 | 316 | 0.2
052E :881231:00:------:-- | 21:0692:000241 | 21:0692 | 21:0210 | 21:0210:000203 | 21:0210:000203:0001:0001:00 |  | 49.6519 | -94.2632 | NGR lake sediment grab sample | <177 micron (NGR) | 13 | 0108:s__08 | 241 | 150 | 28 | 4 | 33 | 10 | 0.1 | 176 | 1.31 | 0.4 | 1 | 1 | 26 | 97 | 50.7 | 3 | 151 | 0.1
052E :881232:00:------:-- | 21:0692:000242 | 21:0692 | 21:0210 | 21:0210:000204 | 21:0210:000204:0001:0001:00 |  | 49.6403 | -94.2748 | NGR lake sediment grab sample | <177 micron (NGR) | 13 | 0109:s__09 | 242 | 159 | 71 | 16 | 38 | 11 | 0.1 | 530 | 2.1 | 0.6 | 2 | 1 | 50 | 110 | 32.7 | 4.3 | 305 | 0.2
052E :881233:00:------:-- | 21:0692:000243 | 21:0692 | 21:0210 | 21:0210:000205 | 21:0210:000205:0001:0001:00 |  | 49.6319 | -94.2518 | NGR lake sediment grab sample | <177 micron (NGR) | 13 | 0110:s__10 | 243 | 143 | 52 | 10 | 55 | 15 | 0.1 | 454 | 1.88 | 0.6 | 2 | 1 | 47 | 105 | 37.5 | 4.3 | 388 | 0.2
052E :881234:9M:------:-- | 21:0692:000244 | 21:0692 |  |  |  | 55 |  |  | Control Reference | Unspecified | 13 | 0901:R__01 | 244 | 67 | 16 | 5 | 21 | 5 | 0.1 | 204 | 1.92 | 0.3 | 1 | 4 | 26 | 75 | 39.5 | 7 | 240 | 0.2
052E :881235:00:------:-- | 21:0692:000245 | 21:0692 | 21:0210 | 21:0210:000206 | 21:0210:000206:0001:0001:01 |  | 49.6401 | -94.2314 | NGR lake sediment grab sample | <177 micron (NGR) | 13 | 0042:bs__1 | 245 | 137 | 40 | 12 | 41 | 13 | 0.1 | 283 | 3.24 | 0.3 | 1 | 1 | 48 | 80 | 24.3 | 4 | 336 | 0.2
052E :881236:00:------:-- | 21:0692:000246 | 21:0692 | 21:0210 | 21:0210:000207 | 21:0210:000207:0001:0001:00 |  | 49.6155 | -94.2196 | NGR lake sediment grab sample | <177 micron (NGR) | 13 | 0111:s__11 | 246 | 108 | 94 | 10 | 55 | 16 | 0.1 | 875 | 3.52 | 0.1 | 2 | 1 | 55 | 77 | 24.2 | 3.6 | 304 | 0.2
052E :881237:00:------:-- | 21:0692:000247 | 21:0692 | 21:0210 | 21:0210:000208 | 21:0210:000208:0001:0001:00 |  | 49.6046 | -94.2454 | NGR lake sediment grab sample | <177 micron (NGR) | 13 | 0112:s__12 | 247 | 149 | 64 | 20 | 50 | 13 | 0.1 | 411 | 1.99 | 0.9 | 3 | 1 | 40 | 91 | 42.6 | 2.8 | 252 | 0.2
052E :881238:00:------:-- | 21:0692:000248 | 21:0692 | 21:0210 | 21:0210:000209 | 21:0210:000209:0001:0001:00 |  | 49.5911 | -94.2035 | NGR lake sediment grab sample | <177 micron (NGR) | 13 | 0113:s__13 | 248 | 112 | 40 | 12 | 30 | 12 | 0.1 | 618 | 2.49 | 0.2 | 1 | 1 | 39 | 77 | 28.3 | 3.1 | 269 | 0.2
052E :881239:00:------:-- | 21:0692:000249 | 21:0692 | 21:0210 | 21:0210:000210 | 21:0210:000210:0001:0001:00 |  | 49.5577 | -94.1774 | NGR lake sediment grab sample | <177 micron (NGR) | 13 | 0114:s__14 | 249 | 111 | 84 | 13 | 39 | 12 | 0.1 | 530 | 1.56 | 0.4 | 2 | 1 | 35 | 140 | 39.8 | 4.7 | 227 | 0.2
052E :881240:00:------:-- | 21:0692:000250 | 21:0692 | 21:0210 | 21:0210:000211 | 21:0210:000211:0001:0001:00 |  | 49.5506 | -94.1592 | NGR lake sediment grab sample | <177 micron (NGR) | 13 | 0115:s__15 | 250 | 122 | 20 | 4 | 23 | 9 | 0.1 | 208 | 0.99 | 0.4 | 0.5 | 2 | 21 | 44 | 56.9 | 6.2 | 112 | 0.2
052E :881241:80:881242:10 | 21:0692:000251 | 21:0692 | 21:0210 | 21:0210:000212 | 21:0210:000212:0001:0001:02 |  | 49.5303 | -94.1201 | NGR lake sediment grab sample | <177 micron (NGR) | 14 | 0011:bff_1 | 251 | 104 | 28 | 7 | 30 | 11 | 0.1 | 564 | 1.97 | 0.3 | 1 | 1 | 33 | 58 | 30 | 6.3 | 237 | 0.2
052E :881242:10:------:-- | 21:0692:000252 | 21:0692 | 21:0210 | 21:0210:000212 | 21:0210:000212:0001:0001:01 |  | 49.5303 | -94.1201 | NGR lake sediment grab sample | <177 micron (NGR) | 14 | 0012:bff_1 | 252 | 110 | 27 | 7 | 29 | 11 | 0.1 | 559 | 2.28 | 0.3 | 1 | 1 | 35 | 61 | 28.5 | 6.6 | 207 | 0.2
052E :881243:20:881242:10 | 21:0692:000253 | 21:0692 | 21:0210 | 21:0210:000212 | 21:0210:000212:0002:0001:00 |  | 49.5303 | -94.1201 | NGR lake sediment grab sample | <177 micron (NGR) | 14 | 0013:bff_1 | 253 | 89 | 28 | 6 | 25 | 10 | 0.1 | 554 | 2.22 | 0.1 | 1 | 1 | 36 | 50 | 29.8 | 6.1 | 181 | 0.2
052E :881244:9R:------:-- | 21:0692:000254 | 21:0692 |  |  |  | 56 |  |  | Control Reference | Unspecified | 14 | 0901:R__01 | 254 | 155 | 96 | 27 | 52 | 16 | 0.1 | 374 | 4.46 | 0.2 | 15 | 5 | 64 | 132 | 6.8 | 30.6 | 540 | 0.2
052E :883001:80:883003:00 | 21:0692:000255 | 21:0692 | 21:0210 | 21:0210:000214 | 21:0210:000214:0001:0001:02 |  | 49.4105 | -94.2191 | NGR lake sediment grab sample | <177 micron (NGR) | 15 | 0041:bs__1 | 255 | 106 | 31 | 12 | 30 | 10 | 0.1 | 192 | 2.65 | 0.1 | 1 | 1 | 35 | 41 | 15.3 | 4.7 | 285 | 0.2
052E :883002:00:------:-- | 21:0692:000256 | 21:0692 | 21:0210 | 21:0210:000213 | 21:0210:000213:0001:0001:00 |  | 49.4018 | -94.1768 | NGR lake sediment grab sample | <177 micron (NGR) | 15 | 0101:s__01 | 256 | 161 | 37 | 3 | 10 | 4 | 0.3 | 148 | 1.13 | 0.5 | 0.5 | 2 | 32 | 94 | 64.5 | 3.7 | 65 | 0.1
052E :883003:00:------:-- | 21:0692:000257 | 21:0692 | 21:0210 | 21:0210:000214 | 21:0210:000214:0001:0001:01 |  | 49.4105 | -94.2191 | NGR lake sediment grab sample | <177 micron (NGR) | 15 | 0042:bs__1 | 257 | 101 | 31 | 12 | 27 | 10 | 0.1 | 185 | 2.37 | 0.1 | 1 | 1 | 41 | 36 | 15.4 | 4.4 | 340 | 0.2
052E :883004:10:------:-- | 21:0692:000258 | 21:0692 | 21:0210 | 21:0210:000215 | 21:0210:000215:0001:0001:00 |  | 49.4135 | -94.2883 | NGR lake sediment grab sample | <177 micron (NGR) | 15 | 0071:ff__1 | 258 | 119 | 41 | 20 | 38 | 13 | 0.1 | 268 | 2.84 | 0.5 | 2 | 1 | 46 | 50 | 27.3 | 3.3 | 335 | 0.3
052E :883005:20:883004:10 | 21:0692:000259 | 21:0692 | 21:0210 | 21:0210:000215 | 21:0210:000215:0002:0001:00 |  | 49.4135 | -94.2883 | NGR lake sediment grab sample | <177 micron (NGR) | 15 | 0072:ff__1 | 259 | 111 | 36 | 13 | 37 | 12 | 0.1 | 235 | 2.48 | 0.3 | 1 | 1 | 39 | 41 | 32.5 | 3.1 | 264 | 0.2
052E :883006:00:------:-- | 21:0692:000260 | 21:0692 | 21:0210 | 21:0210:000216 | 21:0210:000216:0001:0001:00 |  | 49.4282 | -94.3086 | NGR lake sediment grab sample | <177 micron (NGR) | 15 | 0102:s__02 | 260 | 56 | 16 | 10 | 19 | 6 | 0.1 | 273 | 1.57 | 0.2 | 1 | 1 | 21 | 33 | 17.2 | 2.5 | 186 | 0.2
052E :883007:00:------:-- | 21:0692:000261 | 21:0692 | 21:0210 | 21:0210:000217 | 21:0210:000217:0001:0001:00 |  | 49.4332 | -94.3612 | NGR lake sediment grab sample | <177 micron (NGR) | 15 | 0103:s__03 | 261 | 117 | 17 | 12 | 28 | 10 | 0.1 | 317 | 1.77 | 0.7 | 1 | 1 | 28 | 116 | 39.4 | 2.8 | 222 | 0.2
052E :883008:00:------:-- | 21:0692:000262 | 21:0692 | 21:0210 | 21:0210:000218 | 21:0210:000218:0001:0001:00 |  | 49.4261 | -94.391 | NGR lake sediment grab sample | <177 micron (NGR) | 15 | 0104:s__04 | 262 | 142 | 20 | 10 | 31 | 11 | 0.1 | 307 | 2.11 | 0.5 | 1 | 1 | 24 | 102 | 32 | 3.4 | 251 | 0.2
052E :883009:00:------:-- | 21:0692:000263 | 21:0692 | 21:0210 | 21:0210:000219 | 21:0210:000219:0001:0001:00 |  | 49.4518 | -94.4593 | NGR lake sediment grab sample | <177 micron (NGR) | 15 | 0105:s__05 | 263 | 154 | 24 | 18 | 37 | 13 | 0.1 | 339 | 2.68 | 0.4 | 2 | 1 | 34 | 123 | 28.5 | 3.6 | 342 | 0.2
052E :883010:00:------:-- | 21:0692:000264 | 21:0692 | 21:0210 | 21:0210:000220 | 21:0210:000220:0001:0001:00 |  | 49.4458 | -94.5035 | NGR lake sediment grab sample | <177 micron (NGR) | 15 | 0106:s__06 | 264 | 101 | 27 | 6 | 31 | 12 | 0.1 | 222 | 1.44 | 0.3 | 1 | 1 | 34 | 82 | 43.4 | 4.5 | 205 | 0.2
052E :883011:00:------:-- | 21:0692:000265 | 21:0692 | 21:0210 | 21:0210:000221 | 21:0210:000221:0001:0001:00 |  | 49.4295 | -94.5597 | NGR lake sediment grab sample | <177 micron (NGR) | 15 | 0107:s__07 | 265 | 102 | 26 | 12 | 28 | 10 | 0.1 | 234 | 1.06 | 0.5 | 1 | 1 | 24 | 67 | 40.9 | 3.3 | 144 | 0.2
052E :883012:00:------:-- | 21:0692:000266 | 21:0692 | 21:0210 | 21:0210:000222 | 21:0210:000222:0001:0001:00 |  | 49.4172 | -94.6321 | NGR lake sediment grab sample | <177 micron (NGR) | 15 | 0108:s__08 | 266 | 135 | 53 | 9 | 42 | 12 | 0.1 | 346 | 1.96 | 0.3 | 1 | 1 | 35 | 70 | 36.9 | 4 | 252 | 0.2
052E :883013:00:------:-- | 21:0692:000267 | 21:0692 | 21:0210 | 21:0210:000223 | 21:0210:000223:0001:0001:00 |  | 49.4059 | -94.6696 | NGR lake sediment grab sample | <177 micron (NGR) | 15 | 0109:s__09 | 267 | 134 | 21 | 6 | 38 | 13 | 0.1 | 251 | 1.34 | 0.5 | 1 | 1 | 22 | 99 | 49 | 2.2 | 151 | 0.2
052E :883014:00:------:-- | 21:0692:000268 | 21:0692 | 21:0210 | 21:0210:000224 | 21:0210:000224:0001:0001:00 |  | 49.432 | -94.783 | NGR lake sediment grab sample | <177 micron (NGR) | 15 | 0110:s__10 | 268 | 107 | 40 | 16 | 36 | 10 | 0.1 | 199 | 2.66 | 0.3 | 2 | 1 | 45 | 44 | 18.5 | 4.2 | 360 | 0.3
052E :883015:00:------:-- | 21:0692:000269 | 21:0692 | 21:0210 | 21:0210:000225 | 21:0210:000225:0001:0001:00 |  |  |  | NGR lake sediment grab sample | <177 micron (NGR) | 15 | 0111:s__11 | 269
052E :883016:00:------:-- | 21:0692:000270 | 21:0692 | 21:0210 | 21:0210:000226 | 21:0210:000226:0001:0001:00 |  | 49.445 | -94.8636 | NGR lake sediment grab sample | <177 micron (NGR) | 15 | 0112:s__12 | 270 | 76 | 38 | 16 | 34 | 10 | 0.1 | 395 | 2.13 | 0.4 | 2 | 1 | 31 | 53 | 15.8 | 3.9 | 320 | 0.2
052E :883017:9R:------:-- | 21:0692:000271 | 21:0692 |  |  |  | 56 |  |  | Control Reference | Unspecified | 15 | 0901:R__01 | 271 | 149 | 88 | 24 | 52 | 15 | 0.2 | 368 | 4.28 | 0.3 | 15 | 6 | 67 | 127 | 7.2 | 30.9 | 494 | 0.2
052E :883018:00:------:-- | 21:0692:000272 | 21:0692 | 21:0210 | 21:0210:000227 | 21:0210:000227:0001:0001:00 |  | 49.4393 | -94.9445 | NGR lake sediment grab sample | <177 micron (NGR) | 15 | 0113:s__13 | 272 | 75 | 33 | 7 | 27 | 6 | 0.1 | 229 | 1.19 | 0.3 | 2 | 1 | 24 | 32 | 50.5 | 4.7 | 243 | 0.2
052E :883019:00:------:-- | 21:0692:000273 | 21:0692 | 21:0210 | 21:0210:000228 | 21:0210:000228:0001:0001:00 |  | 49.4223 | -95.0085 | NGR lake sediment grab sample | <177 micron (NGR) | 15 | 0114:s__14 | 273 | 77 | 16 | 1 | 21 | 5 | 0.1 | 230 | 0.46 | 0.2 | 0.5 | 1 | 10 | 41 | 61.6 | 1.4 | 58 | 0.1
052E :883020:00:------:-- | 21:0692:000274 | 21:0692 | 21:0210 | 21:0210:000229 | 21:0210:000229:0001:0001:00 |  | 49.3717 | -95.0703 | NGR lake sediment grab sample | <177 micron (NGR) | 15 | 0115:s__15 | 274 | 90 | 17 | 11 | 18 | 5 | 0.1 | 229 | 1.09 | 0.5 | 2 | 1 | 15 | 73 | 57.1 | 3.4 | 199 | 0.3
052E :883021:80:883023:00 | 21:0692:000275 | 21:0692 | 21:0210 | 21:0210:000231 | 21:0210:000231:0001:0001:02 |  | 49.5757 | -95.1338 | NGR lake sediment grab sample | <177 micron (NGR) | 16 | 0041:bs__1 | 275 | 63 | 18 | 12 | 20 | 5 | 0.1 | 343 | 1.22 | 0.2 | 3 | 1 | 25 | 35 | 19.7 | 2.4 | 282 | 0.3
052E :883022:00:------:-- | 21:0692:000276 | 21:0692 | 21:0210 | 21:0210:000230 | 21:0210:000230:0001:0001:00 |  | 49.3802 | -95.1497 | NGR lake sediment grab sample | <177 micron (NGR) | 16 | 0101:s__01 | 276 | 59 | 10 | 8 | 13 | 4 | 0.1 | 170 | 0.75 | 0.2 | 1 | 1 | 16 | 35 | 21.7 | 2.2 | 268 | 0.3
052E :883023:00:------:-- | 21:0692:000277 | 21:0692 | 21:0210 | 21:0210:000231 | 21:0210:000231:0001:0001:01 |  | 49.5757 | -95.1338 | NGR lake sediment grab sample | <177 micron (NGR) | 16 | 0042:bs__1 | 277 | 60 | 18 | 13 | 19 | 6 | 0.1 | 367 | 1.2 | 0.2 | 3 | 1 | 25 | 38 | 19.9 | 2.7 | 286 | 0.3
052E :883024:9M:------:-- | 21:0692:000278 | 21:0692 |  |  |  | 55 |  |  | Control Reference | Unspecified | 16 | 0901:R__01 | 278 | 66 | 17 | 6 | 21 | 5 | 0.1 | 192 | 1.97 | 0.3 | 2 | 4 | 26 | 70 | 39.2 | 7 | 246 | 0.2
052E :883025:00:------:-- | 21:0692:000279 | 21:0692 | 21:0210 | 21:0210:000232 | 21:0210:000232:0001:0001:00 |  | 49.6169 | -95.1433 | NGR lake sediment grab sample | <177 micron (NGR) | 16 | 0102:s__02 | 279 | 31 | 2 | 1 | 3 | 1 | 0.1 | 124 | 0.47 | 0.1 | 1 | 2 | 9 | 26 | 82.8 | 1.1 | 46 | 0.2
052E :883026:10:------:-- | 21:0692:000280 | 21:0692 | 21:0210 | 21:0210:000233 | 21:0210:000233:0001:0001:00 |  | 49.6493 | -95.1361 | NGR lake sediment grab sample | <177 micron (NGR) | 16 | 0071:ff__1 | 280 | 83 | 18 | 10 | 23 | 6 | 0.1 | 142 | 1.26 | 0.3 | 3 | 1 | 18 | 41 | 49.9 | 1.9 | 221 | 0.3
052E :883027:20:883026:10 | 21:0692:000281 | 21:0692 | 21:0210 | 21:0210:000233 | 21:0210:000233:0002:0001:00 |  | 49.6493 | -95.1361 | NGR lake sediment grab sample | <177 micron (NGR) | 16 | 0072:ff__1 | 281 | 76 | 17 | 10 | 23 | 6 | 0.1 | 142 | 1.21 | 0.3 | 3 | 1 | 15 | 41 | 50.2 | 1.9 | 228 | 0.3
052E :883028:00:------:-- | 21:0692:000282 | 21:0692 | 21:0210 | 21:0210:000234 | 21:0210:000234:0001:0001:00 |  | 49.7187 | -95.0898 | NGR lake sediment grab sample | <177 micron (NGR) | 16 | 0103:s__03 | 282 | 136 | 50 | 6 | 49 | 12 | 0.2 | 481 | 1.31 | 0.7 | 13 | 1 | 16 | 93 | 56.5 | 2.6 | 85 | 0.4
052E :883029:00:------:-- | 21:0692:000283 | 21:0692 | 21:0210 | 21:0210:000235 | 21:0210:000235:0001:0001:00 |  | 49.7347 | -95.109 | NGR lake sediment grab sample | <177 micron (NGR) | 16 | 0104:s__04 | 283 | 110 | 43 | 6 | 49 | 11 | 0.2 | 229 | 1.68 | 0.5 | 11 | 1 | 26 | 67 | 51.3 | 2.6 | 127 | 0.3
052E :883030:00:------:-- | 21:0692:000284 | 21:0692 | 21:0210 | 21:0210:000236 | 21:0210:000236:0001:0001:00 |  | 49.7439 | -95.1507 | NGR lake sediment grab sample | <177 micron (NGR) | 16 | 0105:s__05 | 284 | 93 | 43 | 10 | 16 | 6 | 0.1 | 204 | 1.64 | 0.4 | 2 | 1 | 23 | 76 | 49.8 | 2.1 | 142 | 0.3
052E :883031:00:------:-- | 21:0692:000285 | 21:0692 | 21:0210 | 21:0210:000237 | 21:0210:000237:0001:0001:00 |  | 49.7688 | -95.1113 | NGR lake sediment grab sample | <177 micron (NGR) | 16 | 0106:s__06 | 285 | 76 | 20 | 6 | 23 | 7 | 0.1 | 352 | 1.56 | 0.4 | 5 | 1 | 17 | 50 | 48.6 | 9.3 | 133 | 0.3
052E :883032:00:------:-- | 21:0692:000286 | 21:0692 | 21:0210 | 21:0210:000238 | 21:0210:000238:0001:0001:00 |  | 49.7845 | -95.1094 | NGR lake sediment grab sample | <177 micron (NGR) | 16 | 0107:s__07 | 286 | 118 | 25 | 10 | 23 | 12 | 0.1 | 451 | 2.57 | 0.4 | 1 | 1 | 39 | 96 | 35.9 | 11 | 164 | 0.3
052E :883033:00:------:-- | 21:0692:000287 | 21:0692 | 21:0210 | 21:0210:000239 | 21:0210:000239:0001:0001:00 |  | 49.8112 | -95.1232 | NGR lake sediment grab sample | <177 micron (NGR) | 16 | 0108:s__08 | 287 | 112 | 28 | 10 | 29 | 12 | 0.1 | 276 | 2.06 | 0.4 | 1 | 1 | 32 | 93 | 31.8 | 34.7 | 149 | 0.3
052E :883034:00:------:-- | 21:0692:000288 | 21:0692 | 21:0210 | 21:0210:000240 | 21:0210:000240:0001:0001:00 |  | 49.8267 | -95.087 | NGR lake sediment grab sample | <177 micron (NGR) | 16 | 0109:s__09 | 288 | 128 | 31 | 8 | 19 | 12 | 0.1 | 433 | 2.03 | 0.5 | 1 | 1 | 28 | 85 | 41.8 | 15.8 | 183 | 0.3
052E :883035:00:------:-- | 21:0692:000289 | 21:0692 | 21:0210 | 21:0210:000241 | 21:0210:000241:0001:0001:00 |  | 49.7791 | -95.0779 | NGR lake sediment grab sample | <177 micron (NGR) | 16 | 0110:s__10 | 289 | 96 | 25 | 10 | 26 | 8 | 0.1 | 282 | 1.43 | 0.5 | 2 | 1 | 17 | 91 | 44.8 | 12.1 | 156 | 0.3
052E :883036:00:------:-- | 21:0692:000290 | 21:0692 | 21:0210 | 21:0210:000242 | 21:0210:000242:0001:0001:00 |  | 49.7558 | -95.0486 | NGR lake sediment grab sample | <177 micron (NGR) | 16 | 0111:s__11 | 290 | 93 | 36 | 9 | 29 | 11 | 0.1 | 286 | 1.76 | 0.2 | 1 | 1 | 28 | 70 | 35.1 | 19 | 214 | 0.3
052E :883037:00:------:-- | 21:0692:000291 | 21:0692 | 21:0210 | 21:0210:000243 | 21:0210:000243:0001:0001:00 |  | 49.7335 | -95.0387 | NGR lake sediment grab sample | <177 micron (NGR) | 16 | 0112:s__12 | 291 | 95 | 47 | 7 | 42 | 15 | 0.1 | 415 | 2.03 | 0.3 | 2 | 1 | 29 | 82 | 41.5 | 3.4 | 181 | 0.3
052E :883038:00:------:-- | 21:0692:000292 | 21:0692 | 21:0210 | 21:0210:000244 | 21:0210:000244:0001:0001:00 |  | 49.7243 | -95.0114 | NGR lake sediment grab sample | <177 micron (NGR) | 16 | 0113:s__13 | 292 | 130 | 36 | 16 | 34 | 12 | 0.1 | 494 | 2.42 | 0.5 | 4 | 1 | 24 | 128 | 39.8 | 3 | 112 | 0.3
052E :883039:00:------:-- | 21:0692:000293 | 21:0692 | 21:0210 | 21:0210:000245 | 21:0210:000245:0001:0001:00 |  | 49.7268 | -94.9271 | NGR lake sediment grab sample | <177 micron (NGR) | 16 | 0114:s__14 | 293 | 106 | 27 | 5 | 18 | 9 | 0.1 | 309 | 1.99 | 0.3 | 0.5 | 1 | 20 | 58 | 51 | 7.4 | 125 | 0.3
052E :883040:00:------:-- | 21:0692:000294 | 21:0692 | 21:0210 | 21:0210:000246 | 21:0210:000246:0001:0001:00 |  | 49.7125 | -94.9117 | NGR lake sediment grab sample | <177 micron (NGR) | 16 | 0115:s__15 | 294 | 97 | 31 | 5 | 26 | 7 | 0.1 | 398 | 1.68 | 0.2 | 1 | 1 | 19 | 55 | 52.6 | 3.7 | 133 | 0.2
052E :883041:80:883047:10 | 21:0692:000295 | 21:0692 | 21:0210 | 21:0210:000252 | 21:0210:000252:0001:0001:02 |  | 49.6952 | -95.011 | NGR lake sediment grab sample | <177 micron (NGR) | 17 | 0011:bff_1 | 295 | 70 | 13 | 3 | 12 | 3 | 0.1 | 238 | 1.11 | 0.2 | 0.5 | 1 | 14 | 29 | 56.4 | 1.4 | 115 | 0.2
052E :883042:00:------:-- | 21:0692:000296 | 21:0692 | 21:0210 | 21:0210:000247 | 21:0210:000247:0001:0001:00 |  | 49.6993 | -94.9635 | NGR lake sediment grab sample | <177 micron (NGR) | 17 | 0101:s__01 | 296 | 102 | 29 | 8 | 27 | 9 | 0.1 | 281 | 1.51 | 0.2 | 1 | 1 | 25 | 73 | 43.4 | 3.6 | 209 | 0.2
052E :883043:00:------:-- | 21:0692:000297 | 21:0692 | 21:0210 | 21:0210:000248 | 21:0210:000248:0001:0001:00 |  | 49.6851 | -94.9456 | NGR lake sediment grab sample | <177 micron (NGR) | 17 | 0102:s__02 | 297 | 95 | 13 | 6 | 20 | 8 | 0.1 | 213 | 1.01 | 0.3 | 1 | 1 | 11 | 53 | 54.3 | 1.8 | 94 | 0.3
052E :883044:00:------:-- | 21:0692:000298 | 21:0692 | 21:0210 | 21:0210:000249 | 21:0210:000249:0001:0001:00 |  | 49.6774 | -94.9685 | NGR lake sediment grab sample | <177 micron (NGR) | 17 | 0103:s__03 | 298 | 65 | 10 | 1 | 9 | 5 | 0.1 | 153 | 0.85 | 0.1 | 1 | 1 | 11 | 50 | 65.3 | 0.9 | 70 | 0.2
052E :883045:00:------:-- | 21:0692:000299 | 21:0692 | 21:0210 | 21:0210:000250 | 21:0210:000250:0001:0001:00 |  | 49.6655 | -94.9626 | NGR lake sediment grab sample | <177 micron (NGR) | 17 | 0104:s__04 | 299 | 62 | 19 | 3 | 14 | 3 | 0.1 | 238 | 1.12 | 0.2 | 6 | 1 | 9 | 58 | 65.1 | 1.5 | 85 | 0.3
052E :883046:00:------:-- | 21:0692:000300 | 21:0692 | 21:0210 | 21:0210:000251 | 21:0210:000251:0001:0001:00 |  | 49.6645 | -95.0103 | NGR lake sediment grab sample | <177 micron (NGR) | 17 | 0105:s__05 | 300 | 55 | 15 | 9 | 16 | 6 | 0.1 | 252 | 1.89 | 0.1 | 6 | 1 | 15 | 38 | 14 | 2.4 | 164 | 0.3
052E :883047:10:------:-- | 21:0692:000301 | 21:0692 | 21:0210 | 21:0210:000252 | 21:0210:000252:0001:0001:01 |  | 49.6952 | -95.011 | NGR lake sediment grab sample | <177 micron (NGR) | 17 | 0012:bff_1 | 301 | 83 | 14 | 3 | 12 | 4 | 0.1 | 261 | 1.22 | 0.2 | 0.5 | 1 | 12 | 29 | 56.5 | 1.5 | 106 | 0.2
052E :883048:20:883047:10 | 21:0692:000302 | 21:0692 | 21:0210 | 21:0210:000252 | 21:0210:000252:0002:0001:00 |  | 49.6952 | -95.011 | NGR lake sediment grab sample | <177 micron (NGR) | 17 | 0013:bff_1 | 302 | 95 | 15 | 4 | 11 | 4 | 0.1 | 255 | 1.31 | 0.1 | 0.5 | 1 | 13 | 29 | 56.8 | 1.4 | 105 | 0.2
052E :883049:00:------:-- | 21:0692:000303 | 21:0692 | 21:0210 | 21:0210:000253 | 21:0210:000253:0001:0001:00 |  | 49.6913 | -95.0676 | NGR lake sediment grab sample | <177 micron (NGR) | 17 | 0106:s__06 | 303 | 113 | 24 | 3 | 13 | 6 | 0.1 | 125 | 0.92 | 0.4 | 17 | 1 | 14 | 38 | 65.9 | 1.7 | 71 | 0.3
052E :883050:00:------:-- | 21:0692:000304 | 21:0692 | 21:0210 | 21:0210:000254 | 21:0210:000254:0001:0001:00 |  | 49.6644 | -95.0503 | NGR lake sediment grab sample | <177 micron (NGR) | 17 | 0107:s__07 | 304 | 106 | 33 | 10 | 30 | 11 | 0.1 | 585 | 2.76 | 0.2 | 9 | 1 | 29 | 58 | 32.5 | 3.5 | 265 | 0.3
052E :883051:00:------:-- | 21:0692:000305 | 21:0692 | 21:0210 | 21:0210:000255 | 21:0210:000255:0001:0001:00 |  | 49.636 | -95.0882 | NGR lake sediment grab sample | <177 micron (NGR) | 17 | 0108:s__08 | 305 | 86 | 19 | 8 | 22 | 7 | 0.1 | 170 | 1.49 | 0.2 | 3 | 1 | 21 | 35 | 42.5 | 2.3 | 199 | 0.3
052E :883052:00:------:-- | 21:0692:000306 | 21:0692 | 21:0210 | 21:0210:000256 | 21:0210:000256:0001:0001:00 |  | 49.5934 | -95.0676 | NGR lake sediment grab sample | <177 micron (NGR) | 17 | 0109:s__09 | 306 | 63 | 19 | 12 | 22 | 6 | 0.1 | 602 | 1.24 | 0.1 | 3 | 1 | 19 | 29 | 16.1 | 2.2 | 274 | 0.3
052E :883053:00:------:-- | 21:0692:000307 | 21:0692 | 21:0210 | 21:0210:000257 | 21:0210:000257:0001:0001:00 |  | 49.6226 | -95.0517 | NGR lake sediment grab sample | <177 micron (NGR) | 17 | 0110:s__10 | 307 | 28 | 15 | 7 | 9 | 3 | 0.1 | 324 | 0.54 | 0.3 | 2 | 5 | 31 | 12 | 11.8 | 1.6 | 278 | 0.3
052E :883054:9P:------:-- | 21:0692:000308 | 21:0692 |  |  |  | 60 |  |  | Control Reference | Unspecified | 17 | 0901:R__01 | 308 | 68 | 26 | 7 | 19 | 7 | 0.1 | 298 | 2.07 | 0.1 | 2 | 2 | 24 | 50 | 21 | 23.1 | 246 | 0.2
052E :883055:00:------:-- | 21:0692:000309 | 21:0692 | 21:0210 | 21:0210:000258 | 21:0210:000258:0001:0001:00 |  | 49.6222 | -95.0182 | NGR lake sediment grab sample | <177 micron (NGR) | 17 | 0111:s__11 | 309 | 56 | 17 | 3 | 12 | 2 | 0.1 | 247 | 0.79 | 0.1 | 1 | 2 | 11 | 20 | 70 | 1.2 | 129 | 0.2
052E :883056:00:------:-- | 21:0692:000310 | 21:0692 | 21:0210 | 21:0210:000259 | 21:0210:000259:0001:0001:00 |  | 49.6209 | -94.9629 | NGR lake sediment grab sample | <177 micron (NGR) | 17 | 0112:s__12 | 310 | 56 | 28 | 19 | 22 | 7 | 0.1 | 646 | 2.4 | 0.3 | 15 | 1 | 31 | 108 | 20.5 | 1.9 | 231 | 0.4
052E :883057:00:------:-- | 21:0692:000311 | 21:0692 | 21:0210 | 21:0210:000260 | 21:0210:000260:0001:0001:00 |  | 49.5872 | -94.9741 | NGR lake sediment grab sample | <177 micron (NGR) | 17 | 0113:s__13 | 311 | 283 | 44 | 30 | 25 | 10 | 1.3 | 360 | 2.2 | 1.9 | 59 | 1 | 35 | 1047 | 9.8 | 1.6 | 246 | 0.4
052E :883058:00:------:-- | 21:0692:000312 | 21:0692 | 21:0210 | 21:0210:000261 | 21:0210:000261:0001:0001:00 |  | 49.5608 | -94.9631 | NGR lake sediment grab sample | <177 micron (NGR) | 17 | 0114:s__14 | 312 | 60 | 22 | 6 | 21 | 4 | 0.1 | 168 | 0.91 | 0.1 | 3 | 3 | 23 | 29 | 50.6 | 2 | 250 | 0.3
052E :883059:00:------:-- | 21:0692:000313 | 21:0692 | 21:0210 | 21:0210:000262 | 21:0210:000262:0001:0001:00 |  | 49.5579 | -95.0272 | NGR lake sediment grab sample | <177 micron (NGR) | 17 | 0115:s__15 | 313 | 48 | 18 | 8 | 15 | 5 | 0.1 | 287 | 0.94 | 0.1 | 4 | 1 | 13 | 29 | 15 | 2.5 | 264 | 0.3
052E :883060:00:------:-- | 21:0692:000314 | 21:0692 | 21:0210 | 21:0210:000263 | 21:0210:000263:0001:0001:00 |  | 49.5115 | -94.961 | NGR lake sediment grab sample | <177 micron (NGR) | 17 | 0116:s__16 | 314 | 57 | 20 | 8 | 25 | 6 | 0.1 | 213 | 1.2 | 0.1 | 2 | 1 | 17 | 29 | 39.5 | 2.1 | 279 | 0.2
052E :883061:80:883075:00 | 21:0692:000315 | 21:0692 | 21:0210 | 21:0210:000275 | 21:0210:000275:0001:0001:02 |  | 49.4373 | -94.1598 | NGR lake sediment grab sample | <177 micron (NGR) | 18 | 0041:bs__1 | 315 | 108 | 54 | 19 | 43 | 13 | 0.1 | 242 | 2.48 | 0.5 | 2 | 1 | 30 | 55 | 28.7 | 3.6 | 315 | 0.3
052E :883062:10:------:-- | 21:0692:000316 | 21:0692 | 21:0210 | 21:0210:000264 | 21:0210:000264:0001:0001:00 |  | 49.4781 | -94.9356 | NGR lake sediment grab sample | <177 micron (NGR) | 18 | 0071:ff__1 | 316 | 113 | 17 | 5 | 27 | 8 | 0.1 | 386 | 1.2 | 0.2 | 1 | 1 | 15 | 55 | 56.1 | 2 | 154 | 0.2
052E :883063:20:883062:10 | 21:0692:000317 | 21:0692 | 21:0210 | 21:0210:000264 | 21:0210:000264:0002:0001:00 |  | 49.4781 | -94.9356 | NGR lake sediment grab sample | <177 micron (NGR) | 18 | 0072:ff__1 | 317 | 104 | 19 | 5 | 25 | 7 | 0.1 | 320 | 1.05 | 0.2 | 1 | 1 | 15 | 58 | 57.3 | 2.2 | 140 | 0.3
052E :883064:00:------:-- | 21:0692:000318 | 21:0692 | 21:0210 | 21:0210:000265 | 21:0210:000265:0001:0001:00 |  | 49.4769 | -94.8995 | NGR lake sediment grab sample | <177 micron (NGR) | 18 | 0101:s__01 | 318 | 119 | 33 | 16 | 36 | 11 | 0.1 | 439 | 1.75 | 0.5 | 3 | 2 | 26 | 82 | 47.1 | 3.2 | 139 | 0.4
052E :883065:00:------:-- | 21:0692:000319 | 21:0692 | 21:0210 | 21:0210:000266 | 21:0210:000266:0001:0001:00 |  | 49.4619 | -94.9051 | NGR lake sediment grab sample | <177 micron (NGR) | 18 | 0102:s__02 | 319 | 119 | 45 | 16 | 41 | 11 | 0.1 | 200 | 2.7 | 0.2 | 3 | 1 | 39 | 47 | 30.9 | 4.4 | 241 | 0.3
052E :883066:00:------:-- | 21:0692:000320 | 21:0692 | 21:0210 | 21:0210:000267 | 21:0210:000267:0001:0001:00 |  | 49.4582 | -94.878 | NGR lake sediment grab sample | <177 micron (NGR) | 18 | 0103:s__03 | 320 | 133 | 45 | 17 | 46 | 15 | 0.1 | 304 | 3.11 | 0.2 | 2 | 1 | 49 | 47 | 16.2 | 4.6 | 382 | 0.3
052E :883067:00:------:-- | 21:0692:000321 | 21:0692 | 21:0210 | 21:0210:000268 | 21:0210:000268:0001:0001:00 |  | 49.4783 | -94.851 | NGR lake sediment grab sample | <177 micron (NGR) | 18 | 0104:s__04 | 321 | 110 | 38 | 19 | 37 | 11 | 0.1 | 256 | 2.65 | 0.4 | 2 | 1 | 38 | 50 | 31.3 | 4.3 | 467 | 0.3
052E :883068:00:------:-- | 21:0692:000322 | 21:0692 | 21:0210 | 21:0210:000269 | 21:0210:000269:0001:0001:00 |  | 49.4996 | -94.749 | NGR lake sediment grab sample | <177 micron (NGR) | 18 | 0105:s__05 | 322 | 36 | 14 | 7 | 17 | 7 | 0.1 | 190 | 1.2 | 0.1 | 2 | 1 | 13 | 23 | 5.8 | 2.6 | 391 | 0.3
052E :883069:9R:------:-- | 21:0692:000323 | 21:0692 |  |  |  | 56 |  |  | Control Reference | Unspecified | 18 | 0901:R__01 | 323 | 146 | 97 | 29 | 50 | 17 | 0.1 | 358 | 4.34 | 0.2 | 16 | 6 | 63 | 126 | 7.2 | 31.1 | 524 | 0.3
052E :883070:00:------:-- | 21:0692:000324 | 21:0692 | 21:0210 | 21:0210:000270 | 21:0210:000270:0001:0001:00 |  | 49.4375 | -94.7221 | NGR lake sediment grab sample | <177 micron (NGR) | 18 | 0106:s__06 | 324 | 105 | 41 | 17 | 42 | 13 | 0.1 | 350 | 2.94 | 0.4 | 2 | 1 | 38 | 58 | 16 | 4.8 | 469 | 0.3
052E :883071:00:------:-- | 21:0692:000325 | 21:0692 | 21:0210 | 21:0210:000271 | 21:0210:000271:0001:0001:00 |  | 49.4548 | -94.6948 | NGR lake sediment grab sample | <177 micron (NGR) | 18 | 0107:s__07 | 325 | 127 | 27 | 4 | 21 | 9 | 0.1 | 308 | 0.76 | 0.3 | 0.5 | 2 | 15 | 82 | 67.9 | 1.1 | 406 | 0.2
052E :883072:00:------:-- | 21:0692:000326 | 21:0692 | 21:0210 | 21:0210:000272 | 21:0210:000272:0001:0001:00 |  | 49.4458 | -94.6723 | NGR lake sediment grab sample | <177 micron (NGR) | 18 | 0108:s__08 | 326 | 115 | 54 | 15 | 40 | 11 | 0.1 | 212 | 3.02 | 0.1 | 2 | 1 | 41 | 55 | 28.3 | 4.7 | 373 | 0.3
052E :883073:00:------:-- | 21:0692:000327 | 21:0692 | 21:0210 | 21:0210:000273 | 21:0210:000273:0001:0001:00 |  | 49.4159 | -94.0695 | NGR lake sediment grab sample | <177 micron (NGR) | 18 | 0109:s__09 | 327 | 127 | 60 | 34 | 38 | 13 | 0.1 | 358 | 3.56 | 0.5 | 3 | 3 | 50 | 284 | 19.4 | 4.3 | 428 | 0.4
052E :883074:00:------:-- | 21:0692:000328 | 21:0692 | 21:0210 | 21:0210:000274 | 21:0210:000274:0001:0001:00 |  | 49.417 | -94.1146 | NGR lake sediment grab sample | <177 micron (NGR) | 18 | 0110:s__10 | 328 | 77 | 42 | 10 | 32 | 8 | 0.1 | 172 | 1.37 | 0.2 | 1 | 1 | 19 | 47 | 42.7 | 2.2 | 225 | 0.3
052E :883075:00:------:-- | 21:0692:000329 | 21:0692 | 21:0210 | 21:0210:000275 | 21:0210:000275:0001:0001:01 |  | 49.4373 | -94.1598 | NGR lake sediment grab sample | <177 micron (NGR) | 18 | 0042:bs__1 | 329 | 109 | 54 | 18 | 40 | 12 | 0.1 | 226 | 2.7 | 0.4 | 2 | 1 | 31 | 53 | 28.8 | 3.6 | 299 | 0.3
052E :883076:00:------:-- | 21:0692:000330 | 21:0692 | 21:0210 | 21:0210:000276 | 21:0210:000276:0001:0001:00 |  | 49.4457 | -94.2758 | NGR lake sediment grab sample | <177 micron (NGR) | 18 | 0111:s__11 | 330 | 118 | 56 | 14 | 41 | 14 | 0.1 | 486 | 3.37 | 0.1 | 3 | 1 | 50 | 38 | 22.3 | 5.8 | 460 | 0.3
052E :883077:00:------:-- | 21:0692:000331 | 21:0692 | 21:0210 | 21:0210:000277 | 21:0210:000277:0001:0001:00 |  | 49.4722 | -94.3204 | NGR lake sediment grab sample | <177 micron (NGR) | 18 | 0112:s__12 | 331 | 102 | 46 | 21 | 35 | 12 | 0.1 | 300 | 2.69 | 0.4 | 3 | 1 | 31 | 67 | 24.6 | 4.2 | 282 | 0.2
052E :883078:00:------:-- | 21:0692:000332 | 21:0692 | 21:0210 | 21:0210:000278 | 21:0210:000278:0001:0001:00 |  | 49.4685 | -94.3553 | NGR lake sediment grab sample | <177 micron (NGR) | 18 | 0113:s__13 | 332 | 98 | 51 | 4 | 26 | 13 | 0.1 | 264 | 1.49 | 0.2 | 0.5 | 2 | 18 | 58 | 58.9 | 3.2 | 116 | 0.1
052E :883079:00:------:-- | 21:0692:000333 | 21:0692 | 21:0210 | 21:0210:000279 | 21:0210:000279:0001:0001:00 |  | 49.4665 | -94.4174 | NGR lake sediment grab sample | <177 micron (NGR) | 18 | 0114:s__14 | 333 | 110 | 36 | 14 | 40 | 16 | 0.1 | 650 | 2.54 | 0.4 | 2 | 1 | 35 | 105 | 31.5 | 5.6 | 162 | 0.2
052E :883080:00:------:-- | 21:0692:000334 | 21:0692 | 21:0210 | 21:0210:000280 | 21:0210:000280:0001:0001:00 |  | 49.4796 | -94.5214 | NGR lake sediment grab sample | <177 micron (NGR) | 18 | 0115:s__15 | 334 | 118 | 44 | 18 | 41 | 13 | 0.1 | 553 | 3.24 | 0.3 | 2 | 1 | 43 | 38 | 15 | 4.7 | 579 | 0.2
052E :883081:80:883085:10 | 21:0692:000335 | 21:0692 | 21:0210 | 21:0210:000284 | 21:0210:000284:0001:0001:02 |  | 49.471 | -94.676 | NGR lake sediment grab sample | <177 micron (NGR) | 19 | 0011:bff_1 | 335 | 104 | 45 | 20 | 40 | 13 | 0.1 | 386 | 3.3 | 0.3 | 5 | 1 | 43 | 64 | 21.7 | 3.9 | 366 | 0.3
052E :883082:00:------:-- | 21:0692:000336 | 21:0692 | 21:0210 | 21:0210:000281 | 21:0210:000281:0001:0001:00 |  | 49.4609 | -94.5634 | NGR lake sediment grab sample | <177 micron (NGR) | 19 | 0101:s__01 | 336 | 89 | 42 | 13 | 40 | 11 | 0.1 | 464 | 2.62 | 0.2 | 3 | 1 | 28 | 29 | 19.3 | 4.3 | 393 | 0.2
052E :883083:00:------:-- | 21:0692:000337 | 21:0692 | 21:0210 | 21:0210:000282 | 21:0210:000282:0001:0001:00 |  | 49.4574 | -94.6073 | NGR lake sediment grab sample | <177 micron (NGR) | 19 | 0102:s__02 | 337 | 61 | 25 | 11 | 25 | 9 | 0.1 | 484 | 1.72 | 0.2 | 2 | 1 | 21 | 38 | 10.2 | 3 | 293 | 0.2
052E :883084:00:------:-- | 21:0692:000338 | 21:0692 | 21:0210 | 21:0210:000283 | 21:0210:000283:0001:0001:00 |  | 49.4688 | -94.6066 | NGR lake sediment grab sample | <177 micron (NGR) | 19 | 0103:s__03 | 338 | 125 | 38 | 19 | 44 | 15 | 0.1 | 868 | 3.56 | 0.2 | 2 | 1 | 47 | 38 | 14.8 | 5.1 | 486 | 0.2
052E :883085:10:------:-- | 21:0692:000339 | 21:0692 | 21:0210 | 21:0210:000284 | 21:0210:000284:0001:0001:01 |  | 49.471 | -94.676 | NGR lake sediment grab sample | <177 micron (NGR) | 19 | 0012:bff_1 | 339 | 108 | 45 | 21 | 41 | 13 | 0.1 | 386 | 3.22 | 0.2 | 4 | 1 | 48 | 67 | 21.7 | 4.2 | 473 | 0.2
052E :883086:9R:------:-- | 21:0692:000340 | 21:0692 |  |  |  | 56 |  |  | Control Reference | Unspecified | 19 | 0901:R__01 | 340 | 150 | 92 | 28 | 49 | 17 | 0.1 | 377 | 4.31 | 0.2 | 16 | 6 | 61 | 150 | 6.8 | 30.8 | 541 | 0.3
052E :883087:20:883085:10 | 21:0692:000341 | 21:0692 | 21:0210 | 21:0210:000284 | 21:0210:000284:0002:0001:00 |  | 49.471 | -94.676 | NGR lake sediment grab sample | <177 micron (NGR) | 19 | 0013:bff_1 | 341 | 103 | 47 | 17 | 43 | 13 | 0.1 | 371 | 3.32 | 0.2 | 3 | 1 | 43 | 67 | 23.4 | 4 | 370 | 0.2
052E :883088:00:------:-- | 21:0692:000342 | 21:0692 | 21:0210 | 21:0210:000285 | 21:0210:000285:0001:0001:00 |  | 49.4807 | -94.7053 | NGR lake sediment grab sample | <177 micron (NGR) | 19 | 0104:s__04 | 342 | 121 | 47 | 16 | 47 | 14 | 0.1 | 382 | 3 | 0.2 | 2 | 1 | 40 | 50 | 17.5 | 5 | 526 | 0.2
052E :883089:00:------:-- | 21:0692:000343 | 21:0692 | 21:0210 | 21:0210:000286 | 21:0210:000286:0001:0001:00 |  | 49.5053 | -94.7049 | NGR lake sediment grab sample | <177 micron (NGR) | 19 | 0105:s__05 | 343 | 110 | 48 | 13 | 46 | 14 | 0.1 | 485 | 3.02 | 0.2 | 3 | 1 | 38 | 28 | 18.3 | 4.6 | 518 | 0.2
052E :883090:00:------:-- | 21:0692:000344 | 21:0692 | 21:0210 | 21:0210:000287 | 21:0210:000287:0001:0001:00 |  | 49.5291 | -94.7653 | NGR lake sediment grab sample | <177 micron (NGR) | 19 | 0106:s__06 | 344 | 128 | 40 | 18 | 36 | 13 | 0.1 | 2080 | 3.48 | 0.4 | 7 | 2 | 43 | 81 | 33.5 | 2.7 | 323 | 0.3
052E :883091:00:------:-- | 21:0692:000345 | 21:0692 | 21:0210 | 21:0210:000288 | 21:0210:000288:0001:0001:00 |  | 49.5195 | -94.8013 | NGR lake sediment grab sample | <177 micron (NGR) | 19 | 0107:s__07 | 345 | 84 | 44 | 11 | 39 | 12 | 0.1 | 644 | 2.1 | 0.3 | 3 | 1 | 27 | 44 | 30.5 | 3.5 | 312 | 0.2
052E :883092:00:------:-- | 21:0692:000346 | 21:0692 | 21:0210 | 21:0210:000289 | 21:0210:000289:0001:0001:00 |  | 49.5148 | -94.8521 | NGR lake sediment grab sample | <177 micron (NGR) | 19 | 0108:s__08 | 346 | 115 | 51 | 20 | 45 | 14 | 0.1 | 542 | 2.99 | 0.3 | 3 | 1 | 47 | 53 | 18.8 | 5.1 | 493 | 0.3
052E :883093:00:------:-- | 21:0692:000347 | 21:0692 | 21:0210 | 21:0210:000290 | 21:0210:000290:0001:0001:00 |  | 49.4913 | -94.8456 | NGR lake sediment grab sample | <177 micron (NGR) | 19 | 0109:s__09 | 347 | 127 | 38 | 18 | 48 | 15 | 0.1 | 520 | 3.47 | 0.2 | 2 | 1 | 48 | 44 | 14.2 | 5 | 492 | 0.2
052E :883094:00:------:-- | 21:0692:000348 | 21:0692 | 21:0210 | 21:0210:000291 | 21:0210:000291:0001:0001:00 |  | 49.511 | -94.9059 | NGR lake sediment grab sample | <177 micron (NGR) | 19 | 0110:s__10 | 348 | 91 | 34 | 5 | 21 | 7 | 0.1 | 233 | 1.29 | 0.2 | 1 | 1 | 19 | 58 | 64.2 | 2.2 | 122 | 0.3
052E :883095:00:------:-- | 21:0692:000349 | 21:0692 | 21:0210 | 21:0210:000292 | 21:0210:000292:0001:0001:00 |  | 49.5281 | -94.907 | NGR lake sediment grab sample | <177 micron (NGR) | 19 | 0111:s__11 | 349 | 75 | 27 | 13 | 31 | 11 | 0.1 | 538 | 1.89 | 0.2 | 7 | 1 | 28 | 31 | 16.2 | 2.9 | 302 | 0.3
052E :883096:00:------:-- | 21:0692:000350 | 21:0692 | 21:0210 | 21:0210:000293 | 21:0210:000293:0001:0001:00 |  | 49.5626 | -94.9016 | NGR lake sediment grab sample | <177 micron (NGR) | 19 | 0112:s__12 | 350 | 73 | 27 | 9 | 39 | 10 | 0.1 | 562 | 2.23 | 0.1 | 4 | 1 | 30 | 31 | 24.7 | 2.8 | 276 | 0.3
052E :883097:00:------:-- | 21:0692:000351 | 21:0692 | 21:0210 | 21:0210:000294 | 21:0210:000294:0001:0001:00 |  | 49.5907 | -94.9132 | NGR lake sediment grab sample | <177 micron (NGR) | 19 | 0113:s__13 | 351 | 104 | 19 | 9 | 18 | 7 | 0.1 | 196 | 0.97 | 0.4 | 2 | 2 | 15 | 70 | 64.9 | 2.4 | 83 | 0.2
052E :883098:00:------:-- | 21:0692:000352 | 21:0692 | 21:0210 | 21:0210:000295 | 21:0210:000295:0001:0001:00 |  | 49.6079 | -94.9162 | NGR lake sediment grab sample | <177 micron (NGR) | 19 | 0114:s__14 | 352 | 113 | 92 | 9 | 17 | 7 | 0.1 | 449 | 1.28 | 0.3 | 2 | 3 | 15 | 111 | 59 | 2.9 | 80 | 0.3
052E :883099:00:------:-- | 21:0692:000353 | 21:0692 | 21:0210 | 21:0210:000296 | 21:0210:000296:0001:0001:00 |  | 49.6208 | -94.9229 | NGR lake sediment grab sample | <177 micron (NGR) | 19 | 0115:s__15 | 353 | 141 | 37 | 20 | 30 | 19 | 0.1 | 3536 | 6.23 | 0.3 | 10 | 5 | 47 | 92 | 37.9 | 5.1 | 195 | 0.3
052E :883100:00:------:-- | 21:0692:000354 | 21:0692 | 21:0210 | 21:0210:000297 | 21:0210:000297:0001:0001:00 |  | 49.6448 | -94.953 | NGR lake sediment grab sample | <177 micron (NGR) | 19 | 0116:s__16 | 354 | 77 | 32 | 3 | 28 | 6 | 0.1 | 168 | 0.83 | 0.2 | 1 | 1 | 14 | 36 | 75.3 | 2.2 | 90 | 0.2
052E :883101:80:883120:00 | 21:0692:000355 | 21:0692 | 21:0210 | 21:0210:000314 | 21:0210:000314:0001:0001:02 |  | 49.9491 | -95.0741 | NGR lake sediment grab sample | <177 micron (NGR) | 20 | 0041:bs__1 | 355 | 127 | 28 | 17 | 31 | 13 | 0.1 | 524 | 2.86 | 0.4 | 2 | 1 | 41 | 97 | 31.5 | 6.9 | 289 | 0.3
052E :883102:10:------:-- | 21:0692:000356 | 21:0692 | 21:0210 | 21:0210:000298 | 21:0210:000298:0001:0001:00 |  | 49.6593 | -94.928 | NGR lake sediment grab sample | <177 micron (NGR) | 20 | 0071:ff__1 | 356 | 99 | 24 | 8 | 32 | 10 | 0.1 | 209 | 1.69 | 0.1 | 4 | 1 | 23 | 42 | 45.7 | 2.9 | 224 | 0.3
052E :883103:20:883102:10 | 21:0692:000357 | 21:0692 | 21:0210 | 21:0210:000298 | 21:0210:000298:0002:0001:00 |  | 49.6593 | -94.928 | NGR lake sediment grab sample | <177 micron (NGR) | 20 | 0072:ff__1 | 357 | 89 | 27 | 9 | 27 | 9 | 0.1 | 182 | 1.73 | 0.1 | 4 | 1 | 20 | 50 | 45.3 | 2.9 | 231 | 0.3
052E :883104:00:------:-- | 21:0692:000358 | 21:0692 | 21:0210 | 21:0210:000299 | 21:0210:000299:0001:0001:00 |  | 49.6685 | -94.9292 | NGR lake sediment grab sample | <177 micron (NGR) | 20 | 0101:s__01 | 358 | 87 | 18 | 5 | 15 | 4 | 0.1 | 144 | 0.87 | 0.3 | 4 | 1 | 16 | 33 | 68.5 | 2.2 | 106 | 0.3
052E :883105:00:------:-- | 21:0692:000359 | 21:0692 | 21:0210 | 21:0210:000300 | 21:0210:000300:0001:0001:00 |  | 49.7536 | -94.9682 | NGR lake sediment grab sample | <177 micron (NGR) | 20 | 0102:s__02 | 359 | 125 | 19 | 4 | 16 | 9 | 0.1 | 121 | 1.11 | 0.5 | 0.5 | 1 | 15 | 67 | 64.1 | 2.5 | 68 | 0.3
052E :883106:9P:------:-- | 21:0692:000360 | 21:0692 |  |  |  | 60 |  |  | Control Reference | Unspecified | 20 | 0901:R__01 | 360 | 69 | 25 | 7 | 20 | 6 | 0.1 | 270 | 2.11 | 0.1 | 1 | 3 | 22 | 58 | 21.6 | 23 | 274 | 0.2
052E :883107:00:------:-- | 21:0692:000361 | 21:0692 | 21:0210 | 21:0210:000301 | 21:0210:000301:0001:0001:00 |  | 49.7556 | -95.0147 | NGR lake sediment grab sample | <177 micron (NGR) | 20 | 0103:s__03 | 361 | 105 | 30 | 19 | 22 | 11 | 0.1 | 420 | 2.19 | 0.6 | 2 | 1 | 29 | 120 | 32.4 | 13.4 | 205 | 0.3
052E :883108:00:------:-- | 21:0692:000362 | 21:0692 | 21:0210 | 21:0210:000302 | 21:0210:000302:0001:0001:00 |  | 49.7766 | -95.0148 | NGR lake sediment grab sample | <177 micron (NGR) | 20 | 0104:s__04 | 362 | 118 | 24 | 8 | 14 | 7 | 0.1 | 395 | 1.91 | 0.5 | 1 | 1 | 24 | 92 | 49.8 | 5.7 | 102 | 0.3
052E :883109:00:------:-- | 21:0692:000363 | 21:0692 | 21:0210 | 21:0210:000303 | 21:0210:000303:0001:0001:00 |  | 49.7992 | -95.019 | NGR lake sediment grab sample | <177 micron (NGR) | 20 | 0105:s__05 | 363 | 114 | 30 | 14 | 21 | 9 | 0.1 | 345 | 2.07 | 0.5 | 2 | 1 | 27 | 81 | 38.5 | 7.6 | 132 | 0.3
052E :883110:00:------:-- | 21:0692:000364 | 21:0692 | 21:0210 | 21:0210:000304 | 21:0210:000304:0001:0001:00 |  | 49.8224 | -95.0158 | NGR lake sediment grab sample | <177 micron (NGR) | 20 | 0106:s__06 | 364 | 55 | 12 | 6 | 13 | 4 | 0.1 | 92 | 0.85 | 0.3 | 1 | 1 | 9 | 81 | 49.4 | 3.9 | 73 | 0.2
052E :883111:00:------:-- | 21:0692:000365 | 21:0692 | 21:0210 | 21:0210:000305 | 21:0210:000305:0001:0001:00 |  | 49.8562 | -95.0298 | NGR lake sediment grab sample | <177 micron (NGR) | 20 | 0107:s__07 | 365 | 107 | 29 | 17 | 28 | 10 | 0.1 | 360 | 2.46 | 0.3 | 2 | 1 | 28 | 83 | 33.1 | 8.1 | 255 | 0.2
052E :883112:00:------:-- | 21:0692:000366 | 21:0692 | 21:0210 | 21:0210:000306 | 21:0210:000306:0001:0001:00 |  | 49.8469 | -95.0678 | NGR lake sediment grab sample | <177 micron (NGR) | 20 | 0108:s__08 | 366 | 120 | 34 | 24 | 22 | 9 | 0.1 | 558 | 1.94 | 1 | 2 | 1 | 30 | 83 | 45.9 | 11.6 | 145 | 0.2
052E :883113:00:------:-- | 21:0692:000367 | 21:0692 | 21:0210 | 21:0210:000307 | 21:0210:000307:0001:0001:00 |  | 49.8742 | -95.0792 | NGR lake sediment grab sample | <177 micron (NGR) | 20 | 0109:s__09 | 367 | 111 | 18 | 7 | 19 | 7 | 0.1 | 285 | 2.21 | 0.3 | 0.5 | 1 | 19 | 47 | 59 | 6.7 | 98 | 0.2
052E :883114:00:------:-- | 21:0692:000368 | 21:0692 | 21:0210 | 21:0210:000308 | 21:0210:000308:0001:0001:00 |  | 49.8785 | -95.1208 | NGR lake sediment grab sample | <177 micron (NGR) | 20 | 0110:s__10 | 368 | 100 | 28 | 21 | 21 | 14 | 0.1 | 303 | 2.18 | 0.5 | 4 | 1 | 39 | 100 | 40.6 | 9 | 121 | 0.2
052E :883115:00:------:-- | 21:0692:000369 | 21:0692 | 21:0210 | 21:0210:000309 | 21:0210:000309:0001:0001:00 |  | 49.9095 | -95.1214 | NGR lake sediment grab sample | <177 micron (NGR) | 20 | 0111:s__11 | 369 | 123 | 24 | 13 | 33 | 11 | 0.1 | 524 | 2.67 | 0.1 | 2 | 1 | 36 | 75 | 28.6 | 4.4 | 302 | 0.2
052E :883116:00:------:-- | 21:0692:000370 | 21:0692 | 21:0210 | 21:0210:000310 | 21:0210:000310:0001:0001:00 |  | 49.9328 | -95.1522 | NGR lake sediment grab sample | <177 micron (NGR) | 20 | 0112:s__12 | 370 | 81 | 29 | 10 | 35 | 9 | 0.1 | 645 | 2.06 | 0.2 | 3 | 1 | 27 | 28 | 38.8 | 5.5 | 241 | 0.2
052E :883117:00:------:-- | 21:0692:000371 | 21:0692 | 21:0210 | 21:0210:000311 | 21:0210:000311:0001:0001:00 |  | 49.9671 | -95.1515 | NGR lake sediment grab sample | <177 micron (NGR) | 20 | 0113:s__13 | 371 | 111 | 27 | 11 | 32 | 11 | 0.1 | 408 | 2.09 | 0.3 | 1 | 1 | 24 | 67 | 39.1 | 6.4 | 223 | 0.1
052E :883118:00:------:-- | 21:0692:000372 | 21:0692 | 21:0210 | 21:0210:000312 | 21:0210:000312:0001:0001:00 |  | 49.9939 | -95.1239 | NGR lake sediment grab sample | <177 micron (NGR) | 20 | 0114:s__14 | 372 | 103 | 24 | 13 | 37 | 10 | 0.1 | 225 | 2.16 | 0.3 | 1 | 1 | 31 | 75 | 34.8 | 5.4 | 263 | 0.2
052E :883119:00:------:-- | 21:0692:000373 | 21:0692 | 21:0210 | 21:0210:000313 | 21:0210:000313:0001:0001:00 |  | 49.9809 | -95.0481 | NGR lake sediment grab sample | <177 micron (NGR) | 20 | 0115:s__15 | 373 | 129 | 25 | 16 | 37 | 10 | 0.1 | 371 | 2.8 | 0.3 | 2 | 1 | 41 | 92 | 28.9 | 6.5 | 358 | 0.2
052E :883120:00:------:-- | 21:0692:000374 | 21:0692 | 21:0210 | 21:0210:000314 | 21:0210:000314:0001:0001:01 |  | 49.9491 | -95.0741 | NGR lake sediment grab sample | <177 micron (NGR) | 20 | 0042:bs__1 | 374 | 129 | 29 | 19 | 35 | 13 | 0.1 | 577 | 2.94 | 0.4 | 2 | 1 | 37 | 92 | 30.9 | 6.7 | 366 | 0.2
052E :883121:80:883128:00 | 21:0692:000375 | 21:0692 | 21:0210 | 21:0210:000320 | 21:0210:000320:0001:0001:02 |  | 49.9521 | -94.9489 | NGR lake sediment grab sample | <177 micron (NGR) | 21 | 0041:bs__1 | 375 | 85 | 29 | 12 | 33 | 11 | 0.1 | 380 | 2.48 | 0.3 | 2 | 1 | 41 | 56 | 18.2 | 6.8 | 249 | 0.2
052E :883122:00:------:-- | 21:0692:000376 | 21:0692 | 21:0210 | 21:0210:000315 | 21:0210:000315:0001:0001:00 |  | 49.9195 | -95.0999 | NGR lake sediment grab sample | <177 micron (NGR) | 21 | 0101:s__01 | 376 | 83 | 17 | 8 | 14 | 5 | 0.1 | 155 | 1.4 | 0.3 | 0.5 | 1 | 22 | 60 | 47.3 | 2.6 | 137 | 0.1
052E :883123:00:------:-- | 21:0692:000377 | 21:0692 | 21:0210 | 21:0210:000316 | 21:0210:000316:0001:0001:00 |  | 49.9279 | -95.0404 | NGR lake sediment grab sample | <177 micron (NGR) | 21 | 0102:s__02 | 377 | 125 | 26 | 16 | 35 | 11 | 0.1 | 347 | 2.94 | 0.4 | 2 | 1 | 43 | 79 | 26.8 | 6.5 | 322 | 0.3
052E :883124:00:------:-- | 21:0692:000378 | 21:0692 | 21:0210 | 21:0210:000317 | 21:0210:000317:0001:0001:00 |  | 49.936 | -95.0183 | NGR lake sediment grab sample | <177 micron (NGR) | 21 | 0103:s__03 | 378 | 48 | 11 | 5 | 17 | 4 | 0.1 | 103 | 0.8 | 0.3 | 1 | 1 | 19 | 48 | 47.7 | 3.5 | 132 | 0.2
052E :883125:00:------:-- | 21:0692:000379 | 21:0692 | 21:0210 | 21:0210:000318 | 21:0210:000318:0001:0001:00 |  | 49.9747 | -94.9816 | NGR lake sediment grab sample | <177 micron (NGR) | 21 | 0104:s__04 | 379 | 122 | 23 | 11 | 28 | 11 | 0.1 | 204 | 1.52 | 0.4 | 2 | 1 | 30 | 89 | 44.1 | 11.6 | 141 | 0.2
052E :883126:10:------:-- | 21:0692:000380 | 21:0692 | 21:0210 | 21:0210:000319 | 21:0210:000319:0001:0001:00 |  | 49.9587 | -94.9599 | NGR lake sediment grab sample | <177 micron (NGR) | 21 | 0071:ff__1 | 380 | 107 | 30 | 10 | 27 | 9 | 0.1 | 342 | 1.66 | 0.4 | 1 | 1 | 24 | 51 | 41 | 22.7 | 163 | 0.2
052E :883127:20:883126:10 | 21:0692:000381 | 21:0692 | 21:0210 | 21:0210:000319 | 21:0210:000319:0002:0001:00 |  | 49.9587 | -94.9599 | NGR lake sediment grab sample | <177 micron (NGR) | 21 | 0072:ff__1 | 381 | 117 | 31 | 10 | 25 | 7 | 0.1 | 355 | 1.54 | 0.4 | 1 | 2 | 22 | 48 | 42.1 | 23.1 | 153 | 0.2
052E :883128:00:------:-- | 21:0692:000382 | 21:0692 | 21:0210 | 21:0210:000320 | 21:0210:000320:0001:0001:01 |  | 49.9521 | -94.9489 | NGR lake sediment grab sample | <177 micron (NGR) | 21 | 0042:bs__1 | 382 | 94 | 30 | 12 | 32 | 11 | 0.1 | 377 | 2.56 | 0.2 | 2 | 1 | 42 | 51 | 19.6 | 6.8 | 248 | 0.2
052E :883129:00:------:-- | 21:0692:000383 | 21:0692 | 21:0210 | 21:0210:000321 | 21:0210:000321:0001:0001:00 |  | 49.9738 | -94.9219 | NGR lake sediment grab sample | <177 micron (NGR) | 21 | 0105:s__05 | 383 | 101 | 18 | 7 | 26 | 8 | 0.1 | 144 | 1.41 | 0.3 | 1 | 1 | 28 | 51 | 48.8 | 10.4 | 165 | 0.2
052E :883130:00:------:-- | 21:0692:000384 | 21:0692 | 21:0210 | 21:0210:000322 | 21:0210:000322:0001:0001:00 |  | 49.98 | -94.8822 | NGR lake sediment grab sample | <177 micron (NGR) | 21 | 0106:s__06 | 384 | 142 | 34 | 20 | 38 | 11 | 0.1 | 614 | 3.46 | 0.4 | 3 | 1 | 52 | 92 | 26.7 | 8.3 | 203 | 0.2
052E :883131:00:------:-- | 21:0692:000385 | 21:0692 | 21:0210 | 21:0210:000323 | 21:0210:000323:0001:0001:00 |  | 49.9502 | -94.8812 | NGR lake sediment grab sample | <177 micron (NGR) | 21 | 0107:s__07 | 385 | 102 | 24 | 13 | 31 | 10 | 0.1 | 315 | 2.2 | 0.4 | 1 | 1 | 35 | 66 | 34.1 | 5.2 | 267 | 0.2
052E :883132:00:------:-- | 21:0692:000386 | 21:0692 | 21:0210 | 21:0210:000324 | 21:0210:000324:0001:0001:00 |  | 49.9223 | -94.8733 | NGR lake sediment grab sample | <177 micron (NGR) | 21 | 0108:s__08 | 386 | 108 | 21 | 8 | 14 | 8 | 0.1 | 256 | 1.95 | 0.4 | 0.5 | 1 | 21 | 63 | 51 | 5.1 | 106 | 0.2
052E :883133:00:------:-- | 21:0692:000387 | 21:0692 | 21:0210 | 21:0210:000325 | 21:0210:000325:0001:0001:00 |  | 49.8986 | -94.8789 | NGR lake sediment grab sample | <177 micron (NGR) | 21 | 0109:s__09 | 387 | 94 | 21 | 13 | 27 | 10 | 0.1 | 326 | 2.12 | 0.4 | 2 | 1 | 27 | 66 | 23.4 | 5.1 | 220 | 0.2
052E :883134:00:------:-- | 21:0692:000388 | 21:0692 | 21:0210 | 21:0210:000326 | 21:0210:000326:0001:0001:00 |  | 49.8928 | -94.9231 | NGR lake sediment grab sample | <177 micron (NGR) | 21 | 0110:s__10 | 388 | 113 | 34 | 20 | 34 | 11 | 0.1 | 555 | 3.16 | 0.4 | 3 | 1 | 54 | 76 | 26.8 | 6.4 | 303 | 0.3
052E :883135:00:------:-- | 21:0692:000389 | 21:0692 | 21:0210 | 21:0210:000327 | 21:0210:000327:0001:0001:00 |  | 49.9205 | -94.9289 | NGR lake sediment grab sample | <177 micron (NGR) | 21 | 0111:s__11 | 389 | 109 | 30 | 18 | 34 | 11 | 0.1 | 291 | 2.02 | 0.4 | 2 | 1 | 34 | 89 | 35.5 | 6.5 | 223 | 0.2
052E :883136:00:------:-- | 21:0692:000390 | 21:0692 | 21:0210 | 21:0210:000328 | 21:0210:000328:0001:0001:00 |  | 49.9112 | -94.9828 | NGR lake sediment grab sample | <177 micron (NGR) | 21 | 0112:s__12 | 390 | 117 | 35 | 16 | 36 | 11 | 0.1 | 467 | 2.51 | 0.3 | 2 | 1 | 40 | 50 | 22.4 | 7.1 | 315 | 0.2
052E :883137:00:------:-- | 21:0692:000391 | 21:0692 | 21:0210 | 21:0210:000329 | 21:0210:000329:0001:0001:00 |  | 49.874 | -95.0198 | NGR lake sediment grab sample | <177 micron (NGR) | 21 | 0113:s__13 | 391 | 133 | 28 | 18 | 33 | 13 | 0.1 | 615 | 3.46 | 0.4 | 3 | 1 | 49 | 66 | 21.4 | 7.2 | 208 | 0.2
052E :883138:00:------:-- | 21:0692:000392 | 21:0692 | 21:0210 | 21:0210:000330 | 21:0210:000330:0001:0001:00 |  | 49.8688 | -94.965 | NGR lake sediment grab sample | <177 micron (NGR) | 21 | 0114:s__14 | 392 | 107 | 29 | 15 | 24 | 10 | 0.1 | 322 | 2.35 | 0.5 | 2 | 1 | 37 | 60 | 30.4 | 6.4 | 172 | 0.2
052E :883139:00:------:-- | 21:0692:000393 | 21:0692 | 21:0210 | 21:0210:000331 | 21:0210:000331:0001:0001:00 |  | 49.8423 | -94.9859 | NGR lake sediment grab sample | <177 micron (NGR) | 21 | 0115:s__15 | 393 | 126 | 31 | 16 | 25 | 12 | 0.1 | 411 | 2.01 | 0.5 | 1 | 1 | 31 | 63 | 48.2 | 13.7 | 147 | 0.2
052E :883140:9R:------:-- | 21:0692:000394 | 21:0692 |  |  |  | 56 |  |  | Control Reference | Unspecified | 21 | 0901:R__01 | 394 | 159 | 90 | 32 | 53 | 16 | 0.4 | 420 | 4.15 | 0.3 | 17 | 6 | 73 | 154 | 8 | 32.7 | 548 | 0.4
052E :883141:80:883144:00 | 21:0692:000395 | 21:0692 | 21:0210 | 21:0210:000333 | 21:0210:000333:0001:0001:02 |  | 49.818 | -94.9482 | NGR lake sediment grab sample | <177 micron (NGR) | 22 | 0041:bs__1 | 395 | 129 | 37 | 20 | 42 | 12 | 0.1 | 480 | 2.82 | 0.5 | 3 | 1 | 56 | 69 | 27.7 | 8.1 | 341 | 0.2
052E :883142:00:------:-- | 21:0692:000396 | 21:0692 | 21:0210 | 21:0210:000332 | 21:0210:000332:0001:0001:00 |  | 49.7937 | -94.9961 | NGR lake sediment grab sample | <177 micron (NGR) | 22 | 0101:s__01 | 396 | 112 | 35 | 11 | 21 | 14 | 0.1 | 352 | 2 | 0.5 | 1 | 3 | 33 | 96 | 42.7 | 4.4 | 326 | 0.2
052E :883143:9R:------:-- | 21:0692:000397 | 21:0692 |  |  |  | 56 |  |  | Control Reference | Unspecified | 22 | 0901:R__01 | 397 | 154 | 92 | 30 | 51 | 16 | 0.2 | 397 | 4.18 | 0.3 | 18 | 6 | 73 | 149 | 7 | 30.1 | 549 | 0.3
052E :883144:00:------:-- | 21:0692:000398 | 21:0692 | 21:0210 | 21:0210:000333 | 21:0210:000333:0001:0001:01 |  | 49.818 | -94.9482 | NGR lake sediment grab sample | <177 micron (NGR) | 22 | 0042:bs__1 | 398 | 132 | 38 | 21 | 40 | 13 | 0.1 | 477 | 2.87 | 0.5 | 3 | 1 | 56 | 75 | 27.7 | 8.3 | 352 | 0.2
052E :883145:10:------:-- | 21:0692:000399 | 21:0692 | 21:0210 | 21:0210:000334 | 21:0210:000334:0001:0001:00 |  | 49.8016 | -94.9347 | NGR lake sediment grab sample | <177 micron (NGR) | 22 | 0071:ff__1 | 399 | 107 | 18 | 12 | 26 | 9 | 0.1 | 191 | 2.09 | 0.3 | 1 | 1 | 33 | 86 | 25.7 | 4.4 | 305 | 0.2
052E :883146:20:883145:10 | 21:0692:000400 | 21:0692 | 21:0210 | 21:0210:000334 | 21:0210:000334:0002:0001:00 |  | 49.8016 | -94.9347 | NGR lake sediment grab sample | <177 micron (NGR) | 22 | 0072:ff__1 | 400 | 98 | 18 | 11 | 27 | 9 | 0.1 | 187 | 1.96 | 0.3 | 1 | 1 | 34 | 76 | 25.8 | 4.9 | 268 | 0.2
052E :883147:00:------:-- | 21:0692:000401 | 21:0692 | 21:0210 | 21:0210:000335 | 21:0210:000335:0001:0001:00 |  | 49.7559 | -94.9287 | NGR lake sediment grab sample | <177 micron (NGR) | 22 | 0102:s__02 | 401 | 125 | 21 | 14 | 26 | 13 | 0.2 | 582 | 2.56 | 0.4 | 2 | 1 | 41 | 112 | 24.2 | 4.5 | 243 | 0.2
052E :883148:00:------:-- | 21:0692:000402 | 21:0692 | 21:0210 | 21:0210:000336 | 21:0210:000336:0001:0001:00 |  | 49.7565 | -94.8777 | NGR lake sediment grab sample | <177 micron (NGR) | 22 | 0103:s__03 | 402 | 106 | 20 | 11 | 21 | 12 | 0.1 | 308 | 1.61 | 0.6 | 1 | 1 | 27 | 79 | 44.7 | 6.1 | 280 | 0.2
052E :883149:00:------:-- | 21:0692:000403 | 21:0692 | 21:0210 | 21:0210:000337 | 21:0210:000337:0001:0001:00 |  | 49.7976 | -94.8801 | NGR lake sediment grab sample | <177 micron (NGR) | 22 | 0104:s__04 | 403 | 107 | 33 | 18 | 37 | 12 | 0.1 | 419 | 2.47 | 0.4 | 2 | 1 | 42 | 59 | 17.4 | 5.1 | 349 | 0.2
052E :883150:00:------:-- | 21:0692:000404 | 21:0692 | 21:0210 | 21:0210:000338 | 21:0210:000338:0001:0001:00 |  | 49.8433 | -94.9102 | NGR lake sediment grab sample | <177 micron (NGR) | 22 | 0105:s__05 | 404 | 139 | 28 | 19 | 38 | 12 | 0.1 | 320 | 2.41 | 0.6 | 3 | 1 | 43 | 99 | 34.9 | 8.1 | 304 | 0.2
052E :883151:00:------:-- | 21:0692:000405 | 21:0692 | 21:0210 | 21:0210:000339 | 21:0210:000339:0001:0001:00 |  | 49.8384 | -94.8704 | NGR lake sediment grab sample | <177 micron (NGR) | 22 | 0106:s__06 | 405 | 139 | 33 | 37 | 33 | 10 | 0.1 | 385 | 2.64 | 0.8 | 4 | 1 | 47 | 130 | 31.7 | 9.5 | 257 | 0.3
052E :883152:00:------:-- | 21:0692:000406 | 21:0692 | 21:0210 | 21:0210:000340 | 21:0210:000340:0001:0001:00 |  | 49.87 | -94.8671 | NGR lake sediment grab sample | <177 micron (NGR) | 22 | 0107:s__07 | 406 | 149 | 36 | 21 | 42 | 13 | 0.1 | 576 | 3.21 | 0.3 | 3 | 1 | 56 | 89 | 27.6 | 8.3 | 335 | 0.2
052E :883153:00:------:-- | 21:0692:000407 | 21:0692 | 21:0210 | 21:0210:000341 | 21:0210:000341:0001:0001:00 |  | 49.8993 | -94.8166 | NGR lake sediment grab sample | <177 micron (NGR) | 22 | 0108:s__08 | 407 | 127 | 29 | 15 | 38 | 12 | 0.1 | 255 | 2.26 | 0.4 | 1 | 1 | 40 | 96 | 32.9 | 6 | 275 | 0.2
052E :883154:00:------:-- | 21:0692:000408 | 21:0692 | 21:0210 | 21:0210:000342 | 21:0210:000342:0001:0001:00 |  | 49.9279 | -94.8357 | NGR lake sediment grab sample | <177 micron (NGR) | 22 | 0109:s__09 | 408 | 135 | 30 | 18 | 36 | 11 | 0.1 | 208 | 1.72 | 0.5 | 3 | 1 | 48 | 109 | 37.9 | 5.6 | 205 | 0.2
052E :883155:00:------:-- | 21:0692:000409 | 21:0692 | 21:0210 | 21:0210:000343 | 21:0210:000343:0001:0001:00 |  | 49.9444 | -94.842 | NGR lake sediment grab sample | <177 micron (NGR) | 22 | 0110:s__10 | 409 | 135 | 33 | 34 | 27 | 14 | 0.1 | 681 | 2.78 | 0.7 | 6 | 1 | 62 | 162 | 34.7 | 5.5 | 242 | 0.4
052E :883156:00:------:-- | 21:0692:000410 | 21:0692 | 21:0210 | 21:0210:000344 | 21:0210:000344:0001:0001:00 |  | 49.9846 | -94.8357 | NGR lake sediment grab sample | <177 micron (NGR) | 22 | 0111:s__11 | 410 | 137 | 26 | 20 | 24 | 13 | 0.1 | 879 | 3.47 | 0.5 | 2 | 2 | 45 | 102 | 36 | 9.8 | 192 | 0.2
052E :883157:00:------:-- | 21:0692:000411 | 21:0692 | 21:0210 | 21:0210:000345 | 21:0210:000345:0001:0001:00 |  | 49.9954 | -94.7871 | NGR lake sediment grab sample | <177 micron (NGR) | 22 | 0112:s__12 | 411 | 127 | 31 | 18 | 33 | 14 | 0.1 | 725 | 3.49 | 0.4 | 3 | 1 | 47 | 56 | 19.2 | 7.3 | 356 | 0.3
052E :883158:00:------:-- | 21:0692:000412 | 21:0692 | 21:0210 | 21:0210:000346 | 21:0210:000346:0001:0001:00 |  | 49.9858 | -94.7119 | NGR lake sediment grab sample | <177 micron (NGR) | 22 | 0113:s__13 | 412 | 112 | 42 | 25 | 34 | 16 | 0.1 | 2366 | 4.99 | 0.4 | 6 | 1 | 67 | 83 | 24.8 | 7.9 | 275 | 0.4
052E :883159:00:------:-- | 21:0692:000413 | 21:0692 | 21:0210 | 21:0210:000347 | 21:0210:000347:0001:0001:00 |  | 49.9753 | -94.6321 | NGR lake sediment grab sample | <177 micron (NGR) | 22 | 0114:s__14 | 413 | 96 | 28 | 20 | 29 | 11 | 0.1 | 549 | 2.42 | 0.3 | 2 | 1 | 35 | 112 | 10.6 | 3.9 | 380 | 0.2
052E :883160:00:------:-- | 21:0692:000414 | 21:0692 | 21:0210 | 21:0210:000348 | 21:0210:000348:0001:0001:00 |  | 49.9898 | -94.5754 | NGR lake sediment grab sample | <177 micron (NGR) | 22 | 0115:s__15 | 414 | 138 | 19 | 19 | 28 | 11 | 0.1 | 351 | 2.36 | 0.3 | 1 | 1 | 44 | 79 | 27.7 | 14.9 | 230 | 0.2
052E :883161:80:883162:00 | 21:0692:000415 | 21:0692 | 21:0210 | 21:0210:000349 | 21:0210:000349:0001:0001:02 |  | 49.976 | -94.5499 | NGR lake sediment grab sample | <177 micron (NGR) | 23 | 0041:bs__1 | 415 | 74 | 20 | 10 | 29 | 9 | 0.1 | 296 | 1.79 | 0.2 | 1 | 1 | 26 | 36 | 22.2 | 10.2 | 280 | 0.2
052E :883162:00:------:-- | 21:0692:000416 | 21:0692 | 21:0210 | 21:0210:000349 | 21:0210:000349:0001:0001:01 |  | 49.976 | -94.5499 | NGR lake sediment grab sample | <177 micron (NGR) | 23 | 0042:bs__1 | 416 | 76 | 20 | 12 | 29 | 9 | 0.1 | 290 | 1.85 | 0.3 | 1 | 1 | 26 | 40 | 21.1 | 11.5 | 304 | 0.2
052E :883163:00:------:-- | 21:0692:000417 | 21:0692 | 21:0210 | 21:0210:000350 | 21:0210:000350:0001:0001:00 |  | 49.9974 | -94.5347 | NGR lake sediment grab sample | <177 micron (NGR) | 23 | 0101:s__01 | 417 | 120 | 28 | 30 | 23 | 25 | 0.1 | 2990 | 8.68 | 0.2 | 7 | 2 | 93 | 106 | 36 | 21 | 214 | 0.3
052E :883164:00:------:-- | 21:0692:000418 | 21:0692 | 21:0210 | 21:0210:000351 | 21:0210:000351:0001:0001:00 |  | 49.9896 | -94.4924 | NGR lake sediment grab sample | <177 micron (NGR) | 23 | 0102:s__02 | 418 | 88 | 12 | 11 | 18 | 7 | 0.1 | 222 | 1.96 | 0.4 | 1 | 1 | 19 | 63 | 13 | 8.7 | 237 | 0.2
052E :883165:10:------:-- | 21:0692:000419 | 21:0692 | 21:0210 | 21:0210:000352 | 21:0210:000352:0001:0001:00 |  | 49.9512 | -94.5195 | NGR lake sediment grab sample | <177 micron (NGR) | 23 | 0071:ff__1 | 419 | 130 | 32 | 14 | 40 | 10 | 0.1 | 621 | 2.48 | 0.6 | 2 | 1 | 38 | 102 | 29.7 | 10.4 | 320 | 0.2
052E :883166:20:883165:10 | 21:0692:000420 | 21:0692 | 21:0210 | 21:0210:000352 | 21:0210:000352:0002:0001:00 |  | 49.9512 | -94.5195 | NGR lake sediment grab sample | <177 micron (NGR) | 23 | 0072:ff__1 | 420 | 139 | 32 | 17 | 38 | 10 | 0.1 | 632 | 2.48 | 0.7 | 2 | 1 | 33 | 92 | 28.6 | 9.6 | 350 | 0.2
052E :883167:00:------:-- | 21:0692:000421 | 21:0692 | 21:0210 | 21:0210:000353 | 21:0210:000353:0001:0001:00 |  | 49.9497 | -94.5939 | NGR lake sediment grab sample | <177 micron (NGR) | 23 | 0103:s__03 | 421 | 80 | 20 | 26 | 18 | 6 | 0.1 | 299 | 1.85 | 0.3 | 2 | 1 | 22 | 205 | 8.8 | 2.8 | 273 | 0.2
052E :883168:00:------:-- | 21:0692:000422 | 21:0692 | 21:0210 | 21:0210:000354 | 21:0210:000354:0001:0001:00 |  | 49.931 | -94.6327 | NGR lake sediment grab sample | <177 micron (NGR) | 23 | 0104:s__04 | 422 | 92 | 45 | 15 | 33 | 9 | 0.1 | 309 | 2.48 | 0.3 | 2 | 1 | 36 | 66 | 19.8 | 6.1 | 323 | 0.2
052E :883169:9M:------:-- | 21:0692:000423 | 21:0692 |  |  |  | 55 |  |  | Control Reference | Unspecified | 23 | 0901:R__01 | 423 | 67 | 18 | 9 | 20 | 5 | 0.1 | 203 | 1.86 | 0.3 | 2 | 3 | 28 | 73 | 39.1 | 7.1 | 249 | 0.2
052E :883170:00:------:-- | 21:0692:000424 | 21:0692 | 21:0210 | 21:0210:000355 | 21:0210:000355:0001:0001:00 |  | 49.9452 | -94.6799 | NGR lake sediment grab sample | <177 micron (NGR) | 23 | 0105:s__05 | 424 | 132 | 48 | 24 | 36 | 11 | 0.1 | 447 | 3.02 | 0.4 | 4 | 1 | 47 | 99 | 19.2 | 6 | 416 | 0.3
052E :883171:00:------:-- | 21:0692:000425 | 21:0692 | 21:0210 | 21:0210:000356 | 21:0210:000356:0001:0001:00 |  | 49.9477 | -94.746 | NGR lake sediment grab sample | <177 micron (NGR) | 23 | 0106:s__06 | 425 | 125 | 28 | 12 | 34 | 10 | 0.1 | 195 | 2.33 | 0.2 | 1 | 1 | 27 | 83 | 35 | 6.5 | 178 | 0.2
052E :883172:00:------:-- | 21:0692:000426 | 21:0692 | 21:0210 | 21:0210:000357 | 21:0210:000357:0001:0001:00 |  | 49.9549 | -94.7906 | NGR lake sediment grab sample | <177 micron (NGR) | 23 | 0107:s__07 | 426 | 78 | 25 | 13 | 29 | 9 | 0.1 | 289 | 1.67 | 0.5 | 3 | 1 | 31 | 23 | 6.8 | 4.3 | 320 | 0.3
052E :883173:00:------:-- | 21:0692:000427 | 21:0692 | 21:0210 | 21:0210:000358 | 21:0210:000358:0001:0001:00 |  | 49.909 | -94.7883 | NGR lake sediment grab sample | <177 micron (NGR) | 23 | 0108:s__08 | 427 | 60 | 15 | 12 | 17 | 7 | 0.1 | 231 | 1.68 | 0.1 | 2 | 1 | 20 | 33 | 12 | 4.1 | 260 | 0.2
052E :883174:00:------:-- | 21:0692:000428 | 21:0692 | 21:0210 | 21:0210:000359 | 21:0210:000359:0001:0001:00 |  | 49.92 | -94.7368 | NGR lake sediment grab sample | <177 micron (NGR) | 23 | 0109:s__09 | 428 | 95 | 19 | 12 | 19 | 10 | 0.1 | 298 | 2.88 | 0.2 | 1 | 1 | 26 | 79 | 30.9 | 5.3 | 217 | 0.2
052E :883175:00:------:-- | 21:0692:000429 | 21:0692 | 21:0210 | 21:0210:000360 | 21:0210:000360:0001:0001:00 |  | 49.9142 | -94.683 | NGR lake sediment grab sample | <177 micron (NGR) | 23 | 0110:s__10 | 429 | 130 | 47 | 21 | 38 | 12 | 0.1 | 543 | 2.88 | 0.4 | 3 | 1 | 43 | 83 | 18.4 | 5.8 | 386 | 0.3
052E :883176:00:------:-- | 21:0692:000430 | 21:0692 | 21:0210 | 21:0210:000361 | 21:0210:000361:0001:0001:00 |  | 49.8828 | -94.718 | NGR lake sediment grab sample | <177 micron (NGR) | 23 | 0111:s__11 | 430 | 43 | 15 | 7 | 15 | 6 | 0.1 | 270 | 1.32 | 0.1 | 3 | 1 | 11 | 17 | 9 | 2.6 | 231 | 0.2
052E :883177:00:------:-- | 21:0692:000431 | 21:0692 | 21:0210 | 21:0210:000362 | 21:0210:000362:0001:0001:00 |  | 49.8714 | -94.7863 | NGR lake sediment grab sample | <177 micron (NGR) | 23 | 0112:s__12 | 431 | 73 | 39 | 8 | 16 | 4 | 0.1 | 105 | 0.88 | 0.1 | 0.5 | 1 | 20 | 96 | 50.2 | 8 | 84 | 0.2
052E :883178:00:------:-- | 21:0692:000432 | 21:0692 | 21:0210 | 21:0210:000363 | 21:0210:000363:0001:0001:00 |  | 49.8561 | -94.7742 | NGR lake sediment grab sample | <177 micron (NGR) | 23 | 0113:s__13 | 432 | 110 | 32 | 18 | 28 | 10 | 0.1 | 504 | 2.73 | 0.3 | 3 | 1 | 49 | 79 | 27.3 | 16.1 | 239 | 0.3
052E :883179:00:------:-- | 21:0692:000433 | 21:0692 | 21:0210 | 21:0210:000364 | 21:0210:000364:0001:0001:00 |  | 49.8586 | -94.7237 | NGR lake sediment grab sample | <177 micron (NGR) | 23 | 0114:s__14 | 433 | 105 | 26 | 12 | 26 | 12 | 0.1 | 222 | 2.01 | 0.4 | 1 | 1 | 31 | 99 | 33.4 | 8.8 | 168 | 0.2
052E :883180:00:------:-- | 21:0692:000434 | 21:0692 | 21:0210 | 21:0210:000365 | 21:0210:000365:0001:0001:00 |  | 49.828 | -94.7365 | NGR lake sediment grab sample | <177 micron (NGR) | 23 | 0115:s__15 | 434 | 116 | 32 | 22 | 34 | 12 | 0.1 | 595 | 3.17 | 0.4 | 2 | 1 | 54 | 102 | 26.2 | 8.3 | 289 | 0.3
052E :883181:80:883182:00 | 21:0692:000435 | 21:0692 | 21:0210 | 21:0210:000366 | 21:0210:000366:0001:0001:02 |  | 49.8255 | -94.7746 | NGR lake sediment grab sample | <177 micron (NGR) | 24 | 0041:bs__1 | 435 | 165 | 19 | 12 | 21 | 44 | 0.1 | 2808 | 6.05 | 0.4 | 5 | 3 | 47 | 33 | 18.2 | 11.9 | 248 | 0.2
052E :883182:00:------:-- | 21:0692:000436 | 21:0692 | 21:0210 | 21:0210:000366 | 21:0210:000366:0001:0001:01 |  | 49.8255 | -94.7746 | NGR lake sediment grab sample | <177 micron (NGR) | 24 | 0042:bs__1 | 436 | 168 | 20 | 13 | 22 | 45 | 0.1 | 2808 | 6.1 | 0.5 | 5 | 4 | 48 | 30 | 19.2 | 13.2 | 212 | 0.2
052E :883183:00:------:-- | 21:0692:000437 | 21:0692 | 21:0210 | 21:0210:000367 | 21:0210:000367:0001:0001:00 |  | 49.8446 | -94.835 | NGR lake sediment grab sample | <177 micron (NGR) | 24 | 0101:s__01 | 437 | 124 | 34 | 18 | 37 | 15 | 0.1 | 446 | 2.69 | 0.4 | 2 | 1 | 50 | 89 | 30.2 | 7.9 | 310 | 0.3
052E :883184:10:------:-- | 21:0692:000438 | 21:0692 | 21:0210 | 21:0210:000368 | 21:0210:000368:0001:0001:00 |  | 49.8246 | -94.8452 | NGR lake sediment grab sample | <177 micron (NGR) | 24 | 0071:ff__1 | 438 | 110 | 34 | 9 | 23 | 12 | 0.1 | 207 | 1.69 | 0.4 | 1 | 1 | 27 | 106 | 46.8 | 7.7 | 132 | 0.2
052E :883185:20:883184:10 | 21:0692:000439 | 21:0692 | 21:0210 | 21:0210:000368 | 21:0210:000368:0002:0001:00 |  | 49.8246 | -94.8452 | NGR lake sediment grab sample | <177 micron (NGR) | 24 | 0072:ff__1 | 439 | 120 | 41 | 8 | 23 | 11 | 0.1 | 211 | 1.65 | 0.3 | 0.5 | 1 | 31 | 116 | 47.4 | 8.4 | 145 | 0.2
052E :883186:00:------:-- | 21:0692:000440 | 21:0692 | 21:0210 | 21:0210:000369 | 21:0210:000369:0001:0001:00 |  | 49.7876 | -94.835 | NGR lake sediment grab sample | <177 micron (NGR) | 24 | 0102:s__02 | 440 | 85 | 30 | 12 | 30 | 9 | 0.1 | 251 | 1.95 | 0.2 | 1 | 1 | 31 | 46 | 23 | 5.2 | 281 | 0.2
052E :883187:00:------:-- | 21:0692:000441 | 21:0692 | 21:0210 | 21:0210:000370 | 21:0210:000370:0001:0001:00 |  | 49.7675 | -94.8429 | NGR lake sediment grab sample | <177 micron (NGR) | 24 | 0103:s__03 | 441 | 81 | 25 | 7 | 25 | 12 | 0.1 | 195 | 1.56 | 0.2 | 0.5 | 1 | 27 | 66 | 41.6 | 6.5 | 137 | 0.2
052E :883188:00:------:-- | 21:0692:000442 | 21:0692 | 21:0210 | 21:0210:000371 | 21:0210:000371:0001:0001:00 |  | 49.7419 | -94.8277 | NGR lake sediment grab sample | <177 micron (NGR) | 24 | 0104:s__04 | 442 | 124 | 28 | 29 | 31 | 12 | 0.1 | 406 | 3.02 | 0.5 | 3 | 1 | 45 | 119 | 24.9 | 5.3 | 322 | 0.3
052E :883189:00:------:-- | 21:0692:000443 | 21:0692 | 21:0210 | 21:0210:000372 | 21:0210:000372:0001:0001:00 |  | 49.7242 | -94.8205 | NGR lake sediment grab sample | <177 micron (NGR) | 24 | 0105:s__05 | 443 | 121 | 53 | 11 | 32 | 10 | 0.1 | 283 | 1.77 | 0.3 | 1 | 2 | 25 | 56 | 43.9 | 5.5 | 200 | 0.1
052E :883190:00:------:-- | 21:0692:000444 | 21:0692 | 21:0210 | 21:0210:000373 | 21:0210:000373:0001:0001:00 |  | 49.7228 | -94.8814 | NGR lake sediment grab sample | <177 micron (NGR) | 24 | 0106:s__06 | 444 | 119 | 37 | 17 | 27 | 13 | 0.1 | 482 | 3.09 | 0.4 | 2 | 2 | 45 | 124 | 33.4 | 6.6 | 266 | 0.2
052E :883191:9M:------:-- | 21:0692:000445 | 21:0692 |  |  |  | 55 |  |  | Control Reference | Unspecified | 24 | 0901:R__01 | 445 | 65 | 18 | 9 | 21 | 5 | 0.1 | 203 | 2.12 | 0.3 | 2 | 4 | 27 | 73 | 39.4 | 7.5 | 232 | 0.1
052E :883192:00:------:-- | 21:0692:000446 | 21:0692 | 21:0210 | 21:0210:000374 | 21:0210:000374:0001:0001:00 |  | 49.7012 | -94.8737 | NGR lake sediment grab sample | <177 micron (NGR) | 24 | 0107:s__07 | 446 | 100 | 48 | 18 | 31 | 10 | 0.1 | 605 | 3.17 | 0.4 | 3 | 3 | 47 | 63 | 24.7 | 8.7 | 291 | 0.3
052E :883193:00:------:-- | 21:0692:000447 | 21:0692 | 21:0210 | 21:0210:000375 | 21:0210:000375:0001:0001:00 |  | 49.6784 | -94.8614 | NGR lake sediment grab sample | <177 micron (NGR) | 24 | 0108:s__08 | 447 | 126 | 28 | 12 | 25 | 7 | 0.1 | 571 | 2.14 | 0.3 | 2 | 2 | 25 | 56 | 52.7 | 2.8 | 174 | 0.2
052E :883194:00:------:-- | 21:0692:000448 | 21:0692 | 21:0210 | 21:0210:000376 | 21:0210:000376:0001:0001:00 |  | 49.6563 | -94.8766 | NGR lake sediment grab sample | <177 micron (NGR) | 24 | 0109:s__09 | 448 | 80 | 25 | 10 | 27 | 8 | 0.1 | 235 | 1.57 | 0.2 | 4 | 1 | 24 | 33 | 45.8 | 3.2 | 237 | 0.2
052E :883195:00:------:-- | 21:0692:000449 | 21:0692 | 21:0210 | 21:0210:000377 | 21:0210:000377:0001:0001:00 |  | 49.6348 | -94.9296 | NGR lake sediment grab sample | <177 micron (NGR) | 24 | 0110:s__10 | 449 | 144 | 51 | 11 | 23 | 8 | 0.1 | 3536 | 3.75 | 0.3 | 15 | 3 | 32 | 59 | 38.7 | 4 | 191 | 0.3
052E :883196:00:------:-- | 21:0692:000450 | 21:0692 | 21:0210 | 21:0210:000378 | 21:0210:000378:0001:0001:00 |  | 49.6253 | -94.8802 | NGR lake sediment grab sample | <177 micron (NGR) | 24 | 0111:s__11 | 450 | 140 | 114 | 8 | 17 | 5 | 0.1 | 549 | 1.4 | 0.7 | 2 | 33 | 20 | 63 | 56 | 3.3 | 135 | 0.1
052E :883197:00:------:-- | 21:0692:000451 | 21:0692 | 21:0210 | 21:0210:000379 | 21:0210:000379:0001:0001:00 |  | 49.615 | -94.8479 | NGR lake sediment grab sample | <177 micron (NGR) | 24 | 0112:s__12 | 451 | 179 | 80 | 21 | 50 | 16 | 0.2 | 718 | 3.01 | 0.9 | 10 | 5 | 40 | 79 | 32.1 | 4.7 | 288 | 0.3
052E :883198:00:------:-- | 21:0692:000452 | 21:0692 | 21:0210 | 21:0210:000380 | 21:0210:000380:0001:0001:00 |  | 49.5944 | -94.8495 | NGR lake sediment grab sample | <177 micron (NGR) | 24 | 0113:s__13 | 452 | 102 | 39 | 23 | 35 | 10 | 0.1 | 257 | 2.2 | 0.5 | 5 | 2 | 37 | 56 | 35.4 | 3.6 | 283 | 0.2
052E :883199:00:------:-- | 21:0692:000453 | 21:0692 | 21:0210 | 21:0210:000381 | 21:0210:000381:0001:0001:00 |  | 49.5742 | -94.8429 | NGR lake sediment grab sample | <177 micron (NGR) | 24 | 0114:s__14 | 453 | 92 | 26 | 15 | 27 | 9 | 0.1 | 272 | 2.14 | 0.4 | 6 | 1 | 25 | 33 | 19.9 | 2.5 | 281 | 0.2
052E :883200:00:------:-- | 21:0692:000454 | 21:0692 | 21:0210 | 21:0210:000382 | 21:0210:000382:0001:0001:00 |  | 49.5776 | -94.8213 | NGR lake sediment grab sample | <177 micron (NGR) | 24 | 0115:s__15 | 454 | 81 | 20 | 10 | 13 | 5 | 0.1 | 716 | 1.34 | 0.3 | 2 | 1 | 9 | 53 | 64.5 | 0.9 | 86 | 0.1
052E :883201:80:883204:00 | 21:0692:000455 | 21:0692 | 21:0210 | 21:0210:000385 | 21:0210:000385:0001:0001:02 |  | 49.5358 | -94.7976 | NGR lake sediment grab sample | <177 micron (NGR) | 25 | 0041:bs__1 | 455 | 81 | 28 | 11 | 21 | 10 | 0.1 | 711 | 2.29 | 0.3 | 3 | 1 | 21 | 43 | 19.2 | 2.2 | 241 | 0.2
052E :883202:00:------:-- | 21:0692:000456 | 21:0692 | 21:0210 | 21:0210:000383 | 21:0210:000383:0001:0001:00 |  | 49.5581 | -94.8299 | NGR lake sediment grab sample | <177 micron (NGR) | 25 | 0101:s__01 | 456 | 133 | 32 | 11 | 17 | 6 | 0.1 | 842 | 2.36 | 0.4 | 2 | 7 | 23 | 59 | 63.6 | 2 | 115 | 0.1
052E :883203:00:------:-- | 21:0692:000457 | 21:0692 | 21:0210 | 21:0210:000384 | 21:0210:000384:0001:0001:00 |  | 49.5416 | -94.8426 | NGR lake sediment grab sample | <177 micron (NGR) | 25 | 0102:s__02 | 457 | 89 | 25 | 8 | 24 | 7 | 0.1 | 209 | 1.15 | 0.2 | 3 | 2 | 21 | 30 | 50.8 | 2.4 | 228 | 0.2
052E :883204:00:------:-- | 21:0692:000458 | 21:0692 | 21:0210 | 21:0210:000385 | 21:0210:000385:0001:0001:01 |  | 49.5358 | -94.7976 | NGR lake sediment grab sample | <177 micron (NGR) | 25 | 0042:bs__1 | 458 | 83 | 27 | 9 | 22 | 11 | 0.1 | 737 | 2.35 | 0.2 | 3 | 1 | 24 | 43 | 19.6 | 2.6 | 231 | 0.2
052E :883205:10:------:-- | 21:0692:000459 | 21:0692 | 21:0210 | 21:0210:000386 | 21:0210:000386:0001:0001:00 |  | 49.5583 | -94.7565 | NGR lake sediment grab sample | <177 micron (NGR) | 25 | 0071:ff__1 | 459 | 99 | 30 | 10 | 24 | 8 | 0.1 | 324 | 1.48 | 0.2 | 2 | 2 | 21 | 43 | 56.4 | 1.9 | 164 | 0.1
052E :883206:20:883205:10 | 21:0692:000460 | 21:0692 | 21:0210 | 21:0210:000386 | 21:0210:000386:0002:0001:00 |  | 49.5583 | -94.7565 | NGR lake sediment grab sample | <177 micron (NGR) | 25 | 0072:ff__1 | 460 | 73 | 32 | 8 | 22 | 5 | 0.1 | 380 | 1.44 | 0.1 | 2 | 3 | 15 | 45 | 64.6 | 2 | 140 | 0.1
052E :883207:00:------:-- | 21:0692:000461 | 21:0692 | 21:0210 | 21:0210:000387 | 21:0210:000387:0001:0001:00 |  | 49.5484 | -94.7337 | NGR lake sediment grab sample | <177 micron (NGR) | 25 | 0103:s__03 | 461 | 85 | 31 | 9 | 33 | 10 | 0.1 | 355 | 1.13 | 0.3 | 1 | 1 | 18 | 50 | 62.7 | 1.4 | 146 | 0.1
052E :883208:00:------:-- | 21:0692:000462 | 21:0692 | 21:0210 | 21:0210:000388 | 21:0210:000388:0001:0001:00 |  | 49.5298 | -94.6647 | NGR lake sediment grab sample | <177 micron (NGR) | 25 | 0104:s__04 | 462 | 130 | 38 | 20 | 40 | 12 | 0.1 | 556 | 3.11 | 0.2 | 3 | 1 | 41 | 40 | 15 | 5.7 | 484 | 0.2
052E :883209:00:------:-- | 21:0692:000463 | 21:0692 | 21:0210 | 21:0210:000389 | 21:0210:000389:0001:0001:00 |  | 49.5123 | -94.6751 | NGR lake sediment grab sample | <177 micron (NGR) | 25 | 0105:s__05 | 463 | 110 | 46 | 17 | 38 | 10 | 0.1 | 525 | 3.07 | 0.3 | 2 | 1 | 41 | 46 | 19 | 5 | 480 | 0.2
052E :883210:00:------:-- | 21:0692:000464 | 21:0692 | 21:0210 | 21:0210:000390 | 21:0210:000390:0001:0001:00 |  | 49.4951 | -94.658 | NGR lake sediment grab sample | <177 micron (NGR) | 25 | 0106:s__06 | 464 | 111 | 38 | 18 | 41 | 15 | 0.1 | 694 | 3.15 | 0.2 | 2 | 1 | 40 | 30 | 8.2 | 3.2 | 473 | 0.3
052E :883211:00:------:-- | 21:0692:000465 | 21:0692 | 21:0210 | 21:0210:000391 | 21:0210:000391:0001:0001:00 |  | 49.5143 | -94.6322 | NGR lake sediment grab sample | <177 micron (NGR) | 25 | 0107:s__07 | 465 | 106 | 35 | 20 | 41 | 15 | 0.1 | 923 | 2.93 | 0.3 | 3 | 1 | 43 | 50 | 14 | 4.8 | 440 | 0.2
052E :883212:00:------:-- | 21:0692:000466 | 21:0692 | 21:0210 | 21:0210:000392 | 21:0210:000392:0001:0001:00 |  | 49.4981 | -94.5238 | NGR lake sediment grab sample | <177 micron (NGR) | 25 | 0108:s__08 | 466 | 123 | 41 | 21 | 44 | 15 | 0.1 | 943 | 3.29 | 0.3 | 3 | 1 | 54 | 36 | 16.6 | 5.8 | 461 | 0.2
052E :883213:00:------:-- | 21:0692:000467 | 21:0692 | 21:0210 | 21:0210:000393 | 21:0210:000393:0001:0001:00 |  | 49.4918 | -94.4551 | NGR lake sediment grab sample | <177 micron (NGR) | 25 | 0109:s__09 | 467 | 106 | 41 | 18 | 38 | 12 | 0.1 | 542 | 2.88 | 0.3 | 3 | 1 | 44 | 40 | 15.6 | 5 | 382 | 0.2
052E :883214:00:------:-- | 21:0692:000468 | 21:0692 | 21:0210 | 21:0210:000394 | 21:0210:000394:0001:0001:00 |  | 49.4947 | -94.3857 | NGR lake sediment grab sample | <177 micron (NGR) | 25 | 0110:s__10 | 468 | 134 | 45 | 25 | 43 | 14 | 0.1 | 602 | 3.16 | 0.4 | 3 | 1 | 52 | 46 | 18.1 | 5.3 | 481 | 0.2
052E :883215:00:------:-- | 21:0692:000469 | 21:0692 | 21:0210 | 21:0210:000395 | 21:0210:000395:0001:0001:00 |  | 49.486 | -94.3541 | NGR lake sediment grab sample | <177 micron (NGR) | 25 | 0111:s__11 | 469 | 88 | 57 | 17 | 36 | 11 | 0.1 | 269 | 2.63 | 0.3 | 8 | 2 | 31 | 46 | 18.9 | 4.6 | 334 | 0.3
052E :883216:00:------:-- | 21:0692:000470 | 21:0692 | 21:0210 | 21:0210:000396 | 21:0210:000396:0001:0001:00 |  | 49.4682 | -94.2491 | NGR lake sediment grab sample | <177 micron (NGR) | 25 | 0112:s__12 | 470 | 108 | 72 | 9 | 30 | 12 | 0.2 | 423 | 2.15 | 0.4 | 0.5 | 1 | 37 | 59 | 58.8 | 3.2 | 120 | 0.1
052E :883217:9R:------:-- | 21:0692:000471 | 21:0692 |  |  |  | 56 |  |  | Control Reference | Unspecified | 25 | 0901:R__01 | 471 | 147 | 88 | 30 | 47 | 16 | 0.2 | 402 | 4.19 | 0.2 | 19 | 7 | 61 | 144 | 7.4 | 30.5 | 582 | 0.4
052E :883218:00:------:-- | 21:0692:000472 | 21:0692 | 21:0210 | 21:0210:000397 | 21:0210:000397:0001:0001:00 |  | 49.4636 | -94.1968 | NGR lake sediment grab sample | <177 micron (NGR) | 25 | 0113:s__13 | 472 | 70 | 43 | 13 | 30 | 10 | 0.1 | 278 | 2.33 | 0.2 | 1 | 1 | 26 | 33 | 19.6 | 4.4 | 223 | 0.2
052E :883219:00:------:-- | 21:0692:000473 | 21:0692 | 21:0210 | 21:0210:000398 | 21:0210:000398:0001:0001:00 |  | 49.4649 | -94.1507 | NGR lake sediment grab sample | <177 micron (NGR) | 25 | 0114:s__14 | 473 | 109 | 43 | 20 | 34 | 15 | 0.1 | 657 | 3.17 | 0.3 | 4 | 1 | 41 | 46 | 17.3 | 9.2 | 206 | 0.2
052E :883220:00:------:-- | 21:0692:000474 | 21:0692 | 21:0210 | 21:0210:000399 | 21:0210:000399:0001:0001:00 |  | 49.4205 | -94.0074 | NGR lake sediment grab sample | <177 micron (NGR) | 25 | 0115:s__15 | 474 | 103 | 51 | 16 | 37 | 12 | 0.1 | 579 | 3.05 | 0.1 | 2 | 1 | 39 | 50 | 20 | 4.1 | 332 | 0.2
052E :883221:80:883230:00 | 21:0692:000475 | 21:0692 | 21:0210 | 21:0210:000407 | 21:0210:000407:0001:0001:02 |  | 49.5529 | -94.3473 | NGR lake sediment grab sample | <177 micron (NGR) | 26 | 0041:bs__1 | 475 | 66 | 40 | 14 | 32 | 8 | 0.1 | 234 | 2.11 | 0.2 | 2 | 1 | 25 | 36 | 14.5 | 2.9 | 302 | 0.2
052E :883222:10:------:-- | 21:0692:000476 | 21:0692 | 21:0210 | 21:0210:000400 | 21:0210:000400:0001:0001:00 |  | 49.4767 | -94.0796 | NGR lake sediment grab sample | <177 micron (NGR) | 26 | 0071:ff__1 | 476 | 101 | 31 | 10 | 29 | 11 | 0.1 | 198 | 1.39 | 0.2 | 0.5 | 1 | 25 | 76 | 47.3 | 6.8 | 92 | 0.1
052E :883223:20:883222:10 | 21:0692:000477 | 21:0692 | 21:0210 | 21:0210:000400 | 21:0210:000400:0002:0001:00 |  | 49.4767 | -94.0796 | NGR lake sediment grab sample | <177 micron (NGR) | 26 | 0072:ff__1 | 477 | 108 | 30 | 10 | 30 | 11 | 0.1 | 195 | 1.4 | 0.3 | 0.5 | 1 | 21 | 81 | 47.7 | 6.8 | 95 | 0.2
052E :883224:00:------:-- | 21:0692:000478 | 21:0692 | 21:0210 | 21:0210:000401 | 21:0210:000401:0001:0001:00 |  | 49.4703 | -94.1223 | NGR lake sediment grab sample | <177 micron (NGR) | 26 | 0101:s__01 | 478 | 148 | 30 | 19 | 39 | 12 | 0.1 | 255 | 2.98 | 0.3 | 2 | 1 | 28 | 87 | 27.6 | 5.4 | 225 | 0.2
052E :883225:00:------:-- | 21:0692:000479 | 21:0692 | 21:0210 | 21:0210:000402 | 21:0210:000402:0001:0001:00 |  | 49.4957 | -94.2017 | NGR lake sediment grab sample | <177 micron (NGR) | 26 | 0102:s__02 | 479 | 111 | 46 | 15 | 35 | 11 | 0.1 | 368 | 2.12 | 0.4 | 2 | 1 | 23 | 46 | 32.1 | 6.1 | 202 | 0.2
052E :883226:00:------:-- | 21:0692:000480 | 21:0692 | 21:0210 | 21:0210:000403 | 21:0210:000403:0001:0001:00 |  | 49.5235 | -94.2372 | NGR lake sediment grab sample | <177 micron (NGR) | 26 | 0103:s__03 | 480 | 156 | 28 | 12 | 15 | 6 | 0.1 | 169 | 1.49 | 0.4 | 1 | 1 | 43 | 102 | 52 | 7.1 | 103 | 0.2
052E :883227:00:------:-- | 21:0692:000481 | 21:0692 | 21:0210 | 21:0210:000404 | 21:0210:000404:0001:0001:00 |  | 49.5153 | -94.282 | NGR lake sediment grab sample | <177 micron (NGR) | 26 | 0104:s__04 | 481 | 127 | 39 | 15 | 37 | 11 | 0.1 | 178 | 1.76 | 0.3 | 2 | 1 | 23 | 78 | 31.1 | 5.5 | 190 | 0.1
052E :883228:00:------:-- | 21:0692:000482 | 21:0692 | 21:0210 | 21:0210:000405 | 21:0210:000405:0001:0001:00 |  | 49.497 | -94.3135 | NGR lake sediment grab sample | <177 micron (NGR) | 26 | 0105:s__05 | 482 | 32 | 9 | 10 | 9 | 4 | 0.1 | 112 | 0.85 | 0.1 | 1 | 1 | 8 | 26 | 4 | 1.8 | 156 | 0.2
052E :883229:00:------:-- | 21:0692:000483 | 21:0692 | 21:0210 | 21:0210:000406 | 21:0210:000406:0001:0001:00 |  | 49.5261 | -94.3503 | NGR lake sediment grab sample | <177 micron (NGR) | 26 | 0106:s__06 | 483 | 123 | 48 | 20 | 43 | 13 | 0.1 | 675 | 3.16 | 0.2 | 4 | 1 | 42 | 41 | 15.5 | 5.9 | 425 | 0.2
052E :883230:00:------:-- | 21:0692:000484 | 21:0692 | 21:0210 | 21:0210:000407 | 21:0210:000407:0001:0001:01 |  | 49.5529 | -94.3473 | NGR lake sediment grab sample | <177 micron (NGR) | 26 | 0042:bs__1 | 484 | 67 | 41 | 14 | 31 | 8 | 0.1 | 228 | 2.09 | 0.2 | 2 | 1 | 20 | 35 | 14 | 3.9 | 273 | 0.2
052E :883231:00:------:-- | 21:0692:000485 | 21:0692 | 21:0210 | 21:0210:000408 | 21:0210:000408:0001:0001:00 |  | 49.5716 | -94.358 | NGR lake sediment grab sample | <177 micron (NGR) | 26 | 0107:s__07 | 485 | 100 | 26 | 9 | 18 | 6 | 0.1 | 122 | 0.87 | 0.4 | 0.5 | 1 | 9 | 52 | 70.1 | 1.5 | 71 | 0.1
052E :883232:00:------:-- | 21:0692:000486 | 21:0692 | 21:0210 | 21:0210:000409 | 21:0210:000409:0001:0001:00 |  | 49.5857 | -94.3819 | NGR lake sediment grab sample | <177 micron (NGR) | 26 | 0108:s__08 | 486 | 120 | 56 | 26 | 36 | 10 | 0.1 | 595 | 2.99 | 0.4 | 6 | 1 | 53 | 56 | 21.3 | 5.3 | 391 | 0.3
052E :883233:00:------:-- | 21:0692:000487 | 21:0692 | 21:0210 | 21:0210:000410 | 21:0210:000410:0001:0001:00 |  | 49.6041 | -94.419 | NGR lake sediment grab sample | <177 micron (NGR) | 26 | 0109:s__09 | 487 | 143 | 44 | 22 | 42 | 15 | 0.1 | 688 | 3.46 | 0.4 | 4 | 1 | 48 | 44 | 15.9 | 5.9 | 474 | 0.2
052E :883234:00:------:-- | 21:0692:000488 | 21:0692 | 21:0210 | 21:0210:000411 | 21:0210:000411:0001:0001:00 |  | 49.6059 | -94.4746 | NGR lake sediment grab sample | <177 micron (NGR) | 26 | 0110:s__10 | 488 | 68 | 43 | 19 | 32 | 8 | 0.1 | 270 | 2.1 | 0.5 | 3 | 1 | 27 | 53 | 26.8 | 4.5 | 332 | 0.2
052E :883235:00:------:-- | 21:0692:000489 | 21:0692 | 21:0210 | 21:0210:000412 | 21:0210:000412:0001:0001:00 |  | 49.6196 | -94.521 | NGR lake sediment grab sample | <177 micron (NGR) | 26 | 0111:s__11 | 489 | 86 | 46 | 18 | 34 | 9 | 0.1 | 438 | 2.54 | 0.6 | 3 | 1 | 35 | 56 | 19.8 | 4.5 | 375 | 0.2
052E :883236:00:------:-- | 21:0692:000490 | 21:0692 | 21:0210 | 21:0210:000413 | 21:0210:000413:0001:0001:00 |  | 49.6142 | -94.5673 | NGR lake sediment grab sample | <177 micron (NGR) | 26 | 0112:s__12 | 490 | 92 | 24 | 16 | 36 | 14 | 0.1 | 966 | 3 | 0.3 | 2 | 1 | 39 | 33 | 9.4 | 3.7 | 363 | 0.2
052E :883237:9R:------:-- | 21:0692:000491 | 21:0692 |  |  |  | 56 |  |  | Control Reference | Unspecified | 26 | 0901:R__01 | 491 | 147 | 89 | 30 | 52 | 16 | 0.1 | 407 | 4.11 | 0.3 | 18 | 6 | 61 | 129 | 7 | 31.5 | 561 | 0.4
052E :883238:00:------:-- | 21:0692:000492 | 21:0692 | 21:0210 | 21:0210:000414 | 21:0210:000414:0001:0001:00 |  | 49.5845 | -94.5824 | NGR lake sediment grab sample | <177 micron (NGR) | 26 | 0113:s__13 | 492 | 123 | 39 | 23 | 46 | 16 | 0.1 | 997 | 3.2 | 0.4 | 4 | 1 | 48 | 47 | 13 | 5.6 | 492 | 0.3
052E :883239:00:------:-- | 21:0692:000493 | 21:0692 | 21:0210 | 21:0210:000415 | 21:0210:000415:0001:0001:00 |  | 49.5949 | -94.5952 | NGR lake sediment grab sample | <177 micron (NGR) | 26 | 0114:s__14 | 493 | 136 | 36 | 21 | 47 | 16 | 0.1 | 794 | 3.29 | 0.4 | 3 | 1 | 50 | 50 | 14.8 | 5 | 532 | 0.3
052E :883240:00:------:-- | 21:0692:000494 | 21:0692 | 21:0210 | 21:0210:000416 | 21:0210:000416:0001:0001:00 |  | 49.5939 | -94.6277 | NGR lake sediment grab sample | <177 micron (NGR) | 26 | 0115:s__15 | 494 | 136 | 35 | 22 | 47 | 19 | 0.1 | 1612 | 3.53 | 0.5 | 3 | 1 | 50 | 37 | 12.2 | 5.1 | 480 | 0.3
052E :883241:80:883243:10 | 21:0692:000495 | 21:0692 | 21:0210 | 21:0210:000418 | 21:0210:000418:0001:0001:02 |  | 49.5704 | -94.7215 | NGR lake sediment grab sample | <177 micron (NGR) | 27 | 0011:bff_1 | 495 | 133 | 33 | 9 | 19 | 12 | 0.1 | 403 | 1.45 | 0.4 | 0.5 | 1 | 16 | 71 | 66.1 | 1.6 | 77 | 0.1
052E :883242:00:------:-- | 21:0692:000496 | 21:0692 | 21:0210 | 21:0210:000417 | 21:0210:000417:0001:0001:00 |  | 49.5753 | -94.6755 | NGR lake sediment grab sample | <177 micron (NGR) | 27 | 0101:s__01 | 496 | 147 | 38 | 25 | 41 | 10 | 0.1 | 580 | 3.37 | 0.4 | 2 | 1 | 50 | 47 | 14 | 4.6 | 526 | 0.3
052E :883243:10:------:-- | 21:0692:000497 | 21:0692 | 21:0210 | 21:0210:000418 | 21:0210:000418:0001:0001:01 |  | 49.5704 | -94.7215 | NGR lake sediment grab sample | <177 micron (NGR) | 27 | 0012:bff_1 | 497 | 125 | 33 | 8 | 18 | 15 | 0.1 | 403 | 1.32 | 0.4 | 1 | 1 | 16 | 65 | 65.3 | 1.4 | 83 | 0.1
052E :883244:20:883243:10 | 21:0692:000498 | 21:0692 | 21:0210 | 21:0210:000418 | 21:0210:000418:0002:0001:00 |  | 49.5704 | -94.7215 | NGR lake sediment grab sample | <177 micron (NGR) | 27 | 0013:bff_1 | 498 | 145 | 30 | 9 | 16 | 11 | 0.1 | 378 | 1.36 | 0.5 | 1 | 1 | 15 | 68 | 67.7 | 1.1 | 77 | 0.1
052E :883245:9P:------:-- | 21:0692:000499 | 21:0692 |  |  |  | 60 |  |  | Control Reference | Unspecified | 27 | 0901:R__01 | 499 | 73 | 26 | 10 | 19 | 8 | 0.1 | 290 | 2.13 | 0.2 | 2 | 3 | 23 | 53 | 21.5 | 22.8 | 263 | 0.1
052E :883246:00:------:-- | 21:0692:000500 | 21:0692 | 21:0210 | 21:0210:000419 | 21:0210:000419:0001:0001:00 |  | 49.5813 | -94.7503 | NGR lake sediment grab sample | <177 micron (NGR) | 27 | 0102:s__02 | 500 | 129 | 29 | 12 | 29 | 8 | 0.1 | 345 | 1.62 | 0.2 | 2 | 3 | 25 | 53 | 51.8 | 3.5 | 204 | 0.2
052E :883247:00:------:-- | 21:0692:000501 | 21:0692 | 21:0210 | 21:0210:000420 | 21:0210:000420:0001:0001:00 |  | 49.5976 | -94.7498 | NGR lake sediment grab sample | <177 micron (NGR) | 27 | 0103:s__03 | 501 | 116 | 16 | 10 | 25 | 12 | 0.1 | 169 | 1.86 | 0.1 | 1 | 2 | 19 | 33 | 56.6 | 1.8 | 219 | 0.2
052E :883248:00:------:-- | 21:0692:000502 | 21:0692 | 21:0210 | 21:0210:000421 | 21:0210:000421:0001:0001:00 |  | 49.6144 | -94.7594 | NGR lake sediment grab sample | <177 micron (NGR) | 27 | 0104:s__04 | 502 | 121 | 24 | 21 | 21 | 9 | 0.1 | 9698 | 5.06 | 0.3 | 10 | 3 | 38 | 59 | 38.9 | 2 | 168 | 0.3
052E :883249:00:------:-- | 21:0692:000503 | 21:0692 | 21:0210 | 21:0210:000422 | 21:0210:000422:0001:0001:00 |  | 49.6318 | -94.7774 | NGR lake sediment grab sample | <177 micron (NGR) | 27 | 0105:s__05 | 503 | 38 | 17 | 13 | 14 | 11 | 0.1 | 220 | 1.21 | 0.1 | 3 | 1 | 13 | 30 | 8.8 | 2 | 197 | 0.2
052E :883250:00:------:-- | 21:0692:000504 | 21:0692 | 21:0210 | 21:0210:000423 | 21:0210:000423:0001:0001:00 |  | 49.6125 | -94.8031 | NGR lake sediment grab sample | <177 micron (NGR) | 27 | 0106:s__06 | 504 | 117 | 41 | 18 | 37 | 10 | 0.1 | 191 | 1.86 | 0.4 | 7 | 2 | 30 | 56 | 44.4 | 3.3 | 311 | 0.2
052E :883251:00:------:-- | 21:0692:000505 | 21:0692 | 21:0210 | 21:0210:000424 | 21:0210:000424:0001:0001:00 |  | 49.6226 | -94.824 | NGR lake sediment grab sample | <177 micron (NGR) | 27 | 0107:s__07 | 505 | 113 | 59 | 18 | 48 | 9 | 0.1 | 378 | 1.91 | 0.4 | 5 | 1 | 27 | 50 | 40.8 | 2.8 | 274 | 0.2
052E :883252:00:------:-- | 21:0692:000506 | 21:0692 | 21:0210 | 21:0210:000425 | 21:0210:000425:0001:0001:00 |  | 49.6369 | -94.8544 | NGR lake sediment grab sample | <177 micron (NGR) | 27 | 0108:s__08 | 506 | 175 | 32 | 22 | 16 | 12 | 0.1 | 692 | 1.83 | 0.7 | 8 | 3 | 19 | 68 | 56.2 | 2.8 | 227 | 0.3
052E :883253:00:------:-- | 21:0692:000507 | 21:0692 | 21:0210 | 21:0210:000426 | 21:0210:000426:0001:0001:00 |  | 49.6514 | -94.8352 | NGR lake sediment grab sample | <177 micron (NGR) | 27 | 0109:s__09 | 507 | 127 | 46 | 25 | 35 | 8 | 0.1 | 485 | 2.99 | 0.3 | 5 | 1 | 38 | 47 | 16.4 | 4.3 | 354 | 0.3
052E :883254:00:------:-- | 21:0692:000508 | 21:0692 | 21:0210 | 21:0210:000427 | 21:0210:000427:0001:0001:00 |  | 49.6813 | -94.8161 | NGR lake sediment grab sample | <177 micron (NGR) | 27 | 0110:s__10 | 508 | 120 | 48 | 29 | 36 | 8 | 0.1 | 347 | 2.77 | 0.5 | 6 | 1 | 41 | 60 | 19.1 | 4.3 | 380 | 0.3
052E :883255:00:------:-- | 21:0692:000509 | 21:0692 | 21:0210 | 21:0210:000428 | 21:0210:000428:0001:0001:00 |  | 49.7084 | -94.7971 | NGR lake sediment grab sample | <177 micron (NGR) | 27 | 0111:s__11 | 509 | 111 | 34 | 19 | 40 | 11 | 0.1 | 956 | 2.75 | 0.2 | 9 | 1 | 40 | 33 | 14.2 | 4.7 | 359 | 0.2
052E :883256:00:------:-- | 21:0692:000510 | 21:0692 | 21:0210 | 21:0210:000429 | 21:0210:000429:0001:0001:00 |  | 49.7337 | -94.7766 | NGR lake sediment grab sample | <177 micron (NGR) | 27 | 0112:s__12 | 510 | 111 | 32 | 16 | 36 | 10 | 0.1 | 601 | 2.79 | 0.3 | 2 | 1 | 36 | 60 | 21.7 | 4.5 | 331 | 0.2
052E :883257:00:------:-- | 21:0692:000511 | 21:0692 | 21:0210 | 21:0210:000430 | 21:0210:000430:0001:0001:00 |  | 49.6624 | -94.7757 | NGR lake sediment grab sample | <177 micron (NGR) | 27 | 0113:s__13 | 511 | 115 | 49 | 27 | 39 | 13 | 0.1 | 585 | 3.56 | 0.5 | 6 | 1 | 50 | 70 | 18.4 | 4.7 | 426 | 0.3
052E :883258:00:------:-- | 21:0692:000512 | 21:0692 | 21:0210 | 21:0210:000431 | 21:0210:000431:0001:0001:00 |  | 49.6525 | -94.7272 | NGR lake sediment grab sample | <177 micron (NGR) | 27 | 0114:s__14 | 512 | 128 | 42 | 23 | 40 | 15 | 0.1 | 871 | 3.88 | 0.2 | 5 | 1 | 47 | 65 | 17.2 | 4.3 | 465 | 0.3
052E :883259:00:------:-- | 21:0692:000513 | 21:0692 | 21:0210 | 21:0210:000432 | 21:0210:000432:0001:0001:00 |  | 49.6905 | -94.7137 | NGR lake sediment grab sample | <177 micron (NGR) | 27 | 0115:s__15 | 513 | 113 | 46 | 21 | 39 | 9 | 0.1 | 291 | 2.82 | 0.5 | 5 | 1 | 42 | 59 | 17.7 | 4.2 | 380 | 0.3
052E :883260:00:------:-- | 21:0692:000514 | 21:0692 | 21:0210 | 21:0210:000433 | 21:0210:000433:0001:0001:00 |  | 49.7215 | -94.7162 | NGR lake sediment grab sample | <177 micron (NGR) | 27 | 0116:s__16 | 514 | 109 | 52 | 3 | 21 | 8 | 0.1 | 151 | 0.69 | 0.3 | 0.5 | 1 | 20 | 62 | 63.7 | 1.8 | 58 | 0.1
052E :883261:80:883262:00 | 21:0692:000515 | 21:0692 | 21:0210 | 21:0210:000434 | 21:0210:000434:0001:0001:02 |  | 49.7437 | -94.7429 | NGR lake sediment grab sample | <177 micron (NGR) | 28 | 0041:bs__1 | 515 | 37 | 14 | 5 | 16 | 6 | 0.1 | 243 | 1.54 | 0.1 | 1 | 1 | 11 | 16 | 1.8 | 2.3 | 289 | 0.2
052E :883262:00:------:-- | 21:0692:000516 | 21:0692 | 21:0210 | 21:0210:000434 | 21:0210:000434:0001:0001:01 |  | 49.7437 | -94.7429 | NGR lake sediment grab sample | <177 micron (NGR) | 28 | 0042:bs__1 | 516 | 37 | 14 | 5 | 16 | 6 | 0.1 | 235 | 1.5 | 0.1 | 1 | 1 | 11 | 16 | 2.6 | 2.9 | 291 | 0.2
052E :883263:00:------:-- | 21:0692:000517 | 21:0692 | 21:0210 | 21:0210:000435 | 21:0210:000435:0001:0001:00 |  | 49.762 | -94.7882 | NGR lake sediment grab sample | <177 micron (NGR) | 28 | 0101:s__01 | 517 | 149 | 29 | 12 | 16 | 9 | 0.1 | 586 | 1.87 | 0.5 | 1 | 1 | 21 | 68 | 51.6 | 4.2 | 117 | 0.1
052E :883264:00:------:-- | 21:0692:000518 | 21:0692 | 21:0210 | 21:0210:000436 | 21:0210:000436:0001:0001:00 |  | 49.7812 | -94.7435 | NGR lake sediment grab sample | <177 micron (NGR) | 28 | 0102:s__02 | 518 | 128 | 26 | 14 | 36 | 11 | 0.1 | 382 | 2.42 | 0.4 | 2 | 1 | 38 | 102 | 28.5 | 5.6 | 340 | 0.1
052E :883265:00:------:-- | 21:0692:000519 | 21:0692 | 21:0210 | 21:0210:000437 | 21:0210:000437:0001:0001:00 |  | 49.7886 | -94.7801 | NGR lake sediment grab sample | <177 micron (NGR) | 28 | 0103:s__03 | 519 | 118 | 28 | 12 | 35 | 11 | 0.1 | 382 | 2.32 | 0.4 | 2 | 1 | 37 | 109 | 31.4 | 6.1 | 301 | 0.2
052E :883266:10:------:-- | 21:0692:000520 | 21:0692 | 21:0210 | 21:0210:000438 | 21:0210:000438:0001:0001:00 |  | 49.8075 | -94.732 | NGR lake sediment grab sample | <177 micron (NGR) | 28 | 0071:ff__1 | 520 | 146 | 35 | 11 | 21 | 13 | 0.1 | 586 | 2.3 | 0.4 | 1 | 1 | 41 | 123 | 52.6 | 3.9 | 130 | 0.1
052E :883267:20:883266:10 | 21:0692:000521 | 21:0692 | 21:0210 | 21:0210:000438 | 21:0210:000438:0002:0001:00 |  | 49.8075 | -94.732 | NGR lake sediment grab sample | <177 micron (NGR) | 28 | 0072:ff__1 | 521 | 175 | 31 | 13 | 20 | 13 | 0.1 | 615 | 2.36 | 0.4 | 2 | 1 | 47 | 130 | 52.8 | 3.7 | 120 | 0.3
052E :883268:00:------:-- | 21:0692:000522 | 21:0692 | 21:0210 | 21:0210:000439 | 21:0210:000439:0001:0001:00 |  | 49.811 | -94.682 | NGR lake sediment grab sample | <177 micron (NGR) | 28 | 0104:s__04 | 522 | 100 | 34 | 22 | 29 | 9 | 0.1 | 432 | 3.02 | 0.2 | 4 | 1 | 42 | 84 | 19.8 | 5.2 | 318 | 0.3
052E :883269:00:------:-- | 21:0692:000523 | 21:0692 | 21:0210 | 21:0210:000440 | 21:0210:000440:0001:0001:00 |  | 49.8444 | -94.6665 | NGR lake sediment grab sample | <177 micron (NGR) | 28 | 0105:s__05 | 523 | 128 | 19 | 13 | 25 | 11 | 0.1 | 263 | 2.14 | 0.5 | 2 | 1 | 39 | 146 | 33.5 | 7.9 | 195 | 0.1
052E :883270:00:------:-- | 21:0692:000524 | 21:0692 | 21:0210 | 21:0210:000441 | 21:0210:000441:0001:0001:00 |  | 49.87 | -94.6733 | NGR lake sediment grab sample | <177 micron (NGR) | 28 | 0106:s__06 | 524 | 131 | 30 | 9 | 37 | 10 | 0.1 | 287 | 2.41 | 0.1 | 1 | 1 | 31 | 84 | 29.3 | 11.6 | 313 | 0.2
052E :883271:00:------:-- | 21:0692:000525 | 21:0692 | 21:0210 | 21:0210:000442 | 21:0210:000442:0001:0001:00 |  | 49.8705 | -94.6266 | NGR lake sediment grab sample | <177 micron (NGR) | 28 | 0107:s__07 | 525 | 137 | 45 | 18 | 37 | 11 | 0.1 | 446 | 3 | 0.3 | 4 | 1 | 40 | 65 | 16.1 | 4.8 | 365 | 0.3
052E :883272:00:------:-- | 21:0692:000526 | 21:0692 | 21:0210 | 21:0210:000443 | 21:0210:000443:0001:0001:00 |  | 49.9056 | -94.6043 | NGR lake sediment grab sample | <177 micron (NGR) | 28 | 0108:s__08 | 526 | 139 | 28 | 15 | 39 | 10 | 0.1 | 204 | 2.39 | 0.4 | 2 | 1 | 26 | 81 | 35.6 | 10.1 | 273 | 0.2
052E :883273:00:------:-- | 21:0692:000527 | 21:0692 | 21:0210 | 21:0210:000444 | 21:0210:000444:0001:0001:00 |  | 49.8883 | -94.5748 | NGR lake sediment grab sample | <177 micron (NGR) | 28 | 0109:s__09 | 527 | 50 | 12 | 12 | 13 | 5 | 0.1 | 112 | 0.99 | 0.1 | 2 | 1 | 5 | 59 | 8.4 | 2.5 | 170 | 0.2
052E :883274:00:------:-- | 21:0692:000528 | 21:0692 | 21:0210 | 21:0210:000445 | 21:0210:000445:0001:0001:00 |  | 49.909 | -94.5075 | NGR lake sediment grab sample | <177 micron (NGR) | 28 | 0110:s__10 | 528 | 83 | 44 | 11 | 28 | 6 | 0.1 | 205 | 1.88 | 0.4 | 1 | 1 | 19 | 55 | 25.1 | 7.1 | 206 | 0.2
052E :883275:00:------:-- | 21:0692:000529 | 21:0692 | 21:0210 | 21:0210:000446 | 21:0210:000446:0001:0001:00 |  | 49.9342 | -94.4908 | NGR lake sediment grab sample | <177 micron (NGR) | 28 | 0111:s__11 | 529 | 129 | 40 | 12 | 36 | 10 | 0.1 | 391 | 2.5 | 0.3 | 2 | 1 | 38 | 90 | 33.7 | 15.3 | 282 | 0.1
052E :883276:00:------:-- | 21:0692:000530 | 21:0692 | 21:0210 | 21:0210:000447 | 21:0210:000447:0001:0001:00 |  | 49.9775 | -94.4307 | NGR lake sediment grab sample | <177 micron (NGR) | 28 | 0112:s__12 | 530 | 129 | 26 | 25 | 23 | 12 | 0.1 | 1013 | 3.85 | 0.4 | 4 | 1 | 60 | 133 | 25.6 | 8.8 | 265 | 0.2
052E :883277:00:------:-- | 21:0692:000531 | 21:0692 | 21:0210 | 21:0210:000448 | 21:0210:000448:0001:0001:00 |  | 49.9925 | -94.3819 | NGR lake sediment grab sample | <177 micron (NGR) | 28 | 0113:s__13 | 531 | 125 | 20 | 7 | 13 | 7 | 0.1 | 309 | 1.44 | 0.6 | 0.5 | 1 | 12 | 50 | 52.6 | 11.9 | 142 | 0.1
052E :883278:00:------:-- | 21:0692:000532 | 21:0692 | 21:0210 | 21:0210:000449 | 21:0210:000449:0001:0001:00 |  | 49.9679 | -94.3812 | NGR lake sediment grab sample | <177 micron (NGR) | 28 | 0114:s__14 | 532 | 116 | 37 | 15 | 31 | 10 | 0.1 | 330 | 2.61 | 0.3 | 2 | 1 | 37 | 56 | 23 | 6.6 | 329 | 0.2
052E :883279:9M:------:-- | 21:0692:000533 | 21:0692 |  |  |  | 55 |  |  | Control Reference | Unspecified | 28 | 0901:R__01 | 533 | 58 | 17 | 8 | 18 | 5 | 0.1 | 196 | 1.85 | 0.3 | 2 | 4 | 25 | 78 | 38.8 | 8.1 | 223 | 0.1
052E :883280:00:------:-- | 21:0692:000534 | 21:0692 | 21:0210 | 21:0210:000450 | 21:0210:000450:0001:0001:00 |  | 49.9491 | -94.4233 | NGR lake sediment grab sample | <177 micron (NGR) | 28 | 0115:s__15 | 534 | 107 | 29 | 11 | 31 | 9 | 0.1 | 482 | 2.65 | 0.1 | 1 | 1 | 36 | 62 | 25.2 | 13.8 | 268 | 0.2
052E :883281:80:883282:00 | 21:0692:000535 | 21:0692 | 21:0210 | 21:0210:000451 | 21:0210:000451:0001:0001:02 |  | 49.9241 | -94.4214 | NGR lake sediment grab sample | <177 micron (NGR) | 29 | 0041:bs__1 | 535 | 103 | 32 | 10 | 30 | 12 | 0.1 | 584 | 2.66 | 0.2 | 3 | 1 | 25 | 34 | 16 | 7.2 | 311 | 0.2
052E :883282:00:------:-- | 21:0692:000536 | 21:0692 | 21:0210 | 21:0210:000451 | 21:0210:000451:0001:0001:01 |  | 49.9241 | -94.4214 | NGR lake sediment grab sample | <177 micron (NGR) | 29 | 0042:bs__1 | 536 | 104 | 31 | 10 | 31 | 11 | 0.1 | 599 | 2.51 | 0.3 | 2 | 1 | 24 | 34 | 15.3 | 6.5 | 290 | 0.2
052E :883283:00:------:-- | 21:0692:000537 | 21:0692 | 21:0210 | 21:0210:000452 | 21:0210:000452:0001:0001:00 |  | 49.8955 | -94.4136 | NGR lake sediment grab sample | <177 micron (NGR) | 29 | 0101:s__01 | 537 | 97 | 25 | 11 | 30 | 8 | 0.1 | 220 | 2.03 | 0.3 | 1 | 1 | 19 | 68 | 35.8 | 6.8 | 222 | 0.2
052E :883284:00:------:-- | 21:0692:000538 | 21:0692 | 21:0210 | 21:0210:000453 | 21:0210:000453:0001:0001:00 |  | 49.8844 | -94.4513 | NGR lake sediment grab sample | <177 micron (NGR) | 29 | 0102:s__02 | 538 | 106 | 34 | 13 | 35 | 9 | 0.1 | 260 | 2.3 | 0.4 | 3 | 1 | 23 | 47 | 25.9 | 4.9 | 344 | 0.2
052E :883285:10:------:-- | 21:0692:000539 | 21:0692 | 21:0210 | 21:0210:000454 | 21:0210:000454:0001:0001:00 |  | 49.8526 | -94.4824 | NGR lake sediment grab sample | <177 micron (NGR) | 29 | 0071:ff__1 | 539 | 140 | 20 | 30 | 27 | 7 | 0.1 | 269 | 2.56 | 0.5 | 6 | 1 | 31 | 102 | 42 | 8.1 | 236 | 0.2
052E :883286:20:883285:10 | 21:0692:000540 | 21:0692 | 21:0210 | 21:0210:000454 | 21:0210:000454:0002:0001:00 |  | 49.8526 | -94.4824 | NGR lake sediment grab sample | <177 micron (NGR) | 29 | 0072:ff__1 | 540 | 137 | 21 | 26 | 30 | 7 | 0.1 | 261 | 2.49 | 0.5 | 4 | 1 | 31 | 115 | 42.2 | 8.3 | 247 | 0.2
052E :883287:00:------:-- | 21:0692:000541 | 21:0692 | 21:0210 | 21:0210:000455 | 21:0210:000455:0001:0001:00 |  | 49.8491 | -94.5319 | NGR lake sediment grab sample | <177 micron (NGR) | 29 | 0103:s__03 | 541 | 137 | 31 | 12 | 32 | 8 | 0.1 | 150 | 1.73 | 0.3 | 2 | 1 | 19 | 74 | 45.9 | 5.9 | 227 | 0.2
052E :883288:00:------:-- | 21:0692:000542 | 21:0692 | 21:0210 | 21:0210:000456 | 21:0210:000456:0001:0001:00 |  | 49.8491 | -94.635 | NGR lake sediment grab sample | <177 micron (NGR) | 29 | 0104:s__04 | 542 | 91 | 32 | 10 | 32 | 9 | 0.1 | 325 | 2.48 | 0.2 | 4 | 1 | 28 | 25 | 25.9 | 5 | 286 | 0.2
052E :883289:00:------:-- | 21:0692:000543 | 21:0692 | 21:0210 | 21:0210:000457 | 21:0210:000457:0001:0001:00 |  | 49.8153 | -94.6267 | NGR lake sediment grab sample | <177 micron (NGR) | 29 | 0105:s__05 | 543 | 107 | 25 | 11 | 29 | 10 | 0.1 | 402 | 2.3 | 0.2 | 1 | 1 | 21 | 68 | 22.5 | 9.4 | 238 | 0.2
052E :883290:00:------:-- | 21:0692:000544 | 21:0692 | 21:0210 | 21:0210:000458 | 21:0210:000458:0001:0001:00 |  | 49.7836 | -94.6352 | NGR lake sediment grab sample | <177 micron (NGR) | 29 | 0106:s__06 | 544 | 118 | 35 | 15 | 33 | 10 | 0.1 | 553 | 2.5 | 0.3 | 2 | 1 | 25 | 71 | 30.9 | 4.9 | 291 | 0.2
052E :883291:00:------:-- | 21:0692:000545 | 21:0692 | 21:0210 | 21:0210:000459 | 21:0210:000459:0001:0001:00 |  | 49.7829 | -94.6786 | NGR lake sediment grab sample | <177 micron (NGR) | 29 | 0107:s__07 | 545 | 102 | 20 | 9 | 33 | 8 | 0.1 | 523 | 2.16 | 0.2 | 2 | 1 | 19 | 34 | 27.2 | 3 | 284 | 0.2
052E :883292:00:------:-- | 21:0692:000546 | 21:0692 | 21:0210 | 21:0210:000460 | 21:0210:000460:0001:0001:00 |  | 49.7539 | -94.7153 | NGR lake sediment grab sample | <177 micron (NGR) | 29 | 0108:s__08 | 546 | 124 | 29 | 18 | 18 | 13 | 0.1 | 593 | 2.5 | 0.4 | 3 | 1 | 42 | 124 | 49.8 | 3.8 | 110 | 0.2
052E :883293:00:------:-- | 21:0692:000547 | 21:0692 | 21:0210 | 21:0210:000461 | 21:0210:000461:0001:0001:00 |  | 49.7438 | -94.68 | NGR lake sediment grab sample | <177 micron (NGR) | 29 | 0109:s__09 | 547 | 147 | 46 | 15 | 31 | 11 | 0.1 | 741 | 2.98 | 0.4 | 3 | 1 | 42 | 124 | 28.9 | 4.5 | 199 | 0.2
052E :883294:00:------:-- | 21:0692:000548 | 21:0692 | 21:0210 | 21:0210:000462 | 21:0210:000462:0001:0001:00 |  | 49.7665 | -94.6128 | NGR lake sediment grab sample | <177 micron (NGR) | 29 | 0110:s__10 | 548 | 122 | 42 | 19 | 37 | 12 | 0.1 | 243 | 2.28 | 0.2 | 2 | 1 | 28 | 118 | 31.9 | 5.1 | 265 | 0.3
052E :883295:00:------:-- | 21:0692:000549 | 21:0692 | 21:0210 | 21:0210:000463 | 21:0210:000463:0001:0001:00 |  | 49.7908 | -94.6007 | NGR lake sediment grab sample | <177 micron (NGR) | 29 | 0111:s__11 | 549 | 95 | 21 | 12 | 24 | 7 | 0.1 | 140 | 1.74 | 0.2 | 1 | 1 | 19 | 65 | 29.7 | 7.2 | 304 | 0.2
052E :883296:00:------:-- | 21:0692:000550 | 21:0692 | 21:0210 | 21:0210:000464 | 21:0210:000464:0001:0001:00 |  | 49.7975 | -94.5629 | NGR lake sediment grab sample | <177 micron (NGR) | 29 | 0112:s__12 | 550 | 87 | 30 | 24 | 21 | 6 | 0.1 | 260 | 2.12 | 0.2 | 3 | 1 | 21 | 257 | 13.8 | 3.8 | 248 | 0.2
052E :883297:00:------:-- | 21:0692:000551 | 21:0692 | 21:0210 | 21:0210:000465 | 21:0210:000465:0001:0001:00 |  | 49.8263 | -94.494 | NGR lake sediment grab sample | <177 micron (NGR) | 29 | 0113:s__13 | 551 | 123 | 27 | 21 | 25 | 18 | 0.1 | 3328 | 5.99 | 0.1 | 5 | 1 | 55 | 105 | 31.9 | 6.1 | 307 | 0.2
052E :883298:00:------:-- | 21:0692:000552 | 21:0692 | 21:0210 | 21:0210:000466 | 21:0210:000466:0001:0001:00 |  | 49.8189 | -94.4286 | NGR lake sediment grab sample | <177 micron (NGR) | 29 | 0114:s__14 | 552 | 118 | 28 | 13 | 28 | 11 | 0.1 | 608 | 3.17 | 0.1 | 3 | 1 | 33 | 62 | 16.4 | 7.6 | 307 | 0.2
052E :883299:9M:------:-- | 21:0692:000553 | 21:0692 |  |  |  | 55 |  |  | Control Reference | Unspecified | 29 | 0901:R__01 | 553 | 61 | 16 | 6 | 18 | 5 | 0.1 | 186 | 1.85 | 0.1 | 2 | 3 | 20 | 74 | 39 | 7.5 | 203 | 0.1
052E :883300:00:------:-- | 21:0692:000554 | 21:0692 | 21:0210 | 21:0210:000467 | 21:0210:000467:0001:0001:00 |  | 49.8286 | -94.3975 | NGR lake sediment grab sample | <177 micron (NGR) | 29 | 0115:s__15 | 554 | 104 | 47 | 12 | 31 | 9 | 0.1 | 338 | 2.27 | 0.2 | 2 | 1 | 33 | 50 | 26.5 | 8.1 | 241 | 0.2
052E :883301:80:883307:00 | 21:0692:000555 | 21:0692 | 21:0210 | 21:0210:000472 | 21:0210:000472:0001:0001:02 |  | 49.9587 | -94.3429 | NGR lake sediment grab sample | <177 micron (NGR) | 30 | 0041:bs__1 | 555 | 91 | 24 | 18 | 24 | 9 | 0.1 | 459 | 2.87 | 0.2 | 3 | 1 | 35 | 81 | 18.8 | 6.3 | 330 | 0.3
052E :883302:00:------:-- | 21:0692:000556 | 21:0692 | 21:0210 | 21:0210:000468 | 21:0210:000468:0001:0001:00 |  | 49.821 | -94.3773 | NGR lake sediment grab sample | <177 micron (NGR) | 30 | 0101:s__01 | 556 | 103 | 35 | 14 | 31 | 10 | 0.1 | 355 | 2.64 | 0.4 | 2 | 1 | 22 | 81 | 28.7 | 7.1 | 321 | 0.2
052E :883303:10:------:-- | 21:0692:000557 | 21:0692 | 21:0210 | 21:0210:000469 | 21:0210:000469:0001:0001:00 |  | 49.8725 | -94.4047 | NGR lake sediment grab sample | <177 micron (NGR) | 30 | 0071:ff__1 | 557 | 127 | 33 | 16 | 35 | 10 | 0.1 | 230 | 2.67 | 0.1 | 2 | 1 | 40 | 112 | 28.3 | 6.9 | 320 | 0.2
052E :883304:20:883303:10 | 21:0692:000558 | 21:0692 | 21:0210 | 21:0210:000469 | 21:0210:000469:0002:0001:00 |  | 49.8725 | -94.4047 | NGR lake sediment grab sample | <177 micron (NGR) | 30 | 0072:ff__1 | 558 | 123 | 33 | 16 | 36 | 10 | 0.1 | 228 | 2.72 | 0.2 | 2 | 1 | 39 | 121 | 28.4 | 6.6 | 315 | 0.2
052E :883305:00:------:-- | 21:0692:000559 | 21:0692 | 21:0210 | 21:0210:000470 | 21:0210:000470:0001:0001:00 |  | 49.9084 | -94.3792 | NGR lake sediment grab sample | <177 micron (NGR) | 30 | 0102:s__02 | 559 | 117 | 25 | 11 | 31 | 11 | 0.1 | 326 | 2.67 | 0.2 | 2 | 1 | 23 | 78 | 23.9 | 5.6 | 301 | 0.2
052E :883306:00:------:-- | 21:0692:000560 | 21:0692 | 21:0210 | 21:0210:000471 | 21:0210:000471:0001:0001:00 |  | 49.9386 | -94.3674 | NGR lake sediment grab sample | <177 micron (NGR) | 30 | 0103:s__03 | 560 | 105 | 18 | 9 | 17 | 9 | 0.1 | 237 | 4.75 | 0.1 | 1 | 2 | 19 | 62 | 41.6 | 10.9 | 206 | 0.1
052E :883307:00:------:-- | 21:0692:000561 | 21:0692 | 21:0210 | 21:0210:000472 | 21:0210:000472:0001:0001:01 |  | 49.9587 | -94.3429 | NGR lake sediment grab sample | <177 micron (NGR) | 30 | 0042:bs__1 | 561 | 93 | 24 | 18 | 25 | 10 | 0.1 | 451 | 2.87 | 0.3 | 2 | 1 | 33 | 84 | 18.7 | 6.4 | 338 | 0.2
052E :883308:00:------:-- | 21:0692:000562 | 21:0692 | 21:0210 | 21:0210:000473 | 21:0210:000473:0001:0001:00 |  | 49.9964 | -94.3259 | NGR lake sediment grab sample | <177 micron (NGR) | 30 | 0104:s__04 | 562 | 57 | 14 | 20 | 8 | 9 | 0.1 | 581 | 3.01 | 0.1 | 3 | 1 | 29 | 95 | 17.6 | 6.5 | 257 | 0.3
052E :883309:00:------:-- | 21:0692:000563 | 21:0692 | 21:0210 | 21:0210:000474 | 21:0210:000474:0001:0001:00 |  | 49.9865 | -94.2927 | NGR lake sediment grab sample | <177 micron (NGR) | 30 | 0105:s__05 | 563 | 141 | 27 | 11 | 14 | 7 | 0.1 | 549 | 2.82 | 0.3 | 2 | 3 | 21 | 37 | 36.8 | 26.8 | 236 | 0.1
052E :883310:00:------:-- | 21:0692:000564 | 21:0692 | 21:0210 | 21:0210:000475 | 21:0210:000475:0001:0001:00 |  | 49.9908 | -94.2333 | NGR lake sediment grab sample | <177 micron (NGR) | 30 | 0106:s__06 | 564 | 127 | 35 | 7 | 35 | 12 | 0.1 | 447 | 1.58 | 0.5 | 1 | 1 | 11 | 56 | 34.7 | 6.7 | 205 | 0.1
052E :883311:00:------:-- | 21:0692:000565 | 21:0692 | 21:0210 | 21:0210:000476 | 21:0210:000476:0001:0001:00 |  | 49.9948 | -94.1986 | NGR lake sediment grab sample | <177 micron (NGR) | 30 | 0107:s__07 | 565 | 91 | 32 | 9 | 19 | 6 | 0.1 | 341 | 2.47 | 0.1 | 2 | 1 | 42 | 93 | 28.9 | 5.4 | 250 | 0.1
052E :883312:00:------:-- | 21:0692:000566 | 21:0692 | 21:0210 | 21:0210:000477 | 21:0210:000477:0001:0001:00 |  | 49.9868 | -94.1233 | NGR lake sediment grab sample | <177 micron (NGR) | 30 | 0108:s__08 | 566 | 152 | 15 | 4 | 20 | 8 | 0.1 | 144 | 1.77 | 0.3 | 0.5 | 2 | 17 | 62 | 64.3 | 3.7 | 380 | 0.1
052E :883313:00:------:-- | 21:0692:000567 | 21:0692 | 21:0210 | 21:0210:000478 | 21:0210:000478:0001:0001:00 |  | 49.9647 | -94.1407 | NGR lake sediment grab sample | <177 micron (NGR) | 30 | 0109:s__09 | 567 | 107 | 21 | 16 | 20 | 8 | 0.1 | 260 | 2.14 | 0.4 | 2 | 1 | 18 | 81 | 31.5 | 5.7 | 215 | 0.2
052E :883314:00:------:-- | 21:0692:000568 | 21:0692 | 21:0210 | 21:0210:000479 | 21:0210:000479:0001:0001:00 |  | 49.9673 | -94.183 | NGR lake sediment grab sample | <177 micron (NGR) | 30 | 0110:s__10 | 568 | 123 | 38 | 12 | 18 | 6 | 0.1 | 307 | 1.66 | 0.4 | 2 | 1 | 25 | 99 | 36.5 | 6.2 | 259 | 0.2
052E :883315:00:------:-- | 21:0692:000569 | 21:0692 | 21:0210 | 21:0210:000480 | 21:0210:000480:0001:0001:00 |  | 49.9725 | -94.2115 | NGR lake sediment grab sample | <177 micron (NGR) | 30 | 0111:s__11 | 569 | 144 | 39 | 12 | 23 | 10 | 0.1 | 770 | 3.09 | 0.4 | 2 | 2 | 31 | 59 | 34.7 | 6.3 | 220 | 0.1
052E :883316:00:------:-- | 21:0692:000570 | 21:0692 | 21:0210 | 21:0210:000481 | 21:0210:000481:0001:0001:00 |  | 49.9662 | -94.2678 | NGR lake sediment grab sample | <177 micron (NGR) | 30 | 0112:s__12 | 570 | 141 | 32 | 11 | 30 | 21 | 0.1 | 979 | 4.65 | 0.3 | 4 | 2 | 46 | 47 | 21 | 20.5 | 315 | 0.2
052E :883317:00:------:-- | 21:0692:000571 | 21:0692 | 21:0210 | 21:0210:000482 | 21:0210:000482:0001:0001:00 |  | 49.9296 | -94.2927 | NGR lake sediment grab sample | <177 micron (NGR) | 30 | 0113:s__13 | 571 | 112 | 24 | 18 | 27 | 13 | 0.1 | 302 | 2.73 | 0.2 | 2 | 1 | 42 | 115 | 25.3 | 6.8 | 283 | 0.2
052E :883318:9P:------:-- | 21:0692:000572 | 21:0692 |  |  |  | 60 |  |  | Control Reference | Unspecified | 30 | 0901:R__01 | 572 | 66 | 24 | 9 | 20 | 6 | 0.1 | 298 | 2.24 | 0.1 | 2 | 3 | 21 | 53 | 21.6 | 22.9 | 280 | 0.1
052E :883319:00:------:-- | 21:0692:000573 | 21:0692 | 21:0210 | 21:0210:000483 | 21:0210:000483:0001:0001:00 |  | 49.923 | -94.3315 | NGR lake sediment grab sample | <177 micron (NGR) | 30 | 0114:s__14 | 573 | 125 | 27 | 17 | 28 | 11 | 0.1 | 352 | 2.5 | 0.3 | 2 | 1 | 24 | 118 | 30.5 | 4 | 337 | 0.2
052E :883320:00:------:-- | 21:0692:000574 | 21:0692 | 21:0210 | 21:0210:000484 | 21:0210:000484:0001:0001:00 |  | 49.8979 | -94.3338 | NGR lake sediment grab sample | <177 micron (NGR) | 30 | 0115:s__15 | 574 | 127 | 32 | 13 | 32 | 14 | 0.1 | 724 | 3.31 | 0.1 | 2 | 1 | 30 | 90 | 29.7 | 4.8 | 380 | 0.2
052E :883321:80:883326:00 | 21:0692:000575 | 21:0692 | 21:0210 | 21:0210:000487 | 21:0210:000487:0001:0001:02 |  | 49.8197 | -94.3362 | NGR lake sediment grab sample | <177 micron (NGR) | 31 | 0041:bs__1 | 575 | 39 | 15 | 8 | 14 | 5 | 0.1 | 268 | 1.28 | 0.2 | 1 | 1 | 16 | 24 | 3.9 | 3.4 | 323 | 0.2
052E :883322:10:------:-- | 21:0692:000576 | 21:0692 | 21:0210 | 21:0210:000485 | 21:0210:000485:0001:0001:00 |  | 49.8728 | -94.3614 | NGR lake sediment grab sample | <177 micron (NGR) | 31 | 0071:ff__1 | 576 | 113 | 30 | 10 | 27 | 12 | 0.1 | 538 | 2.89 | 0.3 | 1 | 1 | 39 | 79 | 38.9 | 9.7 | 220 | 0.1
052E :883323:9R:------:-- | 21:0692:000577 | 21:0692 |  |  |  | 56 |  |  | Control Reference | Unspecified | 31 | 0901:R__01 | 577 | 151 | 78 | 25 | 49 | 15 | 0.1 | 364 | 4.31 | 0.1 | 15 | 5 | 64 | 146 | 7 | 30.9 | 497 | 0.3
052E :883324:20:883322:10 | 21:0692:000578 | 21:0692 | 21:0210 | 21:0210:000485 | 21:0210:000485:0002:0001:00 |  | 49.8728 | -94.3614 | NGR lake sediment grab sample | <177 micron (NGR) | 31 | 0072:ff__1 | 578 | 99 | 29 | 11 | 26 | 11 | 0.1 | 536 | 2.65 | 0.2 | 1 | 1 | 39 | 76 | 37.8 | 9.5 | 223 | 0.1
052E :883325:00:------:-- | 21:0692:000579 | 21:0692 | 21:0210 | 21:0210:000486 | 21:0210:000486:0001:0001:00 |  | 49.8477 | -94.3465 | NGR lake sediment grab sample | <177 micron (NGR) | 31 | 0101:s__01 | 579 | 161 | 36 | 5 | 39 | 12 | 0.1 | 217 | 1.54 | 0.1 | 1 | 1 | 29 | 61 | 48.5 | 4.4 | 242 | 0.1
052E :883326:00:------:-- | 21:0692:000580 | 21:0692 | 21:0210 | 21:0210:000487 | 21:0210:000487:0001:0001:01 |  | 49.8197 | -94.3362 | NGR lake sediment grab sample | <177 micron (NGR) | 31 | 0042:bs__1 | 580 | 45 | 16 | 8 | 15 | 6 | 0.1 | 264 | 1.24 | 0.1 | 1 | 1 | 17 | 24 | 3 | 3.2 | 333 | 0.2
052E :883327:00:------:-- | 21:0692:000581 | 21:0692 | 21:0210 | 21:0210:000488 | 21:0210:000488:0001:0001:00 |  | 49.8031 | -94.3189 | NGR lake sediment grab sample | <177 micron (NGR) | 31 | 0102:s__02 | 581 | 131 | 29 | 14 | 28 | 11 | 0.1 | 667 | 2.88 | 0.4 | 2 | 1 | 38 | 91 | 19.2 | 5.9 | 419 | 0.1
052E :883328:00:------:-- | 21:0692:000582 | 21:0692 | 21:0210 | 21:0210:000489 | 21:0210:000489:0001:0001:00 |  | 49.7784 | -94.4125 | NGR lake sediment grab sample | <177 micron (NGR) | 31 | 0103:s__03 | 582 | 129 | 52 | 20 | 26 | 12 | 0.1 | 683 | 3.35 | 0.3 | 2 | 1 | 47 | 155 | 37.9 | 3.1 | 198 | 0.2
052E :883329:00:------:-- | 21:0692:000583 | 21:0692 | 21:0210 | 21:0210:000490 | 21:0210:000490:0001:0001:00 |  | 49.7774 | -94.4435 | NGR lake sediment grab sample | <177 micron (NGR) | 31 | 0104:s__04 | 583 | 125 | 44 | 18 | 31 | 12 | 0.1 | 754 | 3.11 | 0.2 | 2 | 1 | 47 | 105 | 23.8 | 4 | 285 | 0.2
052E :883330:00:------:-- | 21:0692:000584 | 21:0692 | 21:0210 | 21:0210:000491 | 21:0210:000491:0001:0001:00 |  | 49.763 | -94.4581 | NGR lake sediment grab sample | <177 micron (NGR) | 31 | 0105:s__05 | 584 | 146 | 32 | 20 | 30 | 11 | 0.1 | 473 | 2.96 | 0.3 | 2 | 1 | 38 | 119 | 22.4 | 3.5 | 373 | 0.2
052E :883331:00:------:-- | 21:0692:000585 | 21:0692 | 21:0210 | 21:0210:000492 | 21:0210:000492:0001:0001:00 |  | 49.7875 | -94.4641 | NGR lake sediment grab sample | <177 micron (NGR) | 31 | 0106:s__06 | 585 | 111 | 22 | 9 | 19 | 7 | 0.1 | 473 | 1.95 | 0.2 | 0.5 | 1 | 25 | 58 | 31.1 | 3.9 | 235 | 0.1
052E :883332:00:------:-- | 21:0692:000586 | 21:0692 | 21:0210 | 21:0210:000493 | 21:0210:000493:0001:0001:00 |  | 49.7436 | -94.5853 | NGR lake sediment grab sample | <177 micron (NGR) | 31 | 0107:s__07 | 586 | 111 | 29 | 12 | 34 | 10 | 0.1 | 542 | 1.87 | 0.2 | 2 | 1 | 30 | 76 | 40.9 | 3 | 243 | 0.1
052E :883333:00:------:-- | 21:0692:000587 | 21:0692 | 21:0210 | 21:0210:000494 | 21:0210:000494:0001:0001:00 |  | 49.7667 | -94.5619 | NGR lake sediment grab sample | <177 micron (NGR) | 31 | 0108:s__08 | 587 | 142 | 47 | 26 | 43 | 11 | 0.1 | 383 | 3.04 | 0.3 | 3 | 1 | 40 | 116 | 20.4 | 6.1 | 396 | 0.2
052E :883334:00:------:-- | 21:0692:000588 | 21:0692 | 21:0210 | 21:0210:000495 | 21:0210:000495:0001:0001:00 |  | 49.7398 | -94.6243 | NGR lake sediment grab sample | <177 micron (NGR) | 31 | 0109:s__09 | 588 | 135 | 32 | 14 | 22 | 8 | 0.1 | 470 | 1.79 | 0.5 | 2 | 1 | 33 | 105 | 52.5 | 2 | 143 | 0.1
052E :883335:00:------:-- | 21:0692:000589 | 21:0692 | 21:0210 | 21:0210:000496 | 21:0210:000496:0001:0001:00 |  | 49.7183 | -94.6575 | NGR lake sediment grab sample | <177 micron (NGR) | 31 | 0110:s__10 | 589 | 107 | 37 | 20 | 31 | 8 | 0.1 | 214 | 2 | 0.1 | 3 | 1 | 27 | 52 | 17 | 3.9 | 343 | 0.2
052E :883336:00:------:-- | 21:0692:000590 | 21:0692 | 21:0210 | 21:0210:000497 | 21:0210:000497:0001:0001:00 |  | 49.7176 | -94.6888 | NGR lake sediment grab sample | <177 micron (NGR) | 31 | 0111:s__11 | 590 | 97 | 22 | 5 | 14 | 4 | 0.1 | 170 | 1.08 | 0.2 | 0.5 | 1 | 17 | 76 | 58.9 | 2.7 | 109 | 0.2
052E :883337:00:------:-- | 21:0692:000591 | 21:0692 | 21:0210 | 21:0210:000498 | 21:0210:000498:0001:0001:00 |  | 49.697 | -94.6867 | NGR lake sediment grab sample | <177 micron (NGR) | 31 | 0112:s__12 | 591 | 72 | 36 | 11 | 34 | 7 | 0.1 | 246 | 1.49 | 0.2 | 4 | 1 | 24 | 40 | 29.6 | 3.5 | 265 | 0.2
052E :883338:00:------:-- | 21:0692:000592 | 21:0692 | 21:0210 | 21:0210:000499 | 21:0210:000499:0001:0001:00 |  | 49.6738 | -94.703 | NGR lake sediment grab sample | <177 micron (NGR) | 31 | 0113:s__13 | 592 | 66 | 18 | 8 | 15 | 5 | 0.1 | 202 | 1.48 | 0.2 | 3 | 1 | 16 | 27 | 12.6 | 2.5 | 320 | 0.2
052E :883339:00:------:-- | 21:0692:000593 | 21:0692 | 21:0210 | 21:0210:000500 | 21:0210:000500:0001:0001:00 |  | 49.6669 | -94.6726 | NGR lake sediment grab sample | <177 micron (NGR) | 31 | 0114:s__14 | 593 | 53 | 24 | 12 | 22 | 6 | 0.1 | 221 | 1.58 | 0.2 | 4 | 1 | 21 | 33 | 13.6 | 3.4 | 301 | 0.2
052E :883340:00:------:-- | 21:0692:000594 | 21:0692 | 21:0210 | 21:0210:000501 | 21:0210:000501:0001:0001:00 |  | 49.6278 | -94.6981 | NGR lake sediment grab sample | <177 micron (NGR) | 31 | 0115:s__15 | 594 | 108 | 19 | 7 | 22 | 5 | 0.2 | 116 | 0.86 | 0.3 | 5 | 1 | 16 | 40 | 72.1 | 9.7 | 149 | 0.1
052E :883341:80:883350:00 | 21:0692:000595 | 21:0692 | 21:0210 | 21:0210:000509 | 21:0210:000509:0001:0001:02 |  | 49.6279 | -94.6591 | NGR lake sediment grab sample | <177 micron (NGR) | 32 | 0041:bs__1 | 595 | 93 | 44 | 12 | 32 | 9 | 0.1 | 332 | 2.42 | 0.3 | 4 | 1 | 28 | 36 | 17.8 | 4.6 | 419 | 0.2
052E :883342:00:------:-- | 21:0692:000596 | 21:0692 | 21:0210 | 21:0210:000502 | 21:0210:000502:0001:0001:00 |  | 49.6128 | -94.7239 | NGR lake sediment grab sample | <177 micron (NGR) | 32 | 0101:s__01 | 596 | 119 | 32 | 16 | 34 | 9 | 0.3 | 382 | 2.03 | 0.1 | 3 | 1 | 37 | 61 | 28.2 | 3.7 | 358 | 0.2
052E :883343:10:------:-- | 21:0692:000597 | 21:0692 | 21:0210 | 21:0210:000503 | 21:0210:000503:0001:0001:00 |  | 49.5945 | -94.7088 | NGR lake sediment grab sample | <177 micron (NGR) | 32 | 0071:ff__1 | 597 | 117 | 28 | 10 | 23 | 7 | 0.1 | 353 | 1.44 | 0.1 | 1 | 1 | 26 | 70 | 55.2 | 2.1 | 215 | 0.1
052E :883344:20:883343:10 | 21:0692:000598 | 21:0692 | 21:0210 | 21:0210:000503 | 21:0210:000503:0002:0001:00 |  | 49.5945 | -94.7088 | NGR lake sediment grab sample | <177 micron (NGR) | 32 | 0072:ff__1 | 598 | 106 | 25 | 7 | 16 | 6 | 0.1 | 248 | 1.28 | 0.1 | 1 | 2 | 24 | 79 | 55.8 | 2.3 | 203 | 0.1
052E :883345:00:------:-- | 21:0692:000599 | 21:0692 | 21:0210 | 21:0210:000504 | 21:0210:000504:0001:0001:00 |  | 49.6088 | -94.6923 | NGR lake sediment grab sample | <177 micron (NGR) | 32 | 0102:s__02 | 599 | 116 | 38 | 21 | 49 | 10 | 0.1 | 566 | 1.15 | 0.6 | 3 | 2 | 36 | 76 | 29.8 | 3 | 391 | 0.2
052E :883346:00:------:-- | 21:0692:000600 | 21:0692 | 21:0210 | 21:0210:000505 | 21:0210:000505:0001:0001:00 |  | 49.607 | -94.6615 | NGR lake sediment grab sample | <177 micron (NGR) | 32 | 0103:s__03 | 600 | 150 | 65 | 7 | 25 | 8 | 0.1 | 414 | 1.31 | 0.6 | 1 | 3 | 25 | 64 | 61.2 | 2.8 | 239 | 0.2
052E :883347:00:------:-- | 21:0692:000601 | 21:0692 | 21:0210 | 21:0210:000506 | 21:0210:000506:0001:0001:00 |  | 49.5998 | -94.659 | NGR lake sediment grab sample | <177 micron (NGR) | 32 | 0104:s__04 | 601 | 124 | 39 | 9 | 23 | 6 | 0.2 | 566 | 1.76 | 0.4 | 1 | 5 | 22 | 76 | 50.4 | 1.9 | 209 | 0.1
052E :883348:00:------:-- | 21:0692:000602 | 21:0692 | 21:0210 | 21:0210:000507 | 21:0210:000507:0001:0001:00 |  | 49.6089 | -94.6314 | NGR lake sediment grab sample | <177 micron (NGR) | 32 | 0105:s__05 | 602 | 139 | 33 | 16 | 39 | 13 | 0.1 | 1034 | 3.66 | 0.2 | 2 | 1 | 48 | 46 | 12.8 | 4.8 | 568 | 0.2
052E :883349:00:------:-- | 21:0692:000603 | 21:0692 | 21:0210 | 21:0210:000508 | 21:0210:000508:0001:0001:00 |  | 49.6235 | -94.6292 | NGR lake sediment grab sample | <177 micron (NGR) | 32 | 0106:s__06 | 603 | 116 | 28 | 5 | 16 | 4 | 0.1 | 198 | 1.03 | 0.2 | 0.5 | 1 | 14 | 46 | 73.2 | 1.6 | 433 | 0.2
052E :883350:00:------:-- | 21:0692:000604 | 21:0692 | 21:0210 | 21:0210:000509 | 21:0210:000509:0001:0001:01 |  | 49.6279 | -94.6591 | NGR lake sediment grab sample | <177 micron (NGR) | 32 | 0042:bs__1 | 604 | 97 | 44 | 13 | 36 | 8 | 0.1 | 329 | 2.23 | 0.3 | 4 | 1 | 26 | 40 | 16.2 | 4.1 | 414 | 0.2
052E :883351:00:------:-- | 21:0692:000605 | 21:0692 | 21:0210 | 21:0210:000510 | 21:0210:000510:0001:0001:00 |  | 49.6699 | -94.6311 | NGR lake sediment grab sample | <177 micron (NGR) | 32 | 0107:s__07 | 605 | 103 | 15 | 5 | 21 | 4 | 0.1 | 144 | 0.63 | 0.6 | 1 | 1 | 12 | 43 | 66 | 2.9 | 471 | 0.2
052E :883352:9P:------:-- | 21:0692:000606 | 21:0692 |  |  |  | 60 |  |  | Control Reference | Unspecified | 32 | 0901:R__01 | 606 | 69 | 24 | 7 | 20 | 6 | 0.1 | 266 | 1.94 | 0.2 | 2 | 3 | 24 | 55 | 22.1 | 22.4 | 255 | 0.1
052E :883353:00:------:-- | 21:0692:000607 | 21:0692 | 21:0210 | 21:0210:000511 | 21:0210:000511:0001:0001:00 |  | 49.6623 | -94.568 | NGR lake sediment grab sample | <177 micron (NGR) | 32 | 0108:s__08 | 607 | 115 | 31 | 17 | 35 | 9 | 0.2 | 1201 | 3.34 | 0.1 | 4 | 1 | 48 | 36 | 13.2 | 3.9 | 541 | 0.2
052E :883354:00:------:-- | 21:0692:000608 | 21:0692 | 21:0210 | 21:0210:000512 | 21:0210:000512:0001:0001:00 |  | 49.6616 | -94.4588 | NGR lake sediment grab sample | <177 micron (NGR) | 32 | 0109:s__09 | 608 | 126 | 43 | 13 | 43 | 11 | 0.1 | 566 | 3.17 | 0.3 | 4 | 1 | 37 | 52 | 14.8 | 5.7 | 492 | 0.2
052E :883355:00:------:-- | 21:0692:000609 | 21:0692 | 21:0210 | 21:0210:000513 | 21:0210:000513:0001:0001:00 |  | 49.6491 | -94.4189 | NGR lake sediment grab sample | <177 micron (NGR) | 32 | 0110:s__10 | 609 | 89 | 55 | 136 | 36 | 7 | 0.1 | 223 | 1.65 | 0.4 | 3 | 1 | 27 | 70 | 39.8 | 6 | 309 | 0.2
052E :883356:00:------:-- | 21:0692:000610 | 21:0692 | 21:0210 | 21:0210:000514 | 21:0210:000514:0001:0001:00 |  | 49.6234 | -94.4052 | NGR lake sediment grab sample | <177 micron (NGR) | 32 | 0111:s__11 | 610 | 118 | 41 | 16 | 41 | 12 | 0.1 | 545 | 2.94 | 0.3 | 4 | 1 | 33 | 52 | 12.8 | 4.9 | 440 | 0.2
052E :883357:00:------:-- | 21:0692:000611 | 21:0692 | 21:0210 | 21:0210:000515 | 21:0210:000515:0001:0001:00 |  | 49.5949 | -94.3321 | NGR lake sediment grab sample | <177 micron (NGR) | 32 | 0112:s__12 | 611 | 99 | 51 | 12 | 42 | 9 | 0.1 | 184 | 1.93 | 0.3 | 2 | 1 | 29 | 52 | 31.6 | 4.9 | 328 | 0.2
052E :883358:00:------:-- | 21:0692:000612 | 21:0692 | 21:0210 | 21:0210:000516 | 21:0210:000516:0001:0001:00 |  | 49.576 | -94.3286 | NGR lake sediment grab sample | <177 micron (NGR) | 32 | 0113:s__13 | 612 | 121 | 30 | 13 | 21 | 9 | 0.1 | 534 | 2.61 | 0.1 | 2 | 2 | 31 | 88 | 33.9 | 2 | 215 | 0.2
052E :883359:00:------:-- | 21:0692:000613 | 21:0692 | 21:0210 | 21:0210:000517 | 21:0210:000517:0001:0001:00 |  | 49.5448 | -94.3197 | NGR lake sediment grab sample | <177 micron (NGR) | 32 | 0114:s__14 | 613 | 132 | 32 | 13 | 35 | 9 | 0.1 | 202 | 2.24 | 0.4 | 2 | 1 | 32 | 64 | 27.3 | 4.9 | 362 | 0.2
052E :883360:00:------:-- | 21:0692:000614 | 21:0692 | 21:0210 | 21:0210:000518 | 21:0210:000518:0001:0001:00 |  | 49.5275 | -94.3023 | NGR lake sediment grab sample | <177 micron (NGR) | 32 | 0115:s__15 | 614 | 148 | 49 | 19 | 43 | 10 | 0.1 | 425 | 2.43 | 0.3 | 2 | 1 | 39 | 127 | 30.1 | 5 | 326 | 0.2
052E :883361:80:883366:00 | 21:0692:000615 | 21:0692 | 21:0210 | 21:0210:000523 | 21:0210:000523:0001:0001:02 |  | 49.5489 | -94.0676 | NGR lake sediment grab sample | <177 micron (NGR) | 33 | 0041:bs__1 | 615 | 48 | 7 | 4 | 8 | 8 | 0.1 | 197 | 0.95 | 0.1 | 1 | 1 | 13 | 27 | 4.2 | 3.2 | 166 | 0.1
052E :883362:00:------:-- | 21:0692:000616 | 21:0692 | 21:0210 | 21:0210:000519 | 21:0210:000519:0001:0001:00 |  | 49.5391 | -94.2733 | NGR lake sediment grab sample | <177 micron (NGR) | 33 | 0101:s__01 | 616 | 137 | 26 | 12 | 26 | 10 | 0.1 | 313 | 1.64 | 0.6 | 1 | 1 | 25 | 76 | 36.1 | 7.6 | 222 | 0.2
052E :883363:00:------:-- | 21:0692:000617 | 21:0692 | 21:0210 | 21:0210:000520 | 21:0210:000520:0001:0001:00 |  | 49.5147 | -94.194 | NGR lake sediment grab sample | <177 micron (NGR) | 33 | 0102:s__02 | 617 | 127 | 37 | 3 | 16 | 6 | 0.1 | 109 | 1.16 | 0.3 | 0.5 | 1 | 22 | 49 | 70.7 | 1.6 | 70 | 0.2
052E :883364:00:------:-- | 21:0692:000618 | 21:0692 | 21:0210 | 21:0210:000521 | 21:0210:000521:0001:0001:00 |  | 49.4966 | -94.1069 | NGR lake sediment grab sample | <177 micron (NGR) | 33 | 0103:s__03 | 618 | 115 | 36 | 16 | 38 | 11 | 0.1 | 382 | 2.16 | 0.4 | 2 | 1 | 29 | 88 | 27.4 | 4.7 | 225 | 0.2
052E :883365:00:------:-- | 21:0692:000619 | 21:0692 | 21:0210 | 21:0210:000522 | 21:0210:000522:0001:0001:00 |  | 49.5189 | -94.0494 | NGR lake sediment grab sample | <177 micron (NGR) | 33 | 0104:s__04 | 619 | 103 | 23 | 11 | 19 | 13 | 0.1 | 664 | 2.46 | 0.3 | 2 | 1 | 30 | 97 | 32.1 | 8.5 | 172 | 0.2
052E :883366:00:------:-- | 21:0692:000620 | 21:0692 | 21:0210 | 21:0210:000523 | 21:0210:000523:0001:0001:01 |  | 49.5489 | -94.0676 | NGR lake sediment grab sample | <177 micron (NGR) | 33 | 0042:bs__1 | 620 | 50 | 7 | 4 | 11 | 7 | 0.1 | 191 | 0.94 | 0.1 | 1 | 1 | 11 | 27 | 5 | 2.9 | 182 | 0.2
052E :883367:00:------:-- | 21:0692:000621 | 21:0692 | 21:0210 | 21:0210:000524 | 21:0210:000524:0001:0001:00 |  | 49.5396 | -94.1059 | NGR lake sediment grab sample | <177 micron (NGR) | 33 | 0105:s__05 | 621 | 120 | 28 | 10 | 32 | 12 | 0.1 | 600 | 2.18 | 0.3 | 2 | 1 | 31 | 70 | 25.1 | 7.2 | 228 | 0.2
052E :883368:00:------:-- | 21:0692:000622 | 21:0692 | 21:0210 | 21:0210:000525 | 21:0210:000525:0001:0001:00 |  | 49.5499 | -94.1349 | NGR lake sediment grab sample | <177 micron (NGR) | 33 | 0106:s__06 | 622 | 172 | 32 | 24 | 23 | 8 | 0.1 | 499 | 1.82 | 0.8 | 5 | 2 | 25 | 142 | 53.8 | 2.8 | 106 | 0.3
052E :883369:00:------:-- | 21:0692:000623 | 21:0692 | 21:0210 | 21:0210:000526 | 21:0210:000526:0001:0001:00 |  | 49.5674 | -94.1148 | NGR lake sediment grab sample | <177 micron (NGR) | 33 | 0107:s__07 | 623 | 116 | 28 | 14 | 32 | 12 | 0.1 | 578 | 2.86 | 0.3 | 1 | 1 | 36 | 97 | 30.7 | 5.1 | 202 | 0.2
052E :883370:00:------:-- | 21:0692:000624 | 21:0692 | 21:0210 | 21:0210:000527 | 21:0210:000527:0001:0001:00 |  | 49.5847 | -94.1286 | NGR lake sediment grab sample | <177 micron (NGR) | 33 | 0108:s__08 | 624 | 127 | 56 | 4 | 37 | 10 | 0.1 | 146 | 1.61 | 0.2 | 0.5 | 1 | 20 | 64 | 59.9 | 3 | 136 | 0.1
052E :883371:10:------:-- | 21:0692:000625 | 21:0692 | 21:0210 | 21:0210:000528 | 21:0210:000528:0001:0001:00 |  | 49.5825 | -94.1774 | NGR lake sediment grab sample | <177 micron (NGR) | 33 | 0071:ff__1 | 625 | 96 | 20 | 4 | 12 | 4 | 0.1 | 126 | 0.68 | 0.2 | 0.5 | 1 | 16 | 55 | 63.3 | 1.7 | 95 | 0.2
052E :883372:20:883371:10 | 21:0692:000626 | 21:0692 | 21:0210 | 21:0210:000528 | 21:0210:000528:0002:0001:00 |  | 49.5825 | -94.1774 | NGR lake sediment grab sample | <177 micron (NGR) | 33 | 0072:ff__1 | 626 | 107 | 16 | 8 | 12 | 4 | 0.1 | 132 | 0.65 | 0.2 | 1 | 2 | 16 | 64 | 62.4 | 1.6 | 89 | 0.2
052E :883373:9P:------:-- | 21:0692:000627 | 21:0692 |  |  |  | 60 |  |  | Control Reference | Unspecified | 33 | 0901:R__01 | 627 | 71 | 25 | 6 | 22 | 6 | 0.1 | 276 | 1.85 | 0.1 | 2 | 4 | 23 | 52 | 21.6 | 23.5 | 275 | 0.1
052E :883374:00:------:-- | 21:0692:000628 | 21:0692 | 21:0210 | 21:0210:000529 | 21:0210:000529:0001:0001:00 |  | 49.6126 | -94.196 | NGR lake sediment grab sample | <177 micron (NGR) | 33 | 0109:s__09 | 628 | 116 | 256 | 15 | 98 | 14 | 0.1 | 268 | 1.88 | 0.2 | 1 | 4 | 28 | 140 | 49.6 | 3.7 | 165 | 0.2
052E :883375:00:------:-- | 21:0692:000629 | 21:0692 | 21:0210 | 21:0210:000530 | 21:0210:000530:0001:0001:00 |  | 49.6032 | -94.1821 | NGR lake sediment grab sample | <177 micron (NGR) | 33 | 0110:s__10 | 629 | 125 | 121 | 9 | 34 | 10 | 0.1 | 526 | 1.8 | 0.3 | 1 | 2 | 28 | 103 | 48.4 | 1.7 | 178 | 0.1
052E :883376:00:------:-- | 21:0692:000630 | 21:0692 | 21:0210 | 21:0210:000531 | 21:0210:000531:0001:0001:00 |  | 49.5985 | -94.1518 | NGR lake sediment grab sample | <177 micron (NGR) | 33 | 0111:s__11 | 630 | 132 | 60 | 6 | 31 | 4 | 0.2 | 78 | 1.04 | 0.1 | 0.5 | 6 | 19 | 36 | 68.1 | 1.9 | 94 | 0.1
052E :883377:00:------:-- | 21:0692:000631 | 21:0692 | 21:0210 | 21:0210:000532 | 21:0210:000532:0001:0001:00 |  | 49.611 | -94.1558 | NGR lake sediment grab sample | <177 micron (NGR) | 33 | 0112:s__12 | 631 | 117 | 129 | 5 | 41 | 13 | 0.1 | 190 | 1.51 | 0.3 | 0.5 | 3 | 25 | 88 | 49.6 | 3.3 | 119 | 0.1
052E :883378:00:------:-- | 21:0692:000632 | 21:0692 | 21:0210 | 21:0210:000533 | 21:0210:000533:0001:0001:00 |  | 49.6179 | -94.1276 | NGR lake sediment grab sample | <177 micron (NGR) | 33 | 0113:s__13 | 632 | 85 | 36 | 5 | 22 | 6 | 0.1 | 131 | 1.24 | 0.1 | 1 | 3 | 19 | 43 | 30.4 | 3 | 208 | 0.1
052E :883379:00:------:-- | 21:0692:000633 | 21:0692 | 21:0210 | 21:0210:000534 | 21:0210:000534:0001:0001:00 |  | 49.6177 | -94.1072 | NGR lake sediment grab sample | <177 micron (NGR) | 33 | 0114:s__14 | 633 | 111 | 53 | 9 | 25 | 6 | 0.1 | 139 | 1.43 | 0.2 | 1 | 2 | 25 | 52 | 36.2 | 3.7 | 149 | 0.2
052E :883380:00:------:-- | 21:0692:000634 | 21:0692 | 21:0210 | 21:0210:000535 | 21:0210:000535:0001:0001:00 |  | 49.6006 | -94.0845 | NGR lake sediment grab sample | <177 micron (NGR) | 33 | 0115:s__15 | 634 | 103 | 28 | 8 | 34 | 12 | 0.1 | 276 | 1.85 | 0.1 | 0.5 | 2 | 26 | 52 | 29.9 | 6.2 | 206 | 0.1
052E :883381:80:883385:00 | 21:0692:000635 | 21:0692 | 21:0210 | 21:0210:000538 | 21:0210:000538:0001:0001:02 |  | 49.6313 | -94.0744 | NGR lake sediment grab sample | <177 micron (NGR) | 34 | 0041:bs__1 | 635 | 43 | 17 | 5 | 14 | 4 | 0.2 | 215 | 1.15 | 0.1 | 1 | 2 | 16 | 33 | 14.2 | 4.5 | 210 | 0.2
052E :883382:10:------:-- | 21:0692:000636 | 21:0692 | 21:0210 | 21:0210:000536 | 21:0210:000536:0001:0001:00 |  | 49.5839 | -94.069 | NGR lake sediment grab sample | <177 micron (NGR) | 34 | 0071:ff__1 | 636 | 113 | 31 | 6 | 23 | 11 | 0.1 | 174 | 1.22 | 0.4 | 0.5 | 3 | 21 | 88 | 61.9 | 2.7 | 84 | 0.1
052E :883383:20:883382:10 | 21:0692:000637 | 21:0692 | 21:0210 | 21:0210:000536 | 21:0210:000536:0002:0001:00 |  | 49.5839 | -94.069 | NGR lake sediment grab sample | <177 micron (NGR) | 34 | 0072:ff__1 | 637 | 111 | 32 | 5 | 20 | 9 | 0.1 | 170 | 1.13 | 0.4 | 0.5 | 3 | 19 | 91 | 61.9 | 2.6 | 75 | 0.1
052E :883384:00:------:-- | 21:0692:000638 | 21:0692 | 21:0210 | 21:0210:000537 | 21:0210:000537:0001:0001:00 |  | 49.6177 | -94.0652 | NGR lake sediment grab sample | <177 micron (NGR) | 34 | 0101:s__01 | 638 | 106 | 60 | 12 | 29 | 11 | 0.1 | 355 | 1.65 | 0.2 | 1 | 3 | 26 | 113 | 41.2 | 4.1 | 155 | 0.2
052E :883385:00:------:-- | 21:0692:000639 | 21:0692 | 21:0210 | 21:0210:000538 | 21:0210:000538:0001:0001:01 |  | 49.6313 | -94.0744 | NGR lake sediment grab sample | <177 micron (NGR) | 34 | 0042:bs__1 | 639 | 42 | 20 | 6 | 15 | 5 | 0.1 | 218 | 1.15 | 0.1 | 1 | 3 | 17 | 27 | 14.1 | 4.6 | 212 | 0.2
052E :883386:00:------:-- | 21:0692:000640 | 21:0692 | 21:0210 | 21:0210:000539 | 21:0210:000539:0001:0001:00 |  | 49.6343 | -94.1086 | NGR lake sediment grab sample | <177 micron (NGR) | 34 | 0102:s__02 | 640 | 145 | 71 | 7 | 47 | 8 | 0.1 | 187 | 1.49 | 0.2 | 1 | 3 | 19 | 70 | 58.7 | 3.3 | 121 | 0.2
052E :883387:00:------:-- | 21:0692:000641 | 21:0692 | 21:0210 | 21:0210:000540 | 21:0210:000540:0001:0001:00 |  | 49.6543 | -94.1007 | NGR lake sediment grab sample | <177 micron (NGR) | 34 | 0103:s__03 | 641 | 124 | 37 | 14 | 35 | 8 | 0.1 | 200 | 2.1 | 0.3 | 2 | 3 | 32 | 70 | 21.6 | 5.7 | 298 | 0.2
052E :883388:00:------:-- | 21:0692:000642 | 21:0692 | 21:0210 | 21:0210:000541 | 21:0210:000541:0001:0001:00 |  | 49.6501 | -94.1271 | NGR lake sediment grab sample | <177 micron (NGR) | 34 | 0104:s__04 | 642 | 129 | 92 | 16 | 63 | 13 | 0.2 | 300 | 2.18 | 0.3 | 2 | 3 | 34 | 146 | 32.5 | 3.9 | 256 | 0.2
052E :883389:00:------:-- | 21:0692:000643 | 21:0692 | 21:0210 | 21:0210:000542 | 21:0210:000542:0001:0001:00 |  | 49.669 | -94.1369 | NGR lake sediment grab sample | <177 micron (NGR) | 34 | 0105:s__05 | 643 | 118 | 40 | 19 | 44 | 14 | 0.1 | 472 | 3.43 | 0.1 | 9 | 1 | 42 | 24 | 7.2 | 5.2 | 630 | 0.4
052E :883390:00:------:-- | 21:0692:000644 | 21:0692 | 21:0210 | 21:0210:000543 | 21:0210:000543:0001:0001:00 |  | 49.6943 | -94.1151 | NGR lake sediment grab sample | <177 micron (NGR) | 34 | 0106:s__06 | 644 | 135 | 24 | 8 | 19 | 7 | 0.1 | 193 | 1.19 | 0.4 | 1 | 1 | 32 | 131 | 52.6 | 3 | 95 | 0.2
052E :883391:00:------:-- | 21:0692:000645 | 21:0692 | 21:0210 | 21:0210:000544 | 21:0210:000544:0001:0001:00 |  | 49.7121 | -94.1229 | NGR lake sediment grab sample | <177 micron (NGR) | 34 | 0107:s__07 | 645 | 119 | 26 | 5 | 22 | 6 | 0.1 | 124 | 1.09 | 0.1 | 1 | 1 | 18 | 79 | 50.8 | 3.1 | 156 | 0.2
052E :883392:00:------:-- | 21:0692:000646 | 21:0692 | 21:0210 | 21:0210:000545 | 21:0210:000545:0001:0001:00 |  | 49.7465 | -94.128 | NGR lake sediment grab sample | <177 micron (NGR) | 34 | 0108:s__08 | 646 | 82 | 17 | 11 | 15 | 6 | 0.1 | 152 | 1.21 | 0.4 | 1 | 1 | 15 | 91 | 38.4 | 4.8 | 157 | 0.2
052E :883393:00:------:-- | 21:0692:000647 | 21:0692 | 21:0210 | 21:0210:000546 | 21:0210:000546:0001:0001:00 |  | 49.7781 | -94.1316 | NGR lake sediment grab sample | <177 micron (NGR) | 34 | 0109:s__09 | 647 | 73 | 29 | 11 | 29 | 11 | 0.1 | 290 | 2.53 | 0.1 | 1 | 1 | 30 | 15 | 2.4 | 3.5 | 479 | 0.2
052E :883394:00:------:-- | 21:0692:000648 | 21:0692 | 21:0210 | 21:0210:000547 | 21:0210:000547:0001:0001:00 |  | 49.7751 | -94.165 | NGR lake sediment grab sample | <177 micron (NGR) | 34 | 0110:s__10 | 648 | 181 | 20 | 7 | 22 | 12 | 0.2 | 209 | 1.82 | 0.6 | 1 | 2 | 21 | 97 | 56 | 6.4 | 94 | 0.1
052E :883395:00:------:-- | 21:0692:000649 | 21:0692 | 21:0210 | 21:0210:000548 | 21:0210:000548:0001:0001:00 |  | 49.8108 | -94.1628 | NGR lake sediment grab sample | <177 micron (NGR) | 34 | 0111:s__11 | 649 | 104 | 23 | 14 | 18 | 7 | 0.1 | 294 | 1.99 | 0.3 | 2 | 1 | 26 | 61 | 28.2 | 5.6 | 220 | 0.2
052E :883396:9M:------:-- | 21:0692:000650 | 21:0692 |  |  |  | 55 |  |  | Control Reference | Unspecified | 34 | 0901:R__01 | 650 | 63 | 18 | 8 | 21 | 5 | 0.3 | 184 | 1.97 | 0.1 | 2 | 4 | 22 | 73 | 40.1 | 7.1 | 263 | 0.2
052E :883397:00:------:-- | 21:0692:000651 | 21:0692 | 21:0210 | 21:0210:000549 | 21:0210:000549:0001:0001:00 |  | 49.8273 | -94.184 | NGR lake sediment grab sample | <177 micron (NGR) | 34 | 0112:s__12 | 651 | 106 | 24 | 14 | 32 | 11 | 0.1 | 334 | 2.54 | 0.2 | 1 | 1 | 27 | 79 | 22.4 | 8.6 | 320 | 0.2
052E :883398:00:------:-- | 21:0692:000652 | 21:0692 | 21:0210 | 21:0210:000550 | 21:0210:000550:0001:0001:00 |  | 49.8407 | -94.1463 | NGR lake sediment grab sample | <177 micron (NGR) | 34 | 0113:s__13 | 652 | 105 | 38 | 14 | 44 | 13 | 0.2 | 647 | 3.12 | 0.1 | 4 | 1 | 32 | 30 | 5.8 | 4.7 | 531 | 0.3
052E :883399:00:------:-- | 21:0692:000653 | 21:0692 | 21:0210 | 21:0210:000551 | 21:0210:000551:0001:0001:00 |  | 49.8586 | -94.1627 | NGR lake sediment grab sample | <177 micron (NGR) | 34 | 0114:s__14 | 653 | 30 | 11 | 6 | 14 | 4 | 0.1 | 65 | 0.67 | 0.1 | 1 | 1 | 8 | 15 | 3.6 | 2.8 | 375 | 0.3
052E :883400:00:------:-- | 21:0692:000654 | 21:0692 | 21:0210 | 21:0210:000552 | 21:0210:000552:0001:0001:00 |  | 49.9036 | -94.1641 | NGR lake sediment grab sample | <177 micron (NGR) | 34 | 0115:s__15 | 654 | 91 | 25 | 6 | 23 | 6 | 0.1 | 295 | 1.42 | 0.2 | 1 | 1 | 19 | 66 | 60.4 | 3.4 | 135 | 0.2
052E :883401:80:883408:00 | 21:0692:000655 | 21:0692 | 21:0210 | 21:0210:000557 | 21:0210:000557:0001:0001:02 |  | 49.8966 | -94.1367 | NGR lake sediment grab sample | <177 micron (NGR) | 35 | 0041:bs__1 | 655 | 28 | 8 | 5 | 10 | 3 | 0.1 | 60 | 0.68 | 0.1 | 1 | 1 | 8 | 15 | 2.8 | 2.6 | 245 | 0.2
052E :883402:00:------:-- | 21:0692:000656 | 21:0692 | 21:0210 | 21:0210:000553 | 21:0210:000553:0001:0001:00 |  | 49.9318 | -94.1733 | NGR lake sediment grab sample | <177 micron (NGR) | 35 | 0101:s__01 | 656 | 105 | 35 | 10 | 27 | 11 | 0.1 | 367 | 1.67 | 0.4 | 1 | 1 | 27 | 132 | 42.1 | 14.7 | 175 | 0.2
052E :883403:9R:------:-- | 21:0692:000657 | 21:0692 |  |  |  | 56 |  |  | Control Reference | Unspecified | 35 | 0901:R__01 | 657 | 143 | 84 | 26 | 48 | 13 | 0.2 | 341 | 4.38 | 0.1 | 16 | 6 | 65 | 147 | 7.2 | 31.5 | 511 | 0.3
052E :883404:00:------:-- | 21:0692:000658 | 21:0692 | 21:0210 | 21:0210:000554 | 21:0210:000554:0001:0001:00 |  | 49.9469 | -94.2221 | NGR lake sediment grab sample | <177 micron (NGR) | 35 | 0102:s__02 | 658 | 124 | 29 | 6 | 26 | 9 | 0.1 | 420 | 2.39 | 0.3 | 0.5 | 1 | 25 | 63 | 52.7 | 11 | 116 | 0.2
052E :883405:10:------:-- | 21:0692:000659 | 21:0692 | 21:0210 | 21:0210:000555 | 21:0210:000555:0001:0001:00 |  | 49.9397 | -94.1293 | NGR lake sediment grab sample | <177 micron (NGR) | 35 | 0071:ff__1 | 659 | 117 | 35 | 7 | 35 | 11 | 0.1 | 103 | 1.27 | 0.2 | 1 | 1 | 23 | 129 | 50.5 | 7.9 | 105 | 0.2
052E :883406:20:883405:10 | 21:0692:000660 | 21:0692 | 21:0210 | 21:0210:000555 | 21:0210:000555:0002:0001:00 |  | 49.9397 | -94.1293 | NGR lake sediment grab sample | <177 micron (NGR) | 35 | 0072:ff__1 | 660 | 109 | 36 | 8 | 33 | 10 | 0.1 | 97 | 1.24 | 0.1 | 0.5 | 1 | 24 | 123 | 50.2 | 7.8 | 119 | 0.2
052E :883407:00:------:-- | 21:0692:000661 | 21:0692 | 21:0210 | 21:0210:000556 | 21:0210:000556:0001:0001:00 |  | 49.9206 | -94.1193 | NGR lake sediment grab sample | <177 micron (NGR) | 35 | 0103:s__03 | 661 | 138 | 40 | 6 | 28 | 10 | 0.1 | 114 | 1.26 | 0.3 | 0.5 | 2 | 33 | 102 | 56.7 | 5.7 | 77 | 0.1
052E :883408:00:------:-- | 21:0692:000662 | 21:0692 | 21:0210 | 21:0210:000557 | 21:0210:000557:0001:0001:01 |  | 49.8966 | -94.1367 | NGR lake sediment grab sample | <177 micron (NGR) | 35 | 0042:bs__1 | 662 | 27 | 10 | 5 | 12 | 3 | 0.1 | 60 | 0.67 | 0.1 | 1 | 1 | 11 | 18 | 3.4 | 2.1 | 210 | 0.2
052E :883409:00:------:-- | 21:0692:000663 | 21:0692 | 21:0210 | 21:0210:000558 | 21:0210:000558:0001:0001:00 |  | 49.8614 | -94.1261 | NGR lake sediment grab sample | <177 micron (NGR) | 35 | 0104:s__04 | 663 | 103 | 45 | 10 | 39 | 17 | 0.1 | 533 | 2.09 | 0.1 | 2 | 2 | 27 | 60 | 28.7 | 14.2 | 260 | 0.2
052E :883410:00:------:-- | 21:0692:000664 | 21:0692 | 21:0210 | 21:0210:000559 | 21:0210:000559:0001:0001:00 |  | 49.8162 | -94.1261 | NGR lake sediment grab sample | <177 micron (NGR) | 35 | 0105:s__05 | 664 | 97 | 35 | 14 | 38 | 14 | 0.1 | 425 | 2.92 | 0.1 | 3 | 1 | 39 | 33 | 6.8 | 5.7 | 379 | 0.2
052E :883411:00:------:-- | 21:0692:000665 | 21:0692 | 21:0210 | 21:0210:000560 | 21:0210:000560:0001:0001:00 |  | 49.8004 | -94.0762 | NGR lake sediment grab sample | <177 micron (NGR) | 35 | 0106:s__06 | 665 | 127 | 20 | 11 | 17 | 15 | 0.1 | 800 | 2.15 | 0.6 | 2 | 1 | 26 | 93 | 30.6 | 13.7 | 162 | 0.2
052E :883412:00:------:-- | 21:0692:000666 | 21:0692 | 21:0210 | 21:0210:000561 | 21:0210:000561:0001:0001:00 |  | 49.8282 | -94.0922 | NGR lake sediment grab sample | <177 micron (NGR) | 35 | 0107:s__07 | 666 | 115 | 24 | 12 | 26 | 13 | 0.1 | 490 | 2.27 | 0.1 | 2 | 1 | 28 | 69 | 24.6 | 14.3 | 195 | 0.2
052E :883413:00:------:-- | 21:0692:000667 | 21:0692 | 21:0210 | 21:0210:000562 | 21:0210:000562:0001:0001:00 |  | 49.8452 | -94.0695 | NGR lake sediment grab sample | <177 micron (NGR) | 35 | 0108:s__08 | 667 | 116 | 28 | 17 | 19 | 10 | 0.1 | 234 | 2.17 | 0.2 | 2 | 1 | 28 | 90 | 28.7 | 13.6 | 201 | 0.2
052E :883414:00:------:-- | 21:0692:000668 | 21:0692 | 21:0210 | 21:0210:000563 | 21:0210:000563:0001:0001:00 |  | 49.875 | -94.0646 | NGR lake sediment grab sample | <177 micron (NGR) | 35 | 0109:s__09 | 668 | 125 | 7 | 6 | 10 | 13 | 0.1 | 517 | 6.44 | 0.1 | 2 | 5 | 31 | 42 | 10.8 | 3.9 | 191 | 0.2
052E :883415:00:------:-- | 21:0692:000669 | 21:0692 | 21:0210 | 21:0210:000564 | 21:0210:000564:0001:0001:00 |  | 49.8972 | -94.089 | NGR lake sediment grab sample | <177 micron (NGR) | 35 | 0110:s__10 | 669 | 125 | 26 | 6 | 17 | 11 | 0.1 | 70 | 2.15 | 0.3 | 0.5 | 1 | 29 | 69 | 55 | 2.9 | 72 | 0.2
052E :883416:00:------:-- | 21:0692:000670 | 21:0692 | 21:0210 | 21:0210:000565 | 21:0210:000565:0001:0001:00 |  | 49.9127 | -94.0992 | NGR lake sediment grab sample | <177 micron (NGR) | 35 | 0111:s__11 | 670 | 88 | 42 | 8 | 25 | 8 | 0.1 | 250 | 1.67 | 0.1 | 1 | 2 | 28 | 36 | 17.8 | 5.4 | 278 | 0.2
052E :883417:00:------:-- | 21:0692:000671 | 21:0692 | 21:0210 | 21:0210:000566 | 21:0210:000566:0001:0001:00 |  | 49.9358 | -94.099 | NGR lake sediment grab sample | <177 micron (NGR) | 35 | 0112:s__12 | 671 | 90 | 23 | 10 | 22 | 9 | 0.1 | 371 | 2.26 | 0.1 | 1 | 1 | 30 | 75 | 18.5 | 5.1 | 248 | 0.2
052E :883418:00:------:-- | 21:0692:000672 | 21:0692 | 21:0210 | 21:0210:000567 | 21:0210:000567:0001:0001:00 |  | 49.9533 | -94.0932 | NGR lake sediment grab sample | <177 micron (NGR) | 35 | 0113:s__13 | 672 | 86 | 22 | 4 | 21 | 8 | 0.1 | 260 | 2.91 | 0.2 | 0.5 | 1 | 40 | 116 | 37.8 | 3.5 | 150 | 0.1
052E :883419:00:------:-- | 21:0692:000673 | 21:0692 | 21:0210 | 21:0210:000568 | 21:0210:000568:0001:0001:00 |  | 49.9709 | -94.0997 | NGR lake sediment grab sample | <177 micron (NGR) | 35 | 0114:s__14 | 673 | 100 | 29 | 4 | 22 | 8 | 0.1 | 301 | 1.55 | 0.3 | 1 | 1 | 34 | 124 | 39.9 | 4.2 | 140 | 0.2
052E :883420:00:------:-- | 21:0692:000674 | 21:0692 | 21:0210 | 21:0210:000569 | 21:0210:000569:0001:0001:00 |  | 49.9981 | -94.0859 | NGR lake sediment grab sample | <177 micron (NGR) | 35 | 0115:s__15 | 674 | 36 | 4 | 5 | 5 | 3 | 0.1 | 94 | 0.77 | 0.1 | 1 | 1 | 8 | 24 | 7 | 1.8 | 176 | 0.2
052E :883421:80:883426:00 | 21:0692:000675 | 21:0692 | 21:0210 | 21:0210:000573 | 21:0210:000573:0001:0001:02 |  | 49.888 | -94.0154 | NGR lake sediment grab sample | <177 micron (NGR) | 36 | 0041:bs__1 | 675 | 54 | 6 | 6 | 9 | 6 | 0.1 | 126 | 1.57 | 0.1 | 0.5 | 1 | 11 | 45 | 10 | 3.6 | 218 | 0.2
052E :883422:00:------:-- | 21:0692:000676 | 21:0692 | 21:0210 | 21:0210:000570 | 21:0210:000570:0001:0001:00 |  | 49.993 | -94.0244 | NGR lake sediment grab sample | <177 micron (NGR) | 36 | 0101:s__01 | 676 | 23 | 9 | 6 | 10 | 2 | 0.1 | 56 | 0.56 | 0.1 | 0.5 | 1 | 9 | 21 | 6 | 1.9 | 216 | 0.2
052E :883423:00:------:-- | 21:0692:000677 | 21:0692 | 21:0210 | 21:0210:000571 | 21:0210:000571:0001:0001:00 |  | 49.9482 | -94.0353 | NGR lake sediment grab sample | <177 micron (NGR) | 36 | 0102:s__02 | 677 | 104 | 24 | 13 | 20 | 9 | 0.1 | 301 | 3.32 | 0.2 | 2 | 2 | 27 | 57 | 26.9 | 6.3 | 196 | 0.2
052E :883424:00:------:-- | 21:0692:000678 | 21:0692 | 21:0210 | 21:0210:000572 | 21:0210:000572:0001:0001:00 |  | 49.9021 | -94.0425 | NGR lake sediment grab sample | <177 micron (NGR) | 36 | 0103:s__03 | 678 | 105 | 54 | 5 | 26 | 13 | 0.1 | 91 | 1.49 | 0.3 | 0.5 | 2 | 22 | 66 | 60.5 | 7.3 | 366 | 0.2
052E :883425:9M:------:-- | 21:0692:000679 | 21:0692 |  |  |  | 55 |  |  | Control Reference | Unspecified | 36 | 0901:R__01 | 679 | 60 | 19 | 6 | 20 | 6 | 0.1 | 180 | 1.88 | 0.2 | 2 | 4 | 23 | 78 | 38.1 | 7.2 | 224 | 0.2
052E :883426:00:------:-- | 21:0692:000680 | 21:0692 | 21:0210 | 21:0210:000573 | 21:0210:000573:0001:0001:01 |  | 49.888 | -94.0154 | NGR lake sediment grab sample | <177 micron (NGR) | 36 | 0042:bs__1 | 680 | 54 | 6 | 8 | 10 | 6 | 0.1 | 126 | 1.57 | 0.3 | 1 | 1 | 10 | 42 | 10.6 | 4 | 219 | 0.2
052E :883427:00:------:-- | 21:0692:000681 | 21:0692 | 21:0210 | 21:0210:000574 | 21:0210:000574:0001:0001:00 |  | 49.8594 | -94.0358 | NGR lake sediment grab sample | <177 micron (NGR) | 36 | 0104:s__04 | 681 | 98 | 26 | 14 | 28 | 9 | 0.1 | 166 | 1.7 | 0.5 | 1 | 1 | 24 | 81 | 29.4 | 14 | 201 | 0.2
052E :883428:10:------:-- | 21:0692:000682 | 21:0692 | 21:0210 | 21:0210:000575 | 21:0210:000575:0001:0001:00 |  | 49.8303 | -94.0204 | NGR lake sediment grab sample | <177 micron (NGR) | 36 | 0071:ff__1 | 682 | 109 | 34 | 13 | 29 | 10 | 0.1 | 301 | 1.67 | 0.6 | 1 | 1 | 23 | 96 | 38.1 | 10.7 | 180 | 0.2
052E :883429:20:883428:10 | 21:0692:000683 | 21:0692 | 21:0210 | 21:0210:000575 | 21:0210:000575:0002:0001:00 |  | 49.8303 | -94.0204 | NGR lake sediment grab sample | <177 micron (NGR) | 36 | 0072:ff__1 | 683 | 119 | 41 | 9 | 27 | 10 | 0.1 | 277 | 1.7 | 0.4 | 1 | 1 | 23 | 87 | 37.8 | 11 | 213 | 0.2
052E :883430:00:------:-- | 21:0692:000684 | 21:0692 | 21:0210 | 21:0210:000576 | 21:0210:000576:0001:0001:00 |  | 49.7876 | -94.0139 | NGR lake sediment grab sample | <177 micron (NGR) | 36 | 0105:s__05 | 684 | 89 | 25 | 13 | 16 | 10 | 0.1 | 388 | 2.7 | 0.2 | 3 | 1 | 26 | 60 | 15.2 | 11.8 | 245 | 0.2
052E :883431:00:------:-- | 21:0692:000685 | 21:0692 | 21:0210 | 21:0210:000577 | 21:0210:000577:0001:0001:00 |  | 49.7599 | -94.0394 | NGR lake sediment grab sample | <177 micron (NGR) | 36 | 0106:s__06 | 685 | 114 | 30 | 7 | 29 | 6 | 0.1 | 142 | 1.61 | 0.3 | 0.5 | 3 | 19 | 27 | 39.3 | 17.7 | 213 | 0.2
052E :883432:00:------:-- | 21:0692:000686 | 21:0692 | 21:0210 | 21:0210:000578 | 21:0210:000578:0001:0001:00 |  | 49.7475 | -94.0797 | NGR lake sediment grab sample | <177 micron (NGR) | 36 | 0107:s__07 | 686 | 130 | 79 | 17 | 58 | 19 | 0.1 | 891 | 4.83 | 0.1 | 3 | 2 | 57 | 27 | 5 | 4.3 | 594 | 0.2
052E :883433:00:------:-- | 21:0692:000687 | 21:0692 | 21:0210 | 21:0210:000579 | 21:0210:000579:0001:0001:00 |  | 49.7217 | -94.075 | NGR lake sediment grab sample | <177 micron (NGR) | 36 | 0108:s__08 | 687 | 91 | 16 | 5 | 14 | 6 | 0.1 | 241 | 1.61 | 0.3 | 1 | 1 | 18 | 42 | 25.9 | 2.3 | 224 | 0.2
052E :883434:00:------:-- | 21:0692:000688 | 21:0692 | 21:0210 | 21:0210:000580 | 21:0210:000580:0001:0001:00 |  | 49.7257 | -94.0163 | NGR lake sediment grab sample | <177 micron (NGR) | 36 | 0109:s__09 | 688 | 96 | 22 | 12 | 25 | 8 | 0.1 | 216 | 2.03 | 0.5 | 1 | 1 | 23 | 36 | 11.2 | 11.4 | 340 | 0.2
052E :883435:00:------:-- | 21:0692:000689 | 21:0692 | 21:0210 | 21:0210:000581 | 21:0210:000581:0001:0001:00 |  | 49.682 | -94.0731 | NGR lake sediment grab sample | <177 micron (NGR) | 36 | 0110:s__10 | 689 | 104 | 22 | 12 | 28 | 8 | 0.1 | 233 | 2.02 | 0.5 | 1 | 1 | 23 | 39 | 16.3 | 9.3 | 268 | 0.2
052E :883436:00:------:-- | 21:0692:000690 | 21:0692 | 21:0210 | 21:0210:000582 | 21:0210:000582:0001:0001:00 |  | 49.6779 | -94.0243 | NGR lake sediment grab sample | <177 micron (NGR) | 36 | 0111:s__11 | 690 | 127 | 31 | 14 | 29 | 14 | 0.1 | 1297 | 3.17 | 0.5 | 2 | 1 | 43 | 39 | 14 | 18.4 | 338 | 0.2
052E :883437:00:------:-- | 21:0692:000691 | 21:0692 | 21:0210 | 21:0210:000583 | 21:0210:000583:0001:0001:00 |  | 49.6563 | -94.0173 | NGR lake sediment grab sample | <177 micron (NGR) | 36 | 0112:s__12 | 691 | 110 | 34 | 9 | 38 | 7 | 0.1 | 124 | 2.74 | 0.3 | 1 | 36 | 19 | 69 | 52.3 | 71.5 | 293 | 0.2
052E :883438:00:------:-- | 21:0692:000692 | 21:0692 | 21:0210 | 21:0210:000584 | 21:0210:000584:0001:0001:00 |  | 49.6289 | -94.0115 | NGR lake sediment grab sample | <177 micron (NGR) | 36 | 0113:s__13 | 692 | 136 | 43 | 34 | 22 | 11 | 0.1 | 1212 | 4.07 | 1 | 8 | 4 | 36 | 127 | 38.2 | 19.8 | 253 | 0.3
052E :883439:00:------:-- | 21:0692:000693 | 21:0692 | 21:0210 | 21:0210:000585 | 21:0210:000585:0001:0001:00 |  | 49.6129 | -94.0088 | NGR lake sediment grab sample | <177 micron (NGR) | 36 | 0114:s__14 | 693 | 160 | 31 | 17 | 28 | 20 | 0.1 | 2184 | 5.38 | 0.5 | 3 | 4 | 55 | 63 | 24 | 58.3 | 224 | 0.2
052E :883440:00:------:-- | 21:0692:000694 | 21:0692 | 21:0210 | 21:0210:000586 | 21:0210:000586:0001:0001:00 |  | 49.5915 | -94.0035 | NGR lake sediment grab sample | <177 micron (NGR) | 36 | 0115:s__15 | 694 | 116 | 27 | 16 | 24 | 11 | 0.1 | 321 | 2.08 | 0.4 | 2 | 1 | 27 | 90 | 28.5 | 21 | 225 | 0.2
052E :883441:80:883447:20 | 21:0692:000695 | 21:0692 | 21:0210 | 21:0210:000590 | 21:0210:000590:0002:0001:02 |  | 49.4577 | -94.01 | NGR lake sediment grab sample | <177 micron (NGR) | 37 | 0011:bff_1 | 695 | 131 | 34 | 11 | 40 | 14 | 0.1 | 271 | 1.98 | 0.2 | 1 | 2 | 28 | 75 | 36.9 | 4.5 | 174 | 0.2
052E :883442:00:------:-- | 21:0692:000696 | 21:0692 | 21:0210 | 21:0210:000587 | 21:0210:000587:0001:0001:00 |  | 49.5606 | -94.0144 | NGR lake sediment grab sample | <177 micron (NGR) | 37 | 0101:s__01 | 696 | 98 | 20 | 11 | 23 | 9 | 0.1 | 220 | 1.4 | 0.4 | 1 | 1 | 14 | 60 | 37 | 26.1 | 102 | 0.1
052E :883443:00:------:-- | 21:0692:000697 | 21:0692 | 21:0210 | 21:0210:000588 | 21:0210:000588:0001:0001:00 |  | 49.5091 | -94.0111 | NGR lake sediment grab sample | <177 micron (NGR) | 37 | 0102:s__02 | 697 | 113 | 32 | 12 | 26 | 13 | 0.1 | 509 | 2.2 | 0.3 | 1 | 1 | 36 | 114 | 25.9 | 11.1 | 204 | 0.2
052E :883444:9R:------:-- | 21:0692:000698 | 21:0692 |  |  |  | 56 |  |  | Control Reference | Unspecified | 37 | 0901:R__01 | 698 | 155 | 77 | 26 | 52 | 14 | 0.1 | 344 | 4.62 | 0.5 | 17 | 6 | 65 | 152 | 6.2 | 31 | 530 | 0.3
052E :883445:00:------:-- | 21:0692:000699 | 21:0692 | 21:0210 | 21:0210:000589 | 21:0210:000589:0001:0001:00 |  | 49.4855 | -94.0152 | NGR lake sediment grab sample | <177 micron (NGR) | 37 | 0103:s__03 | 699 | 137 | 37 | 14 | 39 | 12 | 0.1 | 499 | 2.84 | 0.4 | 2 | 2 | 37 | 54 | 24.2 | 9.2 | 249 | 0.2
052E :883446:10:------:-- | 21:0692:000700 | 21:0692 | 21:0210 | 21:0210:000590 | 21:0210:000590:0001:0001:00 |  | 49.4577 | -94.01 | NGR lake sediment grab sample | <177 micron (NGR) | 37 | 0013:bff_1 | 700 | 149 | 35 | 11 | 42 | 13 | 0.1 | 278 | 2.03 | 0.2 | 1 | 1 | 27 | 84 | 37.1 | 4.3 | 230 | 0.2
052E :883447:20:883446:10 | 21:0692:000701 | 21:0692 | 21:0210 | 21:0210:000590 | 21:0210:000590:0002:0001:01 |  | 49.4577 | -94.01 | NGR lake sediment grab sample | <177 micron (NGR) | 37 | 0012:bff_1 | 701 | 143 | 38 | 11 | 44 | 13 | 0.1 | 263 | 1.94 | 0.3 | 1 | 1 | 26 | 81 | 35.7 | 4.4 | 208 | 0.1
052F :881001:80:881008:00 | 21:0696:000001 | 21:0696 | 21:0211 | 21:0211:000006 | 21:0211:000006:0001:0001:02 |  | 49.6221 | -93.9735 | NGR lake sediment grab sample | <177 micron (NGR) | 1 | 0041:bs__1 | 1 | 89 | 19 | 10 | 19 | 11 | 0.1 | 392 | 2.37 | 0.2 | 2 | 2 | 20 | 45 | 17.2 | 29.8 | 217 | 0.2
052F :881002:00:------:-- | 21:0696:000002 | 21:0696 | 21:0211 | 21:0211:000001 | 21:0211:000001:0001:0001:00 |  | 49.4559 | -93.983 | NGR lake sediment grab sample | <177 micron (NGR) | 1 | 0101:s__01 | 2 | 113 | 39 | 15 | 38 | 13 | 0.1 | 490 | 3.14 | 0.3 | 2 | 3 | 44 | 51 | 12.7 | 13.3 | 542 | 0.1
052F :881003:10:------:-- | 21:0696:000003 | 21:0696 | 21:0211 | 21:0211:000002 | 21:0211:000002:0001:0001:00 |  | 49.4911 | -93.9806 | NGR lake sediment grab sample | <177 micron (NGR) | 1 | 0071:ff__1 | 3 | 120 | 38 | 15 | 43 | 16 | 0.1 | 465 | 2.72 | 0.4 | 2 | 3 | 45 | 120 | 26 | 9.1 | 287 | 0.2
052F :881004:20:881003:10 | 21:0696:000004 | 21:0696 | 21:0211 | 21:0211:000002 | 21:0211:000002:0002:0001:00 |  | 49.4911 | -93.9806 | NGR lake sediment grab sample | <177 micron (NGR) | 1 | 0072:ff__1 | 4 | 128 | 35 | 21 | 38 | 15 | 0.1 | 505 | 2.24 | 0.6 | 2 | 2 | 44 | 130 | 25.7 | 8.6 | 251 | 0.1
052F :881005:00:------:-- | 21:0696:000005 | 21:0696 | 21:0211 | 21:0211:000003 | 21:0211:000003:0001:0001:00 |  | 49.5091 | -93.9933 | NGR lake sediment grab sample | <177 micron (NGR) | 1 | 0102:s__02 | 5 | 103 | 25 | 15 | 30 | 11 | 0.1 | 215 | 2.19 | 0.1 | 1 | 1 | 27 | 111 | 22.5 | 8 | 280 | 0.2
052F :881006:00:------:-- | 21:0696:000006 | 21:0696 | 21:0211 | 21:0211:000004 | 21:0211:000004:0001:0001:00 |  | 49.5276 | -93.9951 | NGR lake sediment grab sample | <177 micron (NGR) | 1 | 0103:s__03 | 6 | 69 | 17 | 9 | 13 | 5 | 0.1 | 72 | 0.87 | 0.3 | 0.5 | 2 | 17 | 99 | 34.6 | 11.9 | 72 | 0.1
052F :881007:00:------:-- | 21:0696:000007 | 21:0696 | 21:0211 | 21:0211:000005 | 21:0211:000005:0001:0001:00 |  | 49.573 | -93.9699 | NGR lake sediment grab sample | <177 micron (NGR) | 1 | 0104:s__04 | 7 | 65 | 11 | 7 | 6 | 3 | 0.1 | 75 | 0.58 | 0.4 | 0.5 | 2 | 10 | 102 | 33.9 | 23.7 | 56 | 0.1
052F :881008:00:------:-- | 21:0696:000008 | 21:0696 | 21:0211 | 21:0211:000006 | 21:0211:000006:0001:0001:01 |  | 49.6221 | -93.9735 | NGR lake sediment grab sample | <177 micron (NGR) | 1 | 0042:bs__1 | 8 | 96 | 20 | 11 | 17 | 11 | 0.1 | 398 | 2.45 | 0.2 | 2 | 3 | 24 | 42 | 17.6 | 31 | 147 | 0.2
052F :881009:00:------:-- | 21:0696:000009 | 21:0696 | 21:0211 | 21:0211:000007 | 21:0211:000007:0001:0001:00 |  | 49.646 | -93.9685 | NGR lake sediment grab sample | <177 micron (NGR) | 1 | 0105:s__05 | 9 | 107 | 23 | 19 | 24 | 9 | 0.1 | 200 | 1.75 | 0.5 | 2 | 2 | 24 | 78 | 25.5 | 39.8 | 183 | 0.1
052F :881010:00:------:-- | 21:0696:000010 | 21:0696 | 21:0211 | 21:0211:000008 | 21:0211:000008:0001:0001:00 |  | 49.6887 | -93.9899 | NGR lake sediment grab sample | <177 micron (NGR) | 1 | 0106:s__06 | 10 | 88 | 28 | 9 | 22 | 5 | 0.1 | 238 | 1.68 | 0.4 | 1 | 2 | 32 | 63 | 29 | 31.2 | 198 | 0.2
052F :881011:00:------:-- | 21:0696:000011 | 21:0696 | 21:0211 | 21:0211:000009 | 21:0211:000009:0001:0001:00 |  | 49.7109 | -93.9962 | NGR lake sediment grab sample | <177 micron (NGR) | 1 | 0107:s__07 | 11 | 90 | 17 | 11 | 17 | 8 | 0.1 | 171 | 1.28 | 0.5 | 1 | 2 | 19 | 123 | 42.2 | 19.9 | 144 | 0.2
052F :881012:00:------:-- | 21:0696:000012 | 21:0696 | 21:0211 | 21:0211:000010 | 21:0211:000010:0001:0001:00 |  | 49.7533 | -93.9776 | NGR lake sediment grab sample | <177 micron (NGR) | 1 | 0108:s__08 | 12 | 108 | 21 | 14 | 17 | 7 | 0.1 | 448 | 1.36 | 0.3 | 1 | 3 | 21 | 81 | 40.8 | 22.3 | 194 | 0.1
052F :881013:00:------:-- | 21:0696:000013 | 21:0696 | 21:0211 | 21:0211:000011 | 21:0211:000011:0001:0001:00 |  | 49.778 | -93.9641 | NGR lake sediment grab sample | <177 micron (NGR) | 1 | 0109:s__09 | 13 | 128 | 25 | 13 | 19 | 9 | 0.1 | 234 | 1.13 | 0.7 | 1 | 2 | 19 | 111 | 39.4 | 11.4 | 160 | 0.2
052F :881014:9R:------:-- | 21:0696:000014 | 21:0696 |  |  |  | 56 |  |  | Control Reference | Unspecified | 1 | 0901:R__01 | 14 | 146 | 84 | 25 | 52 | 17 | 0.1 | 366 | 4.1 | 0.3 | 18 | 6 | 58 | 141 | 6.8 | 31.6 | 515 | 0.2
052F :881015:00:------:-- | 21:0696:000015 | 21:0696 | 21:0211 | 21:0211:000012 | 21:0211:000012:0001:0001:00 |  | 49.812 | -93.9833 | NGR lake sediment grab sample | <177 micron (NGR) | 1 | 0110:s__10 | 15 | 96 | 27 | 5 | 15 | 9 | 0.1 | 85 | 0.84 | 0.5 | 0.5 | 3 | 18 | 78 | 56.8 | 68.7 | 119 | 0.1
052F :881016:00:------:-- | 21:0696:000016 | 21:0696 | 21:0211 | 21:0211:000013 | 21:0211:000013:0001:0001:00 |  | 49.826 | -93.9933 | NGR lake sediment grab sample | <177 micron (NGR) | 1 | 0111:s__11 | 16 | 126 | 43 | 3 | 38 | 13 | 0.1 | 184 | 1.16 | 0.3 | 0.5 | 5 | 16 | 57 | 73.5 | 34.8 | 81 | 0.2
052F :881017:00:------:-- | 21:0696:000017 | 21:0696 | 21:0211 | 21:0211:000014 | 21:0211:000014:0001:0001:00 |  | 49.8424 | -93.9923 | NGR lake sediment grab sample | <177 micron (NGR) | 1 | 0112:s__12 | 17 | 92 | 22 | 7 | 24 | 9 | 0.1 | 326 | 1.8 | 0.1 | 1 | 1 | 26 | 33 | 14.2 | 15.5 | 282 | 0.2
052F :881018:00:------:-- | 21:0696:000018 | 21:0696 | 21:0211 | 21:0211:000015 | 21:0211:000015:0001:0001:00 |  | 49.8927 | -93.9709 | NGR lake sediment grab sample | <177 micron (NGR) | 1 | 0113:s__13 | 18 | 77 | 20 | 6 | 18 | 8 | 0.1 | 141 | 1.04 | 0.5 | 0.5 | 2 | 16 | 93 | 37 | 3.8 | 104 | 0.2
052F :881019:00:------:-- | 21:0696:000019 | 21:0696 | 21:0211 | 21:0211:000016 | 21:0211:000016:0001:0001:00 |  | 49.9097 | -93.9678 | NGR lake sediment grab sample | <177 micron (NGR) | 1 | 0114:s__14 | 19 | 110 | 40 | 10 | 20 | 11 | 0.1 | 656 | 1.58 | 0.6 | 1 | 3 | 25 | 90 | 50.9 | 4.7 | 82 | 0.1
052F :881020:00:------:-- | 21:0696:000020 | 21:0696 | 21:0211 | 21:0211:000017 | 21:0211:000017:0001:0001:00 |  | 49.9448 | -93.986 | NGR lake sediment grab sample | <177 micron (NGR) | 1 | 0115:s__15 | 20 | 38 | 4 | 5 | 5 | 3 | 0.1 | 84 | 0.84 | 0.5 | 1 | 1 | 6 | 24 | 3.4 | 1.6 | 116 | 0.3
052F :881021:80:881036:00 | 21:0696:000021 | 21:0696 | 21:0211 | 21:0211:000030 | 21:0211:000030:0001:0001:02 |  | 49.9018 | -93.8349 | NGR lake sediment grab sample | <177 micron (NGR) | 2 | 0041:bs__1 | 21 | 33 | 6 | 4 | 6 | 4 | 0.1 | 59 | 0.7 | 0.1 | 1 | 1 | 9 | 12 | 5.6 | 2.8 | 193 | 0.2
052F :881022:10:------:-- | 21:0696:000022 | 21:0696 | 21:0211 | 21:0211:000018 | 21:0211:000018:0001:0001:00 |  | 49.9806 | -93.9991 | NGR lake sediment grab sample | <177 micron (NGR) | 2 | 0071:ff__1 | 22 | 134 | 21 | 6 | 29 | 8 | 0.1 | 251 | 1.17 | 0.4 | 1 | 2 | 26 | 60 | 31.5 | 3.7 | 100 | 0.1
052F :881023:20:881022:10 | 21:0696:000023 | 21:0696 | 21:0211 | 21:0211:000018 | 21:0211:000018:0002:0001:00 |  | 49.9806 | -93.9991 | NGR lake sediment grab sample | <177 micron (NGR) | 2 | 0072:ff__1 | 23 | 135 | 22 | 5 | 29 | 9 | 0.1 | 151 | 1.14 | 0.5 | 1 | 3 | 22 | 57 | 32.5 | 4 | 117 | 0.4
052F :881024:00:------:-- | 21:0696:000024 | 21:0696 | 21:0211 | 21:0211:000019 | 21:0211:000019:0001:0001:00 |  | 49.9951 | -93.9195 | NGR lake sediment grab sample | <177 micron (NGR) | 2 | 0101:s__01 | 24 | 142 | 27 | 3 | 54 | 13 | 0.1 | 560 | 1.29 | 0.5 | 1 | 3 | 40 | 63 | 49.2 | 2.8 | 488 | 0.2
052F :881025:00:------:-- | 21:0696:000025 | 21:0696 | 21:0211 | 21:0211:000020 | 21:0211:000020:0001:0001:00 |  | 49.9973 | -93.8796 | NGR lake sediment grab sample | <177 micron (NGR) | 2 | 0102:s__02 | 25 | 128 | 27 | 7 | 22 | 11 | 0.1 | 178 | 1.62 | 0.6 | 1 | 2 | 30 | 105 | 54.3 | 3.5 | 122 | 0.2
052F :881026:00:------:-- | 21:0696:000026 | 21:0696 | 21:0211 | 21:0211:000021 | 21:0211:000021:0001:0001:00 |  | 49.9756 | -93.9029 | NGR lake sediment grab sample | <177 micron (NGR) | 2 | 0103:s__03 | 26 | 153 | 34 | 20 | 26 | 18 | 0.1 | 614 | 3.84 | 0.6 | 4 | 4 | 46 | 93 | 30.8 | 7.1 | 190 | 0.2
052F :881027:00:------:-- | 21:0696:000027 | 21:0696 | 21:0211 | 21:0211:000022 | 21:0211:000022:0001:0001:00 |  | 49.9696 | -93.926 | NGR lake sediment grab sample | <177 micron (NGR) | 2 | 0104:s__04 | 27 | 79 | 10 | 6 | 16 | 21 | 0.1 | 603 | 3.21 | 0.3 | 2 | 2 | 25 | 48 | 8 | 3.3 | 236 | 0.2
052F :881028:00:------:-- | 21:0696:000028 | 21:0696 | 21:0211 | 21:0211:000023 | 21:0211:000023:0001:0001:00 |  | 49.9367 | -93.9384 | NGR lake sediment grab sample | <177 micron (NGR) | 2 | 0105:s__05 | 28 | 127 | 28 | 16 | 22 | 12 | 0.1 | 713 | 2.59 | 0.8 | 3 | 3 | 35 | 48 | 26.8 | 4.4 | 234 | 0.1
052F :881029:00:------:-- | 21:0696:000029 | 21:0696 | 21:0211 | 21:0211:000024 | 21:0211:000024:0001:0001:00 |  | 49.9185 | -93.9195 | NGR lake sediment grab sample | <177 micron (NGR) | 2 | 0106:s__06 | 29 | 116 | 24 | 21 | 20 | 8 | 0.1 | 211 | 1.55 | 1.1 | 2 | 2 | 27 | 67 | 39.5 | 3.1 | 212 | 0.2
052F :881030:00:------:-- | 21:0696:000030 | 21:0696 | 21:0211 | 21:0211:000025 | 21:0211:000025:0001:0001:00 |  | 49.8821 | -93.9169 | NGR lake sediment grab sample | <177 micron (NGR) | 2 | 0107:s__07 | 30 | 76 | 25 | 9 | 17 | 8 | 0.1 | 171 | 1.22 | 0.6 | 1 | 2 | 18 | 22 | 17.6 | 6.8 | 231 | 0.2
052F :881031:00:------:-- | 21:0696:000031 | 21:0696 | 21:0211 | 21:0211:000026 | 21:0211:000026:0001:0001:00 |  | 49.8485 | -93.9396 | NGR lake sediment grab sample | <177 micron (NGR) | 2 | 0108:s__08 | 31 | 159 | 47 | 12 | 40 | 20 | 0.1 | 2574 | 4.4 | 0.9 | 2 | 4 | 55 | 59 | 25.5 | 39.4 | 230 | 0.2
052F :881032:00:------:-- | 21:0696:000032 | 21:0696 | 21:0211 | 21:0211:000027 | 21:0211:000027:0001:0001:00 |  | 49.8587 | -93.8856 | NGR lake sediment grab sample | <177 micron (NGR) | 2 | 0109:s__09 | 32 | 67 | 31 | 8 | 24 | 8 | 0.1 | 265 | 1.61 | 0.2 | 1 | 2 | 18 | 31 | 14.4 | 19.9 | 302 | 0.2
052F :881033:00:------:-- | 21:0696:000033 | 21:0696 | 21:0211 | 21:0211:000028 | 21:0211:000028:0001:0001:00 |  | 49.885 | -93.8637 | NGR lake sediment grab sample | <177 micron (NGR) | 2 | 0110:s__10 | 33 | 109 | 51 | 7 | 26 | 12 | 0.1 | 391 | 1.41 | 0.4 | 0.5 | 3 | 28 | 109 | 41.7 | 20.2 | 171 | 0.2
052F :881034:9R:------:-- | 21:0696:000034 | 21:0696 |  |  |  | 56 |  |  | Control Reference | Unspecified | 2 | 0901:R__01 | 34 | 151 | 82 | 29 | 50 | 17 | 0.1 | 405 | 4.33 | 0.2 | 17 | 8 | 58 | 123 | 6.5 | 31.7 | 490 | 0.2
052F :881035:00:------:-- | 21:0696:000035 | 21:0696 | 21:0211 | 21:0211:000029 | 21:0211:000029:0001:0001:00 |  | 49.9337 | -93.8734 | NGR lake sediment grab sample | <177 micron (NGR) | 2 | 0111:s__11 | 35 | 119 | 31 | 30 | 22 | 6 | 0.1 | 204 | 1.23 | 0.9 | 2 | 2 | 30 | 120 | 41.2 | 3.8 | 132 | 0.2
052F :881036:00:------:-- | 21:0696:000036 | 21:0696 | 21:0211 | 21:0211:000030 | 21:0211:000030:0001:0001:01 |  | 49.9018 | -93.8349 | NGR lake sediment grab sample | <177 micron (NGR) | 2 | 0042:bs__1 | 36 | 40 | 8 | 6 | 7 | 2 | 0.1 | 74 | 0.76 | 0.1 | 1 | 1 | 10 | 17 | 5.6 | 2.7 | 225 | 0.1
052F :881037:00:------:-- | 21:0696:000037 | 21:0696 | 21:0211 | 21:0211:000031 | 21:0211:000031:0001:0001:00 |  | 49.9401 | -93.8359 | NGR lake sediment grab sample | <177 micron (NGR) | 2 | 0112:s__12 | 37 | 43 | 16 | 7 | 20 | 9 | 0.1 | 182 | 1.35 | 0.1 | 2 | 1 | 24 | 14 | 2.2 | 2.8 | 308 | 0.2
052F :881038:00:------:-- | 21:0696:000038 | 21:0696 | 21:0211 | 21:0211:000032 | 21:0211:000032:0001:0001:00 |  | 49.9651 | -93.8181 | NGR lake sediment grab sample | <177 micron (NGR) | 2 | 0113:s__13 | 38 | 85 | 25 | 10 | 19 | 7 | 0.1 | 219 | 1.41 | 0.1 | 1 | 1 | 28 | 67 | 34.3 | 6.7 | 170 | 0.2
052F :881039:00:------:-- | 21:0696:000039 | 21:0696 | 21:0211 | 21:0211:000033 | 21:0211:000033:0001:0001:00 |  | 49.9979 | -93.8343 | NGR lake sediment grab sample | <177 micron (NGR) | 2 | 0114:s__14 | 39 | 101 | 25 | 6 | 18 | 7 | 0.1 | 356 | 1.36 | 0.2 | 0.5 | 1 | 28 | 95 | 50.6 | 3.9 | 114 | 0.2
052F :881040:00:------:-- | 21:0696:000040 | 21:0696 | 21:0211 | 21:0211:000034 | 21:0211:000034:0001:0001:00 |  | 49.9715 | -93.7818 | NGR lake sediment grab sample | <177 micron (NGR) | 2 | 0115:s__15 | 40 | 97 | 27 | 22 | 15 | 32 | 0.1 | 945 | 4.64 | 0.1 | 3 | 2 | 56 | 132 | 46 | 6.2 | 99 | 0.2
052F :881041:80:881053:00 | 21:0696:000041 | 21:0696 | 21:0211 | 21:0211:000044 | 21:0211:000044:0001:0001:02 |  | 49.9189 | -93.5364 | NGR lake sediment grab sample | <177 micron (NGR) | 3 | 0041:bs__1 | 41 | 58 | 20 | 11 | 23 | 10 | 0.1 | 424 | 2.32 | 0.1 | 2 | 1 | 29 | 31 | 10.4 | 5.9 | 312 | 0.2
052F :881042:10:------:-- | 21:0696:000042 | 21:0696 | 21:0211 | 21:0211:000035 | 21:0211:000035:0001:0001:00 |  | 49.9911 | -93.7414 | NGR lake sediment grab sample | <177 micron (NGR) | 3 | 0071:ff__1 | 42 | 129 | 31 | 15 | 37 | 12 | 0.1 | 442 | 2.84 | 0.2 | 1 | 2 | 36 | 67 | 22 | 5.1 | 322 | 0.2
052F :881043:20:881042:10 | 21:0696:000043 | 21:0696 | 21:0211 | 21:0211:000035 | 21:0211:000035:0002:0001:00 |  | 49.9911 | -93.7414 | NGR lake sediment grab sample | <177 micron (NGR) | 3 | 0072:ff__1 | 43 | 126 | 32 | 16 | 37 | 13 | 0.1 | 463 | 2.86 | 0.2 | 1 | 1 | 38 | 73 | 21.8 | 5.6 | 323 | 0.2
052F :881044:00:------:-- | 21:0696:000044 | 21:0696 | 21:0211 | 21:0211:000036 | 21:0211:000036:0001:0001:00 |  | 49.9928 | -93.704 | NGR lake sediment grab sample | <177 micron (NGR) | 3 | 0101:s__01 | 44 | 104 | 25 | 11 | 18 | 6 | 0.1 | 317 | 1.43 | 0.1 | 1 | 2 | 26 | 59 | 48.3 | 3.1 | 248 | 0.2
052F :881045:00:------:-- | 21:0696:000045 | 21:0696 | 21:0211 | 21:0211:000037 | 21:0211:000037:0001:0001:00 |  | 49.9891 | -93.631 | NGR lake sediment grab sample | <177 micron (NGR) | 3 | 0102:s__02 | 45 | 103 | 25 | 14 | 30 | 10 | 0.1 | 368 | 2.43 | 0.2 | 1 | 1 | 33 | 56 | 16.9 | 6 | 217 | 0.2
052F :881046:00:------:-- | 21:0696:000046 | 21:0696 | 21:0211 | 21:0211:000038 | 21:0211:000038:0001:0001:00 |  | 49.9811 | -93.5549 | NGR lake sediment grab sample | <177 micron (NGR) | 3 | 0103:s__03 | 46 | 111 | 41 | 12 | 44 | 15 | 0.1 | 355 | 4.01 | 0.1 | 1 | 2 | 57 | 59 | 18.4 | 3.9 | 412 | 0.2
052F :881047:9R:------:-- | 21:0696:000047 | 21:0696 |  |  |  | 56 |  |  | Control Reference | Unspecified | 3 | 0901:R__01 | 47 | 149 | 79 | 27 | 50 | 15 | 0.1 | 367 | 4.32 | 0.1 | 18 | 6 | 63 | 132 | 7.4 | 31.1 | 564 | 0.2
052F :881048:00:------:-- | 21:0696:000048 | 21:0696 | 21:0211 | 21:0211:000039 | 21:0211:000039:0001:0001:00 |  | 49.9832 | -93.4655 | NGR lake sediment grab sample | <177 micron (NGR) | 3 | 0104:s__04 | 48 | 126 | 50 | 19 | 52 | 15 | 0.1 | 618 | 4.04 | 0.1 | 2 | 2 | 63 | 78 | 19.6 | 5.2 | 426 | 0.2
052F :881049:00:------:-- | 21:0696:000049 | 21:0696 | 21:0211 | 21:0211:000040 | 21:0211:000040:0001:0001:00 |  | 49.9866 | -93.4398 | NGR lake sediment grab sample | <177 micron (NGR) | 3 | 0105:s__05 | 49 | 128 | 36 | 14 | 47 | 15 | 0.1 | 412 | 3.54 | 0.1 | 1 | 2 | 57 | 76 | 24 | 4 | 370 | 0.1
052F :881050:00:------:-- | 21:0696:000050 | 21:0696 | 21:0211 | 21:0211:000041 | 21:0211:000041:0001:0001:00 |  | 49.9291 | -93.4025 | NGR lake sediment grab sample | <177 micron (NGR) | 3 | 0106:s__06 | 50 | 150 | 34 | 16 | 46 | 17 | 0.1 | 391 | 3.74 | 0.1 | 1 | 2 | 50 | 178 | 20.6 | 4.7 | 427 | 0.2
052F :881051:00:------:-- | 21:0696:000051 | 21:0696 | 21:0211 | 21:0211:000042 | 21:0211:000042:0001:0001:00 |  | 49.9163 | -93.4438 | NGR lake sediment grab sample | <177 micron (NGR) | 3 | 0107:s__07 | 51 | 109 | 34 | 11 | 41 | 13 | 0.1 | 292 | 3.19 | 0.1 | 1 | 2 | 49 | 53 | 27.6 | 7.9 | 369 | 0.2
052F :881052:00:------:-- | 21:0696:000052 | 21:0696 | 21:0211 | 21:0211:000043 | 21:0211:000043:0001:0001:00 |  | 49.9377 | -93.4927 | NGR lake sediment grab sample | <177 micron (NGR) | 3 | 0108:s__08 | 52 | 103 | 38 | 15 | 37 | 12 | 0.1 | 690 | 3.03 | 0.1 | 2 | 1 | 44 | 45 | 20.3 | 14 | 386 | 0.2
052F :881053:00:------:-- | 21:0696:000053 | 21:0696 | 21:0211 | 21:0211:000044 | 21:0211:000044:0001:0001:01 |  | 49.9189 | -93.5364 | NGR lake sediment grab sample | <177 micron (NGR) | 3 | 0042:bs__1 | 53 | 65 | 22 | 11 | 25 | 9 | 0.1 | 422 | 2.45 | 0.1 | 2 | 1 | 28 | 28 | 9.2 | 5.9 | 342 | 0.2
052F :881054:00:------:-- | 21:0696:000054 | 21:0696 | 21:0211 | 21:0211:000045 | 21:0211:000045:0001:0001:00 |  | 49.9429 | -93.5773 | NGR lake sediment grab sample | <177 micron (NGR) | 3 | 0109:s__09 | 54 | 105 | 35 | 14 | 42 | 12 | 0.1 | 448 | 2.8 | 0.1 | 1 | 1 | 35 | 56 | 24.6 | 8.8 | 281 | 0.2
052F :881055:00:------:-- | 21:0696:000055 | 21:0696 | 21:0211 | 21:0211:000046 | 21:0211:000046:0001:0001:00 |  | 49.9551 | -93.5439 | NGR lake sediment grab sample | <177 micron (NGR) | 3 | 0110:s__10 | 55 | 80 | 41 | 13 | 39 | 13 | 0.1 | 497 | 2.96 | 0.1 | 1 | 1 | 42 | 22 | 5 | 3.9 | 548 | 0.2
052F :881056:00:------:-- | 21:0696:000056 | 21:0696 | 21:0211 | 21:0211:000047 | 21:0211:000047:0001:0001:00 |  | 49.9716 | -93.5872 | NGR lake sediment grab sample | <177 micron (NGR) | 3 | 0111:s__11 | 56 | 106 | 36 | 7 | 31 | 12 | 0.1 | 204 | 1.47 | 0.2 | 0.5 | 1 | 24 | 64 | 55.9 | 3.7 | 266 | 0.2
052F :881057:00:------:-- | 21:0696:000057 | 21:0696 | 21:0211 | 21:0211:000048 | 21:0211:000048:0001:0001:00 |  | 49.4012 | -93.9936 | NGR lake sediment grab sample | <177 micron (NGR) | 3 | 0112:s__12 | 57 | 75 | 51 | 13 | 44 | 15 | 0.1 | 613 | 3.04 | 0.1 | 3 | 1 | 45 | 31 | 7.4 | 3.7 | 543 | 0.2
052F :881058:00:------:-- | 21:0696:000058 | 21:0696 | 21:0211 | 21:0211:000049 | 21:0211:000049:0001:0001:00 |  | 49.4581 | -93.924 | NGR lake sediment grab sample | <177 micron (NGR) | 3 | 0113:s__13 | 58 | 58 | 51 | 7 | 38 | 10 | 0.1 | 396 | 1.5 | 0.1 | 1 | 1 | 27 | 70 | 39.6 | 9.4 | 248 | 0.2
052F :881059:00:------:-- | 21:0696:000059 | 21:0696 | 21:0211 | 21:0211:000050 | 21:0211:000050:0001:0001:00 |  | 49.4968 | -93.9292 | NGR lake sediment grab sample | <177 micron (NGR) | 3 | 0114:s__14 | 59 | 101 | 22 | 12 | 24 | 8 | 0.1 | 229 | 2.03 | 0.1 | 1 | 1 | 23 | 22 | 15.4 | 15.4 | 286 | 0.2
052F :881060:00:------:-- | 21:0696:000060 | 21:0696 | 21:0211 | 21:0211:000051 | 21:0211:000051:0001:0001:00 |  | 49.5215 | -93.9129 | NGR lake sediment grab sample | <177 micron (NGR) | 3 | 0115:s__15 | 60 | 107 | 34 | 17 | 26 | 10 | 0.1 | 433 | 2.42 | 0.3 | 2 | 1 | 29 | 36 | 22.8 | 24.4 | 321 | 0.2
052F :881061:80:881065:00 | 21:0696:000061 | 21:0696 | 21:0211 | 21:0211:000054 | 21:0211:000054:0001:0001:02 |  | 49.6104 | -93.9184 | NGR lake sediment grab sample | <177 micron (NGR) | 4 | 0041:bs__1 | 61 | 121 | 30 | 13 | 35 | 9 | 0.1 | 521 | 1.64 | 1.5 | 2 | 1 | 32 | 25 | 11.2 | 55.3 | 240 | 0.2
052F :881062:00:------:-- | 21:0696:000062 | 21:0696 | 21:0211 | 21:0211:000052 | 21:0211:000052:0001:0001:00 |  | 49.563 | -93.9029 | NGR lake sediment grab sample | <177 micron (NGR) | 4 | 0101:s__01 | 62 | 114 | 94 | 14 | 62 | 24 | 0.1 | 585 | 3.74 | 0.1 | 4 | 2 | 68 | 20 | 7.2 | 8.7 | 560 | 0.2
052F :881063:10:------:-- | 21:0696:000063 | 21:0696 | 21:0211 | 21:0211:000053 | 21:0211:000053:0001:0001:00 |  | 49.5783 | -93.9331 | NGR lake sediment grab sample | <177 micron (NGR) | 4 | 0071:ff__1 | 63 | 94 | 22 | 13 | 20 | 8 | 0.1 | 285 | 1.7 | 0.3 | 1 | 1 | 27 | 53 | 26.7 | 94 | 180 | 0.2
052F :881064:20:881063:10 | 21:0696:000064 | 21:0696 | 21:0211 | 21:0211:000053 | 21:0211:000053:0002:0001:00 |  | 49.5783 | -93.9331 | NGR lake sediment grab sample | <177 micron (NGR) | 4 | 0072:ff__1 | 64 | 97 | 25 | 19 | 21 | 8 | 0.1 | 272 | 1.76 | 0.3 | 2 | 1 | 25 | 59 | 27.5 | 97 | 213 | 0.1
052F :881065:00:------:-- | 21:0696:000065 | 21:0696 | 21:0211 | 21:0211:000054 | 21:0211:000054:0001:0001:01 |  | 49.6104 | -93.9184 | NGR lake sediment grab sample | <177 micron (NGR) | 4 | 0042:bs__1 | 65 | 125 | 30 | 13 | 35 | 9 | 0.1 | 523 | 1.73 | 1.5 | 2 | 1 | 33 | 25 | 11.4 | 56.2 | 259 | 0.1
052F :881066:00:------:-- | 21:0696:000066 | 21:0696 | 21:0211 | 21:0211:000055 | 21:0211:000055:0001:0001:00 |  | 49.6426 | -93.9309 | NGR lake sediment grab sample | <177 micron (NGR) | 4 | 0102:s__02 | 66 | 131 | 27 | 9 | 24 | 5 | 0.1 | 78 | 0.93 | 0.5 | 0.5 | 2 | 14 | 28 | 61.5 | 48.4 | 150 | 0.2
052F :881067:00:------:-- | 21:0696:000067 | 21:0696 | 21:0211 | 21:0211:000056 | 21:0211:000056:0001:0001:00 |  | 49.6721 | -93.9193 | NGR lake sediment grab sample | <177 micron (NGR) | 4 | 0103:s__03 | 67 | 137 | 29 | 20 | 27 | 17 | 0.1 | 2486 | 3.99 | 0.8 | 2 | 4 | 38 | 62 | 26.1 | 123 | 233 | 0.1
052F :881068:00:------:-- | 21:0696:000068 | 21:0696 | 21:0211 | 21:0211:000057 | 21:0211:000057:0001:0001:00 |  | 49.7295 | -93.9109 | NGR lake sediment grab sample | <177 micron (NGR) | 4 | 0104:s__04 | 68 | 73 | 15 | 9 | 17 | 5 | 0.1 | 178 | 1.32 | 0.1 | 1 | 1 | 15 | 32 | 25.4 | 48.3 | 217 | 0.2
052F :881069:00:------:-- | 21:0696:000069 | 21:0696 | 21:0211 | 21:0211:000058 | 21:0211:000058:0001:0001:00 |  | 49.7492 | -93.9368 | NGR lake sediment grab sample | <177 micron (NGR) | 4 | 0105:s__05 | 69 | 96 | 23 | 16 | 14 | 12 | 0.3 | 629 | 1.67 | 0.4 | 1 | 1 | 55 | 168 | 50.4 | 38.5 | 103 | 0.2
052F :881070:00:------:-- | 21:0696:000070 | 21:0696 | 21:0211 | 21:0211:000059 | 21:0211:000059:0001:0001:00 |  | 49.7931 | -93.9235 | NGR lake sediment grab sample | <177 micron (NGR) | 4 | 0106:s__06 | 70 | 104 | 26 | 15 | 19 | 8 | 0.1 | 241 | 1.31 | 0.4 | 1 | 1 | 19 | 89 | 41.4 | 16.3 | 158 | 0.2
052F :881071:00:------:-- | 21:0696:000071 | 21:0696 | 21:0211 | 21:0211:000060 | 21:0211:000060:0001:0001:00 |  | 49.8076 | -93.9308 | NGR lake sediment grab sample | <177 micron (NGR) | 4 | 0107:s__07 | 71 | 107 | 20 | 11 | 22 | 9 | 0.1 | 344 | 1.49 | 0.4 | 1 | 1 | 33 | 99 | 35.8 | 9.9 | 172 | 0.2
052F :881072:9M:------:-- | 21:0696:000072 | 21:0696 |  |  |  | 55 |  |  | Control Reference | Unspecified | 4 | 0901:R__01 | 72 | 56 | 18 | 8 | 19 | 5 | 0.3 | 183 | 1.82 | 0.2 | 2 | 3 | 20 | 76 | 39.5 | 8.1 | 267 | 0.2
052F :881073:00:------:-- | 21:0696:000073 | 21:0696 | 21:0211 | 21:0211:000061 | 21:0211:000061:0001:0001:00 |  | 49.8348 | -93.9264 | NGR lake sediment grab sample | <177 micron (NGR) | 4 | 0108:s__08 | 73 | 116 | 20 | 6 | 18 | 9 | 0.1 | 171 | 1.41 | 0.4 | 0.5 | 1 | 15 | 73 | 50 | 13.8 | 104 | 0.2
052F :881074:00:------:-- | 21:0696:000074 | 21:0696 | 21:0211 | 21:0211:000062 | 21:0211:000062:0001:0001:00 |  | 49.843 | -93.8728 | NGR lake sediment grab sample | <177 micron (NGR) | 4 | 0109:s__09 | 74 | 108 | 24 | 13 | 18 | 10 | 0.1 | 212 | 1.22 | 0.5 | 1 | 1 | 15 | 66 | 52.4 | 11.9 | 98 | 0.2
052F :881075:00:------:-- | 21:0696:000075 | 21:0696 | 21:0211 | 21:0211:000063 | 21:0211:000063:0001:0001:00 |  | 49.8759 | -93.8235 | NGR lake sediment grab sample | <177 micron (NGR) | 4 | 0110:s__10 | 75 | 32 | 7 | 5 | 8 | 6 | 0.1 | 122 | 1.14 | 0.2 | 1 | 1 | 6 | 30 | 6.2 | 3.3 | 202 | 0.2
052F :881076:00:------:-- | 21:0696:000076 | 21:0696 | 21:0211 | 21:0211:000064 | 21:0211:000064:0001:0001:00 |  | 49.9157 | -93.7827 | NGR lake sediment grab sample | <177 micron (NGR) | 4 | 0111:s__11 | 76 | 102 | 24 | 6 | 21 | 14 | 0.1 | 156 | 1.58 | 0.5 | 0.5 | 1 | 26 | 99 | 50.8 | 5.6 | 137 | 0.2
052F :881077:00:------:-- | 21:0696:000077 | 21:0696 | 21:0211 | 21:0211:000065 | 21:0211:000065:0001:0001:00 |  | 49.9559 | -93.7396 | NGR lake sediment grab sample | <177 micron (NGR) | 4 | 0112:s__12 | 77 | 92 | 24 | 6 | 24 | 10 | 0.1 | 199 | 1.28 | 0.2 | 0.5 | 1 | 19 | 69 | 45.3 | 7.8 | 130 | 0.2
052F :881078:00:------:-- | 21:0696:000078 | 21:0696 | 21:0211 | 21:0211:000066 | 21:0211:000066:0001:0001:00 |  | 49.9408 | -93.674 | NGR lake sediment grab sample | <177 micron (NGR) | 4 | 0113:s__13 | 78 | 107 | 31 | 9 | 30 | 11 | 0.1 | 243 | 1.49 | 0.4 | 0.5 | 1 | 27 | 96 | 42.9 | 6.7 | 192 | 0.2
052F :881079:00:------:-- | 21:0696:000079 | 21:0696 | 21:0211 | 21:0211:000067 | 21:0211:000067:0001:0001:00 |  | 49.9261 | -93.6838 | NGR lake sediment grab sample | <177 micron (NGR) | 4 | 0114:s__14 | 79 | 93 | 31 | 10 | 25 | 11 | 0.1 | 371 | 1.49 | 0.2 | 0.5 | 1 | 26 | 92 | 39.4 | 7.9 | 202 | 0.2
052F :881080:00:------:-- | 21:0696:000080 | 21:0696 | 21:0211 | 21:0211:000068 | 21:0211:000068:0001:0001:00 |  | 49.9253 | -93.7293 | NGR lake sediment grab sample | <177 micron (NGR) | 4 | 0115:s__15 | 80 | 42 | 13 | 7 | 18 | 10 | 0.1 | 469 | 1.5 | 0.1 | 1 | 1 | 18 | 23 | 2.6 | 2.7 | 301 | 0.2
052F :881081:80:881082:00 | 21:0696:000081 | 21:0696 | 21:0211 | 21:0211:000069 | 21:0211:000069:0001:0001:02 |  | 49.8722 | -93.7197 | NGR lake sediment grab sample | <177 micron (NGR) | 5 | 0041:bs__1 | 81 | 62 | 50 | 9 | 34 | 13 | 0.1 | 435 | 2.03 | 0.2 | 2 | 1 | 35 | 20 | 3.2 | 21.4 | 436 | 0.2
052F :881082:00:------:-- | 21:0696:000082 | 21:0696 | 21:0211 | 21:0211:000069 | 21:0211:000069:0001:0001:01 |  | 49.8722 | -93.7197 | NGR lake sediment grab sample | <177 micron (NGR) | 5 | 0042:bs__1 | 82 | 64 | 49 | 8 | 34 | 12 | 0.2 | 425 | 1.99 | 0.1 | 2 | 1 | 38 | 20 | 3.3 | 20.8 | 365 | 0.2
052F :881083:10:------:-- | 21:0696:000083 | 21:0696 | 21:0211 | 21:0211:000070 | 21:0211:000070:0001:0001:00 |  | 49.846 | -93.835 | NGR lake sediment grab sample | <177 micron (NGR) | 5 | 0071:ff__1 | 83 | 148 | 35 | 7 | 41 | 12 | 0.1 | 292 | 2.44 | 0.3 | 1 | 2 | 31 | 73 | 33.3 | 19.6 | 193 | 0.2
052F :881084:20:881083:10 | 21:0696:000084 | 21:0696 | 21:0211 | 21:0211:000070 | 21:0211:000070:0002:0001:00 |  | 49.846 | -93.835 | NGR lake sediment grab sample | <177 micron (NGR) | 5 | 0072:ff__1 | 84 | 152 | 37 | 10 | 39 | 13 | 0.1 | 267 | 2.54 | 0.4 | 0.5 | 1 | 27 | 73 | 32.4 | 19.4 | 223 | 0.2
052F :881085:00:------:-- | 21:0696:000085 | 21:0696 | 21:0211 | 21:0211:000071 | 21:0211:000071:0001:0001:00 |  | 49.8554 | -93.8151 | NGR lake sediment grab sample | <177 micron (NGR) | 5 | 0101:s__01 | 85 | 97 | 30 | 4 | 31 | 6 | 0.1 | 135 | 1.42 | 0.2 | 0.5 | 1 | 10 | 50 | 14.9 | 4.7 | 254 | 0.2
052F :881086:00:------:-- | 21:0696:000086 | 21:0696 | 21:0211 | 21:0211:000072 | 21:0211:000072:0001:0001:00 |  | 49.8611 | -93.7622 | NGR lake sediment grab sample | <177 micron (NGR) | 5 | 0102:s__02 | 86 | 129 | 73 | 9 | 77 | 10 | 0.2 | 239 | 1.63 | 0.4 | 1 | 6 | 17 | 50 | 46.7 | 19.9 | 173 | 0.2
052F :881087:00:------:-- | 21:0696:000087 | 21:0696 | 21:0211 | 21:0211:000073 | 21:0211:000073:0001:0001:00 |  | 49.8446 | -93.765 | NGR lake sediment grab sample | <177 micron (NGR) | 5 | 0103:s__03 | 87 | 141 | 46 | 14 | 48 | 17 | 0.3 | 446 | 3.09 | 0.4 | 2 | 2 | 39 | 73 | 30.6 | 8.2 | 170 | 0.2
052F :881088:9R:------:-- | 21:0696:000088 | 21:0696 |  |  |  | 56 |  |  | Control Reference | Unspecified | 5 | 0901:R__01 | 88 | 153 | 89 | 30 | 52 | 17 | 0.4 | 406 | 4.28 | 0.2 | 15 | 6 | 69 | 142 | 6.7 | 31.3 | 541 | 0.3
052F :881089:00:------:-- | 21:0696:000089 | 21:0696 | 21:0211 | 21:0211:000074 | 21:0211:000074:0001:0001:00 |  | 49.8458 | -93.735 | NGR lake sediment grab sample | <177 micron (NGR) | 5 | 0104:s__04 | 89 | 123 | 34 | 4 | 50 | 14 | 0.1 | 171 | 1.42 | 0.4 | 0.5 | 1 | 26 | 92 | 45.1 | 8 | 142 | 0.2
052F :881090:00:------:-- | 21:0696:000090 | 21:0696 | 21:0211 | 21:0211:000075 | 21:0211:000075:0001:0001:00 |  | 49.8476 | -93.7076 | NGR lake sediment grab sample | <177 micron (NGR) | 5 | 0105:s__05 | 90 | 142 | 42 | 12 | 30 | 11 | 0.2 | 479 | 1.31 | 0.9 | 1 | 3 | 27 | 122 | 49.2 | 7.7 | 448 | 0.2
052F :881091:00:------:-- | 21:0696:000091 | 21:0696 | 21:0211 | 21:0211:000076 | 21:0211:000076:0001:0001:00 |  | 49.8407 | -93.6805 | NGR lake sediment grab sample | <177 micron (NGR) | 5 | 0106:s__06 | 91 | 560 | 16 | 11 | 17 | 8 | 0.4 | 154 | 0.85 | 5.6 | 0.5 | 1 | 13 | 106 | 31.3 | 5.6 | 156 | 0.2
052F :881092:00:------:-- | 21:0696:000092 | 21:0696 | 21:0211 | 21:0211:000077 | 21:0211:000077:0001:0001:00 |  | 49.8683 | -93.6814 | NGR lake sediment grab sample | <177 micron (NGR) | 5 | 0107:s__07 | 92 | 86 | 37 | 14 | 50 | 20 | 0.1 | 1046 | 2.99 | 0.1 | 3 | 2 | 54 | 20 | 3.7 | 8.9 | 174 | 0.2
052F :881093:00:------:-- | 21:0696:000093 | 21:0696 | 21:0211 | 21:0211:000078 | 21:0211:000078:0001:0001:00 |  | 49.8887 | -93.6659 | NGR lake sediment grab sample | <177 micron (NGR) | 5 | 0108:s__08 | 93 | 119 | 33 | 9 | 25 | 12 | 0.1 | 669 | 1.99 | 0.5 | 2 | 3 | 32 | 33 | 19.7 | 30 | 250 | 0.2
052F :881094:00:------:-- | 21:0696:000094 | 21:0696 | 21:0211 | 21:0211:000079 | 21:0211:000079:0001:0001:00 |  | 49.9273 | -93.6295 | NGR lake sediment grab sample | <177 micron (NGR) | 5 | 0109:s__09 | 94 | 103 | 27 | 13 | 23 | 13 | 0.1 | 493 | 1.94 | 0.6 | 1 | 1 | 29 | 92 | 31.2 | 8.6 | 255 | 0.2
052F :881095:00:------:-- | 21:0696:000095 | 21:0696 | 21:0211 | 21:0211:000080 | 21:0211:000080:0001:0001:00 |  | 49.8979 | -93.6028 | NGR lake sediment grab sample | <177 micron (NGR) | 5 | 0110:s__10 | 95 | 94 | 47 | 14 | 51 | 16 | 0.1 | 464 | 3.08 | 0.1 | 1 | 1 | 47 | 26 | 6.2 | 5.5 | 394 | 0.2
052F :881096:00:------:-- | 21:0696:000096 | 21:0696 | 21:0211 | 21:0211:000081 | 21:0211:000081:0001:0001:00 |  | 49.8789 | -93.6104 | NGR lake sediment grab sample | <177 micron (NGR) | 5 | 0111:s__11 | 96 | 101 | 45 | 14 | 48 | 12 | 0.1 | 366 | 2.73 | 0.3 | 2 | 1 | 38 | 50 | 14 | 23.1 | 280 | 0.2
052F :881097:00:------:-- | 21:0696:000097 | 21:0696 | 21:0211 | 21:0211:000082 | 21:0211:000082:0001:0001:00 |  | 49.8506 | -93.6338 | NGR lake sediment grab sample | <177 micron (NGR) | 5 | 0112:s__12 | 97 | 625 | 79 | 13 | 100 | 32 | 0.4 | 2332 | 2.93 | 3.5 | 4 | 3 | 57 | 86 | 26.1 | 24.3 | 240 | 0.2
052F :881098:00:------:-- | 21:0696:000098 | 21:0696 | 21:0211 | 21:0211:000083 | 21:0211:000083:0001:0001:00 |  | 49.8345 | -93.6229 | NGR lake sediment grab sample | <177 micron (NGR) | 5 | 0113:s__13 | 98 | 125 | 28 | 10 | 30 | 12 | 0.1 | 242 | 1.54 | 0.8 | 0.5 | 1 | 25 | 83 | 37.7 | 16.7 | 200 | 0.2
052F :881099:00:------:-- | 21:0696:000099 | 21:0696 | 21:0211 | 21:0211:000084 | 21:0211:000084:0001:0001:00 |  | 49.8382 | -93.5946 | NGR lake sediment grab sample | <177 micron (NGR) | 5 | 0114:s__14 | 99 | 124 | 29 | 14 | 27 | 10 | 0.1 | 319 | 1.17 | 0.6 | 1 | 1 | 29 | 79 | 32.2 | 24.3 | 170 | 0.2
052F :881100:00:------:-- | 21:0696:000100 | 21:0696 | 21:0211 | 21:0211:000085 | 21:0211:000085:0001:0001:00 |  | 49.8596 | -93.5977 | NGR lake sediment grab sample | <177 micron (NGR) | 5 | 0115:s__15 | 100 | 77 | 32 | 5 | 20 | 6 | 0.1 | 90 | 1.08 | 0.4 | 2 | 1 | 19 | 69 | 62.4 | 2.5 | 64 | 0.2
052F :881101:80:881119:00 | 21:0696:000101 | 21:0696 | 21:0211 | 21:0211:000101 | 21:0211:000101:0001:0001:02 |  | 49.9966 | -93.3182 | NGR lake sediment grab sample | <177 micron (NGR) | 6 | 0041:bs__1 | 101 | 104 | 28 | 9 | 40 | 17 | 0.1 | 537 | 3.17 | 0.1 | 0.5 | 2 | 42 | 106 | 14.5 | 3.9 | 352 | 0.2
052F :881102:10:------:-- | 21:0696:000102 | 21:0696 | 21:0211 | 21:0211:000086 | 21:0211:000086:0001:0001:00 |  | 49.8631 | -93.5688 | NGR lake sediment grab sample | <177 micron (NGR) | 6 | 0071:ff__1 | 102 | 89 | 33 | 12 | 29 | 9 | 0.1 | 428 | 1.58 | 0.7 | 2 | 1 | 17 | 145 | 42 | 6.5 | 127 | 0.2
052F :881103:20:881102:10 | 21:0696:000103 | 21:0696 | 21:0211 | 21:0211:000086 | 21:0211:000086:0002:0001:00 |  | 49.8631 | -93.5688 | NGR lake sediment grab sample | <177 micron (NGR) | 6 | 0072:ff__1 | 103 | 90 | 30 | 10 | 28 | 9 | 0.1 | 418 | 1.48 | 0.6 | 2 | 1 | 22 | 120 | 41.2 | 6.3 | 147 | 0.2
052F :881104:00:------:-- | 21:0696:000104 | 21:0696 | 21:0211 | 21:0211:000087 | 21:0211:000087:0001:0001:00 |  | 49.8979 | -93.5667 | NGR lake sediment grab sample | <177 micron (NGR) | 6 | 0101:s__01 | 104 | 99 | 37 | 10 | 30 | 13 | 0.1 | 196 | 1.36 | 0.2 | 0.5 | 1 | 23 | 62 | 44.5 | 14.4 | 202 | 0.2
052F :881105:00:------:-- | 21:0696:000105 | 21:0696 | 21:0211 | 21:0211:000088 | 21:0211:000088:0001:0001:00 |  | 49.8828 | -93.5284 | NGR lake sediment grab sample | <177 micron (NGR) | 6 | 0102:s__02 | 105 | 102 | 34 | 13 | 38 | 14 | 0.1 | 682 | 3.52 | 0.1 | 2 | 1 | 38 | 48 | 17.6 | 26.4 | 268 | 0.2
052F :881106:00:------:-- | 21:0696:000106 | 21:0696 | 21:0211 | 21:0211:000089 | 21:0211:000089:0001:0001:00 |  | 49.8654 | -93.5411 | NGR lake sediment grab sample | <177 micron (NGR) | 6 | 0103:s__03 | 106 | 97 | 51 | 17 | 30 | 11 | 0.1 | 636 | 1.67 | 0.5 | 2 | 1 | 30 | 154 | 50.4 | 7 | 112 | 0.2
052F :881107:00:------:-- | 21:0696:000107 | 21:0696 | 21:0211 | 21:0211:000090 | 21:0211:000090:0001:0001:00 |  | 49.8424 | -93.5144 | NGR lake sediment grab sample | <177 micron (NGR) | 6 | 0104:s__04 | 107 | 132 | 35 | 20 | 30 | 12 | 0.1 | 457 | 1.68 | 0.9 | 2 | 1 | 34 | 84 | 37.7 | 39.4 | 165 | 0.2
052F :881108:00:------:-- | 21:0696:000108 | 21:0696 | 21:0211 | 21:0211:000091 | 21:0211:000091:0001:0001:00 |  | 49.8323 | -93.5166 | NGR lake sediment grab sample | <177 micron (NGR) | 6 | 0105:s__05 | 108 | 112 | 26 | 9 | 24 | 10 | 0.1 | 228 | 1.16 | 0.5 | 0.5 | 1 | 21 | 92 | 46.3 | 8 | 108 | 0.2
052F :881109:00:------:-- | 21:0696:000109 | 21:0696 | 21:0211 | 21:0211:000092 | 21:0211:000092:0001:0001:00 |  | 49.8492 | -93.4873 | NGR lake sediment grab sample | <177 micron (NGR) | 6 | 0106:s__06 | 109 | 131 | 42 | 10 | 43 | 13 | 0.1 | 339 | 1.51 | 0.4 | 0.5 | 3 | 20 | 42 | 56.8 | 57.5 | 143 | 0.2
052F :881110:00:------:-- | 21:0696:000110 | 21:0696 | 21:0211 | 21:0211:000093 | 21:0211:000093:0001:0001:00 |  | 49.8666 | -93.4804 | NGR lake sediment grab sample | <177 micron (NGR) | 6 | 0107:s__07 | 110 | 116 | 24 | 18 | 33 | 16 | 0.1 | 455 | 3.08 | 0.2 | 1 | 1 | 33 | 118 | 26.6 | 15.6 | 285 | 0.2
052F :881111:00:------:-- | 21:0696:000111 | 21:0696 | 21:0211 | 21:0211:000094 | 21:0211:000094:0001:0001:00 |  | 49.8872 | -93.4711 | NGR lake sediment grab sample | <177 micron (NGR) | 6 | 0108:s__08 | 111 | 118 | 30 | 17 | 33 | 14 | 0.1 | 659 | 3.56 | 0.2 | 2 | 1 | 40 | 73 | 24.8 | 24.8 | 281 | 0.2
052F :881112:00:------:-- | 21:0696:000112 | 21:0696 | 21:0211 | 21:0211:000095 | 21:0211:000095:0001:0001:00 |  | 49.9233 | -93.4812 | NGR lake sediment grab sample | <177 micron (NGR) | 6 | 0109:s__09 | 112 | 141 | 27 | 6 | 24 | 8 | 0.1 | 188 | 1.26 | 0.2 | 0.5 | 1 | 20 | 87 | 51.3 | 2.6 | 121 | 0.2
052F :881113:00:------:-- | 21:0696:000113 | 21:0696 | 21:0211 | 21:0211:000096 | 21:0211:000096:0001:0001:00 |  | 49.897 | -93.4163 | NGR lake sediment grab sample | <177 micron (NGR) | 6 | 0110:s__10 | 113 | 117 | 31 | 20 | 26 | 9 | 0.1 | 409 | 2.06 | 0.4 | 2 | 1 | 38 | 98 | 45.5 | 6.8 | 184 | 0.2
052F :881114:00:------:-- | 21:0696:000114 | 21:0696 | 21:0211 | 21:0211:000097 | 21:0211:000097:0001:0001:00 |  | 49.8714 | -93.4203 | NGR lake sediment grab sample | <177 micron (NGR) | 6 | 0111:s__11 | 114 | 120 | 37 | 6 | 25 | 9 | 0.1 | 204 | 1.75 | 0.2 | 2 | 3 | 38 | 39 | 59.4 | 7.5 | 90 | 0.2
052F :881115:9M:------:-- | 21:0696:000115 | 21:0696 |  |  |  | 55 |  |  | Control Reference | Unspecified | 6 | 0901:R__01 | 115 | 60 | 17 | 5 | 20 | 6 | 0.1 | 187 | 1.74 | 0.1 | 1 | 3 | 21 | 73 | 38.7 | 7.7 | 250 | 0.2
052F :881116:00:------:-- | 21:0696:000116 | 21:0696 | 21:0211 | 21:0211:000098 | 21:0211:000098:0001:0001:00 |  | 49.8753 | -93.3914 | NGR lake sediment grab sample | <177 micron (NGR) | 6 | 0112:s__12 | 116 | 94 | 42 | 15 | 30 | 9 | 0.1 | 260 | 2.57 | 0.2 | 5 | 1 | 40 | 78 | 36 | 11.2 | 234 | 0.2
052F :881117:00:------:-- | 21:0696:000117 | 21:0696 | 21:0211 | 21:0211:000099 | 21:0211:000099:0001:0001:00 |  | 49.8859 | -93.3819 | NGR lake sediment grab sample | <177 micron (NGR) | 6 | 0113:s__13 | 117 | 113 | 51 | 17 | 55 | 17 | 0.1 | 710 | 4.03 | 0.1 | 2 | 1 | 59 | 76 | 15.9 | 9.3 | 430 | 0.2
052F :881118:00:------:-- | 21:0696:000118 | 21:0696 | 21:0211 | 21:0211:000100 | 21:0211:000100:0001:0001:00 |  | 49.979 | -93.3553 | NGR lake sediment grab sample | <177 micron (NGR) | 6 | 0114:s__14 | 118 | 131 | 42 | 15 | 42 | 12 | 0.2 | 404 | 3.02 | 0.1 | 1 | 2 | 52 | 104 | 28.9 | 2.7 | 221 | 0.2
052F :881119:00:------:-- | 21:0696:000119 | 21:0696 | 21:0211 | 21:0211:000101 | 21:0211:000101:0001:0001:01 |  | 49.9966 | -93.3182 | NGR lake sediment grab sample | <177 micron (NGR) | 6 | 0042:bs__1 | 119 | 104 | 28 | 13 | 41 | 18 | 0.1 | 550 | 3.28 | 0.1 | 0.5 | 1 | 42 | 101 | 14.6 | 3.5 | 371 | 0.2
052F :881120:00:------:-- | 21:0696:000120 | 21:0696 | 21:0211 | 21:0211:000102 | 21:0211:000102:0001:0001:00 |  | 49.9864 | -93.2892 | NGR lake sediment grab sample | <177 micron (NGR) | 6 | 0115:s__15 | 120 | 106 | 47 | 18 | 44 | 15 | 0.1 | 620 | 3.36 | 0.1 | 1 | 1 | 61 | 67 | 23.6 | 4.5 | 360 | 0.2
052F :881121:80:881131:00 | 21:0696:000121 | 21:0696 | 21:0211 | 21:0211:000110 | 21:0211:000110:0001:0001:02 |  | 49.997 | -93.1953 | NGR lake sediment grab sample | <177 micron (NGR) | 7 | 0041:bs__1 | 121 | 109 | 25 | 17 | 36 | 15 | 0.1 | 284 | 3.16 | 0.2 | 0.5 | 1 | 41 | 81 | 14.7 | 3.6 | 332 | 0.2
052F :881122:10:------:-- | 21:0696:000122 | 21:0696 | 21:0211 | 21:0211:000103 | 21:0211:000103:0001:0001:00 |  | 49.96 | -93.2611 | NGR lake sediment grab sample | <177 micron (NGR) | 7 | 0071:ff__1 | 122 | 108 | 32 | 10 | 31 | 12 | 0.1 | 327 | 1.99 | 0.1 | 0.5 | 1 | 42 | 39 | 47.7 | 4.5 | 251 | 0.2
052F :881123:20:881122:10 | 21:0696:000123 | 21:0696 | 21:0211 | 21:0211:000103 | 21:0211:000103:0002:0001:00 |  | 49.96 | -93.2611 | NGR lake sediment grab sample | <177 micron (NGR) | 7 | 0072:ff__1 | 123 | 109 | 29 | 9 | 26 | 12 | 0.1 | 329 | 1.85 | 0.1 | 0.5 | 2 | 41 | 34 | 48.8 | 3.9 | 211 | 0.2
052F :881124:9P:------:-- | 21:0696:000124 | 21:0696 |  |  |  | 60 |  |  | Control Reference | Unspecified | 7 | 0901:R__01 | 124 | 68 | 26 | 7 | 24 | 7 | 0.1 | 218 | 1.98 | 0.1 | 1 | 2 | 23 | 50 | 21.1 | 22.9 | 269 | 0.2
052F :881125:00:------:-- | 21:0696:000125 | 21:0696 | 21:0211 | 21:0211:000104 | 21:0211:000104:0001:0001:00 |  | 49.9665 | -93.3057 | NGR lake sediment grab sample | <177 micron (NGR) | 7 | 0101:s__01 | 125 | 130 | 39 | 18 | 53 | 17 | 0.1 | 457 | 3.83 | 0.1 | 1 | 1 | 60 | 59 | 12.5 | 4.9 | 453 | 0.2
052F :881126:00:------:-- | 21:0696:000126 | 21:0696 | 21:0211 | 21:0211:000105 | 21:0211:000105:0001:0001:00 |  | 49.9151 | -93.3071 | NGR lake sediment grab sample | <177 micron (NGR) | 7 | 0102:s__02 | 126 | 142 | 26 | 13 | 39 | 15 | 0.1 | 375 | 3.04 | 0.1 | 0.5 | 1 | 41 | 76 | 25.2 | 5.1 | 365 | 0.2
052F :881127:00:------:-- | 21:0696:000127 | 21:0696 | 21:0211 | 21:0211:000106 | 21:0211:000106:0001:0001:00 |  | 49.9233 | -93.2466 | NGR lake sediment grab sample | <177 micron (NGR) | 7 | 0103:s__03 | 127 | 133 | 34 | 13 | 43 | 13 | 0.1 | 277 | 2.84 | 0.1 | 0.5 | 1 | 45 | 64 | 33.6 | 5.7 | 316 | 0.2
052F :881128:00:------:-- | 21:0696:000128 | 21:0696 | 21:0211 | 21:0211:000107 | 21:0211:000107:0001:0001:00 |  | 49.9603 | -93.2213 | NGR lake sediment grab sample | <177 micron (NGR) | 7 | 0104:s__04 | 128 | 122 | 36 | 13 | 43 | 10 | 0.1 | 177 | 2.12 | 0.1 | 0.5 | 1 | 36 | 95 | 39.7 | 5.7 | 224 | 0.2
052F :881129:00:------:-- | 21:0696:000129 | 21:0696 | 21:0211 | 21:0211:000108 | 21:0211:000108:0001:0001:00 |  | 49.9455 | -93.1966 | NGR lake sediment grab sample | <177 micron (NGR) | 7 | 0105:s__05 | 129 | 112 | 36 | 13 | 44 | 13 | 0.1 | 358 | 3.24 | 0.1 | 0.5 | 1 | 45 | 53 | 28.3 | 7.8 | 368 | 0.2
052F :881130:00:------:-- | 21:0696:000130 | 21:0696 | 21:0211 | 21:0211:000109 | 21:0211:000109:0001:0001:00 |  | 49.984 | -93.2157 | NGR lake sediment grab sample | <177 micron (NGR) | 7 | 0106:s__06 | 130 | 113 | 29 | 19 | 40 | 16 | 0.1 | 612 | 3.47 | 0.1 | 1 | 1 | 52 | 95 | 14.6 | 5 | 352 | 0.2
052F :881131:00:------:-- | 21:0696:000131 | 21:0696 | 21:0211 | 21:0211:000110 | 21:0211:000110:0001:0001:01 |  | 49.997 | -93.1953 | NGR lake sediment grab sample | <177 micron (NGR) | 7 | 0042:bs__1 | 131 | 107 | 23 | 15 | 35 | 15 | 0.1 | 276 | 2.98 | 0.1 | 0.5 | 1 | 38 | 73 | 14.8 | 3.8 | 393 | 0.2
052F :881132:00:------:-- | 21:0696:000132 | 21:0696 | 21:0211 | 21:0211:000111 | 21:0211:000111:0001:0001:00 |  | 49.9993 | -93.146 | NGR lake sediment grab sample | <177 micron (NGR) | 7 | 0107:s__07 | 132 | 33 | 6 | 8 | 8 | 5 | 0.1 | 155 | 1.31 | 0.1 | 1 | 1 | 10 | 14 | 3.9 | 2.2 | 20 | 0.2
052F :881133:00:------:-- | 21:0696:000133 | 21:0696 | 21:0211 | 21:0211:000112 | 21:0211:000112:0001:0001:00 |  | 49.9888 | -93.0855 | NGR lake sediment grab sample | <177 micron (NGR) | 7 | 0108:s__08 | 133 | 86 | 19 | 12 | 20 | 9 | 0.1 | 230 | 1.88 | 0.2 | 0.5 | 1 | 26 | 28 | 27.4 | 6.1 | 265 | 0.2
052F :881134:00:------:-- | 21:0696:000134 | 21:0696 | 21:0211 | 21:0211:000113 | 21:0211:000113:0001:0001:00 |  | 49.9855 | -93.0269 | NGR lake sediment grab sample | <177 micron (NGR) | 7 | 0109:s__09 | 134 | 96 | 29 | 9 | 35 | 11 | 0.1 | 139 | 1.35 | 0.2 | 0.5 | 1 | 27 | 50 | 47.4 | 13.8 | 170 | 0.2
052F :881135:00:------:-- | 21:0696:000135 | 21:0696 | 21:0211 | 21:0211:000114 | 21:0211:000114:0001:0001:00 |  | 49.9618 | -93.0032 | NGR lake sediment grab sample | <177 micron (NGR) | 7 | 0110:s__10 | 135 | 124 | 29 | 17 | 52 | 18 | 0.1 | 545 | 3.93 | 0.1 | 1 | 1 | 58 | 67 | 11.7 | 9 | 431 | 0.2
052F :881136:00:------:-- | 21:0696:000136 | 21:0696 | 21:0211 | 21:0211:000115 | 21:0211:000115:0001:0001:00 |  | 49.9154 | -93.0435 | NGR lake sediment grab sample | <177 micron (NGR) | 7 | 0111:s__11 | 136 | 97 | 32 | 9 | 41 | 11 | 0.1 | 239 | 2.33 | 0.1 | 0.5 | 1 | 37 | 39 | 33.9 | 11.9 | 280 | 0.2
052F :881137:00:------:-- | 21:0696:000137 | 21:0696 | 21:0211 | 21:0211:000116 | 21:0211:000116:0001:0001:00 |  | 49.9141 | -93.0668 | NGR lake sediment grab sample | <177 micron (NGR) | 7 | 0112:s__12 | 137 | 118 | 36 | 17 | 44 | 16 | 0.4 | 567 | 3.39 | 0.1 | 1 | 1 | 54 | 76 | 15.6 | 10.5 | 402 | 0.2
052F :881138:00:------:-- | 21:0696:000138 | 21:0696 | 21:0211 | 21:0211:000117 | 21:0211:000117:0001:0001:00 |  | 49.944 | -93.0725 | NGR lake sediment grab sample | <177 micron (NGR) | 7 | 0113:s__13 | 138 | 102 | 28 | 15 | 25 | 12 | 0.1 | 441 | 3.88 | 0.3 | 1 | 1 | 45 | 83 | 28.1 | 16.2 | 208 | 0.2
052F :881139:00:------:-- | 21:0696:000139 | 21:0696 | 21:0211 | 21:0211:000118 | 21:0211:000118:0001:0001:00 |  | 49.9425 | -93.1155 | NGR lake sediment grab sample | <177 micron (NGR) | 7 | 0114:s__14 | 139 | 108 | 29 | 16 | 37 | 12 | 0.3 | 447 | 3.15 | 0.1 | 1 | 1 | 43 | 79 | 19.2 | 6.4 | 335 | 0.2
052F :881140:00:------:-- | 21:0696:000140 | 21:0696 | 21:0211 | 21:0211:000119 | 21:0211:000119:0001:0001:00 |  | 49.9324 | -93.1188 | NGR lake sediment grab sample | <177 micron (NGR) | 7 | 0115:s__15 | 140 | 102 | 29 | 14 | 40 | 14 | 0.1 | 578 | 3.42 | 0.1 | 1 | 1 | 50 | 73 | 16.6 | 6 | 365 | 0.2
052F :881141:80:881152:00 | 21:0696:000141 | 21:0696 | 21:0211 | 21:0211:000128 | 21:0211:000128:0001:0001:02 |  | 49.8279 | -93.3306 | NGR lake sediment grab sample | <177 micron (NGR) | 8 | 0041:bs__1 | 141 | 37 | 11 | 11 | 15 | 4 | 0.1 | 520 | 1.25 | 0.1 | 2 | 1 | 11 | 17 | 4 | 2.6 | 218 | 0.2
052F :881142:10:------:-- | 21:0696:000142 | 21:0696 | 21:0211 | 21:0211:000120 | 21:0211:000120:0001:0001:00 |  | 49.9078 | -93.1503 | NGR lake sediment grab sample | <177 micron (NGR) | 8 | 0071:ff__1 | 142 | 103 | 29 | 16 | 36 | 14 | 0.3 | 450 | 3.07 | 0.2 | 0.5 | 1 | 42 | 96 | 21.7 | 8 | 343 | 0.2
052F :881143:20:881142:10 | 21:0696:000143 | 21:0696 | 21:0211 | 21:0211:000120 | 21:0211:000120:0002:0001:00 |  | 49.9078 | -93.1503 | NGR lake sediment grab sample | <177 micron (NGR) | 8 | 0072:ff__1 | 143 | 109 | 29 | 15 | 37 | 14 | 0.2 | 415 | 3.02 | 0.1 | 1 | 1 | 41 | 96 | 23 | 9 | 324 | 0.2
052F :881144:00:------:-- | 21:0696:000144 | 21:0696 | 21:0211 | 21:0211:000121 | 21:0211:000121:0001:0001:00 |  | 49.875 | -93.1293 | NGR lake sediment grab sample | <177 micron (NGR) | 8 | 0101:s__01 | 144 | 91 | 30 | 10 | 33 | 6 | 0.1 | 134 | 1.22 | 0.3 | 0.5 | 1 | 20 | 119 | 47.7 | 5.2 | 154 | 0.1
052F :881145:00:------:-- | 21:0696:000145 | 21:0696 | 21:0211 | 21:0211:000122 | 21:0211:000122:0001:0001:00 |  | 49.8668 | -93.1647 | NGR lake sediment grab sample | <177 micron (NGR) | 8 | 0102:s__02 | 145 | 136 | 28 | 15 | 44 | 13 | 0.1 | 330 | 2.08 | 0.1 | 0.5 | 1 | 41 | 79 | 25.7 | 10.1 | 317 | 0.2
052F :881146:00:------:-- | 21:0696:000146 | 21:0696 | 21:0211 | 21:0211:000123 | 21:0211:000123:0001:0001:00 |  | 49.8976 | -93.2068 | NGR lake sediment grab sample | <177 micron (NGR) | 8 | 0103:s__03 | 146 | 105 | 36 | 14 | 45 | 13 | 0.3 | 426 | 3.1 | 0.1 | 1 | 1 | 47 | 60 | 15.3 | 21.9 | 416 | 0.2
052F :881147:00:------:-- | 21:0696:000147 | 21:0696 | 21:0211 | 21:0211:000124 | 21:0211:000124:0001:0001:00 |  | 49.9031 | -93.2878 | NGR lake sediment grab sample | <177 micron (NGR) | 8 | 0104:s__04 | 147 | 128 | 41 | 16 | 50 | 15 | 0.3 | 374 | 3.05 | 0.1 | 0.5 | 1 | 47 | 112 | 24 | 7.3 | 362 | 0.2
052F :881148:00:------:-- | 21:0696:000148 | 21:0696 | 21:0211 | 21:0211:000125 | 21:0211:000125:0001:0001:00 |  | 49.8862 | -93.3343 | NGR lake sediment grab sample | <177 micron (NGR) | 8 | 0105:s__05 | 148 | 135 | 32 | 12 | 47 | 16 | 0.1 | 341 | 3.71 | 0.1 | 1 | 1 | 46 | 76 | 19.9 | 6 | 353 | 0.2
052F :881149:00:------:-- | 21:0696:000149 | 21:0696 | 21:0211 | 21:0211:000126 | 21:0211:000126:0001:0001:00 |  | 49.8785 | -93.2862 | NGR lake sediment grab sample | <177 micron (NGR) | 8 | 0106:s__06 | 149 | 131 | 34 | 15 | 47 | 14 | 0.2 | 288 | 3.36 | 0.1 | 0.5 | 1 | 45 | 109 | 25.2 | 7.6 | 370 | 0.2
052F :881150:00:------:-- | 21:0696:000150 | 21:0696 | 21:0211 | 21:0211:000127 | 21:0211:000127:0001:0001:00 |  | 49.8362 | -93.2936 | NGR lake sediment grab sample | <177 micron (NGR) | 8 | 0107:s__07 | 150 | 71 | 13 | 5 | 16 | 2 | 0.1 | 53 | 0.69 | 0.2 | 2 | 1 | 16 | 33 | 40 | 12.5 | 111 | 0.2
052F :881151:9M:------:-- | 21:0696:000151 | 21:0696 |  |  |  | 55 |  |  | Control Reference | Unspecified | 8 | 0901:R__01 | 151 | 55 | 17 | 7 | 19 | 5 | 0.2 | 182 | 1.81 | 0.4 | 1 | 2 | 22 | 73 | 39 | 7.2 | 226 | 0.2
052F :881152:00:------:-- | 21:0696:000152 | 21:0696 | 21:0211 | 21:0211:000128 | 21:0211:000128:0001:0001:01 |  | 49.8279 | -93.3306 | NGR lake sediment grab sample | <177 micron (NGR) | 8 | 0042:bs__1 | 152 | 37 | 10 | 9 | 14 | 6 | 0.2 | 501 | 1.29 | 0.1 | 2 | 1 | 12 | 17 | 3 | 2.6 | 205 | 0.2
052F :881153:00:------:-- | 21:0696:000153 | 21:0696 | 21:0211 | 21:0211:000129 | 21:0211:000129:0001:0001:00 |  | 49.8406 | -93.3746 | NGR lake sediment grab sample | <177 micron (NGR) | 8 | 0108:s__08 | 153 | 69 | 34 | 12 | 39 | 14 | 0.3 | 564 | 2.79 | 0.1 | 1 | 1 | 47 | 13 | 4 | 2.9 | 501 | 0.2
052F :881154:00:------:-- | 21:0696:000154 | 21:0696 | 21:0211 | 21:0211:000130 | 21:0211:000130:0001:0001:00 |  | 49.8518 | -93.4316 | NGR lake sediment grab sample | <177 micron (NGR) | 8 | 0109:s__09 | 154 | 32 | 11 | 5 | 13 | 6 | 0.1 | 183 | 1.15 | 0.1 | 1 | 1 | 15 | 26 | 4.3 | 6.5 | 250 | 0.2
052F :881155:00:------:-- | 21:0696:000155 | 21:0696 | 21:0211 | 21:0211:000131 | 21:0211:000131:0001:0001:00 |  | 49.8218 | -93.4179 | NGR lake sediment grab sample | <177 micron (NGR) | 8 | 0110:s__10 | 155 | 121 | 33 | 16 | 46 | 15 | 0.2 | 356 | 3.21 | 0.2 | 1 | 1 | 46 | 83 | 25.1 | 4.9 | 293 | 0.2
052F :881156:00:------:-- | 21:0696:000156 | 21:0696 | 21:0211 | 21:0211:000132 | 21:0211:000132:0001:0001:00 |  | 49.8181 | -93.4666 | NGR lake sediment grab sample | <177 micron (NGR) | 8 | 0111:s__11 | 156 | 134 | 33 | 19 | 50 | 18 | 0.1 | 499 | 3.87 | 0.2 | 1 | 2 | 52 | 63 | 15.7 | 7 | 394 | 0.2
052F :881157:00:------:-- | 21:0696:000157 | 21:0696 | 21:0211 | 21:0211:000133 | 21:0211:000133:0001:0001:00 |  | 49.8007 | -93.4559 | NGR lake sediment grab sample | <177 micron (NGR) | 8 | 0112:s__12 | 157 | 125 | 31 | 21 | 43 | 14 | 0.1 | 360 | 3.48 | 0.2 | 2 | 2 | 55 | 63 | 16.2 | 6.9 | 329 | 0.2
052F :881158:00:------:-- | 21:0696:000158 | 21:0696 | 21:0211 | 21:0211:000134 | 21:0211:000134:0001:0001:00 |  | 49.7984 | -93.5132 | NGR lake sediment grab sample | <177 micron (NGR) | 8 | 0113:s__13 | 158 | 136 | 32 | 19 | 46 | 17 | 0.1 | 506 | 3.72 | 0.2 | 2 | 2 | 63 | 50 | 14.6 | 8.5 | 352 | 0.2
052F :881159:00:------:-- | 21:0696:000159 | 21:0696 | 21:0211 | 21:0211:000135 | 21:0211:000135:0001:0001:00 |  | 49.814 | -93.5909 | NGR lake sediment grab sample | <177 micron (NGR) | 8 | 0114:s__14 | 159 | 113 | 30 | 15 | 40 | 14 | 0.1 | 483 | 2.74 | 0.3 | 2 | 1 | 44 | 89 | 24.6 | 6.2 | 270 | 0.2
052F :881160:00:------:-- | 21:0696:000160 | 21:0696 | 21:0211 | 21:0211:000136 | 21:0211:000136:0001:0001:00 |  | 49.7987 | -93.6411 | NGR lake sediment grab sample | <177 micron (NGR) | 8 | 0115:s__15 | 160 | 245 | 42 | 14 | 47 | 21 | 0.3 | 3102 | 4.73 | 0.8 | 3 | 2 | 72 | 79 | 24.4 | 22.4 | 247 | 0.2
052F :881161:80:881170:00 | 21:0696:000161 | 21:0696 | 21:0211 | 21:0211:000144 | 21:0211:000144:0001:0001:02 |  | 49.7867 | -93.8369 | NGR lake sediment grab sample | <177 micron (NGR) | 9 | 0041:bs__1 | 161 | 34 | 12 | 7 | 25 | 6 | 0.2 | 116 | 0.81 | 0.1 | 1 | 1 | 9 | 13 | 3 | 15.7 | 253 | 0.2
052F :881162:10:------:-- | 21:0696:000162 | 21:0696 | 21:0211 | 21:0211:000137 | 21:0211:000137:0001:0001:00 |  | 49.8287 | -93.6965 | NGR lake sediment grab sample | <177 micron (NGR) | 9 | 0071:ff__1 | 162 | 91 | 20 | 10 | 25 | 10 | 0.4 | 166 | 1.16 | 0.5 | 1 | 1 | 31 | 89 | 39.9 | 49.5 | 187 | 0.2
052F :881163:20:881162:10 | 21:0696:000163 | 21:0696 | 21:0211 | 21:0211:000137 | 21:0211:000137:0002:0001:00 |  | 49.8287 | -93.6965 | NGR lake sediment grab sample | <177 micron (NGR) | 9 | 0072:ff__1 | 163 | 90 | 21 | 9 | 19 | 10 | 0.1 | 162 | 1.13 | 0.5 | 0.5 | 1 | 32 | 69 | 38.5 | 52 | 188 | 0.2
052F :881164:00:------:-- | 21:0696:000164 | 21:0696 | 21:0211 | 21:0211:000138 | 21:0211:000138:0001:0001:00 |  | 49.8154 | -93.7224 | NGR lake sediment grab sample | <177 micron (NGR) | 9 | 0101:s__01 | 164 | 162 | 28 | 20 | 32 | 20 | 0.2 | 810 | 3.69 | 0.4 | 3 | 2 | 66 | 66 | 27.9 | 46.6 | 233 | 0.2
052F :881165:00:------:-- | 21:0696:000165 | 21:0696 | 21:0211 | 21:0211:000139 | 21:0211:000139:0001:0001:00 |  | 49.8188 | -93.7607 | NGR lake sediment grab sample | <177 micron (NGR) | 9 | 0102:s__02 | 165 | 112 | 31 | 23 | 36 | 16 | 0.4 | 529 | 1.44 | 0.8 | 2 | 1 | 40 | 182 | 43.9 | 10.9 | 123 | 0.2
052F :881166:00:------:-- | 21:0696:000166 | 21:0696 | 21:0211 | 21:0211:000140 | 21:0211:000140:0001:0001:00 |  | 49.8285 | -93.7851 | NGR lake sediment grab sample | <177 micron (NGR) | 9 | 0103:s__03 | 166 | 150 | 47 | 8 | 45 | 17 | 0.1 | 163 | 1.02 | 0.6 | 0.5 | 2 | 23 | 99 | 60.4 | 20.3 | 96 | 0.2
052F :881167:00:------:-- | 21:0696:000167 | 21:0696 | 21:0211 | 21:0211:000141 | 21:0211:000141:0001:0001:00 |  | 49.8094 | -93.8356 | NGR lake sediment grab sample | <177 micron (NGR) | 9 | 0104:s__04 | 167 | 96 | 35 | 13 | 43 | 12 | 0.1 | 839 | 2.66 | 0.2 | 4 | 1 | 55 | 17 | 4.8 | 14 | 442 | 0.2
052F :881168:00:------:-- | 21:0696:000168 | 21:0696 | 21:0211 | 21:0211:000142 | 21:0211:000142:0001:0001:00 |  | 49.8166 | -93.8655 | NGR lake sediment grab sample | <177 micron (NGR) | 9 | 0105:s__05 | 168 | 62 | 31 | 11 | 36 | 13 | 0.2 | 278 | 2.02 | 0.2 | 2 | 1 | 38 | 17 | 4.4 | 4.2 | 421 | 0.2
052F :881169:00:------:-- | 21:0696:000169 | 21:0696 | 21:0211 | 21:0211:000143 | 21:0211:000143:0001:0001:00 |  | 49.7885 | -93.8873 | NGR lake sediment grab sample | <177 micron (NGR) | 9 | 0106:s__06 | 169 | 94 | 20 | 14 | 23 | 8 | 0.2 | 212 | 2 | 0.5 | 1 | 1 | 27 | 50 | 24.5 | 31.4 | 223 | 0.2
052F :881170:00:------:-- | 21:0696:000170 | 21:0696 | 21:0211 | 21:0211:000144 | 21:0211:000144:0001:0001:01 |  | 49.7867 | -93.8369 | NGR lake sediment grab sample | <177 micron (NGR) | 9 | 0042:bs__1 | 170 | 37 | 11 | 5 | 21 | 5 | 0.1 | 80 | 0.71 | 0.1 | 1 | 1 | 11 | 17 | 3.8 | 16.2 | 185 | 0.2
052F :881171:00:------:-- | 21:0696:000171 | 21:0696 | 21:0211 | 21:0211:000145 | 21:0211:000145:0001:0001:00 |  | 49.7491 | -93.8355 | NGR lake sediment grab sample | <177 micron (NGR) | 9 | 0107:s__07 | 171 | 57 | 18 | 7 | 26 | 13 | 0.1 | 479 | 1.82 | 0.1 | 0.5 | 1 | 24 | 17 | 3.3 | 5.2 | 342 | 0.2
052F :881172:00:------:-- | 21:0696:000172 | 21:0696 | 21:0211 | 21:0211:000146 | 21:0211:000146:0001:0001:00 |  | 49.7515 | -93.8902 | NGR lake sediment grab sample | <177 micron (NGR) | 9 | 0108:s__08 | 172 | 91 | 33 | 21 | 32 | 14 | 0.2 | 294 | 1.7 | 0.6 | 1 | 1 | 24 | 142 | 42.2 | 51.4 | 107 | 0.2
052F :881173:00:------:-- | 21:0696:000173 | 21:0696 | 21:0211 | 21:0211:000147 | 21:0211:000147:0001:0001:00 |  | 49.7243 | -93.8701 | NGR lake sediment grab sample | <177 micron (NGR) | 9 | 0109:s__09 | 173 | 55 | 32 | 7 | 22 | 6 | 0.1 | 177 | 1.21 | 0.3 | 2 | 1 | 15 | 17 | 3.6 | 39.1 | 229 | 0.2
052F :881174:00:------:-- | 21:0696:000174 | 21:0696 | 21:0211 | 21:0211:000148 | 21:0211:000148:0001:0001:00 |  | 49.6701 | -93.855 | NGR lake sediment grab sample | <177 micron (NGR) | 9 | 0110:s__10 | 174 | 54 | 8 | 8 | 10 | 5 | 0.1 | 149 | 0.92 | 0.4 | 1 | 1 | 6 | 26 | 9.8 | 16.3 | 123 | 0.2
052F :881175:00:------:-- | 21:0696:000175 | 21:0696 | 21:0211 | 21:0211:000149 | 21:0211:000149:0001:0001:00 |  | 49.6474 | -93.8644 | NGR lake sediment grab sample | <177 micron (NGR) | 9 | 0111:s__11 | 175 | 103 | 22 | 12 | 14 | 7 | 0.1 | 87 | 0.74 | 0.9 | 0.5 | 1 | 12 | 99 | 43 | 54.3 | 116 | 0.3
052F :881176:00:------:-- | 21:0696:000176 | 21:0696 | 21:0211 | 21:0211:000150 | 21:0211:000150:0001:0001:00 |  | 49.6079 | -93.8537 | NGR lake sediment grab sample | <177 micron (NGR) | 9 | 0112:s__12 | 176 | 81 | 31 | 15 | 38 | 13 | 0.1 | 339 | 2.18 | 0.2 | 2 | 1 | 23 | 23 | 4 | 6 | 385 | 0.2
052F :881177:00:------:-- | 21:0696:000177 | 21:0696 | 21:0211 | 21:0211:000151 | 21:0211:000151:0001:0001:00 |  | 49.5877 | -93.8632 | NGR lake sediment grab sample | <177 micron (NGR) | 9 | 0113:s__13 | 177 | 125 | 29 | 18 | 22 | 13 | 0.2 | 860 | 2.68 | 0.6 | 2 | 2 | 36 | 96 | 40.1 | 94.7 | 143 | 0.2
052F :881178:00:------:-- | 21:0696:000178 | 21:0696 | 21:0211 | 21:0211:000152 | 21:0211:000152:0001:0001:00 |  | 49.5621 | -93.8623 | NGR lake sediment grab sample | <177 micron (NGR) | 9 | 0114:s__14 | 178 | 125 | 26 | 17 | 26 | 10 | 0.1 | 276 | 1.6 | 0.6 | 1 | 1 | 21 | 46 | 33.3 | 26.8 | 293 | 0.2
052F :881179:00:------:-- | 21:0696:000179 | 21:0696 | 21:0211 | 21:0211:000153 | 21:0211:000153:0001:0001:00 |  | 49.5107 | -93.8636 | NGR lake sediment grab sample | <177 micron (NGR) | 9 | 0115:s__15 | 179 | 90 | 31 | 9 | 23 | 7 | 0.1 | 169 | 1.07 | 0.5 | 0.5 | 2 | 24 | 99 | 48.9 | 52.9 | 185 | 0.2
052F :881180:9R:------:-- | 21:0696:000180 | 21:0696 |  |  |  | 56 |  |  | Control Reference | Unspecified | 9 | 0901:R__01 | 180 | 139 | 80 | 29 | 54 | 17 | 0.3 | 386 | 4.08 | 0.3 | 15 | 5 | 55 | 149 | 7 | 30.8 | 524 | 0.3
052F :881181:80:881190:00 | 21:0696:000181 | 21:0696 | 21:0211 | 21:0211:000160 | 21:0211:000160:0001:0001:02 |  | 49.521 | -93.8109 | NGR lake sediment grab sample | <177 micron (NGR) | 10 | 0041:bs__1 | 181 | 51 | 19 | 10 | 19 | 7 | 0.1 | 125 | 1.13 | 0.2 | 1 | 1 | 10 | 23 | 5.6 | 8.1 | 214 | 0.2
052F :881182:00:------:-- | 21:0696:000182 | 21:0696 | 21:0211 | 21:0211:000154 | 21:0211:000154:0001:0001:00 |  | 49.4974 | -93.8605 | NGR lake sediment grab sample | <177 micron (NGR) | 10 | 0101:s__01 | 182 | 91 | 39 | 13 | 24 | 8 | 0.1 | 519 | 1.28 | 0.6 | 1 | 5 | 20 | 96 | 42.6 | 17.3 | 128 | 0.2
052F :881183:10:------:-- | 21:0696:000183 | 21:0696 | 21:0211 | 21:0211:000155 | 21:0211:000155:0001:0001:00 |  | 49.475 | -93.8822 | NGR lake sediment grab sample | <177 micron (NGR) | 10 | 0071:ff__1 | 183 | 137 | 41 | 18 | 35 | 17 | 0.1 | 792 | 2.84 | 0.6 | 2 | 1 | 39 | 144 | 26.5 | 5.8 | 306 | 0.2
052F :881184:20:881183:10 | 21:0696:000184 | 21:0696 | 21:0211 | 21:0211:000155 | 21:0211:000155:0002:0001:00 |  | 49.475 | -93.8822 | NGR lake sediment grab sample | <177 micron (NGR) | 10 | 0072:ff__1 | 184 | 142 | 41 | 24 | 35 | 18 | 0.3 | 826 | 2.94 | 0.6 | 3 | 1 | 36 | 152 | 26.1 | 5.2 | 288 | 0.2
052F :881185:00:------:-- | 21:0696:000185 | 21:0696 | 21:0211 | 21:0211:000156 | 21:0211:000156:0001:0001:00 |  | 49.446 | -93.9124 | NGR lake sediment grab sample | <177 micron (NGR) | 10 | 0102:s__02 | 185 | 118 | 45 | 7 | 18 | 8 | 0.1 | 290 | 2.41 | 0.4 | 0.5 | 1 | 26 | 76 | 57.3 | 3.3 | 114 | 0.2
052F :881186:00:------:-- | 21:0696:000186 | 21:0696 | 21:0211 | 21:0211:000157 | 21:0211:000157:0001:0001:00 |  | 49.4272 | -93.9328 | NGR lake sediment grab sample | <177 micron (NGR) | 10 | 0103:s__03 | 186 | 110 | 60 | 16 | 50 | 14 | 0.1 | 347 | 3.06 | 0.2 | 1 | 1 | 28 | 63 | 24.2 | 3.7 | 346 | 0.2
052F :881187:00:------:-- | 21:0696:000187 | 21:0696 | 21:0211 | 21:0211:000158 | 21:0211:000158:0001:0001:00 |  | 49.46 | -93.8575 | NGR lake sediment grab sample | <177 micron (NGR) | 10 | 0104:s__04 | 187 | 124 | 43 | 10 | 19 | 7 | 0.3 | 257 | 1.34 | 0.5 | 0.5 | 1 | 11 | 59 | 57.6 | 4.3 | 130 | 0.2
052F :881188:9M:------:-- | 21:0696:000188 | 21:0696 |  |  |  | 55 |  |  | Control Reference | Unspecified | 10 | 0901:R__01 | 188 | 56 | 16 | 8 | 20 | 6 | 0.1 | 184 | 1.9 | 0.1 | 1 | 3 | 23 | 73 | 39.7 | 6.8 | 233 | 0.2
052F :881189:00:------:-- | 21:0696:000189 | 21:0696 | 21:0211 | 21:0211:000159 | 21:0211:000159:0001:0001:00 |  | 49.4794 | -93.8209 | NGR lake sediment grab sample | <177 micron (NGR) | 10 | 0105:s__05 | 189 | 105 | 41 | 5 | 23 | 8 | 0.1 | 168 | 1.22 | 0.1 | 0.5 | 2 | 19 | 50 | 14 | 5.4 | 124 | 0.2
052F :881190:00:------:-- | 21:0696:000190 | 21:0696 | 21:0211 | 21:0211:000160 | 21:0211:000160:0001:0001:01 |  | 49.521 | -93.8109 | NGR lake sediment grab sample | <177 micron (NGR) | 10 | 0042:bs__1 | 190 | 50 | 15 | 9 | 18 | 5 | 0.1 | 118 | 1.06 | 0.1 | 1 | 1 | 10 | 23 | 6.6 | 8.2 | 234 | 0.2
052F :881191:00:------:-- | 21:0696:000191 | 21:0696 | 21:0211 | 21:0211:000161 | 21:0211:000161:0001:0001:00 |  | 49.5738 | -93.8302 | NGR lake sediment grab sample | <177 micron (NGR) | 10 | 0106:s__06 | 191 | 133 | 22 | 8 | 21 | 10 | 0.1 | 325 | 2.53 | 0.1 | 0.5 | 1 | 24 | 76 | 46 | 37.9 | 124 | 0.2
052F :881192:00:------:-- | 21:0696:000192 | 21:0696 | 21:0211 | 21:0211:000162 | 21:0211:000162:0001:0001:00 |  | 49.6207 | -93.8182 | NGR lake sediment grab sample | <177 micron (NGR) | 10 | 0107:s__07 | 192 | 113 | 20 | 17 | 18 | 10 | 0.2 | 224 | 1.6 | 0.3 | 1 | 1 | 39 | 122 | 33.9 | 9.1 | 170 | 0.2
052F :881193:00:------:-- | 21:0696:000193 | 21:0696 | 21:0211 | 21:0211:000163 | 21:0211:000163:0001:0001:00 |  | 49.6505 | -93.8174 | NGR lake sediment grab sample | <177 micron (NGR) | 10 | 0108:s__08 | 193 | 147 | 26 | 16 | 20 | 13 | 0.2 | 2970 | 3.49 | 0.9 | 2 | 4 | 34 | 43 | 35.5 | 28.9 | 117 | 0.2
052F :881194:00:------:-- | 21:0696:000194 | 21:0696 | 21:0211 | 21:0211:000164 | 21:0211:000164:0001:0001:00 |  | 49.688 | -93.8183 | NGR lake sediment grab sample | <177 micron (NGR) | 10 | 0109:s__09 | 194 | 105 | 14 | 16 | 16 | 7 | 0.2 | 279 | 2.34 | 0.3 | 0.5 | 1 | 20 | 102 | 26.6 | 39.8 | 183 | 0.2
052F :881195:00:------:-- | 21:0696:000195 | 21:0696 | 21:0211 | 21:0211:000165 | 21:0211:000165:0001:0001:00 |  | 49.7119 | -93.82 | NGR lake sediment grab sample | <177 micron (NGR) | 10 | 0110:s__10 | 195 | 124 | 17 | 7 | 13 | 6 | 0.1 | 171 | 1.19 | 0.1 | 0.5 | 1 | 14 | 56 | 59.6 | 5.9 | 87 | 0.2
052F :881196:00:------:-- | 21:0696:000196 | 21:0696 | 21:0211 | 21:0211:000166 | 21:0211:000166:0001:0001:00 |  | 49.6966 | -93.7806 | NGR lake sediment grab sample | <177 micron (NGR) | 10 | 0111:s__11 | 196 | 112 | 19 | 23 | 20 | 10 | 0.4 | 278 | 2.37 | 0.1 | 2 | 1 | 26 | 63 | 23.7 | 17.1 | 228 | 0.2
052F :881197:00:------:-- | 21:0696:000197 | 21:0696 | 21:0211 | 21:0211:000167 | 21:0211:000167:0001:0001:00 |  | 49.7232 | -93.7591 | NGR lake sediment grab sample | <177 micron (NGR) | 10 | 0112:s__12 | 197 | 118 | 27 | 11 | 27 | 11 | 0.2 | 153 | 1.18 | 0.2 | 0.5 | 1 | 15 | 76 | 46.5 | 21.6 | 158 | 0.2
052F :881198:00:------:-- | 21:0696:000198 | 21:0696 | 21:0211 | 21:0211:000168 | 21:0211:000168:0001:0001:00 |  | 49.7507 | -93.7994 | NGR lake sediment grab sample | <177 micron (NGR) | 10 | 0113:s__13 | 198 | 122 | 24 | 17 | 21 | 10 | 0.1 | 244 | 1.39 | 0.1 | 1 | 2 | 23 | 122 | 43.2 | 20 | 116 | 0.2
052F :881199:00:------:-- | 21:0696:000199 | 21:0696 | 21:0211 | 21:0211:000169 | 21:0211:000169:0001:0001:00 |  | 49.7683 | -93.7767 | NGR lake sediment grab sample | <177 micron (NGR) | 10 | 0114:s__14 | 199 | 102 | 25 | 13 | 26 | 10 | 0.3 | 200 | 1.13 | 0.1 | 0.5 | 2 | 19 | 63 | 46.8 | 25.3 | 140 | 0.2
052F :881200:00:------:-- | 21:0696:000200 | 21:0696 | 21:0211 | 21:0211:000170 | 21:0211:000170:0001:0001:00 |  | 49.7872 | -93.7357 | NGR lake sediment grab sample | <177 micron (NGR) | 10 | 0115:s__15 | 200 | 127 | 27 | 17 | 26 | 8 | 0.2 | 189 | 1.31 | 0.4 | 1 | 3 | 25 | 112 | 37.9 | 58.1 | 149 | 0.2
052F :881201:80:881204:00 | 21:0696:000201 | 21:0696 | 21:0211 | 21:0211:000172 | 21:0211:000172:0001:0001:02 |  | 49.7898 | -93.5902 | NGR lake sediment grab sample | <177 micron (NGR) | 11 | 0041:bs__1 | 201 | 117 | 39 | 10 | 45 | 16 | 0.1 | 480 | 3.39 | 0.1 | 1 | 1 | 41 | 85 | 16.6 | 6.4 | 322 | 0.2
052F :881202:10:------:-- | 21:0696:000202 | 21:0696 | 21:0211 | 21:0211:000171 | 21:0211:000171:0001:0001:00 |  | 49.7876 | -93.667 | NGR lake sediment grab sample | <177 micron (NGR) | 11 | 0071:ff__1 | 202 | 126 | 27 | 10 | 17 | 9 | 0.1 | 319 | 1.69 | 0.2 | 1 | 2 | 21 | 78 | 44.4 | 29.7 | 110 | 0.2
052F :881203:20:881202:10 | 21:0696:000203 | 21:0696 | 21:0211 | 21:0211:000171 | 21:0211:000171:0002:0001:00 |  | 49.7876 | -93.667 | NGR lake sediment grab sample | <177 micron (NGR) | 11 | 0072:ff__1 | 203 | 136 | 28 | 7 | 16 | 8 | 0.1 | 285 | 1.67 | 0.1 | 1 | 2 | 21 | 85 | 44.3 | 29.2 | 112 | 0.2
052F :881204:00:------:-- | 21:0696:000204 | 21:0696 | 21:0211 | 21:0211:000172 | 21:0211:000172:0001:0001:01 |  | 49.7898 | -93.5902 | NGR lake sediment grab sample | <177 micron (NGR) | 11 | 0042:bs__1 | 204 | 120 | 38 | 14 | 45 | 16 | 0.1 | 408 | 3.44 | 0.1 | 1 | 1 | 42 | 73 | 16.6 | 6.8 | 306 | 0.2
052F :881205:00:------:-- | 21:0696:000205 | 21:0696 | 21:0211 | 21:0211:000173 | 21:0211:000173:0001:0001:00 |  | 49.763 | -93.5732 | NGR lake sediment grab sample | <177 micron (NGR) | 11 | 0101:s__01 | 205 | 107 | 22 | 1 | 21 | 7 | 0.1 | 220 | 0.86 | 0.1 | 0.5 | 1 | 24 | 85 | 64.7 | 2.8 | 61 | 0.2
052F :881206:00:------:-- | 21:0696:000206 | 21:0696 | 21:0211 | 21:0211:000174 | 21:0211:000174:0001:0001:00 |  | 49.7612 | -93.5222 | NGR lake sediment grab sample | <177 micron (NGR) | 11 | 0102:s__02 | 206 | 119 | 41 | 6 | 30 | 11 | 0.1 | 249 | 1.37 | 0.1 | 0.5 | 1 | 23 | 82 | 37.8 | 5.5 | 115 | 0.2
052F :881207:00:------:-- | 21:0696:000207 | 21:0696 | 21:0211 | 21:0211:000175 | 21:0211:000175:0001:0001:00 |  | 49.7506 | -93.4816 | NGR lake sediment grab sample | <177 micron (NGR) | 11 | 0103:s__03 | 207 | 114 | 30 | 12 | 33 | 11 | 0.1 | 218 | 2.59 | 0.1 | 1 | 1 | 29 | 34 | 17.4 | 34.5 | 308 | 0.2
052F :881208:00:------:-- | 21:0696:000208 | 21:0696 | 21:0211 | 21:0211:000176 | 21:0211:000176:0001:0001:00 |  | 49.75 | -93.4372 | NGR lake sediment grab sample | <177 micron (NGR) | 11 | 0104:s__04 | 208 | 113 | 52 | 13 | 57 | 19 | 0.1 | 722 | 3.81 | 0.1 | 2 | 1 | 67 | 27 | 5.8 | 4.7 | 523 | 0.2
052F :881209:00:------:-- | 21:0696:000209 | 21:0696 | 21:0211 | 21:0211:000177 | 21:0211:000177:0001:0001:00 |  | 49.7891 | -93.4131 | NGR lake sediment grab sample | <177 micron (NGR) | 11 | 0105:s__05 | 209 | 127 | 40 | 14 | 47 | 14 | 0.1 | 374 | 3.48 | 0.1 | 1 | 1 | 46 | 48 | 17.6 | 6.1 | 362 | 0.2
052F :881210:9M:------:-- | 21:0696:000210 | 21:0696 |  |  |  | 55 |  |  | Control Reference | Unspecified | 11 | 0901:R__01 | 210 | 61 | 19 | 5 | 17 | 6 | 0.1 | 184 | 1.77 | 0.1 | 1 | 2 | 22 | 78 | 40 | 6.9 | 233 | 0.2
052F :881211:00:------:-- | 21:0696:000211 | 21:0696 | 21:0211 | 21:0211:000178 | 21:0211:000178:0001:0001:00 |  | 49.7856 | -93.3888 | NGR lake sediment grab sample | <177 micron (NGR) | 11 | 0106:s__06 | 211 | 121 | 48 | 11 | 53 | 17 | 0.1 | 478 | 3.86 | 0.1 | 1 | 1 | 54 | 32 | 16.4 | 4.6 | 341 | 0.2
052F :881212:00:------:-- | 21:0696:000212 | 21:0696 | 21:0211 | 21:0211:000179 | 21:0211:000179:0001:0001:00 |  | 49.7793 | -93.347 | NGR lake sediment grab sample | <177 micron (NGR) | 11 | 0107:s__07 | 212 | 115 | 50 | 12 | 55 | 19 | 0.1 | 579 | 3.96 | 0.1 | 1 | 1 | 66 | 39 | 6.2 | 4.6 | 452 | 0.2
052F :881213:00:------:-- | 21:0696:000213 | 21:0696 | 21:0211 | 21:0211:000180 | 21:0211:000180:0001:0001:00 |  | 49.7679 | -93.3223 | NGR lake sediment grab sample | <177 micron (NGR) | 11 | 0108:s__08 | 213 | 121 | 50 | 15 | 46 | 15 | 0.1 | 430 | 3.28 | 0.1 | 1 | 1 | 41 | 32 | 21.4 | 5.6 | 281 | 0.2
052F :881214:00:------:-- | 21:0696:000214 | 21:0696 | 21:0211 | 21:0211:000181 | 21:0211:000181:0001:0001:00 |  | 49.7809 | -93.2592 | NGR lake sediment grab sample | <177 micron (NGR) | 11 | 0109:s__09 | 214 | 128 | 33 | 10 | 51 | 16 | 0.1 | 381 | 3.99 | 0.1 | 1 | 1 | 43 | 70 | 12.6 | 5.7 | 406 | 0.2
052F :881215:00:------:-- | 21:0696:000215 | 21:0696 | 21:0211 | 21:0211:000182 | 21:0211:000182:0001:0001:00 |  | 49.768 | -93.2454 | NGR lake sediment grab sample | <177 micron (NGR) | 11 | 0110:s__10 | 215 | 102 | 22 | 6 | 27 | 12 | 0.1 | 245 | 1.58 | 0.2 | 0.5 | 1 | 23 | 95 | 42.5 | 2.6 | 141 | 0.2
052F :881216:00:------:-- | 21:0696:000216 | 21:0696 | 21:0211 | 21:0211:000183 | 21:0211:000183:0001:0001:00 |  | 49.7911 | -93.2143 | NGR lake sediment grab sample | <177 micron (NGR) | 11 | 0111:s__11 | 216 | 137 | 16 | 6 | 14 | 6 | 0.1 | 72 | 0.82 | 0.3 | 0.5 | 1 | 13 | 40 | 64.6 | 2.1 | 91 | 0.2
052F :881217:00:------:-- | 21:0696:000217 | 21:0696 | 21:0211 | 21:0211:000184 | 21:0211:000184:0001:0001:00 |  | 49.7717 | -93.1325 | NGR lake sediment grab sample | <177 micron (NGR) | 11 | 0112:s__12 | 217 | 129 | 38 | 19 | 39 | 12 | 0.1 | 289 | 3.11 | 0.1 | 1 | 1 | 41 | 80 | 33.1 | 3.3 | 280 | 0.2
052F :881218:00:------:-- | 21:0696:000218 | 21:0696 | 21:0211 | 21:0211:000185 | 21:0211:000185:0001:0001:00 |  | 49.7541 | -93.0801 | NGR lake sediment grab sample | <177 micron (NGR) | 11 | 0113:s__13 | 218 | 113 | 35 | 10 | 39 | 11 | 0.1 | 274 | 3.13 | 0.1 | 2 | 1 | 39 | 56 | 33.5 | 4.3 | 279 | 0.2
052F :881219:00:------:-- | 21:0696:000219 | 21:0696 | 21:0211 | 21:0211:000186 | 21:0211:000186:0001:0001:00 |  | 49.7605 | -93.0129 | NGR lake sediment grab sample | <177 micron (NGR) | 11 | 0114:s__14 | 219 | 112 | 43 | 12 | 37 | 12 | 0.1 | 163 | 2.51 | 0.1 | 1 | 1 | 32 | 67 | 34 | 3.3 | 256 | 0.2
052F :881220:00:------:-- | 21:0696:000220 | 21:0696 | 21:0211 | 21:0211:000187 | 21:0211:000187:0001:0001:00 |  | 49.7643 | -92.9937 | NGR lake sediment grab sample | <177 micron (NGR) | 11 | 0115:s__15 | 220 | 129 | 39 | 14 | 51 | 15 | 0.1 | 164 | 3.92 | 0.1 | 1 | 1 | 43 | 77 | 20.1 | 37.7 | 323 | 0.2
052F :881221:80:881222:10 | 21:0696:000221 | 21:0696 | 21:0211 | 21:0211:000188 | 21:0211:000188:0001:0001:02 |  | 49.7819 | -92.9815 | NGR lake sediment grab sample | <177 micron (NGR) | 12 | 0011:bff_1 | 221 | 113 | 45 | 12 | 49 | 16 | 0.1 | 270 | 4.06 | 0.1 | 1 | 1 | 56 | 46 | 14.4 | 3.4 | 345 | 0.2
052F :881222:10:------:-- | 21:0696:000222 | 21:0696 | 21:0211 | 21:0211:000188 | 21:0211:000188:0001:0001:01 |  | 49.7819 | -92.9815 | NGR lake sediment grab sample | <177 micron (NGR) | 12 | 0012:bff_1 | 222 | 116 | 44 | 15 | 50 | 16 | 0.1 | 225 | 4.25 | 0.1 | 1 | 1 | 55 | 46 | 14.8 | 3.5 | 310 | 0.2
052F :881223:20:881222:10 | 21:0696:000223 | 21:0696 | 21:0211 | 21:0211:000188 | 21:0211:000188:0002:0001:00 |  | 49.7819 | -92.9815 | NGR lake sediment grab sample | <177 micron (NGR) | 12 | 0013:bff_1 | 223 | 119 | 44 | 15 | 49 | 16 | 0.1 | 408 | 4.03 | 0.1 | 2 | 1 | 56 | 53 | 15.9 | 4.1 | 395 | 0.2
052F :881224:00:------:-- | 21:0696:000224 | 21:0696 | 21:0211 | 21:0211:000189 | 21:0211:000189:0001:0001:00 |  | 49.7914 | -93.0172 | NGR lake sediment grab sample | <177 micron (NGR) | 12 | 0101:s__01 | 224 | 111 | 46 | 15 | 46 | 16 | 0.1 | 483 | 4.22 | 0.1 | 1 | 1 | 51 | 46 | 17.9 | 7.8 | 407 | 0.2
052F :881225:00:------:-- | 21:0696:000225 | 21:0696 | 21:0211 | 21:0211:000190 | 21:0211:000190:0001:0001:00 |  | 49.8044 | -92.9955 | NGR lake sediment grab sample | <177 micron (NGR) | 12 | 0102:s__02 | 225 | 127 | 22 | 9 | 24 | 8 | 0.1 | 171 | 1.26 | 0.2 | 1 | 1 | 17 | 56 | 45.6 | 6 | 168 | 0.2
052F :881226:00:------:-- | 21:0696:000226 | 21:0696 | 21:0211 | 21:0211:000191 | 21:0211:000191:0001:0001:00 |  | 49.8083 | -92.9151 | NGR lake sediment grab sample | <177 micron (NGR) | 12 | 0103:s__03 | 226 | 125 | 17 | 9 | 21 | 5 | 0.1 | 141 | 0.85 | 0.2 | 0.5 | 1 | 12 | 91 | 66.1 | 12.9 | 98 | 0.2
052F :881227:00:------:-- | 21:0696:000227 | 21:0696 | 21:0211 | 21:0211:000192 | 21:0211:000192:0001:0001:00 |  | 49.837 | -92.8141 | NGR lake sediment grab sample | <177 micron (NGR) | 12 | 0104:s__04 | 227 | 143 | 16 | 5 | 20 | 6 | 0.1 | 163 | 0.74 | 0.3 | 0.5 | 1 | 14 | 77 | 63.1 | 1.4 | 103 | 0.1
052F :881228:00:------:-- | 21:0696:000228 | 21:0696 | 21:0211 | 21:0211:000193 | 21:0211:000193:0001:0001:00 |  | 49.8842 | -92.8021 | NGR lake sediment grab sample | <177 micron (NGR) | 12 | 0105:s__05 | 228 | 236 | 14 | 6 | 18 | 7 | 0.1 | 151 | 0.93 | 0.8 | 0.5 | 1 | 24 | 35 | 62.1 | 1.3 | 179 | 0.1
052F :881229:00:------:-- | 21:0696:000229 | 21:0696 | 21:0211 | 21:0211:000194 | 21:0211:000194:0001:0001:00 |  | 49.9258 | -92.9188 | NGR lake sediment grab sample | <177 micron (NGR) | 12 | 0106:s__06 | 229 | 138 | 46 | 10 | 33 | 11 | 0.1 | 306 | 2.82 | 0.1 | 1 | 1 | 34 | 77 | 37.1 | 6.7 | 192 | 0.2
052F :881230:9R:------:-- | 21:0696:000230 | 21:0696 |  |  |  | 56 |  |  | Control Reference | Unspecified | 12 | 0901:R__01 | 230 | 151 | 90 | 29 | 51 | 15 | 0.1 | 351 | 4.42 | 0.1 | 17 | 5 | 59 | 148 | 7.8 | 30.7 | 546 | 0.3
052F :881231:00:------:-- | 21:0696:000231 | 21:0696 | 21:0211 | 21:0211:000195 | 21:0211:000195:0001:0001:00 |  | 49.9207 | -92.9405 | NGR lake sediment grab sample | <177 micron (NGR) | 12 | 0107:s__07 | 231 | 49 | 32 | 12 | 25 | 9 | 0.1 | 382 | 1.7 | 0.1 | 1 | 2 | 39 | 21 | 5.4 | 3.1 | 291 | 0.2
052F :881232:00:------:-- | 21:0696:000232 | 21:0696 | 21:0211 | 21:0211:000196 | 21:0211:000196:0001:0001:00 |  | 49.9534 | -92.9629 | NGR lake sediment grab sample | <177 micron (NGR) | 12 | 0108:s__08 | 232 | 113 | 28 | 16 | 41 | 16 | 0.1 | 446 | 3.76 | 0.1 | 1 | 1 | 52 | 74 | 10.4 | 4 | 298 | 0.2
052F :881233:00:------:-- | 21:0696:000233 | 21:0696 | 21:0211 | 21:0211:000197 | 21:0211:000197:0001:0001:00 |  | 49.9915 | -92.9865 | NGR lake sediment grab sample | <177 micron (NGR) | 12 | 0109:s__09 | 233 | 138 | 31 | 15 | 39 | 12 | 0.1 | 205 | 3.07 | 0.1 | 1 | 1 | 32 | 77 | 29.9 | 8.5 | 328 | 0.2
052F :881234:00:------:-- | 21:0696:000234 | 21:0696 | 21:0211 | 21:0211:000198 | 21:0211:000198:0001:0001:00 |  | 49.9889 | -92.9432 | NGR lake sediment grab sample | <177 micron (NGR) | 12 | 0110:s__10 | 234 | 57 | 16 | 10 | 23 | 9 | 0.1 | 312 | 2.42 | 0.1 | 1 | 1 | 28 | 42 | 7.2 | 3 | 241 | 0.2
052F :881235:00:------:-- | 21:0696:000235 | 21:0696 | 21:0211 | 21:0211:000199 | 21:0211:000199:0001:0001:00 |  | 49.9503 | -92.9335 | NGR lake sediment grab sample | <177 micron (NGR) | 12 | 0111:s__11 | 235 | 136 | 38 | 11 | 37 | 12 | 0.5 | 292 | 3.38 | 0.1 | 0.5 | 1 | 41 | 69 | 23.5 | 5.6 | 365 | 0.2
052F :881236:00:------:-- | 21:0696:000236 | 21:0696 | 21:0211 | 21:0211:000200 | 21:0211:000200:0001:0001:00 |  | 49.9413 | -92.8993 | NGR lake sediment grab sample | <177 micron (NGR) | 12 | 0112:s__12 | 236 | 95 | 43 | 12 | 42 | 13 | 0.1 | 422 | 3.74 | 0.1 | 1 | 1 | 46 | 46 | 10.8 | 5.7 | 451 | 0.2
052F :881237:00:------:-- | 21:0696:000237 | 21:0696 | 21:0211 | 21:0211:000201 | 21:0211:000201:0001:0001:00 |  | 49.9651 | -92.8614 | NGR lake sediment grab sample | <177 micron (NGR) | 12 | 0113:s__13 | 237 | 118 | 34 | 15 | 38 | 13 | 0.5 | 458 | 3.62 | 0.1 | 2 | 1 | 44 | 74 | 14.2 | 5.8 | 387 | 0.2
052F :881238:00:------:-- | 21:0696:000238 | 21:0696 | 21:0211 | 21:0211:000202 | 21:0211:000202:0001:0001:00 |  | 49.989 | -92.8251 | NGR lake sediment grab sample | <177 micron (NGR) | 12 | 0114:s__14 | 238 | 107 | 29 | 11 | 35 | 12 | 0.5 | 330 | 3.22 | 0.1 | 1 | 1 | 40 | 67 | 16.3 | 2.8 | 327 | 0.2
052F :881239:00:------:-- | 21:0696:000239 | 21:0696 | 21:0211 | 21:0211:000203 | 21:0211:000203:0001:0001:00 |  | 49.9961 | -92.7564 | NGR lake sediment grab sample | <177 micron (NGR) | 12 | 0115:s__15 | 239 | 80 | 24 | 14 | 25 | 10 | 0.3 | 384 | 2.71 | 0.1 | 1 | 1 | 33 | 46 | 15.2 | 2.9 | 244 | 0.2
052F :881240:00:------:-- | 21:0696:000240 | 21:0696 | 21:0211 | 21:0211:000204 | 21:0211:000204:0001:0001:00 |  | 49.9903 | -92.7371 | NGR lake sediment grab sample | <177 micron (NGR) | 12 | 0116:s__16 | 240 | 75 | 12 | 1 | 11 | 6 | 0.4 | 148 | 1.56 | 0.1 | 1 | 1 | 17 | 70 | 44.2 | 7.1 | 98 | 0.2
052F :881241:80:881242:10 | 21:0696:000241 | 21:0696 | 21:0211 | 21:0211:000205 | 21:0211:000205:0001:0001:02 |  | 49.9616 | -92.7902 | NGR lake sediment grab sample | <177 micron (NGR) | 13 | 0011:bff_1 | 241 | 112 | 31 | 13 | 30 | 11 | 0.1 | 459 | 2.75 | 0.1 | 1 | 1 | 36 | 74 | 23.2 | 5.4 | 308 | 0.2
052F :881242:10:------:-- | 21:0696:000242 | 21:0696 | 21:0211 | 21:0211:000205 | 21:0211:000205:0001:0001:01 |  | 49.9616 | -92.7902 | NGR lake sediment grab sample | <177 micron (NGR) | 13 | 0012:bff_1 | 242 | 112 | 33 | 12 | 35 | 11 | 0.3 | 458 | 2.84 | 0.1 | 1 | 1 | 37 | 77 | 23.4 | 5.3 | 315 | 0.2
052F :881243:20:881242:10 | 21:0696:000243 | 21:0696 | 21:0211 | 21:0211:000205 | 21:0211:000205:0002:0001:00 |  | 49.9616 | -92.7902 | NGR lake sediment grab sample | <177 micron (NGR) | 13 | 0013:bff_1 | 243 | 110 | 36 | 12 | 35 | 11 | 0.1 | 449 | 2.89 | 0.1 | 1 | 1 | 39 | 70 | 22.7 | 5 | 312 | 0.2
052F :881244:00:------:-- | 21:0696:000244 | 21:0696 | 21:0211 | 21:0211:000206 | 21:0211:000206:0001:0001:00 |  | 49.9502 | -92.7325 | NGR lake sediment grab sample | <177 micron (NGR) | 13 | 0101:s__01 | 244 | 119 | 11 | 2 | 10 | 4 | 0.2 | 71 | 0.76 | 0.5 | 0.5 | 1 | 24 | 50 | 52 | 10.1 | 80 | 0.1
052F :881245:00:------:-- | 21:0696:000245 | 21:0696 | 21:0211 | 21:0211:000207 | 21:0211:000207:0001:0001:00 |  | 49.9706 | -92.6916 | NGR lake sediment grab sample | <177 micron (NGR) | 13 | 0102:s__02 | 245 | 88 | 14 | 4 | 15 | 5 | 0.3 | 139 | 0.97 | 0.3 | 0.5 | 1 | 17 | 63 | 38.3 | 15.6 | 117 | 0.1
052F :881246:00:------:-- | 21:0696:000246 | 21:0696 | 21:0211 | 21:0211:000208 | 21:0211:000208:0001:0001:00 |  | 49.9798 | -92.6075 | NGR lake sediment grab sample | <177 micron (NGR) | 13 | 0103:s__03 | 246 | 81 | 19 | 16 | 15 | 6 | 0.1 | 254 | 1.72 | 0.2 | 3 | 1 | 35 | 53 | 19 | 14.8 | 221 | 0.2
052F :881247:00:------:-- | 21:0696:000247 | 21:0696 | 21:0211 | 21:0211:000209 | 21:0211:000209:0001:0001:00 |  | 49.9971 | -92.5574 | NGR lake sediment grab sample | <177 micron (NGR) | 13 | 0104:s__04 | 247 | 136 | 21 | 12 | 14 | 7 | 0.2 | 206 | 2.05 | 0.8 | 1 | 1 | 28 | 84 | 33.9 | 6.2 | 129 | 0.2
052F :881248:00:------:-- | 21:0696:000248 | 21:0696 | 21:0211 | 21:0211:000210 | 21:0211:000210:0001:0001:00 |  | 49.9953 | -92.4442 | NGR lake sediment grab sample | <177 micron (NGR) | 13 | 0105:s__05 | 248 | 96 | 29 | 12 | 21 | 10 | 0.4 | 177 | 3.12 | 0.3 | 12 | 4 | 43 | 105 | 23.2 | 9.6 | 211 | 0.2
052F :881249:00:------:-- | 21:0696:000249 | 21:0696 | 21:0211 | 21:0211:000211 | 21:0211:000211:0001:0001:00 |  | 49.9901 | -92.4253 | NGR lake sediment grab sample | <177 micron (NGR) | 13 | 0106:s__06 | 249 | 92 | 36 | 5 | 33 | 10 | 0.1 | 229 | 3.02 | 0.1 | 3 | 1 | 40 | 60 | 25.9 | 5.8 | 248 | 0.2
052F :881250:00:------:-- | 21:0696:000250 | 21:0696 | 21:0211 | 21:0211:000212 | 21:0211:000212:0001:0001:00 |  | 49.9805 | -92.3573 | NGR lake sediment grab sample | <177 micron (NGR) | 13 | 0107:s__07 | 250 | 111 | 33 | 11 | 44 | 15 | 0.3 | 449 | 3.98 | 0.1 | 2 | 1 | 46 | 81 | 13.8 | 3 | 342 | 0.2
052F :881251:00:------:-- | 21:0696:000251 | 21:0696 | 21:0211 | 21:0211:000213 | 21:0211:000213:0001:0001:00 |  | 49.999 | -92.3337 | NGR lake sediment grab sample | <177 micron (NGR) | 13 | 0108:s__08 | 251 | 100 | 37 | 12 | 41 | 15 | 0.4 | 780 | 3.31 | 0.2 | 2 | 1 | 44 | 35 | 10.2 | 4 | 353 | 0.2
052F :881252:00:------:-- | 21:0696:000252 | 21:0696 | 21:0211 | 21:0211:000214 | 21:0211:000214:0001:0001:00 |  | 49.9768 | -92.2943 | NGR lake sediment grab sample | <177 micron (NGR) | 13 | 0109:s__09 | 252 | 112 | 42 | 12 | 46 | 16 | 0.4 | 614 | 3.94 | 0.1 | 1 | 1 | 54 | 60 | 16.7 | 2.8 | 321 | 0.2
052F :881253:00:------:-- | 21:0696:000253 | 21:0696 | 21:0211 | 21:0211:000215 | 21:0211:000215:0001:0001:00 |  | 49.9928 | -92.2401 | NGR lake sediment grab sample | <177 micron (NGR) | 13 | 0110:s__10 | 253 | 123 | 45 | 6 | 45 | 11 | 0.4 | 289 | 2.63 | 0.1 | 2 | 1 | 37 | 74 | 30.9 | 3.5 | 246 | 0.2
052F :881254:00:------:-- | 21:0696:000254 | 21:0696 | 21:0211 | 21:0211:000216 | 21:0211:000216:0001:0001:00 |  | 49.9766 | -92.2282 | NGR lake sediment grab sample | <177 micron (NGR) | 13 | 0111:s__11 | 254 | 90 | 31 | 11 | 33 | 10 | 0.2 | 482 | 2.93 | 0.1 | 2 | 1 | 37 | 39 | 14 | 3 | 324 | 0.2
052F :881255:00:------:-- | 21:0696:000255 | 21:0696 | 21:0211 | 21:0211:000217 | 21:0211:000217:0001:0001:00 |  | 49.9825 | -92.1869 | NGR lake sediment grab sample | <177 micron (NGR) | 13 | 0112:s__12 | 255 | 113 | 32 | 8 | 30 | 11 | 0.5 | 453 | 3.25 | 0.1 | 3 | 1 | 38 | 60 | 18.8 | 2.6 | 293 | 0.2
052F :881256:00:------:-- | 21:0696:000256 | 21:0696 | 21:0211 | 21:0211:000218 | 21:0211:000218:0001:0001:00 |  | 49.998 | -92.1327 | NGR lake sediment grab sample | <177 micron (NGR) | 13 | 0113:s__13 | 256 | 105 | 44 | 5 | 28 | 5 | 0.2 | 151 | 1.41 | 0.1 | 2 | 1 | 21 | 42 | 37.5 | 2.4 | 182 | 0.2
052F :881257:00:------:-- | 21:0696:000257 | 21:0696 | 21:0211 | 21:0211:000219 | 21:0211:000219:0001:0001:00 |  | 49.9886 | -92.0613 | NGR lake sediment grab sample | <177 micron (NGR) | 13 | 0114:s__14 | 257 | 120 | 37 | 17 | 32 | 8 | 0.1 | 538 | 3.19 | 0.2 | 2 | 1 | 43 | 95 | 22.5 | 3.6 | 229 | 0.2
052F :881258:00:------:-- | 21:0696:000258 | 21:0696 | 21:0211 | 21:0211:000220 | 21:0211:000220:0001:0001:00 |  | 49.9978 | -92.0332 | NGR lake sediment grab sample | <177 micron (NGR) | 13 | 0115:s__15 | 258 | 117 | 35 | 9 | 39 | 12 | 0.4 | 287 | 3.41 | 0.1 | 0.5 | 1 | 43 | 63 | 16 | 3.9 | 337 | 0.2
052F :881259:00:------:-- | 21:0696:000259 | 21:0696 | 21:0211 | 21:0211:000221 | 21:0211:000221:0001:0001:00 |  | 49.9829 | -92.0179 | NGR lake sediment grab sample | <177 micron (NGR) | 13 | 0116:s__16 | 259 | 120 | 42 | 15 | 38 | 13 | 0.1 | 483 | 3.91 | 0.1 | 2 | 1 | 49 | 70 | 16.7 | 7.2 | 294 | 0.2
052F :881260:9P:------:-- | 21:0696:000260 | 21:0696 |  |  |  | 60 |  |  | Control Reference | Unspecified | 13 | 0901:R__01 | 260 | 74 | 29 | 5 | 24 | 8 | 0.3 | 305 | 2.08 | 0.1 | 1 | 2 | 24 | 53 | 22 | 23.6 | 266 | 0.2
052F :881261:80:881262:10 | 21:0696:000261 | 21:0696 | 21:0211 | 21:0211:000222 | 21:0211:000222:0001:0001:02 |  | 49.9667 | -92.0686 | NGR lake sediment grab sample | <177 micron (NGR) | 14 | 0011:bff_1 | 261 | 90 | 48 | 11 | 44 | 18 | 0.4 | 6440 | 3.97 | 0.2 | 4 | 1 | 46 | 60 | 13.4 | 4.1 | 215 | 0.2
052F :881262:10:------:-- | 21:0696:000262 | 21:0696 | 21:0211 | 21:0211:000222 | 21:0211:000222:0001:0001:01 |  | 49.9667 | -92.0686 | NGR lake sediment grab sample | <177 micron (NGR) | 14 | 0012:bff_1 | 262 | 84 | 47 | 10 | 43 | 17 | 0.5 | 5520 | 3.99 | 0.3 | 4 | 1 | 45 | 63 | 13.8 | 3.7 | 246 | 0.2
052F :881263:20:881262:10 | 21:0696:000263 | 21:0696 | 21:0211 | 21:0211:000222 | 21:0211:000222:0002:0001:00 |  | 49.9667 | -92.0686 | NGR lake sediment grab sample | <177 micron (NGR) | 14 | 0013:bff_1 | 263 | 88 | 49 | 9 | 31 | 12 | 0.3 | 492 | 2.88 | 0.1 | 1 | 1 | 34 | 63 | 13.8 | 3.6 | 266 | 0.2
052F :881264:00:------:-- | 21:0696:000264 | 21:0696 | 21:0211 | 21:0211:000223 | 21:0211:000223:0001:0001:00 |  | 49.9422 | -92.0466 | NGR lake sediment grab sample | <177 micron (NGR) | 14 | 0101:s__01 | 264 | 124 | 35 | 21 | 39 | 14 | 0.3 | 918 | 4.08 | 0.1 | 2 | 1 | 55 | 60 | 12.2 | 6.2 | 376 | 0.2
052F :881265:00:------:-- | 21:0696:000265 | 21:0696 | 21:0211 | 21:0211:000224 | 21:0211:000224:0001:0001:00 |  | 49.9762 | -92.0937 | NGR lake sediment grab sample | <177 micron (NGR) | 14 | 0102:s__02 | 265 | 123 | 47 | 12 | 42 | 13 | 0.3 | 481 | 3.43 | 0.1 | 1 | 1 | 45 | 81 | 23 | 2.8 | 318 | 0.2
052F :881266:00:------:-- | 21:0696:000266 | 21:0696 | 21:0211 | 21:0211:000225 | 21:0211:000225:0001:0001:00 |  | 49.9641 | -92.1424 | NGR lake sediment grab sample | <177 micron (NGR) | 14 | 0103:s__03 | 266 | 113 | 41 | 12 | 40 | 13 | 0.4 | 453 | 3.43 | 0.1 | 2 | 1 | 47 | 77 | 22.1 | 2.5 | 379 | 0.2
052F :881267:00:------:-- | 21:0696:000267 | 21:0696 | 21:0211 | 21:0211:000226 | 21:0211:000226:0001:0001:00 |  | 49.9617 | -92.1681 | NGR lake sediment grab sample | <177 micron (NGR) | 14 | 0104:s__04 | 267 | 201 | 30 | 3 | 27 | 9 | 0.5 | 232 | 1.36 | 0.4 | 0.5 | 1 | 23 | 88 | 55.4 | 1.6 | 165 | 0.1
052F :881268:00:------:-- | 21:0696:000268 | 21:0696 | 21:0211 | 21:0211:000227 | 21:0211:000227:0001:0001:00 |  | 49.9433 | -92.1296 | NGR lake sediment grab sample | <177 micron (NGR) | 14 | 0105:s__05 | 268 | 98 | 30 | 14 | 34 | 15 | 0.3 | 635 | 3.38 | 0.1 | 2 | 1 | 50 | 39 | 8 | 6.7 | 320 | 0.2
052F :881269:00:------:-- | 21:0696:000269 | 21:0696 | 21:0211 | 21:0211:000228 | 21:0211:000228:0001:0001:00 |  | 49.9217 | -92.0851 | NGR lake sediment grab sample | <177 micron (NGR) | 14 | 0106:s__06 | 269 | 125 | 36 | 5 | 28 | 9 | 0.1 | 182 | 1.31 | 0.3 | 0.5 | 1 | 16 | 141 | 45.9 | 1.8 | 169 | 0.2
052F :881270:00:------:-- | 21:0696:000270 | 21:0696 | 21:0211 | 21:0211:000229 | 21:0211:000229:0001:0001:00 |  | 49.9311 | -92.0466 | NGR lake sediment grab sample | <177 micron (NGR) | 14 | 0107:s__07 | 270 | 107 | 23 | 6 | 24 | 7 | 0.1 | 157 | 1 | 0.2 | 0.5 | 1 | 14 | 77 | 45 | 1.4 | 156 | 0.2
052F :881271:00:------:-- | 21:0696:000271 | 21:0696 | 21:0211 | 21:0211:000230 | 21:0211:000230:0001:0001:00 |  | 49.9353 | -92.027 | NGR lake sediment grab sample | <177 micron (NGR) | 14 | 0108:s__08 | 271 | 112 | 33 | 10 | 40 | 14 | 0.1 | 406 | 3.24 | 0.1 | 0.5 | 1 | 39 | 91 | 16.2 | 3 | 393 | 0.2
052F :881272:00:------:-- | 21:0696:000272 | 21:0696 | 21:0211 | 21:0211:000231 | 21:0211:000231:0001:0001:00 |  | 49.9066 | -92.0525 | NGR lake sediment grab sample | <177 micron (NGR) | 14 | 0109:s__09 | 272 | 102 | 48 | 3 | 22 | 7 | 0.1 | 167 | 1.27 | 0.1 | 1 | 2 | 19 | 60 | 57.5 | 2.3 | 206 | 0.2
052F :881273:00:------:-- | 21:0696:000273 | 21:0696 | 21:0211 | 21:0211:000232 | 21:0211:000232:0001:0001:00 |  | 49.8943 | -92.0296 | NGR lake sediment grab sample | <177 micron (NGR) | 14 | 0110:s__10 | 273 | 110 | 65 | 3 | 26 | 9 | 0.1 | 328 | 1.52 | 0.1 | 0.5 | 1 | 22 | 84 | 35.9 | 2.2 | 146 | 0.2
052F :881274:00:------:-- | 21:0696:000274 | 21:0696 | 21:0211 | 21:0211:000233 | 21:0211:000233:0001:0001:00 |  | 49.8679 | -92.0153 | NGR lake sediment grab sample | <177 micron (NGR) | 14 | 0111:s__11 | 274 | 102 | 15 | 3 | 11 | 5 | 0.1 | 101 | 0.53 | 0.1 | 0.5 | 1 | 9 | 91 | 50.7 | 1.2 | 54 | 0.2
052F :881275:00:------:-- | 21:0696:000275 | 21:0696 | 21:0211 | 21:0211:000234 | 21:0211:000234:0001:0001:00 |  | 49.8732 | -92.0769 | NGR lake sediment grab sample | <177 micron (NGR) | 14 | 0112:s__12 | 275 | 38 | 9 | 3 | 10 | 4 | 0.1 | 244 | 1.2 | 0.1 | 0.5 | 1 | 16 | 32 | 7.2 | 2.3 | 232 | 0.2
052F :881276:9R:------:-- | 21:0696:000276 | 21:0696 |  |  |  | 56 |  |  | Control Reference | Unspecified | 14 | 0901:R__01 | 276 | 160 | 89 | 30 | 53 | 16 | 0.3 | 342 | 4.27 | 0.1 | 13 | 6 | 65 | 144 | 8 | 30.3 | 502 | 0.4
052F :881277:00:------:-- | 21:0696:000277 | 21:0696 | 21:0211 | 21:0211:000235 | 21:0211:000235:0001:0001:00 |  | 49.8909 | -92.078 | NGR lake sediment grab sample | <177 micron (NGR) | 14 | 0113:s__13 | 277 | 217 | 54 | 5 | 24 | 9 | 0.1 | 255 | 1.74 | 0.3 | 0.5 | 2 | 23 | 91 | 62.1 | 1.3 | 128 | 0.2
052F :881278:00:------:-- | 21:0696:000278 | 21:0696 | 21:0211 | 21:0211:000236 | 21:0211:000236:0001:0001:00 |  | 49.9037 | -92.091 | NGR lake sediment grab sample | <177 micron (NGR) | 14 | 0114:s__14 | 278 | 125 | 32 | 1 | 13 | 6 | 0.1 | 55 | 0.63 | 0.3 | 1 | 2 | 14 | 46 | 61.7 | 1.8 | 58 | 0.2
052F :881279:00:------:-- | 21:0696:000279 | 21:0696 | 21:0211 | 21:0211:000237 | 21:0211:000237:0001:0001:00 |  | 49.8897 | -92.1542 | NGR lake sediment grab sample | <177 micron (NGR) | 14 | 0115:s__15 | 279 | 96 | 36 | 8 | 35 | 12 | 0.2 | 305 | 3.03 | 0.1 | 0.5 | 1 | 37 | 74 | 16.6 | 4.1 | 277 | 0.2
052F :881280:00:------:-- | 21:0696:000280 | 21:0696 | 21:0211 | 21:0211:000238 | 21:0211:000238:0001:0001:00 |  | 49.9139 | -92.1673 | NGR lake sediment grab sample | <177 micron (NGR) | 14 | 0116:s__16 | 280 | 34 | 11 | 3 | 14 | 6 | 0.1 | 113 | 1.01 | 0.1 | 0.5 | 1 | 17 | 5 | 4.8 | 2.1 | 194 | 0.2
052F :881281:80:881282:00 | 21:0696:000281 | 21:0696 | 21:0211 | 21:0211:000239 | 21:0211:000239:0001:0001:02 |  | 49.9269 | -92.2143 | NGR lake sediment grab sample | <177 micron (NGR) | 15 | 0041:bs__1 | 281 | 95 | 39 | 13 | 39 | 16 | 0.1 | 501 | 3.4 | 0.1 | 1 | 1 | 46 | 49 | 9.4 | 3.3 | 277 | 0.2
052F :881282:00:------:-- | 21:0696:000282 | 21:0696 | 21:0211 | 21:0211:000239 | 21:0211:000239:0001:0001:01 |  | 49.9269 | -92.2143 | NGR lake sediment grab sample | <177 micron (NGR) | 15 | 0042:bs__1 | 282 | 100 | 40 | 12 | 42 | 16 | 0.1 | 522 | 3.54 | 0.1 | 1 | 1 | 49 | 49 | 9.6 | 3.3 | 311 | 0.2
052F :881283:10:------:-- | 21:0696:000283 | 21:0696 | 21:0211 | 21:0211:000240 | 21:0211:000240:0001:0001:00 |  | 49.9536 | -92.2049 | NGR lake sediment grab sample | <177 micron (NGR) | 15 | 0071:ff__1 | 283 | 110 | 47 | 1 | 15 | 7 | 0.2 | 66 | 0.44 | 0.4 | 0.5 | 2 | 13 | 88 | 60.3 | 0.8 | 65 | 0.2
052F :881284:20:881283:10 | 21:0696:000284 | 21:0696 | 21:0211 | 21:0211:000240 | 21:0211:000240:0002:0001:00 |  | 49.9536 | -92.2049 | NGR lake sediment grab sample | <177 micron (NGR) | 15 | 0072:ff__1 | 284 | 116 | 48 | 1 | 16 | 7 | 0.1 | 56 | 0.35 | 0.4 | 0.5 | 2 | 12 | 105 | 60.3 | 0.9 | 46 | 0.2
052F :881285:00:------:-- | 21:0696:000285 | 21:0696 | 21:0211 | 21:0211:000241 | 21:0211:000241:0001:0001:00 |  | 49.9456 | -92.2336 | NGR lake sediment grab sample | <177 micron (NGR) | 15 | 0101:s__01 | 285 | 167 | 32 | 4 | 25 | 9 | 0.1 | 222 | 1.45 | 0.3 | 0.5 | 1 | 23 | 77 | 48.2 | 1.6 | 157 | 0.2
052F :881286:00:------:-- | 21:0696:000286 | 21:0696 | 21:0211 | 21:0211:000242 | 21:0211:000242:0001:0001:00 |  | 49.9497 | -92.283 | NGR lake sediment grab sample | <177 micron (NGR) | 15 | 0102:s__02 | 286 | 45 | 16 | 4 | 17 | 6 | 0.1 | 410 | 1.69 | 0.1 | 3 | 1 | 19 | 21 | 11 | 2.2 | 238 | 0.2
052F :881287:00:------:-- | 21:0696:000287 | 21:0696 | 21:0211 | 21:0211:000243 | 21:0211:000243:0001:0001:00 |  | 49.9574 | -92.3213 | NGR lake sediment grab sample | <177 micron (NGR) | 15 | 0103:s__03 | 287 | 108 | 39 | 10 | 38 | 12 | 0.1 | 256 | 2.68 | 0.1 | 1 | 1 | 32 | 84 | 30.4 | 3.4 | 165 | 0.2
052F :881288:00:------:-- | 21:0696:000288 | 21:0696 | 21:0211 | 21:0211:000244 | 21:0211:000244:0001:0001:00 |  | 49.9289 | -92.3593 | NGR lake sediment grab sample | <177 micron (NGR) | 15 | 0104:s__04 | 288 | 84 | 22 | 5 | 24 | 10 | 0.1 | 221 | 2.21 | 0.1 | 0.5 | 1 | 29 | 18 | 20.4 | 1.9 | 265 | 0.2
052F :881289:00:------:-- | 21:0696:000289 | 21:0696 | 21:0211 | 21:0211:000245 | 21:0211:000245:0001:0001:00 |  | 49.9498 | -92.3799 | NGR lake sediment grab sample | <177 micron (NGR) | 15 | 0105:s__05 | 289 | 86 | 20 | 7 | 27 | 9 | 0.1 | 259 | 2.44 | 0.1 | 0.5 | 1 | 31 | 53 | 17.7 | 2.8 | 323 | 0.2
052F :881290:00:------:-- | 21:0696:000290 | 21:0696 | 21:0211 | 21:0211:000246 | 21:0211:000246:0001:0001:00 |  | 49.9422 | -92.3989 | NGR lake sediment grab sample | <177 micron (NGR) | 15 | 0106:s__06 | 290 | 107 | 35 | 6 | 25 | 9 | 0.1 | 298 | 1.94 | 0.1 | 0.5 | 1 | 26 | 42 | 39.6 | 2.5 | 258 | 0.2
052F :881291:00:------:-- | 21:0696:000291 | 21:0696 | 21:0211 | 21:0211:000247 | 21:0211:000247:0001:0001:00 |  | 49.9166 | -92.3841 | NGR lake sediment grab sample | <177 micron (NGR) | 15 | 0107:s__07 | 291 | 202 | 25 | 8 | 27 | 10 | 0.1 | 353 | 2.09 | 0.5 | 1 | 1 | 25 | 74 | 39.3 | 2.4 | 159 | 0.2
052F :881292:00:------:-- | 21:0696:000292 | 21:0696 | 21:0211 | 21:0211:000248 | 21:0211:000248:0001:0001:00 |  | 49.9157 | -92.4247 | NGR lake sediment grab sample | <177 micron (NGR) | 15 | 0108:s__08 | 292 | 99 | 23 | 9 | 35 | 13 | 0.1 | 470 | 3.47 | 0.1 | 2 | 1 | 45 | 53 | 10.6 | 2.6 | 349 | 0.2
052F :881293:00:------:-- | 21:0696:000293 | 21:0696 | 21:0211 | 21:0211:000249 | 21:0211:000249:0001:0001:00 |  | 49.9479 | -92.4576 | NGR lake sediment grab sample | <177 micron (NGR) | 15 | 0109:s__09 | 293 | 112 | 25 | 14 | 28 | 10 | 0.1 | 186 | 2.28 | 0.2 | 2 | 1 | 31 | 49 | 32.2 | 2.5 | 250 | 0.2
052F :881294:00:------:-- | 21:0696:000294 | 21:0696 | 21:0211 | 21:0211:000250 | 21:0211:000250:0001:0001:00 |  | 49.9343 | -92.5329 | NGR lake sediment grab sample | <177 micron (NGR) | 15 | 0110:s__10 | 294 | 64 | 20 | 4 | 23 | 10 | 0.3 | 272 | 2.25 | 0.1 | 0.5 | 1 | 28 | 32 | 5.4 | 4.1 | 215 | 0.2
052F :881295:00:------:-- | 21:0696:000295 | 21:0696 | 21:0211 | 21:0211:000251 | 21:0211:000251:0001:0001:00 |  | 49.9537 | -92.5448 | NGR lake sediment grab sample | <177 micron (NGR) | 15 | 0111:s__11 | 295 | 103 | 24 | 5 | 19 | 6 | 0.1 | 75 | 0.85 | 0.2 | 0.5 | 1 | 14 | 63 | 47.7 | 1.8 | 90 | 0.2
052F :881296:00:------:-- | 21:0696:000296 | 21:0696 | 21:0211 | 21:0211:000252 | 21:0211:000252:0001:0001:00 |  | 49.9704 | -92.5652 | NGR lake sediment grab sample | <177 micron (NGR) | 15 | 0112:s__12 | 296 | 41 | 13 | 1 | 16 | 7 | 0.2 | 261 | 1.59 | 0.1 | 0.5 | 1 | 17 | 21 | 6.2 | 1.9 | 196 | 0.2
052F :881297:9R:------:-- | 21:0696:000297 | 21:0696 |  |  |  | 56 |  |  | Control Reference | Unspecified | 15 | 0901:R__01 | 297 | 158 | 88 | 27 | 52 | 16 | 0.4 | 342 | 4.19 | 0.1 | 15 | 6 | 67 | 140 | 7.8 | 31.4 | 548 | 0.3
052F :881298:00:------:-- | 21:0696:000298 | 21:0696 | 21:0211 | 21:0211:000253 | 21:0211:000253:0001:0001:00 |  | 49.9479 | -92.6311 | NGR lake sediment grab sample | <177 micron (NGR) | 15 | 0113:s__13 | 298 | 105 | 27 | 4 | 18 | 9 | 0.1 | 106 | 1.47 | 0.2 | 0.5 | 2 | 28 | 56 | 48.8 | 8.3 | 109 | 0.3
052F :881299:00:------:-- | 21:0696:000299 | 21:0696 | 21:0211 | 21:0211:000254 | 21:0211:000254:0001:0001:00 |  | 49.9049 | -92.583 | NGR lake sediment grab sample | <177 micron (NGR) | 15 | 0114:s__14 | 299 | 55 | 24 | 7 | 27 | 10 | 0.1 | 366 | 1.98 | 0.1 | 1 | 1 | 34 | 18 | 3 | 2.6 | 323 | 0.2
052F :881300:00:------:-- | 21:0696:000300 | 21:0696 | 21:0211 | 21:0211:000255 | 21:0211:000255:0001:0001:00 |  | 49.8945 | -92.6705 | NGR lake sediment grab sample | <177 micron (NGR) | 15 | 0115:s__15 | 300 | 72 | 27 | 7 | 30 | 12 | 0.1 | 373 | 2.4 | 0.1 | 1 | 1 | 36 | 32 | 5.8 | 4.8 | 350 | 0.2
052F :881301:80:881312:00 | 21:0696:000301 | 21:0696 | 21:0211 | 21:0211:000265 | 21:0211:000265:0001:0001:02 |  | 49.7128 | -93.0404 | NGR lake sediment grab sample | <177 micron (NGR) | 16 | 0041:bs__1 | 301 | 59 | 28 | 7 | 31 | 12 | 0.1 | 251 | 2.15 | 0.1 | 1 | 1 | 37 | 18 | 4.6 | 2.6 | 350 | 0.2
052F :881302:10:------:-- | 21:0696:000302 | 21:0696 | 21:0211 | 21:0211:000256 | 21:0211:000256:0001:0001:00 |  | 49.9324 | -92.7373 | NGR lake sediment grab sample | <177 micron (NGR) | 16 | 0071:ff__1 | 302 | 117 | 13 | 7 | 17 | 6 | 0.1 | 52 | 0.63 | 0.5 | 0.5 | 2 | 15 | 74 | 51.2 | 7.7 | 78 | 0.2
052F :881303:20:881302:10 | 21:0696:000303 | 21:0696 | 21:0211 | 21:0211:000256 | 21:0211:000256:0002:0001:00 |  | 49.9324 | -92.7373 | NGR lake sediment grab sample | <177 micron (NGR) | 16 | 0072:ff__1 | 303 | 110 | 13 | 2 | 16 | 5 | 0.1 | 46 | 0.48 | 0.4 | 0.5 | 1 | 14 | 74 | 52.6 | 10.4 | 76 | 0.2
052F :881304:00:------:-- | 21:0696:000304 | 21:0696 | 21:0211 | 21:0211:000257 | 21:0211:000257:0001:0001:00 |  | 49.921 | -92.7657 | NGR lake sediment grab sample | <177 micron (NGR) | 16 | 0101:s__01 | 304 | 165 | 14 | 28 | 7 | 4 | 0.1 | 70 | 0.72 | 1.4 | 2 | 1 | 18 | 68 | 63.7 | 1.3 | 89 | 0.2
052F :881305:00:------:-- | 21:0696:000305 | 21:0696 | 21:0211 | 21:0211:000258 | 21:0211:000258:0001:0001:00 |  | 49.8775 | -92.7161 | NGR lake sediment grab sample | <177 micron (NGR) | 16 | 0102:s__02 | 305 | 103 | 34 | 10 | 33 | 12 | 0.1 | 395 | 3.2 | 0.1 | 0.5 | 1 | 47 | 46 | 21.3 | 6.5 | 280 | 0.2
052F :881306:00:------:-- | 21:0696:000306 | 21:0696 | 21:0211 | 21:0211:000259 | 21:0211:000259:0001:0001:00 |  | 49.857 | -92.7605 | NGR lake sediment grab sample | <177 micron (NGR) | 16 | 0103:s__03 | 306 | 93 | 19 | 2 | 20 | 6 | 0.1 | 148 | 1.16 | 0.1 | 0.5 | 1 | 20 | 44 | 54.7 | 5.8 | 158 | 0.2
052F :881307:00:------:-- | 21:0696:000307 | 21:0696 | 21:0211 | 21:0211:000260 | 21:0211:000260:0001:0001:00 |  | 49.8058 | -92.7849 | NGR lake sediment grab sample | <177 micron (NGR) | 16 | 0104:s__04 | 307 | 126 | 31 | 9 | 39 | 13 | 0.1 | 312 | 3.26 | 0.1 | 0.5 | 2 | 44 | 54 | 23.8 | 7.1 | 297 | 0.2
052F :881308:00:------:-- | 21:0696:000308 | 21:0696 | 21:0211 | 21:0211:000261 | 21:0211:000261:0001:0001:00 |  | 49.7777 | -92.8153 | NGR lake sediment grab sample | <177 micron (NGR) | 16 | 0105:s__05 | 308 | 207 | 23 | 10 | 25 | 11 | 0.1 | 480 | 1.66 | 0.8 | 2 | 1 | 20 | 90 | 49.8 | 11.9 | 193 | 0.2
052F :881309:00:------:-- | 21:0696:000309 | 21:0696 | 21:0211 | 21:0211:000262 | 21:0211:000262:0001:0001:00 |  | 49.7663 | -92.8883 | NGR lake sediment grab sample | <177 micron (NGR) | 16 | 0106:s__06 | 309 | 105 | 45 | 14 | 38 | 10 | 0.1 | 275 | 3.13 | 0.1 | 1 | 1 | 41 | 67 | 28.9 | 3 | 292 | 0.2
052F :881310:00:------:-- | 21:0696:000310 | 21:0696 | 21:0211 | 21:0211:000263 | 21:0211:000263:0001:0001:00 |  | 49.7503 | -92.9209 | NGR lake sediment grab sample | <177 micron (NGR) | 16 | 0107:s__07 | 310 | 113 | 21 | 5 | 25 | 8 | 0.1 | 110 | 1.26 | 0.2 | 4 | 2 | 17 | 51 | 54.2 | 7.8 | 199 | 0.3
052F :881311:00:------:-- | 21:0696:000311 | 21:0696 | 21:0211 | 21:0211:000264 | 21:0211:000264:0001:0001:00 |  | 49.747 | -92.9668 | NGR lake sediment grab sample | <177 micron (NGR) | 16 | 0108:s__08 | 311 | 116 | 29 | 9 | 31 | 11 | 0.1 | 261 | 2.4 | 0.1 | 4 | 1 | 27 | 73 | 33.8 | 5.3 | 229 | 0.2
052F :881312:00:------:-- | 21:0696:000312 | 21:0696 | 21:0211 | 21:0211:000265 | 21:0211:000265:0001:0001:01 |  | 49.7128 | -93.0404 | NGR lake sediment grab sample | <177 micron (NGR) | 16 | 0042:bs__1 | 312 | 59 | 28 | 7 | 31 | 12 | 0.1 | 271 | 2.15 | 0.1 | 1 | 1 | 36 | 19 | 5 | 2.9 | 328 | 0.2
052F :881313:00:------:-- | 21:0696:000313 | 21:0696 | 21:0211 | 21:0211:000266 | 21:0211:000266:0001:0001:00 |  | 49.7378 | -93.1807 | NGR lake sediment grab sample | <177 micron (NGR) | 16 | 0109:s__09 | 313 | 77 | 32 | 9 | 35 | 13 | 0.1 | 381 | 2.76 | 0.1 | 1 | 1 | 38 | 41 | 7.6 | 3.7 | 308 | 0.2
052F :881314:00:------:-- | 21:0696:000314 | 21:0696 | 21:0211 | 21:0211:000267 | 21:0211:000267:0001:0001:00 |  | 49.729 | -93.2133 | NGR lake sediment grab sample | <177 micron (NGR) | 16 | 0110:s__10 | 314 | 101 | 36 | 11 | 39 | 15 | 0.1 | 595 | 3.52 | 0.1 | 0.5 | 1 | 52 | 35 | 10.6 | 4.4 | 450 | 0.2
052F :881315:00:------:-- | 21:0696:000315 | 21:0696 | 21:0211 | 21:0211:000268 | 21:0211:000268:0001:0001:00 |  | 49.738 | -93.237 | NGR lake sediment grab sample | <177 micron (NGR) | 16 | 0111:s__11 | 315 | 105 | 43 | 15 | 46 | 16 | 0.1 | 804 | 3.71 | 0.1 | 1 | 1 | 52 | 47 | 12 | 4.2 | 398 | 0.2
052F :881316:00:------:-- | 21:0696:000316 | 21:0696 | 21:0211 | 21:0211:000269 | 21:0211:000269:0001:0001:00 |  | 49.74 | -93.2934 | NGR lake sediment grab sample | <177 micron (NGR) | 16 | 0112:s__12 | 316 | 52 | 30 | 8 | 30 | 12 | 0.1 | 227 | 1.99 | 0.1 | 1 | 1 | 37 | 17 | 4 | 3 | 342 | 0.2
052F :881317:00:------:-- | 21:0696:000317 | 21:0696 | 21:0211 | 21:0211:000270 | 21:0211:000270:0001:0001:00 |  | 49.7485 | -93.3726 | NGR lake sediment grab sample | <177 micron (NGR) | 16 | 0113:s__13 | 317 | 134 | 38 | 16 | 47 | 16 | 0.1 | 381 | 3.84 | 0.1 | 0.5 | 1 | 54 | 50 | 16.2 | 7.4 | 359 | 0.2
052F :881318:9M:------:-- | 21:0696:000318 | 21:0696 |  |  |  | 55 |  |  | Control Reference | Unspecified | 16 | 0901:R__01 | 318 | 64 | 19 | 7 | 20 | 5 | 0.1 | 182 | 1.85 | 0.2 | 1 | 2 | 24 | 65 | 39.3 | 7.3 | 254 | 0.2
052F :881319:00:------:-- | 21:0696:000319 | 21:0696 | 21:0211 | 21:0211:000271 | 21:0211:000271:0001:0001:00 |  | 49.7199 | -93.3742 | NGR lake sediment grab sample | <177 micron (NGR) | 16 | 0114:s__14 | 319 | 96 | 33 | 12 | 41 | 17 | 0.1 | 528 | 3.47 | 0.1 | 3 | 1 | 51 | 26 | 8.8 | 6.2 | 412 | 0.2
052F :881320:00:------:-- | 21:0696:000320 | 21:0696 | 21:0211 | 21:0211:000272 | 21:0211:000272:0001:0001:00 |  | 49.7134 | -93.4285 | NGR lake sediment grab sample | <177 micron (NGR) | 16 | 0115:s__15 | 320 | 112 | 36 | 16 | 28 | 14 | 0.1 | 402 | 2.12 | 0.5 | 0.5 | 1 | 35 | 120 | 27.3 | 33.4 | 240 | 0.2
052F :881321:80:881340:00 | 21:0696:000321 | 21:0696 | 21:0211 | 21:0211:000289 | 21:0211:000289:0001:0001:02 |  | 49.4184 | -93.8509 | NGR lake sediment grab sample | <177 micron (NGR) | 17 | 0041:bs__1 | 321 | 40 | 15 | 4 | 16 | 9 | 0.1 | 139 | 1.23 | 0.1 | 0.5 | 1 | 12 | 30 | 5.8 | 2.3 | 233 | 0.2
052F :881322:00:------:-- | 21:0696:000322 | 21:0696 | 21:0211 | 21:0211:000273 | 21:0211:000273:0001:0001:00 |  | 49.706 | -93.4858 | NGR lake sediment grab sample | <177 micron (NGR) | 17 | 0101:s__01 | 322 | 101 | 27 | 17 | 20 | 9 | 0.1 | 298 | 1.81 | 0.5 | 1 | 1 | 25 | 91 | 30.7 | 57.2 | 258 | 0.2
052F :881323:00:------:-- | 21:0696:000323 | 21:0696 | 21:0211 | 21:0211:000274 | 21:0211:000274:0001:0001:00 |  | 49.7315 | -93.5195 | NGR lake sediment grab sample | <177 micron (NGR) | 17 | 0102:s__02 | 323 | 138 | 21 | 16 | 21 | 19 | 0.1 | 786 | 4.92 | 0.2 | 3 | 3 | 42 | 133 | 25.9 | 60.1 | 236 | 0.2
052F :881324:00:------:-- | 21:0696:000324 | 21:0696 | 21:0211 | 21:0211:000275 | 21:0211:000275:0001:0001:00 |  | 49.7326 | -93.5606 | NGR lake sediment grab sample | <177 micron (NGR) | 17 | 0103:s__03 | 324 | 113 | 19 | 16 | 17 | 10 | 0.1 | 368 | 2.6 | 0.4 | 3 | 3 | 23 | 72 | 23.9 | 13.7 | 182 | 0.2
052F :881325:10:------:-- | 21:0696:000325 | 21:0696 | 21:0211 | 21:0211:000276 | 21:0211:000276:0001:0001:00 |  | 49.7464 | -93.6052 | NGR lake sediment grab sample | <177 micron (NGR) | 17 | 0071:ff__1 | 325 | 105 | 34 | 13 | 35 | 12 | 0.1 | 365 | 2.9 | 0.1 | 1 | 1 | 35 | 76 | 20.1 | 11.1 | 296 | 0.2
052F :881326:20:881325:10 | 21:0696:000326 | 21:0696 | 21:0211 | 21:0211:000276 | 21:0211:000276:0002:0001:00 |  | 49.7464 | -93.6052 | NGR lake sediment grab sample | <177 micron (NGR) | 17 | 0072:ff__1 | 326 | 119 | 32 | 15 | 33 | 11 | 0.1 | 344 | 2.69 | 0.2 | 1 | 1 | 33 | 76 | 19.6 | 10.6 | 266 | 0.2
052F :881327:00:------:-- | 21:0696:000327 | 21:0696 | 21:0211 | 21:0211:000277 | 21:0211:000277:0001:0001:00 |  | 49.7371 | -93.6819 | NGR lake sediment grab sample | <177 micron (NGR) | 17 | 0104:s__04 | 327 | 101 | 31 | 12 | 33 | 11 | 0.1 | 317 | 2.37 | 0.5 | 1 | 1 | 38 | 27 | 10 | 12.3 | 310 | 0.2
052F :881328:00:------:-- | 21:0696:000328 | 21:0696 | 21:0211 | 21:0211:000278 | 21:0211:000278:0001:0001:00 |  | 49.7556 | -93.7167 | NGR lake sediment grab sample | <177 micron (NGR) | 17 | 0105:s__05 | 328 | 152 | 25 | 5 | 19 | 10 | 0.1 | 341 | 1.72 | 0.9 | 0.5 | 1 | 18 | 57 | 53.2 | 12 | 136 | 0.2
052F :881329:00:------:-- | 21:0696:000329 | 21:0696 | 21:0211 | 21:0211:000279 | 21:0211:000279:0001:0001:00 |  | 49.7335 | -93.7356 | NGR lake sediment grab sample | <177 micron (NGR) | 17 | 0106:s__06 | 329 | 128 | 30 | 17 | 17 | 8 | 0.1 | 369 | 1.12 | 0.6 | 1 | 3 | 23 | 141 | 49.2 | 9.4 | 71 | 0.2
052F :881330:00:------:-- | 21:0696:000330 | 21:0696 | 21:0211 | 21:0211:000280 | 21:0211:000280:0001:0001:00 |  | 49.6596 | -93.7612 | NGR lake sediment grab sample | <177 micron (NGR) | 17 | 0107:s__07 | 330 | 131 | 21 | 12 | 16 | 13 | 0.1 | 550 | 4.57 | 0.2 | 1 | 1 | 41 | 133 | 28.7 | 12 | 111 | 0.2
052F :881331:00:------:-- | 21:0696:000331 | 21:0696 | 21:0211 | 21:0211:000281 | 21:0211:000281:0001:0001:00 |  | 49.6291 | -93.7837 | NGR lake sediment grab sample | <177 micron (NGR) | 17 | 0108:s__08 | 331 | 94 | 22 | 17 | 14 | 7 | 0.1 | 255 | 1.06 | 0.6 | 1 | 1 | 24 | 129 | 34.9 | 9.8 | 159 | 0.2
052F :881332:00:------:-- | 21:0696:000332 | 21:0696 | 21:0211 | 21:0211:000282 | 21:0211:000282:0001:0001:00 |  | 49.5909 | -93.7684 | NGR lake sediment grab sample | <177 micron (NGR) | 17 | 0109:s__09 | 332 | 116 | 40 | 23 | 32 | 18 | 0.1 | 916 | 4.05 | 0.4 | 5 | 1 | 43 | 76 | 25.3 | 29.5 | 232 | 0.2
052F :881333:00:------:-- | 21:0696:000333 | 21:0696 | 21:0211 | 21:0211:000283 | 21:0211:000283:0001:0001:00 |  | 49.5551 | -93.7723 | NGR lake sediment grab sample | <177 micron (NGR) | 17 | 0110:s__10 | 333 | 132 | 41 | 15 | 36 | 13 | 0.1 | 696 | 3.07 | 0.4 | 3 | 1 | 41 | 46 | 17.3 | 25.7 | 274 | 0.2
052F :881334:00:------:-- | 21:0696:000334 | 21:0696 | 21:0211 | 21:0211:000284 | 21:0211:000284:0001:0001:00 |  | 49.4907 | -93.7536 | NGR lake sediment grab sample | <177 micron (NGR) | 17 | 0111:s__11 | 334 | 100 | 35 | 7 | 30 | 12 | 0.1 | 445 | 1.47 | 0.4 | 2 | 1 | 24 | 42 | 13.5 | 3.9 | 126 | 0.2
052F :881335:00:------:-- | 21:0696:000335 | 21:0696 | 21:0211 | 21:0211:000285 | 21:0211:000285:0001:0001:00 |  | 49.48 | -93.7824 | NGR lake sediment grab sample | <177 micron (NGR) | 17 | 0112:s__12 | 335 | 111 | 58 | 10 | 38 | 15 | 0.1 | 347 | 2.12 | 0.2 | 1 | 1 | 27 | 133 | 36.3 | 5.3 | 240 | 0.2
052F :881336:00:------:-- | 21:0696:000336 | 21:0696 | 21:0211 | 21:0211:000286 | 21:0211:000286:0001:0001:00 |  | 49.4638 | -93.7994 | NGR lake sediment grab sample | <177 micron (NGR) | 17 | 0113:s__13 | 336 | 98 | 42 | 4 | 14 | 8 | 0.1 | 254 | 0.86 | 0.4 | 0.5 | 1 | 19 | 152 | 48.8 | 4.2 | 142 | 0.2
052F :881337:00:------:-- | 21:0696:000337 | 21:0696 | 21:0211 | 21:0211:000287 | 21:0211:000287:0001:0001:00 |  | 49.4409 | -93.8353 | NGR lake sediment grab sample | <177 micron (NGR) | 17 | 0114:s__14 | 337 | 140 | 40 | 8 | 10 | 34 | 0.1 | 2100 | 6.44 | 0.1 | 0.5 | 3 | 39 | 113 | 52.6 | 5 | 52 | 0.2
052F :881338:9P:------:-- | 21:0696:000338 | 21:0696 |  |  |  | 60 |  |  | Control Reference | Unspecified | 17 | 0901:R__01 | 338 | 72 | 25 | 4 | 20 | 10 | 0.1 | 305 | 2.36 | 0.1 | 1 | 2 | 23 | 70 | 21.5 | 22.7 | 187 | 0.2
052F :881339:00:------:-- | 21:0696:000339 | 21:0696 | 21:0211 | 21:0211:000288 | 21:0211:000288:0001:0001:00 |  | 49.4085 | -93.9118 | NGR lake sediment grab sample | <177 micron (NGR) | 17 | 0115:s__15 | 339 | 107 | 69 | 15 | 48 | 13 | 0.1 | 270 | 2.89 | 0.3 | 2 | 1 | 34 | 62 | 26.9 | 4.3 | 339 | 0.2
052F :881340:00:------:-- | 21:0696:000340 | 21:0696 | 21:0211 | 21:0211:000289 | 21:0211:000289:0001:0001:01 |  | 49.4184 | -93.8509 | NGR lake sediment grab sample | <177 micron (NGR) | 17 | 0042:bs__1 | 340 | 40 | 13 | 4 | 15 | 8 | 0.1 | 127 | 1.22 | 0.1 | 0.5 | 1 | 15 | 40 | 6.8 | 2.2 | 236 | 0.2
052F :881341:80:881344:00 | 21:0696:000341 | 21:0696 | 21:0211 | 21:0211:000291 | 21:0211:000291:0001:0001:02 |  | 49.5068 | -93.7504 | NGR lake sediment grab sample | <177 micron (NGR) | 18 | 0041:bs__1 | 341 | 90 | 26 | 6 | 25 | 13 | 0.1 | 491 | 2.34 | 0.3 | 1 | 4 | 25 | 39 | 14.5 | 5.4 | 236 | 0.2
052F :881342:10:------:-- | 21:0696:000342 | 21:0696 | 21:0211 | 21:0211:000290 | 21:0211:000290:0001:0001:00 |  | 49.4642 | -93.7696 | NGR lake sediment grab sample | <177 micron (NGR) | 18 | 0071:ff__1 | 342 | 126 | 54 | 10 | 42 | 17 | 0.1 | 541 | 2.48 | 0.2 | 0.5 | 1 | 31 | 94 | 29.1 | 4.4 | 263 | 0.2
052F :881343:20:881342:10 | 21:0696:000343 | 21:0696 | 21:0211 | 21:0211:000290 | 21:0211:000290:0002:0001:00 |  | 49.4642 | -93.7696 | NGR lake sediment grab sample | <177 micron (NGR) | 18 | 0072:ff__1 | 343 | 130 | 54 | 10 | 42 | 16 | 0.1 | 539 | 2.38 | 0.3 | 1 | 1 | 30 | 55 | 29.9 | 4.1 | 275 | 0.2
052F :881344:00:------:-- | 21:0696:000344 | 21:0696 | 21:0211 | 21:0211:000291 | 21:0211:000291:0001:0001:01 |  | 49.5068 | -93.7504 | NGR lake sediment grab sample | <177 micron (NGR) | 18 | 0042:bs__1 | 344 | 88 | 28 | 7 | 28 | 13 | 0.1 | 488 | 2.35 | 0.2 | 2 | 5 | 28 | 39 | 14.4 | 5.5 | 278 | 0.2
052F :881345:00:------:-- | 21:0696:000345 | 21:0696 | 21:0211 | 21:0211:000292 | 21:0211:000292:0001:0001:00 |  | 49.539 | -93.7142 | NGR lake sediment grab sample | <177 micron (NGR) | 18 | 0101:s__01 | 345 | 120 | 36 | 15 | 29 | 17 | 0.1 | 728 | 2.44 | 0.4 | 2 | 1 | 44 | 131 | 33.3 | 4.4 | 212 | 0.2
052F :881346:00:------:-- | 21:0696:000346 | 21:0696 | 21:0211 | 21:0211:000293 | 21:0211:000293:0001:0001:00 |  | 49.5807 | -93.7258 | NGR lake sediment grab sample | <177 micron (NGR) | 18 | 0102:s__02 | 346 | 121 | 29 | 11 | 27 | 14 | 0.1 | 478 | 3.4 | 0.1 | 2 | 1 | 32 | 56 | 17.8 | 26.9 | 288 | 0.2
052F :881347:00:------:-- | 21:0696:000347 | 21:0696 | 21:0211 | 21:0211:000294 | 21:0211:000294:0001:0001:00 |  | 49.627 | -93.7161 | NGR lake sediment grab sample | <177 micron (NGR) | 18 | 0103:s__03 | 347 | 145 | 28 | 15 | 23 | 12 | 0.1 | 420 | 3.24 | 0.5 | 2 | 2 | 34 | 62 | 26.9 | 89.1 | 242 | 0.2
052F :881348:9P:------:-- | 21:0696:000348 | 21:0696 |  |  |  | 60 |  |  | Control Reference | Unspecified | 18 | 0901:R__01 | 348 | 70 | 25 | 5 | 20 | 7 | 0.1 | 268 | 1.96 | 0.1 | 1 | 2 | 23 | 59 | 20.9 | 23.2 | 274 | 0.2
052F :881349:00:------:-- | 21:0696:000349 | 21:0696 | 21:0211 | 21:0211:000295 | 21:0211:000295:0001:0001:00 |  | 49.6544 | -93.726 | NGR lake sediment grab sample | <177 micron (NGR) | 18 | 0104:s__04 | 349 | 72 | 17 | 7 | 16 | 10 | 0.1 | 259 | 2.93 | 0.3 | 0.5 | 2 | 27 | 43 | 7.4 | 7.3 | 188 | 0.2
052F :881350:00:------:-- | 21:0696:000350 | 21:0696 | 21:0211 | 21:0211:000296 | 21:0211:000296:0001:0001:00 |  | 49.6991 | -93.7075 | NGR lake sediment grab sample | <177 micron (NGR) | 18 | 0105:s__05 | 350 | 118 | 26 | 20 | 16 | 8 | 0.1 | 265 | 3.45 | 0.5 | 1 | 2 | 27 | 101 | 30.4 | 23.6 | 160 | 0.2
052F :881351:00:------:-- | 21:0696:000351 | 21:0696 | 21:0211 | 21:0211:000297 | 21:0211:000297:0001:0001:00 |  | 49.7051 | -93.6775 | NGR lake sediment grab sample | <177 micron (NGR) | 18 | 0106:s__06 | 351 | 123 | 29 | 14 | 19 | 8 | 0.1 | 172 | 1.06 | 0.6 | 1 | 1 | 20 | 125 | 38.4 | 14.1 | 156 | 0.2
052F :881352:00:------:-- | 21:0696:000352 | 21:0696 | 21:0211 | 21:0211:000298 | 21:0211:000298:0001:0001:00 |  | 49.7258 | -93.5995 | NGR lake sediment grab sample | <177 micron (NGR) | 18 | 0107:s__07 | 352 | 114 | 26 | 14 | 19 | 10 | 0.1 | 203 | 1.06 | 0.8 | 2 | 3 | 20 | 105 | 37.3 | 9.7 | 145 | 0.2
052F :881353:00:------:-- | 21:0696:000353 | 21:0696 | 21:0211 | 21:0211:000299 | 21:0211:000299:0001:0001:00 |  | 49.7026 | -93.5401 | NGR lake sediment grab sample | <177 micron (NGR) | 18 | 0108:s__08 | 353 | 110 | 27 | 19 | 23 | 12 | 0.1 | 245 | 1.76 | 0.5 | 1 | 1 | 30 | 74 | 26.9 | 38.5 | 229 | 0.2
052F :881354:00:------:-- | 21:0696:000354 | 21:0696 | 21:0211 | 21:0211:000300 | 21:0211:000300:0001:0001:00 |  | 49.6793 | -93.5053 | NGR lake sediment grab sample | <177 micron (NGR) | 18 | 0109:s__09 | 354 | 52 | 10 | 6 | 9 | 8 | 0.1 | 173 | 1.4 | 0.1 | 0.5 | 1 | 15 | 51 | 12.4 | 18.8 | 146 | 0.2
052F :881355:00:------:-- | 21:0696:000355 | 21:0696 | 21:0211 | 21:0211:000301 | 21:0211:000301:0001:0001:00 |  | 49.6638 | -93.4677 | NGR lake sediment grab sample | <177 micron (NGR) | 18 | 0110:s__10 | 355 | 126 | 19 | 22 | 16 | 8 | 0.1 | 307 | 1.04 | 1 | 2 | 1 | 18 | 78 | 44.8 | 35.8 | 176 | 0.2
052F :881356:00:------:-- | 21:0696:000356 | 21:0696 | 21:0211 | 21:0211:000302 | 21:0211:000302:0001:0001:00 |  | 49.6642 | -93.4179 | NGR lake sediment grab sample | <177 micron (NGR) | 18 | 0111:s__11 | 356 | 122 | 32 | 18 | 36 | 13 | 0.1 | 403 | 2.83 | 0.5 | 0.5 | 1 | 34 | 82 | 21 | 12 | 266 | 0.2
052F :881357:00:------:-- | 21:0696:000357 | 21:0696 | 21:0211 | 21:0211:000303 | 21:0211:000303:0001:0001:00 |  | 49.686 | -93.4108 | NGR lake sediment grab sample | <177 micron (NGR) | 18 | 0112:s__12 | 357 | 130 | 34 | 16 | 46 | 19 | 0.1 | 515 | 4.07 | 0.1 | 0.5 | 1 | 52 | 74 | 17.8 | 15.3 | 91 | 0.2
052F :881358:00:------:-- | 21:0696:000358 | 21:0696 | 21:0211 | 21:0211:000304 | 21:0211:000304:0001:0001:00 |  | 49.6811 | -93.384 | NGR lake sediment grab sample | <177 micron (NGR) | 18 | 0113:s__13 | 358 | 107 | 61 | 17 | 50 | 16 | 0.1 | 503 | 3.47 | 0.1 | 1 | 1 | 46 | 43 | 23.5 | 5.3 | 330 | 0.2
052F :881359:00:------:-- | 21:0696:000359 | 21:0696 | 21:0211 | 21:0211:000305 | 21:0211:000305:0001:0001:00 |  | 49.7017 | -93.3899 | NGR lake sediment grab sample | <177 micron (NGR) | 18 | 0114:s__14 | 359 | 103 | 49 | 17 | 43 | 13 | 0.1 | 366 | 3.17 | 0.1 | 1 | 1 | 41 | 59 | 20.6 | 6.3 | 284 | 0.2
052F :881360:00:------:-- | 21:0696:000360 | 21:0696 | 21:0211 | 21:0211:000306 | 21:0211:000306:0001:0001:00 |  | 49.6905 | -93.3466 | NGR lake sediment grab sample | <177 micron (NGR) | 18 | 0115:s__15 | 360 | 126 | 43 | 24 | 46 | 17 | 0.1 | 500 | 3.98 | 0.1 | 1 | 1 | 55 | 78 | 14.4 | 6 | 313 | 0.3
052F :881361:80:881363:00 | 21:0696:000361 | 21:0696 | 21:0211 | 21:0211:000308 | 21:0211:000308:0001:0001:02 |  | 49.7089 | -93.1937 | NGR lake sediment grab sample | <177 micron (NGR) | 19 | 0041:bs__1 | 361 | 81 | 36 | 15 | 38 | 14 | 0.1 | 667 | 2.8 | 0.1 | 1 | 1 | 41 | 39 | 3 | 2.5 | 307 | 0.2
052F :881362:00:------:-- | 21:0696:000362 | 21:0696 | 21:0211 | 21:0211:000307 | 21:0211:000307:0001:0001:00 |  | 49.7091 | -93.3118 | NGR lake sediment grab sample | <177 micron (NGR) | 19 | 0101:s__01 | 362 | 124 | 52 | 18 | 52 | 17 | 0.1 | 967 | 3.68 | 0.1 | 2 | 1 | 58 | 55 | 5.8 | 3.8 | 301 | 0.3
052F :881363:00:------:-- | 21:0696:000363 | 21:0696 | 21:0211 | 21:0211:000308 | 21:0211:000308:0001:0001:01 |  | 49.7089 | -93.1937 | NGR lake sediment grab sample | <177 micron (NGR) | 19 | 0042:bs__1 | 363 | 80 | 36 | 14 | 36 | 13 | 0.1 | 694 | 2.68 | 0.1 | 2 | 1 | 42 | 23 | 3.4 | 2.7 | 307 | 0.2
052F :881364:00:------:-- | 21:0696:000364 | 21:0696 | 21:0211 | 21:0211:000309 | 21:0211:000309:0001:0001:00 |  | 49.6816 | -93.2093 | NGR lake sediment grab sample | <177 micron (NGR) | 19 | 0102:s__02 | 364 | 102 | 77 | 16 | 58 | 21 | 0.1 | 1500 | 4.4 | 0.1 | 1 | 1 | 66 | 23 | 4.2 | 3.7 | 496 | 0.3
052F :881365:9R:------:-- | 21:0696:000365 | 21:0696 |  |  |  | 56 |  |  | Control Reference | Unspecified | 19 | 0901:R__01 | 365 | 165 | 91 | 31 | 54 | 17 | 0.2 | 350 | 4.29 | 0.2 | 16 | 5 | 61 | 140 | 6.4 | 31.1 | 531 | 0.4
052F :881366:10:------:-- | 21:0696:000366 | 21:0696 | 21:0211 | 21:0211:000310 | 21:0211:000310:0001:0001:00 |  | 49.667 | -93.184 | NGR lake sediment grab sample | <177 micron (NGR) | 19 | 0071:ff__1 | 366 | 153 | 61 | 21 | 55 | 17 | 0.1 | 431 | 3.75 | 0.2 | 1 | 1 | 49 | 86 | 26.6 | 3.9 | 293 | 0.2
052F :881367:20:881366:10 | 21:0696:000367 | 21:0696 | 21:0211 | 21:0211:000310 | 21:0211:000310:0002:0001:00 |  | 49.667 | -93.184 | NGR lake sediment grab sample | <177 micron (NGR) | 19 | 0072:ff__1 | 367 | 153 | 60 | 22 | 54 | 17 | 0.1 | 450 | 3.92 | 0.1 | 2 | 1 | 50 | 70 | 27.1 | 4.2 | 262 | 0.2
052F :881368:00:------:-- | 21:0696:000368 | 21:0696 | 21:0211 | 21:0211:000311 | 21:0211:000311:0001:0001:00 |  | 49.6705 | -93.1684 | NGR lake sediment grab sample | <177 micron (NGR) | 19 | 0103:s__03 | 368 | 161 | 36 | 18 | 27 | 8 | 0.1 | 540 | 2.43 | 0.4 | 2 | 1 | 29 | 78 | 46.3 | 2.1 | 216 | 0.2
052F :881369:00:------:-- | 21:0696:000369 | 21:0696 | 21:0211 | 21:0211:000312 | 21:0211:000312:0001:0001:00 |  | 49.6658 | -93.1255 | NGR lake sediment grab sample | <177 micron (NGR) | 19 | 0104:s__04 | 369 | 132 | 41 | 20 | 53 | 18 | 0.3 | 431 | 4.3 | 0.2 | 0.5 | 1 | 57 | 55 | 12.5 | 3.6 | 488 | 0.2
052F :881370:00:------:-- | 21:0696:000370 | 21:0696 | 21:0211 | 21:0211:000313 | 21:0211:000313:0001:0001:00 |  | 49.6822 | -93.0405 | NGR lake sediment grab sample | <177 micron (NGR) | 19 | 0105:s__05 | 370 | 78 | 40 | 11 | 45 | 17 | 0.1 | 568 | 3.2 | 0.1 | 1 | 1 | 52 | 31 | 3 | 2.7 | 365 | 0.2
052F :881371:00:------:-- | 21:0696:000371 | 21:0696 | 21:0211 | 21:0211:000314 | 21:0211:000314:0001:0001:00 |  | 49.6891 | -92.986 | NGR lake sediment grab sample | <177 micron (NGR) | 19 | 0106:s__06 | 371 | 94 | 16 | 6 | 14 | 3 | 0.1 | 115 | 0.3 | 0.3 | 0.5 | 1 | 12 | 70 | 67.6 | 1.5 | 64 | 0.2
052F :881372:00:------:-- | 21:0696:000372 | 21:0696 | 21:0211 | 21:0211:000315 | 21:0211:000315:0001:0001:00 |  | 49.6989 | -92.952 | NGR lake sediment grab sample | <177 micron (NGR) | 19 | 0107:s__07 | 372 | 110 | 13 | 9 | 19 | 6 | 0.1 | 221 | 1.49 | 0.2 | 1 | 1 | 19 | 73 | 26.9 | 1.8 | 204 | 0.2
052F :881373:00:------:-- | 21:0696:000373 | 21:0696 | 21:0211 | 21:0211:000316 | 21:0211:000316:0001:0001:00 |  | 49.7271 | -92.9339 | NGR lake sediment grab sample | <177 micron (NGR) | 19 | 0108:s__08 | 373 | 161 | 28 | 20 | 26 | 13 | 0.1 | 751 | 3.11 | 0.6 | 4 | 1 | 42 | 120 | 27.9 | 2.5 | 254 | 0.3
052F :881374:00:------:-- | 21:0696:000374 | 21:0696 | 21:0211 | 21:0211:000317 | 21:0211:000317:0001:0001:00 |  | 49.7099 | -92.9209 | NGR lake sediment grab sample | <177 micron (NGR) | 19 | 0109:s__09 | 374 | 123 | 43 | 18 | 32 | 11 | 0.5 | 707 | 2.92 | 0.4 | 2 | 1 | 46 | 108 | 24.4 | 3 | 267 | 0.2
052F :881375:00:------:-- | 21:0696:000375 | 21:0696 | 21:0211 | 21:0211:000318 | 21:0211:000318:0001:0001:00 |  | 49.7177 | -92.9084 | NGR lake sediment grab sample | <177 micron (NGR) | 19 | 0110:s__10 | 375 | 116 | 37 | 20 | 38 | 12 | 0.1 | 329 | 3.38 | 0.2 | 2 | 1 | 45 | 80 | 23.8 | 2.7 | 276 | 0.2
052F :881376:00:------:-- | 21:0696:000376 | 21:0696 | 21:0211 | 21:0211:000319 | 21:0211:000319:0001:0001:00 |  | 49.7261 | -92.8845 | NGR lake sediment grab sample | <177 micron (NGR) | 19 | 0111:s__11 | 376 | 125 | 41 | 15 | 37 | 13 | 0.1 | 321 | 3.33 | 0.1 | 1 | 1 | 43 | 96 | 26.9 | 4.3 | 286 | 0.2
052F :881377:00:------:-- | 21:0696:000377 | 21:0696 | 21:0211 | 21:0211:000320 | 21:0211:000320:0001:0001:00 |  | 49.7315 | -92.8301 | NGR lake sediment grab sample | <177 micron (NGR) | 19 | 0112:s__12 | 377 | 95 | 33 | 14 | 37 | 16 | 0.2 | 610 | 3.47 | 0.1 | 2 | 1 | 51 | 60 | 8.2 | 3.8 | 308 | 0.2
052F :881378:00:------:-- | 21:0696:000378 | 21:0696 | 21:0211 | 21:0211:000321 | 21:0211:000321:0001:0001:00 |  | 49.842 | -92.7261 | NGR lake sediment grab sample | <177 micron (NGR) | 19 | 0113:s__13 | 378 | 115 | 32 | 13 | 35 | 13 | 0.1 | 220 | 3.38 | 0.1 | 2 | 3 | 46 | 60 | 25.1 | 13.7 | 301 | 0.2
052F :881379:00:------:-- | 21:0696:000379 | 21:0696 | 21:0211 | 21:0211:000322 | 21:0211:000322:0001:0001:00 |  | 49.8377 | -92.6679 | NGR lake sediment grab sample | <177 micron (NGR) | 19 | 0114:s__14 | 379 | 99 | 31 | 15 | 34 | 14 | 0.1 | 1060 | 3.42 | 0.1 | 2 | 1 | 43 | 40 | 12.3 | 4.3 | 229 | 0.2
052F :881380:00:------:-- | 21:0696:000380 | 21:0696 | 21:0211 | 21:0211:000323 | 21:0211:000323:0001:0001:00 |  | 49.8708 | -92.6247 | NGR lake sediment grab sample | <177 micron (NGR) | 19 | 0115:s__15 | 380 | 121 | 24 | 10 | 25 | 8 | 0.1 | 161 | 1.32 | 0.4 | 0.5 | 1 | 18 | 128 | 35.4 | 3.2 | 190 | 0.2
052F :881381:80:881389:00 | 21:0696:000381 | 21:0696 | 21:0211 | 21:0211:000330 | 21:0211:000330:0001:0001:02 |  | 49.9063 | -92.2958 | NGR lake sediment grab sample | <177 micron (NGR) | 20 | 0041:bs__1 | 381 | 114 | 31 | 14 | 40 | 14 | 0.1 | 310 | 3.4 | 0.1 | 1 | 1 | 44 | 56 | 17.6 | 2.3 | 328 | 0.2
052F :881382:10:------:-- | 21:0696:000382 | 21:0696 | 21:0211 | 21:0211:000324 | 21:0211:000324:0001:0001:00 |  | 49.8817 | -92.5355 | NGR lake sediment grab sample | <177 micron (NGR) | 20 | 0071:ff__1 | 382 | 110 | 25 | 7 | 23 | 6 | 0.1 | 147 | 0.74 | 0.3 | 1 | 1 | 20 | 92 | 62.7 | 1.4 | 103 | 0.2
052F :881383:20:881382:10 | 21:0696:000383 | 21:0696 | 21:0211 | 21:0211:000324 | 21:0211:000324:0002:0001:00 |  | 49.8817 | -92.5355 | NGR lake sediment grab sample | <177 micron (NGR) | 20 | 0072:ff__1 | 383 | 117 | 24 | 7 | 21 | 7 | 0.1 | 152 | 0.78 | 0.4 | 1 | 1 | 17 | 124 | 63.7 | 1.4 | 114 | 0.2
052F :881384:00:------:-- | 21:0696:000384 | 21:0696 | 21:0211 | 21:0211:000325 | 21:0211:000325:0001:0001:00 |  | 49.9025 | -92.5252 | NGR lake sediment grab sample | <177 micron (NGR) | 20 | 0101:s__01 | 384 | 131 | 23 | 9 | 24 | 6 | 0.1 | 75 | 0.4 | 0.4 | 1 | 1 | 10 | 96 | 69 | 1 | 75 | 0.2
052F :881385:00:------:-- | 21:0696:000385 | 21:0696 | 21:0211 | 21:0211:000326 | 21:0211:000326:0001:0001:00 |  | 49.8997 | -92.3834 | NGR lake sediment grab sample | <177 micron (NGR) | 20 | 0102:s__02 | 385 | 112 | 32 | 17 | 38 | 14 | 0.1 | 447 | 3.38 | 0.1 | 2 | 1 | 43 | 66 | 14.9 | 2.8 | 288 | 0.2
052F :881386:00:------:-- | 21:0696:000386 | 21:0696 | 21:0211 | 21:0211:000327 | 21:0211:000327:0001:0001:00 |  | 49.8735 | -92.3811 | NGR lake sediment grab sample | <177 micron (NGR) | 20 | 0103:s__03 | 386 | 97 | 31 | 17 | 41 | 15 | 0.1 | 396 | 3.76 | 0.1 | 2 | 1 | 44 | 56 | 11 | 2.7 | 317 | 0.2
052F :881387:00:------:-- | 21:0696:000387 | 21:0696 | 21:0211 | 21:0211:000328 | 21:0211:000328:0001:0001:00 |  | 49.8772 | -92.3623 | NGR lake sediment grab sample | <177 micron (NGR) | 20 | 0104:s__04 | 387 | 111 | 32 | 15 | 40 | 15 | 0.1 | 369 | 3.68 | 0.1 | 2 | 1 | 47 | 76 | 16.5 | 2.5 | 314 | 0.2
052F :881388:00:------:-- | 21:0696:000388 | 21:0696 | 21:0211 | 21:0211:000329 | 21:0211:000329:0001:0001:00 |  | 49.8911 | -92.3334 | NGR lake sediment grab sample | <177 micron (NGR) | 20 | 0105:s__05 | 388 | 79 | 145 | 16 | 10 | 5 | 0.3 | 338 | 1.69 | 0.1 | 1 | 1 | 16 | 68 | 23.2 | 1.5 | 154 | 0.2
052F :881389:00:------:-- | 21:0696:000389 | 21:0696 | 21:0211 | 21:0211:000330 | 21:0211:000330:0001:0001:01 |  | 49.9063 | -92.2958 | NGR lake sediment grab sample | <177 micron (NGR) | 20 | 0042:bs__1 | 389 | 114 | 38 | 14 | 37 | 15 | 0.1 | 336 | 3.28 | 0.1 | 2 | 1 | 39 | 68 | 18.2 | 2.6 | 308 | 0.2
052F :881390:9R:------:-- | 21:0696:000390 | 21:0696 |  |  |  | 56 |  |  | Control Reference | Unspecified | 20 | 0901:R__01 | 390 | 156 | 86 | 31 | 57 | 16 | 0.1 | 364 | 4.37 | 0.2 | 16 | 5 | 55 | 148 | 6.2 | 30.5 | 493 | 0.4
052F :881391:00:------:-- | 21:0696:000391 | 21:0696 | 21:0211 | 21:0211:000331 | 21:0211:000331:0001:0001:00 |  | 49.9024 | -92.2635 | NGR lake sediment grab sample | <177 micron (NGR) | 20 | 0106:s__06 | 391 | 101 | 33 | 13 | 40 | 13 | 0.1 | 358 | 3.46 | 0.1 | 2 | 1 | 39 | 52 | 10.2 | 2.3 | 357 | 0.2
052F :881392:00:------:-- | 21:0696:000392 | 21:0696 | 21:0211 | 21:0211:000332 | 21:0211:000332:0001:0001:00 |  | 49.9005 | -92.2341 | NGR lake sediment grab sample | <177 micron (NGR) | 20 | 0107:s__07 | 392 | 142 | 40 | 25 | 34 | 12 | 0.2 | 404 | 2.66 | 0.4 | 3 | 1 | 33 | 80 | 36.3 | 2.4 | 214 | 0.2
052F :881393:00:------:-- | 21:0696:000393 | 21:0696 | 21:0211 | 21:0211:000333 | 21:0211:000333:0001:0001:00 |  | 49.8892 | -92.2088 | NGR lake sediment grab sample | <177 micron (NGR) | 20 | 0108:s__08 | 393 | 99 | 33 | 16 | 33 | 11 | 0.1 | 261 | 3.02 | 0.1 | 2 | 1 | 39 | 56 | 12.3 | 4.4 | 231 | 0.2
052F :881394:00:------:-- | 21:0696:000394 | 21:0696 | 21:0211 | 21:0211:000334 | 21:0211:000334:0001:0001:00 |  | 49.8745 | -92.1556 | NGR lake sediment grab sample | <177 micron (NGR) | 20 | 0109:s__09 | 394 | 109 | 31 | 12 | 34 | 11 | 0.1 | 245 | 2.6 | 0.1 | 2 | 1 | 31 | 96 | 26 | 2 | 240 | 0.2
052F :881395:00:------:-- | 21:0696:000395 | 21:0696 | 21:0211 | 21:0211:000335 | 21:0211:000335:0001:0001:00 |  | 49.838 | -92.1094 | NGR lake sediment grab sample | <177 micron (NGR) | 20 | 0110:s__10 | 395 | 105 | 11 | 7 | 14 | 7 | 0.3 | 105 | 0.56 | 0.5 | 1 | 1 | 15 | 88 | 64.5 | 1.2 | 112 | 0.2
052F :881396:00:------:-- | 21:0696:000396 | 21:0696 | 21:0211 | 21:0211:000336 | 21:0211:000336:0001:0001:00 |  | 49.8075 | -92.0322 | NGR lake sediment grab sample | <177 micron (NGR) | 20 | 0111:s__11 | 396 | 104 | 26 | 11 | 28 | 12 | 0.2 | 218 | 2.55 | 0.1 | 2 | 1 | 36 | 84 | 23.4 | 3.8 | 218 | 0.2
052F :881397:00:------:-- | 21:0696:000397 | 21:0696 | 21:0211 | 21:0211:000337 | 21:0211:000337:0001:0001:00 |  | 49.8285 | -92.0416 | NGR lake sediment grab sample | <177 micron (NGR) | 20 | 0112:s__12 | 397 | 96 | 29 | 13 | 31 | 12 | 0.1 | 374 | 3.04 | 0.1 | 2 | 1 | 35 | 90 | 15.6 | 2.6 | 210 | 0.2
052F :881398:00:------:-- | 21:0696:000398 | 21:0696 | 21:0211 | 21:0211:000338 | 21:0211:000338:0001:0001:00 |  | 49.8356 | -92.0629 | NGR lake sediment grab sample | <177 micron (NGR) | 20 | 0113:s__13 | 398 | 66 | 22 | 10 | 25 | 10 | 0.1 | 191 | 2.13 | 0.1 | 2 | 1 | 28 | 80 | 24.2 | 2.8 | 205 | 0.2
052F :881399:00:------:-- | 21:0696:000399 | 21:0696 | 21:0211 | 21:0211:000339 | 21:0211:000339:0001:0001:00 |  | 49.8155 | -92.079 | NGR lake sediment grab sample | <177 micron (NGR) | 20 | 0114:s__14 | 399 | 101 | 10 | 7 | 11 | 5 | 0.1 | 71 | 0.57 | 0.7 | 1 | 1 | 16 | 72 | 65.4 | 1.2 | 71 | 0.2
052F :881400:00:------:-- | 21:0696:000400 | 21:0696 | 21:0211 | 21:0211:000340 | 21:0211:000340:0001:0001:00 |  | 49.8098 | -92.1194 | NGR lake sediment grab sample | <177 micron (NGR) | 20 | 0115:s__15 | 400 | 100 | 29 | 9 | 39 | 15 | 0.1 | 426 | 3.66 | 0.1 | 2 | 1 | 51 | 72 | 12 | 4.7 | 281 | 0.2
052F :881401:80:881402:10 | 21:0696:000401 | 21:0696 | 21:0211 | 21:0211:000341 | 21:0211:000341:0001:0001:02 |  | 49.8252 | -92.1675 | NGR lake sediment grab sample | <177 micron (NGR) | 21 | 0011:bff_1 | 401 | 96 | 25 | 13 | 30 | 12 | 0.1 | 598 | 3.17 | 0.1 | 1 | 1 | 51 | 85 | 14.2 | 4.9 | 381 | 0.2
052F :881402:10:------:-- | 21:0696:000402 | 21:0696 | 21:0211 | 21:0211:000341 | 21:0211:000341:0001:0001:01 |  | 49.8252 | -92.1675 | NGR lake sediment grab sample | <177 micron (NGR) | 21 | 0012:bff_1 | 402 | 94 | 26 | 12 | 32 | 13 | 0.1 | 602 | 3.2 | 0.1 | 1 | 1 | 49 | 81 | 13.4 | 5.4 | 271 | 0.2
052F :881403:20:881402:10 | 21:0696:000403 | 21:0696 | 21:0211 | 21:0211:000341 | 21:0211:000341:0002:0001:00 |  | 49.8252 | -92.1675 | NGR lake sediment grab sample | <177 micron (NGR) | 21 | 0013:bff_1 | 403 | 71 | 26 | 14 | 31 | 14 | 0.1 | 607 | 3.42 | 0.1 | 1 | 1 | 51 | 89 | 12.7 | 4.9 | 307 | 0.2
052F :881404:00:------:-- | 21:0696:000404 | 21:0696 | 21:0211 | 21:0211:000342 | 21:0211:000342:0001:0001:00 |  | 49.8585 | -92.1859 | NGR lake sediment grab sample | <177 micron (NGR) | 21 | 0101:s__01 | 404 | 79 | 42 | 5 | 20 | 8 | 0.1 | 167 | 1.34 | 0.1 | 1 | 3 | 21 | 93 | 46 | 1.9 | 175 | 0.2
052F :881405:00:------:-- | 21:0696:000405 | 21:0696 | 21:0211 | 21:0211:000343 | 21:0211:000343:0001:0001:00 |  | 49.8734 | -92.2439 | NGR lake sediment grab sample | <177 micron (NGR) | 21 | 0102:s__02 | 405 | 122 | 24 | 9 | 25 | 8 | 0.1 | 138 | 1.03 | 0.1 | 1 | 1 | 21 | 81 | 50.1 | 1.6 | 176 | 0.2
052F :881406:00:------:-- | 21:0696:000406 | 21:0696 | 21:0211 | 21:0211:000344 | 21:0211:000344:0001:0001:00 |  | 49.8704 | -92.2767 | NGR lake sediment grab sample | <177 micron (NGR) | 21 | 0103:s__03 | 406 | 66 | 26 | 10 | 32 | 13 | 0.1 | 419 | 2.97 | 0.1 | 1 | 1 | 47 | 48 | 9.4 | 2.5 | 363 | 0.2
052F :881407:00:------:-- | 21:0696:000407 | 21:0696 | 21:0211 | 21:0211:000345 | 21:0211:000345:0001:0001:00 |  | 49.8458 | -92.2944 | NGR lake sediment grab sample | <177 micron (NGR) | 21 | 0104:s__04 | 407 | 84 | 32 | 18 | 41 | 16 | 0.1 | 530 | 3.48 | 0.1 | 2 | 1 | 53 | 63 | 9.8 | 3 | 359 | 0.2
052F :881408:00:------:-- | 21:0696:000408 | 21:0696 | 21:0211 | 21:0211:000346 | 21:0211:000346:0001:0001:00 |  | 49.8609 | -92.3478 | NGR lake sediment grab sample | <177 micron (NGR) | 21 | 0105:s__05 | 408 | 49 | 24 | 8 | 25 | 11 | 0.1 | 241 | 2.3 | 0.1 | 1 | 1 | 37 | 37 | 6.8 | 2.3 | 314 | 0.2
052F :881409:00:------:-- | 21:0696:000409 | 21:0696 | 21:0211 | 21:0211:000347 | 21:0211:000347:0001:0001:00 |  | 49.8513 | -92.3757 | NGR lake sediment grab sample | <177 micron (NGR) | 21 | 0106:s__06 | 409 | 88 | 34 | 19 | 38 | 16 | 0.1 | 860 | 2.92 | 0.1 | 2 | 1 | 57 | 56 | 15.8 | 3.3 | 319 | 0.3
052F :881410:00:------:-- | 21:0696:000410 | 21:0696 | 21:0211 | 21:0211:000348 | 21:0211:000348:0001:0001:00 |  | 49.8281 | -92.4251 | NGR lake sediment grab sample | <177 micron (NGR) | 21 | 0107:s__07 | 410 | 110 | 29 | 12 | 30 | 11 | 0.1 | 282 | 2.79 | 0.1 | 1 | 1 | 41 | 88 | 21.1 | 4.8 | 321 | 0.2
052F :881411:00:------:-- | 21:0696:000411 | 21:0696 | 21:0211 | 21:0211:000349 | 21:0211:000349:0001:0001:00 |  | 49.8581 | -92.4384 | NGR lake sediment grab sample | <177 micron (NGR) | 21 | 0108:s__08 | 411 | 89 | 33 | 10 | 28 | 10 | 0.1 | 298 | 2.3 | 0.1 | 1 | 1 | 35 | 63 | 21.4 | 2.4 | 327 | 0.2
052F :881412:00:------:-- | 21:0696:000412 | 21:0696 | 21:0211 | 21:0211:000350 | 21:0211:000350:0001:0001:00 |  | 49.8587 | -92.4725 | NGR lake sediment grab sample | <177 micron (NGR) | 21 | 0109:s__09 | 412 | 101 | 30 | 5 | 17 | 7 | 0.1 | 316 | 2.2 | 0.1 | 9 | 1 | 29 | 77 | 41.3 | 2.1 | 317 | 0.2
052F :881413:00:------:-- | 21:0696:000413 | 21:0696 | 21:0211 | 21:0211:000351 | 21:0211:000351:0001:0001:00 |  | 49.8335 | -92.4775 | NGR lake sediment grab sample | <177 micron (NGR) | 21 | 0110:s__10 | 413 | 78 | 39 | 12 | 27 | 11 | 0.4 | 1164 | 3.16 | 0.1 | 2 | 1 | 57 | 58 | 21.2 | 2.3 | 297 | 0.3
052F :881414:00:------:-- | 21:0696:000414 | 21:0696 | 21:0211 | 21:0211:000352 | 21:0211:000352:0001:0001:00 |  | 49.8293 | -92.5052 | NGR lake sediment grab sample | <177 micron (NGR) | 21 | 0111:s__11 | 414 | 72 | 30 | 2 | 15 | 6 | 0.1 | 101 | 0.79 | 0.1 | 0.5 | 1 | 20 | 61 | 63.5 | 1 | 98 | 0.2
052F :881415:00:------:-- | 21:0696:000415 | 21:0696 | 21:0211 | 21:0211:000353 | 21:0211:000353:0001:0001:00 |  | 49.8255 | -92.5556 | NGR lake sediment grab sample | <177 micron (NGR) | 21 | 0112:s__12 | 415 | 126 | 53 | 31 | 14 | 10 | 0.1 | 860 | 1.62 | 0.1 | 4 | 3 | 28 | 137 | 54.2 | 1.5 | 118 | 0.3
052F :881416:00:------:-- | 21:0696:000416 | 21:0696 | 21:0211 | 21:0211:000354 | 21:0211:000354:0001:0001:00 |  | 49.8209 | -92.6479 | NGR lake sediment grab sample | <177 micron (NGR) | 21 | 0113:s__13 | 416 | 61 | 31 | 8 | 19 | 9 | 0.1 | 204 | 1.84 | 0.1 | 1 | 1 | 32 | 50 | 22.6 | 2.4 | 232 | 0.2
052F :881417:9R:------:-- | 21:0696:000417 | 21:0696 |  |  |  | 56 |  |  | Control Reference | Unspecified | 21 | 0901:R__01 | 417 | 149 | 74 | 25 | 50 | 17 | 0.1 | 390 | 4.01 | 0.1 | 17 | 3 | 66 | 151 | 6.8 | 30.1 | 550 | 0.5
052F :881418:00:------:-- | 21:0696:000418 | 21:0696 | 21:0211 | 21:0211:000355 | 21:0211:000355:0001:0001:00 |  | 49.8062 | -92.5463 | NGR lake sediment grab sample | <177 micron (NGR) | 21 | 0114:s__14 | 418 | 57 | 13 | 1 | 4 | 9 | 0.1 | 1752 | 3.17 | 0.1 | 6 | 5 | 65 | 50 | 33.5 | 2.2 | 94 | 0.2
052F :881419:00:------:-- | 21:0696:000419 | 21:0696 | 21:0211 | 21:0211:000356 | 21:0211:000356:0001:0001:00 |  | 49.8174 | -92.4902 | NGR lake sediment grab sample | <177 micron (NGR) | 21 | 0115:s__15 | 419 | 85 | 31 | 1 | 11 | 5 | 0.1 | 90 | 0.8 | 0.1 | 0.5 | 1 | 17 | 60 | 63.7 | 1.1 | 69 | 0.2
052F :881420:00:------:-- | 21:0696:000420 | 21:0696 | 21:0211 | 21:0211:000357 | 21:0211:000357:0001:0001:00 |  | 49.8052 | -92.4549 | NGR lake sediment grab sample | <177 micron (NGR) | 21 | 0116:s__16 | 420 | 96 | 30 | 11 | 37 | 16 | 0.1 | 522 | 3.73 | 0.1 | 2 | 1 | 55 | 60 | 10.8 | 3.7 | 363 | 0.2
052F :881421:80:881425:20 | 21:0696:000421 | 21:0696 | 21:0211 | 21:0211:000360 | 21:0211:000360:0002:0001:02 |  | 49.8175 | -92.274 | NGR lake sediment grab sample | <177 micron (NGR) | 22 | 0011:bff_1 | 421 | 86 | 31 | 7 | 18 | 9 | 0.1 | 226 | 1.62 | 0.1 | 1 | 1 | 19 | 74 | 35.9 | 1.6 | 250 | 0.2
052F :881422:00:------:-- | 21:0696:000422 | 21:0696 | 21:0211 | 21:0211:000358 | 21:0211:000358:0001:0001:00 |  | 49.8091 | -92.3658 | NGR lake sediment grab sample | <177 micron (NGR) | 22 | 0101:s__01 | 422 | 69 | 34 | 20 | 70 | 36 | 0.1 | 7872 | 3.09 | 0.1 | 6 | 1 | 63 | 25 | 4.8 | 2.9 | 443 | 0.3
052F :881423:00:------:-- | 21:0696:000423 | 21:0696 | 21:0211 | 21:0211:000359 | 21:0211:000359:0001:0001:00 |  | 49.8156 | -92.3226 | NGR lake sediment grab sample | <177 micron (NGR) | 22 | 0102:s__02 | 423 | 51 | 21 | 4 | 21 | 11 | 0.2 | 296 | 1.86 | 0.1 | 1 | 1 | 30 | 21 | 3 | 2.4 | 404 | 0.2
052F :881424:10:------:-- | 21:0696:000424 | 21:0696 | 21:0211 | 21:0211:000360 | 21:0211:000360:0001:0001:00 |  | 49.8175 | -92.274 | NGR lake sediment grab sample | <177 micron (NGR) | 22 | 0013:bff_1 | 424 | 84 | 31 | 7 | 19 | 9 | 0.1 | 236 | 1.73 | 0.1 | 0.5 | 1 | 20 | 74 | 34.9 | 1.5 | 254 | 0.2
052F :881425:20:881424:10 | 21:0696:000425 | 21:0696 | 21:0211 | 21:0211:000360 | 21:0211:000360:0002:0001:01 |  | 49.8175 | -92.274 | NGR lake sediment grab sample | <177 micron (NGR) | 22 | 0012:bff_1 | 425 | 79 | 30 | 8 | 19 | 9 | 0.1 | 234 | 1.65 | 0.1 | 1 | 1 | 19 | 70 | 35.1 | 1.5 | 224 | 0.2
052F :881426:00:------:-- | 21:0696:000426 | 21:0696 | 21:0211 | 21:0211:000361 | 21:0211:000361:0001:0001:00 |  | 49.8255 | -92.2348 | NGR lake sediment grab sample | <177 micron (NGR) | 22 | 0103:s__03 | 426 | 76 | 20 | 8 | 24 | 12 | 0.1 | 444 | 2.66 | 0.1 | 1 | 1 | 40 | 84 | 11.4 | 2.3 | 294 | 0.2
052F :881427:00:------:-- | 21:0696:000427 | 21:0696 | 21:0211 | 21:0211:000362 | 21:0211:000362:0001:0001:00 |  | 49.8041 | -92.2118 | NGR lake sediment grab sample | <177 micron (NGR) | 22 | 0104:s__04 | 427 | 77 | 25 | 8 | 30 | 17 | 0.3 | 380 | 2.77 | 0.1 | 0.5 | 1 | 39 | 91 | 14.2 | 2.2 | 296 | 0.2
052F :881428:00:------:-- | 21:0696:000428 | 21:0696 | 21:0211 | 21:0211:000363 | 21:0211:000363:0001:0001:00 |  | 49.7973 | -92.1659 | NGR lake sediment grab sample | <177 micron (NGR) | 22 | 0105:s__05 | 428 | 71 | 22 | 8 | 25 | 12 | 0.1 | 553 | 2.81 | 0.1 | 1 | 1 | 43 | 70 | 11.2 | 4.4 | 344 | 0.2
052F :881429:00:------:-- | 21:0696:000429 | 21:0696 | 21:0211 | 21:0211:000364 | 21:0211:000364:0001:0001:00 |  | 49.7914 | -92.0821 | NGR lake sediment grab sample | <177 micron (NGR) | 22 | 0106:s__06 | 429 | 112 | 17 | 11 | 15 | 9 | 0.1 | 409 | 2.39 | 0.1 | 2 | 1 | 42 | 84 | 22.3 | 4.7 | 214 | 0.2
052F :881430:00:------:-- | 21:0696:000430 | 21:0696 | 21:0211 | 21:0211:000365 | 21:0211:000365:0001:0001:00 |  | 49.7802 | -92.0617 | NGR lake sediment grab sample | <177 micron (NGR) | 22 | 0107:s__07 | 430 | 96 | 20 | 4 | 13 | 8 | 0.1 | 199 | 1.34 | 0.1 | 1 | 1 | 21 | 63 | 44.9 | 2.6 | 141 | 0.2
052F :881431:9R:------:-- | 21:0696:000431 | 21:0696 |  |  |  | 56 |  |  | Control Reference | Unspecified | 22 | 0901:R__01 | 431 | 133 | 74 | 25 | 50 | 17 | 0.3 | 389 | 4.07 | 0.1 | 15 | 5 | 62 | 140 | 6.8 | 33.1 | 516 | 0.5
052F :881432:00:------:-- | 21:0696:000432 | 21:0696 | 21:0211 | 21:0211:000366 | 21:0211:000366:0001:0001:00 |  | 49.7784 | -92.0321 | NGR lake sediment grab sample | <177 micron (NGR) | 22 | 0108:s__08 | 432 | 104 | 22 | 5 | 13 | 6 | 0.1 | 77 | 0.93 | 0.1 | 0.5 | 1 | 15 | 42 | 47.6 | 3 | 152 | 0.2
052F :881433:00:------:-- | 21:0696:000433 | 21:0696 | 21:0211 | 21:0211:000367 | 21:0211:000367:0001:0001:00 |  | 49.7407 | -92.0365 | NGR lake sediment grab sample | <177 micron (NGR) | 22 | 0109:s__09 | 433 | 73 | 25 | 11 | 21 | 11 | 0.1 | 629 | 2.82 | 0.1 | 1 | 1 | 42 | 46 | 15.2 | 5.4 | 346 | 0.2
052F :881434:00:------:-- | 21:0696:000434 | 21:0696 | 21:0211 | 21:0211:000368 | 21:0211:000368:0001:0001:00 |  | 49.7318 | -92.0794 | NGR lake sediment grab sample | <177 micron (NGR) | 22 | 0110:s__10 | 434 | 131 | 23 | 1 | 6 | 7 | 0.1 | 86 | 2.05 | 0.1 | 0.5 | 2 | 36 | 116 | 51 | 6.8 | 69 | 0.2
052F :881435:00:------:-- | 21:0696:000435 | 21:0696 | 21:0211 | 21:0211:000369 | 21:0211:000369:0001:0001:00 |  | 49.7092 | -92.0703 | NGR lake sediment grab sample | <177 micron (NGR) | 22 | 0111:s__11 | 435 | 93 | 28 | 15 | 30 | 12 | 0.1 | 497 | 2.72 | 0.1 | 2 | 1 | 44 | 63 | 13.3 | 2.9 | 304 | 0.2
052F :881436:00:------:-- | 21:0696:000436 | 21:0696 | 21:0211 | 21:0211:000370 | 21:0211:000370:0001:0001:00 |  | 49.7289 | -92.1185 | NGR lake sediment grab sample | <177 micron (NGR) | 22 | 0112:s__12 | 436 | 93 | 22 | 11 | 19 | 8 | 0.1 | 592 | 2.28 | 0.5 | 2 | 1 | 34 | 107 | 24.1 | 9.4 | 182 | 0.2
052F :881437:00:------:-- | 21:0696:000437 | 21:0696 | 21:0211 | 21:0211:000371 | 21:0211:000371:0001:0001:00 |  | 49.7501 | -92.1259 | NGR lake sediment grab sample | <177 micron (NGR) | 22 | 0113:s__13 | 437 | 76 | 23 | 10 | 37 | 15 | 0.1 | 600 | 3.49 | 0.1 | 0.5 | 1 | 50 | 63 | 9.8 | 5 | 325 | 0.2
052F :881438:00:------:-- | 21:0696:000438 | 21:0696 | 21:0211 | 21:0211:000372 | 21:0211:000372:0001:0001:00 |  | 49.7391 | -92.1585 | NGR lake sediment grab sample | <177 micron (NGR) | 22 | 0114:s__14 | 438 | 61 | 34 | 5 | 30 | 13 | 0.1 | 593 | 2.92 | 0.1 | 1 | 1 | 45 | 70 | 16.3 | 6.3 | 269 | 0.2
052F :881439:00:------:-- | 21:0696:000439 | 21:0696 | 21:0211 | 21:0211:000373 | 21:0211:000373:0001:0001:00 |  | 49.7525 | -92.1684 | NGR lake sediment grab sample | <177 micron (NGR) | 22 | 0115:s__15 | 439 | 57 | 23 | 12 | 31 | 14 | 0.1 | 449 | 3.25 | 0.1 | 1 | 1 | 44 | 63 | 10.2 | 6.3 | 349 | 0.2
052F :881440:00:------:-- | 21:0696:000440 | 21:0696 | 21:0211 | 21:0211:000374 | 21:0211:000374:0001:0001:00 |  | 49.7777 | -92.2077 | NGR lake sediment grab sample | <177 micron (NGR) | 22 | 0116:s__16 | 440 | 54 | 22 | 8 | 39 | 16 | 0.1 | 491 | 3.26 | 0.1 | 0.5 | 1 | 48 | 67 | 9.8 | 2.8 | 302 | 0.2
052F :881441:80:881451:00 | 21:0696:000441 | 21:0696 | 21:0211 | 21:0211:000382 | 21:0211:000382:0001:0001:02 |  | 49.7483 | -92.4547 | NGR lake sediment grab sample | <177 micron (NGR) | 23 | 0041:bs__1 | 441 | 56 | 26 | 9 | 30 | 12 | 0.1 | 506 | 2.78 | 0.1 | 1 | 1 | 45 | 48 | 12.4 | 3.1 | 362 | 0.2
052F :881442:10:------:-- | 21:0696:000442 | 21:0696 | 21:0211 | 21:0211:000375 | 21:0211:000375:0001:0001:00 |  | 49.7306 | -92.2199 | NGR lake sediment grab sample | <177 micron (NGR) | 23 | 0071:ff__1 | 442 | 66 | 19 | 8 | 14 | 7 | 0.1 | 241 | 1.63 | 0.1 | 0.5 | 2 | 26 | 74 | 24.1 | 9.4 | 221 | 0.2
052F :881443:20:881442:10 | 21:0696:000443 | 21:0696 | 21:0211 | 21:0211:000375 | 21:0211:000375:0002:0001:00 |  | 49.7306 | -92.2199 | NGR lake sediment grab sample | <177 micron (NGR) | 23 | 0072:ff__1 | 443 | 77 | 18 | 10 | 14 | 8 | 0.1 | 242 | 1.64 | 0.1 | 0.5 | 2 | 25 | 81 | 24.4 | 9.5 | 268 | 0.2
052F :881444:00:------:-- | 21:0696:000444 | 21:0696 | 21:0211 | 21:0211:000376 | 21:0211:000376:0001:0001:00 |  | 49.7501 | -92.2541 | NGR lake sediment grab sample | <177 micron (NGR) | 23 | 0101:s__01 | 444 | 64 | 18 | 5 | 20 | 12 | 0.1 | 540 | 2.36 | 0.1 | 0.5 | 1 | 39 | 56 | 7.8 | 4 | 332 | 0.2
052F :881445:00:------:-- | 21:0696:000445 | 21:0696 | 21:0211 | 21:0211:000377 | 21:0211:000377:0001:0001:00 |  | 49.7691 | -92.2946 | NGR lake sediment grab sample | <177 micron (NGR) | 23 | 0102:s__02 | 445 | 100 | 26 | 4 | 25 | 13 | 0.1 | 509 | 2.49 | 0.1 | 0.5 | 1 | 33 | 130 | 18.2 | 2.6 | 240 | 0.2
052F :881446:00:------:-- | 21:0696:000446 | 21:0696 | 21:0211 | 21:0211:000378 | 21:0211:000378:0001:0001:00 |  | 49.7977 | -92.2871 | NGR lake sediment grab sample | <177 micron (NGR) | 23 | 0103:s__03 | 446 | 56 | 28 | 2 | 15 | 6 | 0.2 | 162 | 1.23 | 0.1 | 0.5 | 2 | 15 | 63 | 44.7 | 2.1 | 167 | 0.2
052F :881447:00:------:-- | 21:0696:000447 | 21:0696 | 21:0211 | 21:0211:000379 | 21:0211:000379:0001:0001:00 |  | 49.7821 | -92.3244 | NGR lake sediment grab sample | <177 micron (NGR) | 23 | 0104:s__04 | 447 | 99 | 37 | 3 | 10 | 5 | 0.1 | 162 | 0.65 | 0.3 | 0.5 | 1 | 15 | 63 | 65.1 | 1.5 | 95 | 0.2
052F :881448:00:------:-- | 21:0696:000448 | 21:0696 | 21:0211 | 21:0211:000380 | 21:0211:000380:0001:0001:00 |  | 49.7629 | -92.3255 | NGR lake sediment grab sample | <177 micron (NGR) | 23 | 0105:s__05 | 448 | 83 | 28 | 11 | 22 | 11 | 0.1 | 682 | 2.83 | 0.1 | 2 | 1 | 42 | 89 | 13.8 | 3.4 | 273 | 0.2
052F :881449:9M:------:-- | 21:0696:000449 | 21:0696 |  |  |  | 55 |  |  | Control Reference | Unspecified | 23 | 0901:R__01 | 449 | 52 | 15 | 5 | 15 | 6 | 0.1 | 185 | 1.64 | 0.1 | 2 | 2 | 16 | 85 | 39.2 | 7.4 | 257 | 0.2
052F :881450:00:------:-- | 21:0696:000450 | 21:0696 | 21:0211 | 21:0211:000381 | 21:0211:000381:0001:0001:00 |  | 49.7611 | -92.3969 | NGR lake sediment grab sample | <177 micron (NGR) | 23 | 0106:s__06 | 450 | 65 | 26 | 6 | 29 | 10 | 0.1 | 582 | 2.49 | 0.1 | 8 | 2 | 36 | 63 | 21 | 4 | 297 | 0.2
052F :881451:00:------:-- | 21:0696:000451 | 21:0696 | 21:0211 | 21:0211:000382 | 21:0211:000382:0001:0001:01 |  | 49.7483 | -92.4547 | NGR lake sediment grab sample | <177 micron (NGR) | 23 | 0042:bs__1 | 451 | 72 | 24 | 6 | 29 | 11 | 0.1 | 509 | 2.65 | 0.1 | 2 | 1 | 42 | 37 | 11.6 | 3 | 370 | 0.2
052F :881452:00:------:-- | 21:0696:000452 | 21:0696 | 21:0211 | 21:0211:000383 | 21:0211:000383:0001:0001:00 |  | 49.7396 | -92.4818 | NGR lake sediment grab sample | <177 micron (NGR) | 23 | 0107:s__07 | 452 | 75 | 15 | 4 | 13 | 5 | 0.1 | 77 | 0.59 | 0.1 | 0.5 | 1 | 8 | 111 | 39.2 | 1.5 | 125 | 0.2
052F :881453:00:------:-- | 21:0696:000453 | 21:0696 | 21:0211 | 21:0211:000384 | 21:0211:000384:0001:0001:00 |  | 49.7049 | -92.4793 | NGR lake sediment grab sample | <177 micron (NGR) | 23 | 0108:s__08 | 453 | 78 | 27 | 12 | 34 | 16 | 0.1 | 786 | 3.46 | 0.1 | 2 | 1 | 55 | 78 | 10.6 | 2.5 | 428 | 0.2
052F :881454:00:------:-- | 21:0696:000454 | 21:0696 | 21:0211 | 21:0211:000385 | 21:0211:000385:0001:0001:00 |  | 49.7023 | -92.5103 | NGR lake sediment grab sample | <177 micron (NGR) | 23 | 0109:s__09 | 454 | 113 | 34 | 3 | 19 | 6 | 0.2 | 570 | 1.08 | 0.1 | 0.5 | 1 | 16 | 115 | 49 | 2.5 | 149 | 0.2
052F :881455:00:------:-- | 21:0696:000455 | 21:0696 | 21:0211 | 21:0211:000386 | 21:0211:000386:0001:0001:00 |  | 49.719 | -92.5917 | NGR lake sediment grab sample | <177 micron (NGR) | 23 | 0110:s__10 | 455 | 76 | 19 | 7 | 29 | 15 | 0.1 | 570 | 2.86 | 0.1 | 1 | 1 | 44 | 44 | 8 | 2.5 | 381 | 0.2
052F :881456:00:------:-- | 21:0696:000456 | 21:0696 | 21:0211 | 21:0211:000387 | 21:0211:000387:0001:0001:00 |  | 49.7266 | -92.6427 | NGR lake sediment grab sample | <177 micron (NGR) | 23 | 0111:s__11 | 456 | 48 | 27 | 5 | 27 | 12 | 0.1 | 494 | 2.4 | 0.1 | 1 | 1 | 42 | 30 | 5.4 | 3.1 | 336 | 0.2
052F :881457:00:------:-- | 21:0696:000457 | 21:0696 | 21:0211 | 21:0211:000388 | 21:0211:000388:0001:0001:00 |  | 49.7356 | -92.6214 | NGR lake sediment grab sample | <177 micron (NGR) | 23 | 0112:s__12 | 457 | 70 | 15 | 5 | 20 | 11 | 0.1 | 491 | 2.58 | 0.1 | 1 | 1 | 31 | 48 | 10.4 | 3.4 | 306 | 0.2
052F :881458:00:------:-- | 21:0696:000458 | 21:0696 | 21:0211 | 21:0211:000389 | 21:0211:000389:0001:0001:00 |  | 49.7791 | -92.6581 | NGR lake sediment grab sample | <177 micron (NGR) | 23 | 0113:s__13 | 458 | 76 | 29 | 8 | 37 | 15 | 0.1 | 1440 | 3.37 | 0.1 | 2 | 1 | 53 | 41 | 10.1 | 3.4 | 342 | 0.2
052F :881459:00:------:-- | 21:0696:000459 | 21:0696 | 21:0211 | 21:0211:000390 | 21:0211:000390:0001:0001:00 |  | 49.7794 | -92.7053 | NGR lake sediment grab sample | <177 micron (NGR) | 23 | 0114:s__14 | 459 | 87 | 28 | 7 | 40 | 15 | 0.1 | 425 | 3.32 | 0.1 | 0.5 | 1 | 46 | 59 | 18.5 | 4.9 | 434 | 0.2
052F :881460:00:------:-- | 21:0696:000460 | 21:0696 | 21:0211 | 21:0211:000391 | 21:0211:000391:0001:0001:00 |  | 49.709 | -92.6636 | NGR lake sediment grab sample | <177 micron (NGR) | 23 | 0115:s__15 | 460 | 68 | 38 | 12 | 32 | 13 | 0.1 | 634 | 2.7 | 0.1 | 2 | 1 | 45 | 56 | 25.6 | 4 | 299 | 0.2
052F :881461:80:881462:00 | 21:0696:000461 | 21:0696 | 21:0211 | 21:0211:000392 | 21:0211:000392:0001:0001:02 |  | 49.7169 | -92.7163 | NGR lake sediment grab sample | <177 micron (NGR) | 24 | 0041:bs__1 | 461 | 55 | 28 | 5 | 27 | 14 | 0.1 | 620 | 2.5 | 0.1 | 2 | 1 | 42 | 30 | 8.2 | 5.1 | 345 | 0.2
052F :881462:00:------:-- | 21:0696:000462 | 21:0696 | 21:0211 | 21:0211:000392 | 21:0211:000392:0001:0001:01 |  | 49.7169 | -92.7163 | NGR lake sediment grab sample | <177 micron (NGR) | 24 | 0042:bs__1 | 462 | 59 | 28 | 6 | 28 | 13 | 0.1 | 625 | 2.61 | 0.1 | 2 | 1 | 43 | 33 | 7.8 | 4.8 | 340 | 0.2
052F :881463:9P:------:-- | 21:0696:000463 | 21:0696 |  |  |  | 60 |  |  | Control Reference | Unspecified | 24 | 0901:R__01 | 463 | 55 | 21 | 4 | 16 | 6 | 0.1 | 274 | 1.74 | 0.1 | 2 | 2 | 20 | 56 | 21.4 | 23.8 | 257 | 0.2
052F :881464:10:------:-- | 21:0696:000464 | 21:0696 | 21:0211 | 21:0211:000393 | 21:0211:000393:0001:0001:00 |  | 49.6983 | -92.8403 | NGR lake sediment grab sample | <177 micron (NGR) | 24 | 0071:ff__1 | 464 | 86 | 27 | 1 | 25 | 8 | 0.1 | 166 | 1.39 | 0.1 | 0.5 | 1 | 19 | 67 | 37.3 | 2.1 | 190 | 0.2
052F :881465:20:881464:10 | 21:0696:000465 | 21:0696 | 21:0211 | 21:0211:000393 | 21:0211:000393:0002:0001:00 |  | 49.6983 | -92.8403 | NGR lake sediment grab sample | <177 micron (NGR) | 24 | 0072:ff__1 | 465 | 75 | 28 | 1 | 24 | 9 | 0.1 | 158 | 1.35 | 0.1 | 0.5 | 1 | 18 | 84 | 37.9 | 1.8 | 185 | 0.2
052F :881466:00:------:-- | 21:0696:000466 | 21:0696 | 21:0211 | 21:0211:000394 | 21:0211:000394:0001:0001:00 |  | 49.6992 | -92.8803 | NGR lake sediment grab sample | <177 micron (NGR) | 24 | 0101:s__01 | 466 | 95 | 39 | 1 | 18 | 6 | 0.1 | 376 | 1.19 | 0.1 | 0.5 | 1 | 16 | 85 | 63 | 1.9 | 118 | 0.2
052F :881467:00:------:-- | 21:0696:000467 | 21:0696 | 21:0211 | 21:0211:000395 | 21:0211:000395:0001:0001:00 |  | 49.6532 | -92.9483 | NGR lake sediment grab sample | <177 micron (NGR) | 24 | 0102:s__02 | 467 | 111 | 26 | 7 | 28 | 10 | 0.1 | 265 | 2.14 | 0.3 | 1 | 1 | 28 | 85 | 30.6 | 2.9 | 233 | 0.2
052F :881468:00:------:-- | 21:0696:000468 | 21:0696 | 21:0211 | 21:0211:000396 | 21:0211:000396:0001:0001:00 |  | 49.6369 | -93.1002 | NGR lake sediment grab sample | <177 micron (NGR) | 24 | 0103:s__03 | 468 | 95 | 33 | 15 | 37 | 21 | 0.1 | 593 | 4.06 | 0.1 | 2 | 1 | 56 | 78 | 15 | 4.2 | 430 | 0.2
052F :881469:00:------:-- | 21:0696:000469 | 21:0696 | 21:0211 | 21:0211:000397 | 21:0211:000397:0001:0001:00 |  | 49.6272 | -93.1365 | NGR lake sediment grab sample | <177 micron (NGR) | 24 | 0104:s__04 | 469 | 136 | 27 | 9 | 28 | 11 | 0.1 | 288 | 2.3 | 0.1 | 0.5 | 1 | 26 | 118 | 30 | 2.4 | 229 | 0.2
052F :881470:00:------:-- | 21:0696:000470 | 21:0696 | 21:0211 | 21:0211:000398 | 21:0211:000398:0001:0001:00 |  | 49.6392 | -93.1618 | NGR lake sediment grab sample | <177 micron (NGR) | 24 | 0105:s__05 | 470 | 74 | 36 | 15 | 46 | 15 | 0.1 | 522 | 3.45 | 0.1 | 1 | 1 | 51 | 74 | 23.8 | 4.2 | 359 | 0.2
052F :881471:00:------:-- | 21:0696:000471 | 21:0696 | 21:0211 | 21:0211:000399 | 21:0211:000399:0001:0001:00 |  | 49.6229 | -93.1794 | NGR lake sediment grab sample | <177 micron (NGR) | 24 | 0106:s__06 | 471 | 121 | 37 | 4 | 30 | 11 | 0.1 | 270 | 1.85 | 0.1 | 0.5 | 1 | 26 | 71 | 43.5 | 2.7 | 246 | 0.2
052F :881472:00:------:-- | 21:0696:000472 | 21:0696 | 21:0211 | 21:0211:000400 | 21:0211:000400:0001:0001:00 |  | 49.6332 | -93.2196 | NGR lake sediment grab sample | <177 micron (NGR) | 24 | 0107:s__07 | 472 | 113 | 34 | 8 | 47 | 16 | 0.1 | 476 | 3.35 | 0.1 | 1 | 1 | 48 | 50 | 33.1 | 2.9 | 281 | 0.2
052F :881473:00:------:-- | 21:0696:000473 | 21:0696 | 21:0211 | 21:0211:000401 | 21:0211:000401:0001:0001:00 |  | 49.6617 | -93.3217 | NGR lake sediment grab sample | <177 micron (NGR) | 24 | 0108:s__08 | 473 | 74 | 29 | 12 | 38 | 17 | 0.1 | 989 | 3.26 | 0.1 | 2 | 1 | 50 | 43 | 10.4 | 5.2 | 413 | 0.2
052F :881474:00:------:-- | 21:0696:000474 | 21:0696 | 21:0211 | 21:0211:000402 | 21:0211:000402:0001:0001:00 |  | 49.6396 | -93.3438 | NGR lake sediment grab sample | <177 micron (NGR) | 24 | 0109:s__09 | 474 | 70 | 29 | 8 | 28 | 11 | 0.1 | 488 | 2.31 | 0.1 | 1 | 1 | 34 | 50 | 17.1 | 5 | 292 | 0.2
052F :881475:00:------:-- | 21:0696:000475 | 21:0696 | 21:0211 | 21:0211:000403 | 21:0211:000403:0001:0001:00 |  | 49.6463 | -93.355 | NGR lake sediment grab sample | <177 micron (NGR) | 24 | 0110:s__10 | 475 | 81 | 38 | 3 | 15 | 8 | 0.1 | 240 | 1.09 | 0.1 | 0.5 | 1 | 14 | 71 | 53.5 | 6.6 | 134 | 0.2
052F :881476:00:------:-- | 21:0696:000476 | 21:0696 | 21:0211 | 21:0211:000404 | 21:0211:000404:0001:0001:00 |  | 49.6499 | -93.3879 | NGR lake sediment grab sample | <177 micron (NGR) | 24 | 0111:s__11 | 476 | 62 | 16 | 1 | 12 | 6 | 0.1 | 316 | 0.86 | 0.1 | 0.5 | 1 | 13 | 62 | 53 | 8.4 | 135 | 0.2
052F :881477:00:------:-- | 21:0696:000477 | 21:0696 | 21:0211 | 21:0211:000405 | 21:0211:000405:0001:0001:00 |  | 49.6404 | -93.4181 | NGR lake sediment grab sample | <177 micron (NGR) | 24 | 0112:s__12 | 477 | 106 | 18 | 2 | 9 | 8 | 0.1 | 319 | 1.67 | 0.2 | 0.5 | 2 | 16 | 78 | 40 | 10.8 | 162 | 0.2
052F :881478:00:------:-- | 21:0696:000478 | 21:0696 | 21:0211 | 21:0211:000406 | 21:0211:000406:0001:0001:00 |  | 49.6422 | -93.4657 | NGR lake sediment grab sample | <177 micron (NGR) | 24 | 0113:s__13 | 478 | 121 | 24 | 9 | 28 | 14 | 0.1 | 368 | 2.37 | 0.1 | 0.5 | 1 | 29 | 80 | 20.8 | 18.1 | 272 | 0.2
052F :881479:00:------:-- | 21:0696:000479 | 21:0696 | 21:0211 | 21:0211:000407 | 21:0211:000407:0001:0001:00 |  | 49.6429 | -93.5162 | NGR lake sediment grab sample | <177 micron (NGR) | 24 | 0114:s__14 | 479 | 62 | 12 | 3 | 11 | 8 | 0.1 | 347 | 1.42 | 0.2 | 2 | 1 | 22 | 30 | 8.4 | 12.8 | 246 | 0.2
052F :881480:00:------:-- | 21:0696:000480 | 21:0696 | 21:0211 | 21:0211:000408 | 21:0211:000408:0001:0001:00 |  | 49.6473 | -93.5417 | NGR lake sediment grab sample | <177 micron (NGR) | 24 | 0115:s__15 | 480 | 74 | 15 | 5 | 8 | 7 | 0.1 | 229 | 1.5 | 0.2 | 1 | 1 | 17 | 69 | 29.9 | 24.5 | 177 | 0.2
052F :881481:80:881482:00 | 21:0696:000481 | 21:0696 | 21:0211 | 21:0211:000409 | 21:0211:000409:0001:0001:02 |  | 49.6574 | -93.5876 | NGR lake sediment grab sample | <177 micron (NGR) | 25 | 0041:bs__1 | 481 | 26 | 2 | 1 | 1 | 5 | 0.1 | 126 | 1.47 | 0.1 | 0.5 | 1 | 9 | 23 | 3.6 | 3.5 | 121 | 0.2
052F :881482:00:------:-- | 21:0696:000482 | 21:0696 | 21:0211 | 21:0211:000409 | 21:0211:000409:0001:0001:01 |  | 49.6574 | -93.5876 | NGR lake sediment grab sample | <177 micron (NGR) | 25 | 0042:bs__1 | 482 | 24 | 3 | 1 | 1 | 4 | 0.1 | 122 | 1.47 | 0.1 | 0.5 | 1 | 9 | 23 | 3.8 | 3.8 | 140 | 0.2
052F :881483:00:------:-- | 21:0696:000483 | 21:0696 | 21:0211 | 21:0211:000410 | 21:0211:000410:0001:0001:00 |  | 49.6862 | -93.5851 | NGR lake sediment grab sample | <177 micron (NGR) | 25 | 0101:s__01 | 483 | 68 | 21 | 8 | 8 | 8 | 0.1 | 208 | 1.42 | 0.1 | 1 | 1 | 16 | 86 | 25.5 | 15.4 | 176 | 0.2
052F :881484:10:------:-- | 21:0696:000484 | 21:0696 | 21:0211 | 21:0211:000411 | 21:0211:000411:0001:0001:00 |  | 49.6649 | -93.6294 | NGR lake sediment grab sample | <177 micron (NGR) | 25 | 0071:ff__1 | 484 | 85 | 16 | 5 | 9 | 6 | 0.1 | 82 | 0.72 | 0.6 | 0.5 | 1 | 12 | 106 | 38.2 | 12 | 115 | 0.2
052F :881485:20:881484:10 | 21:0696:000485 | 21:0696 | 21:0211 | 21:0211:000411 | 21:0211:000411:0002:0001:00 |  | 49.6649 | -93.6294 | NGR lake sediment grab sample | <177 micron (NGR) | 25 | 0072:ff__1 | 485 | 69 | 14 | 7 | 8 | 5 | 0.1 | 56 | 0.67 | 0.4 | 0.5 | 1 | 12 | 106 | 38.3 | 10.3 | 107 | 0.2
052F :881486:00:------:-- | 21:0696:000486 | 21:0696 | 21:0211 | 21:0211:000412 | 21:0211:000412:0001:0001:00 |  | 49.6482 | -93.6661 | NGR lake sediment grab sample | <177 micron (NGR) | 25 | 0102:s__02 | 486 | 60 | 26 | 3 | 17 | 11 | 0.1 | 348 | 2.09 | 0.1 | 2 | 1 | 34 | 36 | 5.8 | 10 | 263 | 0.2
052F :881487:00:------:-- | 21:0696:000487 | 21:0696 | 21:0211 | 21:0211:000413 | 21:0211:000413:0001:0001:00 |  | 49.6346 | -93.6299 | NGR lake sediment grab sample | <177 micron (NGR) | 25 | 0103:s__03 | 487 | 57 | 28 | 3 | 20 | 14 | 0.1 | 176 | 1.45 | 0.3 | 0.5 | 1 | 16 | 89 | 47.6 | 27.2 | 168 | 0.2
052F :881488:00:------:-- | 21:0696:000488 | 21:0696 | 21:0211 | 21:0211:000414 | 21:0211:000414:0001:0001:00 |  | 49.6223 | -93.6696 | NGR lake sediment grab sample | <177 micron (NGR) | 25 | 0104:s__04 | 488 | 100 | 21 | 10 | 13 | 16 | 0.1 | 768 | 3.92 | 0.1 | 3 | 2 | 35 | 83 | 22.9 | 45.6 | 209 | 0.2
052F :881489:00:------:-- | 21:0696:000489 | 21:0696 | 21:0211 | 21:0211:000415 | 21:0211:000415:0001:0001:00 |  | 49.6001 | -93.6285 | NGR lake sediment grab sample | <177 micron (NGR) | 25 | 0105:s__05 | 489 | 31 | 4 | 2 | 3 | 6 | 0.1 | 43 | 0.61 | 0.1 | 0.5 | 1 | 2.5 | 40 | 12.8 | 5.8 | 122 | 0.2
052F :881490:00:------:-- | 21:0696:000490 | 21:0696 | 21:0211 | 21:0211:000416 | 21:0211:000416:0001:0001:00 |  | 49.5785 | -93.6815 | NGR lake sediment grab sample | <177 micron (NGR) | 25 | 0106:s__06 | 490 | 75 | 17 | 4 | 14 | 13 | 0.1 | 398 | 1.81 | 0.2 | 1 | 1 | 29 | 116 | 29.4 | 42.6 | 202 | 0.2
052F :881491:00:------:-- | 21:0696:000491 | 21:0696 | 21:0211 | 21:0211:000417 | 21:0211:000417:0001:0001:00 |  | 49.5552 | -93.6682 | NGR lake sediment grab sample | <177 micron (NGR) | 25 | 0107:s__07 | 491 | 114 | 22 | 7 | 8 | 9 | 0.1 | 198 | 1.05 | 0.5 | 1 | 1 | 20 | 122 | 42.4 | 5.4 | 128 | 0.2
052F :881492:00:------:-- | 21:0696:000492 | 21:0696 | 21:0211 | 21:0211:000418 | 21:0211:000418:0001:0001:00 |  | 49.5316 | -93.6906 | NGR lake sediment grab sample | <177 micron (NGR) | 25 | 0108:s__08 | 492 | 86 | 36 | 5 | 14 | 9 | 0.1 | 426 | 1.15 | 0.2 | 0.5 | 1 | 20 | 59 | 40.4 | 4.9 | 147 | 0.2
052F :881493:00:------:-- | 21:0696:000493 | 21:0696 | 21:0211 | 21:0211:000419 | 21:0211:000419:0001:0001:00 |  | 49.4994 | -93.7218 | NGR lake sediment grab sample | <177 micron (NGR) | 25 | 0109:s__09 | 493 | 28 | 8 | 1 | 8 | 8 | 0.1 | 92 | 0.77 | 0.1 | 0.5 | 1 | 9 | 23 | 6.4 | 2.4 | 155 | 0.2
052F :881494:00:------:-- | 21:0696:000494 | 21:0696 | 21:0211 | 21:0211:000420 | 21:0211:000420:0001:0001:00 |  | 49.4799 | -93.7152 | NGR lake sediment grab sample | <177 micron (NGR) | 25 | 0110:s__10 | 494 | 92 | 46 | 1 | 17 | 8 | 0.1 | 112 | 0.78 | 0.1 | 0.5 | 1 | 15 | 63 | 63.4 | 2.2 | 109 | 0.2
052F :881495:9R:------:-- | 21:0696:000495 | 21:0696 |  |  |  | 56 |  |  | Control Reference | Unspecified | 25 | 0901:R__01 | 495 | 133 | 74 | 19 | 48 | 16 | 0.1 | 407 | 4.01 | 0.1 | 17 | 5 | 57 | 154 | 6.8 | 30.7 | 533 | 0.4
052F :881496:00:------:-- | 21:0696:000496 | 21:0696 | 21:0211 | 21:0211:000421 | 21:0211:000421:0001:0001:00 |  | 49.4623 | -93.733 | NGR lake sediment grab sample | <177 micron (NGR) | 25 | 0111:s__11 | 496 | 75 | 43 | 11 | 17 | 9 | 0.1 | 302 | 1.53 | 0.1 | 2 | 1 | 25 | 70 | 25.9 | 3.2 | 240 | 0.2
052F :881497:00:------:-- | 21:0696:000497 | 21:0696 | 21:0211 | 21:0211:000422 | 21:0211:000422:0001:0001:00 |  | 49.4313 | -93.7767 | NGR lake sediment grab sample | <177 micron (NGR) | 25 | 0112:s__12 | 497 | 105 | 47 | 6 | 25 | 13 | 0.1 | 290 | 1.72 | 0.1 | 1 | 1 | 23 | 81 | 42.5 | 2.6 | 274 | 0.2
052F :881498:00:------:-- | 21:0696:000498 | 21:0696 | 21:0211 | 21:0211:000423 | 21:0211:000423:0001:0001:00 |  | 49.4112 | -93.8375 | NGR lake sediment grab sample | <177 micron (NGR) | 25 | 0113:s__13 | 498 | 141 | 55 | 3 | 12 | 11 | 0.1 | 510 | 1.25 | 0.1 | 1 | 1 | 18 | 91 | 62.5 | 1.8 | 131 | 0.2
052F :881499:00:------:-- | 21:0696:000499 | 21:0696 | 21:0211 | 21:0211:000424 | 21:0211:000424:0001:0001:00 |  | 49.3955 | -93.8704 | NGR lake sediment grab sample | <177 micron (NGR) | 25 | 0114:s__14 | 499 | 109 | 44 | 21 | 34 | 15 | 0.1 | 490 | 3.23 | 0.2 | 3 | 1 | 43 | 70 | 18.6 | 3.6 | 344 | 0.2
052F :881500:00:------:-- | 21:0696:000500 | 21:0696 | 21:0211 | 21:0211:000425 | 21:0211:000425:0001:0001:00 |  | 49.4116 | -93.7994 | NGR lake sediment grab sample | <177 micron (NGR) | 25 | 0115:s__15 | 500 | 94 | 42 | 8 | 22 | 10 | 0.1 | 598 | 1.64 | 0.3 | 1 | 1 | 23 | 81 | 43.5 | 2.9 | 290 | 0.2
052F :881501:80:881509:00 | 21:0696:000501 | 21:0696 | 21:0211 | 21:0211:000432 | 21:0211:000432:0001:0001:02 |  | 49.586 | -93.5784 | NGR lake sediment grab sample | <177 micron (NGR) | 26 | 0041:bs__1 | 501 | 89 | 23 | 7 | 14 | 9 | 0.1 | 350 | 2.28 | 0.1 | 2 | 1 | 24 | 74 | 21.7 | 6.4 | 251 | 0.2
052F :881502:10:------:-- | 21:0696:000502 | 21:0696 | 21:0211 | 21:0211:000426 | 21:0211:000426:0001:0001:00 |  | 49.4699 | -93.6976 | NGR lake sediment grab sample | <177 micron (NGR) | 26 | 0071:ff__1 | 502 | 99 | 38 | 19 | 20 | 10 | 0.1 | 577 | 2.21 | 0.2 | 3 | 1 | 41 | 95 | 26.4 | 8.7 | 310 | 0.2
052F :881503:20:881502:10 | 21:0696:000503 | 21:0696 | 21:0211 | 21:0211:000426 | 21:0211:000426:0002:0001:00 |  | 49.4699 | -93.6976 | NGR lake sediment grab sample | <177 micron (NGR) | 26 | 0072:ff__1 | 503 | 94 | 39 | 29 | 27 | 10 | 0.1 | 533 | 2.14 | 0.3 | 3 | 1 | 40 | 93 | 24.6 | 8.9 | 263 | 0.3
052F :881504:00:------:-- | 21:0696:000504 | 21:0696 | 21:0211 | 21:0211:000427 | 21:0211:000427:0001:0001:00 |  | 49.478 | -93.6682 | NGR lake sediment grab sample | <177 micron (NGR) | 26 | 0101:s__01 | 504 | 79 | 70 | 15 | 26 | 8 | 0.1 | 605 | 1.43 | 0.1 | 2 | 2 | 29 | 102 | 33.5 | 17.4 | 237 | 0.2
052F :881505:00:------:-- | 21:0696:000505 | 21:0696 | 21:0211 | 21:0211:000428 | 21:0211:000428:0001:0001:00 |  | 49.5055 | -93.6658 | NGR lake sediment grab sample | <177 micron (NGR) | 26 | 0102:s__02 | 505 | 82 | 73 | 13 | 21 | 8 | 0.1 | 415 | 1.23 | 0.1 | 0.5 | 2 | 22 | 106 | 52.9 | 2.4 | 162 | 0.2
052F :881506:00:------:-- | 21:0696:000506 | 21:0696 | 21:0211 | 21:0211:000429 | 21:0211:000429:0001:0001:00 |  | 49.5221 | -93.6744 | NGR lake sediment grab sample | <177 micron (NGR) | 26 | 0103:s__03 | 506 | 115 | 40 | 8 | 36 | 17 | 0.1 | 527 | 1.61 | 0.1 | 0.5 | 2 | 28 | 117 | 30.9 | 4.5 | 227 | 0.2
052F :881507:00:------:-- | 21:0696:000507 | 21:0696 | 21:0211 | 21:0211:000430 | 21:0211:000430:0001:0001:00 |  | 49.5376 | -93.6488 | NGR lake sediment grab sample | <177 micron (NGR) | 26 | 0104:s__04 | 507 | 184 | 120 | 12 | 19 | 26 | 0.1 | 3528 | 13.09 | 0.3 | 2 | 21 | 58 | 106 | 35.9 | 8.9 | 141 | 0.2
052F :881508:00:------:-- | 21:0696:000508 | 21:0696 | 21:0211 | 21:0211:000431 | 21:0211:000431:0001:0001:00 |  | 49.5644 | -93.6136 | NGR lake sediment grab sample | <177 micron (NGR) | 26 | 0105:s__05 | 508 | 89 | 31 | 9 | 15 | 8 | 0.1 | 490 | 1.17 | 0.1 | 1 | 3 | 28 | 122 | 39.4 | 6.9 | 134 | 0.2
052F :881509:00:------:-- | 21:0696:000509 | 21:0696 | 21:0211 | 21:0211:000432 | 21:0211:000432:0001:0001:01 |  | 49.586 | -93.5784 | NGR lake sediment grab sample | <177 micron (NGR) | 26 | 0042:bs__1 | 509 | 83 | 24 | 10 | 18 | 7 | 0.1 | 338 | 2.18 | 0.1 | 1 | 3 | 27 | 84 | 21.1 | 6 | 243 | 0.2
052F :881510:00:------:-- | 21:0696:000510 | 21:0696 | 21:0211 | 21:0211:000433 | 21:0211:000433:0001:0001:00 |  | 49.6239 | -93.5847 | NGR lake sediment grab sample | <177 micron (NGR) | 26 | 0106:s__06 | 510 | 77 | 12 | 7 | 11 | 7 | 0.1 | 193 | 1.66 | 0.1 | 0.5 | 1 | 18 | 76 | 27.5 | 11.6 | 173 | 0.2
052F :881511:00:------:-- | 21:0696:000511 | 21:0696 | 21:0211 | 21:0211:000434 | 21:0211:000434:0001:0001:00 |  | 49.6086 | -93.5635 | NGR lake sediment grab sample | <177 micron (NGR) | 26 | 0107:s__07 | 511 | 89 | 28 | 20 | 15 | 9 | 0.1 | 455 | 1.32 | 0.3 | 2 | 2 | 33 | 133 | 40.5 | 5.7 | 141 | 0.2
052F :881512:00:------:-- | 21:0696:000512 | 21:0696 | 21:0211 | 21:0211:000435 | 21:0211:000435:0001:0001:00 |  | 49.6179 | -93.5321 | NGR lake sediment grab sample | <177 micron (NGR) | 26 | 0108:s__08 | 512 | 62 | 9 | 17 | 12 | 8 | 0.1 | 370 | 2 | 0.1 | 1 | 1 | 27 | 68 | 9.9 | 3.8 | 229 | 0.2
052F :881513:00:------:-- | 21:0696:000513 | 21:0696 | 21:0211 | 21:0211:000436 | 21:0211:000436:0001:0001:00 |  | 49.6211 | -93.4539 | NGR lake sediment grab sample | <177 micron (NGR) | 26 | 0109:s__09 | 513 | 117 | 21 | 15 | 13 | 8 | 0.1 | 469 | 1.66 | 0.3 | 1 | 2 | 19 | 167 | 38.6 | 10.4 | 268 | 0.2
052F :881514:9M:------:-- | 21:0696:000514 | 21:0696 |  |  |  | 55 |  |  | Control Reference | Unspecified | 26 | 0901:R__01 | 514 | 56 | 15 | 8 | 17 | 5 | 0.1 | 188 | 1.74 | 0.1 | 1 | 3 | 19 | 86 | 38.6 | 7.1 | 244 | 0.1
052F :881515:00:------:-- | 21:0696:000515 | 21:0696 | 21:0211 | 21:0211:000437 | 21:0211:000437:0001:0001:00 |  | 49.6092 | -93.4188 | NGR lake sediment grab sample | <177 micron (NGR) | 26 | 0110:s__10 | 515 | 93 | 29 | 7 | 25 | 7 | 0.1 | 611 | 1.85 | 0.1 | 1 | 1 | 25 | 46 | 25.3 | 3.8 | 164 | 0.2
052F :881516:00:------:-- | 21:0696:000516 | 21:0696 | 21:0211 | 21:0211:000438 | 21:0211:000438:0001:0001:00 |  | 49.6208 | -93.3815 | NGR lake sediment grab sample | <177 micron (NGR) | 26 | 0111:s__11 | 516 | 86 | 32 | 4 | 35 | 8 | 0.1 | 126 | 1.22 | 0.1 | 0.5 | 1 | 16 | 79 | 54.1 | 3.1 | 104 | 0.2
052F :881517:00:------:-- | 21:0696:000517 | 21:0696 | 21:0211 | 21:0211:000439 | 21:0211:000439:0001:0001:00 |  | 49.6088 | -93.3782 | NGR lake sediment grab sample | <177 micron (NGR) | 26 | 0112:s__12 | 517 | 82 | 31 | 8 | 27 | 11 | 0.1 | 263 | 1.91 | 0.1 | 0.5 | 1 | 26 | 110 | 33.4 | 2.4 | 227 | 0.2
052F :881518:00:------:-- | 21:0696:000518 | 21:0696 | 21:0211 | 21:0211:000440 | 21:0211:000440:0001:0001:00 |  | 49.6074 | -93.351 | NGR lake sediment grab sample | <177 micron (NGR) | 26 | 0113:s__13 | 518 | 100 | 31 | 13 | 27 | 10 | 0.1 | 271 | 1.41 | 0.1 | 0.5 | 1 | 26 | 114 | 41.9 | 3.1 | 179 | 0.2
052F :881519:00:------:-- | 21:0696:000519 | 21:0696 | 21:0211 | 21:0211:000441 | 21:0211:000441:0001:0001:00 |  | 49.6221 | -93.319 | NGR lake sediment grab sample | <177 micron (NGR) | 26 | 0114:s__14 | 519 | 116 | 43 | 16 | 44 | 14 | 0.1 | 534 | 3.46 | 0.1 | 1 | 1 | 40 | 769 | 22.9 | 4 | 440 | 0.2
052F :881520:00:------:-- | 21:0696:000520 | 21:0696 | 21:0211 | 21:0211:000442 | 21:0211:000442:0001:0001:00 |  | 49.6378 | -93.2594 | NGR lake sediment grab sample | <177 micron (NGR) | 26 | 0115:s__15 | 520 | 108 | 39 | 22 | 41 | 13 | 0.1 | 534 | 3.47 | 0.1 | 2 | 1 | 54 | 76 | 22.7 | 4.1 | 374 | 0.3
052F :881521:80:881522:10 | 21:0696:000521 | 21:0696 | 21:0211 | 21:0211:000443 | 21:0211:000443:0001:0001:02 |  | 49.6071 | -93.2424 | NGR lake sediment grab sample | <177 micron (NGR) | 27 | 0011:bff_1 | 521 | 110 | 31 | 16 | 39 | 13 | 0.1 | 498 | 3.11 | 0.1 | 1 | 1 | 48 | 76 | 20.9 | 3.4 | 344 | 0.2
052F :881522:10:------:-- | 21:0696:000522 | 21:0696 | 21:0211 | 21:0211:000443 | 21:0211:000443:0001:0001:01 |  | 49.6071 | -93.2424 | NGR lake sediment grab sample | <177 micron (NGR) | 27 | 0012:bff_1 | 522 | 110 | 35 | 14 | 43 | 14 | 0.4 | 500 | 3.24 | 0.1 | 1 | 1 | 49 | 64 | 21.4 | 3.3 | 372 | 0.2
052F :881523:20:881522:10 | 21:0696:000523 | 21:0696 | 21:0211 | 21:0211:000443 | 21:0211:000443:0002:0001:00 |  | 49.6071 | -93.2424 | NGR lake sediment grab sample | <177 micron (NGR) | 27 | 0013:bff_1 | 523 | 104 | 38 | 14 | 41 | 14 | 0.1 | 503 | 3.27 | 0.1 | 1 | 1 | 48 | 72 | 20.8 | 3.5 | 276 | 0.2
052F :881524:00:------:-- | 21:0696:000524 | 21:0696 | 21:0211 | 21:0211:000444 | 21:0211:000444:0001:0001:00 |  | 49.6026 | -93.1998 | NGR lake sediment grab sample | <177 micron (NGR) | 27 | 0101:s__01 | 524 | 118 | 38 | 12 | 43 | 15 | 0.1 | 592 | 4.09 | 0.1 | 1 | 1 | 42 | 84 | 21 | 3.6 | 336 | 0.2
052F :881525:00:------:-- | 21:0696:000525 | 21:0696 | 21:0211 | 21:0211:000445 | 21:0211:000445:0001:0001:00 |  | 49.6035 | -93.1351 | NGR lake sediment grab sample | <177 micron (NGR) | 27 | 0102:s__02 | 525 | 132 | 68 | 5 | 17 | 7 | 0.5 | 293 | 1.11 | 0.1 | 0.5 | 4 | 20 | 129 | 59.3 | 3.1 | 111 | 0.2
052F :881526:00:------:-- | 21:0696:000526 | 21:0696 | 21:0211 | 21:0211:000446 | 21:0211:000446:0001:0001:00 |  | 49.6141 | -93.0886 | NGR lake sediment grab sample | <177 micron (NGR) | 27 | 0103:s__03 | 526 | 95 | 55 | 8 | 32 | 10 | 0.2 | 224 | 1.69 | 0.1 | 0.5 | 2 | 28 | 110 | 41.8 | 4.4 | 233 | 0.2
052F :881527:00:------:-- | 21:0696:000527 | 21:0696 | 21:0211 | 21:0211:000447 | 21:0211:000447:0001:0001:00 |  | 49.6216 | -93.0347 | NGR lake sediment grab sample | <177 micron (NGR) | 27 | 0104:s__04 | 527 | 95 | 31 | 13 | 37 | 14 | 0.4 | 650 | 3.03 | 0.1 | 1 | 1 | 42 | 76 | 22.1 | 5 | 366 | 0.2
052F :881528:00:------:-- | 21:0696:000528 | 21:0696 | 21:0211 | 21:0211:000448 | 21:0211:000448:0001:0001:00 |  | 49.6056 | -93.0127 | NGR lake sediment grab sample | <177 micron (NGR) | 27 | 0105:s__05 | 528 | 93 | 30 | 12 | 43 | 14 | 0.1 | 439 | 3.5 | 0.1 | 1 | 1 | 46 | 68 | 14.2 | 4.1 | 442 | 0.2
052F :881529:00:------:-- | 21:0696:000529 | 21:0696 | 21:0211 | 21:0211:000449 | 21:0211:000449:0001:0001:00 |  | 49.591 | -92.9624 | NGR lake sediment grab sample | <177 micron (NGR) | 27 | 0106:s__06 | 529 | 111 | 32 | 17 | 45 | 16 | 0.1 | 466 | 3.71 | 0.1 | 1 | 1 | 51 | 84 | 13.6 | 3.5 | 388 | 0.2
052F :881530:00:------:-- | 21:0696:000530 | 21:0696 | 21:0211 | 21:0211:000450 | 21:0211:000450:0001:0001:00 |  | 49.6209 | -92.9404 | NGR lake sediment grab sample | <177 micron (NGR) | 27 | 0107:s__07 | 530 | 82 | 30 | 9 | 36 | 11 | 0.1 | 268 | 2.93 | 0.1 | 0.5 | 1 | 38 | 102 | 19.7 | 2.9 | 293 | 0.2
052F :881531:00:------:-- | 21:0696:000531 | 21:0696 | 21:0211 | 21:0211:000451 | 21:0211:000451:0001:0001:00 |  | 49.6434 | -92.889 | NGR lake sediment grab sample | <177 micron (NGR) | 27 | 0108:s__08 | 531 | 82 | 31 | 13 | 43 | 15 | 0.1 | 523 | 3.7 | 0.1 | 1 | 1 | 49 | 76 | 13.5 | 3.4 | 441 | 0.2
052F :881532:00:------:-- | 21:0696:000532 | 21:0696 | 21:0211 | 21:0211:000452 | 21:0211:000452:0001:0001:00 |  | 49.644 | -92.8435 | NGR lake sediment grab sample | <177 micron (NGR) | 27 | 0109:s__09 | 532 | 98 | 31 | 11 | 45 | 17 | 0.1 | 1025 | 3.79 | 0.1 | 1 | 1 | 53 | 53 | 10.4 | 3.7 | 351 | 0.2
052F :881533:9M:------:-- | 21:0696:000533 | 21:0696 |  |  |  | 55 |  |  | Control Reference | Unspecified | 27 | 0901:R__01 | 533 | 57 | 17 | 7 | 17 | 6 | 0.1 | 191 | 1.75 | 0.1 | 1 | 3 | 19 | 84 | 39.2 | 7.2 | 237 | 0.2
052F :881534:00:------:-- | 21:0696:000534 | 21:0696 | 21:0211 | 21:0211:000453 | 21:0211:000453:0001:0001:00 |  | 49.6811 | -92.8164 | NGR lake sediment grab sample | <177 micron (NGR) | 27 | 0110:s__10 | 534 | 83 | 32 | 14 | 42 | 15 | 0.1 | 888 | 3.89 | 0.1 | 1 | 1 | 56 | 58 | 10 | 4.1 | 486 | 0.2
052F :881535:00:------:-- | 21:0696:000535 | 21:0696 | 21:0211 | 21:0211:000454 | 21:0211:000454:0001:0001:00 |  | 49.6962 | -92.7779 | NGR lake sediment grab sample | <177 micron (NGR) | 27 | 0111:s__11 | 535 | 95 | 38 | 16 | 45 | 16 | 0.1 | 556 | 3.31 | 0.1 | 1 | 1 | 60 | 30 | 5.4 | 2.6 | 504 | 0.2
052F :881536:00:------:-- | 21:0696:000536 | 21:0696 | 21:0211 | 21:0211:000455 | 21:0211:000455:0001:0001:00 |  | 49.6816 | -92.7803 | NGR lake sediment grab sample | <177 micron (NGR) | 27 | 0112:s__12 | 536 | 100 | 40 | 16 | 50 | 15 | 0.2 | 564 | 3.62 | 0.1 | 1 | 1 | 50 | 61 | 19.1 | 4.1 | 375 | 0.2
052F :881537:00:------:-- | 21:0696:000537 | 21:0696 | 21:0211 | 21:0211:000456 | 21:0211:000456:0001:0001:00 |  | 49.676 | -92.7544 | NGR lake sediment grab sample | <177 micron (NGR) | 27 | 0113:s__13 | 537 | 112 | 38 | 16 | 40 | 15 | 0.1 | 637 | 3.41 | 0.1 | 0.5 | 1 | 56 | 64 | 11.4 | 3 | 381 | 0.2
052F :881538:00:------:-- | 21:0696:000538 | 21:0696 | 21:0211 | 21:0211:000457 | 21:0211:000457:0001:0001:00 |  | 49.671 | -92.7157 | NGR lake sediment grab sample | <177 micron (NGR) | 27 | 0114:s__14 | 538 | 79 | 25 | 10 | 35 | 12 | 0.3 | 362 | 3.08 | 0.1 | 0.5 | 1 | 46 | 71 | 20 | 2.7 | 391 | 0.2
052F :881539:00:------:-- | 21:0696:000539 | 21:0696 | 21:0211 | 21:0211:000458 | 21:0211:000458:0001:0001:00 |  | 49.6903 | -92.6976 | NGR lake sediment grab sample | <177 micron (NGR) | 27 | 0115:s__15 | 539 | 101 | 25 | 10 | 31 | 10 | 0.1 | 323 | 2.55 | 0.1 | 1 | 1 | 33 | 79 | 34.1 | 2.7 | 282 | 0.2
052F :881540:00:------:-- | 21:0696:000540 | 21:0696 | 21:0211 | 21:0211:000459 | 21:0211:000459:0001:0001:00 |  | 49.6755 | -92.6849 | NGR lake sediment grab sample | <177 micron (NGR) | 27 | 0116:s__16 | 540 | 99 | 38 | 17 | 41 | 15 | 0.1 | 679 | 3.7 | 0.1 | 1 | 1 | 56 | 40 | 8.5 | 2.3 | 472 | 0.3
052F :881541:80:881545:00 | 21:0696:000541 | 21:0696 | 21:0211 | 21:0211:000462 | 21:0211:000462:0001:0001:02 |  | 49.6743 | -92.5425 | NGR lake sediment grab sample | <177 micron (NGR) | 28 | 0041:bs__1 | 541 | 64 | 30 | 12 | 33 | 14 | 0.1 | 712 | 3.4 | 0.1 | 2 | 1 | 50 | 52 | 12.8 | 4.2 | 331 | 0.2
052F :881542:00:------:-- | 21:0696:000542 | 21:0696 | 21:0211 | 21:0211:000460 | 21:0211:000460:0001:0001:00 |  | 49.6901 | -92.635 | NGR lake sediment grab sample | <177 micron (NGR) | 28 | 0101:s__01 | 542 | 84 | 35 | 15 | 40 | 14 | 0.1 | 901 | 3.18 | 0.1 | 2 | 1 | 59 | 40 | 6 | 3.2 | 452 | 0.2
052F :881543:10:------:-- | 21:0696:000543 | 21:0696 | 21:0211 | 21:0211:000461 | 21:0211:000461:0001:0001:00 |  | 49.6701 | -92.6061 | NGR lake sediment grab sample | <177 micron (NGR) | 28 | 0071:ff__1 | 543 | 122 | 30 | 13 | 40 | 16 | 0.1 | 719 | 3.62 | 0.1 | 1 | 1 | 60 | 60 | 8.4 | 3.8 | 411 | 0.2
052F :881544:20:881543:10 | 21:0696:000544 | 21:0696 | 21:0211 | 21:0211:000461 | 21:0211:000461:0002:0001:00 |  | 49.6701 | -92.6061 | NGR lake sediment grab sample | <177 micron (NGR) | 28 | 0072:ff__1 | 544 | 100 | 28 | 12 | 39 | 16 | 0.2 | 750 | 3.69 | 0.1 | 1 | 1 | 55 | 64 | 9 | 3.8 | 415 | 0.2
052F :881545:00:------:-- | 21:0696:000545 | 21:0696 | 21:0211 | 21:0211:000462 | 21:0211:000462:0001:0001:01 |  | 49.6743 | -92.5425 | NGR lake sediment grab sample | <177 micron (NGR) | 28 | 0042:bs__1 | 545 | 84 | 28 | 13 | 32 | 13 | 0.1 | 736 | 3.41 | 0.1 | 2 | 1 | 47 | 60 | 12.8 | 4.1 | 363 | 0.2
052F :881546:00:------:-- | 21:0696:000546 | 21:0696 | 21:0211 | 21:0211:000463 | 21:0211:000463:0001:0001:00 |  | 49.6634 | -92.5056 | NGR lake sediment grab sample | <177 micron (NGR) | 28 | 0102:s__02 | 546 | 68 | 26 | 11 | 26 | 13 | 0.1 | 568 | 2.39 | 0.1 | 2 | 1 | 39 | 48 | 6.2 | 2.7 | 377 | 0.2
052F :881547:00:------:-- | 21:0696:000547 | 21:0696 | 21:0211 | 21:0211:000464 | 21:0211:000464:0001:0001:00 |  | 49.6579 | -92.4611 | NGR lake sediment grab sample | <177 micron (NGR) | 28 | 0103:s__03 | 547 | 105 | 22 | 14 | 15 | 6 | 0.1 | 455 | 1.47 | 0.1 | 2 | 1 | 17 | 115 | 54.6 | 1.8 | 133 | 0.2
052F :881548:00:------:-- | 21:0696:000548 | 21:0696 | 21:0211 | 21:0211:000465 | 21:0211:000465:0001:0001:00 |  | 49.6865 | -92.426 | NGR lake sediment grab sample | <177 micron (NGR) | 28 | 0104:s__04 | 548 | 92 | 23 | 8 | 21 | 7 | 0.1 | 206 | 1.61 | 0.1 | 1 | 1 | 21 | 91 | 29.9 | 2.2 | 204 | 0.2
052F :881549:00:------:-- | 21:0696:000549 | 21:0696 | 21:0211 | 21:0211:000466 | 21:0211:000466:0001:0001:00 |  | 49.7005 | -92.4121 | NGR lake sediment grab sample | <177 micron (NGR) | 28 | 0105:s__05 | 549 | 101 | 45 | 5 | 13 | 7 | 0.1 | 233 | 1.13 | 0.2 | 1 | 1 | 23 | 94 | 55.4 | 2.1 | 144 | 0.2
052F :881550:00:------:-- | 21:0696:000550 | 21:0696 | 21:0211 | 21:0211:000467 | 21:0211:000467:0001:0001:00 |  | 49.7384 | -92.4104 | NGR lake sediment grab sample | <177 micron (NGR) | 28 | 0106:s__06 | 550 | 47 | 17 | 7 | 17 | 8 | 0.1 | 295 | 1.96 | 0.1 | 1 | 1 | 38 | 64 | 9.6 | 2.2 | 263 | 0.2
052F :881551:9M:------:-- | 21:0696:000551 | 21:0696 |  |  |  | 55 |  |  | Control Reference | Unspecified | 28 | 0901:R__01 | 551 | 51 | 15 | 7 | 14 | 5 | 0.2 | 193 | 1.64 | 0.1 | 2 | 2 | 18 | 88 | 38.8 | 6.9 | 223 | 0.2
052F :881552:00:------:-- | 21:0696:000552 | 21:0696 | 21:0211 | 21:0211:000468 | 21:0211:000468:0001:0001:00 |  | 49.7157 | -92.3901 | NGR lake sediment grab sample | <177 micron (NGR) | 28 | 0107:s__07 | 552 | 89 | 25 | 3 | 10 | 4 | 0.3 | 52 | 0.44 | 0.2 | 0.5 | 1 | 10 | 76 | 51.1 | 0.8 | 82 | 0.2
052F :881553:00:------:-- | 21:0696:000553 | 21:0696 | 21:0211 | 21:0211:000469 | 21:0211:000469:0001:0001:00 |  | 49.7215 | -92.3685 | NGR lake sediment grab sample | <177 micron (NGR) | 28 | 0108:s__08 | 553 | 93 | 72 | 3 | 12 | 4 | 0.1 | 443 | 1.07 | 0.1 | 1 | 1 | 15 | 119 | 55.4 | 1.4 | 116 | 0.2
052F :881554:00:------:-- | 21:0696:000554 | 21:0696 | 21:0211 | 21:0211:000470 | 21:0211:000470:0001:0001:00 |  | 49.7008 | -92.3705 | NGR lake sediment grab sample | <177 micron (NGR) | 28 | 0109:s__09 | 554 | 104 | 41 | 27 | 6 | 3 | 0.1 | 272 | 0.77 | 0.3 | 3 | 1 | 14 | 119 | 61.4 | 1.5 | 84 | 0.2
052F :881555:00:------:-- | 21:0696:000555 | 21:0696 | 21:0211 | 21:0211:000471 | 21:0211:000471:0001:0001:00 |  | 49.7116 | -92.3253 | NGR lake sediment grab sample | <177 micron (NGR) | 28 | 0110:s__10 | 555 | 67 | 42 | 6 | 13 | 6 | 0.1 | 54 | 0.43 | 0.2 | 1 | 1 | 11 | 127 | 49.6 | 1.6 | 75 | 0.2
052F :881556:00:------:-- | 21:0696:000556 | 21:0696 | 21:0211 | 21:0211:000472 | 21:0211:000472:0001:0001:00 |  | 49.7135 | -92.2715 | NGR lake sediment grab sample | <177 micron (NGR) | 28 | 0111:s__11 | 556 | 46 | 9 | 7 | 5 | 2 | 0.1 | 29 | 0.36 | 0.1 | 1 | 1 | 13 | 39 | 18.7 | 2.7 | 149 | 0.2
052F :881557:00:------:-- | 21:0696:000557 | 21:0696 | 21:0211 | 21:0211:000473 | 21:0211:000473:0001:0001:00 |  | 49.7019 | -92.2323 | NGR lake sediment grab sample | <177 micron (NGR) | 28 | 0112:s__12 | 557 | 93 | 13 | 4 | 14 | 7 | 0.1 | 534 | 1.98 | 0.1 | 3 | 1 | 24 | 100 | 24.1 | 1.3 | 182 | 0.2
052F :881558:00:------:-- | 21:0696:000558 | 21:0696 | 21:0211 | 21:0211:000474 | 21:0211:000474:0001:0001:00 |  | 49.6986 | -92.1731 | NGR lake sediment grab sample | <177 micron (NGR) | 28 | 0113:s__13 | 558 | 51 | 13 | 7 | 14 | 8 | 0.1 | 500 | 2.21 | 0.1 | 1 | 1 | 28 | 60 | 7.6 | 3.6 | 199 | 0.2
052F :881559:00:------:-- | 21:0696:000559 | 21:0696 | 21:0211 | 21:0211:000475 | 21:0211:000475:0001:0001:00 |  | 49.6902 | -92.1072 | NGR lake sediment grab sample | <177 micron (NGR) | 28 | 0114:s__14 | 559 | 86 | 20 | 9 | 22 | 12 | 0.1 | 553 | 2.96 | 0.1 | 1 | 1 | 36 | 100 | 16.7 | 4 | 225 | 0.2
052F :881560:00:------:-- | 21:0696:000560 | 21:0696 | 21:0211 | 21:0211:000476 | 21:0211:000476:0001:0001:00 |  | 49.6705 | -92.0816 | NGR lake sediment grab sample | <177 micron (NGR) | 28 | 0115:s__15 | 560 | 76 | 12 | 5 | 10 | 7 | 0.1 | 290 | 1.28 | 0.1 | 1 | 1 | 14 | 83 | 22.8 | 4.3 | 171 | 0.2
052F :881561:80:881563:10 | 21:0696:000561 | 21:0696 | 21:0211 | 21:0211:000478 | 21:0211:000478:0001:0001:02 |  | 49.6654 | -92.0177 | NGR lake sediment grab sample | <177 micron (NGR) | 29 | 0011:bff_1 | 561 | 90 | 22 | 14 | 28 | 11 | 0.1 | 443 | 3.14 | 0.1 | 1 | 1 | 40 | 71 | 13.8 | 6.4 | 319 | 0.2
052F :881562:00:------:-- | 21:0696:000562 | 21:0696 | 21:0211 | 21:0211:000477 | 21:0211:000477:0001:0001:00 |  | 49.6976 | -92.0154 | NGR lake sediment grab sample | <177 micron (NGR) | 29 | 0101:s__01 | 562 | 70 | 23 | 6 | 21 | 9 | 0.1 | 328 | 2.32 | 0.1 | 1 | 1 | 31 | 36 | 13.2 | 5.1 | 261 | 0.2
052F :881563:10:------:-- | 21:0696:000563 | 21:0696 | 21:0211 | 21:0211:000478 | 21:0211:000478:0001:0001:01 |  | 49.6654 | -92.0177 | NGR lake sediment grab sample | <177 micron (NGR) | 29 | 0012:bff_1 | 563 | 85 | 23 | 12 | 27 | 11 | 0.1 | 451 | 3.15 | 0.1 | 1 | 1 | 40 | 71 | 12.8 | 6.7 | 313 | 0.2
052F :881564:20:881563:10 | 21:0696:000564 | 21:0696 | 21:0211 | 21:0211:000478 | 21:0211:000478:0002:0001:00 |  | 49.6654 | -92.0177 | NGR lake sediment grab sample | <177 micron (NGR) | 29 | 0013:bff_1 | 564 | 82 | 23 | 12 | 28 | 11 | 0.1 | 431 | 3.2 | 0.1 | 1 | 1 | 42 | 60 | 13.3 | 6.4 | 244 | 0.2
052F :881565:00:------:-- | 21:0696:000565 | 21:0696 | 21:0211 | 21:0211:000479 | 21:0211:000479:0001:0001:00 |  | 49.6484 | -92.0352 | NGR lake sediment grab sample | <177 micron (NGR) | 29 | 0102:s__02 | 565 | 78 | 9 | 6 | 5 | 3 | 0.3 | 92 | 0.68 | 0.1 | 1 | 1 | 18 | 79 | 53.9 | 2.6 | 103 | 0.2
052F :881566:9R:------:-- | 21:0696:000566 | 21:0696 |  |  |  | 56 |  |  | Control Reference | Unspecified | 29 | 0901:R__01 | 566 | 138 | 71 | 24 | 45 | 15 | 0.1 | 395 | 4.14 | 0.1 | 16 | 5 | 58 | 158 | 6 | 30.3 | 560 | 0.4
052F :881567:00:------:-- | 21:0696:000567 | 21:0696 | 21:0211 | 21:0211:000480 | 21:0211:000480:0001:0001:00 |  | 49.6375 | -92.0663 | NGR lake sediment grab sample | <177 micron (NGR) | 29 | 0103:s__03 | 567 | 63 | 10 | 4 | 8 | 4 | 0.1 | 122 | 0.94 | 0.1 | 1 | 1 | 9 | 60 | 32.5 | 4 | 95 | 0.2
052F :881568:00:------:-- | 21:0696:000568 | 21:0696 | 21:0211 | 21:0211:000481 | 21:0211:000481:0001:0001:00 |  | 49.6594 | -92.1154 | NGR lake sediment grab sample | <177 micron (NGR) | 29 | 0104:s__04 | 568 | 48 | 11 | 5 | 9 | 7 | 0.1 | 293 | 1.31 | 0.1 | 1 | 1 | 17 | 43 | 11.9 | 4 | 174 | 0.2
052F :881569:00:------:-- | 21:0696:000569 | 21:0696 | 21:0211 | 21:0211:000482 | 21:0211:000482:0001:0001:00 |  | 49.6436 | -92.1383 | NGR lake sediment grab sample | <177 micron (NGR) | 29 | 0105:s__05 | 569 | 83 | 17 | 9 | 9 | 4 | 0.1 | 211 | 0.73 | 0.2 | 1 | 1 | 14 | 95 | 50.3 | 2.5 | 92 | 0.1
052F :881570:00:------:-- | 21:0696:000570 | 21:0696 | 21:0211 | 21:0211:000483 | 21:0211:000483:0001:0001:00 |  | 49.6476 | -92.1943 | NGR lake sediment grab sample | <177 micron (NGR) | 29 | 0106:s__06 | 570 | 70 | 20 | 6 | 8 | 5 | 0.1 | 371 | 1.6 | 0.1 | 1 | 1 | 14 | 119 | 57.5 | 3.1 | 66 | 0.2
052F :881571:00:------:-- | 21:0696:000571 | 21:0696 | 21:0211 | 21:0211:000484 | 21:0211:000484:0001:0001:00 |  | 49.6686 | -92.1848 | NGR lake sediment grab sample | <177 micron (NGR) | 29 | 0107:s__07 | 571 | 49 | 11 | 8 | 8 | 4 | 0.2 | 59 | 0.62 | 0.1 | 0.5 | 1 | 14 | 71 | 37.8 | 1.9 | 129 | 0.2
052F :881572:00:------:-- | 21:0696:000572 | 21:0696 | 21:0211 | 21:0211:000485 | 21:0211:000485:0001:0001:00 |  | 49.6762 | -92.2063 | NGR lake sediment grab sample | <177 micron (NGR) | 29 | 0108:s__08 | 572 | 87 | 17 | 6 | 9 | 6 | 0.3 | 220 | 1.62 | 0.1 | 0.5 | 1 | 19 | 102 | 49.6 | 2.6 | 77 | 0.2
052F :881573:00:------:-- | 21:0696:000573 | 21:0696 | 21:0211 | 21:0211:000486 | 21:0211:000486:0001:0001:00 |  | 49.6789 | -92.2339 | NGR lake sediment grab sample | <177 micron (NGR) | 29 | 0109:s__09 | 573 | 94 | 10 | 11 | 6 | 3 | 0.3 | 94 | 1.18 | 0.1 | 1 | 1 | 10 | 42 | 38.2 | 1.6 | 102 | 0.2
052F :881574:00:------:-- | 21:0696:000574 | 21:0696 | 21:0211 | 21:0211:000487 | 21:0211:000487:0001:0001:00 |  | 49.6853 | -92.3117 | NGR lake sediment grab sample | <177 micron (NGR) | 29 | 0110:s__10 | 574 | 92 | 45 | 6 | 12 | 5 | 0.1 | 101 | 1.62 | 0.1 | 1 | 1 | 22 | 61 | 49.3 | 2.9 | 111 | 0.2
052F :881575:00:------:-- | 21:0696:000575 | 21:0696 | 21:0211 | 21:0211:000488 | 21:0211:000488:0001:0001:00 |  | 49.6801 | -92.3757 | NGR lake sediment grab sample | <177 micron (NGR) | 29 | 0111:s__11 | 575 | 88 | 31 | 9 | 26 | 11 | 0.3 | 580 | 2.97 | 0.1 | 1 | 1 | 39 | 64 | 15.4 | 2.9 | 218 | 0.2
052F :881576:00:------:-- | 21:0696:000576 | 21:0696 | 21:0211 | 21:0211:000489 | 21:0211:000489:0001:0001:00 |  | 49.6613 | -92.3827 | NGR lake sediment grab sample | <177 micron (NGR) | 29 | 0112:s__12 | 576 | 97 | 36 | 8 | 20 | 7 | 0.1 | 216 | 1.34 | 0.1 | 1 | 1 | 14 | 54 | 45.9 | 1.9 | 188 | 0.1
052F :881577:00:------:-- | 21:0696:000577 | 21:0696 | 21:0211 | 21:0211:000490 | 21:0211:000490:0001:0001:00 |  | 49.6495 | -92.4013 | NGR lake sediment grab sample | <177 micron (NGR) | 29 | 0113:s__13 | 577 | 82 | 33 | 12 | 26 | 11 | 0.3 | 652 | 2.55 | 0.1 | 1 | 1 | 35 | 58 | 17.6 | 2.6 | 278 | 0.2
052F :881578:00:------:-- | 21:0696:000578 | 21:0696 | 21:0211 | 21:0211:000491 | 21:0211:000491:0001:0001:00 |  | 49.6255 | -92.4408 | NGR lake sediment grab sample | <177 micron (NGR) | 29 | 0114:s__14 | 578 | 73 | 22 | 13 | 14 | 6 | 0.2 | 656 | 1.72 | 0.1 | 2 | 1 | 22 | 64 | 33.3 | 2.5 | 202 | 0.2
052F :881579:00:------:-- | 21:0696:000579 | 21:0696 | 21:0211 | 21:0211:000492 | 21:0211:000492:0001:0001:00 |  | 49.6201 | -92.408 | NGR lake sediment grab sample | <177 micron (NGR) | 29 | 0115:s__15 | 579 | 103 | 26 | 2 | 8 | 5 | 0.1 | 524 | 1.11 | 0.1 | 1 | 1 | 11 | 58 | 69.4 | 1.3 | 98 | 0.2
052F :881580:00:------:-- | 21:0696:000580 | 21:0696 | 21:0211 | 21:0211:000493 | 21:0211:000493:0001:0001:00 |  | 49.6108 | -92.3573 | NGR lake sediment grab sample | <177 micron (NGR) | 29 | 0116:s__16 | 580 | 80 | 8 | 4 | 8 | 4 | 0.1 | 88 | 0.39 | 0.1 | 1 | 1 | 8 | 74 | 49.5 | 1.2 | 55 | 0.1
052F :881581:80:881598:00 | 21:0696:000581 | 21:0696 | 21:0211 | 21:0211:000509 | 21:0211:000509:0001:0001:02 |  | 49.5282 | -92.1369 | NGR lake sediment grab sample | <177 micron (NGR) | 30 | 0041:bs__1 | 581 | 37 | 12 | 4 | 5 | 5 | 0.1 | 62 | 0.5 | 0.1 | 1 | 1 | 13 | 64 | 15.9 | 4.1 | 52 | 0.2
052F :881582:10:------:-- | 21:0696:000582 | 21:0696 | 21:0211 | 21:0211:000494 | 21:0211:000494:0001:0001:00 |  | 49.6299 | -92.3746 | NGR lake sediment grab sample | <177 micron (NGR) | 30 | 0071:ff__1 | 582 | 72 | 35 | 4 | 10 | 4 | 0.1 | 194 | 0.83 | 0.1 | 1 | 1 | 10 | 61 | 48.7 | 1.5 | 113 | 0.1
052F :881583:20:881582:10 | 21:0696:000583 | 21:0696 | 21:0211 | 21:0211:000494 | 21:0211:000494:0002:0001:00 |  | 49.6299 | -92.3746 | NGR lake sediment grab sample | <177 micron (NGR) | 30 | 0072:ff__1 | 583 | 86 | 35 | 5 | 10 | 5 | 0.1 | 182 | 0.81 | 0.1 | 0.5 | 1 | 11 | 54 | 36 | 1.9 | 105 | 0.2
052F :881584:00:------:-- | 21:0696:000584 | 21:0696 | 21:0211 | 21:0211:000495 | 21:0211:000495:0001:0001:00 |  | 49.647 | -92.3533 | NGR lake sediment grab sample | <177 micron (NGR) | 30 | 0101:s__01 | 584 | 87 | 33 | 10 | 17 | 8 | 0.1 | 288 | 2.15 | 0.1 | 0.5 | 1 | 29 | 64 | 28.5 | 4.6 | 169 | 0.2
052F :881585:00:------:-- | 21:0696:000585 | 21:0696 | 21:0211 | 21:0211:000496 | 21:0211:000496:0001:0001:00 |  | 49.667 | -92.3417 | NGR lake sediment grab sample | <177 micron (NGR) | 30 | 0102:s__02 | 585 | 91 | 37 | 4 | 10 | 3 | 0.1 | 230 | 0.56 | 0.1 | 1 | 1 | 15 | 96 | 62.4 | 1.3 | 67 | 0.1
052F :881586:00:------:-- | 21:0696:000586 | 21:0696 | 21:0211 | 21:0211:000497 | 21:0211:000497:0001:0001:00 |  | 49.6523 | -92.2845 | NGR lake sediment grab sample | <177 micron (NGR) | 30 | 0103:s__03 | 586 | 63 | 13 | 5 | 9 | 7 | 0.1 | 407 | 2.78 | 0.1 | 1 | 1 | 30 | 51 | 10 | 2.6 | 221 | 0.2
052F :881587:00:------:-- | 21:0696:000587 | 21:0696 | 21:0211 | 21:0211:000498 | 21:0211:000498:0001:0001:00 |  | 49.6352 | -92.3093 | NGR lake sediment grab sample | <177 micron (NGR) | 30 | 0104:s__04 | 587 | 85 | 34 | 4 | 16 | 7 | 0.1 | 229 | 1.46 | 0.1 | 1 | 1 | 22 | 42 | 37.6 | 4.1 | 186 | 0.2
052F :881588:00:------:-- | 21:0696:000588 | 21:0696 | 21:0211 | 21:0211:000499 | 21:0211:000499:0001:0001:00 |  | 49.6253 | -92.188 | NGR lake sediment grab sample | <177 micron (NGR) | 30 | 0105:s__05 | 588 | 129 | 6 | 6 | 8 | 4 | 0.1 | 236 | 0.99 | 0.1 | 1 | 1 | 9 | 67 | 63.6 | 0.9 | 51 | 0.1
052F :881589:00:------:-- | 21:0696:000589 | 21:0696 | 21:0211 | 21:0211:000500 | 21:0211:000500:0001:0001:00 |  | 49.6039 | -92.114 | NGR lake sediment grab sample | <177 micron (NGR) | 30 | 0106:s__06 | 589 | 102 | 34 | 2 | 8 | 4 | 0.1 | 168 | 1.5 | 0.1 | 1 | 1 | 20 | 115 | 65.5 | 2.3 | 54 | 0.1
052F :881590:00:------:-- | 21:0696:000590 | 21:0696 | 21:0211 | 21:0211:000501 | 21:0211:000501:0001:0001:00 |  | 49.6084 | -92.0844 | NGR lake sediment grab sample | <177 micron (NGR) | 30 | 0107:s__07 | 590 | 109 | 17 | 10 | 7 | 4 | 0.3 | 83 | 0.97 | 0.1 | 1 | 1 | 23 | 58 | 50.1 | 4.3 | 102 | 0.2
052F :881591:00:------:-- | 21:0696:000591 | 21:0696 | 21:0211 | 21:0211:000502 | 21:0211:000502:0001:0001:00 |  | 49.6084 | -92.0442 | NGR lake sediment grab sample | <177 micron (NGR) | 30 | 0108:s__08 | 591 | 110 | 7 | 9 | 5 | 5 | 0.5 | 194 | 1.58 | 0.1 | 2 | 1 | 17 | 48 | 33.8 | 18.5 | 122 | 0.2
052F :881592:00:------:-- | 21:0696:000592 | 21:0696 | 21:0211 | 21:0211:000503 | 21:0211:000503:0001:0001:00 |  | 49.6256 | -92.0029 | NGR lake sediment grab sample | <177 micron (NGR) | 30 | 0109:s__09 | 592 | 96 | 20 | 16 | 16 | 7 | 0.1 | 434 | 1.62 | 0.1 | 1 | 1 | 28 | 83 | 28.5 | 37.3 | 162 | 0.2
052F :881593:00:------:-- | 21:0696:000593 | 21:0696 | 21:0211 | 21:0211:000504 | 21:0211:000504:0001:0001:00 |  | 49.6008 | -92.0024 | NGR lake sediment grab sample | <177 micron (NGR) | 30 | 0110:s__10 | 593 | 74 | 14 | 8 | 12 | 5 | 0.3 | 137 | 1.16 | 0.1 | 1 | 1 | 17 | 61 | 21.6 | 29.1 | 148 | 0.2
052F :881594:00:------:-- | 21:0696:000594 | 21:0696 | 21:0211 | 21:0211:000505 | 21:0211:000505:0001:0001:00 |  | 49.5664 | -92.0613 | NGR lake sediment grab sample | <177 micron (NGR) | 30 | 0111:s__11 | 594 | 58 | 7 | 3 | 6 | 6 | 0.1 | 127 | 2.15 | 0.1 | 2 | 1 | 18 | 45 | 12.3 | 7.7 | 113 | 0.2
052F :881595:00:------:-- | 21:0696:000595 | 21:0696 | 21:0211 | 21:0211:000506 | 21:0211:000506:0001:0001:00 |  | 49.5486 | -92.0304 | NGR lake sediment grab sample | <177 micron (NGR) | 30 | 0112:s__12 | 595 | 44 | 4 | 6 | 4 | 1 | 0.1 | 41 | 0.83 | 0.2 | 1 | 1 | 17 | 83 | 46.1 | 3.3 | 46 | 0.1
052F :881596:00:------:-- | 21:0696:000596 | 21:0696 | 21:0211 | 21:0211:000507 | 21:0211:000507:0001:0001:00 |  | 49.5216 | -92.0329 | NGR lake sediment grab sample | <177 micron (NGR) | 30 | 0113:s__13 | 596 | 55 | 8 | 3 | 5 | 3 | 0.2 | 61 | 0.97 | 0.1 | 0.5 | 1 | 11 | 48 | 21.3 | 1.7 | 41 | 0.2
052F :881597:00:------:-- | 21:0696:000597 | 21:0696 | 21:0211 | 21:0211:000508 | 21:0211:000508:0001:0001:00 |  | 49.4962 | -92.0855 | NGR lake sediment grab sample | <177 micron (NGR) | 30 | 0114:s__14 | 597 | 104 | 44 | 13 | 8 | 5 | 0.2 | 241 | 1.84 | 0.1 | 2 | 1 | 26 | 160 | 36.1 | 4.5 | 78 | 0.2
052F :881598:00:------:-- | 21:0696:000598 | 21:0696 | 21:0211 | 21:0211:000509 | 21:0211:000509:0001:0001:01 |  | 49.5282 | -92.1369 | NGR lake sediment grab sample | <177 micron (NGR) | 30 | 0042:bs__1 | 598 | 41 | 13 | 4 | 6 | 5 | 0.1 | 61 | 0.54 | 0.1 | 1 | 1 | 14 | 58 | 16.1 | 3.9 | 48 | 0.2
052F :881599:00:------:-- | 21:0696:000599 | 21:0696 | 21:0211 | 21:0211:000510 | 21:0211:000510:0001:0001:00 |  | 49.5295 | -92.1763 | NGR lake sediment grab sample | <177 micron (NGR) | 30 | 0115:s__15 | 599 | 98 | 19 | 12 | 19 | 12 | 0.1 | 272 | 2.77 | 0.1 | 1 | 1 | 31 | 83 | 24.8 | 3.5 | 251 | 0.2
052F :881600:9M:------:-- | 21:0696:000600 | 21:0696 |  |  |  | 55 |  |  | Control Reference | Unspecified | 30 | 0901:R__01 | 600 | 50 | 15 | 7 | 14 | 4 | 0.1 | 182 | 1.73 | 0.1 | 2 | 2 | 22 | 72 | 38.8 | 7.3 | 250 | 0.2
052F :881601:80:881604:00 | 21:0696:000601 | 21:0696 | 21:0211 | 21:0211:000512 | 21:0211:000512:0001:0001:02 |  | 49.5349 | -92.2263 | NGR lake sediment grab sample | <177 micron (NGR) | 31 | 0041:bs__1 | 601 | 96 | 18 | 7 | 22 | 8 | 0.1 | 163 | 1.79 | 0.1 | 0.5 | 1 | 31 | 63 | 16.7 | 2 | 225 | 0.2
052F :881602:10:------:-- | 21:0696:000602 | 21:0696 | 21:0211 | 21:0211:000511 | 21:0211:000511:0001:0001:00 |  | 49.5617 | -92.1741 | NGR lake sediment grab sample | <177 micron (NGR) | 31 | 0071:ff__1 | 602 | 103 | 9 | 7 | 8 | 4 | 0.1 | 233 | 1.59 | 0.5 | 0.5 | 1 | 22 | 89 | 50.3 | 1.1 | 70 | 0.2
052F :881603:20:881602:10 | 21:0696:000603 | 21:0696 | 21:0211 | 21:0211:000511 | 21:0211:000511:0002:0001:00 |  | 49.5617 | -92.1741 | NGR lake sediment grab sample | <177 micron (NGR) | 31 | 0072:ff__1 | 603 | 123 | 10 | 8 | 6 | 5 | 0.1 | 234 | 1.92 | 0.6 | 1 | 1 | 27 | 96 | 51.2 | 0.9 | 85 | 0.2
052F :881604:00:------:-- | 21:0696:000604 | 21:0696 | 21:0211 | 21:0211:000512 | 21:0211:000512:0001:0001:01 |  | 49.5349 | -92.2263 | NGR lake sediment grab sample | <177 micron (NGR) | 31 | 0042:bs__1 | 604 | 93 | 17 | 4 | 21 | 9 | 0.1 | 149 | 1.74 | 0.2 | 0.5 | 1 | 30 | 69 | 16.9 | 2 | 175 | 0.2
052F :881605:00:------:-- | 21:0696:000605 | 21:0696 | 21:0211 | 21:0211:000513 | 21:0211:000513:0001:0001:00 |  | 49.5049 | -92.2664 | NGR lake sediment grab sample | <177 micron (NGR) | 31 | 0101:s__01 | 605 | 95 | 15 | 6 | 20 | 9 | 0.1 | 140 | 1.27 | 0.2 | 0.5 | 1 | 30 | 69 | 12.9 | 2.2 | 199 | 0.2
052F :881606:00:------:-- | 21:0696:000606 | 21:0696 | 21:0211 | 21:0211:000514 | 21:0211:000514:0001:0001:00 |  | 49.5273 | -92.3291 | NGR lake sediment grab sample | <177 micron (NGR) | 31 | 0102:s__02 | 606 | 112 | 39 | 5 | 18 | 7 | 0.1 | 136 | 0.9 | 0.4 | 0.5 | 2 | 26 | 99 | 46.9 | 1.5 | 125 | 0.2
052F :881607:00:------:-- | 21:0696:000607 | 21:0696 | 21:0211 | 21:0211:000515 | 21:0211:000515:0001:0001:00 |  | 49.5302 | -92.4103 | NGR lake sediment grab sample | <177 micron (NGR) | 31 | 0103:s__03 | 607 | 105 | 32 | 8 | 19 | 7 | 0.1 | 604 | 2.7 | 0.1 | 0.5 | 1 | 39 | 56 | 48.1 | 1.6 | 177 | 0.2
052F :881608:00:------:-- | 21:0696:000608 | 21:0696 | 21:0211 | 21:0211:000516 | 21:0211:000516:0001:0001:00 |  | 49.5936 | -92.4358 | NGR lake sediment grab sample | <177 micron (NGR) | 31 | 0104:s__04 | 608 | 95 | 24 | 7 | 27 | 10 | 0.5 | 340 | 2.17 | 0.1 | 0.5 | 1 | 43 | 63 | 15.3 | 2 | 220 | 0.2
052F :881609:00:------:-- | 21:0696:000609 | 21:0696 | 21:0211 | 21:0211:000517 | 21:0211:000517:0001:0001:00 |  | 49.6111 | -92.4801 | NGR lake sediment grab sample | <177 micron (NGR) | 31 | 0105:s__05 | 609 | 103 | 30 | 5 | 36 | 15 | 0.1 | 464 | 2.29 | 0.1 | 0.5 | 1 | 55 | 50 | 9.9 | 1.9 | 332 | 0.2
052F :881610:00:------:-- | 21:0696:000610 | 21:0696 | 21:0211 | 21:0211:000518 | 21:0211:000518:0001:0001:00 |  | 49.6155 | -92.516 | NGR lake sediment grab sample | <177 micron (NGR) | 31 | 0106:s__06 | 610 | 82 | 20 | 10 | 15 | 8 | 0.1 | 557 | 1.72 | 0.1 | 1 | 1 | 34 | 66 | 28.2 | 2.7 | 171 | 0.2
052F :881611:00:------:-- | 21:0696:000611 | 21:0696 | 21:0211 | 21:0211:000519 | 21:0211:000519:0001:0001:00 |  | 49.6369 | -92.5832 | NGR lake sediment grab sample | <177 micron (NGR) | 31 | 0107:s__07 | 611 | 121 | 36 | 11 | 37 | 13 | 0.6 | 520 | 2.21 | 0.1 | 1 | 1 | 57 | 79 | 21.4 | 3.4 | 245 | 0.2
052F :881612:00:------:-- | 21:0696:000612 | 21:0696 | 21:0211 | 21:0211:000520 | 21:0211:000520:0001:0001:00 |  | 49.6507 | -92.6311 | NGR lake sediment grab sample | <177 micron (NGR) | 31 | 0108:s__08 | 612 | 117 | 41 | 13 | 38 | 12 | 0.3 | 473 | 2.21 | 0.1 | 1 | 1 | 57 | 63 | 27.7 | 2.4 | 199 | 0.2
052F :881613:00:------:-- | 21:0696:000613 | 21:0696 | 21:0211 | 21:0211:000521 | 21:0211:000521:0001:0001:00 |  | 49.6492 | -92.681 | NGR lake sediment grab sample | <177 micron (NGR) | 31 | 0109:s__09 | 613 | 97 | 29 | 12 | 19 | 6 | 0.1 | 358 | 1.13 | 0.2 | 1 | 1 | 27 | 89 | 55.6 | 2 | 178 | 0.2
052F :881614:00:------:-- | 21:0696:000614 | 21:0696 | 21:0211 | 21:0211:000522 | 21:0211:000522:0001:0001:00 |  | 49.6482 | -92.7233 | NGR lake sediment grab sample | <177 micron (NGR) | 31 | 0110:s__10 | 614 | 116 | 35 | 10 | 22 | 8 | 0.1 | 367 | 1.22 | 0.2 | 1 | 1 | 39 | 83 | 45.5 | 2.1 | 168 | 0.2
052F :881615:9P:------:-- | 21:0696:000615 | 21:0696 |  |  |  | 60 |  |  | Control Reference | Unspecified | 31 | 0901:R__01 | 615 | 72 | 24 | 7 | 18 | 6 | 0.2 | 318 | 1.98 | 0.1 | 1 | 3 | 29 | 50 | 22.5 | 20.5 | 243 | 0.2
052F :881616:00:------:-- | 21:0696:000616 | 21:0696 | 21:0211 | 21:0211:000523 | 21:0211:000523:0001:0001:00 |  | 49.6414 | -92.7663 | NGR lake sediment grab sample | <177 micron (NGR) | 31 | 0111:s__11 | 616 | 101 | 28 | 15 | 27 | 10 | 0.1 | 296 | 2.33 | 0.1 | 0.5 | 1 | 41 | 66 | 31.3 | 1.8 | 261 | 0.2
052F :881617:00:------:-- | 21:0696:000617 | 21:0696 | 21:0211 | 21:0211:000524 | 21:0211:000524:0001:0001:00 |  | 49.6022 | -92.8358 | NGR lake sediment grab sample | <177 micron (NGR) | 31 | 0112:s__12 | 617 | 107 | 36 | 12 | 38 | 13 | 0.1 | 680 | 2.36 | 0.2 | 2 | 1 | 58 | 63 | 15.6 | 1.9 | 308 | 0.2
052F :881618:00:------:-- | 21:0696:000618 | 21:0696 | 21:0211 | 21:0211:000525 | 21:0211:000525:0001:0001:00 |  | 49.5945 | -92.8762 | NGR lake sediment grab sample | <177 micron (NGR) | 31 | 0113:s__13 | 618 | 129 | 40 | 14 | 48 | 16 | 0.1 | 515 | 3.99 | 0.1 | 0.5 | 1 | 56 | 70 | 14.5 | 2.7 | 295 | 0.2
052F :881619:00:------:-- | 21:0696:000619 | 21:0696 | 21:0211 | 21:0211:000526 | 21:0211:000526:0001:0001:00 |  | 49.6066 | -92.9106 | NGR lake sediment grab sample | <177 micron (NGR) | 31 | 0114:s__14 | 619 | 96 | 46 | 5 | 34 | 11 | 0.1 | 431 | 2.14 | 0.1 | 0.5 | 2 | 47 | 53 | 27.4 | 2.4 | 280 | 0.2
052F :881620:00:------:-- | 21:0696:000620 | 21:0696 | 21:0211 | 21:0211:000527 | 21:0211:000527:0001:0001:00 |  | 49.5838 | -92.9364 | NGR lake sediment grab sample | <177 micron (NGR) | 31 | 0115:s__15 | 620 | 107 | 39 | 21 | 41 | 14 | 0.3 | 568 | 2.01 | 0.1 | 2 | 1 | 57 | 95 | 22.4 | 2.4 | 320 | 0.2
052F :881621:80:881624:00 | 21:0696:000621 | 21:0696 | 21:0211 | 21:0211:000529 | 21:0211:000529:0001:0001:02 |  | 49.5825 | -93.0759 | NGR lake sediment grab sample | <177 micron (NGR) | 32 | 0041:bs__1 | 621 | 125 | 38 | 15 | 49 | 19 | 0.1 | 547 | 4.12 | 0.1 | 0.5 | 1 | 63 | 77 | 16.2 | 3.1 | 369 | 0.2
052F :881622:10:------:-- | 21:0696:000622 | 21:0696 | 21:0211 | 21:0211:000528 | 21:0211:000528:0001:0001:00 |  | 49.5605 | -93.0439 | NGR lake sediment grab sample | <177 micron (NGR) | 32 | 0071:ff__1 | 622 | 128 | 39 | 13 | 52 | 19 | 0.1 | 605 | 3.92 | 0.1 | 1 | 1 | 68 | 63 | 13.8 | 3.1 | 450 | 0.2
052F :881623:20:881622:10 | 21:0696:000623 | 21:0696 | 21:0211 | 21:0211:000528 | 21:0211:000528:0002:0001:00 |  | 49.5605 | -93.0439 | NGR lake sediment grab sample | <177 micron (NGR) | 32 | 0072:ff__1 | 623 | 147 | 38 | 13 | 50 | 18 | 0.1 | 600 | 3.01 | 0.1 | 0.5 | 1 | 67 | 77 | 15.7 | 3 | 420 | 0.2
052F :881624:00:------:-- | 21:0696:000624 | 21:0696 | 21:0211 | 21:0211:000529 | 21:0211:000529:0001:0001:01 |  | 49.5825 | -93.0759 | NGR lake sediment grab sample | <177 micron (NGR) | 32 | 0042:bs__1 | 624 | 137 | 38 | 12 | 50 | 18 | 0.1 | 540 | 4.31 | 0.1 | 1 | 1 | 65 | 74 | 15.8 | 3 | 405 | 0.2
052F :881625:00:------:-- | 21:0696:000625 | 21:0696 | 21:0211 | 21:0211:000530 | 21:0211:000530:0001:0001:00 |  | 49.5771 | -93.1622 | NGR lake sediment grab sample | <177 micron (NGR) | 32 | 0101:s__01 | 625 | 111 | 59 | 25 | 24 | 12 | 0.1 | 557 | 1.43 | 0.8 | 2 | 1 | 38 | 228 | 48.4 | 1.8 | 1166 | 0.2
052F :881626:9M:------:-- | 21:0696:000626 | 21:0696 |  |  |  | 55 |  |  | Control Reference | Unspecified | 32 | 0901:R__01 | 626 | 61 | 19 | 8 | 18 | 6 | 0.1 | 186 | 1.54 | 0.3 | 1 | 3 | 26 | 84 | 39.2 | 5.6 | 265 | 0.2
052F :881627:00:------:-- | 21:0696:000627 | 21:0696 | 21:0211 | 21:0211:000531 | 21:0211:000531:0001:0001:00 |  | 49.5736 | -93.2145 | NGR lake sediment grab sample | <177 micron (NGR) | 32 | 0102:s__02 | 627 | 137 | 54 | 14 | 41 | 13 | 0.1 | 449 | 2.81 | 0.3 | 1 | 1 | 49 | 16 | 24.1 | 2.5 | 240 | 0.2
052F :881628:00:------:-- | 21:0696:000628 | 21:0696 | 21:0211 | 21:0211:000532 | 21:0211:000532:0001:0001:00 |  | 49.5872 | -93.2735 | NGR lake sediment grab sample | <177 micron (NGR) | 32 | 0103:s__03 | 628 | 117 | 42 | 12 | 41 | 15 | 0.1 | 800 | 2.57 | 0.1 | 1 | 1 | 53 | 88 | 26.9 | 3.1 | 250 | 0.2
052F :881629:00:------:-- | 21:0696:000629 | 21:0696 | 21:0211 | 21:0211:000533 | 21:0211:000533:0001:0001:00 |  | 49.5916 | -93.3118 | NGR lake sediment grab sample | <177 micron (NGR) | 32 | 0104:s__04 | 629 | 137 | 39 | 4 | 23 | 8 | 0.1 | 359 | 1.79 | 0.4 | 0.5 | 1 | 29 | 70 | 58.4 | 2.9 | 136 | 0.2
052F :881630:00:------:-- | 21:0696:000630 | 21:0696 | 21:0211 | 21:0211:000534 | 21:0211:000534:0001:0001:00 |  | 49.5915 | -93.3893 | NGR lake sediment grab sample | <177 micron (NGR) | 32 | 0105:s__05 | 630 | 115 | 29 | 6 | 18 | 12 | 0.3 | 356 | 1.4 | 0.4 | 0.5 | 1 | 32 | 95 | 57.8 | 1.6 | 127 | 0.1
052F :881631:00:------:-- | 21:0696:000631 | 21:0696 | 21:0211 | 21:0211:000535 | 21:0211:000535:0001:0001:00 |  | 49.5793 | -93.4682 | NGR lake sediment grab sample | <177 micron (NGR) | 32 | 0106:s__06 | 631 | 93 | 26 | 7 | 18 | 7 | 0.1 | 148 | 0.66 | 0.4 | 0.5 | 1 | 15 | 109 | 68.5 | 1.4 | 70 | 0.2
052F :881632:00:------:-- | 21:0696:000632 | 21:0696 | 21:0211 | 21:0211:000536 | 21:0211:000536:0001:0001:00 |  | 49.5762 | -93.4964 | NGR lake sediment grab sample | <177 micron (NGR) | 32 | 0107:s__07 | 632 | 119 | 41 | 11 | 14 | 6 | 0.1 | 502 | 0.7 | 0.4 | 0.5 | 1 | 22 | 98 | 50.4 | 2.1 | 95 | 0.1
052F :881633:00:------:-- | 21:0696:000633 | 21:0696 | 21:0211 | 21:0211:000537 | 21:0211:000537:0001:0001:00 |  | 49.5897 | -93.5099 | NGR lake sediment grab sample | <177 micron (NGR) | 32 | 0108:s__08 | 633 | 202 | 36 | 17 | 22 | 8 | 0.1 | 420 | 1.84 | 1.4 | 0.5 | 3 | 29 | 158 | 40.7 | 8.8 | 227 | 0.2
052F :881634:00:------:-- | 21:0696:000634 | 21:0696 | 21:0211 | 21:0211:000538 | 21:0211:000538:0001:0001:00 |  | 49.5671 | -93.5595 | NGR lake sediment grab sample | <177 micron (NGR) | 32 | 0109:s__09 | 634 | 116 | 49 | 13 | 22 | 5 | 0.2 | 306 | 1.59 | 0.4 | 0.5 | 1 | 30 | 81 | 29.6 | 4.3 | 235 | 0.2
052F :881635:00:------:-- | 21:0696:000635 | 21:0696 | 21:0211 | 21:0211:000539 | 21:0211:000539:0001:0001:00 |  | 49.5513 | -93.6035 | NGR lake sediment grab sample | <177 micron (NGR) | 32 | 0110:s__10 | 635 | 170 | 51 | 9 | 22 | 10 | 0.1 | 486 | 1.97 | 0.7 | 1 | 7 | 28 | 113 | 38.2 | 4.4 | 155 | 0.2
052F :881636:00:------:-- | 21:0696:000636 | 21:0696 | 21:0211 | 21:0211:000540 | 21:0211:000540:0001:0001:00 |  | 49.5268 | -93.6261 | NGR lake sediment grab sample | <177 micron (NGR) | 32 | 0111:s__11 | 636 | 134 | 117 | 15 | 35 | 9 | 0.3 | 1147 | 2.55 | 1.2 | 5 | 7 | 36 | 105 | 43.4 | 2.3 | 166 | 0.3
052F :881637:00:------:-- | 21:0696:000637 | 21:0696 | 21:0211 | 21:0211:000541 | 21:0211:000541:0001:0001:00 |  | 49.4991 | -93.6205 | NGR lake sediment grab sample | <177 micron (NGR) | 32 | 0112:s__12 | 637 | 117 | 81 | 16 | 33 | 10 | 0.1 | 504 | 2.43 | 0.9 | 2 | 2 | 43 | 82 | 34.3 | 3 | 260 | 0.2
052F :881638:00:------:-- | 21:0696:000638 | 21:0696 | 21:0211 | 21:0211:000542 | 21:0211:000542:0001:0001:00 |  | 49.4799 | -93.6332 | NGR lake sediment grab sample | <177 micron (NGR) | 32 | 0113:s__13 | 638 | 118 | 103 | 10 | 22 | 6 | 0.1 | 1127 | 1.4 | 0.5 | 0.5 | 2 | 26 | 82 | 50.1 | 1.7 | 128 | 0.2
052F :881639:00:------:-- | 21:0696:000639 | 21:0696 | 21:0211 | 21:0211:000543 | 21:0211:000543:0001:0001:00 |  | 49.4668 | -93.6497 | NGR lake sediment grab sample | <177 micron (NGR) | 32 | 0114:s__14 | 639 | 104 | 84 | 15 | 27 | 9 | 0.1 | 644 | 2.25 | 0.6 | 2 | 1 | 26 | 98 | 30.3 | 2.4 | 222 | 0.2
052F :881640:00:------:-- | 21:0696:000640 | 21:0696 | 21:0211 | 21:0211:000544 | 21:0211:000544:0001:0001:00 |  | 49.4481 | -93.6689 | NGR lake sediment grab sample | <177 micron (NGR) | 32 | 0115:s__15 | 640 | 88 | 57 | 6 | 28 | 7 | 0.1 | 168 | 1.2 | 0.3 | 0.5 | 2 | 15 | 47 | 55.3 | 3.6 | 169 | 0.2
052F :881641:80:881643:20 | 21:0696:000641 | 21:0696 | 21:0211 | 21:0211:000545 | 21:0211:000545:0002:0001:02 |  | 49.4296 | -93.6999 | NGR lake sediment grab sample | <177 micron (NGR) | 33 | 0011:bff_1 | 641 | 89 | 51 | 10 | 23 | 7 | 0.1 | 407 | 2.18 | 0.1 | 0.5 | 1 | 37 | 59 | 39 | 2.1 | 234 | 0.2
052F :881642:10:------:-- | 21:0696:000642 | 21:0696 | 21:0211 | 21:0211:000545 | 21:0211:000545:0001:0001:00 |  | 49.4296 | -93.6999 | NGR lake sediment grab sample | <177 micron (NGR) | 33 | 0013:bff_1 | 642 | 97 | 51 | 6 | 23 | 7 | 0.1 | 414 | 1.81 | 0.3 | 0.5 | 1 | 35 | 55 | 38.5 | 1.8 | 208 | 0.2
052F :881643:20:881642:10 | 21:0696:000643 | 21:0696 | 21:0211 | 21:0211:000545 | 21:0211:000545:0002:0001:01 |  | 49.4296 | -93.6999 | NGR lake sediment grab sample | <177 micron (NGR) | 33 | 0012:bff_1 | 643 | 92 | 48 | 8 | 26 | 8 | 0.1 | 398 | 1.82 | 0.1 | 0.5 | 1 | 35 | 62 | 39.5 | 1.9 | 230 | 0.2
052F :881644:00:------:-- | 21:0696:000644 | 21:0696 | 21:0211 | 21:0211:000546 | 21:0211:000546:0001:0001:00 |  | 49.4303 | -93.7283 | NGR lake sediment grab sample | <177 micron (NGR) | 33 | 0101:s__01 | 644 | 121 | 94 | 15 | 43 | 18 | 0.1 | 3502 | 4.36 | 0.4 | 3 | 5 | 54 | 80 | 26.1 | 2.3 | 308 | 0.2
052F :881645:00:------:-- | 21:0696:000645 | 21:0696 | 21:0211 | 21:0211:000547 | 21:0211:000547:0001:0001:00 |  | 49.4161 | -93.7728 | NGR lake sediment grab sample | <177 micron (NGR) | 33 | 0102:s__02 | 645 | 106 | 32 | 4 | 14 | 7 | 0.2 | 330 | 0.46 | 0.6 | 0.5 | 3 | 10 | 98 | 84.5 | 0.8 | 68 | 0.1
052F :881646:00:------:-- | 21:0696:000646 | 21:0696 | 21:0211 | 21:0211:000548 | 21:0211:000548:0001:0001:00 |  | 49.4082 | -93.7123 | NGR lake sediment grab sample | <177 micron (NGR) | 33 | 0103:s__03 | 646 | 85 | 56 | 10 | 39 | 10 | 0.1 | 403 | 2.34 | 0.3 | 1 | 1 | 36 | 55 | 26.9 | 3.2 | 305 | 0.2
052F :881647:00:------:-- | 21:0696:000647 | 21:0696 | 21:0211 | 21:0211:000549 | 21:0211:000549:0001:0001:00 |  | 49.4179 | -93.6739 | NGR lake sediment grab sample | <177 micron (NGR) | 33 | 0104:s__04 | 647 | 104 | 52 | 18 | 31 | 11 | 0.1 | 382 | 3.49 | 0.6 | 2 | 1 | 39 | 90 | 22.5 | 3.1 | 285 | 0.2
052F :881648:00:------:-- | 21:0696:000648 | 21:0696 | 21:0211 | 21:0211:000550 | 21:0211:000550:0001:0001:00 |  | 49.4269 | -93.6456 | NGR lake sediment grab sample | <177 micron (NGR) | 33 | 0105:s__05 | 648 | 198 | 85 | 23 | 30 | 10 | 0.2 | 302 | 2.88 | 0.7 | 2 | 1 | 41 | 117 | 25.4 | 3.7 | 220 | 0.2
052F :881649:00:------:-- | 21:0696:000649 | 21:0696 | 21:0211 | 21:0211:000551 | 21:0211:000551:0001:0001:00 |  | 49.4421 | -93.6251 | NGR lake sediment grab sample | <177 micron (NGR) | 33 | 0106:s__06 | 649 | 74 | 33 | 10 | 23 | 9 | 0.1 | 305 | 2.12 | 0.1 | 1 | 1 | 28 | 47 | 12.8 | 2.8 | 250 | 0.2
052F :881650:00:------:-- | 21:0696:000650 | 21:0696 | 21:0211 | 21:0211:000552 | 21:0211:000552:0001:0001:00 |  | 49.4936 | -93.5789 | NGR lake sediment grab sample | <177 micron (NGR) | 33 | 0107:s__07 | 650 | 114 | 29 | 16 | 29 | 14 | 0.1 | 452 | 2.76 | 0.5 | 1 | 1 | 42 | 129 | 29.3 | 3.5 | 222 | 0.2
052F :881651:00:------:-- | 21:0696:000651 | 21:0696 | 21:0211 | 21:0211:000553 | 21:0211:000553:0001:0001:00 |  | 49.5256 | -93.5875 | NGR lake sediment grab sample | <177 micron (NGR) | 33 | 0108:s__08 | 651 | 102 | 89 | 5 | 30 | 7 | 0.1 | 312 | 1.8 | 0.4 | 0.5 | 5 | 26 | 66 | 60.6 | 3.5 | 150 | 0.2
052F :881652:00:------:-- | 21:0696:000652 | 21:0696 | 21:0211 | 21:0211:000554 | 21:0211:000554:0001:0001:00 |  | 49.5242 | -93.5637 | NGR lake sediment grab sample | <177 micron (NGR) | 33 | 0109:s__09 | 652 | 121 | 79 | 3 | 33 | 6 | 0.1 | 160 | 1.41 | 0.3 | 0.5 | 3 | 13 | 63 | 67.6 | 2.7 | 148 | 0.1
052F :881653:00:------:-- | 21:0696:000653 | 21:0696 | 21:0211 | 21:0211:000555 | 21:0211:000555:0001:0001:00 |  | 49.523 | -93.5345 | NGR lake sediment grab sample | <177 micron (NGR) | 33 | 0110:s__10 | 653 | 102 | 36 | 11 | 27 | 8 | 0.2 | 242 | 2.01 | 0.3 | 1 | 1 | 31 | 84 | 21.1 | 3.1 | 246 | 0.2
052F :881654:00:------:-- | 21:0696:000654 | 21:0696 | 21:0211 | 21:0211:000556 | 21:0211:000556:0001:0001:00 |  | 49.5566 | -93.5316 | NGR lake sediment grab sample | <177 micron (NGR) | 33 | 0111:s__11 | 654 | 113 | 65 | 4 | 50 | 12 | 0.1 | 379 | 2.09 | 0.5 | 1 | 2 | 23 | 88 | 39.1 | 2.2 | 153 | 0.2
052F :881655:00:------:-- | 21:0696:000655 | 21:0696 | 21:0211 | 21:0211:000557 | 21:0211:000557:0001:0001:00 |  | 49.5505 | -93.4786 | NGR lake sediment grab sample | <177 micron (NGR) | 33 | 0112:s__12 | 655 | 97 | 92 | 6 | 19 | 7 | 0.1 | 137 | 0.8 | 0.8 | 0.5 | 2 | 17 | 151 | 55.7 | 1.1 | 54 | 0.1
052F :881656:00:------:-- | 21:0696:000656 | 21:0696 | 21:0211 | 21:0211:000558 | 21:0211:000558:0001:0001:00 |  | 49.5664 | -93.4551 | NGR lake sediment grab sample | <177 micron (NGR) | 33 | 0113:s__13 | 656 | 127 | 100 | 8 | 26 | 12 | 0.1 | 685 | 2.55 | 0.6 | 2 | 1 | 70 | 176 | 43.8 | 3.2 | 167 | 0.2
052F :881657:00:------:-- | 21:0696:000657 | 21:0696 | 21:0211 | 21:0211:000559 | 21:0211:000559:0001:0001:00 |  | 49.5652 | -93.4038 | NGR lake sediment grab sample | <177 micron (NGR) | 33 | 0114:s__14 | 657 | 123 | 52 | 14 | 30 | 10 | 0.1 | 456 | 2.25 | 0.7 | 2 | 1 | 38 | 151 | 32.9 | 2.5 | 180 | 0.2
052F :881658:9P:------:-- | 21:0696:000658 | 21:0696 |  |  |  | 60 |  |  | Control Reference | Unspecified | 33 | 0901:R__01 | 658 | 68 | 25 | 4 | 19 | 6 | 0.1 | 337 | 2.42 | 0.1 | 2 | 3 | 23 | 59 | 21.2 | 21.1 | 220 | 0.2
052F :881659:00:------:-- | 21:0696:000659 | 21:0696 | 21:0211 | 21:0211:000560 | 21:0211:000560:0001:0001:00 |  | 49.5702 | -93.3763 | NGR lake sediment grab sample | <177 micron (NGR) | 33 | 0115:s__15 | 659 | 130 | 37 | 7 | 27 | 11 | 0.1 | 654 | 1.62 | 0.7 | 1 | 1 | 35 | 139 | 46.4 | 2.1 | 144 | 0.2
052F :881660:00:------:-- | 21:0696:000660 | 21:0696 | 21:0211 | 21:0211:000561 | 21:0211:000561:0001:0001:00 |  | 49.5774 | -93.3407 | NGR lake sediment grab sample | <177 micron (NGR) | 33 | 0116:s__16 | 660 | 123 | 39 | 2 | 19 | 10 | 0.1 | 150 | 1.22 | 0.4 | 0.5 | 2 | 27 | 105 | 58.7 | 2.1 | 68 | 0.2
052F :881661:80:881671:00 | 21:0696:000661 | 21:0696 | 21:0211 | 21:0211:000569 | 21:0211:000569:0001:0001:02 |  | 49.5234 | -93.1068 | NGR lake sediment grab sample | <177 micron (NGR) | 34 | 0041:bs__1 | 661 | 131 | 35 | 10 | 50 | 22 | 0.1 | 539 | 3.77 | 0.1 | 1 | 1 | 45 | 126 | 15.4 | 2.2 | 360 | 0.2
052F :881662:10:------:-- | 21:0696:000662 | 21:0696 | 21:0211 | 21:0211:000562 | 21:0211:000562:0001:0001:00 |  | 49.5769 | -93.3108 | NGR lake sediment grab sample | <177 micron (NGR) | 34 | 0071:ff__1 | 662 | 133 | 41 | 10 | 47 | 17 | 0.1 | 628 | 3.86 | 0.1 | 1 | 1 | 44 | 134 | 22.2 | 2.4 | 374 | 0.2
052F :881663:20:881662:10 | 21:0696:000663 | 21:0696 | 21:0211 | 21:0211:000562 | 21:0211:000562:0002:0001:00 |  | 49.5769 | -93.3108 | NGR lake sediment grab sample | <177 micron (NGR) | 34 | 0072:ff__1 | 663 | 140 | 39 | 14 | 48 | 17 | 0.1 | 624 | 2.54 | 0.3 | 1 | 2 | 45 | 139 | 22.4 | 2.8 | 367 | 0.2
052F :881664:00:------:-- | 21:0696:000664 | 21:0696 | 21:0211 | 21:0211:000563 | 21:0211:000563:0001:0001:00 |  | 49.5516 | -93.3115 | NGR lake sediment grab sample | <177 micron (NGR) | 34 | 0101:s__01 | 664 | 120 | 41 | 5 | 26 | 11 | 0.1 | 276 | 1.56 | 0.5 | 0.5 | 2 | 21 | 113 | 62.2 | 1.9 | 145 | 0.1
052F :881665:9P:------:-- | 21:0696:000665 | 21:0696 |  |  |  | 60 |  |  | Control Reference | Unspecified | 34 | 0901:R__01 | 665 | 73 | 26 | 6 | 22 | 6 | 0.1 | 331 | 1.99 | 0.3 | 2 | 3 | 21 | 59 | 22.3 | 20.5 | 256 | 0.2
052F :881666:00:------:-- | 21:0696:000666 | 21:0696 | 21:0211 | 21:0211:000564 | 21:0211:000564:0001:0001:00 |  | 49.5563 | -93.254 | NGR lake sediment grab sample | <177 micron (NGR) | 34 | 0102:s__02 | 666 | 125 | 62 | 20 | 32 | 11 | 0.1 | 324 | 2.25 | 0.5 | 0.5 | 1 | 35 | 147 | 33.2 | 2.4 | 226 | 0.2
052F :881667:00:------:-- | 21:0696:000667 | 21:0696 | 21:0211 | 21:0211:000565 | 21:0211:000565:0001:0001:00 |  | 49.5474 | -93.2222 | NGR lake sediment grab sample | <177 micron (NGR) | 34 | 0103:s__03 | 667 | 110 | 101 | 4 | 36 | 8 | 0.3 | 126 | 1.42 | 0.6 | 0.5 | 2 | 22 | 92 | 57.7 | 2.9 | 110 | 0.2
052F :881668:00:------:-- | 21:0696:000668 | 21:0696 | 21:0211 | 21:0211:000566 | 21:0211:000566:0001:0001:00 |  | 49.5524 | -93.1841 | NGR lake sediment grab sample | <177 micron (NGR) | 34 | 0104:s__04 | 668 | 151 | 78 | 35 | 28 | 17 | 0.1 | 925 | 2.94 | 1.2 | 4 | 2 | 49 | 202 | 37.5 | 2.5 | 156 | 0.3
052F :881669:00:------:-- | 21:0696:000669 | 21:0696 | 21:0211 | 21:0211:000567 | 21:0211:000567:0001:0001:00 |  | 49.562 | -93.1423 | NGR lake sediment grab sample | <177 micron (NGR) | 34 | 0105:s__05 | 669 | 158 | 67 | 15 | 35 | 26 | 0.1 | 1039 | 4.49 | 0.5 | 3 | 3 | 57 | 82 | 30.8 | 3.4 | 207 | 0.2
052F :881670:00:------:-- | 21:0696:000670 | 21:0696 | 21:0211 | 21:0211:000568 | 21:0211:000568:0001:0001:00 |  | 49.5266 | -93.1463 | NGR lake sediment grab sample | <177 micron (NGR) | 34 | 0106:s__06 | 670 | 113 | 48 | 12 | 22 | 8 | 0.1 | 328 | 1.6 | 0.7 | 2 | 1 | 32 | 142 | 60.3 | 2.6 | 102 | 0.2
052F :881671:00:------:-- | 21:0696:000671 | 21:0696 | 21:0211 | 21:0211:000569 | 21:0211:000569:0001:0001:01 |  | 49.5234 | -93.1068 | NGR lake sediment grab sample | <177 micron (NGR) | 34 | 0042:bs__1 | 671 | 134 | 35 | 14 | 45 | 23 | 0.1 | 557 | 3.28 | 0.1 | 1 | 1 | 57 | 112 | 16.3 | 2.7 | 417 | 0.2
052F :881672:00:------:-- | 21:0696:000672 | 21:0696 | 21:0211 | 21:0211:000570 | 21:0211:000570:0001:0001:00 |  | 49.5203 | -93.0445 | NGR lake sediment grab sample | <177 micron (NGR) | 34 | 0107:s__07 | 672 | 171 | 27 | 9 | 24 | 7 | 0.1 | 259 | 2.43 | 0.3 | 0.5 | 1 | 38 | 84 | 43.3 | 2.1 | 242 | 0.2
052F :881673:00:------:-- | 21:0696:000673 | 21:0696 | 21:0211 | 21:0211:000571 | 21:0211:000571:0001:0001:00 |  | 49.5327 | -93.0151 | NGR lake sediment grab sample | <177 micron (NGR) | 34 | 0108:s__08 | 673 | 149 | 34 | 14 | 48 | 18 | 0.1 | 642 | 3.28 | 0.1 | 1 | 1 | 61 | 92 | 16.6 | 2.7 | 339 | 0.2
052F :881674:00:------:-- | 21:0696:000674 | 21:0696 | 21:0211 | 21:0211:000572 | 21:0211:000572:0001:0001:00 |  | 49.5447 | -92.9519 | NGR lake sediment grab sample | <177 micron (NGR) | 34 | 0109:s__09 | 674 | 142 | 32 | 10 | 51 | 19 | 0.1 | 576 | 3.66 | 0.1 | 1 | 1 | 65 | 84 | 15.1 | 3 | 386 | 0.2
052F :881675:00:------:-- | 21:0696:000675 | 21:0696 | 21:0211 | 21:0211:000573 | 21:0211:000573:0001:0001:00 |  | 49.57 | -92.8652 | NGR lake sediment grab sample | <177 micron (NGR) | 34 | 0110:s__10 | 675 | 115 | 27 | 11 | 36 | 15 | 0.1 | 596 | 3.59 | 0.1 | 0.5 | 1 | 49 | 84 | 19.8 | 2.6 | 323 | 0.2
052F :881676:00:------:-- | 21:0696:000676 | 21:0696 | 21:0211 | 21:0211:000574 | 21:0211:000574:0001:0001:00 |  | 49.5868 | -92.8139 | NGR lake sediment grab sample | <177 micron (NGR) | 34 | 0111:s__11 | 676 | 108 | 37 | 9 | 28 | 13 | 0.1 | 388 | 2.23 | 0.2 | 0.5 | 1 | 46 | 128 | 34.4 | 2 | 198 | 0.2
052F :881677:00:------:-- | 21:0696:000677 | 21:0696 | 21:0211 | 21:0211:000575 | 21:0211:000575:0001:0001:00 |  | 49.6586 | -92.7962 | NGR lake sediment grab sample | <177 micron (NGR) | 34 | 0112:s__12 | 677 | 116 | 43 | 17 | 56 | 17 | 0.1 | 739 | 3.27 | 0.1 | 2 | 1 | 66 | 60 | 12.4 | 2.7 | 350 | 0.2
052F :881678:00:------:-- | 21:0696:000678 | 21:0696 | 21:0211 | 21:0211:000576 | 21:0211:000576:0001:0001:00 |  | 49.6003 | -92.7617 | NGR lake sediment grab sample | <177 micron (NGR) | 34 | 0113:s__13 | 678 | 100 | 32 | 12 | 35 | 14 | 0.1 | 787 | 3.48 | 0.1 | 1 | 1 | 55 | 66 | 14.2 | 2.2 | 318 | 0.2
052F :881679:00:------:-- | 21:0696:000679 | 21:0696 | 21:0211 | 21:0211:000577 | 21:0211:000577:0001:0001:00 |  | 49.6241 | -92.7419 | NGR lake sediment grab sample | <177 micron (NGR) | 34 | 0114:s__14 | 679 | 99 | 44 | 12 | 30 | 12 | 0.1 | 678 | 2.59 | 0.1 | 1 | 1 | 56 | 52 | 20 | 2 | 339 | 0.2
052F :881680:00:------:-- | 21:0696:000680 | 21:0696 | 21:0211 | 21:0211:000578 | 21:0211:000578:0001:0001:00 |  | 49.6227 | -92.6955 | NGR lake sediment grab sample | <177 micron (NGR) | 34 | 0115:s__15 | 680 | 119 | 40 | 9 | 37 | 14 | 0.1 | 641 | 3.24 | 0.1 | 0.5 | 1 | 51 | 76 | 24.6 | 2.2 | 302 | 0.2
052F :881681:80:881682:10 | 21:0696:000681 | 21:0696 | 21:0211 | 21:0211:000579 | 21:0211:000579:0001:0001:02 |  | 49.607 | -92.6531 | NGR lake sediment grab sample | <177 micron (NGR) | 35 | 0011:bff_1 | 681 | 107 | 43 | 16 | 39 | 16 | 0.1 | 605 | 2.5 | 0.1 | 1 | 1 | 59 | 104 | 13.5 | 2.2 | 324 | 0.2
052F :881682:10:------:-- | 21:0696:000682 | 21:0696 | 21:0211 | 21:0211:000579 | 21:0211:000579:0001:0001:01 |  | 49.607 | -92.6531 | NGR lake sediment grab sample | <177 micron (NGR) | 35 | 0012:bff_1 | 682 | 103 | 46 | 12 | 42 | 15 | 0.1 | 618 | 2.35 | 0.1 | 1 | 1 | 63 | 100 | 13.8 | 2.2 | 400 | 0.2
052F :881683:20:881682:10 | 21:0696:000683 | 21:0696 | 21:0211 | 21:0211:000579 | 21:0211:000579:0002:0001:00 |  | 49.607 | -92.6531 | NGR lake sediment grab sample | <177 micron (NGR) | 35 | 0013:bff_1 | 683 | 116 | 44 | 18 | 40 | 15 | 0.1 | 620 | 2.8 | 0.1 | 2 | 1 | 62 | 112 | 14.4 | 2.2 | 370 | 0.2
052F :881684:00:------:-- | 21:0696:000684 | 21:0696 | 21:0211 | 21:0211:000580 | 21:0211:000580:0001:0001:00 |  | 49.6241 | -92.6163 | NGR lake sediment grab sample | <177 micron (NGR) | 35 | 0101:s__01 | 684 | 119 | 38 | 13 | 37 | 11 | 0.1 | 388 | 2.9 | 0.1 | 0.5 | 1 | 51 | 92 | 28.9 | 2.6 | 310 | 0.2
052F :881685:00:------:-- | 21:0696:000685 | 21:0696 | 21:0211 | 21:0211:000581 | 21:0211:000581:0001:0001:00 |  | 49.5937 | -92.6166 | NGR lake sediment grab sample | <177 micron (NGR) | 35 | 0102:s__02 | 685 | 132 | 35 | 13 | 36 | 12 | 0.1 | 371 | 2.9 | 0.1 | 1 | 1 | 52 | 84 | 28.4 | 1.9 | 313 | 0.2
052F :881686:00:------:-- | 21:0696:000686 | 21:0696 | 21:0211 | 21:0211:000582 | 21:0211:000582:0001:0001:00 |  | 49.6092 | -92.5741 | NGR lake sediment grab sample | <177 micron (NGR) | 35 | 0103:s__03 | 686 | 121 | 31 | 15 | 37 | 16 | 0.1 | 946 | 3.86 | 0.1 | 2 | 1 | 65 | 68 | 9.1 | 2.5 | 353 | 0.2
052F :881687:00:------:-- | 21:0696:000687 | 21:0696 | 21:0211 | 21:0211:000583 | 21:0211:000583:0001:0001:00 |  | 49.6067 | -92.5508 | NGR lake sediment grab sample | <177 micron (NGR) | 35 | 0104:s__04 | 687 | 102 | 17 | 3 | 13 | 5 | 0.1 | 178 | 1.09 | 0.4 | 0.5 | 1 | 17 | 40 | 70.4 | 0.9 | 107 | 0.1
052F :881688:00:------:-- | 21:0696:000688 | 21:0696 | 21:0211 | 21:0211:000584 | 21:0211:000584:0001:0001:00 |  | 49.5973 | -92.5331 | NGR lake sediment grab sample | <177 micron (NGR) | 35 | 0105:s__05 | 688 | 104 | 42 | 10 | 29 | 10 | 0.1 | 359 | 3.26 | 0.3 | 1 | 3 | 52 | 70 | 31.1 | 2.9 | 176 | 0.2
052F :881689:00:------:-- | 21:0696:000689 | 21:0696 | 21:0211 | 21:0211:000585 | 21:0211:000585:0001:0001:00 |  | 49.5719 | -92.5132 | NGR lake sediment grab sample | <177 micron (NGR) | 35 | 0106:s__06 | 689 | 107 | 37 | 21 | 28 | 10 | 0.1 | 691 | 3.06 | 0.3 | 2 | 1 | 53 | 67 | 16.4 | 1.9 | 268 | 0.2
052F :881690:00:------:-- | 21:0696:000690 | 21:0696 | 21:0211 | 21:0211:000586 | 21:0211:000586:0001:0001:00 |  | 49.5473 | -92.5192 | NGR lake sediment grab sample | <177 micron (NGR) | 35 | 0107:s__07 | 690 | 98 | 34 | 8 | 22 | 11 | 0.1 | 284 | 2.93 | 0.1 | 1 | 1 | 43 | 74 | 28.5 | 1.4 | 227 | 0.1
052F :881691:00:------:-- | 21:0696:000691 | 21:0696 | 21:0211 | 21:0211:000587 | 21:0211:000587:0001:0001:00 |  | 49.5205 | -92.5172 | NGR lake sediment grab sample | <177 micron (NGR) | 35 | 0108:s__08 | 691 | 128 | 29 | 4 | 13 | 8 | 0.1 | 222 | 1.88 | 0.3 | 0.5 | 1 | 15 | 90 | 76.5 | 1 | 61 | 0.1
052F :881692:00:------:-- | 21:0696:000692 | 21:0696 | 21:0211 | 21:0211:000588 | 21:0211:000588:0001:0001:00 |  | 49.4978 | -92.4744 | NGR lake sediment grab sample | <177 micron (NGR) | 35 | 0109:s__09 | 692 | 101 | 31 | 5 | 14 | 6 | 0.1 | 290 | 1.55 | 0.1 | 1 | 1 | 21 | 70 | 56.2 | 1.3 | 107 | 0.1
052F :881693:00:------:-- | 21:0696:000693 | 21:0696 | 21:0211 | 21:0211:000589 | 21:0211:000589:0001:0001:00 |  | 49.5162 | -92.4215 | NGR lake sediment grab sample | <177 micron (NGR) | 35 | 0110:s__10 | 693 | 112 | 30 | 12 | 30 | 13 | 0.1 | 427 | 3.07 | 0.1 | 1 | 1 | 48 | 84 | 18.9 | 2.1 | 280 | 0.1
052F :881694:00:------:-- | 21:0696:000694 | 21:0696 | 21:0211 | 21:0211:000590 | 21:0211:000590:0001:0001:00 |  | 49.489 | -92.4155 | NGR lake sediment grab sample | <177 micron (NGR) | 35 | 0111:s__11 | 694 | 69 | 31 | 12 | 27 | 10 | 0.1 | 264 | 2.46 | 0.1 | 0.5 | 1 | 32 | 44 | 11 | 1.6 | 214 | 0.2
052F :881695:00:------:-- | 21:0696:000695 | 21:0696 | 21:0211 | 21:0211:000591 | 21:0211:000591:0001:0001:00 |  | 49.4918 | -92.385 | NGR lake sediment grab sample | <177 micron (NGR) | 35 | 0112:s__12 | 695 | 90 | 39 | 5 | 23 | 8 | 0.1 | 278 | 1.51 | 0.2 | 0.5 | 1 | 29 | 70 | 51.2 | 1.7 | 139 | 0.1
052F :881696:00:------:-- | 21:0696:000696 | 21:0696 | 21:0211 | 21:0211:000592 | 21:0211:000592:0001:0001:00 |  | 49.5073 | -92.3876 | NGR lake sediment grab sample | <177 micron (NGR) | 35 | 0113:s__13 | 696 | 115 | 25 | 4 | 18 | 5 | 0.1 | 133 | 1.18 | 0.5 | 0.5 | 1 | 23 | 48 | 61.5 | 1.1 | 216 | 0.1
052F :881697:9R:------:-- | 21:0696:000697 | 21:0696 |  |  |  | 56 |  |  | Control Reference | Unspecified | 35 | 0901:R__01 | 697 | 139 | 92 | 30 | 46 | 16 | 0.1 | 414 | 3.86 | 0.1 | 17 | 5 | 65 | 155 | 7.5 | 29.2 | 506 | 0.3
052F :881698:00:------:-- | 21:0696:000698 | 21:0696 | 21:0211 | 21:0211:000593 | 21:0211:000593:0001:0001:00 |  | 49.4968 | -92.3445 | NGR lake sediment grab sample | <177 micron (NGR) | 35 | 0114:s__14 | 698 | 101 | 30 | 9 | 25 | 7 | 0.1 | 160 | 1.71 | 0.4 | 0.5 | 1 | 27 | 75 | 43.4 | 1.1 | 146 | 0.1
052F :881699:00:------:-- | 21:0696:000699 | 21:0696 | 21:0211 | 21:0211:000594 | 21:0211:000594:0001:0001:00 |  | 49.4864 | -92.3242 | NGR lake sediment grab sample | <177 micron (NGR) | 35 | 0115:s__15 | 699 | 97 | 40 | 8 | 34 | 12 | 0.1 | 557 | 3.35 | 0.1 | 0.5 | 1 | 49 | 55 | 25.9 | 2.6 | 255 | 0.1
052F :881700:00:------:-- | 21:0696:000700 | 21:0696 | 21:0211 | 21:0211:000595 | 21:0211:000595:0001:0001:00 |  | 49.4849 | -92.2837 | NGR lake sediment grab sample | <177 micron (NGR) | 35 | 0116:s__16 | 700 | 91 | 21 | 8 | 21 | 17 | 0.1 | 835 | 2.7 | 0.1 | 0.5 | 1 | 41 | 75 | 10.2 | 3.8 | 180 | 0.2
052F :881701:80:881713:00 | 21:0696:000701 | 21:0696 | 21:0211 | 21:0211:000605 | 21:0211:000605:0001:0001:02 |  | 49.4629 | -92.3615 | NGR lake sediment grab sample | <177 micron (NGR) | 36 | 0041:bs__1 | 701 | 98 | 51 | 14 | 39 | 15 | 0.1 | 810 | 3.04 | 0.1 | 2 | 1 | 59 | 46 | 8.2 | 3 | 380 | 0.2
052F :881702:10:------:-- | 21:0696:000702 | 21:0696 | 21:0211 | 21:0211:000596 | 21:0211:000596:0001:0001:00 |  | 49.4962 | -92.2091 | NGR lake sediment grab sample | <177 micron (NGR) | 36 | 0071:ff__1 | 702 | 72 | 22 | 12 | 18 | 7 | 0.1 | 138 | 1.87 | 0.8 | 0.5 | 1 | 25 | 109 | 35.8 | 4.6 | 153 | 0.2
052F :881703:20:881702:10 | 21:0696:000703 | 21:0696 | 21:0211 | 21:0211:000596 | 21:0211:000596:0002:0001:00 |  | 49.4962 | -92.2091 | NGR lake sediment grab sample | <177 micron (NGR) | 36 | 0072:ff__1 | 703 | 82 | 20 | 11 | 18 | 6 | 0.1 | 126 | 1.94 | 0.5 | 0.5 | 1 | 19 | 105 | 35.7 | 4.9 | 172 | 0.2
052F :881704:00:------:-- | 21:0696:000704 | 21:0696 | 21:0211 | 21:0211:000597 | 21:0211:000597:0001:0001:00 |  | 49.5156 | -92.1994 | NGR lake sediment grab sample | <177 micron (NGR) | 36 | 0101:s__01 | 704 | 118 | 21 | 12 | 28 | 11 | 0.1 | 239 | 2.79 | 0.1 | 1 | 1 | 39 | 126 | 22.8 | 2.3 | 288 | 0.2
052F :881705:9R:------:-- | 21:0696:000705 | 21:0696 |  |  |  | 56 |  |  | Control Reference | Unspecified | 36 | 0901:R__01 | 705 | 151 | 91 | 25 | 52 | 16 | 0.3 | 413 | 4.5 | 0.2 | 18 | 5 | 64 | 156 | 7.1 | 28.2 | 489 | 0.3
052F :881706:00:------:-- | 21:0696:000706 | 21:0696 | 21:0211 | 21:0211:000598 | 21:0211:000598:0001:0001:00 |  | 49.4931 | -92.1747 | NGR lake sediment grab sample | <177 micron (NGR) | 36 | 0102:s__02 | 706 | 95 | 19 | 13 | 19 | 7 | 0.3 | 192 | 2.52 | 0.1 | 0.5 | 1 | 32 | 136 | 25.5 | 3.7 | 223 | 0.2
052F :881707:00:------:-- | 21:0696:000707 | 21:0696 | 21:0211 | 21:0211:000599 | 21:0211:000599:0001:0001:00 |  | 49.4798 | -92.1261 | NGR lake sediment grab sample | <177 micron (NGR) | 36 | 0103:s__03 | 707 | 41 | 11 | 4 | 8 | 3 | 0.1 | 44 | 0.93 | 0.2 | 0.5 | 1 | 10 | 85 | 26 | 2.5 | 111 | 0.2
052F :881708:00:------:-- | 21:0696:000708 | 21:0696 | 21:0211 | 21:0211:000600 | 21:0211:000600:0001:0001:00 |  | 49.4709 | -92.1703 | NGR lake sediment grab sample | <177 micron (NGR) | 36 | 0104:s__04 | 708 | 91 | 20 | 8 | 13 | 9 | 0.1 | 419 | 2.47 | 0.3 | 0.5 | 3 | 20 | 112 | 25 | 13.2 | 116 | 0.2
052F :881709:00:------:-- | 21:0696:000709 | 21:0696 | 21:0211 | 21:0211:000601 | 21:0211:000601:0001:0001:00 |  | 49.4631 | -92.2017 | NGR lake sediment grab sample | <177 micron (NGR) | 36 | 0105:s__05 | 709 | 86 | 21 | 19 | 12 | 4 | 0.4 | 108 | 1.16 | 0.6 | 1 | 1 | 28 | 207 | 39.3 | 3.6 | 98 | 0.2
052F :881710:00:------:-- | 21:0696:000710 | 21:0696 | 21:0211 | 21:0211:000602 | 21:0211:000602:0001:0001:00 |  | 49.4454 | -92.2283 | NGR lake sediment grab sample | <177 micron (NGR) | 36 | 0106:s__06 | 710 | 123 | 23 | 9 | 16 | 10 | 0.1 | 403 | 1.42 | 0.6 | 1 | 1 | 17 | 133 | 36.9 | 5 | 107 | 0.2
052F :881711:00:------:-- | 21:0696:000711 | 21:0696 | 21:0211 | 21:0211:000603 | 21:0211:000603:0001:0001:00 |  | 49.4569 | -92.2874 | NGR lake sediment grab sample | <177 micron (NGR) | 36 | 0107:s__07 | 711 | 115 | 55 | 13 | 42 | 16 | 0.1 | 539 | 2.93 | 0.2 | 1 | 12 | 59 | 85 | 20.8 | 3.2 | 317 | 0.2
052F :881712:00:------:-- | 21:0696:000712 | 21:0696 | 21:0211 | 21:0211:000604 | 21:0211:000604:0001:0001:00 |  | 49.4706 | -92.3401 | NGR lake sediment grab sample | <177 micron (NGR) | 36 | 0108:s__08 | 712 | 130 | 32 | 7 | 24 | 7 | 0.1 | 284 | 1.85 | 0.2 | 0.5 | 1 | 25 | 90 | 48.7 | 1.4 | 188 | 0.1
052F :881713:00:------:-- | 21:0696:000713 | 21:0696 | 21:0211 | 21:0211:000605 | 21:0211:000605:0001:0001:01 |  | 49.4629 | -92.3615 | NGR lake sediment grab sample | <177 micron (NGR) | 36 | 0042:bs__1 | 713 | 110 | 50 | 11 | 41 | 15 | 0.1 | 805 | 2.72 | 0.1 | 2 | 1 | 54 | 41 | 9 | 2.9 | 389 | 0.2
052F :881714:00:------:-- | 21:0696:000714 | 21:0696 | 21:0211 | 21:0211:000606 | 21:0211:000606:0001:0001:00 |  | 49.4723 | -92.4328 | NGR lake sediment grab sample | <177 micron (NGR) | 36 | 0109:s__09 | 714 | 106 | 85 | 3 | 16 | 8 | 0.1 | 480 | 1.65 | 0.2 | 0.5 | 1 | 17 | 75 | 52.3 | 1.3 | 100 | 0.2
052F :881715:00:------:-- | 21:0696:000715 | 21:0696 | 21:0211 | 21:0211:000607 | 21:0211:000607:0001:0001:00 |  | 49.4795 | -92.4588 | NGR lake sediment grab sample | <177 micron (NGR) | 36 | 0110:s__10 | 715 | 99 | 60 | 3 | 15 | 5 | 0.1 | 176 | 0.59 | 0.3 | 0.5 | 1 | 8 | 61 | 67.7 | 0.9 | 69 | 0.1
052F :881716:00:------:-- | 21:0696:000716 | 21:0696 | 21:0211 | 21:0211:000608 | 21:0211:000608:0001:0001:00 |  | 49.4834 | -92.4992 | NGR lake sediment grab sample | <177 micron (NGR) | 36 | 0111:s__11 | 716 | 112 | 81 | 10 | 24 | 12 | 0.1 | 539 | 1.74 | 0.6 | 2 | 1 | 27 | 68 | 43.4 | 1.3 | 139 | 0.2
052F :881717:00:------:-- | 21:0696:000717 | 21:0696 | 21:0211 | 21:0211:000609 | 21:0211:000609:0001:0001:00 |  | 49.5095 | -92.5347 | NGR lake sediment grab sample | <177 micron (NGR) | 36 | 0112:s__12 | 717 | 99 | 18 | 5 | 12 | 2 | 0.1 | 106 | 0.79 | 0.2 | 0.5 | 1 | 9 | 99 | 52.7 | 0.9 | 70 | 0.1
052F :881718:00:------:-- | 21:0696:000718 | 21:0696 | 21:0211 | 21:0211:000610 | 21:0211:000610:0001:0001:00 |  | 49.523 | -92.5563 | NGR lake sediment grab sample | <177 micron (NGR) | 36 | 0113:s__13 | 718 | 114 | 25 | 3 | 19 | 7 | 0.1 | 108 | 1.04 | 0.3 | 0.5 | 1 | 13 | 58 | 60.7 | 1.3 | 104 | 0.1
052F :881719:00:------:-- | 21:0696:000719 | 21:0696 | 21:0211 | 21:0211:000611 | 21:0211:000611:0001:0001:00 |  | 49.5404 | -92.5392 | NGR lake sediment grab sample | <177 micron (NGR) | 36 | 0114:s__14 | 719 | 92 | 37 | 6 | 17 | 5 | 0.1 | 80 | 0.61 | 0.3 | 2 | 1 | 8 | 92 | 59 | 1 | 76 | 0.1
052F :881720:00:------:-- | 21:0696:000720 | 21:0696 | 21:0211 | 21:0211:000612 | 21:0211:000612:0001:0001:00 |  | 49.5514 | -92.5589 | NGR lake sediment grab sample | <177 micron (NGR) | 36 | 0115:s__15 | 720 | 100 | 45 | 18 | 38 | 14 | 0.1 | 640 | 3.58 | 0.1 | 2 | 1 | 56 | 72 | 16.1 | 2.1 | 316 | 0.2
052F :881721:80:881740:00 | 21:0696:000721 | 21:0696 | 21:0211 | 21:0211:000629 | 21:0211:000629:0001:0001:02 |  | 49.4314 | -92.285 | NGR lake sediment grab sample | <177 micron (NGR) | 37 | 0041:bs__1 | 721 | 67 | 40 | 10 | 34 | 14 | 0.1 | 332 | 2.48 | 0.1 | 1 | 1 | 47 | 18 | 2.5 | 2.8 | 400 | 0.2
052F :881722:9M:------:-- | 21:0696:000722 | 21:0696 |  |  |  | 55 |  |  | Control Reference | Unspecified | 37 | 0901:R__01 | 722 | 62 | 19 | 8 | 19 | 6 | 0.1 | 200 | 2.05 | 0.3 | 0.5 | 2 | 24 | 81 | 38.8 | 5.3 | 239 | 0.1
052F :881723:10:------:-- | 21:0696:000723 | 21:0696 | 21:0211 | 21:0211:000613 | 21:0211:000613:0001:0001:00 |  | 49.568 | -92.5377 | NGR lake sediment grab sample | <177 micron (NGR) | 37 | 0071:ff__1 | 723 | 97 | 36 | 5 | 17 | 6 | 0.3 | 94 | 1.1 | 0.2 | 0.5 | 1 | 23 | 43 | 49.7 | 2 | 120 | 0.1
052F :881724:20:881723:10 | 21:0696:000724 | 21:0696 | 21:0211 | 21:0211:000613 | 21:0211:000613:0002:0001:00 |  | 49.568 | -92.5377 | NGR lake sediment grab sample | <177 micron (NGR) | 37 | 0072:ff__1 | 724 | 99 | 36 | 5 | 18 | 5 | 0.1 | 95 | 0.98 | 0.1 | 0.5 | 1 | 24 | 42 | 50.5 | 2.2 | 126 | 0.1
052F :881725:00:------:-- | 21:0696:000725 | 21:0696 | 21:0211 | 21:0211:000614 | 21:0211:000614:0001:0001:00 |  | 49.5797 | -92.5655 | NGR lake sediment grab sample | <177 micron (NGR) | 37 | 0101:s__01 | 725 | 132 | 28 | 9 | 31 | 10 | 0.1 | 270 | 2.49 | 0.1 | 0.5 | 2 | 37 | 84 | 23.4 | 2.1 | 260 | 0.2
052F :881726:00:------:-- | 21:0696:000726 | 21:0696 | 21:0211 | 21:0211:000615 | 21:0211:000615:0001:0001:00 |  | 49.5787 | -92.6761 | NGR lake sediment grab sample | <177 micron (NGR) | 37 | 0102:s__02 | 726 | 131 | 47 | 9 | 16 | 7 | 0.1 | 396 | 1.81 | 0.2 | 1 | 1 | 18 | 88 | 59.3 | 0.9 | 82 | 0.1
052F :881727:00:------:-- | 21:0696:000727 | 21:0696 | 21:0211 | 21:0211:000616 | 21:0211:000616:0001:0001:00 |  | 49.5961 | -92.7064 | NGR lake sediment grab sample | <177 micron (NGR) | 37 | 0103:s__03 | 727 | 104 | 27 | 6 | 26 | 10 | 0.1 | 325 | 1.9 | 0.3 | 0.5 | 1 | 24 | 81 | 42.1 | 1 | 146 | 0.2
052F :881728:00:------:-- | 21:0696:000728 | 21:0696 | 21:0211 | 21:0211:000617 | 21:0211:000617:0001:0001:00 |  | 49.567 | -92.7302 | NGR lake sediment grab sample | <177 micron (NGR) | 37 | 0104:s__04 | 728 | 103 | 31 | 10 | 19 | 10 | 0.1 | 586 | 2.02 | 0.6 | 1 | 1 | 32 | 146 | 43.5 | 1.5 | 143 | 0.2
052F :881729:00:------:-- | 21:0696:000729 | 21:0696 | 21:0211 | 21:0211:000618 | 21:0211:000618:0001:0001:00 |  | 49.5597 | -92.6657 | NGR lake sediment grab sample | <177 micron (NGR) | 37 | 0105:s__05 | 729 | 96 | 23 | 8 | 17 | 4 | 0.2 | 148 | 0.97 | 0.2 | 0.5 | 1 | 19 | 70 | 77.3 | 0.7 | 76 | 0.2
052F :881730:00:------:-- | 21:0696:000730 | 21:0696 | 21:0211 | 21:0211:000619 | 21:0211:000619:0001:0001:00 |  | 49.5594 | -92.6378 | NGR lake sediment grab sample | <177 micron (NGR) | 37 | 0106:s__06 | 730 | 114 | 37 | 15 | 42 | 15 | 0.3 | 624 | 3.69 | 0.1 | 2 | 1 | 55 | 70 | 17.8 | 1.6 | 305 | 0.2
052F :881731:00:------:-- | 21:0696:000731 | 21:0696 | 21:0211 | 21:0211:000620 | 21:0211:000620:0001:0001:00 |  | 49.537 | -92.6013 | NGR lake sediment grab sample | <177 micron (NGR) | 37 | 0107:s__07 | 731 | 102 | 43 | 15 | 45 | 17 | 0.1 | 898 | 3.45 | 0.1 | 2 | 1 | 62 | 46 | 10.9 | 2 | 415 | 0.2
052F :881732:00:------:-- | 21:0696:000732 | 21:0696 | 21:0211 | 21:0211:000621 | 21:0211:000621:0001:0001:00 |  | 49.5164 | -92.5821 | NGR lake sediment grab sample | <177 micron (NGR) | 37 | 0108:s__08 | 732 | 140 | 63 | 8 | 24 | 15 | 0.4 | 287 | 2.77 | 0.2 | 5 | 1 | 14 | 111 | 64 | 1.5 | 97 | 0.2
052F :881733:00:------:-- | 21:0696:000733 | 21:0696 | 21:0211 | 21:0211:000622 | 21:0211:000622:0001:0001:00 |  | 49.4881 | -92.5501 | NGR lake sediment grab sample | <177 micron (NGR) | 37 | 0109:s__09 | 733 | 122 | 62 | 14 | 29 | 11 | 0.2 | 498 | 2.71 | 0.5 | 5 | 1 | 37 | 88 | 1 | 1.6 | 177 | 0.2
052F :881734:00:------:-- | 21:0696:000734 | 21:0696 | 21:0211 | 21:0211:000623 | 21:0211:000623:0001:0001:00 |  | 49.4667 | -92.5207 | NGR lake sediment grab sample | <177 micron (NGR) | 37 | 0110:s__10 | 734 | 128 | 90 | 8 | 22 | 10 | 0.1 | 1081 | 2.3 | 0.4 | 3 | 1 | 22 | 91 | 47.5 | 1.2 | 96 | 0.2
052F :881735:00:------:-- | 21:0696:000735 | 21:0696 | 21:0211 | 21:0211:000624 | 21:0211:000624:0001:0001:00 |  | 49.4607 | -92.4706 | NGR lake sediment grab sample | <177 micron (NGR) | 37 | 0111:s__11 | 735 | 89 | 41 | 2 | 18 | 10 | 0.1 | 298 | 1.63 | 0.1 | 1 | 1 | 20 | 53 | 36 | 1.3 | 145 | 0.2
052F :881736:00:------:-- | 21:0696:000736 | 21:0696 | 21:0211 | 21:0211:000625 | 21:0211:000625:0001:0001:00 |  | 49.4595 | -92.4258 | NGR lake sediment grab sample | <177 micron (NGR) | 37 | 0112:s__12 | 736 | 189 | 152 | 6 | 18 | 15 | 0.2 | 1240 | 2.54 | 1 | 0.5 | 1 | 46 | 144 | 57.5 | 1.6 | 95 | 0.1
052F :881737:00:------:-- | 21:0696:000737 | 21:0696 | 21:0211 | 21:0211:000626 | 21:0211:000626:0001:0001:00 |  | 49.4417 | -92.3942 | NGR lake sediment grab sample | <177 micron (NGR) | 37 | 0113:s__13 | 737 | 153 | 98 | 16 | 20 | 11 | 0.1 | 1338 | 1.67 | 0.9 | 1 | 1 | 26 | 150 | 54.8 | 1.3 | 100 | 0.2
052F :881738:00:------:-- | 21:0696:000738 | 21:0696 | 21:0211 | 21:0211:000627 | 21:0211:000627:0001:0001:00 |  | 49.4341 | -92.3601 | NGR lake sediment grab sample | <177 micron (NGR) | 37 | 0114:s__14 | 738 | 185 | 125 | 6 | 25 | 10 | 0.2 | 2280 | 1.94 | 0.5 | 1 | 2 | 43 | 93 | 62.9 | 1.5 | 80 | 0.2
052F :881739:00:------:-- | 21:0696:000739 | 21:0696 | 21:0211 | 21:0211:000628 | 21:0211:000628:0001:0001:00 |  | 49.4249 | -92.326 | NGR lake sediment grab sample | <177 micron (NGR) | 37 | 0115:s__15 | 739 | 110 | 34 | 19 | 21 | 9 | 0.1 | 449 | 2.61 | 0.2 | 2 | 1 | 33 | 72 | 17.3 | 1.6 | 181 | 0.2
052F :881740:00:------:-- | 21:0696:000740 | 21:0696 | 21:0211 | 21:0211:000629 | 21:0211:000629:0001:0001:01 |  | 49.4314 | -92.285 | NGR lake sediment grab sample | <177 micron (NGR) | 37 | 0042:bs__1 | 740 | 64 | 38 | 10 | 35 | 14 | 0.1 | 360 | 2.89 | 0.1 | 1 | 1 | 45 | 21 | 2.6 | 2.6 | 352 | 0.2
052F :881741:80:881744:10 | 21:0696:000741 | 21:0696 | 21:0211 | 21:0211:000632 | 21:0211:000632:0001:0001:02 |  | 49.4527 | -92.107 | NGR lake sediment grab sample | <177 micron (NGR) | 38 | 0011:bff_1 | 741 | 95 | 17 | 5 | 19 | 6 | 0.1 | 86 | 1.38 | 0.1 | 1 | 1 | 21 | 66 | 32.3 | 3.4 | 122 | 0.2
052F :881742:00:------:-- | 21:0696:000742 | 21:0696 | 21:0211 | 21:0211:000630 | 21:0211:000630:0001:0001:00 |  | 49.4281 | -92.2173 | NGR lake sediment grab sample | <177 micron (NGR) | 38 | 0101:s__01 | 742 | 131 | 34 | 10 | 18 | 11 | 0.1 | 599 | 2.91 | 0.3 | 1 | 4 | 36 | 141 | 39.9 | 8.1 | 131 | 0.2
052F :881743:00:------:-- | 21:0696:000743 | 21:0696 | 21:0211 | 21:0211:000631 | 21:0211:000631:0001:0001:00 |  | 49.4414 | -92.1575 | NGR lake sediment grab sample | <177 micron (NGR) | 38 | 0102:s__02 | 743 | 50 | 7 | 4 | 8 | 5 | 0.1 | 232 | 1.36 | 0.1 | 0.5 | 1 | 11 | 24 | 6.6 | 3.2 | 143 | 0.2
052F :881744:10:------:-- | 21:0696:000744 | 21:0696 | 21:0211 | 21:0211:000632 | 21:0211:000632:0001:0001:01 |  | 49.4527 | -92.107 | NGR lake sediment grab sample | <177 micron (NGR) | 38 | 0012:bff_1 | 744 | 94 | 16 | 4 | 17 | 7 | 0.1 | 85 | 1.45 | 0.3 | 0.5 | 1 | 22 | 66 | 31.8 | 3.5 | 130 | 0.2
052F :881745:20:881744:10 | 21:0696:000745 | 21:0696 | 21:0211 | 21:0211:000632 | 21:0211:000632:0002:0001:00 |  | 49.4527 | -92.107 | NGR lake sediment grab sample | <177 micron (NGR) | 38 | 0013:bff_1 | 745 | 94 | 16 | 4 | 15 | 7 | 0.1 | 84 | 1.63 | 0.3 | 0.5 | 1 | 19 | 69 | 32.7 | 3.1 | 117 | 0.2
052F :881746:00:------:-- | 21:0696:000746 | 21:0696 | 21:0211 | 21:0211:000633 | 21:0211:000633:0001:0001:00 |  | 49.4165 | -92.1445 | NGR lake sediment grab sample | <177 micron (NGR) | 38 | 0103:s__03 | 746 | 129 | 27 | 23 | 15 | 5 | 0.2 | 173 | 1.65 | 0.5 | 2 | 1 | 27 | 90 | 34.4 | 6.9 | 185 | 0.2
052F :881747:00:------:-- | 21:0696:000747 | 21:0696 | 21:0211 | 21:0211:000634 | 21:0211:000634:0001:0001:00 |  | 49.4011 | -92.2275 | NGR lake sediment grab sample | <177 micron (NGR) | 38 | 0104:s__04 | 747 | 191 | 33 | 9 | 24 | 10 | 0.1 | 221 | 1.56 | 1.5 | 1 | 1 | 17 | 162 | 39.6 | 2.6 | 133 | 0.2
052F :881748:00:------:-- | 21:0696:000748 | 21:0696 | 21:0211 | 21:0211:000635 | 21:0211:000635:0001:0001:00 |  | 49.4014 | -92.2733 | NGR lake sediment grab sample | <177 micron (NGR) | 38 | 0105:s__05 | 748 | 124 | 61 | 2 | 16 | 8 | 0.1 | 714 | 0.9 | 0.5 | 0.5 | 1 | 13 | 102 | 69.4 | 2.1 | 88 | 0.2
052F :881749:00:------:-- | 21:0696:000749 | 21:0696 | 21:0211 | 21:0211:000636 | 21:0211:000636:0001:0001:00 |  | 49.4071 | -92.3168 | NGR lake sediment grab sample | <177 micron (NGR) | 38 | 0106:s__06 | 749 | 108 | 79 | 12 | 56 | 21 | 0.1 | 571 | 4.09 | 0.1 | 2 | 1 | 73 | 27 | 4.6 | 4.1 | 588 | 0.2
052F :881750:00:------:-- | 21:0696:000750 | 21:0696 | 21:0211 | 21:0211:000637 | 21:0211:000637:0001:0001:00 |  | 49.4225 | -92.3786 | NGR lake sediment grab sample | <177 micron (NGR) | 38 | 0107:s__07 | 750 | 109 | 90 | 7 | 26 | 11 | 0.1 | 697 | 2.31 | 0.2 | 1 | 3 | 32 | 66 | 39.6 | 2.4 | 205 | 0.2
052F :881751:00:------:-- | 21:0696:000751 | 21:0696 | 21:0211 | 21:0211:000638 | 21:0211:000638:0001:0001:00 |  | 49.408 | -92.4513 | NGR lake sediment grab sample | <177 micron (NGR) | 38 | 0108:s__08 | 751 | 90 | 34 | 2 | 42 | 16 | 0.1 | 516 | 2.87 | 0.1 | 2 | 1 | 62 | 27 | 6.1 | 1.8 | 374 | 0.2
052F :881752:00:------:-- | 21:0696:000752 | 21:0696 | 21:0211 | 21:0211:000639 | 21:0211:000639:0001:0001:00 |  | 49.4221 | -92.4391 | NGR lake sediment grab sample | <177 micron (NGR) | 38 | 0109:s__09 | 752 | 90 | 56 | 10 | 46 | 21 | 0.1 | 641 | 3.51 | 0.1 | 2 | 1 | 61 | 24 | 4.4 | 2.3 | 403 | 0.2
052F :881753:00:------:-- | 21:0696:000753 | 21:0696 | 21:0211 | 21:0211:000640 | 21:0211:000640:0001:0001:00 |  | 49.4446 | -92.4347 | NGR lake sediment grab sample | <177 micron (NGR) | 38 | 0110:s__10 | 753 | 138 | 112 | 4 | 21 | 8 | 0.1 | 229 | 0.94 | 0.1 | 1 | 1 | 12 | 69 | 65.7 | 0.9 | 68 | 0.2
052F :881754:00:------:-- | 21:0696:000754 | 21:0696 | 21:0211 | 21:0211:000641 | 21:0211:000641:0001:0001:00 |  | 49.4415 | -92.4595 | NGR lake sediment grab sample | <177 micron (NGR) | 38 | 0111:s__11 | 754 | 121 | 114 | 10 | 27 | 8 | 0.1 | 661 | 1.34 | 0.4 | 1 | 1 | 21 | 134 | 45.8 | 1.4 | 110 | 0.2
052F :881755:00:------:-- | 21:0696:000755 | 21:0696 | 21:0211 | 21:0211:000642 | 21:0211:000642:0001:0001:00 |  | 49.4326 | -92.4733 | NGR lake sediment grab sample | <177 micron (NGR) | 38 | 0112:s__12 | 755 | 102 | 118 | 1 | 25 | 6 | 0.1 | 128 | 0.63 | 0.2 | 0.5 | 1 | 8 | 83 | 56.2 | 0.8 | 51 | 0.1
052F :881756:9P:------:-- | 21:0696:000756 | 21:0696 |  |  |  | 60 |  |  | Control Reference | Unspecified | 38 | 0901:R__01 | 756 | 70 | 27 | 5 | 23 | 7 | 0.2 | 330 | 2.32 | 0.1 | 1 | 3 | 23 | 54 | 21.4 | 20.5 | 258 | 0.2
052F :881757:00:------:-- | 21:0696:000757 | 21:0696 | 21:0211 | 21:0211:000643 | 21:0211:000643:0001:0001:00 |  | 49.4459 | -92.5013 | NGR lake sediment grab sample | <177 micron (NGR) | 38 | 0113:s__13 | 757 | 118 | 84 | 6 | 25 | 11 | 0.1 | 364 | 1.89 | 0.4 | 1 | 1 | 25 | 96 | 45.9 | 1.3 | 138 | 0.2
052F :881758:00:------:-- | 21:0696:000758 | 21:0696 | 21:0211 | 21:0211:000644 | 21:0211:000644:0001:0001:00 |  | 49.452 | -92.5365 | NGR lake sediment grab sample | <177 micron (NGR) | 38 | 0114:s__14 | 758 | 127 | 131 | 4 | 30 | 13 | 0.1 | 295 | 0.99 | 0.3 | 5 | 1 | 15 | 115 | 52.6 | 1 | 63 | 0.2
052F :881759:00:------:-- | 21:0696:000759 | 21:0696 | 21:0211 | 21:0211:000645 | 21:0211:000645:0001:0001:00 |  | 49.465 | -92.5536 | NGR lake sediment grab sample | <177 micron (NGR) | 38 | 0115:s__15 | 759 | 52 | 16 | 4 | 21 | 14 | 0.1 | 518 | 2.63 | 0.1 | 1 | 1 | 36 | 19 | 5 | 0.7 | 148 | 0.2
052F :881760:00:------:-- | 21:0696:000760 | 21:0696 | 21:0211 | 21:0211:000646 | 21:0211:000646:0001:0001:00 |  | 49.477 | -92.5684 | NGR lake sediment grab sample | <177 micron (NGR) | 38 | 0116:s__16 | 760 | 68 | 32 | 9 | 19 | 11 | 0.1 | 278 | 2.59 | 0.1 | 3 | 1 | 29 | 42 | 29.5 | 0.9 | 173 | 0.2
052F :881761:80:881765:00 | 21:0696:000761 | 21:0696 | 21:0211 | 21:0211:000649 | 21:0211:000649:0001:0001:02 |  | 49.5045 | -92.6259 | NGR lake sediment grab sample | <177 micron (NGR) | 39 | 0041:bs__1 | 761 | 81 | 27 | 11 | 27 | 13 | 0.1 | 409 | 2.51 | 0.1 | 3 | 1 | 36 | 45 | 17.3 | 1.3 | 251 | 0.2
052F :881762:10:------:-- | 21:0696:000762 | 21:0696 | 21:0211 | 21:0211:000647 | 21:0211:000647:0001:0001:00 |  | 49.4672 | -92.5952 | NGR lake sediment grab sample | <177 micron (NGR) | 39 | 0071:ff__1 | 762 | 73 | 34 | 7 | 20 | 9 | 0.1 | 376 | 2.41 | 0.1 | 4 | 1 | 28 | 35 | 30.6 | 0.9 | 144 | 0.2
052F :881763:20:881762:10 | 21:0696:000763 | 21:0696 | 21:0211 | 21:0211:000647 | 21:0211:000647:0002:0001:00 |  | 49.4672 | -92.5952 | NGR lake sediment grab sample | <177 micron (NGR) | 39 | 0072:ff__1 | 763 | 92 | 36 | 10 | 20 | 9 | 0.1 | 474 | 2.5 | 0.1 | 4 | 1 | 25 | 445 | 39.1 | 0.8 | 152 | 0.2
052F :881764:00:------:-- | 21:0696:000764 | 21:0696 | 21:0211 | 21:0211:000648 | 21:0211:000648:0001:0001:00 |  | 49.4806 | -92.6558 | NGR lake sediment grab sample | <177 micron (NGR) | 39 | 0101:s__01 | 764 | 89 | 44 | 7 | 33 | 19 | 0.1 | 7198 | 2.78 | 0.1 | 7 | 1 | 44 | 32 | 12.6 | 2.2 | 300 | 0.3
052F :881765:00:------:-- | 21:0696:000765 | 21:0696 | 21:0211 | 21:0211:000649 | 21:0211:000649:0001:0001:01 |  | 49.5045 | -92.6259 | NGR lake sediment grab sample | <177 micron (NGR) | 39 | 0042:bs__1 | 765 | 82 | 28 | 7 | 25 | 11 | 0.1 | 416 | 2.94 | 0.1 | 3 | 1 | 35 | 48 | 17.6 | 1.4 | 269 | 0.2
052F :881766:00:------:-- | 21:0696:000766 | 21:0696 | 21:0211 | 21:0211:000650 | 21:0211:000650:0001:0001:00 |  | 49.5055 | -92.6527 | NGR lake sediment grab sample | <177 micron (NGR) | 39 | 0102:s__02 | 766 | 91 | 42 | 12 | 34 | 13 | 0.1 | 506 | 3.46 | 0.1 | 3 | 1 | 42 | 74 | 22.2 | 1.4 | 275 | 0.2
052F :881767:00:------:-- | 21:0696:000767 | 21:0696 | 21:0211 | 21:0211:000651 | 21:0211:000651:0001:0001:00 |  | 49.5236 | -92.6517 | NGR lake sediment grab sample | <177 micron (NGR) | 39 | 0103:s__03 | 767 | 80 | 30 | 9 | 23 | 7 | 0.1 | 329 | 1.62 | 0.1 | 2 | 1 | 23 | 67 | 57.1 | 1.8 | 171 | 0.2
052F :881768:00:------:-- | 21:0696:000768 | 21:0696 | 21:0211 | 21:0211:000652 | 21:0211:000652:0001:0001:00 |  | 49.5343 | -92.6276 | NGR lake sediment grab sample | <177 micron (NGR) | 39 | 0104:s__04 | 768 | 114 | 58 | 13 | 32 | 14 | 0.1 | 702 | 3.87 | 0.1 | 3 | 1 | 52 | 61 | 24.9 | 1.9 | 317 | 0.2
052F :881769:9R:------:-- | 21:0696:000769 | 21:0696 |  |  |  | 56 |  |  | Control Reference | Unspecified | 39 | 0901:R__01 | 769 | 151 | 89 | 28 | 50 | 16 | 0.1 | 420 | 4.29 | 0.1 | 15 | 5 | 61 | 141 | 7.1 | 28.3 | 570 | 0.3
052F :881770:00:------:-- | 21:0696:000770 | 21:0696 | 21:0211 | 21:0211:000653 | 21:0211:000653:0001:0001:00 |  | 49.5405 | -92.6912 | NGR lake sediment grab sample | <177 micron (NGR) | 39 | 0105:s__05 | 770 | 107 | 89 | 3 | 33 | 8 | 0.1 | 97 | 1.18 | 0.1 | 0.5 | 1 | 12 | 106 | 61.6 | 1.5 | 81 | 0.2
052F :881771:00:------:-- | 21:0696:000771 | 21:0696 | 21:0211 | 21:0211:000654 | 21:0211:000654:0001:0001:00 |  | 49.5439 | -92.7099 | NGR lake sediment grab sample | <177 micron (NGR) | 39 | 0106:s__06 | 771 | 115 | 39 | 11 | 22 | 9 | 0.4 | 528 | 1.79 | 0.4 | 1 | 1 | 40 | 152 | 42.8 | 1 | 140 | 0.2
052F :881772:00:------:-- | 21:0696:000772 | 21:0696 | 21:0211 | 21:0211:000655 | 21:0211:000655:0001:0001:00 |  | 49.5437 | -92.7414 | NGR lake sediment grab sample | <177 micron (NGR) | 39 | 0107:s__07 | 772 | 106 | 30 | 5 | 21 | 7 | 0.1 | 185 | 0.97 | 0.4 | 1 | 1 | 20 | 115 | 63.1 | 1.4 | 91 | 0.2
052F :881773:00:------:-- | 21:0696:000773 | 21:0696 | 21:0211 | 21:0211:000656 | 21:0211:000656:0001:0001:00 |  | 49.5277 | -92.7283 | NGR lake sediment grab sample | <177 micron (NGR) | 39 | 0108:s__08 | 773 | 110 | 30 | 5 | 28 | 7 | 0.1 | 254 | 1.5 | 0.7 | 1 | 1 | 18 | 147 | 38.5 | 1.4 | 119 | 0.1
052F :881774:00:------:-- | 21:0696:000774 | 21:0696 | 21:0211 | 21:0211:000657 | 21:0211:000657:0001:0001:00 |  | 49.5293 | -92.771 | NGR lake sediment grab sample | <177 micron (NGR) | 39 | 0109:s__09 | 774 | 97 | 52 | 7 | 31 | 11 | 0.1 | 238 | 1.94 | 0.3 | 1 | 1 | 24 | 128 | 39.8 | 2.5 | 133 | 0.1
052F :881775:00:------:-- | 21:0696:000775 | 21:0696 | 21:0211 | 21:0211:000658 | 21:0211:000658:0001:0001:00 |  | 49.5574 | -92.7611 | NGR lake sediment grab sample | <177 micron (NGR) | 39 | 0110:s__10 | 775 | 145 | 37 | 9 | 26 | 12 | 0.1 | 641 | 2.51 | 0.8 | 1 | 1 | 36 | 179 | 39.6 | 1.8 | 154 | 0.2
052F :881776:00:------:-- | 21:0696:000776 | 21:0696 | 21:0211 | 21:0211:000659 | 21:0211:000659:0001:0001:00 |  | 49.5539 | -92.7896 | NGR lake sediment grab sample | <177 micron (NGR) | 39 | 0111:s__11 | 776 | 128 | 28 | 10 | 25 | 19 | 0.1 | 862 | 4.13 | 0.2 | 2 | 1 | 42 | 115 | 25.4 | 2 | 194 | 0.2
052F :881777:00:------:-- | 21:0696:000777 | 21:0696 | 21:0211 | 21:0211:000660 | 21:0211:000660:0001:0001:00 |  | 49.5522 | -92.8299 | NGR lake sediment grab sample | <177 micron (NGR) | 39 | 0112:s__12 | 777 | 120 | 38 | 21 | 28 | 14 | 0.1 | 534 | 3.13 | 0.4 | 2 | 1 | 42 | 144 | 30.8 | 2.3 | 254 | 0.2
052F :881778:00:------:-- | 21:0696:000778 | 21:0696 | 21:0211 | 21:0211:000661 | 21:0211:000661:0001:0001:00 |  | 49.5305 | -92.9217 | NGR lake sediment grab sample | <177 micron (NGR) | 39 | 0113:s__13 | 778 | 127 | 31 | 9 | 49 | 19 | 0.1 | 616 | 3.59 | 0.1 | 1 | 1 | 61 | 74 | 14.9 | 2.6 | 432 | 0.2
052F :881779:00:------:-- | 21:0696:000779 | 21:0696 | 21:0211 | 21:0211:000662 | 21:0211:000662:0001:0001:00 |  | 49.515 | -92.9736 | NGR lake sediment grab sample | <177 micron (NGR) | 39 | 0114:s__14 | 779 | 117 | 31 | 15 | 43 | 17 | 0.1 | 671 | 3.65 | 0.2 | 1 | 1 | 53 | 83 | 19.5 | 2.8 | 337 | 0.2
052F :881780:00:------:-- | 21:0696:000780 | 21:0696 | 21:0211 | 21:0211:000663 | 21:0211:000663:0001:0001:00 |  | 49.498 | -93.0187 | NGR lake sediment grab sample | <177 micron (NGR) | 39 | 0115:s__15 | 780 | 140 | 30 | 17 | 45 | 17 | 0.1 | 536 | 3.71 | 0.1 | 1 | 1 | 48 | 96 | 18 | 2.8 | 368 | 0.2
052F :881781:80:881798:00 | 21:0696:000781 | 21:0696 | 21:0211 | 21:0211:000678 | 21:0211:000678:0001:0001:02 |  | 49.4989 | -93.4212 | NGR lake sediment grab sample | <177 micron (NGR) | 40 | 0041:bs__1 | 781 | 89 | 19 | 6 | 22 | 8 | 0.1 | 403 | 1.65 | 0.2 | 1 | 1 | 17 | 74 | 24.6 | 3.2 | 191 | 0.2
052F :881782:10:------:-- | 21:0696:000782 | 21:0696 | 21:0211 | 21:0211:000664 | 21:0211:000664:0001:0001:00 |  | 49.4981 | -93.0871 | NGR lake sediment grab sample | <177 micron (NGR) | 40 | 0071:ff__1 | 782 | 194 | 46 | 8 | 41 | 16 | 0.1 | 197 | 1.95 | 0.4 | 1 | 2 | 31 | 128 | 51.5 | 2.8 | 156 | 0.2
052F :881783:20:881782:10 | 21:0696:000783 | 21:0696 | 21:0211 | 21:0211:000664 | 21:0211:000664:0002:0001:00 |  | 49.4981 | -93.0871 | NGR lake sediment grab sample | <177 micron (NGR) | 40 | 0072:ff__1 | 783 | 174 | 45 | 7 | 43 | 17 | 0.1 | 206 | 2.24 | 0.2 | 1 | 2 | 34 | 96 | 47.9 | 3.2 | 154 | 0.2
052F :881784:00:------:-- | 21:0696:000784 | 21:0696 | 21:0211 | 21:0211:000665 | 21:0211:000665:0001:0001:00 |  | 49.4788 | -93.071 | NGR lake sediment grab sample | <177 micron (NGR) | 40 | 0101:s__01 | 784 | 161 | 33 | 9 | 46 | 24 | 0.1 | 901 | 3.65 | 0.1 | 2 | 1 | 49 | 99 | 16.6 | 3.6 | 300 | 0.2
052F :881785:00:------:-- | 21:0696:000785 | 21:0696 | 21:0211 | 21:0211:000666 | 21:0211:000666:0001:0001:00 |  | 49.4761 | -93.1132 | NGR lake sediment grab sample | <177 micron (NGR) | 40 | 0102:s__02 | 785 | 148 | 31 | 18 | 32 | 18 | 0.1 | 761 | 3.27 | 0.5 | 2 | 1 | 51 | 157 | 29.6 | 3.2 | 231 | 0.2
052F :881786:00:------:-- | 21:0696:000786 | 21:0696 | 21:0211 | 21:0211:000667 | 21:0211:000667:0001:0001:00 |  | 49.4937 | -93.1184 | NGR lake sediment grab sample | <177 micron (NGR) | 40 | 0103:s__03 | 786 | 86 | 29 | 4 | 22 | 6 | 0.1 | 131 | 0.86 | 0.4 | 0.5 | 1 | 17 | 118 | 47.5 | 1.7 | 108 | 0.1
052F :881787:00:------:-- | 21:0696:000787 | 21:0696 | 21:0211 | 21:0211:000668 | 21:0211:000668:0001:0001:00 |  | 49.5086 | -93.1727 | NGR lake sediment grab sample | <177 micron (NGR) | 40 | 0104:s__04 | 787 | 99 | 35 | 3 | 29 | 14 | 0.3 | 449 | 1.99 | 0.3 | 1 | 1 | 35 | 112 | 32 | 2.6 | 218 | 0.2
052F :881788:00:------:-- | 21:0696:000788 | 21:0696 | 21:0211 | 21:0211:000669 | 21:0211:000669:0001:0001:00 |  | 49.5251 | -93.1952 | NGR lake sediment grab sample | <177 micron (NGR) | 40 | 0105:s__05 | 788 | 122 | 112 | 18 | 32 | 12 | 0.1 | 448 | 1.89 | 0.9 | 2 | 1 | 42 | 170 | 42.2 | 2.8 | 145 | 0.2
052F :881789:00:------:-- | 21:0696:000789 | 21:0696 | 21:0211 | 21:0211:000670 | 21:0211:000670:0001:0001:00 |  | 49.5226 | -93.2242 | NGR lake sediment grab sample | <177 micron (NGR) | 40 | 0106:s__06 | 789 | 119 | 52 | 15 | 36 | 10 | 0.1 | 238 | 2.29 | 0.4 | 1 | 1 | 33 | 130 | 30.7 | 2.7 | 202 | 0.2
052F :881790:00:------:-- | 21:0696:000790 | 21:0696 | 21:0211 | 21:0211:000671 | 21:0211:000671:0001:0001:00 |  | 49.4971 | -93.2277 | NGR lake sediment grab sample | <177 micron (NGR) | 40 | 0107:s__07 | 790 | 145 | 46 | 13 | 26 | 13 | 0.1 | 742 | 4.38 | 0.4 | 3 | 1 | 48 | 101 | 29.3 | 4.7 | 140 | 0.2
052F :881791:00:------:-- | 21:0696:000791 | 21:0696 | 21:0211 | 21:0211:000672 | 21:0211:000672:0001:0001:00 |  | 49.5287 | -93.2539 | NGR lake sediment grab sample | <177 micron (NGR) | 40 | 0108:s__08 | 791 | 134 | 70 | 6 | 38 | 14 | 0.1 | 163 | 1.27 | 0.2 | 0.5 | 1 | 28 | 104 | 63.2 | 2.8 | 85 | 0.2
052F :881792:9P:------:-- | 21:0696:000792 | 21:0696 |  |  |  | 60 |  |  | Control Reference | Unspecified | 40 | 0901:R__01 | 792 | 68 | 27 | 7 | 23 | 8 | 0.1 | 325 | 2.32 | 0.1 | 2 | 2 | 24 | 61 | 21.3 | 20.3 | 256 | 0.2
052F :881793:00:------:-- | 21:0696:000793 | 21:0696 | 21:0211 | 21:0211:000673 | 21:0211:000673:0001:0001:00 |  | 49.5058 | -93.2669 | NGR lake sediment grab sample | <177 micron (NGR) | 40 | 0109:s__09 | 793 | 120 | 47 | 10 | 35 | 10 | 0.1 | 424 | 2.36 | 0.3 | 1 | 1 | 25 | 155 | 41.3 | 2.2 | 144 | 0.2
052F :881794:00:------:-- | 21:0696:000794 | 21:0696 | 21:0211 | 21:0211:000674 | 21:0211:000674:0001:0001:00 |  | 49.5086 | -93.3213 | NGR lake sediment grab sample | <177 micron (NGR) | 40 | 0110:s__10 | 794 | 119 | 33 | 15 | 34 | 15 | 0.1 | 494 | 3.41 | 0.2 | 1 | 1 | 43 | 90 | 23.3 | 3.1 | 243 | 0.2
052F :881795:00:------:-- | 21:0696:000795 | 21:0696 | 21:0211 | 21:0211:000675 | 21:0211:000675:0001:0001:00 |  | 49.5299 | -93.3246 | NGR lake sediment grab sample | <177 micron (NGR) | 40 | 0111:s__11 | 795 | 72 | 23 | 7 | 16 | 5 | 0.1 | 68 | 0.78 | 0.2 | 0.5 | 1 | 10 | 99 | 36.1 | 1.4 | 77 | 0.2
052F :881796:00:------:-- | 21:0696:000796 | 21:0696 | 21:0211 | 21:0211:000676 | 21:0211:000676:0001:0001:00 |  | 49.5301 | -93.3721 | NGR lake sediment grab sample | <177 micron (NGR) | 40 | 0112:s__12 | 796 | 133 | 44 | 14 | 43 | 16 | 0.1 | 671 | 3.34 | 0.3 | 2 | 1 | 49 | 98 | 22.2 | 4.9 | 218 | 0.2
052F :881797:00:------:-- | 21:0696:000797 | 21:0696 | 21:0211 | 21:0211:000677 | 21:0211:000677:0001:0001:00 |  | 49.4985 | -93.3883 | NGR lake sediment grab sample | <177 micron (NGR) | 40 | 0113:s__13 | 797 | 96 | 41 | 15 | 41 | 17 | 0.1 | 534 | 3.48 | 0.1 | 2 | 1 | 52 | 26 | 6.5 | 3.2 | 320 | 0.2
052F :881798:00:------:-- | 21:0696:000798 | 21:0696 | 21:0211 | 21:0211:000678 | 21:0211:000678:0001:0001:01 |  | 49.4989 | -93.4212 | NGR lake sediment grab sample | <177 micron (NGR) | 40 | 0042:bs__1 | 798 | 78 | 19 | 5 | 20 | 9 | 0.1 | 362 | 1.86 | 0.2 | 1 | 1 | 17 | 76 | 24 | 3.1 | 188 | 0.2
052F :881799:00:------:-- | 21:0696:000799 | 21:0696 | 21:0211 | 21:0211:000679 | 21:0211:000679:0001:0001:00 |  | 49.5365 | -93.4192 | NGR lake sediment grab sample | <177 micron (NGR) | 40 | 0114:s__14 | 799 | 117 | 39 | 14 | 33 | 12 | 0.1 | 547 | 3.39 | 0.4 | 2 | 1 | 46 | 90 | 28.3 | 4.5 | 211 | 0.2
052F :881800:00:------:-- | 21:0696:000800 | 21:0696 | 21:0211 | 21:0211:000680 | 21:0211:000680:0001:0001:00 |  | 49.5302 | -93.4608 | NGR lake sediment grab sample | <177 micron (NGR) | 40 | 0115:s__15 | 800 | 114 | 39 | 19 | 21 | 29 | 0.1 | 4469 | 7.45 | 0.2 | 2 | 3 | 81 | 115 | 36.1 | 2.9 | 142 | 0.2
052F :881801:80:881804:00 | 21:0696:000801 | 21:0696 | 21:0211 | 21:0211:000682 | 21:0211:000682:0001:0001:02 |  | 49.495 | -93.5359 | NGR lake sediment grab sample | <177 micron (NGR) | 41 | 0041:bs__1 | 801 | 114 | 42 | 14 | 30 | 17 | 0.1 | 1212 | 3.07 | 0.4 | 3 | 1 | 61 | 43 | 10.8 | 4.4 | 310 | 0.2
052F :881802:10:------:-- | 21:0696:000802 | 21:0696 | 21:0211 | 21:0211:000681 | 21:0211:000681:0001:0001:00 |  | 49.4969 | -93.4731 | NGR lake sediment grab sample | <177 micron (NGR) | 41 | 0071:ff__1 | 802 | 106 | 35 | 11 | 27 | 13 | 0.1 | 238 | 2.5 | 0.4 | 1 | 1 | 41 | 140 | 34.9 | 4.3 | 151 | 0.2
052F :881803:20:881802:10 | 21:0696:000803 | 21:0696 | 21:0211 | 21:0211:000681 | 21:0211:000681:0002:0001:00 |  | 49.4969 | -93.4731 | NGR lake sediment grab sample | <177 micron (NGR) | 41 | 0072:ff__1 | 803 | 112 | 36 | 22 | 29 | 14 | 0.1 | 247 | 2.32 | 0.5 | 2 | 1 | 42 | 166 | 36.4 | 4.7 | 154 | 0.2
052F :881804:00:------:-- | 21:0696:000804 | 21:0696 | 21:0211 | 21:0211:000682 | 21:0211:000682:0001:0001:01 |  | 49.495 | -93.5359 | NGR lake sediment grab sample | <177 micron (NGR) | 41 | 0042:bs__1 | 804 | 119 | 43 | 15 | 36 | 17 | 0.1 | 1181 | 2.68 | 0.2 | 3 | 1 | 59 | 36 | 9.7 | 4.2 | 330 | 0.2
052F :881805:00:------:-- | 21:0696:000805 | 21:0696 | 21:0211 | 21:0211:000683 | 21:0211:000683:0001:0001:00 |  | 49.4665 | -93.5732 | NGR lake sediment grab sample | <177 micron (NGR) | 41 | 0101:s__01 | 805 | 130 | 44 | 20 | 34 | 19 | 0.1 | 1943 | 3.86 | 0.7 | 4 | 1 | 68 | 43 | 15.7 | 5.6 | 290 | 0.2
052F :881806:00:------:-- | 21:0696:000806 | 21:0696 | 21:0211 | 21:0211:000684 | 21:0211:000684:0001:0001:00 |  | 49.4356 | -93.5752 | NGR lake sediment grab sample | <177 micron (NGR) | 41 | 0102:s__02 | 806 | 84 | 31 | 10 | 34 | 14 | 0.1 | 406 | 2.83 | 0.2 | 2 | 1 | 41 | 25 | 4.4 | 2.5 | 411 | 0.2
052F :881807:00:------:-- | 21:0696:000807 | 21:0696 | 21:0211 | 21:0211:000685 | 21:0211:000685:0001:0001:00 |  | 49.4078 | -93.6072 | NGR lake sediment grab sample | <177 micron (NGR) | 41 | 0103:s__03 | 807 | 100 | 44 | 9 | 31 | 9 | 0.3 | 354 | 2.08 | 0.5 | 1 | 1 | 30 | 114 | 43.5 | 1.8 | 180 | 0.2
052F :881808:00:------:-- | 21:0696:000808 | 21:0696 | 21:0211 | 21:0211:000686 | 21:0211:000686:0001:0001:00 |  | 49.4081 | -93.6334 | NGR lake sediment grab sample | <177 micron (NGR) | 41 | 0104:s__04 | 808 | 110 | 108 | 5 | 28 | 12 | 0.2 | 194 | 1.6 | 0.5 | 0.5 | 1 | 23 | 165 | 51.6 | 2.4 | 100 | 0.1
052F :881809:9M:------:-- | 21:0696:000809 | 21:0696 |  |  |  | 55 |  |  | Control Reference | Unspecified | 41 | 0901:R__01 | 809 | 60 | 20 | 8 | 21 | 5 | 0.1 | 190 | 2.08 | 0.3 | 1 | 2 | 22 | 73 | 38.8 | 5.8 | 240 | 0.1
052F :883001:80:883009:00 | 21:0696:000810 | 21:0696 | 21:0211 | 21:0211:000693 | 21:0211:000693:0001:0001:02 |  | 49.208 | -93.994 | NGR lake sediment grab sample | <177 micron (NGR) | 42 | 0041:bs__1 | 810 | 81 | 39 | 12 | 44 | 12 | 0.1 | 365 | 2.84 | 0.1 | 2 | 1 | 31 | 50 | 17.4 | 2.2 | 262 | 0.3
052F :883002:00:------:-- | 21:0696:000811 | 21:0696 | 21:0211 | 21:0211:000687 | 21:0211:000687:0001:0001:00 |  | 49.3574 | -93.9975 | NGR lake sediment grab sample | <177 micron (NGR) | 42 | 0101:s__01 | 811 | 91 | 50 | 15 | 44 | 14 | 0.1 | 352 | 2.78 | 0.1 | 2 | 1 | 37 | 36 | 16 | 2.9 | 252 | 0.3
052F :883003:00:------:-- | 21:0696:000812 | 21:0696 | 21:0211 | 21:0211:000688 | 21:0211:000688:0001:0001:00 |  | 49.3315 | -93.9961 | NGR lake sediment grab sample | <177 micron (NGR) | 42 | 0102:s__02 | 812 | 151 | 48 | 10 | 31 | 14 | 0.1 | 142 | 1.71 | 0.1 | 1 | 2 | 24 | 88 | 44.6 | 2.2 | 139 | 0.2
052F :883004:00:------:-- | 21:0696:000813 | 21:0696 | 21:0211 | 21:0211:000689 | 21:0211:000689:0001:0001:00 |  | 49.2904 | -93.9878 | NGR lake sediment grab sample | <177 micron (NGR) | 42 | 0103:s__03 | 813 | 102 | 40 | 4 | 15 | 7 | 0.1 | 121 | 0.89 | 0.2 | 0.5 | 2 | 20 | 61 | 64.4 | 1.1 | 28 | 0.2
052F :883005:10:------:-- | 21:0696:000814 | 21:0696 | 21:0211 | 21:0211:000690 | 21:0211:000690:0001:0001:00 |  | 49.2707 | -93.9958 | NGR lake sediment grab sample | <177 micron (NGR) | 42 | 0071:ff__1 | 814 | 140 | 99 | 6 | 18 | 7 | 0.1 | 1518 | 3.4 | 0.2 | 0.5 | 3 | 34 | 112 | 61.4 | 1.6 | 70 | 0.1
052F :883006:20:883005:10 | 21:0696:000815 | 21:0696 | 21:0211 | 21:0211:000690 | 21:0211:000690:0002:0001:00 |  | 49.2707 | -93.9958 | NGR lake sediment grab sample | <177 micron (NGR) | 42 | 0072:ff__1 | 815 | 124 | 70 | 6 | 21 | 10 | 0.1 | 443 | 1.67 | 0.2 | 0.5 | 2 | 35 | 88 | 62.4 | 1.9 | 89 | 0.1
052F :883007:00:------:-- | 21:0696:000816 | 21:0696 | 21:0211 | 21:0211:000691 | 21:0211:000691:0001:0001:00 |  | 49.2485 | -93.9921 | NGR lake sediment grab sample | <177 micron (NGR) | 42 | 0104:s__04 | 816 | 122 | 35 | 17 | 56 | 17 | 0.1 | 329 | 3.29 | 0.1 | 3 | 1 | 44 | 30 | 35.8 | 4 | 502 | 0.4
052F :883008:00:------:-- | 21:0696:000817 | 21:0696 | 21:0211 | 21:0211:000692 | 21:0211:000692:0001:0001:00 |  | 49.2202 | -93.9934 | NGR lake sediment grab sample | <177 micron (NGR) | 42 | 0105:s__05 | 817 | 115 | 50 | 10 | 45 | 11 | 0.1 | 300 | 2.46 | 0.1 | 0.5 | 2 | 34 | 47 | 45.6 | 2.5 | 208 | 0.2
052F :883009:00:------:-- | 21:0696:000818 | 21:0696 | 21:0211 | 21:0211:000693 | 21:0211:000693:0001:0001:01 |  | 49.208 | -93.994 | NGR lake sediment grab sample | <177 micron (NGR) | 42 | 0042:bs__1 | 818 | 82 | 39 | 11 | 44 | 12 | 0.1 | 361 | 2.93 | 0.1 | 2 | 1 | 31 | 47 | 17.4 | 2.3 | 255 | 0.1
052F :883010:00:------:-- | 21:0696:000819 | 21:0696 | 21:0211 | 21:0211:000694 | 21:0211:000694:0001:0001:00 |  | 49.1504 | -93.9936 | NGR lake sediment grab sample | <177 micron (NGR) | 42 | 0106:s__06 | 819 | 110 | 45 | 15 | 47 | 15 | 0.1 | 248 | 3.36 | 0.1 | 2 | 1 | 40 | 54 | 23 | 4 | 335 | 0.2
052F :883011:00:------:-- | 21:0696:000820 | 21:0696 | 21:0211 | 21:0211:000695 | 21:0211:000695:0001:0001:00 |  | 49.1004 | -93.9939 | NGR lake sediment grab sample | <177 micron (NGR) | 42 | 0107:s__07 | 820 | 105 | 37 | 17 | 39 | 13 | 0.1 | 314 | 3.1 | 0.1 | 2 | 1 | 36 | 71 | 16.6 | 3.5 | 253 | 0.3
052F :883012:00:------:-- | 21:0696:000821 | 21:0696 | 21:0211 | 21:0211:000696 | 21:0211:000696:0001:0001:00 |  | 49.0698 | -93.9928 | NGR lake sediment grab sample | <177 micron (NGR) | 42 | 0108:s__08 | 821 | 98 | 32 | 16 | 36 | 13 | 0.1 | 333 | 3.32 | 0.1 | 2 | 1 | 36 | 86 | 16 | 3.2 | 255 | 0.2
052F :883013:00:------:-- | 21:0696:000822 | 21:0696 | 21:0211 | 21:0211:000697 | 21:0211:000697:0001:0001:00 |  | 49.0193 | -93.9828 | NGR lake sediment grab sample | <177 micron (NGR) | 42 | 0109:s__09 | 822 | 139 | 19 | 7 | 18 | 6 | 0.1 | 343 | 1.24 | 0.3 | 0.5 | 1 | 25 | 85 | 65.6 | 1.5 | 85 | 0.1
052F :883014:00:------:-- | 21:0696:000823 | 21:0696 | 21:0211 | 21:0211:000698 | 21:0211:000698:0001:0001:00 |  | 49.009 | -93.9752 | NGR lake sediment grab sample | <177 micron (NGR) | 42 | 0110:s__10 | 823 | 113 | 14 | 10 | 18 | 5 | 0.1 | 179 | 1.01 | 0.5 | 1 | 1 | 21 | 95 | 46 | 1.8 | 84 | 0.1
052F :883015:9P:------:-- | 21:0696:000824 | 21:0696 |  |  |  | 60 |  |  | Control Reference | Unspecified | 42 | 0901:R__01 | 824 | 64 | 19 | 9 | 21 | 6 | 0.1 | 254 | 2.01 | 0.1 | 1 | 3 | 24 | 54 | 21.6 | 21.9 | 257 | 0.1
052F :883016:00:------:-- | 21:0696:000825 | 21:0696 | 21:0211 | 21:0211:000699 | 21:0211:000699:0001:0001:00 |  | 49.0011 | -93.8444 | NGR lake sediment grab sample | <177 micron (NGR) | 42 | 0111:s__11 | 825 | 127 | 82 | 11 | 24 | 10 | 0.1 | 358 | 1.61 | 0.2 | 1 | 2 | 23 | 132 | 54 | 1.3 | 56 | 0.2
052F :883017:00:------:-- | 21:0696:000826 | 21:0696 | 21:0211 | 21:0211:000700 | 21:0211:000700:0001:0001:00 |  | 49.0052 | -93.7947 | NGR lake sediment grab sample | <177 micron (NGR) | 42 | 0112:s__12 | 826 | 120 | 50 | 9 | 15 | 5 | 0.1 | 156 | 0.88 | 0.4 | 0.5 | 8 | 17 | 82 | 64.4 | 0.9 | 50 | 0.2
052F :883018:00:------:-- | 21:0696:000827 | 21:0696 | 21:0211 | 21:0211:000701 | 21:0211:000701:0001:0001:00 |  | 49.0132 | -93.7455 | NGR lake sediment grab sample | <177 micron (NGR) | 42 | 0113:s__13 | 827 | 146 | 99 | 9 | 21 | 6 | 0.1 | 772 | 1.69 | 0.4 | 0.5 | 1 | 22 | 80 | 55.6 | 1.7 | 114 | 0.1
052F :883019:00:------:-- | 21:0696:000828 | 21:0696 | 21:0211 | 21:0211:000702 | 21:0211:000702:0001:0001:00 |  | 49.0256 | -93.705 | NGR lake sediment grab sample | <177 micron (NGR) | 42 | 0114:s__14 | 828 | 162 | 106 | 30 | 32 | 9 | 0.1 | 438 | 2.12 | 1.5 | 3 | 2 | 29 | 139 | 39 | 2.1 | 232 | 0.3
052F :883020:00:------:-- | 21:0696:000829 | 21:0696 | 21:0211 | 21:0211:000703 | 21:0211:000703:0001:0001:00 |  | 49.0076 | -93.7067 | NGR lake sediment grab sample | <177 micron (NGR) | 42 | 0115:s__15 | 829 | 148 | 83 | 7 | 33 | 15 | 0.1 | 264 | 1.67 | 0.5 | 1 | 1 | 26 | 122 | 51 | 2.3 | 109 | 0.2
052F :883021:80:883036:00 | 21:0696:000830 | 21:0696 | 21:0211 | 21:0211:000716 | 21:0211:000716:0001:0001:02 |  | 49.0119 | -93.0609 | NGR lake sediment grab sample | <177 micron (NGR) | 43 | 0041:bs__1 | 830 | 113 | 27 | 12 | 39 | 24 | 0.1 | 1276 | 3.47 | 0.1 | 4 | 2 | 48 | 30 | 5.4 | 2.5 | 332 | 0.3
052F :883022:10:------:-- | 21:0696:000831 | 21:0696 | 21:0211 | 21:0211:000704 | 21:0211:000704:0001:0001:00 |  | 49.0097 | -93.6576 | NGR lake sediment grab sample | <177 micron (NGR) | 43 | 0071:ff__1 | 831 | 84 | 62 | 24 | 19 | 29 | 0.1 | 876 | 2.51 | 0.6 | 3 | 2 | 38 | 211 | 46.3 | 3.2 | 110 | 0.2
052F :883023:20:883022:10 | 21:0696:000832 | 21:0696 | 21:0211 | 21:0211:000704 | 21:0211:000704:0002:0001:00 |  | 49.0097 | -93.6576 | NGR lake sediment grab sample | <177 micron (NGR) | 43 | 0072:ff__1 | 832 | 86 | 68 | 19 | 19 | 28 | 0.1 | 922 | 2.47 | 0.5 | 2 | 1 | 37 | 193 | 47.7 | 4 | 133 | 0.1
052F :883024:00:------:-- | 21:0696:000833 | 21:0696 | 21:0211 | 21:0211:000705 | 21:0211:000705:0001:0001:00 |  | 49.0058 | -93.6165 | NGR lake sediment grab sample | <177 micron (NGR) | 43 | 0101:s__01 | 833 | 135 | 85 | 23 | 22 | 9 | 0.1 | 371 | 1.53 | 0.6 | 3 | 2 | 32 | 176 | 38.7 | 3.8 | 179 | 0.1
052F :883025:00:------:-- | 21:0696:000834 | 21:0696 | 21:0211 | 21:0211:000706 | 21:0211:000706:0001:0001:00 |  | 49.0229 | -93.5608 | NGR lake sediment grab sample | <177 micron (NGR) | 43 | 0102:s__02 | 834 | 142 | 42 | 19 | 25 | 17 | 0.1 | 398 | 1.57 | 0.5 | 2 | 1 | 29 | 213 | 37.5 | 2.4 | 116 | 0.1
052F :883026:00:------:-- | 21:0696:000835 | 21:0696 | 21:0211 | 21:0211:000707 | 21:0211:000707:0001:0001:00 |  | 49.0156 | -93.5019 | NGR lake sediment grab sample | <177 micron (NGR) | 43 | 0103:s__03 | 835 | 140 | 59 | 15 | 54 | 23 | 0.1 | 1141 | 4.31 | 0.6 | 3 | 2 | 76 | 44 | 12.5 | 3.5 | 322 | 0.1
052F :883027:00:------:-- | 21:0696:000836 | 21:0696 | 21:0211 | 21:0211:000708 | 21:0211:000708:0001:0001:00 |  | 49.0248 | -93.4381 | NGR lake sediment grab sample | <177 micron (NGR) | 43 | 0104:s__04 | 836 | 101 | 40 | 14 | 37 | 11 | 0.1 | 250 | 2.66 | 0.1 | 1 | 1 | 29 | 81 | 18.7 | 2.3 | 322 | 0.2
052F :883028:00:------:-- | 21:0696:000837 | 21:0696 | 21:0211 | 21:0211:000709 | 21:0211:000709:0001:0001:00 |  | 49.0072 | -93.4123 | NGR lake sediment grab sample | <177 micron (NGR) | 43 | 0105:s__05 | 837 | 116 | 35 | 10 | 33 | 14 | 0.1 | 223 | 1.94 | 0.2 | 0.5 | 1 | 26 | 128 | 32.1 | 1.5 | 254 | 0.2
052F :883029:00:------:-- | 21:0696:000838 | 21:0696 | 21:0211 | 21:0211:000710 | 21:0211:000710:0001:0001:00 |  | 49.0115 | -93.3454 | NGR lake sediment grab sample | <177 micron (NGR) | 43 | 0106:s__06 | 838 | 116 | 56 | 12 | 39 | 12 | 0.1 | 341 | 2.48 | 0.3 | 2 | 1 | 28 | 81 | 27.4 | 2.1 | 282 | 0.2
052F :883030:00:------:-- | 21:0696:000839 | 21:0696 | 21:0211 | 21:0211:000711 | 21:0211:000711:0001:0001:00 |  | 49.003 | -93.3087 | NGR lake sediment grab sample | <177 micron (NGR) | 43 | 0107:s__07 | 839 | 98 | 52 | 12 | 26 | 10 | 0.1 | 124 | 1.37 | 0.1 | 2 | 2 | 15 | 78 | 35.4 | 2.1 | 263 | 0.1
052F :883031:00:------:-- | 21:0696:000840 | 21:0696 | 21:0211 | 21:0211:000712 | 21:0211:000712:0001:0001:00 |  | 49.0047 | -93.2457 | NGR lake sediment grab sample | <177 micron (NGR) | 43 | 0108:s__08 | 840 | 115 | 41 | 13 | 31 | 14 | 0.1 | 309 | 2.09 | 0.4 | 2 | 1 | 31 | 125 | 33.6 | 2.4 | 206 | 0.1
052F :883032:00:------:-- | 21:0696:000841 | 21:0696 | 21:0211 | 21:0211:000713 | 21:0211:000713:0001:0001:00 |  | 49.011 | -93.1914 | NGR lake sediment grab sample | <177 micron (NGR) | 43 | 0109:s__09 | 841 | 118 | 35 | 13 | 30 | 13 | 0.1 | 298 | 2.34 | 0.2 | 2 | 1 | 30 | 113 | 28.7 | 3.2 | 261 | 0.1
052F :883033:00:------:-- | 21:0696:000842 | 21:0696 | 21:0211 | 21:0211:000714 | 21:0211:000714:0001:0001:00 |  | 49.0097 | -93.1492 | NGR lake sediment grab sample | <177 micron (NGR) | 43 | 0110:s__10 | 842 | 149 | 39 | 5 | 20 | 8 | 0.1 | 169 | 1 | 0.4 | 0.5 | 1 | 30 | 132 | 51.1 | 3 | 144 | 0.2
052F :883034:00:------:-- | 21:0696:000843 | 21:0696 | 21:0211 | 21:0211:000715 | 21:0211:000715:0001:0001:00 |  | 49.0128 | -93.0967 | NGR lake sediment grab sample | <177 micron (NGR) | 43 | 0111:s__11 | 843 | 122 | 60 | 16 | 25 | 10 | 0.1 | 333 | 1.58 | 0.3 | 0.5 | 1 | 30 | 125 | 39.1 | 4.7 | 182 | 0.2
052F :883035:9P:------:-- | 21:0696:000844 | 21:0696 |  |  |  | 60 |  |  | Control Reference | Unspecified | 43 | 0901:R__01 | 844 | 64 | 22 | 6 | 18 | 6 | 0.2 | 277 | 2.06 | 0.1 | 1 | 2 | 25 | 59 | 21.5 | 21 | 278 | 0.1
052F :883036:00:------:-- | 21:0696:000845 | 21:0696 | 21:0211 | 21:0211:000716 | 21:0211:000716:0001:0001:01 |  | 49.0119 | -93.0609 | NGR lake sediment grab sample | <177 micron (NGR) | 43 | 0042:bs__1 | 845 | 109 | 27 | 14 | 38 | 24 | 0.2 | 1146 | 3.47 | 0.3 | 4 | 1 | 47 | 30 | 5.2 | 2.5 | 281 | 0.3
052F :883037:00:------:-- | 21:0696:000846 | 21:0696 | 21:0211 | 21:0211:000717 | 21:0211:000717:0001:0001:00 |  | 49.0155 | -93.0212 | NGR lake sediment grab sample | <177 micron (NGR) | 43 | 0112:s__12 | 846 | 104 | 36 | 20 | 20 | 7 | 0.1 | 259 | 1.63 | 0.6 | 1 | 1 | 27 | 95 | 30.8 | 2 | 215 | 0.2
052F :883038:00:------:-- | 21:0696:000847 | 21:0696 | 21:0211 | 21:0211:000718 | 21:0211:000718:0001:0001:00 |  | 49.0097 | -92.9697 | NGR lake sediment grab sample | <177 micron (NGR) | 43 | 0113:s__13 | 847 | 157 | 49 | 16 | 19 | 9 | 0.1 | 626 | 2.67 | 0.5 | 2 | 1 | 30 | 85 | 38.4 | 1.7 | 192 | 0.1
052F :883039:00:------:-- | 21:0696:000848 | 21:0696 | 21:0211 | 21:0211:000719 | 21:0211:000719:0001:0001:00 |  | 49.022 | -92.9472 | NGR lake sediment grab sample | <177 micron (NGR) | 43 | 0114:s__14 | 848 | 104 | 36 | 12 | 21 | 10 | 0.1 | 282 | 1.59 | 0.2 | 0.5 | 1 | 21 | 128 | 41.8 | 1.2 | 167 | 0.1
052F :883040:00:------:-- | 21:0696:000849 | 21:0696 | 21:0211 | 21:0211:000720 | 21:0211:000720:0001:0001:00 |  | 49.0184 | -92.907 | NGR lake sediment grab sample | <177 micron (NGR) | 43 | 0115:s__15 | 849 | 133 | 40 | 13 | 25 | 12 | 0.3 | 296 | 2.12 | 0.2 | 1 | 1 | 30 | 105 | 25 | 3.5 | 204 | 0.2
052F :883041:80:883042:00 | 21:0696:000850 | 21:0696 | 21:0211 | 21:0211:000721 | 21:0211:000721:0001:0001:02 |  | 49.0064 | -92.8558 | NGR lake sediment grab sample | <177 micron (NGR) | 44 | 0041:bs__1 | 850 | 55 | 22 | 11 | 18 | 9 | 0.1 | 292 | 1.72 | 0.1 | 1 | 1 | 26 | 39 | 5.1 | 2.6 | 249 | 0.3
052F :883042:00:------:-- | 21:0696:000851 | 21:0696 | 21:0211 | 21:0211:000721 | 21:0211:000721:0001:0001:01 |  | 49.0064 | -92.8558 | NGR lake sediment grab sample | <177 micron (NGR) | 44 | 0042:bs__1 | 851 | 53 | 22 | 11 | 19 | 9 | 0.1 | 282 | 1.76 | 0.1 | 1 | 1 | 25 | 37 | 5.1 | 2.8 | 264 | 0.1
052F :883043:00:------:-- | 21:0696:000852 | 21:0696 | 21:0211 | 21:0211:000722 | 21:0211:000722:0001:0001:00 |  | 49.0085 | -92.8054 | NGR lake sediment grab sample | <177 micron (NGR) | 44 | 0101:s__01 | 852 | 115 | 31 | 11 | 32 | 10 | 0.1 | 293 | 1.85 | 0.6 | 0.5 | 1 | 20 | 106 | 28.6 | 3.3 | 188 | 0.1
052F :883044:10:------:-- | 21:0696:000853 | 21:0696 | 21:0211 | 21:0211:000723 | 21:0211:000723:0001:0001:00 |  | 49.0066 | -92.7523 | NGR lake sediment grab sample | <177 micron (NGR) | 44 | 0071:ff__1 | 853 | 105 | 29 | 12 | 25 | 11 | 0.1 | 227 | 1.59 | 0.3 | 0.5 | 1 | 23 | 85 | 34.9 | 3.5 | 198 | 0.1
052F :883045:20:883044:10 | 21:0696:000854 | 21:0696 | 21:0211 | 21:0211:000723 | 21:0211:000723:0002:0001:00 |  | 49.0066 | -92.7523 | NGR lake sediment grab sample | <177 micron (NGR) | 44 | 0072:ff__1 | 854 | 116 | 29 | 16 | 24 | 11 | 0.1 | 239 | 1.73 | 0.3 | 1 | 1 | 26 | 95 | 33.5 | 3.6 | 205 | 0.1
052F :883046:00:------:-- | 21:0696:000855 | 21:0696 | 21:0211 | 21:0211:000724 | 21:0211:000724:0001:0001:00 |  | 49.0169 | -92.7294 | NGR lake sediment grab sample | <177 micron (NGR) | 44 | 0102:s__02 | 855 | 137 | 29 | 15 | 8 | 15 | 0.1 | 383 | 2.64 | 0.4 | 0.5 | 1 | 39 | 96 | 24.3 | 3.2 | 212 | 0.2
052F :883047:00:------:-- | 21:0696:000856 | 21:0696 | 21:0211 | 21:0211:000725 | 21:0211:000725:0001:0001:00 |  | 49.0047 | -92.7114 | NGR lake sediment grab sample | <177 micron (NGR) | 44 | 0103:s__03 | 856 | 121 | 29 | 20 | 18 | 13 | 0.1 | 347 | 2.07 | 0.2 | 1 | 1 | 43 | 105 | 32 | 2.8 | 197 | 0.2
052F :883048:00:------:-- | 21:0696:000857 | 21:0696 | 21:0211 | 21:0211:000726 | 21:0211:000726:0001:0001:00 |  | 49.0216 | -92.6669 | NGR lake sediment grab sample | <177 micron (NGR) | 44 | 0104:s__04 | 857 | 103 | 41 | 16 | 18 | 33 | 0.1 | 943 | 4.77 | 0.1 | 2 | 1 | 52 | 105 | 40.6 | 3.8 | 131 | 0.2
052F :883049:00:------:-- | 21:0696:000858 | 21:0696 | 21:0211 | 21:0211:000727 | 21:0211:000727:0001:0001:00 |  | 49.026 | -92.6222 | NGR lake sediment grab sample | <177 micron (NGR) | 44 | 0105:s__05 | 858 | 71 | 27 | 16 | 11 | 20 | 0.1 | 595 | 4.84 | 0.1 | 1 | 1 | 60 | 144 | 45.1 | 3.5 | 108 | 0.2
052F :883050:00:------:-- | 21:0696:000859 | 21:0696 | 21:0211 | 21:0211:000728 | 21:0211:000728:0001:0001:00 |  | 49.0165 | -92.5536 | NGR lake sediment grab sample | <177 micron (NGR) | 44 | 0106:s__06 | 859 | 110 | 24 | 23 | 11 | 16 | 0.2 | 490 | 2.53 | 0.3 | 2 | 1 | 40 | 155 | 44.9 | 4.3 | 99 | 0.2
052F :883051:00:------:-- | 21:0696:000860 | 21:0696 | 21:0211 | 21:0211:000729 | 21:0211:000729:0001:0001:00 |  | 49.0217 | -92.5142 | NGR lake sediment grab sample | <177 micron (NGR) | 44 | 0107:s__07 | 860 | 142 | 23 | 12 | 27 | 13 | 0.1 | 232 | 1.92 | 0.4 | 1 | 1 | 36 | 78 | 28 | 5.8 | 181 | 0.1
052F :883052:00:------:-- | 21:0696:000861 | 21:0696 | 21:0211 | 21:0211:000730 | 21:0211:000730:0001:0001:00 |  | 49.0052 | -92.4617 | NGR lake sediment grab sample | <177 micron (NGR) | 44 | 0108:s__08 | 861 | 117 | 42 | 12 | 21 | 11 | 0.2 | 287 | 1.63 | 0.5 | 0.5 | 1 | 29 | 58 | 36.5 | 4.8 | 208 | 0.2
052F :883053:00:------:-- | 21:0696:000862 | 21:0696 | 21:0211 | 21:0211:000731 | 21:0211:000731:0001:0001:00 |  | 49.0109 | -92.4272 | NGR lake sediment grab sample | <177 micron (NGR) | 44 | 0109:s__09 | 862 | 103 | 23 | 12 | 28 | 18 | 0.1 | 518 | 3.69 | 0.1 | 0.5 | 1 | 42 | 60 | 10.2 | 3.7 | 329 | 0.2
052F :883054:00:------:-- | 21:0696:000863 | 21:0696 | 21:0211 | 21:0211:000732 | 21:0211:000732:0001:0001:00 |  | 49.0104 | -92.3845 | NGR lake sediment grab sample | <177 micron (NGR) | 44 | 0110:s__10 | 863 | 114 | 28 | 12 | 31 | 15 | 0.1 | 340 | 3.5 | 0.1 | 0.5 | 1 | 40 | 69 | 12 | 4.5 | 250 | 0.1
052F :883055:00:------:-- | 21:0696:000864 | 21:0696 | 21:0211 | 21:0211:000733 | 21:0211:000733:0001:0001:00 |  | 49.0193 | -92.3336 | NGR lake sediment grab sample | <177 micron (NGR) | 44 | 0111:s__11 | 864 | 115 | 21 | 12 | 15 | 6 | 0.2 | 278 | 2.05 | 0.2 | 0.5 | 1 | 31 | 63 | 21.6 | 17.1 | 192 | 0.1
052F :883056:00:------:-- | 21:0696:000865 | 21:0696 | 21:0211 | 21:0211:000734 | 21:0211:000734:0001:0001:00 |  | 49.0095 | -92.2757 | NGR lake sediment grab sample | <177 micron (NGR) | 44 | 0112:s__12 | 865 | 111 | 18 | 27 | 10 | 7 | 0.1 | 475 | 3.33 | 0.3 | 2 | 1 | 45 | 89 | 27.7 | 18.6 | 136 | 0.2
052F :883057:00:------:-- | 21:0696:000866 | 21:0696 | 21:0211 | 21:0211:000735 | 21:0211:000735:0001:0001:00 |  | 49.0217 | -92.2121 | NGR lake sediment grab sample | <177 micron (NGR) | 44 | 0113:s__13 | 866 | 123 | 19 | 25 | 13 | 7 | 0.1 | 444 | 2.22 | 0.4 | 1 | 2 | 35 | 88 | 26.5 | 25.1 | 194 | 0.3
052F :883058:00:------:-- | 21:0696:000867 | 21:0696 | 21:0211 | 21:0211:000736 | 21:0211:000736:0001:0001:00 |  | 49.0018 | -92.1858 | NGR lake sediment grab sample | <177 micron (NGR) | 44 | 0114:s__14 | 867 | 95 | 10 | 19 | 16 | 6 | 0.1 | 200 | 2.14 | 0.3 | 1 | 1 | 27 | 72 | 12.5 | 10.4 | 205 | 0.3
052F :883059:00:------:-- | 21:0696:000868 | 21:0696 | 21:0211 | 21:0211:000737 | 21:0211:000737:0001:0001:00 |  | 49.0084 | -92.1094 | NGR lake sediment grab sample | <177 micron (NGR) | 44 | 0115:s__15 | 868 | 55 | 9 | 11 | 7 | 2 | 0.1 | 168 | 1.21 | 0.1 | 0.5 | 2 | 18 | 38 | 17.8 | 18.7 | 142 | 0.2
052F :883060:9P:------:-- | 21:0696:000869 | 21:0696 |  |  |  | 60 |  |  | Control Reference | Unspecified | 44 | 0901:R__01 | 869 | 64 | 21 | 8 | 17 | 6 | 0.1 | 260 | 1.96 | 0.1 | 1 | 2 | 24 | 54 | 21.6 | 19.8 | 258 | 0.1
052F :883061:80:883069:10 | 21:0696:000870 | 21:0696 | 21:0211 | 21:0211:000744 | 21:0211:000744:0001:0001:02 |  | 49.0435 | -92.1736 | NGR lake sediment grab sample | <177 micron (NGR) | 45 | 0011:bff_1 | 870 | 60 | 8 | 11 | 10 | 6 | 0.1 | 307 | 1.62 | 0.1 | 0.5 | 1 | 20 | 45 | 14.4 | 14.9 | 206 | 0.1
052F :883062:00:------:-- | 21:0696:000871 | 21:0696 | 21:0211 | 21:0211:000738 | 21:0211:000738:0001:0001:00 |  | 49.0172 | -92.0652 | NGR lake sediment grab sample | <177 micron (NGR) | 45 | 0101:s__01 | 871 | 45 | 19 | 7 | 10 | 4 | 0.1 | 167 | 0.99 | 0.1 | 0.5 | 1 | 35 | 35 | 3.2 | 24.2 | 213 | 0.1
052F :883063:00:------:-- | 21:0696:000872 | 21:0696 | 21:0211 | 21:0211:000739 | 21:0211:000739:0001:0001:00 |  | 49.032 | -92.0141 | NGR lake sediment grab sample | <177 micron (NGR) | 45 | 0102:s__02 | 872 | 127 | 13 | 23 | 9 | 5 | 0.2 | 228 | 2.2 | 0.6 | 1 | 1 | 21 | 104 | 30.9 | 11.7 | 119 | 0.1
052F :883064:00:------:-- | 21:0696:000873 | 21:0696 | 21:0211 | 21:0211:000740 | 21:0211:000740:0001:0001:00 |  | 49.0567 | -92.0069 | NGR lake sediment grab sample | <177 micron (NGR) | 45 | 0103:s__03 | 873 | 95 | 8 | 12 | 8 | 6 | 0.1 | 705 | 3.55 | 0.1 | 0.5 | 1 | 27 | 40 | 13.7 | 9.2 | 167 | 0.2
052F :883065:00:------:-- | 21:0696:000874 | 21:0696 | 21:0211 | 21:0211:000741 | 21:0211:000741:0001:0001:00 |  | 49.0578 | -92.0597 | NGR lake sediment grab sample | <177 micron (NGR) | 45 | 0104:s__04 | 874 | 79 | 10 | 20 | 5 | 3 | 0.1 | 284 | 2.24 | 0.1 | 1 | 1 | 25 | 67 | 16 | 11.9 | 136 | 0.2
052F :883066:00:------:-- | 21:0696:000875 | 21:0696 | 21:0211 | 21:0211:000742 | 21:0211:000742:0001:0001:00 |  | 49.0505 | -92.1305 | NGR lake sediment grab sample | <177 micron (NGR) | 45 | 0105:s__05 | 875 | 151 | 13 | 16 | 9 | 4 | 0.2 | 121 | 2.33 | 0.8 | 0.5 | 1 | 20 | 67 | 51.5 | 5 | 147 | 0.2
052F :883067:9P:------:-- | 21:0696:000876 | 21:0696 |  |  |  | 60 |  |  | Control Reference | Unspecified | 45 | 0901:R__01 | 876 | 66 | 22 | 7 | 18 | 5 | 0.1 | 265 | 1.99 | 0.1 | 1 | 1 | 25 | 50 | 20.4 | 20.9 | 279 | 0.2
052F :883068:00:------:-- | 21:0696:000877 | 21:0696 | 21:0211 | 21:0211:000743 | 21:0211:000743:0001:0001:00 |  | 49.0239 | -92.1637 | NGR lake sediment grab sample | <177 micron (NGR) | 45 | 0106:s__06 | 877 | 87 | 38 | 14 | 32 | 12 | 0.1 | 410 | 2.85 | 0.1 | 0.5 | 1 | 42 | 29 | 2 | 4.1 | 356 | 0.2
052F :883069:10:------:-- | 21:0696:000878 | 21:0696 | 21:0211 | 21:0211:000744 | 21:0211:000744:0001:0001:01 |  | 49.0435 | -92.1736 | NGR lake sediment grab sample | <177 micron (NGR) | 45 | 0012:bff_1 | 878 | 60 | 11 | 13 | 11 | 6 | 0.1 | 305 | 1.67 | 0.1 | 0.5 | 1 | 22 | 60 | 14 | 14.9 | 143 | 0.1
052F :883070:20:883069:10 | 21:0696:000879 | 21:0696 | 21:0211 | 21:0211:000744 | 21:0211:000744:0002:0001:00 |  | 49.0435 | -92.1736 | NGR lake sediment grab sample | <177 micron (NGR) | 45 | 0013:bff_1 | 879 | 65 | 11 | 9 | 10 | 6 | 0.1 | 289 | 1.63 | 0.1 | 0.5 | 1 | 21 | 57 | 14.1 | 15.6 | 151 | 0.1
052F :883071:00:------:-- | 21:0696:000880 | 21:0696 | 21:0211 | 21:0211:000745 | 21:0211:000745:0001:0001:00 |  | 49.0515 | -92.2087 | NGR lake sediment grab sample | <177 micron (NGR) | 45 | 0107:s__07 | 880 | 98 | 19 | 21 | 16 | 7 | 0.1 | 284 | 2.03 | 0.3 | 1 | 2 | 30 | 69 | 18.6 | 26.1 | 194 | 0.1
052F :883072:00:------:-- | 21:0696:000881 | 21:0696 | 21:0211 | 21:0211:000746 | 21:0211:000746:0001:0001:00 |  | 49.0443 | -92.2603 | NGR lake sediment grab sample | <177 micron (NGR) | 45 | 0108:s__08 | 881 | 86 | 21 | 15 | 14 | 5 | 0.1 | 332 | 1.86 | 0.1 | 1 | 2 | 27 | 38 | 18.6 | 29.7 | 215 | 0.1
052F :883073:00:------:-- | 21:0696:000882 | 21:0696 | 21:0211 | 21:0211:000747 | 21:0211:000747:0001:0001:00 |  | 49.0566 | -92.3164 | NGR lake sediment grab sample | <177 micron (NGR) | 45 | 0109:s__09 | 882 | 99 | 23 | 12 | 21 | 10 | 0.1 | 344 | 2.72 | 0.1 | 1 | 1 | 34 | 57 | 15.7 | 18.6 | 223 | 0.2
052F :883074:00:------:-- | 21:0696:000883 | 21:0696 | 21:0211 | 21:0211:000748 | 21:0211:000748:0001:0001:00 |  | 49.0359 | -92.4221 | NGR lake sediment grab sample | <177 micron (NGR) | 45 | 0110:s__10 | 883 | 94 | 27 | 10 | 23 | 13 | 0.1 | 352 | 2.66 | 0.1 | 1 | 1 | 35 | 54 | 12.4 | 4.6 | 243 | 0.2
052F :883075:00:------:-- | 21:0696:000884 | 21:0696 | 21:0211 | 21:0211:000749 | 21:0211:000749:0001:0001:00 |  | 49.0402 | -92.551 | NGR lake sediment grab sample | <177 micron (NGR) | 45 | 0111:s__11 | 884 | 69 | 28 | 4 | 18 | 12 | 0.1 | 186 | 1.48 | 0.1 | 0.5 | 1 | 29 | 82 | 48.7 | 4 | 107 | 0.2
052F :883076:00:------:-- | 21:0696:000885 | 21:0696 | 21:0211 | 21:0211:000750 | 21:0211:000750:0001:0001:00 |  | 49.0515 | -92.6352 | NGR lake sediment grab sample | <177 micron (NGR) | 45 | 0112:s__12 | 885 | 99 | 34 | 2 | 19 | 10 | 0.1 | 123 | 1.3 | 0.2 | 0.5 | 1 | 27 | 104 | 50.7 | 3.6 | 95 | 0.2
052F :883077:00:------:-- | 21:0696:000886 | 21:0696 | 21:0211 | 21:0211:000751 | 21:0211:000751:0001:0001:00 |  | 49.0353 | -92.6695 | NGR lake sediment grab sample | <177 micron (NGR) | 45 | 0113:s__13 | 886 | 73 | 21 | 14 | 15 | 6 | 0.1 | 96 | 1.19 | 0.4 | 1 | 1 | 19 | 135 | 38.1 | 3.3 | 86 | 0.1
052F :883078:00:------:-- | 21:0696:000887 | 21:0696 | 21:0211 | 21:0211:000752 | 21:0211:000752:0001:0001:00 |  | 49.0459 | -92.7059 | NGR lake sediment grab sample | <177 micron (NGR) | 45 | 0114:s__14 | 887 | 111 | 24 | 13 | 24 | 12 | 0.1 | 187 | 1.43 | 0.3 | 1 | 1 | 26 | 101 | 31.1 | 3.3 | 172 | 0.1
052F :883079:00:------:-- | 21:0696:000888 | 21:0696 | 21:0211 | 21:0211:000753 | 21:0211:000753:0001:0001:00 |  | 49.0437 | -92.7709 | NGR lake sediment grab sample | <177 micron (NGR) | 45 | 0115:s__15 | 888 | 108 | 25 | 14 | 21 | 9 | 0.1 | 392 | 2.01 | 0.3 | 2 | 1 | 26 | 85 | 24.1 | 2.5 | 248 | 0.2
052F :883080:00:------:-- | 21:0696:000889 | 21:0696 | 21:0211 | 21:0211:000754 | 21:0211:000754:0001:0001:00 |  | 49.0551 | -92.7963 | NGR lake sediment grab sample | <177 micron (NGR) | 45 | 0116:s__16 | 889 | 134 | 28 | 17 | 20 | 15 | 0.1 | 287 | 1.98 | 0.2 | 1 | 1 | 35 | 145 | 32.3 | 2.6 | 144 | 0.2
052F :883081:80:883088:00 | 21:0696:000890 | 21:0696 | 21:0211 | 21:0211:000760 | 21:0211:000760:0001:0001:02 |  | 49.0711 | -92.8164 | NGR lake sediment grab sample | <177 micron (NGR) | 46 | 0041:bs__1 | 890 | 45 | 11 | 4 | 11 | 8 | 0.1 | 264 | 1.25 | 0.1 | 0.5 | 1 | 20 | 25 | 3.7 | 1.8 | 169 | 0.1
052F :883082:10:------:-- | 21:0696:000891 | 21:0696 | 21:0211 | 21:0211:000755 | 21:0211:000755:0001:0001:00 |  | 49.0417 | -92.8185 | NGR lake sediment grab sample | <177 micron (NGR) | 46 | 0071:ff__1 | 891 | 98 | 22 | 9 | 15 | 5 | 0.1 | 125 | 1.22 | 0.1 | 0.5 | 1 | 19 | 123 | 30 | 2.2 | 157 | 0.2
052F :883083:20:883082:10 | 21:0696:000892 | 21:0696 | 21:0211 | 21:0211:000755 | 21:0211:000755:0002:0001:00 |  | 49.0417 | -92.8185 | NGR lake sediment grab sample | <177 micron (NGR) | 46 | 0072:ff__1 | 892 | 98 | 21 | 8 | 16 | 6 | 0.1 | 122 | 1.21 | 0.1 | 0.5 | 1 | 20 | 126 | 30.3 | 1.9 | 142 | 0.1
052F :883084:00:------:-- | 21:0696:000893 | 21:0696 | 21:0211 | 21:0211:000756 | 21:0211:000756:0001:0001:00 |  | 49.0477 | -92.9052 | NGR lake sediment grab sample | <177 micron (NGR) | 46 | 0101:s__01 | 893 | 120 | 39 | 19 | 22 | 11 | 0.1 | 443 | 2.36 | 0.4 | 2 | 1 | 36 | 135 | 27.6 | 3.6 | 197 | 0.1
052F :883085:00:------:-- | 21:0696:000894 | 21:0696 | 21:0211 | 21:0211:000757 | 21:0211:000757:0001:0001:00 |  | 49.0401 | -92.9803 | NGR lake sediment grab sample | <177 micron (NGR) | 46 | 0102:s__02 | 894 | 99 | 41 | 7 | 25 | 9 | 0.1 | 90 | 0.66 | 0.3 | 0.5 | 1 | 16 | 135 | 53.4 | 1.2 | 75 | 0.2
052F :883086:00:------:-- | 21:0696:000895 | 21:0696 | 21:0211 | 21:0211:000758 | 21:0211:000758:0001:0001:00 |  | 49.0714 | -92.8973 | NGR lake sediment grab sample | <177 micron (NGR) | 46 | 0103:s__03 | 895 | 122 | 30 | 19 | 21 | 8 | 0.1 | 307 | 1.79 | 0.5 | 2 | 1 | 25 | 105 | 34.3 | 2.5 | 201 | 0.1
052F :883087:00:------:-- | 21:0696:000896 | 21:0696 | 21:0211 | 21:0211:000759 | 21:0211:000759:0001:0001:00 |  | 49.0554 | -92.8544 | NGR lake sediment grab sample | <177 micron (NGR) | 46 | 0104:s__04 | 896 | 121 | 33 | 10 | 19 | 8 | 0.1 | 95 | 0.88 | 0.3 | 0.5 | 1 | 23 | 177 | 52.5 | 2.6 | 69 | 0.2
052F :883088:00:------:-- | 21:0696:000897 | 21:0696 | 21:0211 | 21:0211:000760 | 21:0211:000760:0001:0001:01 |  | 49.0711 | -92.8164 | NGR lake sediment grab sample | <177 micron (NGR) | 46 | 0042:bs__1 | 897 | 45 | 12 | 6 | 12 | 8 | 0.1 | 265 | 1.22 | 0.1 | 1 | 1 | 16 | 25 | 3.2 | 1.6 | 165 | 0.1
052F :883089:00:------:-- | 21:0696:000898 | 21:0696 | 21:0211 | 21:0211:000761 | 21:0211:000761:0001:0001:00 |  | 49.0842 | -92.783 | NGR lake sediment grab sample | <177 micron (NGR) | 46 | 0105:s__05 | 898 | 140 | 22 | 12 | 30 | 16 | 0.1 | 230 | 2.13 | 0.1 | 1 | 1 | 29 | 105 | 23 | 2.8 | 224 | 0.1
052F :883090:00:------:-- | 21:0696:000899 | 21:0696 | 21:0211 | 21:0211:000762 | 21:0211:000762:0001:0001:00 |  | 49.0884 | -92.7129 | NGR lake sediment grab sample | <177 micron (NGR) | 46 | 0106:s__06 | 899 | 114 | 29 | 15 | 22 | 17 | 0.1 | 561 | 2.3 | 0.5 | 2 | 1 | 36 | 121 | 31 | 3 | 192 | 0.1
052F :883091:00:------:-- | 21:0696:000900 | 21:0696 | 21:0211 | 21:0211:000763 | 21:0211:000763:0001:0001:00 |  | 49.0698 | -92.6698 | NGR lake sediment grab sample | <177 micron (NGR) | 46 | 0107:s__07 | 900 | 100 | 22 | 16 | 20 | 13 | 0.1 | 168 | 1.83 | 0.2 | 1 | 1 | 28 | 112 | 30 | 3.2 | 160 | 0.2
052F :883092:00:------:-- | 21:0696:000901 | 21:0696 | 21:0211 | 21:0211:000764 | 21:0211:000764:0001:0001:00 |  | 49.082 | -92.5987 | NGR lake sediment grab sample | <177 micron (NGR) | 46 | 0108:s__08 | 901 | 121 | 97 | 19 | 28 | 19 | 0.1 | 322 | 1.57 | 0.5 | 1 | 2 | 35 | 149 | 48.9 | 3.2 | 92 | 0.2
052F :883093:00:------:-- | 21:0696:000902 | 21:0696 | 21:0211 | 21:0211:000765 | 21:0211:000765:0001:0001:00 |  | 49.0681 | -92.5518 | NGR lake sediment grab sample | <177 micron (NGR) | 46 | 0109:s__09 | 902 | 90 | 38 | 8 | 20 | 9 | 0.1 | 161 | 1.5 | 0.4 | 0.5 | 1 | 33 | 105 | 37.3 | 4.2 | 112 | 0.1
052F :883094:00:------:-- | 21:0696:000903 | 21:0696 | 21:0211 | 21:0211:000766 | 21:0211:000766:0001:0001:00 |  | 49.0899 | -92.5311 | NGR lake sediment grab sample | <177 micron (NGR) | 46 | 0110:s__10 | 903 | 114 | 31 | 24 | 16 | 22 | 0.1 | 619 | 3.28 | 0.3 | 2 | 1 | 39 | 121 | 36.5 | 3.9 | 122 | 0.2
052F :883095:00:------:-- | 21:0696:000904 | 21:0696 | 21:0211 | 21:0211:000767 | 21:0211:000767:0001:0001:00 |  | 49.0932 | -92.491 | NGR lake sediment grab sample | <177 micron (NGR) | 46 | 0111:s__11 | 904 | 102 | 45 | 9 | 26 | 15 | 0.1 | 300 | 2.22 | 0.3 | 0.5 | 1 | 28 | 84 | 21.4 | 3.6 | 223 | 0.1
052F :883096:00:------:-- | 21:0696:000905 | 21:0696 | 21:0211 | 21:0211:000768 | 21:0211:000768:0001:0001:00 |  | 49.1031 | -92.4516 | NGR lake sediment grab sample | <177 micron (NGR) | 46 | 0112:s__12 | 905 | 78 | 23 | 13 | 23 | 15 | 0.1 | 372 | 3.57 | 0.1 | 1 | 1 | 35 | 56 | 10.3 | 3.6 | 275 | 0.1
052F :883097:00:------:-- | 21:0696:000906 | 21:0696 | 21:0211 | 21:0211:000769 | 21:0211:000769:0001:0001:00 |  | 49.0651 | -92.3768 | NGR lake sediment grab sample | <177 micron (NGR) | 46 | 0113:s__13 | 906 | 98 | 33 | 8 | 23 | 10 | 0.1 | 319 | 2.33 | 0.1 | 0.5 | 1 | 30 | 59 | 34.4 | 5.8 | 177 | 0.2
052F :883098:9R:------:-- | 21:0696:000907 | 21:0696 |  |  |  | 56 |  |  | Control Reference | Unspecified | 46 | 0901:R__01 | 907 | 156 | 84 | 25 | 47 | 15 | 0.1 | 356 | 4.31 | 0.1 | 13 | 5 | 58 | 152 | 6.2 | 29.4 | 486 | 0.3
052F :883099:00:------:-- | 21:0696:000908 | 21:0696 | 21:0211 | 21:0211:000770 | 21:0211:000770:0001:0001:00 |  | 49.0743 | -92.2753 | NGR lake sediment grab sample | <177 micron (NGR) | 46 | 0114:s__14 | 908 | 63 | 35 | 6 | 17 | 6 | 0.1 | 113 | 1.37 | 0.1 | 3 | 1 | 22 | 50 | 26 | 32.1 | 175 | 0.2
052F :883100:00:------:-- | 21:0696:000909 | 21:0696 | 21:0211 | 21:0211:000771 | 21:0211:000771:0001:0001:00 |  | 49.0724 | -92.2049 | NGR lake sediment grab sample | <177 micron (NGR) | 46 | 0115:s__15 | 909 | 78 | 35 | 13 | 30 | 12 | 0.1 | 574 | 3.31 | 0.1 | 2 | 1 | 42 | 19 | 2.3 | 4.2 | 393 | 0.1
052F :883101:80:883103:10 | 21:0696:000910 | 21:0696 | 21:0211 | 21:0211:000773 | 21:0211:000773:0001:0001:02 |  | 49.0777 | -92.0711 | NGR lake sediment grab sample | <177 micron (NGR) | 47 | 0011:bff_1 | 910 | 133 | 20 | 15 | 7 | 5 | 0.1 | 266 | 8.82 | 0.2 | 0.5 | 3 | 48 | 71 | 38.4 | 28.4 | 115 | 0.1
052F :883102:00:------:-- | 21:0696:000911 | 21:0696 | 21:0211 | 21:0211:000772 | 21:0211:000772:0001:0001:00 |  | 49.0624 | -92.1361 | NGR lake sediment grab sample | <177 micron (NGR) | 47 | 0101:s__01 | 911 | 90 | 12 | 15 | 6 | 3 | 0.1 | 224 | 2.51 | 0.2 | 1 | 1 | 18 | 43 | 21.9 | 13.6 | 144 | 0.1
052F :883103:10:------:-- | 21:0696:000912 | 21:0696 | 21:0211 | 21:0211:000773 | 21:0211:000773:0001:0001:01 |  | 49.0777 | -92.0711 | NGR lake sediment grab sample | <177 micron (NGR) | 47 | 0012:bff_1 | 912 | 126 | 19 | 13 | 5 | 4 | 0.1 | 254 | 8.78 | 0.3 | 0.5 | 2 | 49 | 70 | 39.3 | 27.8 | 123 | 0.1
052F :883104:20:883103:10 | 21:0696:000913 | 21:0696 | 21:0211 | 21:0211:000773 | 21:0211:000773:0002:0001:00 |  | 49.0777 | -92.0711 | NGR lake sediment grab sample | <177 micron (NGR) | 47 | 0013:bff_1 | 913 | 114 | 19 | 17 | 6 | 5 | 0.1 | 262 | 12.6 | 0.1 | 0.5 | 3 | 50 | 119 | 39.2 | 27.5 | 132 | 0.1
052F :883105:00:------:-- | 21:0696:000914 | 21:0696 | 21:0211 | 21:0211:000774 | 21:0211:000774:0001:0001:00 |  | 49.0861 | -92.0063 | NGR lake sediment grab sample | <177 micron (NGR) | 47 | 0102:s__02 | 914 | 103 | 14 | 20 | 8 | 5 | 0.1 | 1628 | 4 | 0.2 | 3 | 2 | 24 | 75 | 19.1 | 10 | 104 | 0.3
052F :883106:00:------:-- | 21:0696:000915 | 21:0696 | 21:0211 | 21:0211:000775 | 21:0211:000775:0001:0001:00 |  | 49.1162 | -92.0319 | NGR lake sediment grab sample | <177 micron (NGR) | 47 | 0103:s__03 | 915 | 45 | 6 | 9 | 4 | 1 | 0.1 | 183 | 1.04 | 0.1 | 0.5 | 1 | 15 | 31 | 7.2 | 7.7 | 108 | 0.2
052F :883107:00:------:-- | 21:0696:000916 | 21:0696 | 21:0211 | 21:0211:000776 | 21:0211:000776:0001:0001:00 |  | 49.0992 | -92.0804 | NGR lake sediment grab sample | <177 micron (NGR) | 47 | 0104:s__04 | 916 | 109 | 12 | 21 | 8 | 4 | 0.1 | 306 | 2.74 | 0.5 | 1 | 1 | 27 | 129 | 33 | 15 | 102 | 0.3
052F :883108:00:------:-- | 21:0696:000917 | 21:0696 | 21:0211 | 21:0211:000777 | 21:0211:000777:0001:0001:00 |  | 49.0949 | -92.1268 | NGR lake sediment grab sample | <177 micron (NGR) | 47 | 0105:s__05 | 917 | 92 | 13 | 26 | 8 | 4 | 0.1 | 197 | 1.3 | 0.5 | 2 | 1 | 18 | 82 | 27.8 | 17.4 | 85 | 0.4
052F :883109:00:------:-- | 21:0696:000918 | 21:0696 | 21:0211 | 21:0211:000778 | 21:0211:000778:0001:0001:00 |  | 49.1044 | -92.157 | NGR lake sediment grab sample | <177 micron (NGR) | 47 | 0106:s__06 | 918 | 89 | 14 | 10 | 10 | 3 | 0.1 | 56 | 0.91 | 0.3 | 0.5 | 2 | 22 | 133 | 48.2 | 32.5 | 68 | 0.1
052F :883110:9M:------:-- | 21:0696:000919 | 21:0696 |  |  |  | 55 |  |  | Control Reference | Unspecified | 47 | 0901:R__01 | 919 | 56 | 16 | 8 | 16 | 5 | 0.1 | 172 | 1.87 | 0.1 | 1 | 2 | 22 | 88 | 39.4 | 5.4 | 237 | 0.1
052F :883111:00:------:-- | 21:0696:000920 | 21:0696 | 21:0211 | 21:0211:000779 | 21:0211:000779:0001:0001:00 |  | 49.1161 | -92.2048 | NGR lake sediment grab sample | <177 micron (NGR) | 47 | 0107:s__07 | 920 | 102 | 24 | 14 | 12 | 8 | 0.1 | 277 | 1.58 | 0.3 | 0.5 | 2 | 23 | 92 | 38.3 | 33.9 | 127 | 0.1
052F :883112:00:------:-- | 21:0696:000921 | 21:0696 | 21:0211 | 21:0211:000780 | 21:0211:000780:0001:0001:00 |  | 49.096 | -92.3106 | NGR lake sediment grab sample | <177 micron (NGR) | 47 | 0108:s__08 | 921 | 92 | 32 | 18 | 19 | 8 | 0.1 | 363 | 2.79 | 0.1 | 1 | 1 | 33 | 82 | 15.5 | 12.5 | 220 | 0.2
052F :883113:00:------:-- | 21:0696:000922 | 21:0696 | 21:0211 | 21:0211:000781 | 21:0211:000781:0001:0001:00 |  | 49.1167 | -92.3816 | NGR lake sediment grab sample | <177 micron (NGR) | 47 | 0109:s__09 | 922 | 118 | 25 | 13 | 26 | 11 | 0.1 | 227 | 2.8 | 0.1 | 0.5 | 1 | 30 | 71 | 24.1 | 5.6 | 247 | 0.1
052F :883114:00:------:-- | 21:0696:000923 | 21:0696 | 21:0211 | 21:0211:000782 | 21:0211:000782:0001:0001:00 |  | 49.1235 | -92.5089 | NGR lake sediment grab sample | <177 micron (NGR) | 47 | 0110:s__10 | 923 | 103 | 30 | 13 | 34 | 16 | 0.1 | 330 | 3.38 | 0.1 | 0.5 | 1 | 39 | 75 | 12.2 | 3.7 | 330 | 0.2
052F :883115:00:------:-- | 21:0696:000924 | 21:0696 | 21:0211 | 21:0211:000783 | 21:0211:000783:0001:0001:00 |  | 49.1265 | -92.5622 | NGR lake sediment grab sample | <177 micron (NGR) | 47 | 0111:s__11 | 924 | 131 | 33 | 11 | 16 | 11 | 0.1 | 407 | 4.42 | 0.2 | 1 | 1 | 45 | 140 | 30.7 | 3.5 | 223 | 0.2
052F :883116:00:------:-- | 21:0696:000925 | 21:0696 | 21:0211 | 21:0211:000784 | 21:0211:000784:0001:0001:00 |  | 49.1059 | -92.6182 | NGR lake sediment grab sample | <177 micron (NGR) | 47 | 0112:s__12 | 925 | 105 | 32 | 17 | 14 | 6 | 0.1 | 245 | 1.63 | 0.4 | 1 | 1 | 27 | 133 | 33.9 | 3.7 | 154 | 0.2
052F :883117:00:------:-- | 21:0696:000926 | 21:0696 | 21:0211 | 21:0211:000785 | 21:0211:000785:0001:0001:00 |  | 49.1186 | -92.6709 | NGR lake sediment grab sample | <177 micron (NGR) | 47 | 0113:s__13 | 926 | 133 | 33 | 30 | 21 | 13 | 0.1 | 536 | 3 | 0.5 | 2 | 1 | 45 | 133 | 28.3 | 3.4 | 204 | 0.3
052F :883118:00:------:-- | 21:0696:000927 | 21:0696 | 21:0211 | 21:0211:000786 | 21:0211:000786:0001:0001:00 |  | 49.1047 | -92.7199 | NGR lake sediment grab sample | <177 micron (NGR) | 47 | 0114:s__14 | 927 | 96 | 33 | 9 | 23 | 12 | 0.1 | 267 | 1.95 | 0.4 | 0.5 | 1 | 25 | 109 | 32 | 2.8 | 192 | 0.1
052F :883119:00:------:-- | 21:0696:000928 | 21:0696 | 21:0211 | 21:0211:000787 | 21:0211:000787:0001:0001:00 |  | 49.1283 | -92.7718 | NGR lake sediment grab sample | <177 micron (NGR) | 47 | 0115:s__15 | 928 | 64 | 16 | 6 | 13 | 6 | 0.1 | 127 | 0.78 | 0.1 | 0.5 | 1 | 17 | 112 | 35.6 | 2.3 | 136 | 0.1
052F :883120:00:------:-- | 21:0696:000929 | 21:0696 | 21:0211 | 21:0211:000788 | 21:0211:000788:0001:0001:00 |  | 49.1205 | -92.8125 | NGR lake sediment grab sample | <177 micron (NGR) | 47 | 0116:s__16 | 929 | 123 | 30 | 13 | 31 | 23 | 0.1 | 2134 | 4.07 | 0.1 | 2 | 2 | 51 | 63 | 14.2 | 3.6 | 277 | 0.1
052F :883121:80:883122:00 | 21:0696:000930 | 21:0696 | 21:0211 | 21:0211:000789 | 21:0211:000789:0001:0001:02 |  | 49.1148 | -92.8561 | NGR lake sediment grab sample | <177 micron (NGR) | 48 | 0041:bs__1 | 930 | 113 | 36 | 12 | 34 | 21 | 0.1 | 886 | 4.54 | 0.1 | 3 | 1 | 47 | 70 | 16.2 | 4.1 | 290 | 0.1
052F :883122:00:------:-- | 21:0696:000931 | 21:0696 | 21:0211 | 21:0211:000789 | 21:0211:000789:0001:0001:01 |  | 49.1148 | -92.8561 | NGR lake sediment grab sample | <177 micron (NGR) | 48 | 0042:bs__1 | 931 | 119 | 37 | 14 | 33 | 22 | 0.1 | 867 | 4.54 | 0.1 | 3 | 2 | 47 | 60 | 15 | 4.2 | 321 | 0.1
052F :883123:00:------:-- | 21:0696:000932 | 21:0696 | 21:0211 | 21:0211:000790 | 21:0211:000790:0001:0001:00 |  | 49.1006 | -92.9141 | NGR lake sediment grab sample | <177 micron (NGR) | 48 | 0101:s__01 | 932 | 166 | 52 | 14 | 19 | 16 | 0.1 | 298 | 1.9 | 0.3 | 1 | 1 | 32 | 179 | 49.8 | 7.4 | 116 | 0.1
052F :883124:00:------:-- | 21:0696:000933 | 21:0696 | 21:0211 | 21:0211:000791 | 21:0211:000791:0001:0001:00 |  | 49.0697 | -92.9633 | NGR lake sediment grab sample | <177 micron (NGR) | 48 | 0102:s__02 | 933 | 118 | 46 | 26 | 17 | 8 | 0.1 | 437 | 2.02 | 0.4 | 2 | 1 | 30 | 158 | 36.9 | 2.6 | 138 | 0.2
052F :883125:00:------:-- | 21:0696:000934 | 21:0696 | 21:0211 | 21:0211:000792 | 21:0211:000792:0001:0001:00 |  | 49.0366 | -93.0067 | NGR lake sediment grab sample | <177 micron (NGR) | 48 | 0103:s__03 | 934 | 123 | 37 | 15 | 17 | 9 | 0.1 | 385 | 1.68 | 0.3 | 0.5 | 1 | 24 | 130 | 43.5 | 1.4 | 189 | 0.1
052F :883126:10:------:-- | 21:0696:000935 | 21:0696 | 21:0211 | 21:0211:000793 | 21:0211:000793:0001:0001:00 |  | 49.0516 | -93.0532 | NGR lake sediment grab sample | <177 micron (NGR) | 48 | 0071:ff__1 | 935 | 89 | 28 | 6 | 11 | 4 | 0.1 | 91 | 0.5 | 0.3 | 0.5 | 1 | 17 | 84 | 54.7 | 1.1 | 45 | 0.1
052F :883127:20:883126:10 | 21:0696:000936 | 21:0696 | 21:0211 | 21:0211:000793 | 21:0211:000793:0002:0001:00 |  | 49.0516 | -93.0532 | NGR lake sediment grab sample | <177 micron (NGR) | 48 | 0072:ff__1 | 936 | 109 | 29 | 6 | 7 | 4 | 0.1 | 86 | 0.6 | 0.2 | 0.5 | 1 | 18 | 102 | 58.1 | 1.3 | 63 | 0.1
052F :883128:00:------:-- | 21:0696:000937 | 21:0696 | 21:0211 | 21:0211:000794 | 21:0211:000794:0001:0001:00 |  | 49.0453 | -93.0727 | NGR lake sediment grab sample | <177 micron (NGR) | 48 | 0104:s__04 | 937 | 106 | 53 | 18 | 24 | 8 | 0.1 | 376 | 1.81 | 0.3 | 2 | 1 | 22 | 140 | 38.3 | 1.8 | 107 | 0.2
052F :883129:00:------:-- | 21:0696:000938 | 21:0696 | 21:0211 | 21:0211:000795 | 21:0211:000795:0001:0001:00 |  | 49.0384 | -93.1082 | NGR lake sediment grab sample | <177 micron (NGR) | 48 | 0105:s__05 | 938 | 124 | 61 | 13 | 23 | 10 | 0.1 | 355 | 2.11 | 0.3 | 1 | 1 | 27 | 112 | 36.9 | 5.7 | 132 | 0.1
052F :883130:00:------:-- | 21:0696:000939 | 21:0696 | 21:0211 | 21:0211:000796 | 21:0211:000796:0001:0001:00 |  | 49.0359 | -93.177 | NGR lake sediment grab sample | <177 micron (NGR) | 48 | 0106:s__06 | 939 | 101 | 46 | 18 | 21 | 11 | 0.1 | 427 | 1.76 | 0.1 | 3 | 1 | 26 | 130 | 45.7 | 3.6 | 115 | 0.2
052F :883131:00:------:-- | 21:0696:000940 | 21:0696 | 21:0211 | 21:0211:000797 | 21:0211:000797:0001:0001:00 |  | 49.037 | -93.2095 | NGR lake sediment grab sample | <177 micron (NGR) | 48 | 0107:s__07 | 940 | 83 | 28 | 11 | 24 | 6 | 0.1 | 165 | 1.17 | 0.3 | 1 | 1 | 16 | 115 | 47.6 | 5.3 | 80 | 0.1
052F :883132:00:------:-- | 21:0696:000941 | 21:0696 | 21:0211 | 21:0211:000798 | 21:0211:000798:0001:0001:00 |  | 49.0342 | -93.2338 | NGR lake sediment grab sample | <177 micron (NGR) | 48 | 0108:s__08 | 941 | 129 | 51 | 15 | 28 | 13 | 0.1 | 319 | 2.09 | 0.4 | 2 | 1 | 28 | 133 | 34 | 6.1 | 126 | 0.1
052F :883133:00:------:-- | 21:0696:000942 | 21:0696 | 21:0211 | 21:0211:000799 | 21:0211:000799:0001:0001:00 |  | 49.0255 | -93.3036 | NGR lake sediment grab sample | <177 micron (NGR) | 48 | 0109:s__09 | 942 | 130 | 51 | 20 | 23 | 16 | 0.1 | 473 | 2.55 | 0.3 | 2 | 1 | 36 | 155 | 33.7 | 2.7 | 155 | 0.2
052F :883134:00:------:-- | 21:0696:000943 | 21:0696 | 21:0211 | 21:0211:000800 | 21:0211:000800:0001:0001:00 |  | 49.0497 | -93.3484 | NGR lake sediment grab sample | <177 micron (NGR) | 48 | 0110:s__10 | 943 | 112 | 40 | 26 | 33 | 17 | 0.1 | 455 | 4.14 | 0.1 | 4 | 1 | 42 | 85 | 13.2 | 3 | 254 | 0.3
052F :883135:00:------:-- | 21:0696:000944 | 21:0696 | 21:0211 | 21:0211:000801 | 21:0211:000801:0001:0001:00 |  | 49.0512 | -93.3939 | NGR lake sediment grab sample | <177 micron (NGR) | 48 | 0111:s__11 | 944 | 101 | 53 | 13 | 37 | 14 | 0.1 | 319 | 3.57 | 0.1 | 5 | 1 | 41 | 26 | 13.7 | 3.2 | 289 | 0.2
052F :883136:00:------:-- | 21:0696:000945 | 21:0696 | 21:0211 | 21:0211:000802 | 21:0211:000802:0001:0001:00 |  | 49.0522 | -93.4629 | NGR lake sediment grab sample | <177 micron (NGR) | 48 | 0112:s__12 | 945 | 94 | 43 | 10 | 17 | 8 | 0.1 | 197 | 1.3 | 0.2 | 0.5 | 1 | 31 | 144 | 55.2 | 2.8 | 79 | 0.1
052F :883137:00:------:-- | 21:0696:000946 | 21:0696 | 21:0211 | 21:0211:000803 | 21:0211:000803:0001:0001:00 |  | 49.0493 | -93.5117 | NGR lake sediment grab sample | <177 micron (NGR) | 48 | 0113:s__13 | 946 | 155 | 68 | 19 | 20 | 11 | 0.1 | 556 | 2.06 | 0.8 | 2 | 1 | 35 | 218 | 44.8 | 4.4 | 150 | 0.2
052F :883138:9P:------:-- | 21:0696:000947 | 21:0696 |  |  |  | 60 |  |  | Control Reference | Unspecified | 48 | 0901:R__01 | 947 | 63 | 25 | 8 | 18 | 6 | 0.1 | 266 | 2.28 | 0.1 | 1 | 1 | 24 | 59 | 21.7 | 20.7 | 278 | 0.2
052F :883139:00:------:-- | 21:0696:000948 | 21:0696 | 21:0211 | 21:0211:000804 | 21:0211:000804:0001:0001:00 |  | 49.0429 | -93.5507 | NGR lake sediment grab sample | <177 micron (NGR) | 48 | 0114:s__14 | 948 | 162 | 81 | 12 | 44 | 17 | 0.1 | 1694 | 3.99 | 0.8 | 4 | 1 | 39 | 85 | 30.5 | 6.5 | 176 | 0.3
052F :883140:00:------:-- | 21:0696:000949 | 21:0696 | 21:0211 | 21:0211:000805 | 21:0211:000805:0001:0001:00 |  | 49.0301 | -93.6207 | NGR lake sediment grab sample | <177 micron (NGR) | 48 | 0115:s__15 | 949 | 80 | 54 | 6 | 16 | 6 | 0.1 | 106 | 0.99 | 0.3 | 0.5 | 1 | 26 | 137 | 59.5 | 2 | 55 | 0.1
052F :883141:80:883146:00 | 21:0696:000950 | 21:0696 | 21:0211 | 21:0211:000810 | 21:0211:000810:0001:0001:02 |  | 49.046 | -93.797 | NGR lake sediment grab sample | <177 micron (NGR) | 49 | 0041:bs__1 | 950 | 55 | 23 | 7 | 21 | 8 | 0.1 | 241 | 1.69 | 0.1 | 2 | 1 | 27 | 26 | 5.1 | 2 | 254 | 0.3
052F :883142:00:------:-- | 21:0696:000951 | 21:0696 | 21:0211 | 21:0211:000806 | 21:0211:000806:0001:0001:00 |  | 49.038 | -93.6471 | NGR lake sediment grab sample | <177 micron (NGR) | 49 | 0101:s__01 | 951 | 67 | 45 | 8 | 32 | 12 | 0.1 | 275 | 2.12 | 0.1 | 4 | 1 | 35 | 30 | 7.3 | 2.5 | 316 | 0.3
052F :883143:00:------:-- | 21:0696:000952 | 21:0696 | 21:0211 | 21:0211:000807 | 21:0211:000807:0001:0001:00 |  | 49.0486 | -93.6653 | NGR lake sediment grab sample | <177 micron (NGR) | 49 | 0102:s__02 | 952 | 136 | 106 | 8 | 27 | 11 | 0.1 | 1079 | 4.1 | 0.3 | 1 | 1 | 25 | 111 | 38.9 | 2 | 220 | 0.1
052F :883144:00:------:-- | 21:0696:000953 | 21:0696 | 21:0211 | 21:0211:000808 | 21:0211:000808:0001:0001:00 |  | 49.0482 | -93.6798 | NGR lake sediment grab sample | <177 micron (NGR) | 49 | 0103:s__03 | 953 | 137 | 98 | 12 | 24 | 9 | 0.1 | 541 | 2.96 | 0.4 | 2 | 1 | 23 | 104 | 37.8 | 2.1 | 181 | 0.1
052F :883145:00:------:-- | 21:0696:000954 | 21:0696 | 21:0211 | 21:0211:000809 | 21:0211:000809:0001:0001:00 |  | 49.0437 | -93.7333 | NGR lake sediment grab sample | <177 micron (NGR) | 49 | 0104:s__04 | 954 | 126 | 55 | 12 | 23 | 9 | 0.1 | 529 | 4.08 | 0.3 | 1 | 3 | 27 | 115 | 37.3 | 3 | 226 | 0.1
052F :883146:00:------:-- | 21:0696:000955 | 21:0696 | 21:0211 | 21:0211:000810 | 21:0211:000810:0001:0001:01 |  | 49.046 | -93.797 | NGR lake sediment grab sample | <177 micron (NGR) | 49 | 0042:bs__1 | 955 | 56 | 22 | 5 | 21 | 10 | 0.1 | 234 | 1.7 | 0.1 | 2 | 1 | 27 | 31 | 5.3 | 1.8 | 329 | 0.3
052F :883147:00:------:-- | 21:0696:000956 | 21:0696 | 21:0211 | 21:0211:000811 | 21:0211:000811:0001:0001:00 |  | 49.0482 | -93.8236 | NGR lake sediment grab sample | <177 micron (NGR) | 49 | 0105:s__05 | 956 | 141 | 33 | 8 | 16 | 7 | 0.1 | 271 | 1.43 | 0.2 | 0.5 | 1 | 22 | 117 | 64.2 | 1.3 | 104 | 0.1
052F :883148:00:------:-- | 21:0696:000957 | 21:0696 | 21:0211 | 21:0211:000812 | 21:0211:000812:0001:0001:00 |  | 49.0485 | -93.9207 | NGR lake sediment grab sample | <177 micron (NGR) | 49 | 0106:s__06 | 957 | 145 | 32 | 3 | 33 | 13 | 0.1 | 381 | 2.59 | 0.3 | 1 | 1 | 28 | 113 | 34.1 | 3.9 | 267 | 0.2
052F :883149:00:------:-- | 21:0696:000958 | 21:0696 | 21:0211 | 21:0211:000813 | 21:0211:000813:0001:0001:00 |  | 49.1079 | -93.951 | NGR lake sediment grab sample | <177 micron (NGR) | 49 | 0107:s__07 | 958 | 141 | 45 | 21 | 36 | 14 | 0.1 | 300 | 3.52 | 0.1 | 2 | 1 | 43 | 148 | 21.2 | 3.3 | 342 | 0.3
052F :883150:10:------:-- | 21:0696:000959 | 21:0696 | 21:0211 | 21:0211:000814 | 21:0211:000814:0001:0001:00 |  | 49.1302 | -93.9607 | NGR lake sediment grab sample | <177 micron (NGR) | 49 | 0071:ff__1 | 959 | 129 | 62 | 7 | 49 | 14 | 0.1 | 270 | 1.79 | 0.1 | 1 | 1 | 28 | 82 | 45.1 | 2.9 | 202 | 0.2
052F :883151:20:883150:10 | 21:0696:000960 | 21:0696 | 21:0211 | 21:0211:000814 | 21:0211:000814:0002:0001:00 |  | 49.1302 | -93.9607 | NGR lake sediment grab sample | <177 micron (NGR) | 49 | 0072:ff__1 | 960 | 124 | 61 | 10 | 47 | 13 | 0.1 | 266 | 1.76 | 0.3 | 1 | 1 | 26 | 85 | 47 | 2.6 | 229 | 0.1
052F :883152:00:------:-- | 21:0696:000961 | 21:0696 | 21:0211 | 21:0211:000815 | 21:0211:000815:0001:0001:00 |  | 49.2024 | -93.942 | NGR lake sediment grab sample | <177 micron (NGR) | 49 | 0108:s__08 | 961 | 106 | 68 | 11 | 59 | 20 | 0.1 | 629 | 3.34 | 0.2 | 2 | 1 | 49 | 35 | 11.4 | 2.4 | 400 | 0.2
052F :883153:00:------:-- | 21:0696:000962 | 21:0696 | 21:0211 | 21:0211:000816 | 21:0211:000816:0001:0001:00 |  | 49.2896 | -93.9568 | NGR lake sediment grab sample | <177 micron (NGR) | 49 | 0109:s__09 | 962 | 105 | 62 | 3 | 22 | 9 | 0.1 | 131 | 1.39 | 0.1 | 0.5 | 1 | 22 | 70 | 62 | 1.7 | 147 | 0.1
052F :883154:00:------:-- | 21:0696:000963 | 21:0696 | 21:0211 | 21:0211:000817 | 21:0211:000817:0001:0001:00 |  | 49.3179 | -93.9582 | NGR lake sediment grab sample | <177 micron (NGR) | 49 | 0110:s__10 | 963 | 132 | 57 | 5 | 24 | 12 | 0.1 | 211 | 1.72 | 0.1 | 0.5 | 1 | 27 | 61 | 54 | 1.8 | 148 | 0.1
052F :883155:00:------:-- | 21:0696:000964 | 21:0696 | 21:0211 | 21:0211:000818 | 21:0211:000818:0001:0001:00 |  | 49.3619 | -93.9478 | NGR lake sediment grab sample | <177 micron (NGR) | 49 | 0111:s__11 | 964 | 152 | 33 | 18 | 21 | 29 | 0.1 | 20000 | 6.09 | 0.6 | 20 | 4 | 64 | 49 | 26.5 | 2.9 | 253 | 0.2
052F :883156:00:------:-- | 21:0696:000965 | 21:0696 | 21:0211 | 21:0211:000819 | 21:0211:000819:0001:0001:00 |  | 49.3812 | -93.9386 | NGR lake sediment grab sample | <177 micron (NGR) | 49 | 0112:s__12 | 965 | 111 | 54 | 15 | 38 | 15 | 0.1 | 426 | 2.45 | 0.1 | 1 | 1 | 42 | 61 | 19.3 | 2.9 | 421 | 0.1
052F :883157:9P:------:-- | 21:0696:000966 | 21:0696 |  |  |  | 60 |  |  | Control Reference | Unspecified | 49 | 0901:R__01 | 966 | 63 | 21 | 6 | 17 | 7 | 0.1 | 276 | 1.98 | 0.1 | 1 | 2 | 24 | 53 | 21.9 | 20.4 | 267 | 0.1
052F :883158:00:------:-- | 21:0696:000967 | 21:0696 | 21:0211 | 21:0211:000820 | 21:0211:000820:0001:0001:00 |  | 49.3227 | -93.9231 | NGR lake sediment grab sample | <177 micron (NGR) | 49 | 0113:s__13 | 967 | 133 | 57 | 3 | 21 | 10 | 0.1 | 223 | 1.63 | 0.1 | 1 | 1 | 31 | 92 | 55.8 | 2 | 145 | 0.1
052F :883159:00:------:-- | 21:0696:000968 | 21:0696 | 21:0211 | 21:0211:000821 | 21:0211:000821:0001:0001:00 |  | 49.3056 | -93.9254 | NGR lake sediment grab sample | <177 micron (NGR) | 49 | 0114:s__14 | 968 | 118 | 63 | 9 | 21 | 9 | 0.1 | 834 | 2.15 | 0.5 | 2 | 1 | 32 | 80 | 46.3 | 2.3 | 161 | 0.1
052F :883160:00:------:-- | 21:0696:000969 | 21:0696 | 21:0211 | 21:0211:000822 | 21:0211:000822:0001:0001:00 |  | 49.295 | -93.9228 | NGR lake sediment grab sample | <177 micron (NGR) | 49 | 0115:s__15 | 969 | 119 | 67 | 15 | 50 | 17 | 0.1 | 845 | 4.11 | 0.1 | 2 | 1 | 53 | 72 | 14.4 | 2.5 | 479 | 0.1
052F :883161:80:883180:00 | 21:0696:000970 | 21:0696 | 21:0211 | 21:0211:000839 | 21:0211:000839:0001:0001:02 |  | 49.0821 | -93.5045 | NGR lake sediment grab sample | <177 micron (NGR) | 50 | 0041:bs__1 | 970 | 74 | 59 | 9 | 35 | 15 | 0.1 | 327 | 2.95 | 0.1 | 4 | 1 | 39 | 39 | 6.8 | 2.1 | 442 | 0.1
052F :883162:00:------:-- | 21:0696:000971 | 21:0696 | 21:0211 | 21:0211:000823 | 21:0211:000823:0001:0001:00 |  | 49.2539 | -93.8788 | NGR lake sediment grab sample | <177 micron (NGR) | 50 | 0101:s__01 | 971 | 119 | 75 | 13 | 48 | 18 | 0.1 | 682 | 4.05 | 0.1 | 2 | 1 | 57 | 60 | 15.4 | 3.3 | 389 | 0.1
052F :883163:9P:------:-- | 21:0696:000972 | 21:0696 |  |  |  | 60 |  |  | Control Reference | Unspecified | 50 | 0901:R__01 | 972 | 62 | 24 | 6 | 17 | 6 | 0.1 | 221 | 1.82 | 0.1 | 1 | 2 | 22 | 48 | 21.8 | 20.8 | 275 | 0.1
052F :883164:00:------:-- | 21:0696:000973 | 21:0696 | 21:0211 | 21:0211:000824 | 21:0211:000824:0001:0001:00 |  | 49.2426 | -93.9023 | NGR lake sediment grab sample | <177 micron (NGR) | 50 | 0102:s__02 | 973 | 126 | 59 | 17 | 50 | 16 | 0.1 | 355 | 3.37 | 0.1 | 2 | 1 | 49 | 56 | 13.9 | 3.2 | 377 | 0.3
052F :883165:00:------:-- | 21:0696:000974 | 21:0696 | 21:0211 | 21:0211:000825 | 21:0211:000825:0001:0001:00 |  | 49.1967 | -93.9003 | NGR lake sediment grab sample | <177 micron (NGR) | 50 | 0103:s__03 | 974 | 91 | 64 | 15 | 36 | 11 | 0.1 | 276 | 2.43 | 0.3 | 2 | 1 | 29 | 69 | 32.4 | 2.5 | 327 | 0.1
052F :883166:10:------:-- | 21:0696:000975 | 21:0696 | 21:0211 | 21:0211:000826 | 21:0211:000826:0001:0001:00 |  | 49.161 | -93.9054 | NGR lake sediment grab sample | <177 micron (NGR) | 50 | 0071:ff__1 | 975 | 117 | 73 | 14 | 26 | 11 | 0.1 | 579 | 1.18 | 0.1 | 2 | 1 | 27 | 102 | 43.3 | 3.3 | 143 | 0.2
052F :883167:20:883166:10 | 21:0696:000976 | 21:0696 | 21:0211 | 21:0211:000826 | 21:0211:000826:0002:0001:00 |  | 49.161 | -93.9054 | NGR lake sediment grab sample | <177 micron (NGR) | 50 | 0072:ff__1 | 976 | 99 | 72 | 11 | 26 | 10 | 0.1 | 551 | 1.99 | 0.1 | 1 | 1 | 27 | 86 | 43 | 3.8 | 105 | 0.1
052F :883168:00:------:-- | 21:0696:000977 | 21:0696 | 21:0211 | 21:0211:000827 | 21:0211:000827:0001:0001:00 |  | 49.1067 | -93.9065 | NGR lake sediment grab sample | <177 micron (NGR) | 50 | 0104:s__04 | 977 | 101 | 33 | 8 | 25 | 9 | 0.1 | 284 | 1.71 | 0.1 | 0.5 | 1 | 23 | 96 | 22.5 | 3.1 | 226 | 0.2
052F :883169:00:------:-- | 21:0696:000978 | 21:0696 | 21:0211 | 21:0211:000828 | 21:0211:000828:0001:0001:00 |  | 49.1037 | -93.8348 | NGR lake sediment grab sample | <177 micron (NGR) | 50 | 0105:s__05 | 978 | 147 | 63 | 28 | 27 | 14 | 0.1 | 625 | 2.48 | 0.6 | 4 | 1 | 36 | 149 | 30.7 | 2.9 | 206 | 0.3
052F :883170:00:------:-- | 21:0696:000979 | 21:0696 | 21:0211 | 21:0211:000829 | 21:0211:000829:0001:0001:00 |  | 49.0776 | -93.8506 | NGR lake sediment grab sample | <177 micron (NGR) | 50 | 0106:s__06 | 979 | 140 | 41 | 15 | 27 | 14 | 0.1 | 492 | 2.84 | 0.3 | 1 | 1 | 29 | 123 | 34.1 | 3 | 269 | 0.1
052F :883171:00:------:-- | 21:0696:000980 | 21:0696 | 21:0211 | 21:0211:000830 | 21:0211:000830:0001:0001:00 |  | 49.0619 | -93.7967 | NGR lake sediment grab sample | <177 micron (NGR) | 50 | 0107:s__07 | 980 | 110 | 35 | 5 | 29 | 5 | 0.1 | 156 | 1.22 | 0.1 | 0.5 | 4 | 15 | 38 | 70.1 | 1.9 | 103 | 0.1
052F :883172:00:------:-- | 21:0696:000981 | 21:0696 | 21:0211 | 21:0211:000831 | 21:0211:000831:0001:0001:00 |  | 49.0888 | -93.7844 | NGR lake sediment grab sample | <177 micron (NGR) | 50 | 0108:s__08 | 981 | 140 | 38 | 20 | 21 | 9 | 0.1 | 248 | 1.86 | 0.1 | 3 | 1 | 23 | 138 | 38.5 | 1.9 | 179 | 0.1
052F :883173:00:------:-- | 21:0696:000982 | 21:0696 | 21:0211 | 21:0211:000832 | 21:0211:000832:0001:0001:00 |  | 49.0894 | -93.738 | NGR lake sediment grab sample | <177 micron (NGR) | 50 | 0109:s__09 | 982 | 110 | 51 | 7 | 20 | 16 | 0.1 | 936 | 1.9 | 0.1 | 0.5 | 3 | 36 | 90 | 44.8 | 1.7 | 111 | 0.1
052F :883174:00:------:-- | 21:0696:000983 | 21:0696 | 21:0211 | 21:0211:000833 | 21:0211:000833:0001:0001:00 |  | 49.0699 | -93.7445 | NGR lake sediment grab sample | <177 micron (NGR) | 50 | 0110:s__10 | 983 | 95 | 51 | 11 | 21 | 6 | 0.1 | 296 | 1.43 | 0.1 | 1 | 1 | 20 | 133 | 37.6 | 3.5 | 177 | 0.1
052F :883175:00:------:-- | 21:0696:000984 | 21:0696 | 21:0211 | 21:0211:000834 | 21:0211:000834:0001:0001:00 |  | 49.0604 | -93.6972 | NGR lake sediment grab sample | <177 micron (NGR) | 50 | 0111:s__11 | 984 | 107 | 63 | 5 | 29 | 3 | 0.1 | 100 | 0.96 | 0.1 | 0.5 | 21 | 15 | 52 | 56.2 | 2.2 | 112 | 0.1
052F :883176:00:------:-- | 21:0696:000985 | 21:0696 | 21:0211 | 21:0211:000835 | 21:0211:000835:0001:0001:00 |  | 49.0701 | -93.6553 | NGR lake sediment grab sample | <177 micron (NGR) | 50 | 0112:s__12 | 985 | 105 | 69 | 7 | 24 | 6 | 0.1 | 264 | 1.37 | 0.1 | 1 | 2 | 22 | 108 | 50.7 | 1.1 | 106 | 0.1
052F :883177:00:------:-- | 21:0696:000986 | 21:0696 | 21:0211 | 21:0211:000836 | 21:0211:000836:0001:0001:00 |  | 49.0746 | -93.6125 | NGR lake sediment grab sample | <177 micron (NGR) | 50 | 0113:s__13 | 986 | 128 | 53 | 25 | 16 | 6 | 0.1 | 754 | 1.9 | 0.1 | 3 | 3 | 27 | 142 | 55.3 | 2 | 102 | 0.1
052F :883178:00:------:-- | 21:0696:000987 | 21:0696 | 21:0211 | 21:0211:000837 | 21:0211:000837:0001:0001:00 |  | 49.0663 | -93.5967 | NGR lake sediment grab sample | <177 micron (NGR) | 50 | 0114:s__14 | 987 | 118 | 66 | 20 | 37 | 14 | 0.1 | 310 | 2.99 | 0.1 | 3 | 1 | 38 | 77 | 24.5 | 2.7 | 389 | 0.2
052F :883179:00:------:-- | 21:0696:000988 | 21:0696 | 21:0211 | 21:0211:000838 | 21:0211:000838:0001:0001:00 |  | 49.0748 | -93.5682 | NGR lake sediment grab sample | <177 micron (NGR) | 50 | 0115:s__15 | 988 | 118 | 59 | 20 | 33 | 12 | 0.1 | 266 | 2.57 | 0.1 | 3 | 1 | 33 | 73 | 24.6 | 2.3 | 310 | 0.2
052F :883180:00:------:-- | 21:0696:000989 | 21:0696 | 21:0211 | 21:0211:000839 | 21:0211:000839:0001:0001:01 |  | 49.0821 | -93.5045 | NGR lake sediment grab sample | <177 micron (NGR) | 50 | 0042:bs__1 | 989 | 70 | 58 | 9 | 39 | 14 | 0.1 | 329 | 2.94 | 0.1 | 5 | 1 | 38 | 32 | 6.4 | 2.2 | 387 | 0.2
052F :883181:80:883189:00 | 21:0696:000990 | 21:0696 | 21:0211 | 21:0211:000847 | 21:0211:000847:0001:0001:02 |  | 49.0731 | -93.091 | NGR lake sediment grab sample | <177 micron (NGR) | 51 | 0041:bs__1 | 990 | 59 | 32 | 9 | 32 | 13 | 0.1 | 297 | 2.3 | 0.1 | 2 | 1 | 33 | 28 | 3.2 | 2.3 | 395 | 0.3
052F :883182:00:------:-- | 21:0696:000991 | 21:0696 | 21:0211 | 21:0211:000840 | 21:0211:000840:0001:0001:00 |  | 49.0814 | -93.4334 | NGR lake sediment grab sample | <177 micron (NGR) | 51 | 0101:s__01 | 991 | 89 | 55 | 4 | 21 | 9 | 0.1 | 128 | 0.74 | 0.1 | 0.5 | 1 | 20 | 80 | 47.5 | 0.9 | 63 | 0.1
052F :883183:00:------:-- | 21:0696:000992 | 21:0696 | 21:0211 | 21:0211:000841 | 21:0211:000841:0001:0001:00 |  | 49.0776 | -93.3666 | NGR lake sediment grab sample | <177 micron (NGR) | 51 | 0102:s__02 | 992 | 121 | 52 | 18 | 37 | 18 | 0.1 | 727 | 3.17 | 0.1 | 2 | 1 | 34 | 52 | 18.3 | 3 | 302 | 0.2
052F :883184:00:------:-- | 21:0696:000993 | 21:0696 | 21:0211 | 21:0211:000842 | 21:0211:000842:0001:0001:00 |  | 49.0868 | -93.3107 | NGR lake sediment grab sample | <177 micron (NGR) | 51 | 0103:s__03 | 993 | 115 | 181 | 4 | 38 | 10 | 0.1 | 223 | 1.31 | 0.1 | 0.5 | 4 | 21 | 128 | 56.9 | 3 | 153 | 0.1
052F :883185:00:------:-- | 21:0696:000994 | 21:0696 | 21:0211 | 21:0211:000843 | 21:0211:000843:0001:0001:00 |  | 49.0618 | -93.2958 | NGR lake sediment grab sample | <177 micron (NGR) | 51 | 0104:s__04 | 994 | 108 | 53 | 23 | 24 | 7 | 0.1 | 173 | 1.39 | 0.1 | 2 | 1 | 18 | 80 | 40 | 3 | 233 | 0.2
052F :883186:00:------:-- | 21:0696:000995 | 21:0696 | 21:0211 | 21:0211:000844 | 21:0211:000844:0001:0001:00 |  | 49.066 | -93.2467 | NGR lake sediment grab sample | <177 micron (NGR) | 51 | 0105:s__05 | 995 | 130 | 78 | 23 | 27 | 8 | 0.1 | 211 | 1.33 | 0.1 | 2 | 1 | 19 | 155 | 44.8 | 4 | 199 | 0.1
052F :883187:00:------:-- | 21:0696:000996 | 21:0696 | 21:0211 | 21:0211:000845 | 21:0211:000845:0001:0001:00 |  | 49.0732 | -93.1952 | NGR lake sediment grab sample | <177 micron (NGR) | 51 | 0106:s__06 | 996 | 80 | 32 | 11 | 38 | 11 | 0.1 | 334 | 1.87 | 0.1 | 3 | 1 | 28 | 71 | 18.7 | 3.2 | 264 | 0.1
052F :883188:00:------:-- | 21:0696:000997 | 21:0696 | 21:0211 | 21:0211:000846 | 21:0211:000846:0001:0001:00 |  | 49.0548 | -93.1366 | NGR lake sediment grab sample | <177 micron (NGR) | 51 | 0107:s__07 | 997 | 124 | 49 | 15 | 23 | 10 | 0.1 | 466 | 2.72 | 0.1 | 3 | 1 | 34 | 110 | 32.3 | 3.4 | 218 | 0.1
052F :883189:00:------:-- | 21:0696:000998 | 21:0696 | 21:0211 | 21:0211:000847 | 21:0211:000847:0001:0001:01 |  | 49.0731 | -93.091 | NGR lake sediment grab sample | <177 micron (NGR) | 51 | 0042:bs__1 | 998 | 64 | 32 | 11 | 31 | 12 | 0.1 | 298 | 2.33 | 0.2 | 2 | 1 | 31 | 21 | 3.9 | 2.6 | 314 | 0.2
052F :883190:10:------:-- | 21:0696:000999 | 21:0696 | 21:0211 | 21:0211:000848 | 21:0211:000848:0001:0001:00 |  | 49.0659 | -93.0626 | NGR lake sediment grab sample | <177 micron (NGR) | 51 | 0071:ff__1 | 999 | 79 | 36 | 6 | 15 | 6 | 0.1 | 146 | 0.69 | 0.2 | 1 | 1 | 16 | 105 | 28.5 | 1.4 | 91 | 0.1
052F :883191:20:883190:10 | 21:0696:001000 | 21:0696 | 21:0211 | 21:0211:000848 | 21:0211:000848:0002:0001:00 |  | 49.0659 | -93.0626 | NGR lake sediment grab sample | <177 micron (NGR) | 51 | 0072:ff__1 | 1000 | 76 | 35 | 7 | 16 | 4 | 0.1 | 140 | 0.77 | 0.9 | 0.5 | 1 | 16 | 122 | 40 | 1.7 | 103 | 0.2
052F :883192:9M:------:-- | 21:0696:001001 | 21:0696 |  |  |  | 55 |  |  | Control Reference | Unspecified | 51 | 0901:R__01 | 1001 | 51 | 16 | 7 | 15 | 3 | 0.1 | 186 | 1.51 | 0.1 | 1 | 2 | 20 | 80 | 38.8 | 5.5 | 223 | 0.1
052F :883193:00:------:-- | 21:0696:001002 | 21:0696 | 21:0211 | 21:0211:000849 | 21:0211:000849:0001:0001:00 |  | 49.07 | -93.0108 | NGR lake sediment grab sample | <177 micron (NGR) | 51 | 0108:s__08 | 1002 | 123 | 45 | 25 | 18 | 6 | 0.1 | 330 | 1.56 | 0.6 | 2 | 1 | 25 | 113 | 36.3 | 1.7 | 149 | 0.1
052F :883194:00:------:-- | 21:0696:001003 | 21:0696 | 21:0211 | 21:0211:000850 | 21:0211:000850:0001:0001:00 |  | 49.134 | -92.9717 | NGR lake sediment grab sample | <177 micron (NGR) | 51 | 0109:s__09 | 1003 | 88 | 23 | 13 | 17 | 8 | 0.1 | 168 | 1.2 | 0.5 | 0.5 | 1 | 21 | 126 | 39.6 | 5.4 | 105 | 0.1
052F :883195:00:------:-- | 21:0696:001004 | 21:0696 | 21:0211 | 21:0211:000851 | 21:0211:000851:0001:0001:00 |  | 49.1138 | -93.0248 | NGR lake sediment grab sample | <177 micron (NGR) | 51 | 0110:s__10 | 1004 | 110 | 150 | 14 | 25 | 10 | 0.1 | 235 | 1.84 | 0.3 | 1 | 14 | 20 | 76 | 38.4 | 1.7 | 198 | 0.1
052F :883196:00:------:-- | 21:0696:001005 | 21:0696 | 21:0211 | 21:0211:000852 | 21:0211:000852:0001:0001:00 |  | 49.0963 | -93.0325 | NGR lake sediment grab sample | <177 micron (NGR) | 51 | 0111:s__11 | 1005 | 123 | 51 | 5 | 13 | 6 | 0.1 | 89 | 0.9 | 0.3 | 1 | 3 | 18 | 92 | 58.2 | 1.5 | 81 | 0.1
052F :883197:00:------:-- | 21:0696:001006 | 21:0696 | 21:0211 | 21:0211:000853 | 21:0211:000853:0001:0001:00 |  | 49.0939 | -93.0496 | NGR lake sediment grab sample | <177 micron (NGR) | 51 | 0112:s__12 | 1006 | 83 | 80 | 4 | 33 | 9 | 0.1 | 72 | 1.3 | 0.2 | 21 | 6 | 20 | 97 | 18.9 | 1.4 | 87 | 0.1
052F :883198:00:------:-- | 21:0696:001007 | 21:0696 | 21:0211 | 21:0211:000854 | 21:0211:000854:0001:0001:00 |  | 49.0959 | -93.1142 | NGR lake sediment grab sample | <177 micron (NGR) | 51 | 0113:s__13 | 1007 | 259 | 71 | 12 | 54 | 22 | 0.1 | 3564 | 3.02 | 1.5 | 8 | 3 | 58 | 52 | 30.7 | 4.6 | 263 | 0.1
052F :883199:00:------:-- | 21:0696:001008 | 21:0696 | 21:0211 | 21:0211:000855 | 21:0211:000855:0001:0001:00 |  | 49.0958 | -93.1468 | NGR lake sediment grab sample | <177 micron (NGR) | 51 | 0114:s__14 | 1008 | 122 | 51 | 16 | 30 | 8 | 0.1 | 407 | 1.77 | 0.2 | 5 | 1 | 26 | 76 | 34.5 | 3.3 | 205 | 0.1
052F :883200:00:------:-- | 21:0696:001009 | 21:0696 | 21:0211 | 21:0211:000856 | 21:0211:000856:0001:0001:00 |  | 49.095 | -93.1866 | NGR lake sediment grab sample | <177 micron (NGR) | 51 | 0115:s__15 | 1009 | 73 | 33 | 11 | 30 | 14 | 0.1 | 500 | 2.36 | 0.1 | 5 | 1 | 42 | 29 | 7.2 | 2 | 323 | 0.2
052F :883201:80:883217:00 | 21:0696:001010 | 21:0696 | 21:0211 | 21:0211:000870 | 21:0211:000870:0001:0001:02 |  | 49.1222 | -93.688 | NGR lake sediment grab sample | <177 micron (NGR) | 52 | 0041:bs__1 | 1010 | 72 | 32 | 9 | 31 | 15 | 0.2 | 446 | 1.97 | 0.1 | 2 | 1 | 34 | 29 | 2.8 | 2.5 | 295 | 0.2
052F :883202:00:------:-- | 21:0696:001011 | 21:0696 | 21:0211 | 21:0211:000857 | 21:0211:000857:0001:0001:00 |  | 49.0952 | -93.2268 | NGR lake sediment grab sample | <177 micron (NGR) | 52 | 0101:s__01 | 1011 | 124 | 62 | 17 | 30 | 11 | 0.1 | 331 | 2.09 | 0.5 | 4 | 2 | 34 | 75 | 28.9 | 4.6 | 217 | 0.3
052F :883203:9M:------:-- | 21:0696:001012 | 21:0696 |  |  |  | 55 |  |  | Control Reference | Unspecified | 52 | 0901:R__01 | 1012 | 59 | 18 | 6 | 18 | 7 | 0.1 | 193 | 1.56 | 0.3 | 3 | 3 | 20 | 89 | 39 | 7 | 192 | 0.2
052F :883204:00:------:-- | 21:0696:001013 | 21:0696 | 21:0211 | 21:0211:000858 | 21:0211:000858:0001:0001:00 |  | 49.1141 | -93.3156 | NGR lake sediment grab sample | <177 micron (NGR) | 52 | 0102:s__02 | 1013 | 62 | 32 | 6 | 16 | 9 | 0.1 | 458 | 1.31 | 0.2 | 1 | 1 | 21 | 66 | 46.2 | 1.3 | 144 | 0.2
052F :883205:00:------:-- | 21:0696:001014 | 21:0696 | 21:0211 | 21:0211:000859 | 21:0211:000859:0001:0001:00 |  | 49.1021 | -93.368 | NGR lake sediment grab sample | <177 micron (NGR) | 52 | 0103:s__03 | 1014 | 92 | 51 | 14 | 32 | 17 | 0.1 | 499 | 2.49 | 0.6 | 5 | 1 | 28 | 63 | 34 | 2.7 | 222 | 0.3
052F :883206:00:------:-- | 21:0696:001015 | 21:0696 | 21:0211 | 21:0211:000860 | 21:0211:000860:0001:0001:00 |  | 49.0974 | -93.3953 | NGR lake sediment grab sample | <177 micron (NGR) | 52 | 0104:s__04 | 1015 | 34 | 57 | 15 | 25 | 22 | 0.1 | 319 | 3.6 | 0.6 | 3 | 2 | 19 | 86 | 49.8 | 2.6 | 150 | 0.2
052F :883207:10:------:-- | 21:0696:001016 | 21:0696 | 21:0211 | 21:0211:000861 | 21:0211:000861:0001:0001:00 |  | 49.0979 | -93.4292 | NGR lake sediment grab sample | <177 micron (NGR) | 52 | 0071:ff__1 | 1016 | 90 | 28 | 3 | 24 | 6 | 0.1 | 82 | 0.77 | 0.5 | 1 | 2 | 10 | 66 | 79.6 | 1.1 | 82 | 0.2
052F :883208:20:883207:10 | 21:0696:001017 | 21:0696 | 21:0211 | 21:0211:000861 | 21:0211:000861:0002:0001:00 |  | 49.0979 | -93.4292 | NGR lake sediment grab sample | <177 micron (NGR) | 52 | 0072:ff__1 | 1017 | 73 | 27 | 1 | 23 | 5 | 0.1 | 79 | 0.62 | 0.4 | 0.5 | 1 | 9 | 75 | 78.2 | 1 | 67 | 0.2
052F :883209:00:------:-- | 21:0696:001018 | 21:0696 | 21:0211 | 21:0211:000862 | 21:0211:000862:0001:0001:00 |  | 49.0972 | -93.4673 | NGR lake sediment grab sample | <177 micron (NGR) | 52 | 0105:s__05 | 1018 | 75 | 40 | 8 | 18 | 7 | 0.1 | 218 | 0.66 | 0.3 | 2 | 1 | 11 | 131 | 59.8 | 1.5 | 152 | 0.2
052F :883210:00:------:-- | 21:0696:001019 | 21:0696 | 21:0211 | 21:0211:000863 | 21:0211:000863:0001:0001:00 |  | 49.0975 | -93.5045 | NGR lake sediment grab sample | <177 micron (NGR) | 52 | 0106:s__06 | 1019 | 74 | 44 | 8 | 18 | 9 | 0.1 | 824 | 1.44 | 0.4 | 4 | 1 | 26 | 52 | 39.6 | 1.8 | 210 | 0.2
052F :883211:00:------:-- | 21:0696:001020 | 21:0696 | 21:0211 | 21:0211:000864 | 21:0211:000864:0001:0001:00 |  | 49.0912 | -93.5368 | NGR lake sediment grab sample | <177 micron (NGR) | 52 | 0107:s__07 | 1020 | 82 | 34 | 12 | 38 | 16 | 0.1 | 342 | 2.41 | 0.1 | 2 | 1 | 38 | 35 | 5.4 | 4.3 | 344 | 0.3
052F :883212:00:------:-- | 21:0696:001021 | 21:0696 | 21:0211 | 21:0211:000865 | 21:0211:000865:0001:0001:00 |  | 49.0887 | -93.5662 | NGR lake sediment grab sample | <177 micron (NGR) | 52 | 0108:s__08 | 1021 | 101 | 57 | 17 | 28 | 13 | 0.1 | 235 | 2.13 | 0.6 | 3 | 1 | 36 | 81 | 26.4 | 2.6 | 260 | 0.2
052F :883213:00:------:-- | 21:0696:001022 | 21:0696 | 21:0211 | 21:0211:000866 | 21:0211:000866:0001:0001:00 |  | 49.0884 | -93.5984 | NGR lake sediment grab sample | <177 micron (NGR) | 52 | 0109:s__09 | 1022 | 89 | 80 | 9 | 21 | 11 | 0.2 | 391 | 1.55 | 0.6 | 2 | 1 | 20 | 109 | 40.2 | 2.8 | 155 | 0.2
052F :883214:00:------:-- | 21:0696:001023 | 21:0696 | 21:0211 | 21:0211:000867 | 21:0211:000867:0001:0001:00 |  | 49.1035 | -93.6178 | NGR lake sediment grab sample | <177 micron (NGR) | 52 | 0110:s__10 | 1023 | 127 | 57 | 10 | 16 | 13 | 0.1 | 1800 | 3.51 | 0.6 | 4 | 2 | 22 | 115 | 55.5 | 1.7 | 107 | 0.2
052F :883215:00:------:-- | 21:0696:001024 | 21:0696 | 21:0211 | 21:0211:000868 | 21:0211:000868:0001:0001:00 |  | 49.1046 | -93.6474 | NGR lake sediment grab sample | <177 micron (NGR) | 52 | 0111:s__11 | 1024 | 53 | 115 | 4 | 11 | 7 | 0.1 | 628 | 1.49 | 0.3 | 2 | 28 | 20 | 112 | 46.9 | 1.5 | 131 | 0.2
052F :883216:00:------:-- | 21:0696:001025 | 21:0696 | 21:0211 | 21:0211:000869 | 21:0211:000869:0001:0001:00 |  | 49.0991 | -93.7149 | NGR lake sediment grab sample | <177 micron (NGR) | 52 | 0112:s__12 | 1025 | 76 | 77 | 10 | 25 | 8 | 0.1 | 298 | 0.9 | 0.7 | 2 | 1 | 18 | 179 | 48.1 | 1.8 | 82 | 0.2
052F :883217:00:------:-- | 21:0696:001026 | 21:0696 | 21:0211 | 21:0211:000870 | 21:0211:000870:0001:0001:01 |  | 49.1222 | -93.688 | NGR lake sediment grab sample | <177 micron (NGR) | 52 | 0042:bs__1 | 1026 | 70 | 30 | 10 | 28 | 14 | 0.1 | 455 | 2.03 | 0.1 | 2 | 1 | 36 | 26 | 3.3 | 2.7 | 284 | 0.3
052F :883218:00:------:-- | 21:0696:001027 | 21:0696 | 21:0211 | 21:0211:000871 | 21:0211:000871:0001:0001:00 |  | 49.1261 | -93.6711 | NGR lake sediment grab sample | <177 micron (NGR) | 52 | 0113:s__13 | 1027 | 84 | 60 | 4 | 9 | 5 | 0.1 | 245 | 1.39 | 0.5 | 1 | 1 | 14 | 101 | 71.6 | 1.1 | 41 | 0.1
052F :883219:00:------:-- | 21:0696:001028 | 21:0696 | 21:0211 | 21:0211:000872 | 21:0211:000872:0001:0001:00 |  | 49.1425 | -93.631 | NGR lake sediment grab sample | <177 micron (NGR) | 52 | 0114:s__14 | 1028 | 58 | 56 | 5 | 12 | 7 | 0.5 | 904 | 1.75 | 0.4 | 2 | 1 | 16 | 98 | 48.6 | 1.2 | 71 | 0.2
052F :883220:00:------:-- | 21:0696:001029 | 21:0696 | 21:0211 | 21:0211:000873 | 21:0211:000873:0001:0001:00 |  | 49.1367 | -93.5915 | NGR lake sediment grab sample | <177 micron (NGR) | 52 | 0115:s__15 | 1029 | 164 | 66 | 6 | 29 | 17 | 0.6 | 774 | 1.48 | 0.8 | 2 | 1 | 31 | 130 | 49.8 | 2.3 | 147 | 0.2
052F :883221:80:883232:00 | 21:0696:001030 | 21:0696 | 21:0211 | 21:0211:000882 | 21:0211:000882:0001:0001:02 |  | 49.1263 | -93.2706 | NGR lake sediment grab sample | <177 micron (NGR) | 53 | 0041:bs__1 | 1030 | 96 | 72 | 5 | 29 | 9 | 0.1 | 78 | 1.32 | 0.3 | 11 | 5 | 12 | 58 | 52.7 | 3.6 | 118 | 0.3
052F :883222:10:------:-- | 21:0696:001031 | 21:0696 | 21:0211 | 21:0211:000874 | 21:0211:000874:0001:0001:00 |  | 49.1274 | -93.5617 | NGR lake sediment grab sample | <177 micron (NGR) | 53 | 0071:ff__1 | 1031 | 82 | 46 | 5 | 27 | 10 | 0.5 | 718 | 3.43 | 0.4 | 2 | 1 | 21 | 89 | 43.6 | 2.3 | 170 | 0.2
052F :883223:20:883222:10 | 21:0696:001032 | 21:0696 | 21:0211 | 21:0211:000874 | 21:0211:000874:0002:0001:00 |  | 49.1274 | -93.5617 | NGR lake sediment grab sample | <177 micron (NGR) | 53 | 0072:ff__1 | 1032 | 67 | 48 | 7 | 26 | 10 | 0.1 | 722 | 3.1 | 0.3 | 3 | 1 | 20 | 107 | 43 | 2.1 | 122 | 0.2
052F :883224:00:------:-- | 21:0696:001033 | 21:0696 | 21:0211 | 21:0211:000875 | 21:0211:000875:0001:0001:00 |  | 49.1099 | -93.5617 | NGR lake sediment grab sample | <177 micron (NGR) | 53 | 0101:s__01 | 1033 | 178 | 67 | 7 | 18 | 9 | 0.1 | 1184 | 1.92 | 1.1 | 5 | 1 | 26 | 109 | 57.4 | 2.3 | 106 | 0.2
052F :883225:00:------:-- | 21:0696:001034 | 21:0696 | 21:0211 | 21:0211:000876 | 21:0211:000876:0001:0001:00 |  | 49.1292 | -93.4938 | NGR lake sediment grab sample | <177 micron (NGR) | 53 | 0102:s__02 | 1034 | 125 | 47 | 21 | 32 | 14 | 0.1 | 410 | 2.88 | 0.7 | 4 | 1 | 41 | 92 | 18.8 | 2.8 | 302 | 0.3
052F :883226:00:------:-- | 21:0696:001035 | 21:0696 | 21:0211 | 21:0211:000877 | 21:0211:000877:0001:0001:00 |  | 49.1256 | -93.4574 | NGR lake sediment grab sample | <177 micron (NGR) | 53 | 0103:s__03 | 1035 | 120 | 45 | 13 | 32 | 15 | 0.1 | 478 | 2.87 | 0.2 | 3 | 1 | 38 | 75 | 22.5 | 2.5 | 328 | 0.2
052F :883227:00:------:-- | 21:0696:001036 | 21:0696 | 21:0211 | 21:0211:000878 | 21:0211:000878:0001:0001:00 |  | 49.1186 | -93.4175 | NGR lake sediment grab sample | <177 micron (NGR) | 53 | 0104:s__04 | 1036 | 89 | 34 | 4 | 23 | 9 | 0.1 | 284 | 1.37 | 0.4 | 2 | 1 | 17 | 72 | 50.3 | 1.5 | 133 | 0.2
052F :883228:9P:------:-- | 21:0696:001037 | 21:0696 |  |  |  | 60 |  |  | Control Reference | Unspecified | 53 | 0901:R__01 | 1037 | 66 | 22 | 4 | 20 | 9 | 0.1 | 288 | 1.7 | 0.3 | 1 | 3 | 20 | 49 | 21.5 | 23.2 | 270 | 0.1
052F :883229:00:------:-- | 21:0696:001038 | 21:0696 | 21:0211 | 21:0211:000879 | 21:0211:000879:0001:0001:00 |  | 49.127 | -93.3514 | NGR lake sediment grab sample | <177 micron (NGR) | 53 | 0105:s__05 | 1038 | 112 | 39 | 7 | 13 | 7 | 0.1 | 540 | 1.31 | 0.3 | 1 | 1 | 19 | 107 | 52.2 | 2 | 109 | 0.2
052F :883230:00:------:-- | 21:0696:001039 | 21:0696 | 21:0211 | 21:0211:000880 | 21:0211:000880:0001:0001:00 |  | 49.1203 | -93.3461 | NGR lake sediment grab sample | <177 micron (NGR) | 53 | 0106:s__06 | 1039 | 109 | 43 | 15 | 22 | 14 | 0.1 | 737 | 2.39 | 0.3 | 7 | 1 | 34 | 98 | 24.5 | 2.3 | 228 | 0.3
052F :883231:00:------:-- | 21:0696:001040 | 21:0696 | 21:0211 | 21:0211:000881 | 21:0211:000881:0001:0001:00 |  | 49.1288 | -93.331 | NGR lake sediment grab sample | <177 micron (NGR) | 53 | 0107:s__07 | 1040 | 87 | 26 | 4 | 16 | 9 | 0.1 | 197 | 1 | 0.3 | 4 | 1 | 15 | 104 | 46.1 | 1.5 | 169 | 0.2
052F :883232:00:------:-- | 21:0696:001041 | 21:0696 | 21:0211 | 21:0211:000882 | 21:0211:000882:0001:0001:01 |  | 49.1263 | -93.2706 | NGR lake sediment grab sample | <177 micron (NGR) | 53 | 0042:bs__1 | 1041 | 99 | 72 | 6 | 29 | 7 | 0.1 | 84 | 1.22 | 0.4 | 10 | 5 | 14 | 55 | 52.2 | 3.5 | 125 | 0.3
052F :883233:00:------:-- | 21:0696:001042 | 21:0696 | 21:0211 | 21:0211:000883 | 21:0211:000883:0001:0001:00 |  | 49.1257 | -93.2087 | NGR lake sediment grab sample | <177 micron (NGR) | 53 | 0108:s__08 | 1042 | 93 | 65 | 7 | 29 | 8 | 0.1 | 76 | 1 | 0.5 | 4 | 2 | 15 | 70 | 47.3 | 3.5 | 107 | 0.2
052F :883234:00:------:-- | 21:0696:001043 | 21:0696 | 21:0211 | 21:0211:000884 | 21:0211:000884:0001:0001:00 |  | 49.1143 | -93.1546 | NGR lake sediment grab sample | <177 micron (NGR) | 53 | 0109:s__09 | 1043 | 105 | 37 | 3 | 14 | 7 | 0.1 | 229 | 0.85 | 0.4 | 2 | 1 | 14 | 77 | 72.6 | 1.6 | 75 | 0.2
052F :883235:00:------:-- | 21:0696:001044 | 21:0696 | 21:0211 | 21:0211:000885 | 21:0211:000885:0001:0001:00 |  | 49.1134 | -93.1107 | NGR lake sediment grab sample | <177 micron (NGR) | 53 | 0110:s__10 | 1044 | 85 | 58 | 3 | 57 | 10 | 0.5 | 65 | 1.2 | 0.1 | 1 | 3 | 17 | 51 | 69.1 | 2.3 | 114 | 0.2
052F :883236:00:------:-- | 21:0696:001045 | 21:0696 | 21:0211 | 21:0211:000886 | 21:0211:000886:0001:0001:00 |  | 49.1081 | -93.081 | NGR lake sediment grab sample | <177 micron (NGR) | 53 | 0111:s__11 | 1045 | 114 | 55 | 7 | 22 | 10 | 0.1 | 181 | 0.88 | 0.4 | 1 | 1 | 17 | 135 | 64.9 | 1.1 | 46 | 0.2
052F :883237:00:------:-- | 21:0696:001046 | 21:0696 | 21:0211 | 21:0211:000887 | 21:0211:000887:0001:0001:00 |  | 49.1156 | -93.0595 | NGR lake sediment grab sample | <177 micron (NGR) | 53 | 0112:s__12 | 1046 | 139 | 105 | 4 | 25 | 16 | 0.3 | 420 | 1.21 | 0.5 | 1 | 1 | 23 | 138 | 50.9 | 1.8 | 68 | 0.2
052F :883238:00:------:-- | 21:0696:001047 | 21:0696 | 21:0211 | 21:0211:000888 | 21:0211:000888:0001:0001:00 |  | 49.1309 | -93.0268 | NGR lake sediment grab sample | <177 micron (NGR) | 53 | 0113:s__13 | 1047 | 99 | 123 | 10 | 20 | 14 | 0.4 | 179 | 1.3 | 0.4 | 2 | 13 | 23 | 233 | 40.4 | 1.6 | 112 | 0.2
052F :883239:00:------:-- | 21:0696:001048 | 21:0696 | 21:0211 | 21:0211:000889 | 21:0211:000889:0001:0001:00 |  | 49.1326 | -92.9118 | NGR lake sediment grab sample | <177 micron (NGR) | 53 | 0114:s__14 | 1048 | 85 | 51 | 8 | 17 | 20 | 0.6 | 2544 | 6.22 | 0.1 | 2 | 2 | 67 | 117 | 43.3 | 5 | 83 | 0.2
052F :883240:00:------:-- | 21:0696:001049 | 21:0696 | 21:0211 | 21:0211:000890 | 21:0211:000890:0001:0001:00 |  | 49.1408 | -92.8281 | NGR lake sediment grab sample | <177 micron (NGR) | 53 | 0115:s__15 | 1049 | 138 | 44 | 10 | 27 | 21 | 0.1 | 864 | 3.89 | 0.1 | 3 | 2 | 65 | 102 | 21.3 | 4.9 | 223 | 0.2
052F :883241:80:883256:00 | 21:0696:001050 | 21:0696 | 21:0211 | 21:0211:000903 | 21:0211:000903:0001:0001:02 |  | 49.1138 | -92.1321 | NGR lake sediment grab sample | <177 micron (NGR) | 54 | 0041:bs__1 | 1050 | 64 | 18 | 9 | 6 | 8 | 0.1 | 122 | 1.22 | 0.1 | 1 | 3 | 13 | 36 | 8.3 | 167 | 145 | 0.2
052F :883242:00:------:-- | 21:0696:001051 | 21:0696 | 21:0211 | 21:0211:000891 | 21:0211:000891:0001:0001:00 |  | 49.1464 | -92.767 | NGR lake sediment grab sample | <177 micron (NGR) | 54 | 0101:s__01 | 1051 | 85 | 30 | 6 | 27 | 12 | 0.1 | 250 | 1.33 | 0.4 | 1 | 1 | 24 | 105 | 30.1 | 5.6 | 182 | 0.2
052F :883243:00:------:-- | 21:0696:001052 | 21:0696 | 21:0211 | 21:0211:000892 | 21:0211:000892:0001:0001:00 |  | 49.1388 | -92.71 | NGR lake sediment grab sample | <177 micron (NGR) | 54 | 0102:s__02 | 1052 | 121 | 65 | 8 | 41 | 18 | 0.1 | 1368 | 3.75 | 0.2 | 3 | 2 | 57 | 57 | 22.2 | 6.5 | 220 | 0.2
052F :883244:00:------:-- | 21:0696:001053 | 21:0696 | 21:0211 | 21:0211:000893 | 21:0211:000893:0001:0001:00 |  | 49.1467 | -92.657 | NGR lake sediment grab sample | <177 micron (NGR) | 54 | 0103:s__03 | 1053 | 79 | 38 | 7 | 24 | 13 | 0.1 | 742 | 2.18 | 0.2 | 3 | 1 | 34 | 30 | 7.1 | 4.5 | 330 | 0.2
052F :883245:00:------:-- | 21:0696:001054 | 21:0696 | 21:0211 | 21:0211:000894 | 21:0211:000894:0001:0001:00 |  | 49.1331 | -92.6175 | NGR lake sediment grab sample | <177 micron (NGR) | 54 | 0104:s__04 | 1054 | 81 | 30 | 13 | 13 | 31 | 0.1 | 851 | 3.55 | 0.2 | 1 | 1 | 53 | 129 | 47.1 | 3.1 | 96 | 0.2
052F :883246:00:------:-- | 21:0696:001055 | 21:0696 | 21:0211 | 21:0211:000895 | 21:0211:000895:0001:0001:00 |  | 49.1662 | -92.619 | NGR lake sediment grab sample | <177 micron (NGR) | 54 | 0105:s__05 | 1055 | 101 | 38 | 18 | 24 | 13 | 0.1 | 293 | 1.56 | 0.6 | 1 | 1 | 31 | 141 | 31.5 | 3.1 | 218 | 0.2
052F :883247:00:------:-- | 21:0696:001056 | 21:0696 | 21:0211 | 21:0211:000896 | 21:0211:000896:0001:0001:00 |  | 49.1665 | -92.5824 | NGR lake sediment grab sample | <177 micron (NGR) | 54 | 0106:s__06 | 1056 | 52 | 26 | 4 | 10 | 5 | 0.1 | 71 | 0.93 | 0.1 | 0.5 | 1 | 16 | 96 | 60.7 | 1.6 | 38 | 0.1
052F :883248:9M:------:-- | 21:0696:001057 | 21:0696 |  |  |  | 55 |  |  | Control Reference | Unspecified | 54 | 0901:R__01 | 1057 | 51 | 16 | 5 | 16 | 7 | 0.1 | 174 | 1.55 | 0.1 | 1 | 3 | 22 | 75 | 39.3 | 6.5 | 257 | 0.2
052F :883249:00:------:-- | 21:0696:001058 | 21:0696 | 21:0211 | 21:0211:000897 | 21:0211:000897:0001:0001:00 |  | 49.1746 | -92.5652 | NGR lake sediment grab sample | <177 micron (NGR) | 54 | 0107:s__07 | 1058 | 56 | 23 | 2 | 13 | 6 | 0.3 | 43 | 0.41 | 0.1 | 0.5 | 1 | 15 | 81 | 45.7 | 2.3 | 45 | 0.1
052F :883250:00:------:-- | 21:0696:001059 | 21:0696 | 21:0211 | 21:0211:000898 | 21:0211:000898:0001:0001:00 |  | 49.1709 | -92.5334 | NGR lake sediment grab sample | <177 micron (NGR) | 54 | 0108:s__08 | 1059 | 58 | 16 | 10 | 12 | 8 | 0.3 | 265 | 0.99 | 0.4 | 1 | 1 | 15 | 111 | 42.9 | 3.8 | 92 | 0.2
052F :883251:00:------:-- | 21:0696:001060 | 21:0696 | 21:0211 | 21:0211:000899 | 21:0211:000899:0001:0001:00 |  | 49.1782 | -92.4784 | NGR lake sediment grab sample | <177 micron (NGR) | 54 | 0109:s__09 | 1060 | 60 | 12 | 7 | 13 | 8 | 0.1 | 139 | 1.04 | 0.1 | 1 | 1 | 16 | 84 | 18.5 | 2.7 | 158 | 0.2
052F :883252:10:------:-- | 21:0696:001061 | 21:0696 | 21:0211 | 21:0211:000900 | 21:0211:000900:0001:0001:00 |  | 49.1536 | -92.3226 | NGR lake sediment grab sample | <177 micron (NGR) | 54 | 0071:ff__1 | 1061 | 79 | 11 | 5 | 13 | 5 | 0.2 | 131 | 1.22 | 0.1 | 1 | 1 | 15 | 81 | 26.8 | 2.9 | 138 | 0.1
052F :883253:20:883252:10 | 21:0696:001062 | 21:0696 | 21:0211 | 21:0211:000900 | 21:0211:000900:0002:0001:00 |  | 49.1536 | -92.3226 | NGR lake sediment grab sample | <177 micron (NGR) | 54 | 0072:ff__1 | 1062 | 81 | 13 | 3 | 11 | 6 | 0.3 | 157 | 1.32 | 0.3 | 0.5 | 1 | 17 | 72 | 27.9 | 3 | 206 | 0.2
052F :883254:00:------:-- | 21:0696:001063 | 21:0696 | 21:0211 | 21:0211:000901 | 21:0211:000901:0001:0001:00 |  | 49.1512 | -92.2681 | NGR lake sediment grab sample | <177 micron (NGR) | 54 | 0110:s__10 | 1063 | 97 | 20 | 5 | 16 | 10 | 0.3 | 238 | 1.46 | 0.4 | 1 | 1 | 18 | 78 | 34.2 | 5.4 | 85 | 0.2
052F :883255:00:------:-- | 21:0696:001064 | 21:0696 | 21:0211 | 21:0211:000902 | 21:0211:000902:0001:0001:00 |  | 49.1457 | -92.2013 | NGR lake sediment grab sample | <177 micron (NGR) | 54 | 0111:s__11 | 1064 | 112 | 23 | 8 | 16 | 11 | 0.1 | 931 | 2.68 | 0.4 | 2 | 3 | 30 | 39 | 17.3 | 28 | 193 | 0.2
052F :883256:00:------:-- | 21:0696:001065 | 21:0696 | 21:0211 | 21:0211:000903 | 21:0211:000903:0001:0001:01 |  | 49.1138 | -92.1321 | NGR lake sediment grab sample | <177 micron (NGR) | 54 | 0042:bs__1 | 1065 | 61 | 16 | 7 | 6 | 8 | 0.1 | 105 | 1.14 | 0.1 | 1 | 3 | 12 | 36 | 8.3 | 169 | 153 | 0.2
052F :883257:00:------:-- | 21:0696:001066 | 21:0696 | 21:0211 | 21:0211:000904 | 21:0211:000904:0001:0001:00 |  | 49.1549 | -92.105 | NGR lake sediment grab sample | <177 micron (NGR) | 54 | 0112:s__12 | 1066 | 44 | 11 | 6 | 7 | 7 | 0.1 | 139 | 0.81 | 0.1 | 0.5 | 1 | 10 | 33 | 11.8 | 17.1 | 86 | 0.2
052F :883258:00:------:-- | 21:0696:001067 | 21:0696 | 21:0211 | 21:0211:000905 | 21:0211:000905:0001:0001:00 |  | 49.1444 | -92.0602 | NGR lake sediment grab sample | <177 micron (NGR) | 54 | 0113:s__13 | 1067 | 79 | 13 | 8 | 9 | 5 | 0.1 | 294 | 0.88 | 0.9 | 1 | 1 | 9 | 78 | 50.2 | 24.2 | 62 | 0.2
052F :883259:00:------:-- | 21:0696:001068 | 21:0696 | 21:0211 | 21:0211:000906 | 21:0211:000906:0001:0001:00 |  | 49.1484 | -92.0309 | NGR lake sediment grab sample | <177 micron (NGR) | 54 | 0114:s__14 | 1068 | 78 | 12 | 3 | 10 | 7 | 0.1 | 194 | 1.39 | 0.1 | 0.5 | 2 | 15 | 51 | 52.8 | 19.3 | 83 | 0.1
052F :883260:00:------:-- | 21:0696:001069 | 21:0696 | 21:0211 | 21:0211:000907 | 21:0211:000907:0001:0001:00 |  | 49.1652 | -92.0442 | NGR lake sediment grab sample | <177 micron (NGR) | 54 | 0115:s__15 | 1069 | 27 | 11 | 6 | 10 | 6 | 0.1 | 46 | 0.82 | 0.2 | 0.5 | 1 | 17 | 69 | 46.6 | 8.5 | 62 | 0.2
052F :883261:80:883271:00 | 21:0696:001070 | 21:0696 | 21:0211 | 21:0211:000916 | 21:0211:000916:0001:0001:02 |  | 49.2009 | -92.4911 | NGR lake sediment grab sample | <177 micron (NGR) | 55 | 0041:bs__1 | 1070 | 124 | 28 | 11 | 23 | 26 | 0.2 | 1464 | 3.88 | 0.3 | 2 | 2 | 52 | 33 | 7.7 | 4.4 | 249 | 0.2
052F :883262:00:------:-- | 21:0696:001071 | 21:0696 | 21:0211 | 21:0211:000908 | 21:0211:000908:0001:0001:00 |  | 49.1709 | -92.0697 | NGR lake sediment grab sample | <177 micron (NGR) | 55 | 0101:s__01 | 1071 | 33 | 8 | 8 | 6 | 6 | 0.1 | 134 | 0.71 | 0.2 | 0.5 | 1 | 11 | 27 | 15.2 | 15.6 | 107 | 0.2
052F :883263:00:------:-- | 21:0696:001072 | 21:0696 | 21:0211 | 21:0211:000909 | 21:0211:000909:0001:0001:00 |  | 49.1764 | -92.1118 | NGR lake sediment grab sample | <177 micron (NGR) | 55 | 0102:s__02 | 1072 | 105 | 21 | 21 | 10 | 8 | 0.1 | 415 | 3.75 | 0.5 | 2 | 2 | 29 | 107 | 41.9 | 22.3 | 103 | 0.2
052F :883264:00:------:-- | 21:0696:001073 | 21:0696 | 21:0211 | 21:0211:000910 | 21:0211:000910:0001:0001:00 |  | 49.1928 | -92.242 | NGR lake sediment grab sample | <177 micron (NGR) | 55 | 0103:s__03 | 1073 | 45 | 10 | 4 | 11 | 7 | 0.1 | 91 | 1.42 | 0.1 | 0.5 | 1 | 25 | 51 | 12.9 | 2.3 | 163 | 0.2
052F :883265:00:------:-- | 21:0696:001074 | 21:0696 | 21:0211 | 21:0211:000911 | 21:0211:000911:0001:0001:00 |  | 49.1948 | -92.2771 | NGR lake sediment grab sample | <177 micron (NGR) | 55 | 0104:s__04 | 1074 | 35 | 44 | 3 | 15 | 9 | 0.2 | 199 | 1.08 | 0.4 | 1 | 1 | 26 | 60 | 33.1 | 6 | 193 | 0.2
052F :883266:00:------:-- | 21:0696:001075 | 21:0696 | 21:0211 | 21:0211:000912 | 21:0211:000912:0001:0001:00 |  | 49.1887 | -92.3155 | NGR lake sediment grab sample | <177 micron (NGR) | 55 | 0105:s__05 | 1075 | 113 | 25 | 3 | 22 | 11 | 0.2 | 150 | 1.15 | 0.2 | 1 | 1 | 27 | 57 | 44.6 | 3.6 | 103 | 0.2
052F :883267:10:------:-- | 21:0696:001076 | 21:0696 | 21:0211 | 21:0211:000913 | 21:0211:000913:0001:0001:00 |  | 49.2225 | -92.3156 | NGR lake sediment grab sample | <177 micron (NGR) | 55 | 0071:ff__1 | 1076 | 79 | 27 | 9 | 22 | 13 | 0.1 | 215 | 1.88 | 0.2 | 1 | 1 | 29 | 69 | 21.5 | 2 | 184 | 0.2
052F :883268:20:883267:10 | 21:0696:001077 | 21:0696 | 21:0211 | 21:0211:000913 | 21:0211:000913:0002:0001:00 |  | 49.2225 | -92.3156 | NGR lake sediment grab sample | <177 micron (NGR) | 55 | 0072:ff__1 | 1077 | 77 | 28 | 10 | 21 | 12 | 0.1 | 226 | 1.96 | 0.2 | 1 | 1 | 30 | 72 | 22.3 | 2.3 | 145 | 0.2
052F :883269:00:------:-- | 21:0696:001078 | 21:0696 | 21:0211 | 21:0211:000914 | 21:0211:000914:0001:0001:00 |  | 49.2296 | -92.4142 | NGR lake sediment grab sample | <177 micron (NGR) | 55 | 0106:s__06 | 1078 | 49 | 14 | 7 | 10 | 7 | 0.2 | 77 | 0.72 | 0.3 | 1 | 1 | 12 | 65 | 19.9 | 1.9 | 139 | 0.2
052F :883270:00:------:-- | 21:0696:001079 | 21:0696 | 21:0211 | 21:0211:000915 | 21:0211:000915:0001:0001:00 |  | 49.2258 | -92.4445 | NGR lake sediment grab sample | <177 micron (NGR) | 55 | 0107:s__07 | 1079 | 60 | 22 | 14 | 13 | 8 | 0.2 | 161 | 1.11 | 0.6 | 1 | 1 | 18 | 123 | 40.5 | 2.4 | 89 | 0.2
052F :883271:00:------:-- | 21:0696:001080 | 21:0696 | 21:0211 | 21:0211:000916 | 21:0211:000916:0001:0001:01 |  | 49.2009 | -92.4911 | NGR lake sediment grab sample | <177 micron (NGR) | 55 | 0042:bs__1 | 1080 | 120 | 29 | 10 | 24 | 27 | 0.1 | 1512 | 4.12 | 0.8 | 2 | 2 | 51 | 30 | 7.9 | 4.4 | 276 | 0.2
052F :883272:00:------:-- | 21:0696:001081 | 21:0696 | 21:0211 | 21:0211:000917 | 21:0211:000917:0001:0001:00 |  | 49.1986 | -92.5192 | NGR lake sediment grab sample | <177 micron (NGR) | 55 | 0108:s__08 | 1081 | 90 | 32 | 16 | 12 | 13 | 0.2 | 428 | 1.11 | 0.9 | 1 | 1 | 27 | 161 | 38.8 | 3.8 | 103 | 0.2
052F :883273:9R:------:-- | 21:0696:001082 | 21:0696 |  |  |  | 56 |  |  | Control Reference | Unspecified | 55 | 0901:R__01 | 1082 | 138 | 81 | 22 | 42 | 16 | 0.2 | 344 | 4.25 | 0.6 | 14 | 6 | 58 | 132 | 7.2 | 29.8 | 475 | 0.4
052F :883274:00:------:-- | 21:0696:001083 | 21:0696 | 21:0211 | 21:0211:000918 | 21:0211:000918:0001:0001:00 |  | 49.2218 | -92.6299 | NGR lake sediment grab sample | <177 micron (NGR) | 55 | 0109:s__09 | 1083 | 81 | 23 | 8 | 20 | 13 | 0.2 | 311 | 1.67 | 0.4 | 1 | 1 | 21 | 75 | 24.7 | 2.6 | 161 | 0.2
052F :883275:00:------:-- | 21:0696:001084 | 21:0696 | 21:0211 | 21:0211:000919 | 21:0211:000919:0001:0001:00 |  | 49.1998 | -92.6688 | NGR lake sediment grab sample | <177 micron (NGR) | 55 | 0110:s__10 | 1084 | 118 | 65 | 8 | 23 | 12 | 0.1 | 388 | 1.45 | 0.7 | 1 | 1 | 35 | 111 | 42.1 | 5 | 174 | 0.2
052F :883276:00:------:-- | 21:0696:001085 | 21:0696 | 21:0211 | 21:0211:000920 | 21:0211:000920:0001:0001:00 |  | 49.1741 | -92.6445 | NGR lake sediment grab sample | <177 micron (NGR) | 55 | 0111:s__11 | 1085 | 188 | 55 | 3 | 24 | 9 | 0.3 | 77 | 0.94 | 0.5 | 0.5 | 1 | 19 | 111 | 41.4 | 1.4 | 114 | 0.1
052F :883277:00:------:-- | 21:0696:001086 | 21:0696 | 21:0211 | 21:0211:000921 | 21:0211:000921:0001:0001:00 |  | 49.1719 | -92.7249 | NGR lake sediment grab sample | <177 micron (NGR) | 55 | 0112:s__12 | 1086 | 60 | 26 | 3 | 10 | 5 | 0.2 | 56 | 0.57 | 0.5 | 1 | 1 | 11 | 126 | 31.3 | 3.1 | 100 | 0.2
052F :883278:00:------:-- | 21:0696:001087 | 21:0696 | 21:0211 | 21:0211:000922 | 21:0211:000922:0001:0001:00 |  | 49.1719 | -92.7845 | NGR lake sediment grab sample | <177 micron (NGR) | 55 | 0113:s__13 | 1087 | 56 | 15 | 5 | 18 | 10 | 0.1 | 313 | 1.64 | 0.1 | 1 | 1 | 19 | 42 | 7.6 | 2.4 | 238 | 0.1
052F :883279:00:------:-- | 21:0696:001088 | 21:0696 | 21:0211 | 21:0211:000923 | 21:0211:000923:0001:0001:00 |  | 49.169 | -92.8521 | NGR lake sediment grab sample | <177 micron (NGR) | 55 | 0114:s__14 | 1088 | 96 | 49 | 8 | 32 | 11 | 0.1 | 196 | 1.21 | 0.7 | 1 | 1 | 16 | 132 | 38.8 | 3.1 | 177 | 0.2
052F :883280:00:------:-- | 21:0696:001089 | 21:0696 | 21:0211 | 21:0211:000924 | 21:0211:000924:0001:0001:00 |  | 49.1712 | -92.9302 | NGR lake sediment grab sample | <177 micron (NGR) | 55 | 0115:s__15 | 1089 | 113 | 44 | 7 | 27 | 16 | 0.1 | 317 | 1.71 | 0.6 | 1 | 1 | 25 | 138 | 38 | 5.4 | 159 | 0.2
052F :883281:80:883284:00 | 21:0696:001090 | 21:0696 | 21:0211 | 21:0211:000926 | 21:0211:000926:0001:0001:02 |  | 49.1608 | -93.0232 | NGR lake sediment grab sample | <177 micron (NGR) | 56 | 0041:bs__1 | 1090 | 90 | 28 | 5 | 23 | 11 | 0.1 | 404 | 2.07 | 0.3 | 3 | 1 | 23 | 60 | 20.9 | 4.6 | 190 | 0.2
052F :883282:10:------:-- | 21:0696:001091 | 21:0696 | 21:0211 | 21:0211:000925 | 21:0211:000925:0001:0001:00 |  | 49.1545 | -92.978 | NGR lake sediment grab sample | <177 micron (NGR) | 56 | 0071:ff__1 | 1091 | 109 | 37 | 19 | 18 | 17 | 0.1 | 487 | 1.83 | 0.6 | 2 | 1 | 41 | 150 | 40.4 | 9.3 | 126 | 0.2
052F :883283:20:883282:10 | 21:0696:001092 | 21:0696 | 21:0211 | 21:0211:000925 | 21:0211:000925:0002:0001:00 |  | 49.1545 | -92.978 | NGR lake sediment grab sample | <177 micron (NGR) | 56 | 0072:ff__1 | 1092 | 102 | 38 | 18 | 19 | 18 | 0.3 | 528 | 1.82 | 0.5 | 2 | 1 | 39 | 150 | 42.2 | 9.2 | 122 | 0.2
052F :883284:00:------:-- | 21:0696:001093 | 21:0696 | 21:0211 | 21:0211:000926 | 21:0211:000926:0001:0001:01 |  | 49.1608 | -93.0232 | NGR lake sediment grab sample | <177 micron (NGR) | 56 | 0042:bs__1 | 1093 | 87 | 28 | 6 | 22 | 12 | 0.1 | 390 | 2.04 | 0.1 | 3 | 1 | 23 | 54 | 20.7 | 4.5 | 167 | 0.2
052F :883285:00:------:-- | 21:0696:001094 | 21:0696 | 21:0211 | 21:0211:000927 | 21:0211:000927:0001:0001:00 |  | 49.1412 | -93.0925 | NGR lake sediment grab sample | <177 micron (NGR) | 56 | 0101:s__01 | 1094 | 92 | 42 | 10 | 20 | 8 | 0.2 | 514 | 1.56 | 0.4 | 4 | 2 | 21 | 118 | 33.4 | 10.2 | 147 | 0.2
052F :883286:00:------:-- | 21:0696:001095 | 21:0696 | 21:0211 | 21:0211:000928 | 21:0211:000928:0001:0001:00 |  | 49.1289 | -93.1159 | NGR lake sediment grab sample | <177 micron (NGR) | 56 | 0102:s__02 | 1095 | 81 | 43 | 2 | 16 | 5 | 0.1 | 66 | 0.68 | 0.1 | 7 | 3 | 8 | 39 | 78.2 | 1.3 | 72 | 0.2
052F :883287:00:------:-- | 21:0696:001096 | 21:0696 | 21:0211 | 21:0211:000929 | 21:0211:000929:0001:0001:00 |  | 49.1376 | -93.1571 | NGR lake sediment grab sample | <177 micron (NGR) | 56 | 0103:s__03 | 1096 | 79 | 69 | 3 | 26 | 8 | 0.1 | 64 | 0.62 | 0.3 | 9 | 4 | 9 | 48 | 63.1 | 2.4 | 69 | 0.2
052F :883288:00:------:-- | 21:0696:001097 | 21:0696 | 21:0211 | 21:0211:000930 | 21:0211:000930:0001:0001:00 |  | 49.1434 | -93.2031 | NGR lake sediment grab sample | <177 micron (NGR) | 56 | 0104:s__04 | 1097 | 105 | 41 | 7 | 17 | 10 | 0.1 | 636 | 1.15 | 0.4 | 2 | 1 | 16 | 81 | 44.1 | 2.1 | 142 | 0.2
052F :883289:00:------:-- | 21:0696:001098 | 21:0696 | 21:0211 | 21:0211:000931 | 21:0211:000931:0001:0001:00 |  | 49.1447 | -93.2422 | NGR lake sediment grab sample | <177 micron (NGR) | 56 | 0105:s__05 | 1098 | 111 | 35 | 13 | 13 | 9 | 0.2 | 1028 | 2.02 | 0.7 | 4 | 2 | 22 | 60 | 34.6 | 3 | 208 | 0.2
052F :883290:00:------:-- | 21:0696:001099 | 21:0696 | 21:0211 | 21:0211:000932 | 21:0211:000932:0001:0001:00 |  | 49.1431 | -93.297 | NGR lake sediment grab sample | <177 micron (NGR) | 56 | 0106:s__06 | 1099 | 145 | 30 | 10 | 15 | 16 | 0.3 | 9648 | 3.65 | 0.9 | 5 | 13 | 35 | 57 | 20.9 | 3.3 | 195 | 0.2
052F :883291:00:------:-- | 21:0696:001100 | 21:0696 | 21:0211 | 21:0211:000933 | 21:0211:000933:0001:0001:00 |  | 49.1496 | -93.3596 | NGR lake sediment grab sample | <177 micron (NGR) | 56 | 0107:s__07 | 1100 | 133 | 38 | 7 | 15 | 10 | 0.1 | 422 | 0.7 | 0.6 | 2 | 3 | 32 | 126 | 55.6 | 2.7 | 97 | 0.2
052F :883292:00:------:-- | 21:0696:001101 | 21:0696 | 21:0211 | 21:0211:000934 | 21:0211:000934:0001:0001:00 |  | 49.1487 | -93.4204 | NGR lake sediment grab sample | <177 micron (NGR) | 56 | 0108:s__08 | 1101 | 131 | 36 | 2 | 13 | 10 | 0.1 | 194 | 1.28 | 0.6 | 0.5 | 1 | 14 | 63 | 68.8 | 1.6 | 122 | 0.2
052F :883293:00:------:-- | 21:0696:001102 | 21:0696 | 21:0211 | 21:0211:000935 | 21:0211:000935:0001:0001:00 |  | 49.1489 | -93.4396 | NGR lake sediment grab sample | <177 micron (NGR) | 56 | 0109:s__09 | 1102 | 124 | 51 | 20 | 27 | 16 | 0.4 | 992 | 2.81 | 0.7 | 6 | 1 | 42 | 84 | 28.3 | 2 | 273 | 0.3
052F :883294:9R:------:-- | 21:0696:001103 | 21:0696 |  |  |  | 56 |  |  | Control Reference | Unspecified | 56 | 0901:R__01 | 1103 | 154 | 77 | 22 | 44 | 16 | 0.2 | 348 | 4.19 | 0.3 | 15 | 6 | 55 | 135 | 6.6 | 29.8 | 486 | 0.3
052F :883295:00:------:-- | 21:0696:001104 | 21:0696 | 21:0211 | 21:0211:000936 | 21:0211:000936:0001:0001:00 |  | 49.1653 | -93.5043 | NGR lake sediment grab sample | <177 micron (NGR) | 56 | 0110:s__10 | 1104 | 88 | 57 | 3 | 20 | 5 | 0.1 | 124 | 1.12 | 0.2 | 1 | 2 | 11 | 48 | 68 | 1.5 | 97 | 0.1
052F :883296:00:------:-- | 21:0696:001105 | 21:0696 | 21:0211 | 21:0211:000937 | 21:0211:000937:0001:0001:00 |  | 49.1695 | -93.5328 | NGR lake sediment grab sample | <177 micron (NGR) | 56 | 0111:s__11 | 1105 | 111 | 44 | 3 | 20 | 9 | 0.2 | 349 | 1.06 | 0.3 | 1 | 1 | 15 | 84 | 48.5 | 1.4 | 84 | 0.1
052F :883297:00:------:-- | 21:0696:001106 | 21:0696 | 21:0211 | 21:0211:000938 | 21:0211:000938:0001:0001:00 |  | 49.1379 | -93.5494 | NGR lake sediment grab sample | <177 micron (NGR) | 56 | 0112:s__12 | 1106 | 88 | 28 | 4 | 13 | 7 | 0.1 | 70 | 0.54 | 0.6 | 1 | 1 | 10 | 72 | 65.9 | 1.3 | 69 | 0.1
052F :883298:00:------:-- | 21:0696:001107 | 21:0696 | 21:0211 | 21:0211:000939 | 21:0211:000939:0001:0001:00 |  | 49.1591 | -93.6148 | NGR lake sediment grab sample | <177 micron (NGR) | 56 | 0113:s__13 | 1107 | 96 | 58 | 10 | 43 | 20 | 0.3 | 496 | 3.25 | 0.2 | 7 | 1 | 54 | 27 | 6.5 | 4 | 353 | 0.3
052F :883299:00:------:-- | 21:0696:001108 | 21:0696 | 21:0211 | 21:0211:000940 | 21:0211:000940:0001:0001:00 |  | 49.1658 | -93.6664 | NGR lake sediment grab sample | <177 micron (NGR) | 56 | 0114:s__14 | 1108 | 82 | 21 | 3 | 13 | 6 | 0.1 | 122 | 1.38 | 0.4 | 1 | 3 | 8 | 63 | 75.9 | 1.1 | 68 | 0.1
052F :883300:00:------:-- | 21:0696:001109 | 21:0696 | 21:0211 | 21:0211:000941 | 21:0211:000941:0001:0001:00 |  | 49.1669 | -93.7041 | NGR lake sediment grab sample | <177 micron (NGR) | 56 | 0115:s__15 | 1109 | 69 | 23 | 6 | 10 | 9 | 0.2 | 360 | 1.19 | 0.6 | 2 | 1 | 11 | 75 | 41.9 | 0.9 | 105 | 0.1
052F :883301:80:883311:00 | 21:0696:001110 | 21:0696 | 21:0211 | 21:0211:000950 | 21:0211:000950:0001:0001:02 |  | 49.2031 | -93.8734 | NGR lake sediment grab sample | <177 micron (NGR) | 57 | 0041:bs__1 | 1110 | 42 | 24 | 4 | 19 | 10 | 0.2 | 174 | 1.51 | 0.1 | 2 | 1 | 20 | 24 | 4.4 | 1.2 | 232 | 0.2
052F :883302:10:------:-- | 21:0696:001111 | 21:0696 | 21:0211 | 21:0211:000942 | 21:0211:000942:0001:0001:00 |  | 49.1397 | -93.7203 | NGR lake sediment grab sample | <177 micron (NGR) | 57 | 0071:ff__1 | 1111 | 80 | 37 | 3 | 12 | 6 | 0.1 | 48 | 0.59 | 0.3 | 0.5 | 1 | 9 | 77 | 56.4 | 1.3 | 60 | 0.1
052F :883303:20:883302:10 | 21:0696:001112 | 21:0696 | 21:0211 | 21:0211:000942 | 21:0211:000942:0002:0001:00 |  | 49.1397 | -93.7203 | NGR lake sediment grab sample | <177 micron (NGR) | 57 | 0072:ff__1 | 1112 | 89 | 39 | 2 | 12 | 5 | 0.2 | 58 | 0.44 | 0.1 | 0.5 | 2 | 10 | 83 | 57.8 | 1.3 | 70 | 0.1
052F :883304:00:------:-- | 21:0696:001113 | 21:0696 | 21:0211 | 21:0211:000943 | 21:0211:000943:0001:0001:00 |  | 49.1513 | -93.7449 | NGR lake sediment grab sample | <177 micron (NGR) | 57 | 0101:s__01 | 1113 | 92 | 49 | 12 | 14 | 9 | 0.1 | 872 | 1.48 | 0.5 | 2 | 1 | 19 | 115 | 40.4 | 1.3 | 105 | 0.2
052F :883305:00:------:-- | 21:0696:001114 | 21:0696 | 21:0211 | 21:0211:000944 | 21:0211:000944:0001:0001:00 |  | 49.1252 | -93.7652 | NGR lake sediment grab sample | <177 micron (NGR) | 57 | 0102:s__02 | 1114 | 106 | 65 | 7 | 19 | 9 | 0.4 | 164 | 0.85 | 0.1 | 2 | 4 | 14 | 128 | 67.3 | 1.2 | 71 | 0.2
052F :883306:00:------:-- | 21:0696:001115 | 21:0696 | 21:0211 | 21:0211:000945 | 21:0211:000945:0001:0001:00 |  | 49.1499 | -93.7987 | NGR lake sediment grab sample | <177 micron (NGR) | 57 | 0103:s__03 | 1115 | 98 | 77 | 1 | 20 | 14 | 0.2 | 211 | 1.19 | 0.2 | 0.5 | 3 | 19 | 79 | 66.9 | 1.2 | 83 | 0.1
052F :883307:00:------:-- | 21:0696:001116 | 21:0696 | 21:0211 | 21:0211:000946 | 21:0211:000946:0001:0001:00 |  | 49.1345 | -93.8182 | NGR lake sediment grab sample | <177 micron (NGR) | 57 | 0104:s__04 | 1116 | 87 | 53 | 7 | 18 | 12 | 0.3 | 263 | 0.95 | 0.8 | 1 | 1 | 16 | 134 | 51.6 | 1 | 72 | 0.1
052F :883308:00:------:-- | 21:0696:001117 | 21:0696 | 21:0211 | 21:0211:000947 | 21:0211:000947:0001:0001:00 |  | 49.1518 | -93.8486 | NGR lake sediment grab sample | <177 micron (NGR) | 57 | 0105:s__05 | 1117 | 96 | 42 | 3 | 20 | 12 | 0.1 | 283 | 1.17 | 0.5 | 1 | 1 | 17 | 98 | 53.6 | 0.8 | 74 | 0.1
052F :883309:00:------:-- | 21:0696:001118 | 21:0696 | 21:0211 | 21:0211:000948 | 21:0211:000948:0001:0001:00 |  | 49.1474 | -93.8696 | NGR lake sediment grab sample | <177 micron (NGR) | 57 | 0106:s__06 | 1118 | 68 | 70 | 8 | 32 | 15 | 0.2 | 258 | 1.56 | 0.3 | 2 | 1 | 21 | 135 | 43.9 | 3.8 | 119 | 0.2
052F :883310:00:------:-- | 21:0696:001119 | 21:0696 | 21:0211 | 21:0211:000949 | 21:0211:000949:0001:0001:00 |  | 49.1823 | -93.8627 | NGR lake sediment grab sample | <177 micron (NGR) | 57 | 0107:s__07 | 1119 | 119 | 69 | 14 | 43 | 17 | 0.3 | 295 | 3.71 | 0.3 | 2 | 1 | 56 | 79 | 19 | 3.1 | 368 | 0.2
052F :883311:00:------:-- | 21:0696:001120 | 21:0696 | 21:0211 | 21:0211:000950 | 21:0211:000950:0001:0001:01 |  | 49.2031 | -93.8734 | NGR lake sediment grab sample | <177 micron (NGR) | 57 | 0042:bs__1 | 1120 | 41 | 25 | 6 | 20 | 10 | 0.2 | 172 | 1.52 | 0.1 | 2 | 1 | 23 | 26 | 4.5 | 1.6 | 244 | 0.2
052F :883312:00:------:-- | 21:0696:001121 | 21:0696 | 21:0211 | 21:0211:000951 | 21:0211:000951:0001:0001:00 |  | 49.2423 | -93.8316 | NGR lake sediment grab sample | <177 micron (NGR) | 57 | 0108:s__08 | 1121 | 100 | 64 | 11 | 41 | 12 | 0.5 | 160 | 2.46 | 0.3 | 1 | 2 | 38 | 49 | 32.9 | 2.6 | 302 | 0.2
052F :883313:00:------:-- | 21:0696:001122 | 21:0696 | 21:0211 | 21:0211:000952 | 21:0211:000952:0001:0001:00 |  | 49.258 | -93.8228 | NGR lake sediment grab sample | <177 micron (NGR) | 57 | 0109:s__09 | 1122 | 112 | 64 | 17 | 39 | 16 | 0.2 | 437 | 3.28 | 0.4 | 3 | 1 | 50 | 79 | 18.8 | 3.1 | 416 | 0.3
052F :883314:00:------:-- | 21:0696:001123 | 21:0696 | 21:0211 | 21:0211:000953 | 21:0211:000953:0001:0001:00 |  | 49.2855 | -93.8558 | NGR lake sediment grab sample | <177 micron (NGR) | 57 | 0110:s__10 | 1123 | 88 | 48 | 3 | 16 | 8 | 0.1 | 144 | 0.88 | 0.2 | 0.5 | 1 | 23 | 82 | 58.1 | 1.7 | 86 | 0.1
052F :883315:00:------:-- | 21:0696:001124 | 21:0696 | 21:0211 | 21:0211:000954 | 21:0211:000954:0001:0001:00 |  | 49.3116 | -93.8693 | NGR lake sediment grab sample | <177 micron (NGR) | 57 | 0111:s__11 | 1124 | 192 | 65 | 15 | 38 | 15 | 0.1 | 311 | 2.85 | 0.3 | 2 | 1 | 45 | 66 | 24.4 | 3.3 | 354 | 0.2
052F :883316:00:------:-- | 21:0696:001125 | 21:0696 | 21:0211 | 21:0211:000955 | 21:0211:000955:0001:0001:00 |  | 49.3233 | -93.8811 | NGR lake sediment grab sample | <177 micron (NGR) | 57 | 0112:s__12 | 1125 | 169 | 54 | 6 | 31 | 17 | 0.2 | 264 | 1.9 | 0.3 | 2 | 2 | 32 | 92 | 53.6 | 2.5 | 187 | 0.2
052F :883317:00:------:-- | 21:0696:001126 | 21:0696 | 21:0211 | 21:0211:000956 | 21:0211:000956:0001:0001:00 |  | 49.3587 | -93.8864 | NGR lake sediment grab sample | <177 micron (NGR) | 57 | 0113:s__13 | 1126 | 70 | 36 | 13 | 24 | 9 | 0.2 | 329 | 1.35 | 0.3 | 2 | 1 | 21 | 62 | 51.9 | 2.5 | 202 | 0.2
052F :883318:00:------:-- | 21:0696:001127 | 21:0696 | 21:0211 | 21:0211:000957 | 21:0211:000957:0001:0001:00 |  | 49.333 | -93.8433 | NGR lake sediment grab sample | <177 micron (NGR) | 57 | 0114:s__14 | 1127 | 107 | 56 | 6 | 33 | 11 | 0.1 | 199 | 1.84 | 0.3 | 2 | 4 | 28 | 46 | 48.2 | 2.8 | 268 | 0.2
052F :883319:00:------:-- | 21:0696:001128 | 21:0696 | 21:0211 | 21:0211:000958 | 21:0211:000958:0001:0001:00 |  | 49.3243 | -93.8221 | NGR lake sediment grab sample | <177 micron (NGR) | 57 | 0115:s__15 | 1128 | 97 | 48 | 9 | 28 | 11 | 0.2 | 214 | 1.74 | 0.2 | 3 | 5 | 27 | 62 | 44.9 | 3.1 | 184 | 0.2
052F :883320:9M:------:-- | 21:0696:001129 | 21:0696 |  |  |  | 55 |  |  | Control Reference | Unspecified | 57 | 0901:R__01 | 1129 | 54 | 16 | 5 | 18 | 7 | 0.2 | 179 | 1.62 | 0.1 | 1 | 3 | 19 | 79 | 38.6 | 6.5 | 223 | 0.1
052F :883321:80:883322:00 | 21:0696:001130 | 21:0696 | 21:0211 | 21:0211:000959 | 21:0211:000959:0001:0001:02 |  | 49.2987 | -93.8211 | NGR lake sediment grab sample | <177 micron (NGR) | 58 | 0041:bs__1 | 1130 | 135 | 58 | 15 | 39 | 15 | 0.1 | 509 | 2.99 | 0.2 | 2 | 5 | 45 | 89 | 25.5 | 4.8 | 401 | 0.2
052F :883322:00:------:-- | 21:0696:001131 | 21:0696 | 21:0211 | 21:0211:000959 | 21:0211:000959:0001:0001:01 |  | 49.2987 | -93.8211 | NGR lake sediment grab sample | <177 micron (NGR) | 58 | 0042:bs__1 | 1131 | 117 | 58 | 16 | 39 | 16 | 0.2 | 558 | 3.09 | 0.2 | 2 | 5 | 45 | 89 | 25.3 | 4.6 | 341 | 0.2
052F :883323:00:------:-- | 21:0696:001132 | 21:0696 | 21:0211 | 21:0211:000960 | 21:0211:000960:0001:0001:00 |  | 49.2714 | -93.8085 | NGR lake sediment grab sample | <177 micron (NGR) | 58 | 0101:s__01 | 1132 | 161 | 63 | 9 | 44 | 16 | 0.1 | 2328 | 3.45 | 0.4 | 3 | 7 | 45 | 72 | 26.3 | 4.8 | 242 | 0.2
052F :883324:00:------:-- | 21:0696:001133 | 21:0696 | 21:0211 | 21:0211:000961 | 21:0211:000961:0001:0001:00 |  | 49.2635 | -93.7705 | NGR lake sediment grab sample | <177 micron (NGR) | 58 | 0102:s__02 | 1133 | 118 | 41 | 8 | 25 | 14 | 0.3 | 228 | 1.23 | 0.3 | 1 | 3 | 21 | 95 | 52.7 | 2.2 | 102 | 0.2
052F :883325:00:------:-- | 21:0696:001134 | 21:0696 | 21:0211 | 21:0211:000962 | 21:0211:000962:0001:0001:00 |  | 49.2462 | -93.7828 | NGR lake sediment grab sample | <177 micron (NGR) | 58 | 0103:s__03 | 1134 | 129 | 64 | 15 | 40 | 16 | 0.2 | 1920 | 3.7 | 0.2 | 3 | 2 | 55 | 85 | 24.3 | 2.6 | 339 | 0.2
052F :883326:10:------:-- | 21:0696:001135 | 21:0696 | 21:0211 | 21:0211:000963 | 21:0211:000963:0001:0001:00 |  | 49.227 | -93.7625 | NGR lake sediment grab sample | <177 micron (NGR) | 58 | 0071:ff__1 | 1135 | 111 | 46 | 4 | 37 | 14 | 0.1 | 241 | 1.33 | 0.1 | 1 | 1 | 21 | 79 | 47 | 2.1 | 139 | 0.1
052F :883327:20:883326:10 | 21:0696:001136 | 21:0696 | 21:0211 | 21:0211:000963 | 21:0211:000963:0002:0001:00 |  | 49.227 | -93.7625 | NGR lake sediment grab sample | <177 micron (NGR) | 58 | 0072:ff__1 | 1136 | 108 | 44 | 6 | 40 | 16 | 0.2 | 229 | 1.9 | 0.1 | 1 | 1 | 23 | 75 | 47.7 | 2 | 168 | 0.1
052F :883328:00:------:-- | 21:0696:001137 | 21:0696 | 21:0211 | 21:0211:000964 | 21:0211:000964:0001:0001:00 |  | 49.1833 | -93.8161 | NGR lake sediment grab sample | <177 micron (NGR) | 58 | 0104:s__04 | 1137 | 109 | 61 | 12 | 40 | 17 | 0.1 | 290 | 3.34 | 0.1 | 2 | 1 | 51 | 49 | 14.7 | 2.7 | 398 | 0.2
052F :883329:00:------:-- | 21:0696:001138 | 21:0696 | 21:0211 | 21:0211:000965 | 21:0211:000965:0001:0001:00 |  | 49.1751 | -93.8329 | NGR lake sediment grab sample | <177 micron (NGR) | 58 | 0105:s__05 | 1138 | 94 | 62 | 9 | 38 | 16 | 0.2 | 265 | 2.58 | 0.1 | 2 | 1 | 37 | 56 | 30.6 | 1.8 | 233 | 0.2
052F :883330:00:------:-- | 21:0696:001139 | 21:0696 | 21:0211 | 21:0211:000966 | 21:0211:000966:0001:0001:00 |  | 49.1701 | -93.7959 | NGR lake sediment grab sample | <177 micron (NGR) | 58 | 0106:s__06 | 1139 | 95 | 42 | 3 | 19 | 11 | 0.1 | 254 | 0.79 | 0.4 | 1 | 2 | 11 | 75 | 67.7 | 1.2 | 57 | 0.1
052F :883331:00:------:-- | 21:0696:001140 | 21:0696 | 21:0211 | 21:0211:000967 | 21:0211:000967:0001:0001:00 |  | 49.1746 | -93.7562 | NGR lake sediment grab sample | <177 micron (NGR) | 58 | 0107:s__07 | 1140 | 181 | 70 | 9 | 25 | 23 | 0.2 | 15360 | 6.57 | 0.3 | 2 | 17 | 50 | 108 | 42.1 | 1.9 | 87 | 0.2
052F :883332:00:------:-- | 21:0696:001141 | 21:0696 | 21:0211 | 21:0211:000968 | 21:0211:000968:0001:0001:00 |  | 49.187 | -93.7562 | NGR lake sediment grab sample | <177 micron (NGR) | 58 | 0108:s__08 | 1141 | 111 | 54 | 12 | 41 | 19 | 0.1 | 540 | 3.4 | 0.1 | 2 | 1 | 52 | 56 | 12.3 | 3.2 | 490 | 0.2
052F :883333:00:------:-- | 21:0696:001142 | 21:0696 | 21:0211 | 21:0211:000969 | 21:0211:000969:0001:0001:00 |  | 49.1913 | -93.7209 | NGR lake sediment grab sample | <177 micron (NGR) | 58 | 0109:s__09 | 1142 | 102 | 56 | 16 | 35 | 14 | 0.4 | 272 | 2.73 | 0.2 | 2 | 1 | 43 | 69 | 15.4 | 2.6 | 394 | 0.2
052F :883334:00:------:-- | 21:0696:001143 | 21:0696 | 21:0211 | 21:0211:000970 | 21:0211:000970:0001:0001:00 |  | 49.1889 | -93.6567 | NGR lake sediment grab sample | <177 micron (NGR) | 58 | 0110:s__10 | 1143 | 81 | 32 | 5 | 13 | 8 | 0.2 | 209 | 0.95 | 0.1 | 3 | 2 | 13 | 92 | 55.9 | 2.6 | 74 | 0.2
052F :883335:9R:------:-- | 21:0696:001144 | 21:0696 |  |  |  | 56 |  |  | Control Reference | Unspecified | 58 | 0901:R__01 | 1144 | 139 | 74 | 23 | 43 | 17 | 0.3 | 336 | 4.35 | 0.2 | 15 | 6 | 59 | 154 | 6.7 | 30.2 | 472 | 0.3
052F :883336:00:------:-- | 21:0696:001145 | 21:0696 | 21:0211 | 21:0211:000971 | 21:0211:000971:0001:0001:00 |  | 49.1794 | -93.6029 | NGR lake sediment grab sample | <177 micron (NGR) | 58 | 0111:s__11 | 1145 | 86 | 22 | 4 | 15 | 7 | 0.2 | 167 | 0.9 | 0.2 | 1 | 2 | 14 | 72 | 63.5 | 2 | 118 | 0.2
052F :883337:00:------:-- | 21:0696:001146 | 21:0696 | 21:0211 | 21:0211:000972 | 21:0211:000972:0001:0001:00 |  | 49.1795 | -93.549 | NGR lake sediment grab sample | <177 micron (NGR) | 58 | 0112:s__12 | 1146 | 128 | 55 | 5 | 22 | 9 | 0.1 | 220 | 0.94 | 0.5 | 0.5 | 1 | 15 | 116 | 67 | 2.4 | 100 | 0.2
052F :883338:00:------:-- | 21:0696:001147 | 21:0696 | 21:0211 | 21:0211:000973 | 21:0211:000973:0001:0001:00 |  | 49.1891 | -93.5032 | NGR lake sediment grab sample | <177 micron (NGR) | 58 | 0113:s__13 | 1147 | 105 | 66 | 9 | 28 | 12 | 0.1 | 401 | 1.41 | 0.5 | 2 | 1 | 20 | 105 | 38.8 | 2.7 | 305 | 0.2
052F :883339:00:------:-- | 21:0696:001148 | 21:0696 | 21:0211 | 21:0211:000974 | 21:0211:000974:0001:0001:00 |  | 49.163 | -93.4544 | NGR lake sediment grab sample | <177 micron (NGR) | 58 | 0114:s__14 | 1148 | 109 | 125 | 11 | 61 | 26 | 0.2 | 505 | 4.63 | 0.1 | 2 | 1 | 83 | 27 | 5.3 | 3.7 | 498 | 0.2
052F :883340:00:------:-- | 21:0696:001149 | 21:0696 | 21:0211 | 21:0211:000975 | 21:0211:000975:0001:0001:00 |  | 49.1554 | -93.4262 | NGR lake sediment grab sample | <177 micron (NGR) | 58 | 0115:s__15 | 1149 | 105 | 45 | 13 | 26 | 14 | 0.1 | 689 | 2.58 | 0.5 | 3 | 1 | 44 | 85 | 28.3 | 2.4 | 263 | 0.2
052F :883341:80:883342:00 | 21:0696:001150 | 21:0696 | 21:0211 | 21:0211:000976 | 21:0211:000976:0001:0001:02 |  | 49.1599 | -93.3912 | NGR lake sediment grab sample | <177 micron (NGR) | 59 | 0041:bs__1 | 1150 | 87 | 33 | 11 | 22 | 10 | 0.1 | 245 | 1.7 | 0.3 | 1 | 1 | 27 | 78 | 23.9 | 3.3 | 286 | 0.2
052F :883342:00:------:-- | 21:0696:001151 | 21:0696 | 21:0211 | 21:0211:000976 | 21:0211:000976:0001:0001:01 |  | 49.1599 | -93.3912 | NGR lake sediment grab sample | <177 micron (NGR) | 59 | 0042:bs__1 | 1151 | 90 | 34 | 11 | 21 | 9 | 0.1 | 234 | 1.64 | 0.2 | 1 | 1 | 25 | 71 | 24.4 | 3.3 | 283 | 0.2
052F :883343:00:------:-- | 21:0696:001152 | 21:0696 | 21:0211 | 21:0211:000977 | 21:0211:000977:0001:0001:00 |  | 49.1784 | -93.3707 | NGR lake sediment grab sample | <177 micron (NGR) | 59 | 0101:s__01 | 1152 | 90 | 35 | 10 | 27 | 15 | 0.2 | 812 | 2.34 | 0.2 | 3 | 1 | 38 | 34 | 12.8 | 3.7 | 300 | 0.2
052F :883344:00:------:-- | 21:0696:001153 | 21:0696 | 21:0211 | 21:0211:000978 | 21:0211:000978:0001:0001:00 |  | 49.1652 | -93.3044 | NGR lake sediment grab sample | <177 micron (NGR) | 59 | 0102:s__02 | 1153 | 98 | 35 | 10 | 17 | 9 | 0.3 | 526 | 1.32 | 0.5 | 1 | 1 | 25 | 122 | 40.4 | 3 | 120 | 0.2
052F :883345:00:------:-- | 21:0696:001154 | 21:0696 | 21:0211 | 21:0211:000979 | 21:0211:000979:0001:0001:00 |  | 49.1623 | -93.2525 | NGR lake sediment grab sample | <177 micron (NGR) | 59 | 0103:s__03 | 1154 | 101 | 47 | 23 | 20 | 10 | 0.1 | 449 | 1.64 | 0.7 | 2 | 1 | 32 | 92 | 29.5 | 3 | 263 | 0.2
052F :883346:10:------:-- | 21:0696:001155 | 21:0696 | 21:0211 | 21:0211:000980 | 21:0211:000980:0001:0001:00 |  | 49.1652 | -93.197 | NGR lake sediment grab sample | <177 micron (NGR) | 59 | 0071:ff__1 | 1155 | 126 | 30 | 2 | 12 | 8 | 0.1 | 260 | 0.88 | 0.6 | 0.5 | 1 | 12 | 71 | 73.4 | 1.5 | 71 | 0.1
052F :883347:9R:------:-- | 21:0696:001156 | 21:0696 |  |  |  | 56 |  |  | Control Reference | Unspecified | 59 | 0901:R__01 | 1156 | 137 | 77 | 23 | 44 | 16 | 0.3 | 336 | 4.22 | 0.4 | 15 | 6 | 60 | 146 | 6.2 | 29.6 | 536 | 0.4
052F :883348:20:883346:10 | 21:0696:001157 | 21:0696 | 21:0211 | 21:0211:000980 | 21:0211:000980:0002:0001:00 |  | 49.1652 | -93.197 | NGR lake sediment grab sample | <177 micron (NGR) | 59 | 0072:ff__1 | 1157 | 119 | 31 | 3 | 12 | 6 | 0.5 | 204 | 0.96 | 0.2 | 0.5 | 1 | 12 | 65 | 74.2 | 1.7 | 100 | 0.1
052F :883349:00:------:-- | 21:0696:001158 | 21:0696 | 21:0211 | 21:0211:000981 | 21:0211:000981:0001:0001:00 |  | 49.1585 | -93.1465 | NGR lake sediment grab sample | <177 micron (NGR) | 59 | 0104:s__04 | 1158 | 127 | 39 | 21 | 17 | 9 | 0.1 | 1272 | 1.89 | 0.9 | 7 | 1 | 24 | 88 | 43.6 | 2 | 150 | 0.3
052F :883350:00:------:-- | 21:0696:001159 | 21:0696 | 21:0211 | 21:0211:000982 | 21:0211:000982:0001:0001:00 |  | 49.1628 | -93.0942 | NGR lake sediment grab sample | <177 micron (NGR) | 59 | 0105:s__05 | 1159 | 168 | 73 | 10 | 21 | 9 | 0.1 | 731 | 1.53 | 0.5 | 105 | 1 | 14 | 99 | 67 | 1 | 88 | 1.4
052F :883351:00:------:-- | 21:0696:001160 | 21:0696 | 21:0211 | 21:0211:000983 | 21:0211:000983:0001:0001:00 |  | 49.1674 | -93.0541 | NGR lake sediment grab sample | <177 micron (NGR) | 59 | 0106:s__06 | 1160 | 93 | 88 | 3 | 18 | 11 | 0.4 | 290 | 0.69 | 0.4 | 3 | 3 | 17 | 99 | 47.8 | 1.8 | 93 | 0.2
052F :883352:00:------:-- | 21:0696:001161 | 21:0696 | 21:0211 | 21:0211:000984 | 21:0211:000984:0001:0001:00 |  | 49.1728 | -92.9912 | NGR lake sediment grab sample | <177 micron (NGR) | 59 | 0107:s__07 | 1161 | 94 | 39 | 17 | 26 | 12 | 0.1 | 216 | 1.57 | 0.7 | 2 | 1 | 24 | 105 | 29.1 | 3.8 | 213 | 0.2
052F :883353:00:------:-- | 21:0696:001162 | 21:0696 | 21:0211 | 21:0211:000985 | 21:0211:000985:0001:0001:00 |  | 49.1918 | -92.9932 | NGR lake sediment grab sample | <177 micron (NGR) | 59 | 0108:s__08 | 1162 | 87 | 40 | 8 | 27 | 11 | 0.1 | 198 | 1.2 | 0.3 | 1 | 4 | 24 | 131 | 55.4 | 3.6 | 129 | 0.2
052F :883354:00:------:-- | 21:0696:001163 | 21:0696 | 21:0211 | 21:0211:000986 | 21:0211:000986:0001:0001:00 |  | 49.2138 | -92.9586 | NGR lake sediment grab sample | <177 micron (NGR) | 59 | 0109:s__09 | 1163 | 174 | 101 | 5 | 42 | 21 | 0.1 | 166 | 1.23 | 0.7 | 2 | 5 | 19 | 129 | 68 | 6.2 | 97 | 0.2
052F :883355:00:------:-- | 21:0696:001164 | 21:0696 | 21:0211 | 21:0211:000987 | 21:0211:000987:0001:0001:00 |  | 49.2117 | -92.9163 | NGR lake sediment grab sample | <177 micron (NGR) | 59 | 0110:s__10 | 1164 | 109 | 77 | 16 | 26 | 13 | 0.1 | 373 | 1.29 | 1 | 2 | 1 | 23 | 221 | 45 | 5.6 | 113 | 0.2
052F :883356:00:------:-- | 21:0696:001165 | 21:0696 | 21:0211 | 21:0211:000988 | 21:0211:000988:0001:0001:00 |  | 49.2135 | -92.859 | NGR lake sediment grab sample | <177 micron (NGR) | 59 | 0111:s__11 | 1165 | 77 | 32 | 7 | 18 | 11 | 0.1 | 376 | 1.68 | 0.1 | 2 | 1 | 27 | 48 | 12 | 3.4 | 240 | 0.1
052F :883357:00:------:-- | 21:0696:001166 | 21:0696 | 21:0211 | 21:0211:000989 | 21:0211:000989:0001:0001:00 |  | 49.1807 | -92.89 | NGR lake sediment grab sample | <177 micron (NGR) | 59 | 0112:s__12 | 1166 | 80 | 50 | 7 | 30 | 13 | 0.2 | 372 | 1.61 | 0.6 | 1 | 1 | 25 | 153 | 42.6 | 3.1 | 122 | 0.1
052F :883358:00:------:-- | 21:0696:001167 | 21:0696 | 21:0211 | 21:0211:000990 | 21:0211:000990:0001:0001:00 |  | 49.1947 | -92.8073 | NGR lake sediment grab sample | <177 micron (NGR) | 59 | 0113:s__13 | 1167 | 102 | 49 | 11 | 25 | 14 | 0.2 | 412 | 2.11 | 0.4 | 2 | 1 | 33 | 119 | 27.4 | 3.6 | 219 | 0.2
052F :883359:00:------:-- | 21:0696:001168 | 21:0696 | 21:0211 | 21:0211:000991 | 21:0211:000991:0001:0001:00 |  | 49.2073 | -92.7503 | NGR lake sediment grab sample | <177 micron (NGR) | 59 | 0114:s__14 | 1168 | 108 | 32 | 9 | 26 | 17 | 0.1 | 670 | 2.58 | 0.4 | 2 | 1 | 35 | 85 | 18.7 | 4.4 | 212 | 0.1
052F :883360:00:------:-- | 21:0696:001169 | 21:0696 | 21:0211 | 21:0211:000992 | 21:0211:000992:0001:0001:00 |  | 49.2251 | -92.7052 | NGR lake sediment grab sample | <177 micron (NGR) | 59 | 0115:s__15 | 1169 | 124 | 36 | 9 | 26 | 18 | 0.3 | 1704 | 3.54 | 0.4 | 1 | 2 | 47 | 102 | 21.2 | 4.6 | 221 | 0.2
052F :883361:80:883378:00 | 21:0696:001170 | 21:0696 | 21:0211 | 21:0211:001007 | 21:0211:001007:0001:0001:02 |  | 49.1969 | -93.1615 | NGR lake sediment grab sample | <177 micron (NGR) | 60 | 0041:bs__1 | 1170 | 74 | 29 | 7 | 21 | 10 | 0.1 | 426 | 1.72 | 0.2 | 2 | 1 | 26 | 44 | 15.3 | 2.3 | 260 | 0.2
052F :883362:00:------:-- | 21:0696:001171 | 21:0696 | 21:0211 | 21:0211:000993 | 21:0211:000993:0001:0001:00 |  | 49.2359 | -92.7695 | NGR lake sediment grab sample | <177 micron (NGR) | 60 | 0101:s__01 | 1171 | 101 | 36 | 4 | 20 | 10 | 0.3 | 149 | 0.76 | 0.3 | 0.5 | 1 | 14 | 109 | 65.9 | 1.5 | 67 | 0.1
052F :883363:00:------:-- | 21:0696:001172 | 21:0696 | 21:0211 | 21:0211:000994 | 21:0211:000994:0001:0001:00 |  | 49.2294 | -92.8122 | NGR lake sediment grab sample | <177 micron (NGR) | 60 | 0102:s__02 | 1172 | 105 | 70 | 13 | 22 | 17 | 0.1 | 1067 | 1.54 | 0.6 | 5 | 1 | 26 | 173 | 44.2 | 1.7 | 105 | 0.2
052F :883364:00:------:-- | 21:0696:001173 | 21:0696 | 21:0211 | 21:0211:000995 | 21:0211:000995:0001:0001:00 |  | 49.229 | -92.8533 | NGR lake sediment grab sample | <177 micron (NGR) | 60 | 0103:s__03 | 1173 | 121 | 96 | 18 | 20 | 10 | 0.2 | 240 | 1.2 | 0.6 | 2 | 1 | 19 | 119 | 32.8 | 4.9 | 181 | 0.2
052F :883365:00:------:-- | 21:0696:001174 | 21:0696 | 21:0211 | 21:0211:000996 | 21:0211:000996:0001:0001:00 |  | 49.2307 | -92.8993 | NGR lake sediment grab sample | <177 micron (NGR) | 60 | 0104:s__04 | 1174 | 95 | 85 | 6 | 22 | 13 | 0.1 | 239 | 1.07 | 0.5 | 1 | 1 | 16 | 122 | 53.2 | 1.9 | 106 | 0.2
052F :883366:00:------:-- | 21:0696:001175 | 21:0696 | 21:0211 | 21:0211:000997 | 21:0211:000997:0001:0001:00 |  | 49.2433 | -92.9488 | NGR lake sediment grab sample | <177 micron (NGR) | 60 | 0105:s__05 | 1175 | 114 | 87 | 4 | 20 | 7 | 0.1 | 79 | 0.72 | 0.4 | 3 | 4 | 10 | 82 | 71.2 | 2.5 | 66 | 0.2
052F :883367:9P:------:-- | 21:0696:001176 | 21:0696 |  |  |  | 60 |  |  | Control Reference | Unspecified | 60 | 0901:R__01 | 1176 | 61 | 26 | 6 | 20 | 8 | 0.1 | 268 | 1.62 | 0.1 | 1 | 2 | 19 | 51 | 22.1 | 22.2 | 246 | 0.1
052F :883368:00:------:-- | 21:0696:001177 | 21:0696 | 21:0211 | 21:0211:000998 | 21:0211:000998:0001:0001:00 |  | 49.2396 | -92.9748 | NGR lake sediment grab sample | <177 micron (NGR) | 60 | 0106:s__06 | 1177 | 104 | 88 | 3 | 43 | 8 | 0.3 | 140 | 1.08 | 0.3 | 5 | 3 | 16 | 48 | 64.4 | 3 | 91 | 0.2
052F :883369:10:------:-- | 21:0696:001178 | 21:0696 | 21:0211 | 21:0211:000999 | 21:0211:000999:0001:0001:00 |  | 49.2331 | -93.0047 | NGR lake sediment grab sample | <177 micron (NGR) | 60 | 0071:ff__1 | 1178 | 137 | 79 | 5 | 34 | 15 | 0.1 | 691 | 1.65 | 0.3 | 83 | 1 | 25 | 114 | 58.6 | 1.1 | 79 | 0.4
052F :883370:20:883369:10 | 21:0696:001179 | 21:0696 | 21:0211 | 21:0211:000999 | 21:0211:000999:0002:0001:00 |  | 49.2331 | -93.0047 | NGR lake sediment grab sample | <177 micron (NGR) | 60 | 0072:ff__1 | 1179 | 128 | 78 | 6 | 30 | 16 | 0.1 | 702 | 1.65 | 0.3 | 39 | 1 | 26 | 101 | 58.2 | 1 | 81 | 0.3
052F :883371:00:------:-- | 21:0696:001180 | 21:0696 | 21:0211 | 21:0211:001000 | 21:0211:001000:0001:0001:00 |  | 49.1976 | -93.023 | NGR lake sediment grab sample | <177 micron (NGR) | 60 | 0107:s__07 | 1180 | 112 | 44 | 20 | 22 | 12 | 0.1 | 808 | 1.78 | 0.5 | 3 | 4 | 36 | 177 | 45.8 | 4.1 | 113 | 0.3
052F :883372:00:------:-- | 21:0696:001181 | 21:0696 | 21:0211 | 21:0211:001001 | 21:0211:001001:0001:0001:00 |  | 49.1899 | -93.0541 | NGR lake sediment grab sample | <177 micron (NGR) | 60 | 0108:s__08 | 1181 | 107 | 60 | 16 | 28 | 11 | 0.1 | 356 | 2.1 | 0.3 | 4 | 1 | 37 | 78 | 27.1 | 5.1 | 233 | 0.2
052F :883373:00:------:-- | 21:0696:001182 | 21:0696 | 21:0211 | 21:0211:001002 | 21:0211:001002:0001:0001:00 |  | 49.2049 | -93.0597 | NGR lake sediment grab sample | <177 micron (NGR) | 60 | 0109:s__09 | 1182 | 90 | 69 | 2 | 23 | 5 | 0.1 | 48 | 0.46 | 0.1 | 3 | 6 | 9 | 54 | 76.1 | 3.1 | 85 | 0.2
052F :883374:00:------:-- | 21:0696:001183 | 21:0696 | 21:0211 | 21:0211:001003 | 21:0211:001003:0001:0001:00 |  | 49.2053 | -93.0912 | NGR lake sediment grab sample | <177 micron (NGR) | 60 | 0110:s__10 | 1183 | 86 | 57 | 7 | 21 | 9 | 0.1 | 614 | 1.46 | 0.3 | 3 | 2 | 27 | 82 | 42.4 | 1.8 | 168 | 0.2
052F :883375:00:------:-- | 21:0696:001184 | 21:0696 | 21:0211 | 21:0211:001004 | 21:0211:001004:0001:0001:00 |  | 49.1765 | -93.1144 | NGR lake sediment grab sample | <177 micron (NGR) | 60 | 0111:s__11 | 1184 | 87 | 48 | 14 | 20 | 9 | 0.1 | 174 | 1.3 | 0.8 | 2 | 2 | 21 | 78 | 37.3 | 2.7 | 179 | 0.2
052F :883376:00:------:-- | 21:0696:001185 | 21:0696 | 21:0211 | 21:0211:001005 | 21:0211:001005:0001:0001:00 |  | 49.1939 | -93.1225 | NGR lake sediment grab sample | <177 micron (NGR) | 60 | 0112:s__12 | 1185 | 92 | 36 | 4 | 15 | 8 | 0.1 | 389 | 0.77 | 0.5 | 1 | 2 | 15 | 116 | 59.3 | 1.7 | 103 | 0.1
052F :883377:00:------:-- | 21:0696:001186 | 21:0696 | 21:0211 | 21:0211:001006 | 21:0211:001006:0001:0001:00 |  | 49.1822 | -93.1445 | NGR lake sediment grab sample | <177 micron (NGR) | 60 | 0113:s__13 | 1186 | 72 | 35 | 10 | 21 | 9 | 0.1 | 175 | 1.3 | 0.5 | 1 | 1 | 23 | 71 | 26.1 | 2.5 | 213 | 0.2
052F :883378:00:------:-- | 21:0696:001187 | 21:0696 | 21:0211 | 21:0211:001007 | 21:0211:001007:0001:0001:01 |  | 49.1969 | -93.1615 | NGR lake sediment grab sample | <177 micron (NGR) | 60 | 0042:bs__1 | 1187 | 72 | 28 | 8 | 19 | 10 | 0.1 | 420 | 1.63 | 0.2 | 2 | 1 | 26 | 41 | 15.5 | 2.2 | 230 | 0.2
052F :883379:00:------:-- | 21:0696:001188 | 21:0696 | 21:0211 | 21:0211:001008 | 21:0211:001008:0001:0001:00 |  | 49.1937 | -93.2561 | NGR lake sediment grab sample | <177 micron (NGR) | 60 | 0114:s__14 | 1188 | 94 | 33 | 10 | 20 | 11 | 0.1 | 323 | 1.45 | 0.5 | 1 | 1 | 26 | 126 | 36.7 | 2.9 | 200 | 0.2
052F :883380:00:------:-- | 21:0696:001189 | 21:0696 | 21:0211 | 21:0211:001009 | 21:0211:001009:0001:0001:00 |  | 49.1954 | -93.3177 | NGR lake sediment grab sample | <177 micron (NGR) | 60 | 0115:s__15 | 1189 | 122 | 39 | 24 | 21 | 12 | 0.1 | 430 | 2.9 | 1 | 3 | 1 | 36 | 119 | 38.1 | 3 | 155 | 0.3
052F :883381:80:883400:00 | 21:0696:001190 | 21:0696 | 21:0211 | 21:0211:001026 | 21:0211:001026:0001:0001:02 |  | 49.2383 | -93.109 | NGR lake sediment grab sample | <177 micron (NGR) | 61 | 0041:bs__1 | 1190 | 120 | 48 | 8 | 26 | 13 | 0.1 | 1584 | 1.83 | 0.7 | 3 | 2 | 44 | 48 | 20.3 | 3.5 | 245 | 0.2
052F :883382:00:------:-- | 21:0696:001191 | 21:0696 | 21:0211 | 21:0211:001010 | 21:0211:001010:0001:0001:00 |  | 49.1894 | -93.3967 | NGR lake sediment grab sample | <177 micron (NGR) | 61 | 0101:s__01 | 1191 | 90 | 64 | 8 | 15 | 10 | 0.1 | 456 | 0.89 | 0.3 | 1 | 4 | 19 | 119 | 53.1 | 2.4 | 105 | 0.2
052F :883383:00:------:-- | 21:0696:001192 | 21:0696 | 21:0211 | 21:0211:001011 | 21:0211:001011:0001:0001:00 |  | 49.1861 | -93.4426 | NGR lake sediment grab sample | <177 micron (NGR) | 61 | 0102:s__02 | 1192 | 112 | 61 | 7 | 21 | 9 | 0.1 | 463 | 1.11 | 0.9 | 1 | 1 | 25 | 92 | 43.9 | 2.4 | 184 | 0.2
052F :883384:10:------:-- | 21:0696:001193 | 21:0696 | 21:0211 | 21:0211:001012 | 21:0211:001012:0001:0001:00 |  | 49.2129 | -93.4629 | NGR lake sediment grab sample | <177 micron (NGR) | 61 | 0071:ff__1 | 1193 | 117 | 66 | 7 | 23 | 7 | 0.2 | 752 | 1.74 | 0.5 | 2 | 2 | 24 | 133 | 60.1 | 1.7 | 99 | 0.2
052F :883385:20:883384:10 | 21:0696:001194 | 21:0696 | 21:0211 | 21:0211:001012 | 21:0211:001012:0002:0001:00 |  | 49.2129 | -93.4629 | NGR lake sediment grab sample | <177 micron (NGR) | 61 | 0072:ff__1 | 1194 | 104 | 69 | 4 | 23 | 6 | 0.1 | 736 | 1.73 | 0.5 | 1 | 2 | 26 | 119 | 60.7 | 2.1 | 122 | 0.1
052F :883386:00:------:-- | 21:0696:001195 | 21:0696 | 21:0211 | 21:0211:001013 | 21:0211:001013:0001:0001:00 |  | 49.2139 | -93.4929 | NGR lake sediment grab sample | <177 micron (NGR) | 61 | 0103:s__03 | 1195 | 111 | 61 | 5 | 23 | 11 | 0.1 | 848 | 1.38 | 0.6 | 1 | 1 | 33 | 160 | 42.3 | 2.2 | 156 | 0.1
052F :883387:00:------:-- | 21:0696:001196 | 21:0696 | 21:0211 | 21:0211:001014 | 21:0211:001014:0001:0001:00 |  | 49.2116 | -93.5296 | NGR lake sediment grab sample | <177 micron (NGR) | 61 | 0104:s__04 | 1196 | 88 | 31 | 3 | 15 | 4 | 0.1 | 70 | 0.53 | 0.3 | 0.5 | 3 | 8 | 51 | 79.9 | 1.1 | 83 | 0.2
052F :883388:00:------:-- | 21:0696:001197 | 21:0696 | 21:0211 | 21:0211:001015 | 21:0211:001015:0001:0001:00 |  | 49.203 | -93.5681 | NGR lake sediment grab sample | <177 micron (NGR) | 61 | 0105:s__05 | 1197 | 120 | 31 | 4 | 13 | 5 | 0.1 | 126 | 0.96 | 0.1 | 0.5 | 2 | 13 | 60 |  | 1.5 | 96 | 0.1
052F :883389:00:------:-- | 21:0696:001198 | 21:0696 | 21:0211 | 21:0211:001016 | 21:0211:001016:0001:0001:00 |  | 49.1938 | -93.619 | NGR lake sediment grab sample | <177 micron (NGR) | 61 | 0106:s__06 | 1198 | 105 | 29 | 15 | 10 | 5 | 0.1 | 1274 | 1.09 | 0.8 | 3 | 2 | 18 | 67 | 42.6 | 1.6 | 115 | 0.4
052F :883390:00:------:-- | 21:0696:001199 | 21:0696 | 21:0211 | 21:0211:001017 | 21:0211:001017:0001:0001:00 |  | 49.2035 | -93.643 | NGR lake sediment grab sample | <177 micron (NGR) | 61 | 0107:s__07 | 1199 | 101 | 58 | 10 | 19 | 8 | 0.1 | 979 | 1.45 | 0.4 | 4 | 2 | 23 | 116 | 54.5 | 2.1 | 126 | 0.2
052F :883391:00:------:-- | 21:0696:001200 | 21:0696 | 21:0211 | 21:0211:001018 | 21:0211:001018:0001:0001:00 |  | 49.2198 | -93.6127 | NGR lake sediment grab sample | <177 micron (NGR) | 61 | 0108:s__08 | 1200 | 93 | 41 | 14 | 24 | 14 | 0.1 | 17160 | 3.72 | 0.7 | 5 | 1 | 43 | 81 | 34.9 | 2.8 | 237 | 0.2
052F :883392:9P:------:-- | 21:0696:001201 | 21:0696 |  |  |  | 60 |  |  | Control Reference | Unspecified | 61 | 0901:R__01 | 1201 | 64 | 23 | 5 | 19 | 9 | 0.1 | 281 | 1.76 | 0.1 | 1 | 2 | 21 | 60 | 21.2 | 21.6 | 252 | 0.1
052F :883393:00:------:-- | 21:0696:001202 | 21:0696 | 21:0211 | 21:0211:001019 | 21:0211:001019:0001:0001:00 |  | 49.2205 | -93.5579 | NGR lake sediment grab sample | <177 micron (NGR) | 61 | 0109:s__09 | 1202 | 71 | 24 | 8 | 16 | 7 | 0.1 | 265 | 1.22 | 0.3 | 1 | 1 | 18 | 60 | 33 | 1.8 | 158 | 0.2
052F :883394:00:------:-- | 21:0696:001203 | 21:0696 | 21:0211 | 21:0211:001020 | 21:0211:001020:0001:0001:00 |  | 49.2337 | -93.4716 | NGR lake sediment grab sample | <177 micron (NGR) | 61 | 0110:s__10 | 1203 | 102 | 54 | 3 | 29 | 13 | 0.1 | 278 | 1.06 | 0.3 | 0.5 | 1 | 21 | 88 | 54.1 | 2 | 119 | 0.1
052F :883395:00:------:-- | 21:0696:001204 | 21:0696 | 21:0211 | 21:0211:001021 | 21:0211:001021:0001:0001:00 |  | 49.2095 | -93.4216 | NGR lake sediment grab sample | <177 micron (NGR) | 61 | 0111:s__11 | 1204 | 141 | 41 | 9 | 15 | 7 | 0.1 | 293 | 0.88 | 0.3 | 1 | 1 | 17 | 91 | 56.7 | 1.7 | 130 | 0.2
052F :883396:00:------:-- | 21:0696:001205 | 21:0696 | 21:0211 | 21:0211:001022 | 21:0211:001022:0001:0001:00 |  | 49.22 | -93.3926 | NGR lake sediment grab sample | <177 micron (NGR) | 61 | 0112:s__12 | 1205 | 142 | 56 | 12 | 36 | 16 | 0.1 | 2304 | 2.98 | 0.8 | 3 | 3 | 49 | 67 | 26.8 | 6.2 | 271 | 0.2
052F :883397:00:------:-- | 21:0696:001206 | 21:0696 | 21:0211 | 21:0211:001023 | 21:0211:001023:0001:0001:00 |  | 49.215 | -93.3562 | NGR lake sediment grab sample | <177 micron (NGR) | 61 | 0113:s__13 | 1206 | 110 | 23 | 12 | 22 | 13 | 0.1 | 331 | 1.37 | 0.6 | 1 | 1 | 22 | 151 | 35.5 | 5.9 | 159 | 0.2
052F :883398:00:------:-- | 21:0696:001207 | 21:0696 | 21:0211 | 21:0211:001024 | 21:0211:001024:0001:0001:00 |  | 49.214 | -93.2169 | NGR lake sediment grab sample | <177 micron (NGR) | 61 | 0114:s__14 | 1207 | 105 | 30 | 4 | 21 | 11 | 0.1 | 256 | 1.18 | 0.6 | 1 | 1 | 20 | 151 | 44.2 | 3.3 | 124 | 0.2
052F :883399:00:------:-- | 21:0696:001208 | 21:0696 | 21:0211 | 21:0211:001025 | 21:0211:001025:0001:0001:00 |  | 49.2285 | -93.1569 | NGR lake sediment grab sample | <177 micron (NGR) | 61 | 0115:s__15 | 1208 | 109 | 66 | 1 | 17 | 9 | 0.1 | 163 | 0.85 | 0.5 | 0.5 | 2 | 15 | 70 | 67.6 | 1.9 | 60 | 0.1
052F :883400:00:------:-- | 21:0696:001209 | 21:0696 | 21:0211 | 21:0211:001026 | 21:0211:001026:0001:0001:01 |  | 49.2383 | -93.109 | NGR lake sediment grab sample | <177 micron (NGR) | 61 | 0042:bs__1 | 1209 | 104 | 50 | 7 | 26 | 12 | 0.1 | 1536 | 1.88 | 0.7 | 3 | 2 | 46 | 49 | 20.4 | 3.5 | 226 | 0.2
052F :883401:80:883402:00 | 21:0696:001210 | 21:0696 | 21:0211 | 21:0211:001027 | 21:0211:001027:0001:0001:02 |  | 49.2298 | -93.065 | NGR lake sediment grab sample | <177 micron (NGR) | 62 | 0041:bs__1 | 1210 | 121 | 64 | 13 | 42 | 17 | 0.1 | 2448 | 4.26 | 0.2 | 4 | 1 | 58 | 46 | 17.5 | 4.8 | 307 | 0.3
052F :883402:00:------:-- | 21:0696:001211 | 21:0696 | 21:0211 | 21:0211:001027 | 21:0211:001027:0001:0001:01 |  | 49.2298 | -93.065 | NGR lake sediment grab sample | <177 micron (NGR) | 62 | 0042:bs__1 | 1211 | 129 | 65 | 13 | 43 | 17 | 0.1 | 2328 | 4.05 | 0.2 | 3 | 1 | 60 | 49 | 17.4 | 4.7 | 330 | 0.3
052F :883403:00:------:-- | 21:0696:001212 | 21:0696 | 21:0211 | 21:0211:001028 | 21:0211:001028:0001:0001:00 |  | 49.2548 | -92.9193 | NGR lake sediment grab sample | <177 micron (NGR) | 62 | 0101:s__01 | 1212 | 164 | 106 | 15 | 33 | 13 | 0.1 | 449 | 1.96 | 0.6 | 5 | 1 | 29 | 102 | 44.8 | 2.1 | 152 | 0.3
052F :883404:00:------:-- | 21:0696:001213 | 21:0696 | 21:0211 | 21:0211:001029 | 21:0211:001029:0001:0001:00 |  | 49.251 | -92.872 | NGR lake sediment grab sample | <177 micron (NGR) | 62 | 0102:s__02 | 1213 | 114 | 99 | 8 | 34 | 13 | 0.1 | 592 | 2.42 | 0.3 | 2 | 1 | 44 | 95 | 35.2 | 4 | 182 | 0.2
052F :883405:00:------:-- | 21:0696:001214 | 21:0696 | 21:0211 | 21:0211:001030 | 21:0211:001030:0001:0001:00 |  | 49.2589 | -92.8469 | NGR lake sediment grab sample | <177 micron (NGR) | 62 | 0103:s__03 | 1214 | 161 | 133 | 13 | 36 | 14 | 0.1 | 870 | 2.22 | 0.8 | 4 | 1 | 34 | 140 | 34 | 3.1 | 122 | 0.2
052F :883406:00:------:-- | 21:0696:001215 | 21:0696 | 21:0211 | 21:0211:001031 | 21:0211:001031:0001:0001:00 |  | 49.2566 | -92.8072 | NGR lake sediment grab sample | <177 micron (NGR) | 62 | 0104:s__04 | 1215 | 96 | 91 | 4 | 28 | 10 | 0.2 | 175 | 0.96 | 0.4 | 1 | 1 | 16 | 144 | 47 | 1.3 | 75 | 0.1
052F :883407:10:------:-- | 21:0696:001216 | 21:0696 | 21:0211 | 21:0211:001032 | 21:0211:001032:0001:0001:00 |  | 49.2604 | -92.7748 | NGR lake sediment grab sample | <177 micron (NGR) | 62 | 0071:ff__1 | 1216 | 94 | 59 | 6 | 20 | 11 | 0.2 | 420 | 1.56 | 0.3 | 1 | 1 | 23 | 130 | 45.5 | 1 | 61 | 0.1
052F :883408:20:883407:10 | 21:0696:001217 | 21:0696 | 21:0211 | 21:0211:001032 | 21:0211:001032:0002:0001:00 |  | 49.2604 | -92.7748 | NGR lake sediment grab sample | <177 micron (NGR) | 62 | 0072:ff__1 | 1217 | 87 | 58 | 6 | 20 | 11 | 0.1 | 402 | 1.45 | 0.3 | 1 | 1 | 24 | 133 | 46.1 | 1.3 | 59 | 0.1
052F :883409:00:------:-- | 21:0696:001218 | 21:0696 | 21:0211 | 21:0211:001033 | 21:0211:001033:0001:0001:00 |  | 49.2484 | -92.6097 | NGR lake sediment grab sample | <177 micron (NGR) | 62 | 0105:s__05 | 1218 | 120 | 25 | 5 | 12 | 3 | 0.2 | 56 | 0.51 | 0.2 | 0.5 | 1 | 13 | 126 | 43.7 | 1.6 | 47 | 0.1
052F :883410:00:------:-- | 21:0696:001219 | 21:0696 | 21:0211 | 21:0211:001034 | 21:0211:001034:0001:0001:00 |  | 49.2609 | -92.5813 | NGR lake sediment grab sample | <177 micron (NGR) | 62 | 0106:s__06 | 1219 | 113 | 42 | 25 | 23 | 11 | 0.3 | 415 | 2.69 | 0.4 | 2 | 1 | 40 | 128 | 27.3 | 3.4 | 200 | 0.3
052F :883411:00:------:-- | 21:0696:001220 | 21:0696 | 21:0211 | 21:0211:001035 | 21:0211:001035:0001:0001:00 |  | 49.2325 | -92.555 | NGR lake sediment grab sample | <177 micron (NGR) | 62 | 0107:s__07 | 1220 | 80 | 34 | 19 | 18 | 11 | 0.2 | 470 | 1.91 | 0.3 | 2 | 1 | 35 | 95 | 31.3 | 2.2 | 155 | 0.3
052F :883412:00:------:-- | 21:0696:001221 | 21:0696 | 21:0211 | 21:0211:001036 | 21:0211:001036:0001:0001:00 |  | 49.2472 | -92.5228 | NGR lake sediment grab sample | <177 micron (NGR) | 62 | 0108:s__08 | 1221 | 122 | 31 | 13 | 16 | 9 | 0.2 | 307 | 1.53 | 0.5 | 1 | 1 | 31 | 109 | 44.6 | 2.3 | 90 | 0.2
052F :883413:00:------:-- | 21:0696:001222 | 21:0696 | 21:0211 | 21:0211:001037 | 21:0211:001037:0001:0001:00 |  | 49.2301 | -92.4896 | NGR lake sediment grab sample | <177 micron (NGR) | 62 | 0109:s__09 | 1222 | 78 | 23 | 9 | 19 | 11 | 0.1 | 209 | 1.37 | 0.4 | 1 | 1 | 18 | 105 | 41.6 | 2.8 | 91 | 0.1
052F :883414:00:------:-- | 21:0696:001223 | 21:0696 | 21:0211 | 21:0211:001038 | 21:0211:001038:0001:0001:00 |  | 49.2451 | -92.4063 | NGR lake sediment grab sample | <177 micron (NGR) | 62 | 0110:s__10 | 1223 | 99 | 23 | 18 | 17 | 11 | 0.2 | 163 | 1.48 | 0.5 | 1 | 1 | 27 | 130 | 38.4 | 2.6 | 102 | 0.1
052F :883415:00:------:-- | 21:0696:001224 | 21:0696 | 21:0211 | 21:0211:001039 | 21:0211:001039:0001:0001:00 |  | 49.2582 | -92.3668 | NGR lake sediment grab sample | <177 micron (NGR) | 62 | 0111:s__11 | 1224 | 146 | 29 | 16 | 14 | 8 | 0.1 | 334 | 2.26 | 0.5 | 1 | 1 | 32 | 95 | 33.1 | 3.4 | 142 | 0.2
052F :883416:00:------:-- | 21:0696:001225 | 21:0696 | 21:0211 | 21:0211:001040 | 21:0211:001040:0001:0001:00 |  | 49.2427 | -92.3118 | NGR lake sediment grab sample | <177 micron (NGR) | 62 | 0112:s__12 | 1225 | 82 | 30 | 11 | 15 | 16 | 0.1 | 341 | 3.26 | 0.1 | 1 | 1 | 53 | 105 | 35.5 | 1.6 | 119 | 0.2
052F :883417:9P:------:-- | 21:0696:001226 | 21:0696 |  |  |  | 60 |  |  | Control Reference | Unspecified | 62 | 0901:R__01 | 1226 | 70 | 24 | 7 | 19 | 7 | 0.2 | 332 | 1.99 | 0.1 | 1 | 2 | 30 | 49 | 22.3 | 21.9 | 267 | 0.2
052F :883418:00:------:-- | 21:0696:001227 | 21:0696 | 21:0211 | 21:0211:001041 | 21:0211:001041:0001:0001:00 |  | 49.224 | -92.2637 | NGR lake sediment grab sample | <177 micron (NGR) | 62 | 0113:s__13 | 1227 | 37 | 39 | 5 | 21 | 7 | 0.1 | 54 | 0.85 | 0.2 | 0.5 | 1 | 39 | 68 | 57.5 | 3.2 | 86 | 0.1
052F :883419:00:------:-- | 21:0696:001228 | 21:0696 | 21:0211 | 21:0211:001042 | 21:0211:001042:0001:0001:00 |  | 49.2253 | -92.2223 | NGR lake sediment grab sample | <177 micron (NGR) | 62 | 0114:s__14 | 1228 | 103 | 90 | 12 | 41 | 45 | 0.5 | 1920 | 5.99 | 0.1 | 2 | 1 | 80 | 34 | 6.2 | 3.4 | 574 | 0.4
052F :883420:00:------:-- | 21:0696:001229 | 21:0696 | 21:0211 | 21:0211:001043 | 21:0211:001043:0001:0001:00 |  | 49.2401 | -92.1638 | NGR lake sediment grab sample | <177 micron (NGR) | 62 | 0115:s__15 | 1229 | 107 | 60 | 10 | 18 | 10 | 0.1 | 344 | 2.26 | 0.3 | 1 | 1 | 36 | 91 | 50.7 | 3.7 | 127 | 0.2
052F :883421:80:883431:00 | 21:0696:001230 | 21:0696 | 21:0211 | 21:0211:001052 | 21:0211:001052:0001:0001:02 |  | 49.2574 | -92.1082 | NGR lake sediment grab sample | <177 micron (NGR) | 63 | 0041:bs__1 | 1230 | 108 | 21 | 11 | 14 | 11 | 0.2 | 470 | 5.1 | 0.1 | 2 | 3 | 45 | 72 | 18.9 | 8.4 | 175 | 0.2
052F :883422:10:------:-- | 21:0696:001231 | 21:0696 | 21:0211 | 21:0211:001044 | 21:0211:001044:0001:0001:00 |  | 49.2471 | -92.1384 | NGR lake sediment grab sample | <177 micron (NGR) | 63 | 0071:ff__1 | 1231 | 123 | 107 | 18 | 17 | 16 | 0.1 | 786 | 2.38 | 0.6 | 2 | 1 | 57 | 148 | 46.6 | 6.8 | 99 | 0.3
052F :883423:20:883422:10 | 21:0696:001232 | 21:0696 | 21:0211 | 21:0211:001044 | 21:0211:001044:0002:0001:00 |  | 49.2471 | -92.1384 | NGR lake sediment grab sample | <177 micron (NGR) | 63 | 0072:ff__1 | 1232 | 133 | 104 | 30 | 17 | 14 | 0.1 | 702 | 2.1 | 0.9 | 4 | 2 | 55 | 183 | 44.6 | 6.6 | 117 | 0.3
052F :883424:00:------:-- | 21:0696:001233 | 21:0696 | 21:0211 | 21:0211:001045 | 21:0211:001045:0001:0001:00 |  | 49.2234 | -92.1471 | NGR lake sediment grab sample | <177 micron (NGR) | 63 | 0101:s__01 | 1233 | 95 | 53 | 6 | 21 | 8 | 0.1 | 61 | 0.77 | 0.4 | 1 | 1 | 31 | 76 | 44.9 | 5.2 | 119 | 0.1
052F :883425:00:------:-- | 21:0696:001234 | 21:0696 | 21:0211 | 21:0211:001046 | 21:0211:001046:0001:0001:00 |  | 49.2158 | -92.1051 | NGR lake sediment grab sample | <177 micron (NGR) | 63 | 0102:s__02 | 1234 | 97 | 34 | 13 | 12 | 9 | 0.2 | 502 | 2.1 | 0.6 | 2 | 1 | 32 | 76 | 27 | 13 | 87 | 0.1
052F :883426:00:------:-- | 21:0696:001235 | 21:0696 | 21:0211 | 21:0211:001047 | 21:0211:001047:0001:0001:00 |  | 49.2057 | -92.0787 | NGR lake sediment grab sample | <177 micron (NGR) | 63 | 0103:s__03 | 1235 | 37 | 17 | 5 | 13 | 6 | 0.1 | 164 | 1.34 | 0.1 | 0.5 | 1 | 23 | 27 | 9.1 | 8.9 | 179 | 0.1
052F :883427:00:------:-- | 21:0696:001236 | 21:0696 | 21:0211 | 21:0211:001048 | 21:0211:001048:0001:0001:00 |  | 49.2182 | -92.0123 | NGR lake sediment grab sample | <177 micron (NGR) | 63 | 0104:s__04 | 1236 | 90 | 40 | 5 | 18 | 12 | 0.1 | 97 | 0.99 | 0.2 | 0.5 | 2 | 19 | 72 | 48.8 | 46.6 | 74 | 0.2
052F :883428:00:------:-- | 21:0696:001237 | 21:0696 | 21:0211 | 21:0211:001049 | 21:0211:001049:0001:0001:00 |  | 49.2466 | -92.0215 | NGR lake sediment grab sample | <177 micron (NGR) | 63 | 0105:s__05 | 1237 | 88 | 27 | 5 | 11 | 8 | 0.1 | 95 | 1.2 | 0.2 | 1 | 1 | 18 | 95 | 50.2 | 9.7 | 58 | 0.2
052F :883429:00:------:-- | 21:0696:001238 | 21:0696 | 21:0211 | 21:0211:001050 | 21:0211:001050:0001:0001:00 |  | 49.2629 | -92.0092 | NGR lake sediment grab sample | <177 micron (NGR) | 63 | 0106:s__06 | 1238 | 67 | 35 | 10 | 12 | 4 | 0.1 | 52 | 0.59 | 0.4 | 1 | 3 | 27 | 182 | 36.6 | 19.3 | 77 | 0.2
052F :883430:00:------:-- | 21:0696:001239 | 21:0696 | 21:0211 | 21:0211:001051 | 21:0211:001051:0001:0001:00 |  | 49.2628 | -92.0824 | NGR lake sediment grab sample | <177 micron (NGR) | 63 | 0107:s__07 | 1239 | 93 | 23 | 12 | 15 | 9 | 0.1 | 370 | 2.59 | 0.2 | 1 | 1 | 35 | 114 | 24.1 | 8.4 | 163 | 0.2
052F :883431:00:------:-- | 21:0696:001240 | 21:0696 | 21:0211 | 21:0211:001052 | 21:0211:001052:0001:0001:01 |  | 49.2574 | -92.1082 | NGR lake sediment grab sample | <177 micron (NGR) | 63 | 0042:bs__1 | 1240 | 104 | 21 | 11 | 15 | 11 | 0.6 | 452 | 4.71 | 0.1 | 2 | 3 | 41 | 72 | 18.6 | 8.7 | 134 | 0.2
052F :883432:00:------:-- | 21:0696:001241 | 21:0696 | 21:0211 | 21:0211:001053 | 21:0211:001053:0001:0001:00 |  | 49.2813 | -92.1582 | NGR lake sediment grab sample | <177 micron (NGR) | 63 | 0108:s__08 | 1241 | 98 | 50 | 30 | 17 | 15 | 0.1 | 383 | 2.84 | 0.5 | 3 | 1 | 62 | 195 | 48.1 | 3.2 | 88 | 0.3
052F :883433:9M:------:-- | 21:0696:001242 | 21:0696 |  |  |  | 55 |  |  | Control Reference | Unspecified | 63 | 0901:R__01 | 1242 | 58 | 16 | 6 | 16 | 5 | 0.2 | 205 | 1.91 | 0.1 | 2 | 3 | 22 | 83 | 38.9 | 6.5 | 237 | 0.2
052F :883434:00:------:-- | 21:0696:001243 | 21:0696 | 21:0211 | 21:0211:001054 | 21:0211:001054:0001:0001:00 |  | 49.2816 | -92.225 | NGR lake sediment grab sample | <177 micron (NGR) | 63 | 0109:s__09 | 1243 | 142 | 58 | 12 | 27 | 12 | 0.1 | 599 | 3.2 | 0.3 | 2 | 1 | 43 | 92 | 36.3 | 4.2 | 158 | 0.2
052F :883435:00:------:-- | 21:0696:001244 | 21:0696 | 21:0211 | 21:0211:001055 | 21:0211:001055:0001:0001:00 |  | 49.258 | -92.2598 | NGR lake sediment grab sample | <177 micron (NGR) | 63 | 0110:s__10 | 1244 | 60 | 24 | 6 | 15 | 11 | 0.2 | 395 | 1.95 | 0.1 | 1 | 1 | 25 | 53 | 12 | 2.3 | 138 | 0.2
052F :883436:00:------:-- | 21:0696:001245 | 21:0696 | 21:0211 | 21:0211:001056 | 21:0211:001056:0001:0001:00 |  | 49.2833 | -92.2737 | NGR lake sediment grab sample | <177 micron (NGR) | 63 | 0111:s__11 | 1245 | 100 | 70 | 7 | 24 | 9 | 0.1 | 326 | 2.83 | 0.1 | 1 | 2 | 36 | 76 | 32.7 | 4 | 134 | 0.2
052F :883437:00:------:-- | 21:0696:001246 | 21:0696 | 21:0211 | 21:0211:001057 | 21:0211:001057:0001:0001:00 |  | 49.2729 | -92.3191 | NGR lake sediment grab sample | <177 micron (NGR) | 63 | 0112:s__12 | 1246 | 72 | 20 | 8 | 21 | 7 | 0.3 | 113 | 1.53 | 0.1 | 1 | 1 | 18 | 99 | 25.3 | 1.5 | 110 | 0.1
052F :883438:00:------:-- | 21:0696:001247 | 21:0696 | 21:0211 | 21:0211:001058 | 21:0211:001058:0001:0001:00 |  | 49.2938 | -92.3689 | NGR lake sediment grab sample | <177 micron (NGR) | 63 | 0113:s__13 | 1247 | 115 | 33 | 8 | 23 | 20 | 0.3 | 630 | 5.44 | 0.1 | 2 | 3 | 46 | 38 | 16.3 | 2.7 | 123 | 0.2
052F :883439:00:------:-- | 21:0696:001248 | 21:0696 | 21:0211 | 21:0211:001059 | 21:0211:001059:0001:0001:00 |  | 49.2707 | -92.4147 | NGR lake sediment grab sample | <177 micron (NGR) | 63 | 0114:s__14 | 1248 | 103 | 31 | 11 | 20 | 13 | 0.3 | 340 | 2.46 | 0.2 | 1 | 1 | 35 | 141 | 39.3 | 3.7 | 80 | 0.1
052F :883440:00:------:-- | 21:0696:001249 | 21:0696 | 21:0211 | 21:0211:001060 | 21:0211:001060:0001:0001:00 |  | 49.2718 | -92.4801 | NGR lake sediment grab sample | <177 micron (NGR) | 63 | 0115:s__15 | 1249 | 104 | 41 | 14 | 20 | 10 | 0.2 | 349 | 1.88 | 0.3 | 1 | 2 | 33 | 129 | 30.8 | 2.2 | 128 | 0.1
052F :883441:80:883445:00 | 21:0696:001250 | 21:0696 | 21:0211 | 21:0211:001063 | 21:0211:001063:0001:0001:02 |  | 49.2924 | -92.6351 | NGR lake sediment grab sample | <177 micron (NGR) | 64 | 0041:bs__1 | 1250 | 62 | 18 | 7 | 22 | 8 | 0.1 | 270 | 1.95 | 0.1 | 1 | 1 | 28 | 38 | 8.2 | 2.5 | 168 | 0.2
052F :883442:00:------:-- | 21:0696:001251 | 21:0696 | 21:0211 | 21:0211:001061 | 21:0211:001061:0001:0001:00 |  | 49.2878 | -92.5264 | NGR lake sediment grab sample | <177 micron (NGR) | 64 | 0101:s__01 | 1251 | 114 | 39 | 34 | 19 | 26 | 0.3 | 2136 | 6.87 | 0.3 | 5 | 3 | 55 | 144 | 40.2 | 2.8 | 86 | 0.4
052F :883443:10:------:-- | 21:0696:001252 | 21:0696 | 21:0211 | 21:0211:001062 | 21:0211:001062:0001:0001:00 |  | 49.2882 | -92.5626 | NGR lake sediment grab sample | <177 micron (NGR) | 64 | 0071:ff__1 | 1252 | 118 | 32 | 14 | 30 | 18 | 0.6 | 449 | 2.33 | 0.1 | 1 | 1 | 30 | 125 | 22.7 | 2.2 | 150 | 0.2
052F :883444:20:883443:10 | 21:0696:001253 | 21:0696 | 21:0211 | 21:0211:001062 | 21:0211:001062:0002:0001:00 |  | 49.2882 | -92.5626 | NGR lake sediment grab sample | <177 micron (NGR) | 64 | 0072:ff__1 | 1253 | 118 | 31 | 11 | 31 | 17 | 0.3 | 424 | 2.33 | 0.1 | 1 | 1 | 27 | 122 | 21.4 | 1.8 | 188 | 0.1
052F :883445:00:------:-- | 21:0696:001254 | 21:0696 | 21:0211 | 21:0211:001063 | 21:0211:001063:0001:0001:01 |  | 49.2924 | -92.6351 | NGR lake sediment grab sample | <177 micron (NGR) | 64 | 0042:bs__1 | 1254 | 64 | 18 | 7 | 23 | 8 | 0.2 | 278 | 1.82 | 0.1 | 1 | 1 | 25 | 46 | 8.7 | 2.4 | 184 | 0.2
052F :883446:00:------:-- | 21:0696:001255 | 21:0696 | 21:0211 | 21:0211:001064 | 21:0211:001064:0001:0001:00 |  | 49.2625 | -92.6779 | NGR lake sediment grab sample | <177 micron (NGR) | 64 | 0102:s__02 | 1255 | 94 | 35 | 13 | 26 | 10 | 0.1 | 287 | 1.96 | 0.2 | 1 | 1 | 37 | 95 | 26.2 | 3.1 | 160 | 0.2
052F :883447:00:------:-- | 21:0696:001256 | 21:0696 | 21:0211 | 21:0211:001065 | 21:0211:001065:0001:0001:00 |  | 49.2704 | -92.7054 | NGR lake sediment grab sample | <177 micron (NGR) | 64 | 0103:s__03 | 1256 | 67 | 31 | 9 | 31 | 14 | 0.2 | 476 | 2.52 | 0.1 | 2 | 1 | 43 | 23 | 2.6 | 2.2 | 308 | 0.1
052F :883448:00:------:-- | 21:0696:001257 | 21:0696 | 21:0211 | 21:0211:001066 | 21:0211:001066:0001:0001:00 |  | 49.2771 | -92.749 | NGR lake sediment grab sample | <177 micron (NGR) | 64 | 0104:s__04 | 1257 | 136 | 38 | 3 | 17 | 7 | 0.6 | 110 | 0.67 | 0.6 | 0.5 | 2 | 20 | 91 | 60.1 | 0.8 | 39 | 0.1
052F :883449:00:------:-- | 21:0696:001258 | 21:0696 | 21:0211 | 21:0211:001067 | 21:0211:001067:0001:0001:00 |  | 49.2802 | -92.814 | NGR lake sediment grab sample | <177 micron (NGR) | 64 | 0105:s__05 | 1258 | 95 | 61 | 11 | 22 | 10 | 0.7 | 470 | 1.49 | 0.4 | 3 | 1 | 24 | 163 | 39.5 | 1.8 | 98 | 0.3
052F :883450:00:------:-- | 21:0696:001259 | 21:0696 | 21:0211 | 21:0211:001068 | 21:0211:001068:0001:0001:00 |  | 49.2841 | -92.8556 | NGR lake sediment grab sample | <177 micron (NGR) | 64 | 0106:s__06 | 1259 | 67 | 38 | 4 | 15 | 4 | 0.4 | 94 | 0.55 | 0.2 | 1 | 2 | 13 | 65 | 66.1 | 1.4 | 58 | 0.2
052F :883451:00:------:-- | 21:0696:001260 | 21:0696 | 21:0211 | 21:0211:001069 | 21:0211:001069:0001:0001:00 |  | 49.2643 | -92.9047 | NGR lake sediment grab sample | <177 micron (NGR) | 64 | 0107:s__07 | 1260 | 96 | 42 | 4 | 9 | 4 | 0.3 | 182 | 0.41 | 0.2 | 1 | 2 | 12 | 65 | 71.7 | 1.4 | 70 | 0.2
052F :883452:00:------:-- | 21:0696:001261 | 21:0696 | 21:0211 | 21:0211:001070 | 21:0211:001070:0001:0001:00 |  | 49.2887 | -93.0236 | NGR lake sediment grab sample | <177 micron (NGR) | 64 | 0108:s__08 | 1261 | 134 | 73 | 16 | 31 | 10 | 0.4 | 168 | 2.05 | 0.3 | 4 | 11 | 27 | 91 | 42 | 7.8 | 229 | 0.3
052F :883453:9R:------:-- | 21:0696:001262 | 21:0696 |  |  |  | 56 |  |  | Control Reference | Unspecified | 64 | 0901:R__01 | 1262 | 157 | 83 | 25 | 50 | 15 | 0.7 | 389 | 4.52 | 0.1 | 14 | 7 | 58 | 160 | 7.1 | 30.1 | 475 | 0.4
052F :883454:00:------:-- | 21:0696:001263 | 21:0696 | 21:0211 | 21:0211:001071 | 21:0211:001071:0001:0001:00 |  | 49.2764 | -93.0851 | NGR lake sediment grab sample | <177 micron (NGR) | 64 | 0109:s__09 | 1263 | 147 | 69 | 7 | 22 | 17 | 0.4 | 551 | 2.16 | 0.6 | 1 | 2 | 36 | 133 | 45.3 | 2.2 | 111 | 0.2
052F :883455:00:------:-- | 21:0696:001264 | 21:0696 | 21:0211 | 21:0211:001072 | 21:0211:001072:0001:0001:00 |  | 49.2593 | -93.1059 | NGR lake sediment grab sample | <177 micron (NGR) | 64 | 0110:s__10 | 1264 | 125 | 97 | 5 | 21 | 6 | 0.6 | 656 | 2.09 | 0.1 | 1 | 2 | 23 | 110 | 54.7 | 2.1 | 58 | 0.1
052F :883456:00:------:-- | 21:0696:001265 | 21:0696 | 21:0211 | 21:0211:001073 | 21:0211:001073:0001:0001:00 |  | 49.2455 | -93.1379 | NGR lake sediment grab sample | <177 micron (NGR) | 64 | 0111:s__11 | 1265 | 139 | 71 | 20 | 20 | 11 | 0.1 | 460 | 1.46 | 0.5 | 3 | 2 | 27 | 205 | 48.1 | 2.2 | 112 | 0.3
052F :883457:00:------:-- | 21:0696:001266 | 21:0696 | 21:0211 | 21:0211:001074 | 21:0211:001074:0001:0001:00 |  | 49.2421 | -93.2225 | NGR lake sediment grab sample | <177 micron (NGR) | 64 | 0112:s__12 | 1266 | 104 | 31 | 9 | 21 | 11 | 0.4 | 264 | 1.69 | 0.3 | 1 | 1 | 28 | 141 | 40.9 | 3.2 | 127 | 0.2
052F :883458:00:------:-- | 21:0696:001267 | 21:0696 | 21:0211 | 21:0211:001075 | 21:0211:001075:0001:0001:00 |  | 49.2349 | -93.2818 | NGR lake sediment grab sample | <177 micron (NGR) | 64 | 0113:s__13 | 1267 | 109 | 37 | 6 | 32 | 11 | 0.4 | 143 | 1.29 | 0.3 | 1 | 1 | 16 | 91 | 50.5 | 2.9 | 104 | 0.1
052F :883459:00:------:-- | 21:0696:001268 | 21:0696 | 21:0211 | 21:0211:001076 | 21:0211:001076:0001:0001:00 |  | 49.2427 | -93.29 | NGR lake sediment grab sample | <177 micron (NGR) | 64 | 0114:s__14 | 1268 | 154 | 44 | 6 | 24 | 12 | 0.1 | 293 | 2.78 | 0.1 | 1 | 3 | 26 | 72 | 60.3 | 3.4 | 107 | 0.1
052F :883460:00:------:-- | 21:0696:001269 | 21:0696 | 21:0211 | 21:0211:001077 | 21:0211:001077:0001:0001:00 |  | 49.2468 | -93.3353 | NGR lake sediment grab sample | <177 micron (NGR) | 64 | 0115:s__15 | 1269 | 131 | 36 | 14 | 32 | 10 | 0.1 | 287 | 2.19 | 0.1 | 2 | 1 | 25 | 84 | 24.5 | 4.6 | 206 | 0.1
052F :883461:80:883467:00 | 21:0696:001270 | 21:0696 | 21:0211 | 21:0211:001082 | 21:0211:001082:0001:0001:02 |  | 49.2441 | -93.5233 | NGR lake sediment grab sample | <177 micron (NGR) | 65 | 0041:bs__1 | 1270 | 47 | 37 | 9 | 26 | 10 | 0.4 | 187 | 1.76 | 0.1 | 2 | 1 | 39 | 23 | 3.8 | 2.3 | 285 | 0.2
052F :883462:00:------:-- | 21:0696:001271 | 21:0696 | 21:0211 | 21:0211:001078 | 21:0211:001078:0001:0001:00 |  | 49.2437 | -93.3868 | NGR lake sediment grab sample | <177 micron (NGR) | 65 | 0101:s__01 | 1271 | 111 | 40 | 7 | 33 | 10 | 0.4 | 271 | 1.87 | 0.1 | 1 | 2 | 32 | 80 | 41 | 6.7 | 161 | 0.2
052F :883463:10:------:-- | 21:0696:001272 | 21:0696 | 21:0211 | 21:0211:001079 | 21:0211:001079:0001:0001:00 |  | 49.239 | -93.4329 | NGR lake sediment grab sample | <177 micron (NGR) | 65 | 0071:ff__1 | 1272 | 123 | 55 | 3 | 23 | 8 | 0.1 | 172 | 0.54 | 0.1 | 1 | 2 | 12 | 87 | 77.6 | 1.1 | 45 | 0.1
052F :883464:20:883463:10 | 21:0696:001273 | 21:0696 | 21:0211 | 21:0211:001079 | 21:0211:001079:0002:0001:00 |  | 49.239 | -93.4329 | NGR lake sediment grab sample | <177 micron (NGR) | 65 | 0072:ff__1 | 1273 | 114 | 56 | 2 | 20 | 7 | 0.1 | 156 | 0.5 | 0.1 | 0.5 | 2 | 10 | 95 | 78 | 1.2 | 46 | 0.1
052F :883465:00:------:-- | 21:0696:001274 | 21:0696 | 21:0211 | 21:0211:001080 | 21:0211:001080:0001:0001:00 |  | 49.2552 | -93.4511 | NGR lake sediment grab sample | <177 micron (NGR) | 65 | 0102:s__02 | 1274 | 100 | 50 | 8 | 25 | 8 | 0.3 | 242 | 1.81 | 0.1 | 1 | 1 | 26 | 91 | 52 | 1.8 | 105 | 0.1
052F :883466:00:------:-- | 21:0696:001275 | 21:0696 | 21:0211 | 21:0211:001081 | 21:0211:001081:0001:0001:00 |  | 49.2417 | -93.504 | NGR lake sediment grab sample | <177 micron (NGR) | 65 | 0103:s__03 | 1275 | 72 | 23 | 5 | 13 | 5 | 0.1 | 134 | 0.68 | 0.1 | 1 | 2 | 17 | 68 | 62.4 | 1.8 | 48 | 0.2
052F :883467:00:------:-- | 21:0696:001276 | 21:0696 | 21:0211 | 21:0211:001082 | 21:0211:001082:0001:0001:01 |  | 49.2441 | -93.5233 | NGR lake sediment grab sample | <177 micron (NGR) | 65 | 0042:bs__1 | 1276 | 114 | 43 | 10 | 21 | 8 | 0.4 | 557 | 1.6 | 0.2 | 2 | 1 | 27 | 118 | 42 | 2.4 | 156 | 0.3
052F :883468:9R:------:-- | 21:0696:001277 | 21:0696 |  |  |  | 56 |  |  | Control Reference | Unspecified | 65 | 0901:R__01 | 1277 | 155 | 81 | 26 | 46 | 16 | 0.4 | 384 | 4.42 | 0.1 | 14 | 6 | 68 | 148 | 5.6 | 30.5 | 486 | 0.4
052F :883469:00:------:-- | 21:0696:001278 | 21:0696 | 21:0211 | 21:0211:001083 | 21:0211:001083:0001:0001:00 |  | 49.2432 | -93.5792 | NGR lake sediment grab sample | <177 micron (NGR) | 65 | 0104:s__04 | 1278 | 127 | 37 | 11 | 26 | 12 | 0.1 | 360 | 2.3 | 0.5 | 1 | 1 | 25 | 140 | 30.6 | 2.8 | 155 | 0.2
052F :883470:00:------:-- | 21:0696:001279 | 21:0696 | 21:0211 | 21:0211:001084 | 21:0211:001084:0001:0001:00 |  | 49.2383 | -93.6079 | NGR lake sediment grab sample | <177 micron (NGR) | 65 | 0105:s__05 | 1279 | 116 | 42 | 7 | 20 | 7 | 0.2 | 446 | 0.96 | 0.4 | 1 | 1 | 19 | 119 | 52 | 2 | 130 | 0.2
052F :883471:00:------:-- | 21:0696:001280 | 21:0696 | 21:0211 | 21:0211:001085 | 21:0211:001085:0001:0001:00 |  | 49.2438 | -93.656 | NGR lake sediment grab sample | <177 micron (NGR) | 65 | 0106:s__06 | 1280 | 148 | 60 | 17 | 41 | 18 | 0.1 | 2250 | 3.3 | 0.6 | 3 | 1 | 60 | 52 | 26 | 3.3 | 459 | 0.3
052F :883472:00:------:-- | 21:0696:001281 | 21:0696 | 21:0211 | 21:0211:001086 | 21:0211:001086:0001:0001:00 |  | 49.2316 | -93.6743 | NGR lake sediment grab sample | <177 micron (NGR) | 65 | 0107:s__07 | 1281 | 105 | 43 | 10 | 20 | 8 | 0.1 | 490 | 1.56 | 0.2 | 2 | 1 | 25 | 74 | 47 | 1.7 | 235 | 0.1
052F :883473:00:------:-- | 21:0696:001282 | 21:0696 | 21:0211 | 21:0211:001087 | 21:0211:001087:0001:0001:00 |  | 49.2105 | -93.6965 | NGR lake sediment grab sample | <177 micron (NGR) | 65 | 0108:s__08 | 1282 | 106 | 69 | 15 | 46 | 18 | 0.3 | 443 | 3.11 | 0.1 | 2 | 1 | 57 | 45 | 14.8 | 3.2 | 430 | 0.1
052F :883474:00:------:-- | 21:0696:001283 | 21:0696 | 21:0211 | 21:0211:001088 | 21:0211:001088:0001:0001:00 |  | 49.2422 | -93.7062 | NGR lake sediment grab sample | <177 micron (NGR) | 65 | 0109:s__09 | 1283 | 81 | 45 | 4 | 17 | 6 | 0.1 | 122 | 0.78 | 0.2 | 0.5 | 1 | 10 | 62 | 64.6 | 1 | 97 | 0.1
052F :883475:00:------:-- | 21:0696:001284 | 21:0696 | 21:0211 | 21:0211:001089 | 21:0211:001089:0001:0001:00 |  | 49.2532 | -93.7069 | NGR lake sediment grab sample | <177 micron (NGR) | 65 | 0110:s__10 | 1284 | 91 | 41 | 5 | 22 | 8 | 0.2 | 270 | 1.42 | 0.1 | 1 | 2 | 19 | 52 | 63 | 1.6 | 125 | 0.2
052F :883476:00:------:-- | 21:0696:001285 | 21:0696 | 21:0211 | 21:0211:001090 | 21:0211:001090:0001:0001:00 |  | 49.2525 | -93.7349 | NGR lake sediment grab sample | <177 micron (NGR) | 65 | 0111:s__11 | 1285 | 84 | 37 | 6 | 23 | 6 | 0.3 | 163 | 0.87 | 0.1 | 1 | 1 | 15 | 58 | 54 | 1.8 | 99 | 0.2
052F :883477:00:------:-- | 21:0696:001286 | 21:0696 | 21:0211 | 21:0211:001091 | 21:0211:001091:0001:0001:00 |  | 49.2814 | -93.7326 | NGR lake sediment grab sample | <177 micron (NGR) | 65 | 0112:s__12 | 1286 | 50 | 40 | 10 | 27 | 12 | 0.1 | 204 | 1.76 | 0.1 | 2 | 1 | 37 | 23 | 3.8 | 2.4 | 227 | 0.2
052F :883478:00:------:-- | 21:0696:001287 | 21:0696 | 21:0211 | 21:0211:001092 | 21:0211:001092:0001:0001:00 |  | 49.3072 | -93.7715 | NGR lake sediment grab sample | <177 micron (NGR) | 65 | 0113:s__13 | 1287 | 90 | 59 | 12 | 31 | 13 | 0.1 | 263 | 2.37 | 0.1 | 3 | 4 | 42 | 68 | 33.8 | 3.7 | 144 | 0.4
052F :883479:00:------:-- | 21:0696:001288 | 21:0696 | 21:0211 | 21:0211:001093 | 21:0211:001093:0001:0001:00 |  | 49.3308 | -93.7802 | NGR lake sediment grab sample | <177 micron (NGR) | 65 | 0114:s__14 | 1288 | 121 | 42 | 9 | 25 | 13 | 0.1 | 245 | 1.71 | 0.1 | 1 | 1 | 32 | 68 | 55.2 | 2 | 195 | 0.2
052F :883480:00:------:-- | 21:0696:001289 | 21:0696 | 21:0211 | 21:0211:001094 | 21:0211:001094:0001:0001:00 |  | 49.3459 | -93.8358 | NGR lake sediment grab sample | <177 micron (NGR) | 65 | 0115:s__15 | 1289 | 40 | 24 | 7 | 18 | 9 | 0.1 | 158 | 0.7 | 0.1 | 0.5 | 1 | 22 | 23 | 7.2 | 1.8 | 185 | 0.1
052F :883481:80:883493:00 | 21:0696:001290 | 21:0696 | 21:0211 | 21:0211:001104 | 21:0211:001104:0001:0001:02 |  | 49.2684 | -93.6312 | NGR lake sediment grab sample | <177 micron (NGR) | 66 | 0041:bs__1 | 1290 | 120 | 50 | 21 | 27 | 13 | 0.3 | 692 | 2.57 | 0.4 | 3 | 1 | 41 | 65 | 15.3 | 6.9 | 387 | 0.3
052F :883482:00:------:-- | 21:0696:001291 | 21:0696 | 21:0211 | 21:0211:001095 | 21:0211:001095:0001:0001:00 |  | 49.3582 | -93.8493 | NGR lake sediment grab sample | <177 micron (NGR) | 66 | 0101:s__01 | 1291 | 97 | 59 | 6 | 50 | 9 | 0.1 | 168 | 2.11 | 0.1 | 0.5 | 2 | 31 | 35 | 55.1 | 2.5 | 217 | 0.2
052F :883483:10:------:-- | 21:0696:001292 | 21:0696 | 21:0211 | 21:0211:001096 | 21:0211:001096:0001:0001:00 |  | 49.377 | -93.8681 | NGR lake sediment grab sample | <177 micron (NGR) | 66 | 0071:ff__1 | 1292 | 104 | 65 | 7 | 13 | 9 | 0.2 | 455 | 1.46 | 0.2 | 0.5 | 1 | 27 | 70 | 64.1 | 2 | 250 | 0.1
052F :883484:9R:------:-- | 21:0696:001293 | 21:0696 |  |  |  | 56 |  |  | Control Reference | Unspecified | 66 | 0901:R__01 | 1293 | 145 | 81 | 25 | 45 | 17 | 0.5 | 382 | 4.29 | 0.1 | 11 | 6 | 67 | 142 | 6.8 | 30.5 | 485 | 0.4
052F :883485:20:883483:10 | 21:0696:001294 | 21:0696 | 21:0211 | 21:0211:001096 | 21:0211:001096:0002:0001:00 |  | 49.377 | -93.8681 | NGR lake sediment grab sample | <177 micron (NGR) | 66 | 0072:ff__1 | 1294 | 106 | 64 | 6 | 12 | 9 | 0.2 | 458 | 1.55 | 0.3 | 0.5 | 1 | 23 | 70 | 64.2 | 2.3 | 311 | 0.2
052F :883486:00:------:-- | 21:0696:001295 | 21:0696 | 21:0211 | 21:0211:001097 | 21:0211:001097:0001:0001:00 |  | 49.3592 | -93.7813 | NGR lake sediment grab sample | <177 micron (NGR) | 66 | 0102:s__02 | 1295 | 101 | 53 | 14 | 30 | 12 | 0.1 | 451 | 2.45 | 0.1 | 1 | 3 | 46 | 69 | 44.2 | 5.4 | 296 | 0.1
052F :883487:00:------:-- | 21:0696:001296 | 21:0696 | 21:0211 | 21:0211:001098 | 21:0211:001098:0001:0001:00 |  | 49.3476 | -93.7647 | NGR lake sediment grab sample | <177 micron (NGR) | 66 | 0103:s__03 | 1296 | 57 | 34 | 5 | 5 | 5 | 0.1 | 187 | 0.91 | 0.1 | 0.5 | 4 | 30 | 25 | 47.3 | 0.9 | 419 | 0.2
052F :883488:00:------:-- | 21:0696:001297 | 21:0696 | 21:0211 | 21:0211:001099 | 21:0211:001099:0001:0001:00 |  | 49.3381 | -93.7304 | NGR lake sediment grab sample | <177 micron (NGR) | 66 | 0104:s__04 | 1297 | 116 | 68 | 21 | 40 | 15 | 0.2 | 347 | 2.97 | 0.1 | 1 | 1 | 50 | 77 | 24.4 | 4 | 310 | 0.3
052F :883489:00:------:-- | 21:0696:001298 | 21:0696 | 21:0211 | 21:0211:001100 | 21:0211:001100:0001:0001:00 |  | 49.3031 | -93.7425 | NGR lake sediment grab sample | <177 micron (NGR) | 66 | 0105:s__05 | 1298 | 69 | 20 | 4 | 13 | 6 | 0.1 | 388 | 1.13 | 0.1 | 0.5 | 1 | 12 | 45 | 72.7 | 1.4 | 370 | 0.2
052F :883490:00:------:-- | 21:0696:001299 | 21:0696 | 21:0211 | 21:0211:001101 | 21:0211:001101:0001:0001:00 |  | 49.298 | -93.7123 | NGR lake sediment grab sample | <177 micron (NGR) | 66 | 0106:s__06 | 1299 | 81 | 39 | 9 | 22 | 8 | 0.1 | 817 | 1.93 | 0.1 | 1 | 1 | 33 | 62 | 44.4 | 1.8 | 203 | 0.2
052F :883491:00:------:-- | 21:0696:001300 | 21:0696 | 21:0211 | 21:0211:001102 | 21:0211:001102:0001:0001:00 |  | 49.2659 | -93.7082 | NGR lake sediment grab sample | <177 micron (NGR) | 66 | 0107:s__07 | 1300 | 119 | 60 | 29 | 108 | 69 | 0.3 | 20000 | 5.82 | 0.9 | 52 | 6 | 108 | 29 | 9.6 | 2.7 | 338 | 1
052F :883492:00:------:-- | 21:0696:001301 | 21:0696 | 21:0211 | 21:0211:001103 | 21:0211:001103:0001:0001:00 |  | 49.2709 | -93.6681 | NGR lake sediment grab sample | <177 micron (NGR) | 66 | 0108:s__08 | 1301 | 92 | 33 | 5 | 16 | 7 | 0.1 | 244 | 1.07 | 0.1 | 0.5 | 1 | 20 | 45 | 57.8 | 1.6 | 257 | 0.1
052F :883493:00:------:-- | 21:0696:001302 | 21:0696 | 21:0211 | 21:0211:001104 | 21:0211:001104:0001:0001:01 |  | 49.2684 | -93.6312 | NGR lake sediment grab sample | <177 micron (NGR) | 66 | 0042:bs__1 | 1302 | 118 | 49 | 20 | 27 | 13 | 0.2 | 695 | 2.44 | 0.1 | 2 | 1 | 44 | 58 | 14.4 | 7.2 | 406 | 0.3
052F :883494:00:------:-- | 21:0696:001303 | 21:0696 | 21:0211 | 21:0211:001105 | 21:0211:001105:0001:0001:00 |  | 49.2569 | -93.5945 | NGR lake sediment grab sample | <177 micron (NGR) | 66 | 0109:s__09 | 1303 | 110 | 29 | 8 | 14 | 8 | 0.1 | 426 | 1.29 | 0.4 | 1 | 1 | 34 | 142 | 48.2 | 3.2 | 286 | 0.1
052F :883495:00:------:-- | 21:0696:001304 | 21:0696 | 21:0211 | 21:0211:001106 | 21:0211:001106:0001:0001:00 |  | 49.2703 | -93.5223 | NGR lake sediment grab sample | <177 micron (NGR) | 66 | 0110:s__10 | 1304 | 107 | 55 | 18 | 29 | 13 | 0.2 | 512 | 2.55 | 0.2 | 2 | 1 | 42 | 93 | 24.9 | 3.2 | 301 | 0.3
052F :883496:00:------:-- | 21:0696:001305 | 21:0696 | 21:0211 | 21:0211:001107 | 21:0211:001107:0001:0001:00 |  | 49.2744 | -93.4787 | NGR lake sediment grab sample | <177 micron (NGR) | 66 | 0111:s__11 | 1305 | 146 | 117 | 16 | 68 | 39 | 0.2 | 6408 | 5.74 | 0.1 | 3 | 3 | 105 | 23 | 6.3 | 4.2 | 495 | 0.1
052F :883497:00:------:-- | 21:0696:001306 | 21:0696 | 21:0211 | 21:0211:001108 | 21:0211:001108:0001:0001:00 |  | 49.2714 | -93.4174 | NGR lake sediment grab sample | <177 micron (NGR) | 66 | 0112:s__12 | 1306 | 81 | 28 | 7 | 17 | 8 | 0.1 | 250 | 1.18 | 0.1 | 1 | 1 | 19 | 35 | 18.1 | 1.7 | 246 | 0.1
052F :883498:00:------:-- | 21:0696:001307 | 21:0696 | 21:0211 | 21:0211:001109 | 21:0211:001109:0001:0001:00 |  | 49.3019 | -93.4374 | NGR lake sediment grab sample | <177 micron (NGR) | 66 | 0113:s__13 | 1307 | 127 | 63 | 8 | 29 | 11 | 0.1 | 328 | 1.95 | 0.2 | 1 | 2 | 31 | 83 | 50.4 | 2.6 | 208 | 0.2
052F :883499:00:------:-- | 21:0696:001308 | 21:0696 | 21:0211 | 21:0211:001110 | 21:0211:001110:0001:0001:00 |  | 49.2906 | -93.4126 | NGR lake sediment grab sample | <177 micron (NGR) | 66 | 0114:s__14 | 1308 | 103 | 71 | 9 | 45 | 13 | 0.2 | 308 | 2.49 | 0.1 | 2 | 3 | 34 | 32 | 22.7 | 3.3 | 261 | 0.2
052F :883500:00:------:-- | 21:0696:001309 | 21:0696 | 21:0211 | 21:0211:001111 | 21:0211:001111:0001:0001:00 |  | 49.3042 | -93.3668 | NGR lake sediment grab sample | <177 micron (NGR) | 66 | 0115:s__15 | 1309 | 154 | 52 | 18 | 31 | 26 | 0.1 | 10896 | 10.8 | 0.2 | 3 | 4 | 68 | 113 | 26.7 | 6.4 | 225 | 0.3
052F :883501:80:883513:00 | 21:0696:001310 | 21:0696 | 21:0211 | 21:0211:001122 | 21:0211:001122:0001:0001:02 |  | 49.305 | -92.907 | NGR lake sediment grab sample | <177 micron (NGR) | 67 | 0041:bs__1 | 1310 | 101 | 45 | 12 | 28 | 15 | 0.3 | 1088 | 2.86 | 0.2 | 3 | 2 | 43 | 35 | 13.9 | 5 | 236 | 0.3
052F :883502:00:------:-- | 21:0696:001311 | 21:0696 | 21:0211 | 21:0211:001112 | 21:0211:001112:0001:0001:00 |  | 49.2907 | -93.3151 | NGR lake sediment grab sample | <177 micron (NGR) | 67 | 0101:s__01 | 1311 | 190 | 41 | 14 | 40 | 32 | 0.2 | 4056 | 5.66 | 0.4 | 2 | 4 | 52 | 88 | 22.7 | 7.2 | 222 | 0.1
052F :883503:10:------:-- | 21:0696:001312 | 21:0696 | 21:0211 | 21:0211:001113 | 21:0211:001113:0001:0001:00 |  | 49.2771 | -93.2739 | NGR lake sediment grab sample | <177 micron (NGR) | 67 | 0071:ff__1 | 1312 | 123 | 27 | 12 | 33 | 11 | 0.1 | 289 | 1.95 | 0.3 | 1 | 1 | 23 | 93 | 26.3 | 4.2 | 209 | 0.1
052F :883504:20:883503:10 | 21:0696:001313 | 21:0696 | 21:0211 | 21:0211:001113 | 21:0211:001113:0002:0001:00 |  | 49.2771 | -93.2739 | NGR lake sediment grab sample | <177 micron (NGR) | 67 | 0072:ff__1 | 1313 | 123 | 26 | 14 | 32 | 12 | 0.1 | 286 | 1.91 | 0.4 | 1 | 1 | 23 | 100 | 26.4 | 4.2 | 241 | 0.1
052F :883505:00:------:-- | 21:0696:001314 | 21:0696 | 21:0211 | 21:0211:001114 | 21:0211:001114:0001:0001:00 |  | 49.2866 | -93.2544 | NGR lake sediment grab sample | <177 micron (NGR) | 67 | 0102:s__02 | 1314 | 93 | 38 | 10 | 24 | 11 | 0.1 | 306 | 1.89 | 0.2 | 1 | 1 | 34 | 130 | 47.3 | 5.8 | 117 | 0.1
052F :883506:00:------:-- | 21:0696:001315 | 21:0696 | 21:0211 | 21:0211:001115 | 21:0211:001115:0001:0001:00 |  | 49.2656 | -93.1905 | NGR lake sediment grab sample | <177 micron (NGR) | 67 | 0103:s__03 | 1315 | 104 | 26 | 13 | 17 | 11 | 0.1 | 251 | 1.71 | 0.4 | 1 | 1 | 42 | 120 | 42.5 | 3 | 118 | 0.1
052F :883507:00:------:-- | 21:0696:001316 | 21:0696 | 21:0211 | 21:0211:001116 | 21:0211:001116:0001:0001:00 |  | 49.279 | -93.155 | NGR lake sediment grab sample | <177 micron (NGR) | 67 | 0104:s__04 | 1316 | 158 | 35 | 17 | 24 | 39 | 0.1 | 3048 | 5.45 | 0.1 | 3 | 2 | 66 | 115 | 31.1 | 39.8 | 171 | 0.2
052F :883508:00:------:-- | 21:0696:001317 | 21:0696 | 21:0211 | 21:0211:001117 | 21:0211:001117:0001:0001:00 |  | 49.3084 | -93.1879 | NGR lake sediment grab sample | <177 micron (NGR) | 67 | 0105:s__05 | 1317 | 73 | 15 | 11 | 12 | 7 | 0.2 | 188 | 1.55 | 0.3 | 2 | 1 | 12 | 106 | 57.5 | 2.1 | 65 | 0.1
052F :883509:00:------:-- | 21:0696:001318 | 21:0696 | 21:0211 | 21:0211:001118 | 21:0211:001118:0001:0001:00 |  | 49.3085 | -93.0902 | NGR lake sediment grab sample | <177 micron (NGR) | 67 | 0106:s__06 | 1318 | 114 | 47 | 5 | 18 | 10 | 0.1 | 180 | 1.19 | 0.3 | 0.5 | 1 | 33 | 97 | 56.6 | 1.6 | 74 | 0.1
052F :883510:00:------:-- | 21:0696:001319 | 21:0696 | 21:0211 | 21:0211:001119 | 21:0211:001119:0001:0001:00 |  | 49.3091 | -93.0619 | NGR lake sediment grab sample | <177 micron (NGR) | 67 | 0107:s__07 | 1319 | 107 | 43 | 21 | 16 | 24 | 0.1 | 840 | 2.24 | 0.4 | 2 | 1 | 50 | 172 | 47.6 | 1.8 | 68 | 0.1
052F :883511:00:------:-- | 21:0696:001320 | 21:0696 | 21:0211 | 21:0211:001120 | 21:0211:001120:0001:0001:00 |  | 49.3032 | -93.0108 | NGR lake sediment grab sample | <177 micron (NGR) | 67 | 0108:s__08 | 1320 | 117 | 31 | 22 | 15 | 28 | 0.1 | 1182 | 3.95 | 0.2 | 2 | 7 | 76 | 135 | 43.5 | 32.5 | 144 | 0.2
052F :883512:00:------:-- | 21:0696:001321 | 21:0696 | 21:0211 | 21:0211:001121 | 21:0211:001121:0001:0001:00 |  | 49.3044 | -92.9409 | NGR lake sediment grab sample | <177 micron (NGR) | 67 | 0109:s__09 | 1321 | 138 | 34 | 5 | 16 | 5 | 0.1 | 290 | 1.37 | 0.2 | 1 | 1 | 25 | 36 | 71.8 | 1.7 | 96 | 0.1
052F :883513:00:------:-- | 21:0696:001322 | 21:0696 | 21:0211 | 21:0211:001122 | 21:0211:001122:0001:0001:01 |  | 49.305 | -92.907 | NGR lake sediment grab sample | <177 micron (NGR) | 67 | 0042:bs__1 | 1322 | 101 | 41 | 11 | 31 | 15 | 0.1 | 1049 | 2.86 | 0.1 | 3 | 1 | 43 | 31 | 14.4 | 4.2 | 228 | 0.2
052F :883514:00:------:-- | 21:0696:001323 | 21:0696 | 21:0211 | 21:0211:001123 | 21:0211:001123:0001:0001:00 |  | 49.3147 | -92.8721 | NGR lake sediment grab sample | <177 micron (NGR) | 67 | 0110:s__10 | 1323 | 114 | 43 | 11 | 35 | 14 | 0.3 | 383 | 3.2 | 0.1 | 3 | 1 | 46 | 55 | 16 | 4.5 | 278 | 0.2
052F :883515:00:------:-- | 21:0696:001324 | 21:0696 | 21:0211 | 21:0211:001124 | 21:0211:001124:0001:0001:00 |  | 49.3102 | -92.8454 | NGR lake sediment grab sample | <177 micron (NGR) | 67 | 0111:s__11 | 1324 | 71 | 36 | 5 | 23 | 10 | 0.1 | 326 | 1.1 | 0.1 | 4 | 2 | 16 | 49 | 56.9 | 2 | 81 | 0.2
052F :883516:00:------:-- | 21:0696:001325 | 21:0696 | 21:0211 | 21:0211:001125 | 21:0211:001125:0001:0001:00 |  | 49.3094 | -92.8182 | NGR lake sediment grab sample | <177 micron (NGR) | 67 | 0112:s__12 | 1325 | 136 | 63 | 4 | 21 | 6 | 0.1 | 122 | 0.86 | 0.1 | 0.5 | 1 | 12 | 68 | 71.8 | 1.7 | 59 | 0.1
052F :883517:9R:------:-- | 21:0696:001326 | 21:0696 |  |  |  | 56 |  |  | Control Reference | Unspecified | 67 | 0901:R__01 | 1326 | 157 | 80 | 26 | 46 | 17 | 0.1 | 390 | 4.64 | 0.1 | 11 | 5 | 62 | 142 | 6.9 | 31.1 | 496 | 0.3
052F :883518:00:------:-- | 21:0696:001327 | 21:0696 | 21:0211 | 21:0211:001126 | 21:0211:001126:0001:0001:00 |  | 49.3163 | -92.7962 | NGR lake sediment grab sample | <177 micron (NGR) | 67 | 0113:s__13 | 1327 | 118 | 61 | 18 | 25 | 11 | 0.1 | 734 | 2.04 | 0.6 | 2 | 1 | 31 | 161 | 36 | 2.6 | 158 | 0.2
052F :883519:00:------:-- | 21:0696:001328 | 21:0696 | 21:0211 | 21:0211:001127 | 21:0211:001127:0001:0001:00 |  | 49.3081 | -92.7696 | NGR lake sediment grab sample | <177 micron (NGR) | 67 | 0114:s__14 | 1328 | 81 | 43 | 9 | 21 | 8 | 0.1 | 157 | 1.14 | 0.3 | 1 | 1 | 20 | 195 | 47.8 | 1.5 | 70 | 0.1
052F :883520:00:------:-- | 21:0696:001329 | 21:0696 | 21:0211 | 21:0211:001128 | 21:0211:001128:0001:0001:00 |  | 49.3151 | -92.7182 | NGR lake sediment grab sample | <177 micron (NGR) | 67 | 0115:s__15 | 1329 | 105 | 46 | 8 | 20 | 12 | 0.1 | 242 | 1.49 | 0.2 | 0.5 | 1 | 35 | 168 | 43.3 | 2.5 | 88 | 0.1
052F :883521:80:883535:00 | 21:0696:001330 | 21:0696 | 21:0211 | 21:0211:001141 | 21:0211:001141:0001:0001:02 |  | 49.3157 | -92.3636 | NGR lake sediment grab sample | <177 micron (NGR) | 68 | 0041:bs__1 | 1330 | 146 | 70 | 9 | 53 | 21 | 0.1 | 1872 | 3.02 | 0.5 | 1 | 3 | 56 | 46 | 18.7 | 3.9 | 175 | 0.1
052F :883522:00:------:-- | 21:0696:001331 | 21:0696 | 21:0211 | 21:0211:001129 | 21:0211:001129:0001:0001:00 |  | 49.2891 | -92.674 | NGR lake sediment grab sample | <177 micron (NGR) | 68 | 0101:s__01 | 1331 | 135 | 48 | 16 | 29 | 17 | 0.1 | 670 | 5.42 | 0.2 | 2 | 1 | 48 | 210 | 29.9 | 2.2 | 172 | 0.2
052F :883523:10:------:-- | 21:0696:001332 | 21:0696 | 21:0211 | 21:0211:001130 | 21:0211:001130:0001:0001:00 |  | 49.3051 | -92.6861 | NGR lake sediment grab sample | <177 micron (NGR) | 68 | 0071:ff__1 | 1332 | 118 | 69 | 15 | 25 | 13 | 0.1 | 456 | 1.9 | 0.5 | 2 | 2 | 25 | 147 | 51.9 | 2.2 | 82 | 0.2
052F :883524:20:883523:10 | 21:0696:001333 | 21:0696 | 21:0211 | 21:0211:001130 | 21:0211:001130:0002:0001:00 |  | 49.3051 | -92.6861 | NGR lake sediment grab sample | <177 micron (NGR) | 68 | 0072:ff__1 | 1333 | 126 | 73 | 14 | 27 | 13 | 0.1 | 384 | 1.67 | 0.4 | 1 | 1 | 20 | 165 | 51.9 | 2.3 | 79 | 0.2
052F :883525:00:------:-- | 21:0696:001334 | 21:0696 | 21:0211 | 21:0211:001131 | 21:0211:001131:0001:0001:00 |  | 49.3325 | -92.6916 | NGR lake sediment grab sample | <177 micron (NGR) | 68 | 0102:s__02 | 1334 | 140 | 73 | 8 | 35 | 15 | 0.1 | 714 | 2.53 | 0.6 | 2 | 1 | 41 | 124 | 29.7 | 2.6 | 131 | 0.2
052F :883526:00:------:-- | 21:0696:001335 | 21:0696 | 21:0211 | 21:0211:001132 | 21:0211:001132:0001:0001:00 |  | 49.3345 | -92.6313 | NGR lake sediment grab sample | <177 micron (NGR) | 68 | 0103:s__03 | 1335 | 138 | 57 | 7 | 29 | 13 | 0.1 | 366 | 1.67 | 0.4 | 1 | 1 | 19 | 34 | 59.2 | 1.1 | 82 | 0.1
052F :883527:00:------:-- | 21:0696:001336 | 21:0696 | 21:0211 | 21:0211:001133 | 21:0211:001133:0001:0001:00 |  | 49.3188 | -92.6116 | NGR lake sediment grab sample | <177 micron (NGR) | 68 | 0104:s__04 | 1336 | 135 | 31 | 15 | 34 | 17 | 0.1 | 464 | 2.51 | 0.3 | 1 | 1 | 36 | 131 | 24.4 | 2 | 175 | 0.1
052F :883528:00:------:-- | 21:0696:001337 | 21:0696 | 21:0211 | 21:0211:001134 | 21:0211:001134:0001:0001:00 |  | 49.3042 | -92.571 | NGR lake sediment grab sample | <177 micron (NGR) | 68 | 0105:s__05 | 1337 | 126 | 35 | 10 | 31 | 12 | 0.1 | 353 | 2.48 | 0.1 | 1 | 1 | 41 | 60 | 18.6 | 3.2 | 236 | 0.1
052F :883529:00:------:-- | 21:0696:001338 | 21:0696 | 21:0211 | 21:0211:001135 | 21:0211:001135:0001:0001:00 |  | 49.3146 | -92.5052 | NGR lake sediment grab sample | <177 micron (NGR) | 68 | 0106:s__06 | 1338 | 121 | 28 | 8 | 33 | 31 | 0.1 | 653 | 2.75 | 0.1 | 1 | 2 | 38 | 64 | 15.8 | 2.1 | 161 | 0.1
052F :883530:00:------:-- | 21:0696:001339 | 21:0696 | 21:0211 | 21:0211:001136 | 21:0211:001136:0001:0001:00 |  | 49.3083 | -92.4651 | NGR lake sediment grab sample | <177 micron (NGR) | 68 | 0107:s__07 | 1339 | 81 | 26 | 11 | 23 | 7 | 0.1 | 120 | 0.91 | 0.4 | 1 | 1 | 15 | 128 | 35.7 | 1.2 | 82 | 0.1
052F :883531:00:------:-- | 21:0696:001340 | 21:0696 | 21:0211 | 21:0211:001137 | 21:0211:001137:0001:0001:00 |  | 49.2909 | -92.4283 | NGR lake sediment grab sample | <177 micron (NGR) | 68 | 0108:s__08 | 1340 | 96 | 37 | 5 | 35 | 11 | 0.1 | 120 | 1.71 | 0.1 | 0.5 | 12 | 17 | 79 | 51 | 0.5 | 73 | 0.1
052F :883532:00:------:-- | 21:0696:001341 | 21:0696 | 21:0211 | 21:0211:001138 | 21:0211:001138:0001:0001:00 |  | 49.3079 | -92.4247 | NGR lake sediment grab sample | <177 micron (NGR) | 68 | 0109:s__09 | 1341 | 119 | 70 | 6 | 19 | 11 | 0.1 | 428 | 1.15 | 0.1 | 0.5 | 1 | 17 | 68 | 59.4 | 0.8 | 73 | 0.1
052F :883533:00:------:-- | 21:0696:001342 | 21:0696 | 21:0211 | 21:0211:001139 | 21:0211:001139:0001:0001:00 |  | 49.3192 | -92.4137 | NGR lake sediment grab sample | <177 micron (NGR) | 68 | 0110:s__10 | 1342 | 145 | 55 | 15 | 28 | 14 | 0.1 | 955 | 2.29 | 0.5 | 1 | 1 | 38 | 169 | 39 | 1.5 | 95 | 0.1
052F :883534:00:------:-- | 21:0696:001343 | 21:0696 | 21:0211 | 21:0211:001140 | 21:0211:001140:0001:0001:00 |  | 49.3031 | -92.3874 | NGR lake sediment grab sample | <177 micron (NGR) | 68 | 0111:s__11 | 1343 | 103 | 67 | 12 | 32 | 10 | 0.1 | 413 | 1.71 | 0.2 | 1 | 1 | 22 | 78 | 33.4 | 1.4 | 101 | 0.1
052F :883535:00:------:-- | 21:0696:001344 | 21:0696 | 21:0211 | 21:0211:001141 | 21:0211:001141:0001:0001:01 |  | 49.3157 | -92.3636 | NGR lake sediment grab sample | <177 micron (NGR) | 68 | 0042:bs__1 | 1344 | 153 | 75 | 9 | 52 | 21 | 0.1 | 1848 | 3.02 | 0.6 | 2 | 4 | 56 | 48 | 18.2 | 3 | 214 | 0.1
052F :883536:00:------:-- | 21:0696:001345 | 21:0696 | 21:0211 | 21:0211:001142 | 21:0211:001142:0001:0001:00 |  | 49.2962 | -92.3154 | NGR lake sediment grab sample | <177 micron (NGR) | 68 | 0112:s__12 | 1345 | 130 | 40 | 9 | 23 | 12 | 0.1 | 148 | 2.38 | 0.4 | 1 | 1 | 26 | 95 | 44.8 | 4.1 | 88 | 0.1
052F :883537:00:------:-- | 21:0696:001346 | 21:0696 | 21:0211 | 21:0211:001143 | 21:0211:001143:0001:0001:00 |  | 49.3124 | -92.2686 | NGR lake sediment grab sample | <177 micron (NGR) | 68 | 0113:s__13 | 1346 | 102 | 51 | 11 | 18 | 8 | 0.1 | 549 | 1.79 | 0.3 | 1 | 1 | 28 | 165 | 52 | 1.2 | 66 | 0.1
052F :883538:00:------:-- | 21:0696:001347 | 21:0696 | 21:0211 | 21:0211:001144 | 21:0211:001144:0001:0001:00 |  | 49.3056 | -92.2308 | NGR lake sediment grab sample | <177 micron (NGR) | 68 | 0114:s__14 | 1347 | 96 | 43 | 5 | 19 | 12 | 0.1 | 335 | 1.77 | 0.2 | 1 | 1 | 13 | 107 | 43.4 | 1.3 | 56 | 0.1
052F :883539:00:------:-- | 21:0696:001348 | 21:0696 | 21:0211 | 21:0211:001145 | 21:0211:001145:0001:0001:00 |  | 49.303 | -92.1828 | NGR lake sediment grab sample | <177 micron (NGR) | 68 | 0115:s__15 | 1348 | 137 | 101 | 26 | 26 | 11 | 0.1 | 707 | 3.32 | 0.7 | 3 | 20 | 28 | 190 | 38.4 | 1.8 | 89 | 0.3
052F :883540:9M:------:-- | 21:0696:001349 | 21:0696 |  |  |  | 55 |  |  | Control Reference | Unspecified | 68 | 0901:R__01 | 1349 | 55 | 17 | 7 | 16 | 6 | 0.1 | 194 | 1.65 | 0.1 | 1 | 3 | 17 | 83 | 38.7 | 5.7 | 218 | 0.2
052F :883541:80:883557:00 | 21:0696:001350 | 21:0696 | 21:0211 | 21:0211:001159 | 21:0211:001159:0001:0001:02 |  | 49.314 | -92.1539 | NGR lake sediment grab sample | <177 micron (NGR) | 69 | 0041:bs__1 | 1350 | 71 | 13 | 7 | 12 | 8 | 0.1 | 253 | 2.44 | 0.1 | 1 | 1 | 24 | 36 | 10.2 | 5.1 | 123 | 0.2
052F :883542:9M:------:-- | 21:0696:001351 | 21:0696 |  |  |  | 55 |  |  | Control Reference | Unspecified | 69 | 0901:R__01 | 1351 | 59 | 16 | 7 | 16 | 6 | 0.1 | 200 | 1.81 | 0.2 | 2 | 3 | 29 | 88 | 38.8 | 6.2 | 232 | 0.1
052F :883543:00:------:-- | 21:0696:001352 | 21:0696 | 21:0211 | 21:0211:001146 | 21:0211:001146:0001:0001:00 |  | 49.2768 | -92.1195 | NGR lake sediment grab sample | <177 micron (NGR) | 69 | 0101:s__01 | 1352 | 119 | 44 | 11 | 17 | 17 | 0.1 | 682 | 2.76 | 0.2 | 1 | 2 | 56 | 127 | 45.7 | 2.5 | 71 | 0.1
052F :883544:00:------:-- | 21:0696:001353 | 21:0696 | 21:0211 | 21:0211:001147 | 21:0211:001147:0001:0001:00 |  | 49.2954 | -92.0893 | NGR lake sediment grab sample | <177 micron (NGR) | 69 | 0102:s__02 | 1353 | 132 | 22 | 19 | 15 | 10 | 0.1 | 421 | 3.69 | 0.3 | 2 | 2 | 30 | 88 | 23.6 | 10 | 133 | 0.1
052F :883545:10:------:-- | 21:0696:001354 | 21:0696 | 21:0211 | 21:0211:001148 | 21:0211:001148:0001:0001:00 |  | 49.2795 | -92.0678 | NGR lake sediment grab sample | <177 micron (NGR) | 69 | 0071:ff__1 | 1354 | 124 | 50 | 5 | 22 | 15 | 0.1 | 196 | 0.98 | 0.4 | 0.5 | 3 | 19 | 76 | 54.4 | 3.6 | 78 | 0.1
052F :883546:20:883545:10 | 21:0696:001355 | 21:0696 | 21:0211 | 21:0211:001148 | 21:0211:001148:0002:0001:00 |  | 49.2795 | -92.0678 | NGR lake sediment grab sample | <177 micron (NGR) | 69 | 0072:ff__1 | 1355 | 134 | 48 | 10 | 20 | 14 | 0.2 | 197 | 0.86 | 0.5 | 1 | 3 | 18 | 81 | 54.8 | 3.3 | 80 | 0.1
052F :883547:00:------:-- | 21:0696:001356 | 21:0696 | 21:0211 | 21:0211:001149 | 21:0211:001149:0001:0001:00 |  | 49.2825 | -92.0076 | NGR lake sediment grab sample | <177 micron (NGR) | 69 | 0103:s__03 | 1356 | 150 | 32 | 13 | 20 | 19 | 0.1 | 2280 | 4.51 | 0.2 | 1 | 7 | 39 | 63 | 18.7 | 15.8 | 130 | 0.1
052F :883548:00:------:-- | 21:0696:001357 | 21:0696 | 21:0211 | 21:0211:001150 | 21:0211:001150:0001:0001:00 |  | 49.3105 | -92.026 | NGR lake sediment grab sample | <177 micron (NGR) | 69 | 0104:s__04 | 1357 | 128 | 19 | 11 | 15 | 12 | 0.1 | 403 | 3.87 | 0.2 | 1 | 4 | 29 | 116 | 24 | 5.2 | 109 | 0.1
052F :883549:00:------:-- | 21:0696:001358 | 21:0696 | 21:0211 | 21:0211:001151 | 21:0211:001151:0001:0001:00 |  | 49.3189 | -92.0595 | NGR lake sediment grab sample | <177 micron (NGR) | 69 | 0105:s__05 | 1358 | 129 | 32 | 16 | 19 | 14 | 0.1 | 346 | 2.93 | 0.2 | 1 | 3 | 46 | 111 | 23.4 | 3.2 | 137 | 0.1
052F :883550:00:------:-- | 21:0696:001359 | 21:0696 | 21:0211 | 21:0211:001152 | 21:0211:001152:0001:0001:00 |  | 49.3385 | -92.0547 | NGR lake sediment grab sample | <177 micron (NGR) | 69 | 0106:s__06 | 1359 | 60 | 25 | 7 | 9 | 2 | 0.1 | 43 | 0.84 | 0.2 | 0.5 | 2 | 34 | 167 | 46 | 2.1 | 79 | 0.1
052F :883551:00:------:-- | 21:0696:001360 | 21:0696 | 21:0211 | 21:0211:001153 | 21:0211:001153:0001:0001:00 |  | 49.3524 | -92.0302 | NGR lake sediment grab sample | <177 micron (NGR) | 69 | 0107:s__07 | 1360 | 101 | 23 | 5 | 11 | 7 | 0.1 | 62 | 0.86 | 0.1 | 0.5 | 1 | 23 | 88 | 42 | 5.1 | 60 | 0.1
052F :883552:00:------:-- | 21:0696:001361 | 21:0696 | 21:0211 | 21:0211:001154 | 21:0211:001154:0001:0001:00 |  | 49.3808 | -92.0122 | NGR lake sediment grab sample | <177 micron (NGR) | 69 | 0108:s__08 | 1361 | 88 | 18 | 12 | 9 | 4 | 0.1 | 84 | 1.13 | 0.2 | 1 | 1 | 17 | 162 | 38.5 | 4.2 | 79 | 0.1
052F :883553:00:------:-- | 21:0696:001362 | 21:0696 | 21:0211 | 21:0211:001155 | 21:0211:001155:0001:0001:00 |  | 49.3809 | -92.0707 | NGR lake sediment grab sample | <177 micron (NGR) | 69 | 0109:s__09 | 1362 | 103 | 12 | 10 | 9 | 6 | 0.1 | 118 | 3.47 | 0.2 | 1 | 1 | 37 | 91 | 25.5 | 3.5 | 99 | 0.1
052F :883554:00:------:-- | 21:0696:001363 | 21:0696 | 21:0211 | 21:0211:001156 | 21:0211:001156:0001:0001:00 |  | 49.344 | -92.0805 | NGR lake sediment grab sample | <177 micron (NGR) | 69 | 0110:s__10 | 1363 | 48 | 14 | 6 | 6 | 2 | 0.2 | 41 | 0.58 | 0.2 | 0.5 | 1 | 21 | 147 | 33.5 | 1.6 | 77 | 0.1
052F :883555:00:------:-- | 21:0696:001364 | 21:0696 | 21:0211 | 21:0211:001157 | 21:0211:001157:0001:0001:00 |  | 49.3367 | -92.1095 | NGR lake sediment grab sample | <177 micron (NGR) | 69 | 0111:s__11 | 1364 | 62 | 11 | 5 | 9 | 3 | 0.1 | 46 | 0.62 | 0.2 | 0.5 | 1 | 13 | 89 | 21.7 | 1.9 | 88 | 0.1
052F :883556:00:------:-- | 21:0696:001365 | 21:0696 | 21:0211 | 21:0211:001158 | 21:0211:001158:0001:0001:00 |  | 49.301 | -92.1183 | NGR lake sediment grab sample | <177 micron (NGR) | 69 | 0112:s__12 | 1365 | 87 | 17 | 18 | 11 | 6 | 0.1 | 212 | 2.24 | 0.1 | 2 | 1 | 27 | 60 | 15.7 | 5.5 | 114 | 0.1
052F :883557:00:------:-- | 21:0696:001366 | 21:0696 | 21:0211 | 21:0211:001159 | 21:0211:001159:0001:0001:01 |  | 49.314 | -92.1539 | NGR lake sediment grab sample | <177 micron (NGR) | 69 | 0042:bs__1 | 1366 | 72 | 13 | 6 | 12 | 8 | 0.1 | 250 | 2.43 | 0.1 | 1 | 2 | 20 | 40 | 10.4 | 5 | 109 | 0.1
052F :883558:00:------:-- | 21:0696:001367 | 21:0696 | 21:0211 | 21:0211:001160 | 21:0211:001160:0001:0001:00 |  | 49.3371 | -92.1674 | NGR lake sediment grab sample | <177 micron (NGR) | 69 | 0113:s__13 | 1367 | 117 | 23 | 10 | 19 | 13 | 0.1 | 983 | 3.63 | 0.3 | 1 | 4 | 48 | 44 | 12.2 | 8.2 | 165 | 0.1
052F :883559:00:------:-- | 21:0696:001368 | 21:0696 | 21:0211 | 21:0211:001161 | 21:0211:001161:0001:0001:00 |  | 49.3217 | -92.1995 | NGR lake sediment grab sample | <177 micron (NGR) | 69 | 0114:s__14 | 1368 | 102 | 34 | 7 | 16 | 7 | 0.1 | 127 | 1.09 | 0.2 | 0.5 | 1 | 18 | 44 | 47.5 | 1.7 | 98 | 0.1
052F :883560:00:------:-- | 21:0696:001369 | 21:0696 | 21:0211 | 21:0211:001162 | 21:0211:001162:0001:0001:00 |  | 49.333 | -92.2252 | NGR lake sediment grab sample | <177 micron (NGR) | 69 | 0115:s__15 | 1369 | 153 | 51 | 10 | 26 | 12 | 0.1 | 598 | 7.29 | 0.1 | 1 | 1 | 48 | 167 | 36.2 | 3.3 | 145 | 0.1
052F :883561:80:883573:00 | 21:0696:001370 | 21:0696 | 21:0211 | 21:0211:001173 | 21:0211:001173:0001:0001:02 |  | 49.3696 | -92.5168 | NGR lake sediment grab sample | <177 micron (NGR) | 70 | 0041:bs__1 | 1370 | 61 | 56 | 5 | 22 | 11 | 0.1 | 392 | 1.75 | 0.1 | 1 | 12 | 21 | 36 | 9.2 | 1.4 | 161 | 0.1
052F :883562:10:------:-- | 21:0696:001371 | 21:0696 | 21:0211 | 21:0211:001163 | 21:0211:001163:0001:0001:00 |  | 49.3304 | -92.2617 | NGR lake sediment grab sample | <177 micron (NGR) | 70 | 0071:ff__1 | 1371 | 120 | 61 | 9 | 25 | 10 | 0.1 | 425 | 1.74 | 0.1 | 1 | 1 | 20 | 127 | 38.8 | 1.7 | 106 | 0.1
052F :883563:20:883562:10 | 21:0696:001372 | 21:0696 | 21:0211 | 21:0211:001163 | 21:0211:001163:0002:0001:00 |  | 49.3304 | -92.2617 | NGR lake sediment grab sample | <177 micron (NGR) | 70 | 0072:ff__1 | 1372 | 100 | 39 | 7 | 24 | 9 | 0.1 | 385 | 1.73 | 0.2 | 1 | 1 | 19 | 119 | 40.8 | 1.5 | 103 | 0.1
052F :883564:00:------:-- | 21:0696:001373 | 21:0696 | 21:0211 | 21:0211:001164 | 21:0211:001164:0001:0001:00 |  | 49.3225 | -92.3327 | NGR lake sediment grab sample | <177 micron (NGR) | 70 | 0101:s__01 | 1373 | 86 | 66 | 6 | 44 | 6 | 0.1 | 94 | 1.3 | 0.1 | 0.5 | 1 | 15 | 52 | 50.8 | 2.2 | 148 | 0.1
052F :883565:00:------:-- | 21:0696:001374 | 21:0696 | 21:0211 | 21:0211:001165 | 21:0211:001165:0001:0001:00 |  | 49.3441 | -92.4008 | NGR lake sediment grab sample | <177 micron (NGR) | 70 | 0102:s__02 | 1374 | 147 | 72 | 3 | 21 | 11 | 0.1 | 300 | 1.94 | 0.2 | 0.5 | 2 | 15 | 103 | 69.7 | 1.1 | 68 | 0.1
052F :883566:00:------:-- | 21:0696:001375 | 21:0696 | 21:0211 | 21:0211:001166 | 21:0211:001166:0001:0001:00 |  | 49.3461 | -92.4498 | NGR lake sediment grab sample | <177 micron (NGR) | 70 | 0103:s__03 | 1375 | 99 | 89 | 10 | 26 | 10 | 0.1 | 535 | 1.23 | 0.4 | 1 | 1 | 25 | 147 | 40.8 | 1.2 | 92 | 0.1
052F :883567:00:------:-- | 21:0696:001376 | 21:0696 | 21:0211 | 21:0211:001167 | 21:0211:001167:0001:0001:00 |  | 49.3432 | -92.4759 | NGR lake sediment grab sample | <177 micron (NGR) | 70 | 0104:s__04 | 1376 | 109 | 90 | 3 | 55 | 11 | 0.1 | 113 | 0.58 | 0.3 | 0.5 | 2 | 8 | 111 | 69.7 | 1.1 | 77 | 0.1
052F :883568:00:------:-- | 21:0696:001377 | 21:0696 | 21:0211 | 21:0211:001168 | 21:0211:001168:0001:0001:00 |  | 49.3363 | -92.511 | NGR lake sediment grab sample | <177 micron (NGR) | 70 | 0105:s__05 | 1377 | 173 | 77 | 12 | 39 | 26 | 0.2 | 323 | 1.76 | 0.4 | 2 | 2 | 30 | 147 | 54.7 | 1.2 | 71 | 0.1
052F :883569:00:------:-- | 21:0696:001378 | 21:0696 | 21:0211 | 21:0211:001169 | 21:0211:001169:0001:0001:00 |  | 49.3405 | -92.5783 | NGR lake sediment grab sample | <177 micron (NGR) | 70 | 0106:s__06 | 1378 | 122 | 68 | 14 | 36 | 16 | 0.4 | 540 | 2.79 | 0.3 | 1 | 3 | 37 | 170 | 23 | 2.5 | 168 | 0.1
052F :883570:00:------:-- | 21:0696:001379 | 21:0696 | 21:0211 | 21:0211:001170 | 21:0211:001170:0001:0001:00 |  | 49.3511 | -92.6431 | NGR lake sediment grab sample | <177 micron (NGR) | 70 | 0107:s__07 | 1379 | 123 | 57 | 6 | 30 | 13 | 0.2 | 250 | 1.28 | 0.2 | 1 | 1 | 18 | 157 | 48.6 | 9.9 | 86 | 0.1
052F :883571:00:------:-- | 21:0696:001380 | 21:0696 | 21:0211 | 21:0211:001171 | 21:0211:001171:0001:0001:00 |  | 49.3646 | -92.5949 | NGR lake sediment grab sample | <177 micron (NGR) | 70 | 0108:s__08 | 1380 | 136 | 84 | 15 | 37 | 12 | 0.1 | 326 | 2.58 | 0.3 | 2 | 1 | 32 | 157 | 37.2 | 3.6 | 135 | 0.2
052F :883572:00:------:-- | 21:0696:001381 | 21:0696 | 21:0211 | 21:0211:001172 | 21:0211:001172:0001:0001:00 |  | 49.3655 | -92.5525 | NGR lake sediment grab sample | <177 micron (NGR) | 70 | 0109:s__09 | 1381 | 114 | 67 | 7 | 18 | 9 | 0.1 | 158 | 1.15 | 0.2 | 0.5 | 1 | 8 | 161 | 51.8 | 1 | 59 | 0.1
052F :883573:00:------:-- | 21:0696:001382 | 21:0696 | 21:0211 | 21:0211:001173 | 21:0211:001173:0001:0001:01 |  | 49.3696 | -92.5168 | NGR lake sediment grab sample | <177 micron (NGR) | 70 | 0042:bs__1 | 1382 | 56 | 56 | 5 | 21 | 11 | 0.1 | 395 | 1.72 | 0.1 | 1 | 11 | 18 | 47 | 9 | 1.9 | 147 | 0.2
052F :883574:00:------:-- | 21:0696:001383 | 21:0696 | 21:0211 | 21:0211:001174 | 21:0211:001174:0001:0001:00 |  | 49.3606 | -92.4846 | NGR lake sediment grab sample | <177 micron (NGR) | 70 | 0110:s__10 | 1383 | 114 | 37 | 34 | 13 | 16 | 0.1 | 930 | 2.26 | 0.6 | 5 | 5 | 26 | 186 | 47.7 | 1 | 74 | 0.3
052F :883575:00:------:-- | 21:0696:001384 | 21:0696 | 21:0211 | 21:0211:001175 | 21:0211:001175:0001:0001:00 |  | 49.3681 | -92.4359 | NGR lake sediment grab sample | <177 micron (NGR) | 70 | 0111:s__11 | 1384 | 118 | 90 | 3 | 24 | 7 | 0.1 | 308 | 1.03 | 0.2 | 0.5 | 2 | 9 | 73 | 75.3 | 1 | 54 | 0.1
052F :883576:00:------:-- | 21:0696:001385 | 21:0696 | 21:0211 | 21:0211:001176 | 21:0211:001176:0001:0001:00 |  | 49.3495 | -92.4139 | NGR lake sediment grab sample | <177 micron (NGR) | 70 | 0112:s__12 | 1385 | 88 | 46 | 4 | 15 | 7 | 0.1 | 132 | 0.67 | 0.3 | 0.5 | 1 | 11 | 98 | 50.7 | 0.9 | 55 | 0.1
052F :883577:00:------:-- | 21:0696:001386 | 21:0696 | 21:0211 | 21:0211:001177 | 21:0211:001177:0001:0001:00 |  | 49.3405 | -92.3723 | NGR lake sediment grab sample | <177 micron (NGR) | 70 | 0113:s__13 | 1386 | 76 | 65 | 9 | 22 | 9 | 0.1 | 1172 | 2.28 | 0.1 | 2 | 2 | 17 | 70 | 32.6 | 2 | 98 | 0.2
052F :883578:9M:------:-- | 21:0696:001387 | 21:0696 |  |  |  | 55 |  |  | Control Reference | Unspecified | 70 | 0901:R__01 | 1387 | 55 | 17 | 7 | 16 | 5 | 0.1 | 200 | 1.87 | 0.1 | 2 | 2 | 19 | 88 | 39.2 | 5.6 | 200 | 0.1
052F :883579:00:------:-- | 21:0696:001388 | 21:0696 | 21:0211 | 21:0211:001178 | 21:0211:001178:0001:0001:00 |  | 49.3369 | -92.3239 | NGR lake sediment grab sample | <177 micron (NGR) | 70 | 0114:s__14 | 1388 | 154 | 85 | 9 | 18 | 10 | 0.1 | 580 | 1.46 | 0.5 | 1 | 1 | 21 | 174 | 50.1 | 1.9 | 68 | 0.2
052F :883580:00:------:-- | 21:0696:001389 | 21:0696 | 21:0211 | 21:0211:001179 | 21:0211:001179:0001:0001:00 |  | 49.3485 | -92.3084 | NGR lake sediment grab sample | <177 micron (NGR) | 70 | 0115:s__15 | 1389 | 87 | 30 | 10 | 11 | 4 | 0.1 | 797 | 1.35 | 0.2 | 1 | 1 | 14 | 90 | 67.1 | 0.9 | 55 | 0.1
052F :883581:80:883600:00 | 21:0696:001390 | 21:0696 | 21:0211 | 21:0211:001196 | 21:0211:001196:0001:0001:02 |  | 49.4047 | -92.1621 | NGR lake sediment grab sample | <177 micron (NGR) | 71 | 0041:bs__1 | 1390 | 40 | 6 | 5 | 5 | 3 | 0.1 | 82 | 0.73 | 0.1 | 0.5 | 1 | 10 | 44 | 9.8 | 2 | 88 | 0.1
052F :883582:00:------:-- | 21:0696:001391 | 21:0696 | 21:0211 | 21:0211:001180 | 21:0211:001180:0001:0001:00 |  | 49.3603 | -92.2571 | NGR lake sediment grab sample | <177 micron (NGR) | 71 | 0101:s__01 | 1391 | 89 | 35 | 7 | 22 | 7 | 0.1 | 180 | 0.95 | 0.1 | 0.5 | 1 | 16 | 73 | 41.4 | 1.4 | 80 | 0.1
052F :883583:00:------:-- | 21:0696:001392 | 21:0696 | 21:0211 | 21:0211:001181 | 21:0211:001181:0001:0001:00 |  | 49.3481 | -92.2424 | NGR lake sediment grab sample | <177 micron (NGR) | 71 | 0102:s__02 | 1392 | 98 | 42 | 3 | 20 | 6 | 0.1 | 157 | 0.77 | 0.1 | 0.5 | 2 | 14 | 76 | 59.3 | 2.3 | 68 | 0.1
052F :883584:10:------:-- | 21:0696:001393 | 21:0696 | 21:0211 | 21:0211:001182 | 21:0211:001182:0001:0001:00 |  | 49.3441 | -92.2082 | NGR lake sediment grab sample | <177 micron (NGR) | 71 | 0071:ff__1 | 1393 | 123 | 100 | 15 | 43 | 18 | 0.3 | 791 | 2.59 | 0.5 | 2 | 2 | 35 | 234 | 41.3 | 2.3 | 92 | 0.1
052F :883585:20:883584:10 | 21:0696:001394 | 21:0696 | 21:0211 | 21:0211:001182 | 21:0211:001182:0002:0001:00 |  | 49.3441 | -92.2082 | NGR lake sediment grab sample | <177 micron (NGR) | 71 | 0072:ff__1 | 1394 | 129 | 100 | 12 | 44 | 18 | 0.3 | 809 | 2.7 | 0.4 | 1 | 2 | 33 | 246 | 42.1 | 2.4 | 90 | 0.1
052F :883586:00:------:-- | 21:0696:001395 | 21:0696 | 21:0211 | 21:0211:001183 | 21:0211:001183:0001:0001:00 |  | 49.3493 | -92.1994 | NGR lake sediment grab sample | <177 micron (NGR) | 71 | 0103:s__03 | 1395 | 146 | 81 | 3 | 24 | 9 | 0.1 | 413 | 1.11 | 0.3 | 0.5 | 2 | 18 | 82 | 61.8 | 1.7 | 46 | 0.1
052F :883587:00:------:-- | 21:0696:001396 | 21:0696 | 21:0211 | 21:0211:001184 | 21:0211:001184:0001:0001:00 |  | 49.3669 | -92.1749 | NGR lake sediment grab sample | <177 micron (NGR) | 71 | 0104:s__04 | 1396 | 90 | 28 | 7 | 16 | 7 | 0.1 | 210 | 0.93 | 0.3 | 1 | 1 | 21 | 114 | 38.4 | 3 | 71 | 0.1
052F :883588:00:------:-- | 21:0696:001397 | 21:0696 | 21:0211 | 21:0211:001185 | 21:0211:001185:0001:0001:00 |  | 49.3462 | -92.1519 | NGR lake sediment grab sample | <177 micron (NGR) | 71 | 0105:s__05 | 1397 | 130 | 22 | 9 | 15 | 12 | 0.1 | 892 | 4.23 | 0.1 | 1 | 5 | 46 | 65 | 12.6 | 4.8 | 148 | 0.1
052F :883589:00:------:-- | 21:0696:001398 | 21:0696 | 21:0211 | 21:0211:001186 | 21:0211:001186:0001:0001:00 |  | 49.3717 | -92.1293 | NGR lake sediment grab sample | <177 micron (NGR) | 71 | 0106:s__06 | 1398 | 137 | 22 | 9 | 11 | 14 | 0.1 | 691 | 4.83 | 0.3 | 1 | 2 | 55 | 104 | 32.3 | 5.7 | 100 | 0.1
052F :883590:00:------:-- | 21:0696:001399 | 21:0696 | 21:0211 | 21:0211:001187 | 21:0211:001187:0001:0001:00 |  | 49.4074 | -92.0634 | NGR lake sediment grab sample | <177 micron (NGR) | 71 | 0107:s__07 | 1399 | 134 | 34 | 4 | 7 | 3 | 0.1 | 70 | 0.99 | 0.6 | 0.5 | 3 | 21 | 117 | 61.3 | 2.6 | 72 | 0.1
052F :883591:00:------:-- | 21:0696:001400 | 21:0696 | 21:0211 | 21:0211:001188 | 21:0211:001188:0001:0001:00 |  | 49.4094 | -92.0197 | NGR lake sediment grab sample | <177 micron (NGR) | 71 | 0108:s__08 | 1400 | 98 | 24 | 4 | 10 | 9 | 0.2 | 125 | 1.49 | 0.3 | 0.5 | 2 | 25 | 76 | 46.5 | 5.2 | 65 | 0.1
052F :883592:00:------:-- | 21:0696:001401 | 21:0696 | 21:0211 | 21:0211:001189 | 21:0211:001189:0001:0001:00 |  | 49.4323 | -92.0367 | NGR lake sediment grab sample | <177 micron (NGR) | 71 | 0109:s__09 | 1401 | 34 | 8 | 5 | 5 | 3 | 0.1 | 196 | 0.9 | 0.1 | 1 | 1 | 12 | 36 | 9.6 | 1.5 | 73 | 0.1
052F :883593:00:------:-- | 21:0696:001402 | 21:0696 | 21:0211 | 21:0211:001190 | 21:0211:001190:0001:0001:00 |  | 49.4341 | -92.0049 | NGR lake sediment grab sample | <177 micron (NGR) | 71 | 0110:s__10 | 1402 | 87 | 27 | 11 | 10 | 6 | 0.2 | 200 | 1.65 | 0.4 | 1 | 1 | 25 | 132 | 35.7 | 3.4 | 73 | 0.1
052F :883594:00:------:-- | 21:0696:001403 | 21:0696 | 21:0211 | 21:0211:001191 | 21:0211:001191:0001:0001:00 |  | 49.4594 | -92.0148 | NGR lake sediment grab sample | <177 micron (NGR) | 71 | 0111:s__11 | 1403 | 108 | 25 | 7 | 9 | 5 | 0.1 | 248 | 3.91 | 0.4 | 1 | 1 | 56 | 138 | 41.7 | 7.1 | 83 | 0.1
052F :883595:00:------:-- | 21:0696:001404 | 21:0696 | 21:0211 | 21:0211:001192 | 21:0211:001192:0001:0001:00 |  | 49.4862 | -92.005 | NGR lake sediment grab sample | <177 micron (NGR) | 71 | 0112:s__12 | 1404 | 72 | 18 | 7 | 11 | 10 | 0.1 | 119 | 1.4 | 0.1 | 1 | 1 | 25 | 68 | 19.3 | 3.7 | 99 | 0.1
052F :883596:00:------:-- | 21:0696:001405 | 21:0696 | 21:0211 | 21:0211:001193 | 21:0211:001193:0001:0001:00 |  | 49.4698 | -92.0722 | NGR lake sediment grab sample | <177 micron (NGR) | 71 | 0113:s__13 | 1405 | 49 | 24 | 6 | 11 | 8 | 0.1 | 144 | 1.25 | 0.1 | 1 | 1 | 20 | 51 | 11.5 | 5.3 | 98 | 0.1
052F :883597:00:------:-- | 21:0696:001406 | 21:0696 | 21:0211 | 21:0211:001194 | 21:0211:001194:0001:0001:00 |  | 49.4408 | -92.0848 | NGR lake sediment grab sample | <177 micron (NGR) | 71 | 0114:s__14 | 1406 | 26 | 3 | 4 | 3 | 2 | 0.1 | 40 | 0.37 | 0.1 | 0.5 | 1 | 5 | 33 | 6.7 | 1.5 | 78 | 0.1
052F :883598:9R:------:-- | 21:0696:001407 | 21:0696 |  |  |  | 56 |  |  | Control Reference | Unspecified | 71 | 0901:R__01 | 1407 | 151 | 82 | 23 | 46 | 16 | 0.1 | 383 | 4.42 | 0.1 | 14 | 6 | 64 | 132 | 6.1 | 27.5 | 497 | 0.3
052F :883599:00:------:-- | 21:0696:001408 | 21:0696 | 21:0211 | 21:0211:001195 | 21:0211:001195:0001:0001:00 |  | 49.4073 | -92.1148 | NGR lake sediment grab sample | <177 micron (NGR) | 71 | 0115:s__15 | 1408 | 91 | 11 | 11 | 9 | 10 | 0.1 | 372 | 2.11 | 0.2 | 2 | 1 | 32 | 69 | 17 | 3.3 | 100 | 0.1
052F :883600:00:------:-- | 21:0696:001409 | 21:0696 | 21:0211 | 21:0211:001196 | 21:0211:001196:0001:0001:01 |  | 49.4047 | -92.1621 | NGR lake sediment grab sample | <177 micron (NGR) | 71 | 0042:bs__1 | 1409 | 42 | 5 | 5 | 5 | 3 | 0.1 | 84 | 0.77 | 0.1 | 0.5 | 1 | 8 | 35 | 8.8 | 1.6 | 89 | 0.1
052F :883601:80:883604:00 | 21:0696:001410 | 21:0696 | 21:0211 | 21:0211:001199 | 21:0211:001199:0001:0001:02 |  | 49.3763 | -92.3177 | NGR lake sediment grab sample | <177 micron (NGR) | 72 | 0041:bs__1 | 1410 | 21 | 10 | 1 | 8 | 6 | 0.1 | 87 | 0.81 | 0.1 | 0.5 | 1 | 11 | 17 | 3.2 | 1.4 | 152 | 0.2
052F :883602:00:------:-- | 21:0696:001411 | 21:0696 | 21:0211 | 21:0211:001197 | 21:0211:001197:0001:0001:00 |  | 49.3925 | -92.1949 | NGR lake sediment grab sample | <177 micron (NGR) | 72 | 0101:s__01 | 1411 | 121 | 34 | 5 | 13 | 6 | 0.5 | 353 | 1.1 | 0.7 | 0.5 | 2 | 27 | 155 | 43.4 | 4.3 | 10 | 0.2
052F :883603:00:------:-- | 21:0696:001412 | 21:0696 | 21:0211 | 21:0211:001198 | 21:0211:001198:0001:0001:00 |  | 49.3737 | -92.2402 | NGR lake sediment grab sample | <177 micron (NGR) | 72 | 0102:s__02 | 1412 | 137 | 68 | 7 | 25 | 8 | 0.2 | 721 | 1.77 | 0.6 | 0.5 | 1 | 27 | 153 | 35.7 | 2.1 | 123 | 0.2
052F :883604:00:------:-- | 21:0696:001413 | 21:0696 | 21:0211 | 21:0211:001199 | 21:0211:001199:0001:0001:01 |  | 49.3763 | -92.3177 | NGR lake sediment grab sample | <177 micron (NGR) | 72 | 0042:bs__1 | 1413 | 24 | 10 | 2 | 8 | 5 | 0.2 | 89 | 0.83 | 0.1 | 0.5 | 1 | 10 | 18 | 3.6 | 1.2 | 135 | 0.1
052F :883605:00:------:-- | 21:0696:001414 | 21:0696 | 21:0211 | 21:0211:001200 | 21:0211:001200:0001:0001:00 |  | 49.3582 | -92.357 | NGR lake sediment grab sample | <177 micron (NGR) | 72 | 0103:s__03 | 1414 | 97 | 37 | 5 | 15 | 6 | 0.3 | 657 | 1.22 | 0.4 | 1 | 1 | 12 | 111 | 59.5 | 1.8 | 84 | 0.1
052F :883606:00:------:-- | 21:0696:001415 | 21:0696 | 21:0211 | 21:0211:001201 | 21:0211:001201:0001:0001:00 |  | 49.3789 | -92.3731 | NGR lake sediment grab sample | <177 micron (NGR) | 72 | 0104:s__04 | 1415 | 106 | 61 | 2 | 18 | 8 | 0.1 | 143 | 1.1 | 0.4 | 1 | 1 | 13 | 78 | 54.1 | 1.2 | 77 | 0.1
052F :883607:10:------:-- | 21:0696:001416 | 21:0696 | 21:0211 | 21:0211:001202 | 21:0211:001202:0001:0001:00 |  | 49.3974 | -92.383 | NGR lake sediment grab sample | <177 micron (NGR) | 72 | 0071:ff__1 | 1416 | 109 | 47 | 2 | 34 | 7 | 1 | 157 | 1.53 | 0.1 | 0.5 | 2 | 15 | 60 | 54.2 | 1.6 | 160 | 0.2
052F :883608:9R:------:-- | 21:0696:001417 | 21:0696 |  |  |  | 56 |  |  | Control Reference | Unspecified | 72 | 0901:R__01 | 1417 | 147 | 85 | 25 | 48 | 17 | 0.5 | 364 | 3.94 | 0.3 | 14 | 6 | 58 | 153 | 6.2 | 28.9 | 466 | 0.4
052F :883609:20:883607:10 | 21:0696:001418 | 21:0696 | 21:0211 | 21:0211:001202 | 21:0211:001202:0002:0001:00 |  | 49.3974 | -92.383 | NGR lake sediment grab sample | <177 micron (NGR) | 72 | 0072:ff__1 | 1418 | 128 | 50 | 1 | 35 | 7 | 0.1 | 166 | 1.42 | 0.3 | 0.5 | 2 | 17 | 65 | 54.6 | 1.7 | 131 | 0.2
052F :883610:00:------:-- | 21:0696:001419 | 21:0696 | 21:0211 | 21:0211:001203 | 21:0211:001203:0001:0001:00 |  | 49.399 | -92.4077 | NGR lake sediment grab sample | <177 micron (NGR) | 72 | 0105:s__05 | 1419 | 87 | 52 | 1 | 39 | 5 | 0.2 | 73 | 0.41 | 0.5 | 0.5 | 2 | 8 | 94 | 56.8 | 2.1 | 62 | 0.1
052F :883611:00:------:-- | 21:0696:001420 | 21:0696 | 21:0211 | 21:0211:001204 | 21:0211:001204:0001:0001:00 |  | 49.3982 | -92.4361 | NGR lake sediment grab sample | <177 micron (NGR) | 72 | 0106:s__06 | 1420 | 137 | 50 | 4 | 26 | 9 | 0.3 | 443 | 0.88 | 1.1 | 1 | 2 | 11 | 120 | 71.9 | 2.4 | 93 | 0.2
052F :883612:00:------:-- | 21:0696:001421 | 21:0696 | 21:0211 | 21:0211:001205 | 21:0211:001205:0001:0001:00 |  | 49.3907 | -92.4691 | NGR lake sediment grab sample | <177 micron (NGR) | 72 | 0107:s__07 | 1421 | 124 | 106 | 1 | 28 | 9 | 0.1 | 164 | 1.1 | 0.4 | 3 | 5 | 13 | 101 | 56.8 | 1.7 | 78 | 0.3
052F :883613:00:------:-- | 21:0696:001422 | 21:0696 | 21:0211 | 21:0211:001206 | 21:0211:001206:0001:0001:00 |  | 49.3817 | -92.5002 | NGR lake sediment grab sample | <177 micron (NGR) | 72 | 0108:s__08 | 1422 | 90 | 78 | 1 | 34 | 11 | 1 | 90 | 0.69 | 0.5 | 7 | 5 | 7 | 92 | 59 | 1 | 57 | 0.2
052F :883614:00:------:-- | 21:0696:001423 | 21:0696 | 21:0211 | 21:0211:001207 | 21:0211:001207:0001:0001:00 |  | 49.3774 | -92.5582 | NGR lake sediment grab sample | <177 micron (NGR) | 72 | 0109:s__09 | 1423 | 95 | 43 | 6 | 20 | 8 | 0.1 | 262 | 2.3 | 0.3 | 1 | 2 | 31 | 37 | 23.7 | 6.6 | 202 | 0.1
052F :883615:00:------:-- | 21:0696:001424 | 21:0696 | 21:0211 | 21:0211:001208 | 21:0211:001208:0001:0001:00 |  | 49.3708 | -92.6268 | NGR lake sediment grab sample | <177 micron (NGR) | 72 | 0110:s__10 | 1424 | 105 | 42 | 17 | 23 | 10 | 0.4 | 306 | 2.23 | 0.7 | 2 | 1 | 30 | 157 | 31 | 21.6 | 168 | 0.3
052F :883616:00:------:-- | 21:0696:001425 | 21:0696 | 21:0211 | 21:0211:001209 | 21:0211:001209:0001:0001:00 |  | 49.3768 | -92.6683 | NGR lake sediment grab sample | <177 micron (NGR) | 72 | 0111:s__11 | 1425 | 101 | 45 | 3 | 28 | 12 | 0.3 | 763 | 2.58 | 0.5 | 2 | 7 | 36 | 108 | 29 | 19.2 | 169 | 0.2
052F :883617:00:------:-- | 21:0696:001426 | 21:0696 | 21:0211 | 21:0211:001210 | 21:0211:001210:0001:0001:00 |  | 49.3632 | -92.705 | NGR lake sediment grab sample | <177 micron (NGR) | 72 | 0112:s__12 | 1426 | 80 | 27 | 4 | 28 | 10 | 0.9 | 156 | 2.02 | 0.1 | 2 | 1 | 24 | 42 | 16.5 | 5.2 | 266 | 0.2
052F :883618:00:------:-- | 21:0696:001427 | 21:0696 | 21:0211 | 21:0211:001211 | 21:0211:001211:0001:0001:00 |  | 49.3294 | -92.7511 | NGR lake sediment grab sample | <177 micron (NGR) | 72 | 0113:s__13 | 1427 | 84 | 31 | 8 | 26 | 9 | 0.4 | 241 | 1.66 | 0.1 | 1 | 1 | 20 | 80 | 21.3 | 3.1 | 171 | 0.2
052F :883619:00:------:-- | 21:0696:001428 | 21:0696 | 21:0211 | 21:0211:001212 | 21:0211:001212:0001:0001:00 |  | 49.3451 | -92.8308 | NGR lake sediment grab sample | <177 micron (NGR) | 72 | 0114:s__14 | 1428 | 103 | 51 | 9 | 27 | 10 | 0.5 | 823 | 2.61 | 0.1 | 5 | 1 | 33 | 53 | 35 | 1.6 | 207 | 0.4
052F :883620:00:------:-- | 21:0696:001429 | 21:0696 | 21:0211 | 21:0211:001213 | 21:0211:001213:0001:0001:00 |  | 49.3329 | -92.8634 | NGR lake sediment grab sample | <177 micron (NGR) | 72 | 0115:s__15 | 1429 | 77 | 26 | 7 | 24 | 9 | 0.1 | 431 | 2.18 | 0.1 | 3 | 1 | 24 | 27 | 14.3 | 1.3 | 241 | 0.2
052F :883621:80:883636:00 | 21:0696:001430 | 21:0696 | 21:0211 | 21:0211:001226 | 21:0211:001226:0001:0001:02 |  | 49.3197 | -93.4544 | NGR lake sediment grab sample | <177 micron (NGR) | 73 | 0041:bs__1 | 1430 | 87 | 33 | 6 | 27 | 10 | 0.1 | 378 | 2.1 | 0.1 | 2 | 1 | 22 | 44 | 19 | 2.7 | 255 | 0.2
052F :883622:10:------:-- | 21:0696:001431 | 21:0696 | 21:0211 | 21:0211:001214 | 21:0211:001214:0001:0001:00 |  | 49.3266 | -92.9083 | NGR lake sediment grab sample | <177 micron (NGR) | 73 | 0071:ff__1 | 1431 | 99 | 52 | 1 | 17 | 6 | 0.1 | 98 | 0.54 | 0.1 | 0.5 | 2 | 12 | 54 | 69.3 | 0.9 | 73 | 0.2
052F :883623:20:883622:10 | 21:0696:001432 | 21:0696 | 21:0211 | 21:0211:001214 | 21:0211:001214:0002:0001:00 |  | 49.3266 | -92.9083 | NGR lake sediment grab sample | <177 micron (NGR) | 73 | 0072:ff__1 | 1432 | 101 | 46 | 5 | 14 | 5 | 0.3 | 97 | 0.5 | 0.1 | 0.5 | 1 | 12 | 81 | 67.6 | 0.7 | 73 | 0.2
052F :883624:00:------:-- | 21:0696:001433 | 21:0696 | 21:0211 | 21:0211:001215 | 21:0211:001215:0001:0001:00 |  | 49.3343 | -92.97 | NGR lake sediment grab sample | <177 micron (NGR) | 73 | 0101:s__01 | 1433 | 117 | 21 | 11 | 29 | 16 | 0.4 | 352 | 2.7 | 0.1 | 2 | 2 | 31 | 86 | 20 | 4.3 | 248 | 0.3
052F :883625:00:------:-- | 21:0696:001434 | 21:0696 | 21:0211 | 21:0211:001216 | 21:0211:001216:0001:0001:00 |  | 49.3397 | -93.0237 | NGR lake sediment grab sample | <177 micron (NGR) | 73 | 0102:s__02 | 1434 | 147 | 33 | 4 | 22 | 13 | 0.2 | 243 | 1.63 | 0.1 | 0.5 | 8 | 27 | 95 | 58.2 | 15.2 | 149 | 0.1
052F :883626:00:------:-- | 21:0696:001435 | 21:0696 | 21:0211 | 21:0211:001217 | 21:0211:001217:0001:0001:00 |  | 49.3325 | -93.0593 | NGR lake sediment grab sample | <177 micron (NGR) | 73 | 0103:s__03 | 1435 | 108 | 41 | 10 | 28 | 9 | 0.5 | 202 | 1.58 | 0.1 | 1 | 4 | 23 | 126 | 38 | 2.8 | 181 | 0.2
052F :883627:00:------:-- | 21:0696:001436 | 21:0696 | 21:0211 | 21:0211:001218 | 21:0211:001218:0001:0001:00 |  | 49.335 | -93.1007 | NGR lake sediment grab sample | <177 micron (NGR) | 73 | 0104:s__04 | 1436 | 90 | 35 | 7 | 22 | 6 | 0.2 | 57 | 0.73 | 0.1 | 0.5 | 1 | 11 | 111 | 36.6 | 1.5 | 100 | 0.2
052F :883628:9P:------:-- | 21:0696:001437 | 21:0696 |  |  |  | 60 |  |  | Control Reference | Unspecified | 73 | 0901:R__01 | 1437 | 65 | 22 | 4 | 20 | 6 | 0.5 | 263 | 1.76 | 0.1 | 2 | 3 | 20 | 51 | 21.5 | 20.4 | 250 | 0.2
052F :883629:00:------:-- | 21:0696:001438 | 21:0696 | 21:0211 | 21:0211:001219 | 21:0211:001219:0001:0001:00 |  | 49.335 | -93.1613 | NGR lake sediment grab sample | <177 micron (NGR) | 73 | 0105:s__05 | 1438 | 93 | 29 | 7 | 25 | 8 | 0.6 | 213 | 0.98 | 0.1 | 1 | 1 | 16 | 124 | 34.4 | 4.4 | 157 | 0.1
052F :883630:00:------:-- | 21:0696:001439 | 21:0696 | 21:0211 | 21:0211:001220 | 21:0211:001220:0001:0001:00 |  | 49.3165 | -93.2066 | NGR lake sediment grab sample | <177 micron (NGR) | 73 | 0106:s__06 | 1439 | 119 | 27 | 8 | 22 | 9 | 0.3 | 283 | 1.39 | 0.1 | 1 | 1 | 23 | 115 | 36.6 | 3.1 | 162 | 0.1
052F :883631:00:------:-- | 21:0696:001440 | 21:0696 | 21:0211 | 21:0211:001221 | 21:0211:001221:0001:0001:00 |  | 49.3063 | -93.2649 | NGR lake sediment grab sample | <177 micron (NGR) | 73 | 0107:s__07 | 1440 | 96 | 31 | 6 | 17 | 6 | 0.1 | 682 | 1.23 | 0.1 | 1 | 2 | 13 | 92 | 77.6 | 4.1 | 79 | 0.1
052F :883632:00:------:-- | 21:0696:001441 | 21:0696 | 21:0211 | 21:0211:001222 | 21:0211:001222:0001:0001:00 |  | 49.3294 | -93.311 | NGR lake sediment grab sample | <177 micron (NGR) | 73 | 0108:s__08 | 1441 | 113 | 29 | 5 | 21 | 7 | 0.1 | 261 | 1 | 0.1 | 2 | 1 | 16 | 112 | 41.7 | 3 | 141 | 0.2
052F :883633:00:------:-- | 21:0696:001442 | 21:0696 | 21:0211 | 21:0211:001223 | 21:0211:001223:0001:0001:00 |  | 49.3309 | -93.3452 | NGR lake sediment grab sample | <177 micron (NGR) | 73 | 0109:s__09 | 1442 | 88 | 17 | 5 | 20 | 10 | 0.1 | 415 | 2.54 | 0.1 | 0.5 | 1 | 22 | 53 | 11.4 | 2.1 | 207 | 0.2
052F :883634:00:------:-- | 21:0696:001443 | 21:0696 | 21:0211 | 21:0211:001224 | 21:0211:001224:0001:0001:00 |  | 49.3377 | -93.3757 | NGR lake sediment grab sample | <177 micron (NGR) | 73 | 0110:s__10 | 1443 | 120 | 62 | 4 | 38 | 7 | 0.1 | 150 | 1.34 | 0.1 | 0.5 | 1 | 15 | 56 | 48.4 | 2.5 | 186 | 0.2
052F :883635:00:------:-- | 21:0696:001444 | 21:0696 | 21:0211 | 21:0211:001225 | 21:0211:001225:0001:0001:00 |  | 49.3222 | -93.425 | NGR lake sediment grab sample | <177 micron (NGR) | 73 | 0111:s__11 | 1444 | 105 | 45 | 6 | 25 | 7 | 0.1 | 153 | 1.32 | 0.1 | 1 | 1 | 28 | 138 | 46.2 | 2.5 | 177 | 0.2
052F :883636:00:------:-- | 21:0696:001445 | 21:0696 | 21:0211 | 21:0211:001226 | 21:0211:001226:0001:0001:01 |  | 49.3197 | -93.4544 | NGR lake sediment grab sample | <177 micron (NGR) | 73 | 0042:bs__1 | 1445 | 89 | 37 | 6 | 29 | 10 | 0.3 | 386 | 2.03 | 0.1 | 1 | 1 | 24 | 55 | 19.7 | 2.9 | 255 | 0.2
052F :883637:00:------:-- | 21:0696:001446 | 21:0696 | 21:0211 | 21:0211:001227 | 21:0211:001227:0001:0001:00 |  | 49.2941 | -93.5076 | NGR lake sediment grab sample | <177 micron (NGR) | 73 | 0112:s__12 | 1446 | 133 | 31 | 14 | 33 | 10 | 0.1 | 443 | 2.54 | 0.1 | 1 | 1 | 36 | 50 |  | 1.6 | 242 | 0.3
052F :883638:00:------:-- | 21:0696:001447 | 21:0696 | 21:0211 | 21:0211:001228 | 21:0211:001228:0001:0001:00 |  | 49.2866 | -93.536 | NGR lake sediment grab sample | <177 micron (NGR) | 73 | 0113:s__13 | 1447 | 108 | 50 | 8 | 27 | 9 | 0.2 | 267 | 1.66 | 0.1 | 1 | 1 | 25 | 125 | 39.2 | 8.5 | 105 | 0.2
052F :883639:00:------:-- | 21:0696:001448 | 21:0696 | 21:0211 | 21:0211:001229 | 21:0211:001229:0001:0001:00 |  | 49.2846 | -93.5595 | NGR lake sediment grab sample | <177 micron (NGR) | 73 | 0114:s__14 | 1448 | 131 | 33 | 6 | 18 | 10 | 0.1 | 96 | 0.81 | 0.4 | 1 | 1 | 24 | 95 | 55.3 | 4.2 | 73 | 0.2
052F :883640:00:------:-- | 21:0696:001449 | 21:0696 | 21:0211 | 21:0211:001230 | 21:0211:001230:0001:0001:00 |  | 49.2726 | -93.5945 | NGR lake sediment grab sample | <177 micron (NGR) | 73 | 0115:s__15 | 1449 | 98 | 43 | 8 | 17 | 7 | 0.3 | 183 | 1.17 | 0.1 | 1 | 1 | 36 | 155 | 55.6 | 3.1 | 86 | 0.1
052F :883641:80:883653:00 | 21:0696:001450 | 21:0696 | 21:0211 | 21:0211:001241 | 21:0211:001241:0001:0001:02 |  | 49.3407 | -93.68 | NGR lake sediment grab sample | <177 micron (NGR) | 74 | 0041:bs__1 | 1450 | 32 | 27 | 7 | 11 | 4 | 0.1 | 67 | 0.59 | 0.1 | 1 | 4 | 22 | 15 | 7.8 | 1.6 | 162 | 0.2
052F :883642:00:------:-- | 21:0696:001451 | 21:0696 | 21:0211 | 21:0211:001231 | 21:0211:001231:0001:0001:00 |  | 49.286 | -93.6093 | NGR lake sediment grab sample | <177 micron (NGR) | 74 | 0101:s__01 | 1451 | 138 | 52 | 7 | 26 | 7 | 0.1 | 261 | 1.42 | 0.3 | 1 | 1 | 27 | 140 | 42.7 | 5.3 | 106 | 0.1
052F :883643:10:------:-- | 21:0696:001452 | 21:0696 | 21:0211 | 21:0211:001232 | 21:0211:001232:0001:0001:00 |  | 49.2938 | -93.6501 | NGR lake sediment grab sample | <177 micron (NGR) | 74 | 0071:ff__1 | 1452 | 127 | 45 | 6 | 19 | 6 | 0.1 | 89 | 0.8 | 0.3 | 1 | 2 | 15 | 50 | 61.2 | 1.9 | 73 | 0.2
052F :883644:20:883643:10 | 21:0696:001453 | 21:0696 | 21:0211 | 21:0211:001232 | 21:0211:001232:0002:0001:00 |  | 49.2938 | -93.6501 | NGR lake sediment grab sample | <177 micron (NGR) | 74 | 0072:ff__1 | 1453 | 97 | 42 | 5 | 16 | 7 | 0.1 | 80 | 0.75 | 0.2 | 1 | 2 | 15 | 45 | 61.2 | 2.2 | 74 | 0.2
052F :883645:00:------:-- | 21:0696:001454 | 21:0696 | 21:0211 | 21:0211:001233 | 21:0211:001233:0001:0001:00 |  | 49.286 | -93.6717 | NGR lake sediment grab sample | <177 micron (NGR) | 74 | 0102:s__02 | 1454 | 34 | 16 | 5 | 13 | 5 | 0.1 | 113 | 1.05 | 0.1 | 1 | 1 | 15 | 25 | 7.7 | 1 | 165 | 0.2
052F :883646:00:------:-- | 21:0696:001455 | 21:0696 | 21:0211 | 21:0211:001234 | 21:0211:001234:0001:0001:00 |  | 49.3 | -93.6787 | NGR lake sediment grab sample | <177 micron (NGR) | 74 | 0103:s__03 | 1455 | 75 | 68 | 10 | 30 | 8 | 0.1 | 114 | 1.31 | 0.4 | 1 | 1 | 19 | 75 | 50.9 | 1.6 | 149 | 0.1
052F :883647:00:------:-- | 21:0696:001456 | 21:0696 | 21:0211 | 21:0211:001235 | 21:0211:001235:0001:0001:00 |  | 49.3188 | -93.7003 | NGR lake sediment grab sample | <177 micron (NGR) | 74 | 0104:s__04 | 1456 | 77 | 71 | 6 | 29 | 6 | 0.1 | 118 | 1.23 | 0.3 | 1 | 1 | 17 | 85 | 51.4 | 1.6 | 152 | 0.1
052F :883648:00:------:-- | 21:0696:001457 | 21:0696 | 21:0211 | 21:0211:001236 | 21:0211:001236:0001:0001:00 |  | 49.3704 | -93.7267 | NGR lake sediment grab sample | <177 micron (NGR) | 74 | 0105:s__05 | 1457 | 128 | 66 | 14 | 45 | 18 | 0.1 | 600 | 3.78 | 0.1 | 3 | 1 | 57 | 50 | 22.1 | 4.4 | 293 | 0.3
052F :883649:00:------:-- | 21:0696:001458 | 21:0696 | 21:0211 | 21:0211:001237 | 21:0211:001237:0001:0001:00 |  | 49.3815 | -93.8218 | NGR lake sediment grab sample | <177 micron (NGR) | 74 | 0106:s__06 | 1458 | 87 | 40 | 12 | 30 | 9 | 0.1 | 183 | 1.72 | 0.3 | 1 | 1 | 23 | 60 | 31.8 | 1.7 | 203 | 0.3
052F :883650:00:------:-- | 21:0696:001459 | 21:0696 | 21:0211 | 21:0211:001238 | 21:0211:001238:0001:0001:00 |  | 49.3859 | -93.7767 | NGR lake sediment grab sample | <177 micron (NGR) | 74 | 0107:s__07 | 1459 | 146 | 77 | 8 | 50 | 11 | 0.1 | 194 | 1.75 | 0.2 | 1 | 2 | 24 | 65 | 44.3 | 2.5 | 258 | 0.2
052F :883651:00:------:-- | 21:0696:001460 | 21:0696 | 21:0211 | 21:0211:001239 | 21:0211:001239:0001:0001:00 |  | 49.3731 | -93.6822 | NGR lake sediment grab sample | <177 micron (NGR) | 74 | 0108:s__08 | 1460 | 52 | 38 | 7 | 28 | 9 | 0.1 | 172 | 1.65 | 0.1 | 1 | 1 | 23 | 30 | 9.6 | 1.9 | 211 | 0.3
052F :883652:00:------:-- | 21:0696:001461 | 21:0696 | 21:0211 | 21:0211:001240 | 21:0211:001240:0001:0001:00 |  | 49.3604 | -93.691 | NGR lake sediment grab sample | <177 micron (NGR) | 74 | 0109:s__09 | 1461 | 121 | 46 | 11 | 17 | 6 | 0.1 | 384 | 1.02 | 0.5 | 1 | 1 | 14 | 136 | 66.7 | 0.7 | 51 | 0.2
052F :883653:00:------:-- | 21:0696:001462 | 21:0696 | 21:0211 | 21:0211:001241 | 21:0211:001241:0001:0001:01 |  | 49.3407 | -93.68 | NGR lake sediment grab sample | <177 micron (NGR) | 74 | 0042:bs__1 | 1462 | 34 | 28 | 7 | 12 | 4 | 0.1 | 70 | 0.57 | 0.1 | 1 | 4 | 22 | 21 | 8.3 | 1.5 | 151 | 0.1
052F :883654:00:------:-- | 21:0696:001463 | 21:0696 | 21:0211 | 21:0211:001242 | 21:0211:001242:0001:0001:00 |  | 49.3147 | -93.6692 | NGR lake sediment grab sample | <177 micron (NGR) | 74 | 0110:s__10 | 1463 | 92 | 44 | 3 | 15 | 3 | 0.1 | 119 | 0.62 | 0.2 | 0.5 | 1 | 10 | 58 | 68.9 | 1.2 | 60 | 0.1
052F :883655:9P:------:-- | 21:0696:001464 | 21:0696 |  |  |  | 60 |  |  | Control Reference | Unspecified | 74 | 0901:R__01 | 1464 | 65 | 21 | 6 | 17 | 7 | 0.1 | 277 | 1.7 | 0.1 | 1 | 3 | 21 | 58 | 21.8 | 20.4 | 234 | 0.1
052F :883656:00:------:-- | 21:0696:001465 | 21:0696 | 21:0211 | 21:0211:001243 | 21:0211:001243:0001:0001:00 |  | 49.3214 | -93.6532 | NGR lake sediment grab sample | <177 micron (NGR) | 74 | 0111:s__11 | 1465 | 81 | 61 | 8 | 43 | 16 | 0.1 | 294 | 2.78 | 0.1 | 2 | 1 | 45 | 21 | 4.3 | 2.4 | 239 | 0.3
052F :883657:00:------:-- | 21:0696:001466 | 21:0696 | 21:0211 | 21:0211:001244 | 21:0211:001244:0001:0001:00 |  | 49.3102 | -93.637 | NGR lake sediment grab sample | <177 micron (NGR) | 74 | 0112:s__12 | 1466 | 94 | 57 | 7 | 31 | 8 | 0.1 | 110 | 1.7 | 0.1 | 1 | 1 | 22 | 48 | 40.7 | 1.8 | 158 | 0.2
052F :883658:00:------:-- | 21:0696:001467 | 21:0696 | 21:0211 | 21:0211:001245 | 21:0211:001245:0001:0001:00 |  | 49.3158 | -93.6068 | NGR lake sediment grab sample | <177 micron (NGR) | 74 | 0113:s__13 | 1467 | 98 | 49 | 4 | 31 | 4 | 0.1 | 112 | 1.4 | 0.1 | 1 | 2 | 16 | 53 | 54.4 | 1.4 | 160 | 0.1
052F :883659:00:------:-- | 21:0696:001468 | 21:0696 | 21:0211 | 21:0211:001246 | 21:0211:001246:0001:0001:00 |  | 49.2997 | -93.6095 | NGR lake sediment grab sample | <177 micron (NGR) | 74 | 0114:s__14 | 1468 | 22 | 10 | 4 | 8 | 12 | 0.1 | 167 | 0.66 | 0.1 | 1 | 1 | 11 | 16 | 3 | 0.8 | 286 | 0.2
052F :883660:00:------:-- | 21:0696:001469 | 21:0696 | 21:0211 | 21:0211:001247 | 21:0211:001247:0001:0001:00 |  | 49.3029 | -93.5723 | NGR lake sediment grab sample | <177 micron (NGR) | 74 | 0115:s__15 | 1469 | 44 | 26 | 5 | 22 | 8 | 0.1 | 245 | 1.73 | 0.1 | 1 | 1 | 25 | 16 | 5.3 | 1.4 | 124 | 0.2
052F :883661:80:883671:00 | 21:0696:001470 | 21:0696 | 21:0211 | 21:0211:001257 | 21:0211:001257:0001:0001:02 |  | 49.3655 | -93.3064 | NGR lake sediment grab sample | <177 micron (NGR) | 75 | 0041:bs__1 | 1470 | 120 | 31 | 9 | 35 | 11 | 0.1 | 292 | 2.28 | 0.2 | 1 | 1 | 23 | 133 | 21.4 | 3.3 | 178 | 0.2
052F :883662:00:------:-- | 21:0696:001471 | 21:0696 | 21:0211 | 21:0211:001248 | 21:0211:001248:0001:0001:00 |  | 49.3184 | -93.5582 | NGR lake sediment grab sample | <177 micron (NGR) | 75 | 0101:s__01 | 1471 | 69 | 44 | 10 | 32 | 15 | 0.1 | 270 | 2.28 | 0.1 | 2 | 1 | 34 | 27 | 5.6 | 2.1 | 332 | 0.3
052F :883663:00:------:-- | 21:0696:001472 | 21:0696 | 21:0211 | 21:0211:001249 | 21:0211:001249:0001:0001:00 |  | 49.3429 | -93.6026 | NGR lake sediment grab sample | <177 micron (NGR) | 75 | 0102:s__02 | 1472 | 101 | 63 | 12 | 49 | 8 | 0.1 | 153 | 1.94 | 0.1 | 1 | 1 | 26 | 42 | 31.3 | 2.1 | 169 | 0.2
052F :883664:00:------:-- | 21:0696:001473 | 21:0696 | 21:0211 | 21:0211:001250 | 21:0211:001250:0001:0001:00 |  | 49.3573 | -93.5764 | NGR lake sediment grab sample | <177 micron (NGR) | 75 | 0103:s__03 | 1473 | 121 | 52 | 14 | 35 | 5 | 0.1 | 235 | 2.04 | 0.1 | 1 | 1 | 27 | 138 | 37.6 | 1.5 | 121 | 0.2
052F :883665:00:------:-- | 21:0696:001474 | 21:0696 | 21:0211 | 21:0211:001251 | 21:0211:001251:0001:0001:00 |  | 49.345 | -93.5444 | NGR lake sediment grab sample | <177 micron (NGR) | 75 | 0104:s__04 | 1474 | 120 | 103 | 16 | 68 | 26 | 0.1 | 506 | 4.27 | 0.1 | 1 | 1 | 74 | 27 | 11.2 | 2.1 | 420 | 0.3
052F :883666:00:------:-- | 21:0696:001475 | 21:0696 | 21:0211 | 21:0211:001252 | 21:0211:001252:0001:0001:00 |  | 49.344 | -93.5049 | NGR lake sediment grab sample | <177 micron (NGR) | 75 | 0105:s__05 | 1475 | 54 | 31 | 5 | 21 | 9 | 0.1 | 279 | 1.94 | 0.1 | 2 | 1 | 23 | 37 | 11 | 1.4 | 202 | 0.2
052F :883667:00:------:-- | 21:0696:001476 | 21:0696 | 21:0211 | 21:0211:001253 | 21:0211:001253:0001:0001:00 |  | 49.3445 | -93.4707 | NGR lake sediment grab sample | <177 micron (NGR) | 75 | 0106:s__06 | 1476 | 113 | 76 | 6 | 29 | 8 | 0.1 | 176 | 1.67 | 0.1 | 1 | 2 | 18 | 32 | 54.9 | 2.3 | 133 | 0.2
052F :883668:00:------:-- | 21:0696:001477 | 21:0696 | 21:0211 | 21:0211:001254 | 21:0211:001254:0001:0001:00 |  | 49.362 | -93.4523 | NGR lake sediment grab sample | <177 micron (NGR) | 75 | 0107:s__07 | 1477 | 122 | 83 | 16 | 24 | 10 | 0.5 | 733 | 1.74 | 0.4 | 2 | 3 | 30 | 201 | 37.3 | 1.7 | 122 | 0.3
052F :883669:00:------:-- | 21:0696:001478 | 21:0696 | 21:0211 | 21:0211:001255 | 21:0211:001255:0001:0001:00 |  | 49.3777 | -93.4003 | NGR lake sediment grab sample | <177 micron (NGR) | 75 | 0108:s__08 | 1478 | 124 | 43 | 3 | 17 | 4 | 0.1 | 99 | 1.13 | 0.1 | 0.5 | 4 | 11 | 58 | 74.9 |  | 601 | 0.3
052F :883670:00:------:-- | 21:0696:001479 | 21:0696 | 21:0211 | 21:0211:001256 | 21:0211:001256:0001:0001:00 |  | 49.3698 | -93.3599 | NGR lake sediment grab sample | <177 micron (NGR) | 75 | 0109:s__09 | 1479 | 121 | 124 | 6 | 24 | 8 | 0.1 | 480 | 1.09 | 0.3 | 1 | 4 | 31 | 220 | 45.7 | 3.5 | 90 | 0.2
052F :883671:00:------:-- | 21:0696:001480 | 21:0696 | 21:0211 | 21:0211:001257 | 21:0211:001257:0001:0001:01 |  | 49.3655 | -93.3064 | NGR lake sediment grab sample | <177 micron (NGR) | 75 | 0042:bs__1 | 1480 | 101 | 32 | 9 | 32 | 9 | 0.4 | 317 | 2.34 | 0.3 | 2 | 1 | 27 | 149 | 21.6 | 3.3 | 132 | 0.2
052F :883672:10:------:-- | 21:0696:001481 | 21:0696 | 21:0211 | 21:0211:001258 | 21:0211:001258:0001:0001:00 |  | 49.3403 | -93.2976 | NGR lake sediment grab sample | <177 micron (NGR) | 75 | 0071:ff__1 | 1481 | 139 | 31 | 12 | 26 | 10 | 0.1 | 306 | 1.65 | 0.4 | 2 | 1 | 25 | 143 | 45.2 | 2.1 | 131 | 0.3
052F :883673:20:883672:10 | 21:0696:001482 | 21:0696 | 21:0211 | 21:0211:001258 | 21:0211:001258:0002:0001:00 |  | 49.3403 | -93.2976 | NGR lake sediment grab sample | <177 micron (NGR) | 75 | 0072:ff__1 | 1482 | 132 | 34 | 5 | 29 | 10 | 0.1 | 319 | 1.65 | 0.4 | 1 | 1 | 28 | 127 | 48.3 | 2.5 | 99 | 0.3
052F :883674:00:------:-- | 21:0696:001483 | 21:0696 | 21:0211 | 21:0211:001259 | 21:0211:001259:0001:0001:00 |  | 49.3334 | -93.2574 | NGR lake sediment grab sample | <177 micron (NGR) | 75 | 0110:s__10 | 1483 | 135 | 32 | 13 | 24 | 15 | 0.3 | 317 | 1.85 | 0.5 | 2 | 1 | 27 | 215 | 37.7 | 3.8 | 109 | 0.3
052F :883675:00:------:-- | 21:0696:001484 | 21:0696 | 21:0211 | 21:0211:001260 | 21:0211:001260:0001:0001:00 |  | 49.356 | -93.2519 | NGR lake sediment grab sample | <177 micron (NGR) | 75 | 0111:s__11 | 1484 | 129 | 32 | 15 | 25 | 10 | 0.1 | 279 | 1.91 | 0.4 | 2 | 1 | 31 | 72 | 32.5 | 3 | 146 | 0.3
052F :883676:00:------:-- | 21:0696:001485 | 21:0696 | 21:0211 | 21:0211:001261 | 21:0211:001261:0001:0001:00 |  | 49.3755 | -93.2547 | NGR lake sediment grab sample | <177 micron (NGR) | 75 | 0112:s__12 | 1485 | 65 | 14 | 4 | 13 | 9 | 0.1 | 152 | 0.99 | 0.1 | 1 | 1 | 15 | 77 | 12.7 | 1.6 | 140 | 0.2
052F :883677:00:------:-- | 21:0696:001486 | 21:0696 | 21:0211 | 21:0211:001262 | 21:0211:001262:0001:0001:00 |  | 49.3879 | -93.2319 | NGR lake sediment grab sample | <177 micron (NGR) | 75 | 0113:s__13 | 1486 | 69 | 23 | 13 | 23 | 10 | 0.1 | 371 | 1.78 | 0.3 | 2 | 2 | 28 | 138 | 37.8 | 3.5 | 96 | 0.3
052F :883678:00:------:-- | 21:0696:001487 | 21:0696 | 21:0211 | 21:0211:001263 | 21:0211:001263:0001:0001:00 |  | 49.382 | -93.1961 | NGR lake sediment grab sample | <177 micron (NGR) | 75 | 0114:s__14 | 1487 | 100 | 29 | 9 | 14 | 6 | 0.1 | 200 | 1.62 | 0.1 | 1 | 2 | 48 | 198 | 48 | 2.8 | 103 | 0.2
052F :883679:00:------:-- | 21:0696:001488 | 21:0696 | 21:0211 | 21:0211:001264 | 21:0211:001264:0001:0001:00 |  | 49.3486 | -93.2086 | NGR lake sediment grab sample | <177 micron (NGR) | 75 | 0115:s__15 | 1488 | 135 | 33 | 19 | 19 | 13 | 0.1 | 565 | 1.74 | 0.6 | 2 | 1 | 36 | 176 | 40.9 | 3.2 | 133 | 0.3
052F :883680:9P:------:-- | 21:0696:001489 | 21:0696 |  |  |  | 60 |  |  | Control Reference | Unspecified | 75 | 0901:R__01 | 1489 | 60 | 21 | 5 | 18 | 6 | 0.1 | 261 | 1.86 | 0.1 | 2 | 3 | 23 | 61 | 22.2 | 20 | 228 | 0.2
052F :883681:80:883695:00 | 21:0696:001490 | 21:0696 | 21:0211 | 21:0211:001277 | 21:0211:001277:0001:0001:02 |  | 49.3905 | -92.7041 | NGR lake sediment grab sample | <177 micron (NGR) | 76 | 0041:bs__1 | 1490 | 84 | 23 | 8 | 33 | 15 | 0.1 | 623 | 2.82 | 0.1 | 2 | 1 | 48 | 50 | 6.8 | 3.7 | 285 | 0.3
052F :883682:00:------:-- | 21:0696:001491 | 21:0696 | 21:0211 | 21:0211:001265 | 21:0211:001265:0001:0001:00 |  | 49.369 | -93.1498 | NGR lake sediment grab sample | <177 micron (NGR) | 76 | 0101:s__01 | 1491 | 110 | 30 | 13 | 24 | 9 | 0.1 | 297 | 1.78 | 0.5 | 1 | 2 | 26 | 110 | 31.5 | 15.6 | 162 | 0.3
052F :883683:10:------:-- | 21:0696:001492 | 21:0696 | 21:0211 | 21:0211:001266 | 21:0211:001266:0001:0001:00 |  | 49.3612 | -93.112 | NGR lake sediment grab sample | <177 micron (NGR) | 76 | 0071:ff__1 | 1492 | 109 | 40 | 9 | 20 | 8 | 0.2 | 248 | 1.21 | 0.3 | 1 | 10 | 29 | 105 | 41.9 | 3.4 | 128 | 0.2
052F :883684:20:883683:10 | 21:0696:001493 | 21:0696 | 21:0211 | 21:0211:001266 | 21:0211:001266:0002:0001:00 |  | 49.3612 | -93.112 | NGR lake sediment grab sample | <177 micron (NGR) | 76 | 0072:ff__1 | 1493 | 129 | 39 | 9 | 22 | 7 | 0.1 | 257 | 1.22 | 0.3 | 1 | 11 | 30 | 99 | 41.2 | 3.7 | 137 | 0.3
052F :883685:00:------:-- | 21:0696:001494 | 21:0696 | 21:0211 | 21:0211:001267 | 21:0211:001267:0001:0001:00 |  | 49.3492 | -93.0651 | NGR lake sediment grab sample | <177 micron (NGR) | 76 | 0102:s__02 | 1494 | 109 | 65 | 4 | 35 | 9 | 0.1 | 228 | 1.18 | 0.1 | 1 | 10 | 19 | 55 | 48.1 | 4.1 | 106 | 0.3
052F :883686:00:------:-- | 21:0696:001495 | 21:0696 | 21:0211 | 21:0211:001268 | 21:0211:001268:0001:0001:00 |  | 49.3668 | -93.0158 | NGR lake sediment grab sample | <177 micron (NGR) | 76 | 0103:s__03 | 1495 | 122 | 37 | 7 | 22 | 11 | 0.1 | 278 | 1.39 | 0.4 | 1 | 4 | 24 | 126 | 36.2 | 3.4 | 136 | 0.4
052F :883687:00:------:-- | 21:0696:001496 | 21:0696 | 21:0211 | 21:0211:001269 | 21:0211:001269:0001:0001:00 |  | 49.3594 | -92.9624 | NGR lake sediment grab sample | <177 micron (NGR) | 76 | 0104:s__04 | 1496 | 118 | 37 | 8 | 20 | 28 | 0.1 | 817 | 2.56 | 0.3 | 1 | 4 | 47 | 168 | 36.3 | 2.6 | 151 | 0.3
052F :883688:00:------:-- | 21:0696:001497 | 21:0696 | 21:0211 | 21:0211:001270 | 21:0211:001270:0001:0001:00 |  | 49.3644 | -92.9174 | NGR lake sediment grab sample | <177 micron (NGR) | 76 | 0105:s__05 | 1497 | 126 | 53 | 10 | 28 | 10 | 0.2 | 249 | 1.96 | 0.4 | 1 | 1 | 30 | 129 | 33.1 | 2.1 | 86 | 0.3
052F :883689:00:------:-- | 21:0696:001498 | 21:0696 | 21:0211 | 21:0211:001271 | 21:0211:001271:0001:0001:00 |  | 49.3407 | -92.9177 | NGR lake sediment grab sample | <177 micron (NGR) | 76 | 0106:s__06 | 1498 | 97 | 55 | 3 | 32 | 12 | 0.1 | 130 | 0.93 | 0.4 | 0.5 | 2 | 21 | 90 | 53.5 | 1.3 | 87 | 0.3
052F :883690:00:------:-- | 21:0696:001499 | 21:0696 | 21:0211 | 21:0211:001272 | 21:0211:001272:0001:0001:00 |  | 49.3449 | -92.8767 | NGR lake sediment grab sample | <177 micron (NGR) | 76 | 0107:s__07 | 1499 | 133 | 69 | 3 | 26 | 9 | 0.1 | 505 | 0.93 | 0.3 | 1 | 1 | 21 | 84 | 56.9 | 1 | 70 | 0.2
052F :883691:00:------:-- | 21:0696:001500 | 21:0696 | 21:0211 | 21:0211:001273 | 21:0211:001273:0001:0001:00 |  | 49.3556 | -92.8371 | NGR lake sediment grab sample | <177 micron (NGR) | 76 | 0108:s__08 | 1500 | 87 | 60 | 7 | 29 | 6 | 0.3 | 103 | 1.06 | 0.1 | 1 | 1 | 19 | 45 | 42.9 | 1.8 | 92 | 0.3
052F :883692:00:------:-- | 21:0696:001501 | 21:0696 | 21:0211 | 21:0211:001274 | 21:0211:001274:0001:0001:00 |  | 49.3594 | -92.7979 | NGR lake sediment grab sample | <177 micron (NGR) | 76 | 0109:s__09 | 1501 | 75 | 25 | 10 | 23 | 7 | 0.1 | 234 | 1.53 | 0.1 | 2 | 1 | 23 | 62 | 37.7 | 2 | 160 | 0.3
052F :883693:00:------:-- | 21:0696:001502 | 21:0696 | 21:0211 | 21:0211:001275 | 21:0211:001275:0001:0001:00 |  | 49.358 | -92.7475 | NGR lake sediment grab sample | <177 micron (NGR) | 76 | 0110:s__10 | 1502 | 101 | 42 | 4 | 27 | 6 | 0.1 | 100 | 1.3 | 0.1 | 1 | 3 | 16 | 45 | 64.6 | 2.8 | 85 | 0.3
052F :883694:00:------:-- | 21:0696:001503 | 21:0696 | 21:0211 | 21:0211:001276 | 21:0211:001276:0001:0001:00 |  | 49.379 | -92.7277 | NGR lake sediment grab sample | <177 micron (NGR) | 76 | 0111:s__11 | 1503 | 78 | 35 | 8 | 33 | 15 | 0.1 | 411 | 2.67 | 0.1 | 3 | 1 | 44 | 34 | 5.8 | 3.5 | 233 | 0.3
052F :883695:00:------:-- | 21:0696:001504 | 21:0696 | 21:0211 | 21:0211:001277 | 21:0211:001277:0001:0001:01 |  | 49.3905 | -92.7041 | NGR lake sediment grab sample | <177 micron (NGR) | 76 | 0042:bs__1 | 1504 | 80 | 24 | 7 | 33 | 14 | 0.1 | 633 | 2.82 | 0.1 | 2 | 1 | 46 | 45 | 6.8 | 3.6 | 275 | 0.3
052F :883696:00:------:-- | 21:0696:001505 | 21:0696 | 21:0211 | 21:0211:001278 | 21:0211:001278:0001:0001:00 |  | 49.403 | -92.6818 | NGR lake sediment grab sample | <177 micron (NGR) | 76 | 0112:s__12 | 1505 | 111 | 31 | 2 | 12 | 5 | 0.1 | 89 | 0.29 | 0.1 | 1 | 2 | 8 | 73 | 78.6 | 1.1 | 60 | 0.2
052F :883697:9M:------:-- | 21:0696:001506 | 21:0696 |  |  |  | 55 |  |  | Control Reference | Unspecified | 76 | 0901:R__01 | 1506 | 58 | 16 | 6 | 16 | 5 | 0.1 | 175 | 1.69 | 0.2 | 2 | 3 | 18 | 90 | 39.5 | 6.3 | 223 | 0.2
052F :883698:00:------:-- | 21:0696:001507 | 21:0696 | 21:0211 | 21:0211:001279 | 21:0211:001279:0001:0001:00 |  | 49.3919 | -92.6267 | NGR lake sediment grab sample | <177 micron (NGR) | 76 | 0113:s__13 | 1507 | 75 | 38 | 7 | 30 | 6 | 0.1 | 204 | 1.71 | 0.1 | 2 | 2 | 22 | 69 | 30.2 | 12.4 | 212 | 0.2
052F :883699:00:------:-- | 21:0696:001508 | 21:0696 | 21:0211 | 21:0211:001280 | 21:0211:001280:0001:0001:00 |  | 49.398 | -92.5813 | NGR lake sediment grab sample | <177 micron (NGR) | 76 | 0114:s__14 | 1508 | 47 | 19 | 3 | 17 | 9 | 0.1 | 224 | 1.74 | 0.1 | 3 | 1 | 22 | 27 | 8.1 | 5.5 | 208 | 0.2
052F :883700:00:------:-- | 21:0696:001509 | 21:0696 | 21:0211 | 21:0211:001281 | 21:0211:001281:0001:0001:00 |  | 49.4071 | -92.5002 | NGR lake sediment grab sample | <177 micron (NGR) | 76 | 0115:s__15 | 1509 | 149 | 37 | 6 | 35 | 6 | 0.1 | 146 | 1.98 | 0.1 | 1 | 1 | 13 | 74 | 70.8 | 1.7 | 124 | 0.3
052F :883701:80:883720:00 | 21:0696:001510 | 21:0696 | 21:0211 | 21:0211:001298 | 21:0211:001298:0001:0001:02 |  | 49.3979 | -93.0279 | NGR lake sediment grab sample | <177 micron (NGR) | 77 | 0041:bs__1 | 1510 | 60 | 25 | 5 | 29 | 13 | 0.1 | 382 | 2.06 | 0.1 | 2 | 2 | 37 | 16 | 2.4 | 2.2 | 353 | 0.3
052F :883702:00:------:-- | 21:0696:001511 | 21:0696 | 21:0211 | 21:0211:001282 | 21:0211:001282:0001:0001:00 |  | 49.4254 | -92.5444 | NGR lake sediment grab sample | <177 micron (NGR) | 77 | 0101:s__01 | 1511 | 130 | 73 | 14 | 32 | 6 | 0.1 | 664 | 2.93 | 0.5 | 3 | 1 | 44 | 64 | 28.6 | 1.7 | 160 | 0.4
052F :883703:00:------:-- | 21:0696:001512 | 21:0696 | 21:0211 | 21:0211:001283 | 21:0211:001283:0001:0001:00 |  | 49.4443 | -92.5703 | NGR lake sediment grab sample | <177 micron (NGR) | 77 | 0102:s__02 | 1512 | 161 | 120 | 2 | 17 | 12 | 0.1 | 139 | 1.24 | 0.3 | 3 | 1 | 14 | 70 | 70 | 1.1 | 50 | 0.1
052F :883704:9P:------:-- | 21:0696:001513 | 21:0696 |  |  |  | 60 |  |  | Control Reference | Unspecified | 77 | 0901:R__01 | 1513 | 71 | 26 | 5 | 19 | 7 | 0.1 | 270 | 1.7 | 0.1 | 1 | 3 | 22 | 47 | 21.3 | 20.8 | 250 | 0.1
052F :883705:00:------:-- | 21:0696:001514 | 21:0696 | 21:0211 | 21:0211:001284 | 21:0211:001284:0001:0001:00 |  | 49.4506 | -92.6183 | NGR lake sediment grab sample | <177 micron (NGR) | 77 | 0103:s__03 | 1514 | 138 | 57 | 11 | 24 | 10 | 0.1 | 658 | 2.5 | 0.1 | 4 | 1 | 38 | 113 | 39.8 | 2.1 | 46 | 0.1
052F :883706:10:------:-- | 21:0696:001515 | 21:0696 | 21:0211 | 21:0211:001285 | 21:0211:001285:0001:0001:00 |  | 49.4223 | -92.6231 | NGR lake sediment grab sample | <177 micron (NGR) | 77 | 0071:ff__1 | 1515 | 98 | 32 | 1 | 14 | 6 | 0.1 | 79 | 0.42 | 0.1 | 0.5 | 1 | 9 | 52 | 62.1 | 0.8 | 56 | 0.1
052F :883707:20:883706:10 | 21:0696:001516 | 21:0696 | 21:0211 | 21:0211:001285 | 21:0211:001285:0002:0001:00 |  | 49.4223 | -92.6231 | NGR lake sediment grab sample | <177 micron (NGR) | 77 | 0072:ff__1 | 1516 | 106 | 32 | 2 | 13 | 6 | 0.1 | 83 | 0.36 | 0.1 | 0.5 | 1 | 9 | 61 | 60.9 | 0.6 | 48 | 0.1
052F :883708:00:------:-- | 21:0696:001517 | 21:0696 | 21:0211 | 21:0211:001286 | 21:0211:001286:0001:0001:00 |  | 49.4298 | -92.6412 | NGR lake sediment grab sample | <177 micron (NGR) | 77 | 0104:s__04 | 1517 | 81 | 25 | 7 | 10 | 5 | 0.1 | 411 | 1.09 | 0.1 | 2 | 2 | 14 | 66 | 56 | 0.8 | 76 | 0.1
052F :883709:00:------:-- | 21:0696:001518 | 21:0696 | 21:0211 | 21:0211:001287 | 21:0211:001287:0001:0001:00 |  | 49.4203 | -92.6732 | NGR lake sediment grab sample | <177 micron (NGR) | 77 | 0105:s__05 | 1518 | 97 | 42 | 4 | 17 | 8 | 0.1 | 99 | 1.13 | 0.1 | 2 | 3 | 14 | 61 | 56 | 0.9 | 72 | 0.1
052F :883710:00:------:-- | 21:0696:001519 | 21:0696 | 21:0211 | 21:0211:001288 | 21:0211:001288:0001:0001:00 |  | 49.4295 | -92.703 | NGR lake sediment grab sample | <177 micron (NGR) | 77 | 0106:s__06 | 1519 | 53 | 18 | 6 | 11 | 7 | 0.1 | 447 | 1.18 | 0.1 | 4 | 3 | 24 | 33 | 17.7 | 1.4 | 126 | 0.2
052F :883711:00:------:-- | 21:0696:001520 | 21:0696 | 21:0211 | 21:0211:001289 | 21:0211:001289:0001:0001:00 |  | 49.4222 | -92.7311 | NGR lake sediment grab sample | <177 micron (NGR) | 77 | 0107:s__07 | 1520 | 114 | 31 | 4 | 21 | 9 | 0.1 | 235 | 1.26 | 0.1 | 1 | 2 | 22 | 52 | 58.4 | 3.3 | 99 | 0.1
052F :883712:00:------:-- | 21:0696:001521 | 21:0696 | 21:0211 | 21:0211:001290 | 21:0211:001290:0001:0001:00 |  | 49.3996 | -92.753 | NGR lake sediment grab sample | <177 micron (NGR) | 77 | 0108:s__08 | 1521 | 79 | 44 | 13 | 43 | 18 | 0.1 | 373 | 2.75 | 0.1 | 2 | 1 | 61 | 19 | 3.8 | 2.3 | 327 | 0.3
052F :883713:00:------:-- | 21:0696:001522 | 21:0696 | 21:0211 | 21:0211:001291 | 21:0211:001291:0001:0001:00 |  | 49.3817 | -92.7784 | NGR lake sediment grab sample | <177 micron (NGR) | 77 | 0109:s__09 | 1522 | 87 | 48 | 8 | 33 | 10 | 0.1 | 230 | 2.14 | 0.1 | 3 | 1 | 29 | 47 | 24.7 | 1.7 | 141 | 0.3
052F :883714:00:------:-- | 21:0696:001523 | 21:0696 | 21:0211 | 21:0211:001292 | 21:0211:001292:0001:0001:00 |  | 49.378 | -92.8229 | NGR lake sediment grab sample | <177 micron (NGR) | 77 | 0110:s__10 | 1523 | 53 | 20 | 5 | 21 | 9 | 0.1 | 151 | 1.95 | 0.1 | 1 | 1 | 28 | 24 | 9.9 | 1.6 | 91 | 0.2
052F :883715:00:------:-- | 21:0696:001524 | 21:0696 | 21:0211 | 21:0211:001293 | 21:0211:001293:0001:0001:00 |  | 49.3723 | -92.861 | NGR lake sediment grab sample | <177 micron (NGR) | 77 | 0111:s__11 | 1524 | 108 | 47 | 3 | 23 | 11 | 0.1 | 300 | 0.87 | 0.1 | 1 | 1 | 20 | 174 | 61.8 | 0.9 | 75 | 0.2
052F :883716:00:------:-- | 21:0696:001525 | 21:0696 | 21:0211 | 21:0211:001294 | 21:0211:001294:0001:0001:00 |  | 49.3975 | -92.8709 | NGR lake sediment grab sample | <177 micron (NGR) | 77 | 0112:s__12 | 1525 | 88 | 55 | 4 | 31 | 7 | 0.4 | 85 | 0.67 | 0.1 | 0.5 | 2 | 13 | 66 | 60.7 | 1.2 | 68 | 0.2
052F :883717:00:------:-- | 21:0696:001526 | 21:0696 | 21:0211 | 21:0211:001295 | 21:0211:001295:0001:0001:00 |  | 49.3919 | -92.9161 | NGR lake sediment grab sample | <177 micron (NGR) | 77 | 0113:s__13 | 1526 | 111 | 41 | 17 | 25 | 14 | 0.1 | 477 | 2.03 | 0.4 | 2 | 2 | 39 | 141 | 33.8 | 2 | 136 | 0.3
052F :883718:00:------:-- | 21:0696:001527 | 21:0696 | 21:0211 | 21:0211:001296 | 21:0211:001296:0001:0001:00 |  | 49.3893 | -92.9356 | NGR lake sediment grab sample | <177 micron (NGR) | 77 | 0114:s__14 | 1527 | 92 | 33 | 6 | 31 | 12 | 0.1 | 213 | 1.2 | 0.2 | 2 | 2 | 16 | 118 | 31.1 | 2.1 | 116 | 0.2
052F :883719:00:------:-- | 21:0696:001528 | 21:0696 | 21:0211 | 21:0211:001297 | 21:0211:001297:0001:0001:00 |  | 49.4034 | -92.9785 | NGR lake sediment grab sample | <177 micron (NGR) | 77 | 0115:s__15 | 1528 | 127 | 29 | 11 | 38 | 13 | 0.1 | 299 | 2.04 | 0.1 | 1 | 1 | 31 | 113 | 33.5 | 2.1 | 124 | 0.3
052F :883720:00:------:-- | 21:0696:001529 | 21:0696 | 21:0211 | 21:0211:001298 | 21:0211:001298:0001:0001:01 |  | 49.3979 | -93.0279 | NGR lake sediment grab sample | <177 micron (NGR) | 77 | 0042:bs__1 | 1529 | 58 | 27 | 5 | 27 | 14 | 0.1 | 362 | 1.98 | 0.1 | 2 | 2 | 36 | 14 | 2.8 | 2 | 287 | 0.2
052F :883721:80:883736:00 | 21:0696:001530 | 21:0696 | 21:0211 | 21:0211:001312 | 21:0211:001312:0001:0001:02 |  | 49.4415 | -92.822 | NGR lake sediment grab sample | <177 micron (NGR) | 78 | 0041:bs__1 | 1530 | 55 | 22 | 4 | 19 | 9 | 0.1 | 361 | 1.54 | 0.1 | 1 | 1 | 24 | 38 | 9.9 | 1.6 | 131 | 0.2
052F :883722:00:------:-- | 21:0696:001531 | 21:0696 | 21:0211 | 21:0211:001299 | 21:0211:001299:0001:0001:00 |  | 49.3997 | -93.0575 | NGR lake sediment grab sample | <177 micron (NGR) | 78 | 0101:s__01 | 1531 | 125 | 20 | 9 | 26 | 14 | 0.1 | 287 | 2.09 | 0.1 | 1 | 2 | 31 | 77 | 24.4 | 2.8 | 101 | 0.2
052F :883723:00:------:-- | 21:0696:001532 | 21:0696 | 21:0211 | 21:0211:001300 | 21:0211:001300:0001:0001:00 |  | 49.3818 | -93.0712 | NGR lake sediment grab sample | <177 micron (NGR) | 78 | 0102:s__02 | 1532 | 113 | 33 | 26 | 18 | 14 | 0.4 | 638 | 2.6 | 0.2 | 3 | 7 | 54 | 149 | 38.7 | 4.4 | 132 | 0.3
052F :883724:00:------:-- | 21:0696:001533 | 21:0696 | 21:0211 | 21:0211:001301 | 21:0211:001301:0001:0001:00 |  | 49.3902 | -93.1213 | NGR lake sediment grab sample | <177 micron (NGR) | 78 | 0103:s__03 | 1533 | 96 | 22 | 5 | 19 | 8 | 0.1 | 184 | 1.09 | 0.2 | 0.5 | 2 | 16 | 62 | 59 | 3.7 | 74 | 0.1
052F :883725:00:------:-- | 21:0696:001534 | 21:0696 | 21:0211 | 21:0211:001302 | 21:0211:001302:0001:0001:00 |  | 49.3785 | -93.1333 | NGR lake sediment grab sample | <177 micron (NGR) | 78 | 0104:s__04 | 1534 | 53 | 16 | 5 | 17 | 4 | 0.1 | 92 | 0.8 | 0.1 | 0.5 | 1 | 11 | 34 | 15.6 | 4.3 | 195 | 0.1
052F :883726:10:------:-- | 21:0696:001535 | 21:0696 | 21:0211 | 21:0211:001303 | 21:0211:001303:0001:0001:00 |  | 49.3917 | -93.1555 | NGR lake sediment grab sample | <177 micron (NGR) | 78 | 0071:ff__1 | 1535 | 158 | 34 | 27 | 17 | 8 | 0.1 | 609 | 1.65 | 0.6 | 3 | 2 | 31 | 120 | 44.4 | 3.6 | 105 | 0.2
052F :883727:20:883726:10 | 21:0696:001536 | 21:0696 | 21:0211 | 21:0211:001303 | 21:0211:001303:0002:0001:00 |  | 49.3917 | -93.1555 | NGR lake sediment grab sample | <177 micron (NGR) | 78 | 0072:ff__1 | 1536 | 133 | 36 | 10 | 19 | 7 | 0.1 | 524 | 1.66 | 0.1 | 1 | 4 | 34 | 82 | 42.4 | 4.6 | 93 | 0.1
052F :883728:00:------:-- | 21:0696:001537 | 21:0696 | 21:0211 | 21:0211:001304 | 21:0211:001304:0001:0001:00 |  | 49.4082 | -93.1547 | NGR lake sediment grab sample | <177 micron (NGR) | 78 | 0105:s__05 | 1537 | 115 | 22 | 8 | 18 | 5 | 0.1 | 120 | 1.13 | 0.3 | 1 | 1 | 25 | 173 | 42.5 | 2.3 | 96 | 0.2
052F :883729:00:------:-- | 21:0696:001538 | 21:0696 | 21:0211 | 21:0211:001305 | 21:0211:001305:0001:0001:00 |  | 49.4122 | -93.1082 | NGR lake sediment grab sample | <177 micron (NGR) | 78 | 0106:s__06 | 1538 | 92 | 22 | 3 | 26 | 6 | 0.1 | 187 | 0.88 | 0.5 | 0.5 | 1 | 13 | 106 | 47.1 | 2.8 | 110 | 0.1
052F :883730:00:------:-- | 21:0696:001539 | 21:0696 | 21:0211 | 21:0211:001306 | 21:0211:001306:0001:0001:00 |  | 49.4326 | -93.0632 | NGR lake sediment grab sample | <177 micron (NGR) | 78 | 0107:s__07 | 1539 | 49 | 7 | 3 | 14 | 9 | 0.1 | 168 | 1.64 | 0.1 | 1 | 1 | 21 | 19 | 4.7 | 1 | 226 | 0.2
052F :883731:00:------:-- | 21:0696:001540 | 21:0696 | 21:0211 | 21:0211:001307 | 21:0211:001307:0001:0001:00 |  | 49.4378 | -93.0207 | NGR lake sediment grab sample | <177 micron (NGR) | 78 | 0108:s__08 | 1540 | 76 | 19 | 5 | 22 | 7 | 0.1 | 204 | 0.98 | 0.1 | 1 | 1 | 16 | 77 | 40.2 | 3.1 | 108 | 0.1
052F :883732:00:------:-- | 21:0696:001541 | 21:0696 | 21:0211 | 21:0211:001308 | 21:0211:001308:0001:0001:00 |  | 49.4361 | -92.967 | NGR lake sediment grab sample | <177 micron (NGR) | 78 | 0109:s__09 | 1541 | 127 | 20 | 8 | 37 | 4 | 0.1 | 237 | 1.96 | 0.1 | 1 | 1 | 24 | 82 | 26.6 | 3.3 | 245 | 0.2
052F :883733:00:------:-- | 21:0696:001542 | 21:0696 | 21:0211 | 21:0211:001309 | 21:0211:001309:0001:0001:00 |  | 49.4216 | -92.9212 | NGR lake sediment grab sample | <177 micron (NGR) | 78 | 0110:s__10 | 1542 | 103 | 39 | 10 | 32 | 11 | 0.1 | 418 | 2.06 | 0.3 | 1 | 2 | 30 | 86 | 32.3 | 2.7 | 213 | 0.2
052F :883734:00:------:-- | 21:0696:001543 | 21:0696 | 21:0211 | 21:0211:001310 | 21:0211:001310:0001:0001:00 |  | 49.4146 | -92.8639 | NGR lake sediment grab sample | <177 micron (NGR) | 78 | 0111:s__11 | 1543 | 98 | 32 | 10 | 34 | 10 | 0.1 | 296 | 2.52 | 0.1 | 1 | 1 | 32 | 72 | 19.7 | 2 | 199 | 0.2
052F :883735:00:------:-- | 21:0696:001544 | 21:0696 | 21:0211 | 21:0211:001311 | 21:0211:001311:0001:0001:00 |  | 49.4251 | -92.8343 | NGR lake sediment grab sample | <177 micron (NGR) | 78 | 0112:s__12 | 1544 | 44 | 32 | 5 | 21 | 3 | 0.1 | 149 | 0.75 | 0.1 | 1 | 1 | 10 | 58 | 29.2 | 2.3 | 125 | 0.1
052F :883736:00:------:-- | 21:0696:001545 | 21:0696 | 21:0211 | 21:0211:001312 | 21:0211:001312:0001:0001:01 |  | 49.4415 | -92.822 | NGR lake sediment grab sample | <177 micron (NGR) | 78 | 0042:bs__1 | 1545 | 57 | 22 | 3 | 20 | 10 | 0.1 | 359 | 1.59 | 0.1 | 2 | 1 | 25 | 42 | 10.5 | 1.3 | 157 | 0.3
052F :883737:9M:------:-- | 21:0696:001546 | 21:0696 |  |  |  | 55 |  |  | Control Reference | Unspecified | 78 | 0901:R__01 | 1546 | 55 | 15 | 6 | 16 | 5 | 0.1 | 181 | 1.62 | 0.2 | 1 | 2 | 18 | 78 | 38.9 | 5.3 | 238 | 0.1
052F :883738:00:------:-- | 21:0696:001547 | 21:0696 | 21:0211 | 21:0211:001313 | 21:0211:001313:0001:0001:00 |  | 49.4616 | -92.8027 | NGR lake sediment grab sample | <177 micron (NGR) | 78 | 0113:s__13 | 1547 | 110 | 33 | 14 | 19 | 7 | 0.2 | 259 | 1.3 | 0.7 | 1 | 1 | 16 | 201 | 38.4 | 1.6 | 91 | 0.1
052F :883739:00:------:-- | 21:0696:001548 | 21:0696 | 21:0211 | 21:0211:001314 | 21:0211:001314:0001:0001:00 |  | 49.4736 | -92.7612 | NGR lake sediment grab sample | <177 micron (NGR) | 78 | 0114:s__14 | 1548 | 117 | 86 | 5 | 27 | 8 | 0.1 | 519 | 1.52 | 0.2 | 1 | 2 | 28 | 157 | 47.1 | 1.7 | 90 | 0.1
052F :883740:00:------:-- | 21:0696:001549 | 21:0696 | 21:0211 | 21:0211:001315 | 21:0211:001315:0001:0001:00 |  | 49.4415 | -92.7694 | NGR lake sediment grab sample | <177 micron (NGR) | 78 | 0115:s__15 | 1549 | 79 | 35 | 8 | 25 | 7 | 0.1 | 315 | 1.58 | 0.1 | 2 | 1 | 22 | 65 | 40 | 1.7 | 172 | 0.2
052F :883741:80:883746:00 | 21:0696:001550 | 21:0696 | 21:0211 | 21:0211:001320 | 21:0211:001320:0001:0001:02 |  | 49.4612 | -92.7281 | NGR lake sediment grab sample | <177 micron (NGR) | 79 | 0041:bs__1 | 1550 | 95 | 28 | 11 | 32 | 13 | 0.1 | 618 | 3.45 | 0.1 | 2 | 1 | 41 | 54 | 12.5 | 1.7 | 234 | 0.2
052F :883742:00:------:-- | 21:0696:001551 | 21:0696 | 21:0211 | 21:0211:001316 | 21:0211:001316:0001:0001:00 |  | 49.4373 | -92.7172 | NGR lake sediment grab sample | <177 micron (NGR) | 79 | 0101:s__01 | 1551 | 64 | 29 | 9 | 28 | 11 | 0.1 | 194 | 2.29 | 0.1 | 2 | 1 | 32 | 358 | 15.5 | 1.4 | 272 | 0.2
052F :883743:00:------:-- | 21:0696:001552 | 21:0696 | 21:0211 | 21:0211:001317 | 21:0211:001317:0001:0001:00 |  | 49.4377 | -92.6648 | NGR lake sediment grab sample | <177 micron (NGR) | 79 | 0102:s__02 | 1552 | 99 | 40 | 3 | 9 | 8 | 0.1 | 158 | 1.07 | 0.3 | 1 | 2 | 10 | 74 | 70.8 | 0.9 | 60 | 0.2
052F :883744:00:------:-- | 21:0696:001553 | 21:0696 | 21:0211 | 21:0211:001318 | 21:0211:001318:0001:0001:00 |  | 49.4535 | -92.6783 | NGR lake sediment grab sample | <177 micron (NGR) | 79 | 0103:s__03 | 1553 | 71 | 29 | 3 | 11 | 5 | 0.1 | 99 | 0.77 | 0.1 | 2 | 1 | 12 | 44 | 62 | 0.8 | 54 | 0.1
052F :883745:00:------:-- | 21:0696:001554 | 21:0696 | 21:0211 | 21:0211:001319 | 21:0211:001319:0001:0001:00 |  | 49.4623 | -92.7136 | NGR lake sediment grab sample | <177 micron (NGR) | 79 | 0104:s__04 | 1554 | 99 | 44 | 6 | 36 | 9 | 0.1 | 241 | 2.1 | 0.1 | 3 | 1 | 29 | 49 | 38.8 | 1.4 | 188 | 0.1
052F :883746:00:------:-- | 21:0696:001555 | 21:0696 | 21:0211 | 21:0211:001320 | 21:0211:001320:0001:0001:01 |  | 49.4612 | -92.7281 | NGR lake sediment grab sample | <177 micron (NGR) | 79 | 0042:bs__1 | 1555 | 95 | 26 | 9 | 30 | 14 | 0.1 | 694 | 3.36 | 0.1 | 2 | 1 | 43 | 47 | 12.9 | 1.7 | 236 | 0.2
052F :883747:00:------:-- | 21:0696:001556 | 21:0696 | 21:0211 | 21:0211:001321 | 21:0211:001321:0001:0001:00 |  | 49.4873 | -92.7065 | NGR lake sediment grab sample | <177 micron (NGR) | 79 | 0105:s__05 | 1556 | 101 | 47 | 5 | 31 | 8 | 0.1 | 201 | 1.45 | 0.1 | 3 | 2 | 15 | 64 | 54.3 | 1.4 | 132 | 0.2
052F :883748:9M:------:-- | 21:0696:001557 | 21:0696 |  |  |  | 55 |  |  | Control Reference | Unspecified | 79 | 0901:R__01 | 1557 | 54 | 16 | 6 | 17 | 3 | 0.1 | 175 | 1.63 | 0.1 | 2 | 2 | 19 | 74 | 39.6 | 5.9 | 213 | 0.1
052F :883749:00:------:-- | 21:0696:001558 | 21:0696 | 21:0211 | 21:0211:001322 | 21:0211:001322:0001:0001:00 |  | 49.5009 | -92.7656 | NGR lake sediment grab sample | <177 micron (NGR) | 79 | 0106:s__06 | 1558 | 113 | 53 | 2 | 31 | 9 | 0.1 | 211 | 1.17 | 0.1 | 1 | 2 | 15 | 54 | 52.8 | 2.1 | 90 | 0.2
052F :883750:00:------:-- | 21:0696:001559 | 21:0696 | 21:0211 | 21:0211:001323 | 21:0211:001323:0001:0001:00 |  | 49.4858 | -92.7758 | NGR lake sediment grab sample | <177 micron (NGR) | 79 | 0107:s__07 | 1559 | 115 | 51 | 17 | 28 | 7 | 0.3 | 288 | 1.61 | 0.4 | 2 | 1 | 27 | 113 | 40 | 2.5 | 100 | 0.3
052F :883751:00:------:-- | 21:0696:001560 | 21:0696 | 21:0211 | 21:0211:001324 | 21:0211:001324:0001:0001:00 |  | 49.4735 | -92.8325 | NGR lake sediment grab sample | <177 micron (NGR) | 79 | 0108:s__08 | 1560 | 116 | 31 | 11 | 28 | 10 | 0.3 | 388 | 2.02 | 0.4 | 2 | 1 | 27 | 113 | 30.7 | 4.3 | 175 | 0.2
052F :883752:00:------:-- | 21:0696:001561 | 21:0696 | 21:0211 | 21:0211:001325 | 21:0211:001325:0001:0001:00 |  | 49.4474 | -92.8765 | NGR lake sediment grab sample | <177 micron (NGR) | 79 | 0109:s__09 | 1561 | 134 | 31 | 5 | 36 | 14 | 0.3 | 279 | 2.17 | 0.2 | 2 | 1 | 31 | 108 | 25.3 | 4.1 | 218 | 0.1
052F :883753:00:------:-- | 21:0696:001562 | 21:0696 | 21:0211 | 21:0211:001326 | 21:0211:001326:0001:0001:00 |  | 49.4574 | -92.9051 | NGR lake sediment grab sample | <177 micron (NGR) | 79 | 0110:s__10 | 1562 | 104 | 31 | 10 | 31 | 12 | 0.1 | 717 | 2.09 | 0.2 | 2 | 1 | 27 | 78 | 33.6 | 3.5 | 208 | 0.2
052F :883754:00:------:-- | 21:0696:001563 | 21:0696 | 21:0211 | 21:0211:001327 | 21:0211:001327:0001:0001:00 |  | 49.4753 | -92.864 | NGR lake sediment grab sample | <177 micron (NGR) | 79 | 0111:s__11 | 1563 | 117 | 29 | 24 | 27 | 11 | 0.1 | 429 | 2.32 | 0.6 | 2 | 1 | 36 | 98 | 27.5 | 4.2 | 244 | 0.3
052F :883755:00:------:-- | 21:0696:001564 | 21:0696 | 21:0211 | 21:0211:001328 | 21:0211:001328:0001:0001:00 |  | 49.5163 | -92.8393 | NGR lake sediment grab sample | <177 micron (NGR) | 79 | 0112:s__12 | 1564 | 84 | 18 | 10 | 23 | 8 | 0.1 | 285 | 1.38 | 0.3 | 1 | 1 | 17 | 85 | 25.2 | 2.7 | 188 | 0.2
052F :883756:10:------:-- | 21:0696:001565 | 21:0696 | 21:0211 | 21:0211:001329 | 21:0211:001329:0001:0001:00 |  | 49.4963 | -92.9097 | NGR lake sediment grab sample | <177 micron (NGR) | 79 | 0071:ff__1 | 1565 | 130 | 29 | 10 | 32 | 9 | 0.1 | 266 | 1.56 | 0.2 | 1 | 1 | 25 | 80 | 44.1 | 2.8 | 179 | 0.2
052F :883757:20:883756:10 | 21:0696:001566 | 21:0696 | 21:0211 | 21:0211:001329 | 21:0211:001329:0002:0001:00 |  | 49.4963 | -92.9097 | NGR lake sediment grab sample | <177 micron (NGR) | 79 | 0072:ff__1 | 1566 | 143 | 28 | 16 | 31 | 9 | 0.1 | 306 | 1.58 | 0.5 | 1 | 1 | 27 | 85 | 44.4 | 2.9 | 166 | 0.2
052F :883758:00:------:-- | 21:0696:001567 | 21:0696 | 21:0211 | 21:0211:001330 | 21:0211:001330:0001:0001:00 |  | 49.4747 | -92.9438 | NGR lake sediment grab sample | <177 micron (NGR) | 79 | 0113:s__13 | 1567 | 131 | 17 | 9 | 30 | 12 | 0.1 | 235 | 2.41 | 0.1 | 1 | 1 | 29 | 65 | 18.7 | 1.7 | 253 | 0.1
052F :883759:00:------:-- | 21:0696:001568 | 21:0696 | 21:0211 | 21:0211:001331 | 21:0211:001331:0001:0001:00 |  | 49.4803 | -92.9642 | NGR lake sediment grab sample | <177 micron (NGR) | 79 | 0114:s__14 | 1568 | 131 | 22 | 8 | 36 | 10 | 0.1 | 222 | 1.3 | 0.4 | 0.5 | 1 | 22 | 75 | 47.7 | 2.4 | 156 | 0.2
052F :883760:00:------:-- | 21:0696:001569 | 21:0696 | 21:0211 | 21:0211:001332 | 21:0211:001332:0001:0001:00 |  | 49.4704 | -93.0031 | NGR lake sediment grab sample | <177 micron (NGR) | 79 | 0115:s__15 | 1569 | 91 | 39 | 12 | 45 | 17 | 0.1 | 416 | 2.87 | 0.1 | 2 | 1 | 49 | 30 | 5.2 | 2.1 | 423 | 0.3
052F :883761:80:883765:10 | 21:0696:001570 | 21:0696 | 21:0211 | 21:0211:001336 | 21:0211:001336:0001:0001:02 |  | 49.4736 | -93.218 | NGR lake sediment grab sample | <177 micron (NGR) | 80 | 0011:bff_1 | 1570 | 156 | 49 | 11 | 28 | 19 | 0.3 | 987 | 3.27 | 0.5 | 3 | 5 | 41 | 95 | 30.5 | 5.6 | 150 | 0.2
052F :883762:00:------:-- | 21:0696:001571 | 21:0696 | 21:0211 | 21:0211:001333 | 21:0211:001333:0001:0001:00 |  | 49.4276 | -93.1045 | NGR lake sediment grab sample | <177 micron (NGR) | 80 | 0101:s__01 | 1571 | 66 | 15 | 7 | 16 | 10 | 0.1 | 200 | 1.5 | 0.1 | 2 | 2 | 16 | 45 | 11.2 | 3 | 193 | 0.2
052F :883763:00:------:-- | 21:0696:001572 | 21:0696 | 21:0211 | 21:0211:001334 | 21:0211:001334:0001:0001:00 |  | 49.4308 | -93.1608 | NGR lake sediment grab sample | <177 micron (NGR) | 80 | 0102:s__02 | 1572 | 129 | 28 | 10 | 29 | 16 | 0.1 | 306 | 2.83 | 0.2 | 1 | 1 | 26 | 115 | 28.4 | 2.8 | 217 | 0.2
052F :883764:00:------:-- | 21:0696:001573 | 21:0696 | 21:0211 | 21:0211:001335 | 21:0211:001335:0001:0001:00 |  | 49.4689 | -93.1819 | NGR lake sediment grab sample | <177 micron (NGR) | 80 | 0103:s__03 | 1573 | 110 | 28 | 10 | 22 | 11 | 0.1 | 395 | 1.54 | 0.2 | 1 | 1 | 25 | 135 | 35.7 | 2.3 | 141 | 0.2
052F :883765:10:------:-- | 21:0696:001574 | 21:0696 | 21:0211 | 21:0211:001336 | 21:0211:001336:0001:0001:01 |  | 49.4736 | -93.218 | NGR lake sediment grab sample | <177 micron (NGR) | 80 | 0012:bff_1 | 1574 | 142 | 48 | 10 | 27 | 20 | 0.1 | 980 | 3.27 | 0.5 | 2 | 5 | 40 | 105 | 30.2 | 5.2 | 154 | 0.2
052F :883766:20:883765:10 | 21:0696:001575 | 21:0696 | 21:0211 | 21:0211:001336 | 21:0211:001336:0002:0001:00 |  | 49.4736 | -93.218 | NGR lake sediment grab sample | <177 micron (NGR) | 80 | 0013:bff_1 | 1575 | 153 | 44 | 9 | 29 | 17 | 0.1 | 838 | 2.86 | 0.4 | 2 | 5 | 43 | 85 | 28.1 | 5.9 | 137 | 0.2
052F :883767:00:------:-- | 21:0696:001576 | 21:0696 | 21:0211 | 21:0211:001337 | 21:0211:001337:0001:0001:00 |  | 49.4462 | -93.2079 | NGR lake sediment grab sample | <177 micron (NGR) | 80 | 0104:s__04 | 1576 | 113 | 21 | 11 | 27 | 8 | 0.1 | 243 | 1.12 | 0.6 | 1 | 1 | 14 | 140 | 37.4 | 2.4 | 105 | 0.2
052F :883768:9M:------:-- | 21:0696:001577 | 21:0696 |  |  |  | 55 |  |  | Control Reference | Unspecified | 80 | 0901:R__01 | 1577 | 55 | 15 | 8 | 16 | 6 | 0.1 | 182 | 1.64 | 0.3 | 1 | 3 | 17 | 80 | 38.9 | 5.3 | 221 | 0.2
052F :883769:00:------:-- | 21:0696:001578 | 21:0696 | 21:0211 | 21:0211:001338 | 21:0211:001338:0001:0001:00 |  | 49.4205 | -93.222 | NGR lake sediment grab sample | <177 micron (NGR) | 80 | 0105:s__05 | 1578 | 126 | 26 | 20 | 15 | 14 | 0.1 | 693 | 1.9 | 0.4 | 2 | 2 | 49 | 185 | 42.5 | 2.4 | 94 | 0.3
052F :883770:00:------:-- | 21:0696:001579 | 21:0696 | 21:0211 | 21:0211:001339 | 21:0211:001339:0001:0001:00 |  | 49.4007 | -93.2557 | NGR lake sediment grab sample | <177 micron (NGR) | 80 | 0106:s__06 | 1579 | 43 | 15 | 4 | 13 | 6 | 0.1 | 149 | 1.37 | 0.1 | 2 | 1 | 16 | 25 | 7.1 | 1.3 | 143 | 0.3
052F :883771:00:------:-- | 21:0696:001580 | 21:0696 | 21:0211 | 21:0211:001340 | 21:0211:001340:0001:0001:00 |  | 49.4179 | -93.2495 | NGR lake sediment grab sample | <177 micron (NGR) | 80 | 0107:s__07 | 1580 | 97 | 23 | 5 | 14 | 8 | 0.1 | 172 | 0.86 | 0.1 | 0.5 | 1 | 16 | 96 | 58.1 | 2.9 | 89 | 0.1
052F :883772:00:------:-- | 21:0696:001581 | 21:0696 | 21:0211 | 21:0211:001341 | 21:0211:001341:0001:0001:00 |  | 49.4554 | -93.272 | NGR lake sediment grab sample | <177 micron (NGR) | 80 | 0108:s__08 | 1581 | 97 | 11 | 6 | 6 | 3 | 0.1 | 201 | 0.96 | 0.1 | 0.5 | 1 | 11 | 69 | 86.2 | 1.3 | 58 | 0.1
052F :883773:00:------:-- | 21:0696:001582 | 21:0696 | 21:0211 | 21:0211:001342 | 21:0211:001342:0001:0001:00 |  | 49.4587 | -93.326 | NGR lake sediment grab sample | <177 micron (NGR) | 80 | 0109:s__09 | 1582 | 120 | 30 | 11 | 24 | 10 | 0.1 | 294 | 1.67 | 0.3 | 1 | 1 | 25 | 117 | 34.8 | 3.4 | 172 | 0.1
052F :883774:00:------:-- | 21:0696:001583 | 21:0696 | 21:0211 | 21:0211:001343 | 21:0211:001343:0001:0001:00 |  | 49.4341 | -93.3119 | NGR lake sediment grab sample | <177 micron (NGR) | 80 | 0110:s__10 | 1583 | 91 | 27 | 12 | 19 | 10 | 0.1 | 265 | 1.88 | 0.1 | 1 | 1 | 23 | 111 | 22.5 | 3.9 | 184 | 0.2
052F :883775:00:------:-- | 21:0696:001584 | 21:0696 | 21:0211 | 21:0211:001344 | 21:0211:001344:0001:0001:00 |  | 49.3902 | -93.2981 | NGR lake sediment grab sample | <177 micron (NGR) | 80 | 0111:s__11 | 1584 | 91 | 29 | 17 | 19 | 5 | 0.1 | 145 | 1.29 | 0.4 | 1 | 1 | 23 | 143 | 33.3 | 3 | 180 | 0.2
052F :883776:00:------:-- | 21:0696:001585 | 21:0696 | 21:0211 | 21:0211:001345 | 21:0211:001345:0001:0001:00 |  | 49.3922 | -93.3243 | NGR lake sediment grab sample | <177 micron (NGR) | 80 | 0112:s__12 | 1585 | 126 | 58 | 5 | 22 | 8 | 0.1 | 145 | 1.59 | 0.1 | 0.5 | 1 | 15 | 53 | 64.2 | 2.2 | 105 | 0.1
052F :883777:00:------:-- | 21:0696:001586 | 21:0696 | 21:0211 | 21:0211:001346 | 21:0211:001346:0001:0001:00 |  | 49.39 | -93.3716 | NGR lake sediment grab sample | <177 micron (NGR) | 80 | 0113:s__13 | 1586 | 59 | 14 | 10 | 9 | 6 | 0.1 | 232 | 1.53 | 0.1 | 1 | 1 | 16 | 80 | 12.7 | 1.5 | 164 | 0.1
052F :883778:00:------:-- | 21:0696:001587 | 21:0696 | 21:0211 | 21:0211:001347 | 21:0211:001347:0001:0001:00 |  | 49.4298 | -93.3722 | NGR lake sediment grab sample | <177 micron (NGR) | 80 | 0114:s__14 | 1587 | 141 | 28 | 11 | 15 | 7 | 0.1 | 177 | 0.98 | 0.2 | 1 | 1 | 22 | 80 | 61.1 | 2 | 102 | 0.1
052F :883779:00:------:-- | 21:0696:001588 | 21:0696 | 21:0211 | 21:0211:001348 | 21:0211:001348:0001:0001:00 |  | 49.4608 | -93.3756 | NGR lake sediment grab sample | <177 micron (NGR) | 80 | 0115:s__15 | 1588 | 121 | 34 | 7 | 17 | 8 | 0.1 | 317 | 1.18 | 0.2 | 0.5 | 1 | 25 | 133 | 46.7 | 2.9 | 107 | 0.1
052F :883780:00:------:-- | 21:0696:001589 | 21:0696 | 21:0211 | 21:0211:001349 | 21:0211:001349:0001:0001:00 |  | 49.461 | -93.417 | NGR lake sediment grab sample | <177 micron (NGR) | 80 | 0116:s__16 | 1589 | 109 | 27 | 8 | 19 | 8 | 0.1 | 154 | 1.55 | 0.2 | 1 | 1 | 22 | 77 | 41.3 | 5.2 | 172 | 0.1
052F :883781:80:883783:10 | 21:0696:001590 | 21:0696 | 21:0211 | 21:0211:001351 | 21:0211:001351:0001:0001:02 |  | 49.4001 | -93.4237 | NGR lake sediment grab sample | <177 micron (NGR) | 81 | 0011:bff_1 | 1590 | 82 | 17 | 12 | 16 | 7 | 0.1 | 215 | 1.26 | 0.1 | 1 | 1 | 12 | 85 | 24.3 | 2.3 | 167 | 0.2
052F :883782:00:------:-- | 21:0696:001591 | 21:0696 | 21:0211 | 21:0211:001350 | 21:0211:001350:0001:0001:00 |  | 49.4308 | -93.406 | NGR lake sediment grab sample | <177 micron (NGR) | 81 | 0101:s__01 | 1591 | 39 | 6 | 4 | 7 | 9 | 0.1 | 342 | 1.42 | 0.1 | 1 | 1 | 12 | 11 | 3 | 1.2 | 158 | 0.2
052F :883783:10:------:-- | 21:0696:001592 | 21:0696 | 21:0211 | 21:0211:001351 | 21:0211:001351:0001:0001:01 |  | 49.4001 | -93.4237 | NGR lake sediment grab sample | <177 micron (NGR) | 81 | 0012:bff_1 | 1592 | 82 | 16 | 11 | 16 | 7 | 0.1 | 216 | 1.3 | 0.2 | 1 | 1 | 15 | 85 | 24.3 | 2 | 206 | 0.1
052F :883784:20:883783:10 | 21:0696:001593 | 21:0696 | 21:0211 | 21:0211:001351 | 21:0211:001351:0002:0001:00 |  | 49.4001 | -93.4237 | NGR lake sediment grab sample | <177 micron (NGR) | 81 | 0013:bff_1 | 1593 | 89 | 18 | 11 | 17 | 8 | 0.1 | 219 | 1.32 | 0.3 | 1 | 1 | 14 | 90 | 25.5 | 2.3 | 179 | 0.1
052F :883785:00:------:-- | 21:0696:001594 | 21:0696 | 21:0211 | 21:0211:001352 | 21:0211:001352:0001:0001:00 |  | 49.428 | -93.4589 | NGR lake sediment grab sample | <177 micron (NGR) | 81 | 0102:s__02 | 1594 | 69 | 11 | 7 | 11 | 8 | 0.1 | 140 | 1.88 | 0.1 | 1 | 1 | 16 | 69 | 14.7 | 1.6 | 171 | 0.1
052F :883786:9R:------:-- | 21:0696:001595 | 21:0696 |  |  |  | 56 |  |  | Control Reference | Unspecified | 81 | 0901:R__01 | 1595 | 145 | 75 | 29 | 47 | 16 | 0.1 | 345 | 3.82 | 0.1 | 15 | 6 | 61 | 150 | 8.1 | 27.4 | 553 | 0.3
052F :883787:00:------:-- | 21:0696:001596 | 21:0696 | 21:0211 | 21:0211:001353 | 21:0211:001353:0001:0001:00 |  | 49.4648 | -93.4701 | NGR lake sediment grab sample | <177 micron (NGR) | 81 | 0103:s__03 | 1596 | 107 | 11 | 7 | 12 | 5 | 0.1 | 136 | 1 | 0.3 | 0.5 | 1 | 10 | 95 | 23.8 | 1.6 | 138 | 0.1
052F :883788:00:------:-- | 21:0696:001597 | 21:0696 | 21:0211 | 21:0211:001354 | 21:0211:001354:0001:0001:00 |  | 49.4627 | -93.5214 | NGR lake sediment grab sample | <177 micron (NGR) | 81 | 0104:s__04 | 1597 | 115 | 29 | 11 | 30 | 15 | 0.1 | 460 | 2.18 | 0.2 | 2 | 1 | 27 | 90 | 19.9 | 5.9 | 277 | 0.1
052F :883789:00:------:-- | 21:0696:001598 | 21:0696 | 21:0211 | 21:0211:001355 | 21:0211:001355:0001:0001:00 |  | 49.4218 | -93.5118 | NGR lake sediment grab sample | <177 micron (NGR) | 81 | 0105:s__05 | 1598 | 73 | 30 | 13 | 32 | 13 | 0.1 | 298 | 2.05 | 0.1 | 1 | 1 | 33 | 23 | 4.2 | 2.2 | 488 | 0.3
052F :883790:00:------:-- | 21:0696:001599 | 21:0696 | 21:0211 | 21:0211:001356 | 21:0211:001356:0001:0001:00 |  | 49.4022 | -93.515 | NGR lake sediment grab sample | <177 micron (NGR) | 81 | 0106:s__06 | 1599 | 93 | 34 | 13 | 37 | 16 | 0.1 | 750 | 2.36 | 0.1 | 2 | 1 | 42 | 27 | 4.2 | 2.9 | 433 | 0.4
052F :883791:00:------:-- | 21:0696:001600 | 21:0696 | 21:0211 | 21:0211:001357 | 21:0211:001357:0001:0001:00 |  | 49.3959 | -93.4692 | NGR lake sediment grab sample | <177 micron (NGR) | 81 | 0107:s__07 | 1600 | 123 | 27 | 11 | 22 | 10 | 0.1 | 329 | 2.24 | 0.2 | 1 | 1 | 27 | 122 | 26.5 | 3.6 | 223 | 0.2
052F :883792:00:------:-- | 21:0696:001601 | 21:0696 | 21:0211 | 21:0211:001358 | 21:0211:001358:0001:0001:00 |  | 49.3722 | -93.5077 | NGR lake sediment grab sample | <177 micron (NGR) | 81 | 0108:s__08 | 1601 | 30 | 8 | 4 | 8 | 4 | 0.1 | 105 | 0.88 | 0.1 | 0.5 | 1 | 8 | 18 | 5.2 | 1 | 158 | 0.2
052F :883793:00:------:-- | 21:0696:001602 | 21:0696 | 21:0211 | 21:0211:001359 | 21:0211:001359:0001:0001:00 |  | 49.3603 | -93.526 | NGR lake sediment grab sample | <177 micron (NGR) | 81 | 0109:s__09 | 1602 | 134 | 79 | 6 | 27 | 8 | 0.1 | 216 | 1.42 | 0.3 | 0.5 | 2 | 18 | 68 | 66.3 | 2.8 | 116 | 0.2
052F :883794:00:------:-- | 21:0696:001603 | 21:0696 | 21:0211 | 21:0211:001360 | 21:0211:001360:0001:0001:00 |  | 49.3936 | -93.5338 | NGR lake sediment grab sample | <177 micron (NGR) | 81 | 0110:s__10 | 1603 | 121 | 32 | 6 | 20 | 8 | 0.1 | 246 | 1.54 | 0.1 | 1 | 1 | 21 | 176 | 34.6 | 2.3 | 217 | 0.2
052F :883795:00:------:-- | 21:0696:001604 | 21:0696 | 21:0211 | 21:0211:001361 | 21:0211:001361:0001:0001:00 |  | 49.394 | -93.5537 | NGR lake sediment grab sample | <177 micron (NGR) | 81 | 0111:s__11 | 1604 | 123 | 53 | 5 | 25 | 7 | 0.1 | 167 | 1.02 | 0.1 | 0.5 | 2 | 17 | 171 | 72.1 | 3.1 | 75 | 0.1
052F :883796:00:------:-- | 21:0696:001605 | 21:0696 | 21:0211 | 21:0211:001362 | 21:0211:001362:0001:0001:00 |  | 49.3831 | -93.5824 | NGR lake sediment grab sample | <177 micron (NGR) | 81 | 0112:s__12 | 1605 | 73 | 31 | 9 | 36 | 12 | 0.1 | 306 | 1.88 | 0.1 | 2 | 1 | 32 | 41 | 6 | 2.3 | 267 | 0.2
052F :883797:00:------:-- | 21:0696:001606 | 21:0696 | 21:0211 | 21:0211:001363 | 21:0211:001363:0001:0001:00 |  | 49.3697 | -93.6395 | NGR lake sediment grab sample | <177 micron (NGR) | 81 | 0113:s__13 | 1606 | 82 | 74 | 7 | 52 | 7 | 0.1 | 101 | 1.25 | 0.1 | 1 | 1 | 16 | 52 | 51.8 | 2.2 | 205 | 0.1
052F :883798:00:------:-- | 21:0696:001607 | 21:0696 | 21:0211 | 21:0211:001364 | 21:0211:001364:0001:0001:00 |  | 49.3841 | -93.6567 | NGR lake sediment grab sample | <177 micron (NGR) | 81 | 0114:s__14 | 1607 | 50 | 23 | 8 | 19 | 7 | 0.1 | 337 | 1.18 | 0.1 | 2 | 1 | 14 | 52 | 16.7 | 1.7 | 217 | 0.2
052F :883799:00:------:-- | 21:0696:001608 | 21:0696 | 21:0211 | 21:0211:001365 | 21:0211:001365:0001:0001:00 |  | 49.5949 | -93.9962 | NGR lake sediment grab sample | <177 micron (NGR) | 81 | 0115:s__15 | 1608 | 93 | 21 | 16 | 12 | 5 | 0.1 | 355 | 1.1 | 0.6 | 1 | 1 | 22 | 118 | 39.2 | 105 | 123 | 0.1