## svy210238_pkg_0454c.xlsx
Lab_Sample_Identifier | Lab_Key | Bundle_Key | Survey_Key | Site_Key | Field_Key | Control_Reference_ID | Latitude_NAD83 | Longitude_NAD83 | Sample_Type_Name_en | Preparation_Method_Name_en | QAQC_Block_ID | QAQC_Sample_Identifier | Order_Of_Analysis | Lab_Sample_Type_ID | F_ISE | pH | U_LIF
106E :951002:10:------:-- | 21:0814:000001 | 21:0814 | 21:0249 | 21:0249:000001 | 21:0249:000001:0003:0001:00 |  | 65.9847 | -135.9593 | Fluid (stream) | Untreated Water | 1 | 0071:ff__1 | 1 |  | 90 | 8 | 1.8
106E :951003:20:951002:10 | 21:0814:000002 | 21:0814 | 21:0249 | 21:0249:000001 | 21:0249:000001:0004:0001:00 |  | 65.9847 | -135.9593 | Fluid (stream) | Untreated Water | 1 | 0072:ff__1 | 2 |  | 82 | 8.2 | 1.8
106E :951004:00:------:-- | 21:0814:000003 | 21:0814 | 21:0249 | 21:0249:000002 | 21:0249:000002:0003:0001:00 |  | 65.9682 | -135.9712 | Fluid (stream) | Untreated Water | 1 | 0101:s__01 | 3 |  | 120 | 7.6 | 0.68
106E :951005:00:------:-- | 21:0814:000004 | 21:0814 | 21:0249 | 21:0249:000003 | 21:0249:000003:0003:0001:00 |  | 65.9697 | -135.9763 | Fluid (stream) | Untreated Water | 1 | 0102:s__02 | 4 |  | 86 | 7.8 | 1
106E :951006:00:------:-- | 21:0814:000005 | 21:0814 | 21:0249 | 21:0249:000004 | 21:0249:000004:0003:0001:00 |  | 65.9067 | -135.9995 | Fluid (stream) | Untreated Water | 1 | 0103:s__03 | 5 |  | 68 | 6.9 | <0.05
106E :951007:00:------:-- | 21:0814:000006 | 21:0814 | 21:0249 | 21:0249:000005 | 21:0249:000005:0003:0001:00 |  | 65.9022 | -135.9156 | Fluid (stream) | Untreated Water | 1 | 0104:s__04 | 6 |  | 96 | 7.7 | 1
106E :951008:00:------:-- | 21:0814:000007 | 21:0814 | 21:0249 | 21:0249:000006 | 21:0249:000006:0003:0001:00 |  | 65.8968 | -135.8125 | Fluid (stream) | Untreated Water | 1 | 0105:s__05 | 7 |  | 78 | 8 | 0.42
106E :951009:00:------:-- | 21:0814:000008 | 21:0814 | 21:0249 | 21:0249:000007 | 21:0249:000007:0003:0001:00 |  | 65.9017 | -135.9114 | Fluid (stream) | Untreated Water | 1 | 0106:s__06 | 8 |  | 160 | 8 | 1.2
106E :951010:00:------:-- | 21:0814:000009 | 21:0814 | 21:0249 | 21:0249:000008 | 21:0249:000008:0003:0001:00 |  | 65.9011 | -135.7683 | Fluid (stream) | Untreated Water | 1 | 0107:s__07 | 9 |  | 66 | 8.2 | <0.05
106E :951011:90 | 21:0814:000010 | 21:0814 |  |  |  | 265 |  |  | Control Reference | Unspecified | 1 | 0901:R__01 | 10 |  | 94 | 8.3 | 0.2
106E :951012:00:------:-- | 21:0814:000011 | 21:0814 | 21:0249 | 21:0249:000009 | 21:0249:000009:0003:0001:00 |  | 65.8881 | -135.6262 | Fluid (stream) | Untreated Water | 1 | 0108:s__08 | 11 |  | 68 | 8.1 | <0.05
106E :951013:00:------:-- | 21:0814:000012 | 21:0814 | 21:0249 | 21:0249:000010 | 21:0249:000010:0003:0001:00 |  | 65.9276 | -135.8216 | Fluid (stream) | Untreated Water | 1 | 0109:s__09 | 12 |  | 78 | 7.8 | 0.36
106E :951014:00:------:-- | 21:0814:000013 | 21:0814 | 21:0249 | 21:0249:000011 | 21:0249:000011:0003:0001:00 |  | 65.8916 | -135.7302 | Fluid (stream) | Untreated Water | 1 | 0110:s__10 | 13 |  | 76 | 8 | 0.56
106E :951015:00:------:-- | 21:0814:000014 | 21:0814 | 21:0249 | 21:0249:000012 | 21:0249:000012:0003:0001:00 |  | 65.948 | -135.6128 | Fluid (stream) | Untreated Water | 1 | 0111:s__11 | 14 |  | 56 | 8.4 | <0.05
106E :951016:00:------:-- | 21:0814:000015 | 21:0814 | 21:0249 | 21:0249:000013 | 21:0249:000013:0003:0001:00 |  | 65.9581 | -135.7495 | Fluid (stream) | Untreated Water | 1 | 0112:s__12 | 15 |  | 76 | 8.1 | 0.72
106E :951017:00:------:-- | 21:0814:000016 | 21:0814 | 21:0249 | 21:0249:000014 | 21:0249:000014:0003:0001:00 |  | 65.9741 | -135.6533 | Fluid (stream) | Untreated Water | 1 | 0113:s__13 | 16 |  | 74 | 8.2 | 0.68
106E :951018:00:------:-- | 21:0814:000017 | 21:0814 | 21:0249 | 21:0249:000015 | 21:0249:000015:0003:0001:00 |  | 65.9937 | -135.6718 | Fluid (stream) | Untreated Water | 1 | 0114:s__14 | 17 |  | 48 | 6.9 | <0.05
106E :951019:00:------:-- | 21:0814:000018 | 21:0814 | 21:0249 | 21:0249:000016 | 21:0249:000016:0003:0001:00 |  | 65.9904 | -135.7609 | Fluid (stream) | Untreated Water | 1 | 0115:s__15 | 18 |  | 60 | 8.2 | 0.74
106L :951002:00:------:-- | 21:0814:000019 | 21:0814 | 21:0249 | 21:0249:000017 | 21:0249:000017:0003:0001:00 |  | 66.0036 | -135.9795 | Fluid (stream) | Untreated Water | 2 | 0101:s__01 | 19 |  | 96 | 7.9 | 2
106L :951003:90 | 21:0814:000020 | 21:0814 |  |  |  | 264 |  |  | Control Reference | Unspecified | 2 | 0901:R__01 | 20 |  | 180 | 8.1 | 1.1
106L :951004:00:------:-- | 21:0814:000021 | 21:0814 | 21:0249 | 21:0249:000018 | 21:0249:000018:0003:0001:00 |  | 66.0031 | -135.9877 | Fluid (stream) | Untreated Water | 2 | 0102:s__02 | 21 |  | 94 | 7.8 | 0.98
106L :951005:00:------:-- | 21:0814:000022 | 21:0814 | 21:0249 | 21:0249:000019 | 21:0249:000019:0003:0001:00 |  | 66.0023 | -135.6424 | Fluid (stream) | Untreated Water | 2 | 0103:s__03 | 22 |  | 62 | 8 | 3.8
106L :951006:00:------:-- | 21:0814:000023 | 21:0814 | 21:0249 | 21:0249:000020 | 21:0249:000020:0003:0001:00 |  | 66.004 | -135.7128 | Fluid (stream) | Untreated Water | 2 | 0104:s__04 | 23 |  | 70 | 8.1 | 0.44
106L :951007:00:------:-- | 21:0814:000024 | 21:0814 | 21:0249 | 21:0249:000021 | 21:0249:000021:0003:0001:00 |  | 66.047 | -135.8057 | Fluid (stream) | Untreated Water | 2 | 0105:s__05 | 24 |  | 100 | 8.1 | 1
106L :951008:00:------:-- | 21:0814:000025 | 21:0814 | 21:0249 | 21:0249:000022 | 21:0249:000022:0003:0001:00 |  | 66.0573 | -135.8889 | Fluid (stream) | Untreated Water | 2 | 0106:s__06 | 25 |  | 74 | 7.9 | <0.05
106L :951009:00:------:-- | 21:0814:000026 | 21:0814 | 21:0249 | 21:0249:000023 | 21:0249:000023:0003:0001:00 |  | 66.0214 | -135.7926 | Fluid (stream) | Untreated Water | 2 | 0107:s__07 | 26 |  | 88 | 8.1 | 0.3
106L :951010:00:------:-- | 21:0814:000027 | 21:0814 | 21:0249 | 21:0249:000024 | 21:0249:000024:0003:0001:00 |  | 66.0274 | -135.7429 | Fluid (stream) | Untreated Water | 2 | 0108:s__08 | 27 |  | 54 | 7.8 | 0.1
106L :951011:00:------:-- | 21:0814:000028 | 21:0814 | 21:0249 | 21:0249:000025 | 21:0249:000025:0003:0001:00 |  | 66.0437 | -135.7308 | Fluid (stream) | Untreated Water | 2 | 0109:s__09 | 28 |  | 42 | 7.6 | 0.07
106L :951012:10:------:-- | 21:0814:000029 | 21:0814 | 21:0249 | 21:0249:000026 | 21:0249:000026:0003:0001:00 |  | 66.2493 | -135.9902 | Fluid (stream) | Untreated Water | 2 | 0071:ff__1 | 29 |  | 44 | 7.8 | 0.7
106L :951013:20:951012:10 | 21:0814:000030 | 21:0814 | 21:0249 | 21:0249:000026 | 21:0249:000026:0004:0001:00 |  | 66.2493 | -135.9902 | Fluid (stream) | Untreated Water | 2 | 0072:ff__1 | 30 |  | 42 | 7.8 | 0.54
106L :951014:00:------:-- | 21:0814:000031 | 21:0814 | 21:0249 | 21:0249:000027 | 21:0249:000027:0003:0001:00 |  | 66.1161 | -135.9435 | Fluid (stream) | Untreated Water | 2 | 0110:s__10 | 31 |  | 40 | 8 | 0.24
106L :951015:00:------:-- | 21:0814:000032 | 21:0814 | 21:0249 | 21:0249:000028 | 21:0249:000028:0003:0001:00 |  | 66.1177 | -135.984 | Fluid (stream) | Untreated Water | 2 | 0111:s__11 | 32 |  | 48 | 8.4 | <0.05
106L :951016:00:------:-- | 21:0814:000033 | 21:0814 | 21:0249 | 21:0249:000029 | 21:0249:000029:0003:0001:00 |  | 66.0968 | -135.9052 | Fluid (stream) | Untreated Water | 2 | 0112:s__12 | 33 |  | 120 | 8.3 | 0.43
106L :951017:00:------:-- | 21:0814:000034 | 21:0814 | 21:0249 | 21:0249:000030 | 21:0249:000030:0003:0001:00 |  | 66.0745 | -135.8733 | Fluid (stream) | Untreated Water | 2 | 0113:s__13 | 34 |  | 58 | 8 | 0.69
106L :951018:00:------:-- | 21:0814:000035 | 21:0814 | 21:0249 | 21:0249:000031 | 21:0249:000031:0003:0001:00 |  | 66.0628 | -135.6686 | Fluid (stream) | Untreated Water | 2 | 0114:s__14 | 35 |  | 42 | 7.6 | <0.05
106L :951019:00:------:-- | 21:0814:000036 | 21:0814 | 21:0249 | 21:0249:000032 | 21:0249:000032:0003:0001:00 |  | 66.0605 | -135.6744 | Fluid (stream) | Untreated Water | 2 | 0115:s__15 | 36 |  | 36 | 7.2 | <0.05
106L :951020:00:------:-- | 21:0814:000037 | 21:0814 | 21:0249 | 21:0249:000033 | 21:0249:000033:0003:0001:00 |  | 66.0817 | -135.8085 | Fluid (stream) | Untreated Water | 2 | 0116:s__16 | 37 |  | 140 | 7.7 | 0.56
106L :951022:00:------:-- | 21:0814:000038 | 21:0814 | 21:0249 | 21:0249:000034 | 21:0249:000034:0003:0001:00 |  | 66.046 | -135.6218 | Fluid (stream) | Untreated Water | 3 | 0101:s__01 | 38 |  | 32 | 7.5 | <0.05
106L :951023:10:------:-- | 21:0814:000039 | 21:0814 | 21:0249 | 21:0249:000035 | 21:0249:000035:0003:0001:00 |  | 66.0736 | -135.6837 | Fluid (stream) | Untreated Water | 3 | 0071:ff__1 | 39 |  | 36 | 7.5 | <0.05
106L :951024:20:951023:10 | 21:0814:000040 | 21:0814 | 21:0249 | 21:0249:000035 | 21:0249:000035:0004:0001:00 |  | 66.0736 | -135.6837 | Fluid (stream) | Untreated Water | 3 | 0072:ff__1 | 40 |  | 34 | 7.4 | <0.05
106L :951025:00:------:-- | 21:0814:000041 | 21:0814 | 21:0249 | 21:0249:000036 | 21:0249:000036:0003:0001:00 |  | 66.0717 | -135.681 | Fluid (stream) | Untreated Water | 3 | 0102:s__02 | 41 |  | 28 | 7.5 | <0.05
106L :951026:00:------:-- | 21:0814:000042 | 21:0814 | 21:0249 | 21:0249:000037 | 21:0249:000037:0003:0001:00 |  | 66.093 | -135.6532 | Fluid (stream) | Untreated Water | 3 | 0103:s__03 | 42 |  | 24 | 7.4 | <0.05
106L :951027:00:------:-- | 21:0814:000043 | 21:0814 | 21:0249 | 21:0249:000038 | 21:0249:000038:0003:0001:00 |  | 66.1286 | -135.7193 | Fluid (stream) | Untreated Water | 3 | 0104:s__04 | 43 |  | 26 | 7.5 | <0.05
106L :951028:00:------:-- | 21:0814:000044 | 21:0814 | 21:0249 | 21:0249:000039 | 21:0249:000039:0003:0001:00 |  | 66.1611 | -135.7513 | Fluid (stream) | Untreated Water | 3 | 0105:s__05 | 44 |  | 26 | 7.2 | <0.05
106L :951029:00:------:-- | 21:0814:000045 | 21:0814 | 21:0249 | 21:0249:000040 | 21:0249:000040:0003:0001:00 |  | 66.1292 | -135.7281 | Fluid (stream) | Untreated Water | 3 | 0106:s__06 | 45 |  | 34 | 7.4 | <0.05
106L :951030:00:------:-- | 21:0814:000046 | 21:0814 | 21:0249 | 21:0249:000041 | 21:0249:000041:0003:0001:00 |  | 66.147 | -135.5648 | Fluid (stream) | Untreated Water | 3 | 0107:s__07 | 46 |  | 28 | 7.6 | 0.05
106L :951031:00:------:-- | 21:0814:000047 | 21:0814 | 21:0249 | 21:0249:000042 | 21:0249:000042:0003:0001:00 |  | 66.2042 | -135.9606 | Fluid (stream) | Untreated Water | 3 | 0108:s__08 | 47 |  | 74 | 7.8 | 0.56
106L :951032:00:------:-- | 21:0814:000048 | 21:0814 | 21:0249 | 21:0249:000043 | 21:0249:000043:0003:0001:00 |  | 66.1364 | -135.8339 | Fluid (stream) | Untreated Water | 3 | 0109:s__09 | 48 |  | 110 | 8.3 | 0.24
106L :951033:00:------:-- | 21:0814:000049 | 21:0814 | 21:0249 | 21:0249:000044 | 21:0249:000044:0003:0001:00 |  | 66.1703 | -135.5992 | Fluid (stream) | Untreated Water | 3 | 0110:s__10 | 49 |  | 34 | 7.5 | <0.05
106L :951034:00:------:-- | 21:0814:000050 | 21:0814 | 21:0249 | 21:0249:000045 | 21:0249:000045:0003:0001:00 |  | 66.1932 | -135.596 | Fluid (stream) | Untreated Water | 3 | 0111:s__11 | 50 |  | 32 | 7.4 | <0.05
106L :951035:90 | 21:0814:000051 | 21:0814 |  |  |  | 265 |  |  | Control Reference | Unspecified | 3 | 0901:R__01 | 51 |  | 74 | 8.3 | 0.17
106L :951036:00:------:-- | 21:0814:000052 | 21:0814 | 21:0249 | 21:0249:000046 | 21:0249:000046:0003:0001:00 |  | 66.2424 | -135.5611 | Fluid (stream) | Untreated Water | 3 | 0112:s__12 | 52 |  | 40 | 7.3 | <0.05
106L :951037:00:------:-- | 21:0814:000053 | 21:0814 | 21:0249 | 21:0249:000047 | 21:0249:000047:0003:0001:00 |  | 66.2018 | -135.7804 | Fluid (stream) | Untreated Water | 3 | 0113:s__13 | 53 |  | 44 | 7.2 | <0.05
106L :951038:00:------:-- | 21:0814:000054 | 21:0814 | 21:0249 | 21:0249:000048 | 21:0249:000048:0003:0001:00 |  | 66.2216 | -135.8724 | Fluid (stream) | Untreated Water | 3 | 0114:s__14 | 54 |  | 38 | 8 | 0.17
106L :951039:00:------:-- | 21:0814:000055 | 21:0814 | 21:0249 | 21:0249:000049 | 21:0249:000049:0003:0001:00 |  | 66.1309 | -135.9932 | Fluid (stream) | Untreated Water | 3 | 0115:s__15 | 55 |  | 78 | 8.4 | 0.28
106L :951040:00:------:-- | 21:0814:000056 | 21:0814 | 21:0249 | 21:0249:000050 | 21:0249:000050:0003:0001:00 |  | 66.1592 | -135.865 | Fluid (stream) | Untreated Water | 3 | 0116:s__16 | 56 |  | 48 | 8.2 | 0.22
106L :951042:00:------:-- | 21:0814:000057 | 21:0814 | 21:0249 | 21:0249:000051 | 21:0249:000051:0003:0001:00 |  | 66.2154 | -135.9479 | Fluid (stream) | Untreated Water | 4 | 0101:s__01 | 57 |  | 60 | 7.9 | 0.24
106L :951043:10:------:-- | 21:0814:000058 | 21:0814 | 21:0249 | 21:0249:000052 | 21:0249:000052:0003:0001:00 |  | 66.2742 | -135.8213 | Fluid (stream) | Untreated Water | 4 | 0071:ff__1 | 58 |  | 56 | 7.5 | <0.05
106L :951044:20:951043:10 | 21:0814:000059 | 21:0814 | 21:0249 | 21:0249:000052 | 21:0249:000052:0004:0001:00 |  | 66.2742 | -135.8213 | Fluid (stream) | Untreated Water | 4 | 0072:ff__1 | 59 |  | 48 | 7.3 | <0.05
106L :951045:00:------:-- | 21:0814:000060 | 21:0814 | 21:0249 | 21:0249:000053 | 21:0249:000053:0003:0001:00 |  | 66.2766 | -135.8272 | Fluid (stream) | Untreated Water | 4 | 0102:s__02 | 60 |  | 40 | 7.2 | <0.05
106L :951046:90 | 21:0814:000061 | 21:0814 |  |  |  | 266 |  |  | Control Reference | Unspecified | 4 | 0901:R__01 | 61 |  | 54 | 7.8 | 0.34
106L :951047:00:------:-- | 21:0814:000062 | 21:0814 | 21:0249 | 21:0249:000054 | 21:0249:000054:0003:0001:00 |  | 66.2683 | -135.7801 | Fluid (stream) | Untreated Water | 4 | 0103:s__03 | 62 |  | 32 | 7.4 | <0.05
106L :951048:00:------:-- | 21:0814:000063 | 21:0814 | 21:0249 | 21:0249:000055 | 21:0249:000055:0003:0001:00 |  | 66.2932 | -135.6362 | Fluid (stream) | Untreated Water | 4 | 0104:s__04 | 63 |  | 30 | 7.3 | <0.05
106L :951049:00:------:-- | 21:0814:000064 | 21:0814 | 21:0249 | 21:0249:000056 | 21:0249:000056:0003:0001:00 |  | 66.2694 | -135.5978 | Fluid (stream) | Untreated Water | 4 | 0105:s__05 | 64 |  | 36 | 7.4 | <0.05
106L :951050:00:------:-- | 21:0814:000065 | 21:0814 | 21:0249 | 21:0249:000057 | 21:0249:000057:0003:0001:00 |  | 66.2733 | -135.5978 | Fluid (stream) | Untreated Water | 4 | 0106:s__06 | 65 |  | 36 | 7.3 | <0.05
106L :951051:00:------:-- | 21:0814:000066 | 21:0814 | 21:0249 | 21:0249:000058 | 21:0249:000058:0003:0001:00 |  | 66.2937 | -135.5737 | Fluid (stream) | Untreated Water | 4 | 0107:s__07 | 66 |  | 32 | 7.2 | <0.05
106L :951052:00:------:-- | 21:0814:000067 | 21:0814 | 21:0249 | 21:0249:000059 | 21:0249:000059:0003:0001:00 |  | 66.3475 | -135.637 | Fluid (stream) | Untreated Water | 4 | 0108:s__08 | 67 |  | 38 | 7.4 | <0.05
106L :951053:00:------:-- | 21:0814:000068 | 21:0814 | 21:0249 | 21:0249:000060 | 21:0249:000060:0003:0001:00 |  | 66.3506 | -135.6368 | Fluid (stream) | Untreated Water | 4 | 0109:s__09 | 68 |  | 32 | 7.4 | <0.05
106L :951054:00:------:-- | 21:0814:000069 | 21:0814 | 21:0249 | 21:0249:000061 | 21:0249:000061:0003:0001:00 |  | 66.3758 | -135.5967 | Fluid (stream) | Untreated Water | 4 | 0110:s__10 | 69 |  | 34 | 7.4 | <0.05
106L :951055:00:------:-- | 21:0814:000070 | 21:0814 | 21:0249 | 21:0249:000062 | 21:0249:000062:0003:0001:00 |  | 66.3784 | -135.5996 | Fluid (stream) | Untreated Water | 4 | 0111:s__11 | 70 |  | 42 | 7.5 | 0.05
106L :951056:00:------:-- | 21:0814:000071 | 21:0814 | 21:0249 | 21:0249:000063 | 21:0249:000063:0003:0001:00 |  | 66.404 | -135.5939 | Fluid (stream) | Untreated Water | 4 | 0112:s__12 | 71 |  | 40 | 7.4 | 0.2
106L :951057:00:------:-- | 21:0814:000072 | 21:0814 | 21:0249 | 21:0249:000064 | 21:0249:000064:0003:0001:00 |  | 66.3575 | -135.6185 | Fluid (stream) | Untreated Water | 4 | 0113:s__13 | 72 |  | 36 | 7.2 | <0.05
106L :951058:00:------:-- | 21:0814:000073 | 21:0814 | 21:0249 | 21:0249:000065 | 21:0249:000065:0003:0001:00 |  | 66.39 | -135.5927 | Fluid (stream) | Untreated Water | 4 | 0114:s__14 | 73 |  | 44 | 7.4 | <0.05
106L :951059:00:------:-- | 21:0814:000074 | 21:0814 | 21:0249 | 21:0249:000066 | 21:0249:000066:0003:0001:00 |  | 66.4062 | -135.7269 | Fluid (stream) | Untreated Water | 4 | 0115:s__15 | 74 |  | 34 | 7.4 | 0.09
106L :951060:00:------:-- | 21:0814:000075 | 21:0814 | 21:0249 | 21:0249:000067 | 21:0249:000067:0003:0001:00 |  | 66.4273 | -135.6211 | Fluid (stream) | Untreated Water | 4 | 0116:s__16 | 75 |  | 40 | 7.3 | <0.05
106L :951062:10:------:-- | 21:0814:000076 | 21:0814 | 21:0249 | 21:0249:000068 | 21:0249:000068:0003:0001:00 |  | 66.4289 | -135.6066 | Fluid (stream) | Untreated Water | 5 | 0071:ff__1 | 76 |  | 44 | 7.7 | 0.29
106L :951063:20:951062:10 | 21:0814:000077 | 21:0814 | 21:0249 | 21:0249:000068 | 21:0249:000068:0004:0001:00 |  | 66.4289 | -135.6066 | Fluid (stream) | Untreated Water | 5 | 0072:ff__1 | 77 |  | 46 | 7.6 | 0.32
106L :951064:00:------:-- | 21:0814:000078 | 21:0814 | 21:0249 | 21:0249:000069 | 21:0249:000069:0003:0001:00 |  | 66.4867 | -135.5472 | Fluid (stream) | Untreated Water | 5 | 0101:s__01 | 78 |  | 46 | 8.1 | 0.6
106L :951065:00:------:-- | 21:0814:000079 | 21:0814 | 21:0249 | 21:0249:000070 | 21:0249:000070:0003:0001:00 |  | 66.4486 | -135.6249 | Fluid (stream) | Untreated Water | 5 | 0102:s__02 | 79 |  | 46 | 8 | 1
106L :951066:00:------:-- | 21:0814:000080 | 21:0814 | 21:0249 | 21:0249:000071 | 21:0249:000071:0003:0001:00 |  | 66.4521 | -135.7376 | Fluid (stream) | Untreated Water | 5 | 0103:s__03 | 80 |  | 34 | 7.6 | 0.05
106L :951067:00:------:-- | 21:0814:000081 | 21:0814 | 21:0249 | 21:0249:000072 | 21:0249:000072:0003:0001:00 |  | 66.4142 | -135.8946 | Fluid (stream) | Untreated Water | 5 | 0104:s__04 | 81 |  | 24 | 7.4 | <0.05
106L :951068:00:------:-- | 21:0814:000082 | 21:0814 | 21:0249 | 21:0249:000073 | 21:0249:000073:0003:0001:00 |  | 66.4021 | -135.8487 | Fluid (stream) | Untreated Water | 5 | 0105:s__05 | 82 |  | 30 | 7.4 | <0.05
106L :951069:00:------:-- | 21:0814:000083 | 21:0814 | 21:0249 | 21:0249:000074 | 21:0249:000074:0003:0001:00 |  | 66.4495 | -135.6684 | Fluid (stream) | Untreated Water | 5 | 0106:s__06 | 83 |  | 34 | 7.4 | <0.05
106L :951070:00:------:-- | 21:0814:000084 | 21:0814 | 21:0249 | 21:0249:000075 | 21:0249:000075:0003:0001:00 |  | 66.4515 | -135.6726 | Fluid (stream) | Untreated Water | 5 | 0107:s__07 | 84 |  | 34 | 7.4 | <0.05
106L :951071:00:------:-- | 21:0814:000085 | 21:0814 | 21:0249 | 21:0249:000076 | 21:0249:000076:0003:0001:00 |  | 66.5023 | -135.8572 | Fluid (stream) | Untreated Water | 5 | 0108:s__08 | 85 |  | 30 | 7.7 | 0.18
106L :951072:90 | 21:0814:000086 | 21:0814 |  |  |  | 264 |  |  | Control Reference | Unspecified | 5 | 0901:R__01 | 86 |  | 160 | 8.2 | 1.1
106L :951073:00:------:-- | 21:0814:000087 | 21:0814 | 21:0249 | 21:0249:000077 | 21:0249:000077:0003:0001:00 |  | 66.504 | -135.8742 | Fluid (stream) | Untreated Water | 5 | 0109:s__09 | 87 |  | 26 | 7.4 | 0.17
106L :951074:00:------:-- | 21:0814:000088 | 21:0814 | 21:0249 | 21:0249:000078 | 21:0249:000078:0003:0001:00 |  | 66.5062 | -135.9473 | Fluid (stream) | Untreated Water | 5 | 0110:s__10 | 88 |  | 28 | 7.6 | 0.06
106L :951075:00:------:-- | 21:0814:000089 | 21:0814 | 21:0249 | 21:0249:000079 | 21:0249:000079:0003:0001:00 |  | 66.4461 | -135.9019 | Fluid (stream) | Untreated Water | 5 | 0111:s__11 | 89 |  | 22 | 7.4 | <0.05
106L :951076:00:------:-- | 21:0814:000090 | 21:0814 | 21:0249 | 21:0249:000080 | 21:0249:000080:0003:0001:00 |  | 66.4173 | -135.9299 | Fluid (stream) | Untreated Water | 5 | 0112:s__12 | 90 |  | 22 | 7.3 | <0.05
106L :951077:00:------:-- | 21:0814:000091 | 21:0814 | 21:0249 | 21:0249:000081 | 21:0249:000081:0003:0001:00 |  | 66.4157 | -135.9258 | Fluid (stream) | Untreated Water | 5 | 0113:s__13 | 91 |  | 28 | 7.3 | <0.05
106L :951078:00:------:-- | 21:0814:000092 | 21:0814 | 21:0249 | 21:0249:000082 | 21:0249:000082:0003:0001:00 |  | 66.4031 | -135.9984 | Fluid (stream) | Untreated Water | 5 | 0114:s__14 | 92 |  | 28 | 7.3 | <0.05
106L :951079:00:------:-- | 21:0814:000093 | 21:0814 | 21:0249 | 21:0249:000083 | 21:0249:000083:0003:0001:00 |  | 66.3658 | -135.932 | Fluid (stream) | Untreated Water | 5 | 0115:s__15 | 93 |  | 24 | 7.1 | <0.05
106L :951080:00:------:-- | 21:0814:000094 | 21:0814 | 21:0249 | 21:0249:000084 | 21:0249:000084:0003:0001:00 |  | 66.3317 | -135.7958 | Fluid (stream) | Untreated Water | 5 | 0116:s__16 | 94 |  | 28 | 7.3 | <0.05
106L :951082:00:------:-- | 21:0814:000095 | 21:0814 | 21:0249 | 21:0249:000085 | 21:0249:000085:0003:0001:00 |  | 66.3257 | -135.8039 | Fluid (stream) | Untreated Water | 6 | 0101:s__01 | 95 |  | 26 | 7.4 | <0.05
106L :951083:10:------:-- | 21:0814:000096 | 21:0814 | 21:0249 | 21:0249:000086 | 21:0249:000086:0003:0001:00 |  | 66.3263 | -135.8641 | Fluid (stream) | Untreated Water | 6 | 0071:ff__1 | 96 |  | 24 | 7.3 | 0.07
106L :951084:20:951083:10 | 21:0814:000097 | 21:0814 | 21:0249 | 21:0249:000086 | 21:0249:000086:0004:0001:00 |  | 66.3263 | -135.8641 | Fluid (stream) | Untreated Water | 6 | 0072:ff__1 | 97 |  | 26 | 7.4 | <0.05
106L :951085:90 | 21:0814:000098 | 21:0814 |  |  |  | 265 |  |  | Control Reference | Unspecified | 6 | 0901:R__01 | 98 |  | 70 | 8.2 | 0.23
106L :951086:00:------:-- | 21:0814:000099 | 21:0814 | 21:0249 | 21:0249:000087 | 21:0249:000087:0003:0001:00 |  | 66.3238 | -135.8765 | Fluid (stream) | Untreated Water | 6 | 0102:s__02 | 99 |  | 26 | 7.5 | <0.05
106L :951087:00:------:-- | 21:0814:000100 | 21:0814 | 21:0249 | 21:0249:000088 | 21:0249:000088:0003:0001:00 |  | 66.3166 | -135.9598 | Fluid (stream) | Untreated Water | 6 | 0103:s__03 | 100 |  | 28 | 7.5 | <0.05
116H :951002:00:------:-- | 21:0814:000101 | 21:0814 | 21:0249 | 21:0249:000089 | 21:0249:000089:0003:0001:00 |  | 65.9511 | -136.4107 | Fluid (stream) | Untreated Water | 7 | 0101:s__01 | 101 |  | 68 | 7.4 | <0.05
116H :951003:10:------:-- | 21:0814:000102 | 21:0814 | 21:0249 | 21:0249:000090 | 21:0249:000090:0003:0001:00 |  | 65.9858 | -136.4431 | Fluid (stream) | Untreated Water | 7 | 0071:ff__1 | 102 |  | 86 | 6.6 | 0.1
116H :951004:20:951003:10 | 21:0814:000103 | 21:0814 | 21:0249 | 21:0249:000090 | 21:0249:000090:0004:0001:00 |  | 65.9858 | -136.4431 | Fluid (stream) | Untreated Water | 7 | 0072:ff__1 | 103 |  | 84 | 6.6 | 0.08
116H :951005:00:------:-- | 21:0814:000104 | 21:0814 | 21:0249 | 21:0249:000091 | 21:0249:000091:0003:0001:00 |  | 65.926 | -136.3509 | Fluid (stream) | Untreated Water | 7 | 0102:s__02 | 104 |  | 68 | 7.6 | <0.05
116H :951006:00:------:-- | 21:0814:000105 | 21:0814 | 21:0249 | 21:0249:000092 | 21:0249:000092:0003:0001:00 |  | 65.9168 | -136.4668 | Fluid (stream) | Untreated Water | 7 | 0103:s__03 | 105 |  | 62 | 5.8 | 0.12
116H :951007:00:------:-- | 21:0814:000106 | 21:0814 | 21:0249 | 21:0249:000093 | 21:0249:000093:0003:0001:00 |  | 65.8975 | -136.456 | Fluid (stream) | Untreated Water | 7 | 0104:s__04 | 106 |  | 64 | 6.5 | <0.05
116H :951008:00:------:-- | 21:0814:000107 | 21:0814 | 21:0249 | 21:0249:000094 | 21:0249:000094:0003:0001:00 |  | 65.9378 | -136.499 | Fluid (stream) | Untreated Water | 7 | 0105:s__05 | 107 |  | 74 | 5.9 | 0.12
116H :951009:00:------:-- | 21:0814:000108 | 21:0814 | 21:0249 | 21:0249:000095 | 21:0249:000095:0003:0001:00 |  | 65.8988 | -136.4394 | Fluid (stream) | Untreated Water | 7 | 0106:s__06 | 108 |  | 68 | 6.3 | <0.05
116H :951010:00:------:-- | 21:0814:000109 | 21:0814 | 21:0249 | 21:0249:000096 | 21:0249:000096:0003:0001:00 |  | 65.8936 | -136.3606 | Fluid (stream) | Untreated Water | 7 | 0107:s__07 | 109 |  | 72 | 6.6 | <0.05
116H :951011:00:------:-- | 21:0814:000110 | 21:0814 | 21:0249 | 21:0249:000097 | 21:0249:000097:0003:0001:00 |  | 65.8967 | -136.3622 | Fluid (stream) | Untreated Water | 7 | 0108:s__08 | 110 |  | 80 | 6.9 | <0.05
116H :951012:00:------:-- | 21:0814:000111 | 21:0814 | 21:0249 | 21:0249:000098 | 21:0249:000098:0003:0001:00 |  | 65.8864 | -136.1905 | Fluid (stream) | Untreated Water | 7 | 0109:s__09 | 111 |  | 70 | 7.8 | <0.05
116H :951013:00:------:-- | 21:0814:000112 | 21:0814 | 21:0249 | 21:0249:000099 | 21:0249:000099:0003:0001:00 |  | 65.8912 | -136.319 | Fluid (stream) | Untreated Water | 7 | 0110:s__10 | 112 |  | 72 | 7.7 | <0.05
116H :951014:00:------:-- | 21:0814:000113 | 21:0814 | 21:0249 | 21:0249:000100 | 21:0249:000100:0003:0001:00 |  | 65.9502 | -136.1186 | Fluid (stream) | Untreated Water | 7 | 0111:s__11 | 113 |  | 86 | 7.2 | 0.07
116H :951015:00:------:-- | 21:0814:000114 | 21:0814 | 21:0249 | 21:0249:000101 | 21:0249:000101:0003:0001:00 |  | 65.9087 | -136.0137 | Fluid (stream) | Untreated Water | 7 | 0112:s__12 | 114 |  | 46 | 6.9 | <0.05
116H :951016:00:------:-- | 21:0814:000115 | 21:0814 | 21:0249 | 21:0249:000102 | 21:0249:000102:0003:0001:00 |  | 65.9921 | -136.108 | Fluid (stream) | Untreated Water | 7 | 0113:s__13 | 115 |  | 88 | 7 | <0.05
116H :951017:90 | 21:0814:000116 | 21:0814 |  |  |  | 264 |  |  | Control Reference | Unspecified | 7 | 0901:R__01 | 116 |  | 160 | 8.2 | 1.1
116H :951018:00:------:-- | 21:0814:000117 | 21:0814 | 21:0249 | 21:0249:000103 | 21:0249:000103:0003:0001:00 |  | 65.9241 | -136.0883 | Fluid (stream) | Untreated Water | 7 | 0114:s__14 | 117 |  | 66 | 7.9 | 0.44
116H :951019:00:------:-- | 21:0814:000118 | 21:0814 | 21:0249 | 21:0249:000104 | 21:0249:000104:0003:0001:00 |  | 65.9253 | -136.0851 | Fluid (stream) | Untreated Water | 7 | 0115:s__15 | 118 |  | 48 | 7 | <0.05
116H :951020:00:------:-- | 21:0814:000119 | 21:0814 | 21:0249 | 21:0249:000105 | 21:0249:000105:0003:0001:00 |  | 65.9402 | -136.1345 | Fluid (stream) | Untreated Water | 7 | 0116:s__16 | 119 |  | 90 | 7.2 | <0.05
116H :951022:10:------:-- | 21:0814:000120 | 21:0814 | 21:0249 | 21:0249:000106 | 21:0249:000106:0003:0001:00 |  | 65.965 | -136.1617 | Fluid (stream) | Untreated Water | 8 | 0071:ff__1 | 120 |  | 92 | 6.3 | 0.16
116H :951023:20:951022:10 | 21:0814:000121 | 21:0814 | 21:0249 | 21:0249:000106 | 21:0249:000106:0004:0001:00 |  | 65.965 | -136.1617 | Fluid (stream) | Untreated Water | 8 | 0072:ff__1 | 121 |  | 110 | 6.1 | 0.3
116H :951024:90 | 21:0814:000122 | 21:0814 |  |  |  | 266 |  |  | Control Reference | Unspecified | 8 | 0901:R__01 | 122 |  | 74 | 7.6 | 0.3
116H :951025:00:------:-- | 21:0814:000123 | 21:0814 | 21:0249 | 21:0249:000107 | 21:0249:000107:0003:0001:00 |  | 65.9703 | -136.215 | Fluid (stream) | Untreated Water | 8 | 0101:s__01 | 123 |  | 78 | 7.3 | <0.05
116H :951026:00:------:-- | 21:0814:000124 | 21:0814 | 21:0249 | 21:0249:000108 | 21:0249:000108:0003:0001:00 |  | 65.9857 | -136.2146 | Fluid (stream) | Untreated Water | 8 | 0102:s__02 | 124 |  | 80 | 7.6 | <0.05
116I :951002:10:------:-- | 21:0814:000125 | 21:0814 | 21:0249 | 21:0249:000109 | 21:0249:000109:0003:0001:00 |  | 66.0409 | -136.4808 | Fluid (stream) | Untreated Water | 9 | 0071:ff__1 | 125 |  | 94 | 7.6 | <0.05
116I :951003:20:951002:10 | 21:0814:000126 | 21:0814 | 21:0249 | 21:0249:000109 | 21:0249:000109:0004:0001:00 |  | 66.0409 | -136.4808 | Fluid (stream) | Untreated Water | 9 | 0072:ff__1 | 126 |  | 94 | 7.6 | <0.05
116I :951004:00:------:-- | 21:0814:000127 | 21:0814 | 21:0249 | 21:0249:000110 | 21:0249:000110:0003:0001:00 |  | 66.0008 | -136.4857 | Fluid (stream) | Untreated Water | 9 | 0101:s__01 | 127 |  | 96 | 5.9 | <0.05
116I :951005:00:------:-- | 21:0814:000128 | 21:0814 | 21:0249 | 21:0249:000111 | 21:0249:000111:0003:0001:00 |  | 66.0146 | -136.1293 | Fluid (stream) | Untreated Water | 9 | 0102:s__02 | 128 |  | 86 | 7.7 | 0.5
116I :951006:00:------:-- | 21:0814:000129 | 21:0814 | 21:0249 | 21:0249:000112 | 21:0249:000112:0003:0001:00 |  | 66.0374 | -136.2063 | Fluid (stream) | Untreated Water | 9 | 0103:s__03 | 129 |  | 6000 | 2.5 | 0.61
116I :951007:00:------:-- | 21:0814:000130 | 21:0814 | 21:0249 | 21:0249:000113 | 21:0249:000113:0003:0001:00 |  | 66.0359 | -136.2076 | Fluid (stream) | Untreated Water | 9 | 0104:s__04 | 130 |  | 110 | 7.3 | 0.28
116I :951008:00:------:-- | 21:0814:000131 | 21:0814 | 21:0249 | 21:0249:000114 | 21:0249:000114:0003:0001:00 |  | 66.063 | -136.226 | Fluid (stream) | Untreated Water | 9 | 0105:s__05 | 131 |  | 95 | 8 | 0.58
116I :951009:00:------:-- | 21:0814:000132 | 21:0814 | 21:0249 | 21:0249:000115 | 21:0249:000115:0003:0001:00 |  | 66.0303 | -136.2334 | Fluid (stream) | Untreated Water | 9 | 0106:s__06 | 132 |  | 54 | 8 | 0.36
116I :951010:00:------:-- | 21:0814:000133 | 21:0814 | 21:0249 | 21:0249:000116 | 21:0249:000116:0003:0001:00 |  | 66.0652 | -136.2272 | Fluid (stream) | Untreated Water | 9 | 0107:s__07 | 133 |  | 62 | 8 | 0.38
116I :951011:00:------:-- | 21:0814:000134 | 21:0814 | 21:0249 | 21:0249:000117 | 21:0249:000117:0003:0001:00 |  | 66.1012 | -136.2054 | Fluid (stream) | Untreated Water | 9 | 0108:s__08 | 134 |  | 56 | 8 | 0.5
116I :951012:00:------:-- | 21:0814:000135 | 21:0814 | 21:0249 | 21:0249:000118 | 21:0249:000118:0003:0001:00 |  | 66.047 | -136.0333 | Fluid (stream) | Untreated Water | 9 | 0109:s__09 | 135 |  | 46 | 8 | 0.74
116I :951013:00:------:-- | 21:0814:000136 | 21:0814 | 21:0249 | 21:0249:000119 | 21:0249:000119:0003:0001:00 |  | 66.1268 | -136.3593 | Fluid (stream) | Untreated Water | 9 | 0110:s__10 | 136 |  | 110 | 8 | 0.4
116I :951014:00:------:-- | 21:0814:000137 | 21:0814 | 21:0249 | 21:0249:000120 | 21:0249:000120:0003:0001:00 |  | 66.0992 | -136.4185 | Fluid (stream) | Untreated Water | 9 | 0111:s__11 | 137 |  | 120 | 7.8 | 0.3
116I :951015:00:------:-- | 21:0814:000138 | 21:0814 | 21:0249 | 21:0249:000121 | 21:0249:000121:0003:0001:00 |  | 66.0545 | -136.3829 | Fluid (stream) | Untreated Water | 9 | 0112:s__12 | 138 |  | 94 | 7.4 | <0.05
116I :951016:00:------:-- | 21:0814:000139 | 21:0814 | 21:0249 | 21:0249:000122 | 21:0249:000122:0003:0001:00 |  | 66.0567 | -136.3811 | Fluid (stream) | Untreated Water | 9 | 0113:s__13 | 139 |  | 130 | 7.2 | <0.05
116I :951017:00:------:-- | 21:0814:000140 | 21:0814 | 21:0249 | 21:0249:000123 | 21:0249:000123:0003:0001:00 |  | 66.0133 | -136.2815 | Fluid (stream) | Untreated Water | 9 | 0114:s__14 | 140 |  | 300 | 7.6 | 0.26
116I :951018:00:------:-- | 21:0814:000141 | 21:0814 | 21:0249 | 21:0249:000124 | 21:0249:000124:0003:0001:00 |  | 66.1034 | -136.2748 | Fluid (stream) | Untreated Water | 9 | 0115:s__15 | 141 |  | 150 | 7.6 | 0.1
116I :951019:90 | 21:0814:000142 | 21:0814 |  |  |  | 266 |  |  | Control Reference | Unspecified | 9 | 0901:R__01 | 142 |  | 68 | 7.9 | 0.3
116I :951020:00:------:-- | 21:0814:000143 | 21:0814 | 21:0249 | 21:0249:000125 | 21:0249:000125:0003:0001:00 |  | 66.1305 | -136.2872 | Fluid (stream) | Untreated Water | 9 | 0116:s__16 | 143 |  | 320 | 4.6 | <0.05
116I :951022:10:------:-- | 21:0814:000144 | 21:0814 | 21:0249 | 21:0249:000126 | 21:0249:000126:0003:0001:00 |  | 66.1399 | -136.3619 | Fluid (stream) | Untreated Water | 10 | 0071:ff__1 | 144 |  | 240 | 4.6 | <0.05
116I :951023:20:951022:10 | 21:0814:000145 | 21:0814 | 21:0249 | 21:0249:000126 | 21:0249:000126:0004:0001:00 |  | 66.1399 | -136.3619 | Fluid (stream) | Untreated Water | 10 | 0072:ff__1 | 145 |  | 260 | 4.6 | <0.05
116I :951024:00:------:-- | 21:0814:000146 | 21:0814 | 21:0249 | 21:0249:000127 | 21:0249:000127:0003:0001:00 |  | 66.1076 | -136.3439 | Fluid (stream) | Untreated Water | 10 | 0101:s__01 | 146 |  | 130 | 7.6 | <0.05
116I :951025:00:------:-- | 21:0814:000147 | 21:0814 | 21:0249 | 21:0249:000128 | 21:0249:000128:0003:0001:00 |  | 66.0496 | -136.3409 | Fluid (stream) | Untreated Water | 10 | 0102:s__02 | 147 |  | 110 | 7.2 | <0.05
116I :951026:00:------:-- | 21:0814:000148 | 21:0814 | 21:0249 | 21:0249:000129 | 21:0249:000129:0003:0001:00 |  | 66.0167 | -136.3234 | Fluid (stream) | Untreated Water | 10 | 0103:s__03 | 148 |  | 150 | 7 | <0.05
116I :951027:00:------:-- | 21:0814:000149 | 21:0814 | 21:0249 | 21:0249:000130 | 21:0249:000130:0003:0001:00 |  | 66.082 | -136.3014 | Fluid (stream) | Untreated Water | 10 | 0104:s__04 | 149 |  | 40 | 5.9 | <0.05
116I :951028:00:------:-- | 21:0814:000150 | 21:0814 | 21:0249 | 21:0249:000131 | 21:0249:000131:0003:0001:00 |  | 66.1322 | -136.2814 | Fluid (stream) | Untreated Water | 10 | 0105:s__05 | 150 |  | 280 | 5.4 | 1.2
116I :951029:00:------:-- | 21:0814:000151 | 21:0814 | 21:0249 | 21:0249:000132 | 21:0249:000132:0003:0001:00 |  | 66.1728 | -136.1165 | Fluid (stream) | Untreated Water | 10 | 0106:s__06 | 151 |  | 84 | 8.2 | 8.6
116I :951030:00:------:-- | 21:0814:000152 | 21:0814 | 21:0249 | 21:0249:000133 | 21:0249:000133:0003:0001:00 |  | 66.1477 | -136.0651 | Fluid (stream) | Untreated Water | 10 | 0107:s__07 | 152 |  | 96 | 8.4 | 5.8
116I :951031:00:------:-- | 21:0814:000153 | 21:0814 | 21:0249 | 21:0249:000134 | 21:0249:000134:0003:0001:00 |  | 66.1471 | -136.0393 | Fluid (stream) | Untreated Water | 10 | 0108:s__08 | 153 |  | 62 | 8.3 | 0.45
116I :951032:90 | 21:0814:000154 | 21:0814 |  |  |  | 265 |  |  | Control Reference | Unspecified | 10 | 0901:R__01 | 154 |  | 86 | 8.4 | 0.16
116I :951033:00:------:-- | 21:0814:000155 | 21:0814 | 21:0249 | 21:0249:000135 | 21:0249:000135:0003:0001:00 |  | 66.1284 | -136.0369 | Fluid (stream) | Untreated Water | 10 | 0109:s__09 | 155 |  | 84 | 8.4 | 1.4
116I :951034:00:------:-- | 21:0814:000156 | 21:0814 | 21:0249 | 21:0249:000136 | 21:0249:000136:0003:0001:00 |  | 66.0996 | -136.0052 | Fluid (stream) | Untreated Water | 10 | 0110:s__10 | 156 |  | 58 | 8.1 | 1
116I :951035:00:------:-- | 21:0814:000157 | 21:0814 | 21:0249 | 21:0249:000137 | 21:0249:000137:0003:0001:00 |  | 66.1678 | -136.0724 | Fluid (stream) | Untreated Water | 10 | 0111:s__11 | 157 |  | 48 | 8.3 | 0.25
116I :951036:00:------:-- | 21:0814:000158 | 21:0814 | 21:0249 | 21:0249:000138 | 21:0249:000138:0003:0001:00 |  | 66.1641 | -136.0817 | Fluid (stream) | Untreated Water | 10 | 0112:s__12 | 158 |  | 54 | 8.2 | 0.76
116I :951037:00:------:-- | 21:0814:000159 | 21:0814 | 21:0249 | 21:0249:000139 | 21:0249:000139:0003:0001:00 |  | 66.214 | -136.0275 | Fluid (stream) | Untreated Water | 10 | 0113:s__13 | 159 |  | 52 | 8.2 | 0.68
116I :951038:00:------:-- | 21:0814:000160 | 21:0814 | 21:0249 | 21:0249:000140 | 21:0249:000140:0003:0001:00 |  | 66.2081 | -136.0584 | Fluid (stream) | Untreated Water | 10 | 0114:s__14 | 160 |  | 58 | 8.5 | 0.44
116I :951039:00:------:-- | 21:0814:000161 | 21:0814 | 21:0249 | 21:0249:000141 | 21:0249:000141:0003:0001:00 |  | 66.2441 | -136.024 | Fluid (stream) | Untreated Water | 10 | 0115:s__15 | 161 |  | 54 | 8.4 | <0.05
116I :951040:00:------:-- | 21:0814:000162 | 21:0814 | 21:0249 | 21:0249:000142 | 21:0249:000142:0003:0001:00 |  | 66.224 | -136.0588 | Fluid (stream) | Untreated Water | 10 | 0116:s__16 | 162 |  | 56 | 8.3 | 0.2
116I :951042:00:------:-- | 21:0814:000163 | 21:0814 | 21:0249 | 21:0249:000143 | 21:0249:000143:0003:0001:00 |  | 66.2365 | -136.229 | Fluid (stream) | Untreated Water | 11 | 0101:s__01 | 163 |  | 100 | 8.4 | 0.9
116I :951043:00:------:-- | 21:0814:000164 | 21:0814 | 21:0249 | 21:0249:000144 | 21:0249:000144:0003:0001:00 |  | 66.2137 | -136.2411 | Fluid (stream) | Untreated Water | 11 | 0102:s__02 | 164 |  | 120 | 7.8 | 0.98
116I :951044:00:------:-- | 21:0814:000165 | 21:0814 | 21:0249 | 21:0249:000145 | 21:0249:000145:0003:0001:00 |  | 66.2104 | -136.3184 | Fluid (stream) | Untreated Water | 11 | 0103:s__03 | 165 |  | 580 | 4.2 | 8.8
116I :951045:10:------:-- | 21:0814:000166 | 21:0814 | 21:0249 | 21:0249:000146 | 21:0249:000146:0003:0001:00 |  | 66.2128 | -136.3216 | Fluid (stream) | Untreated Water | 11 | 0071:ff__1 | 166 |  | 250 | 7.8 | 2
116I :951046:20:951045:10 | 21:0814:000167 | 21:0814 | 21:0249 | 21:0249:000146 | 21:0249:000146:0004:0001:00 |  | 66.2128 | -136.3216 | Fluid (stream) | Untreated Water | 11 | 0072:ff__1 | 167 |  | 220 | 8 | 2
116I :951047:00:------:-- | 21:0814:000168 | 21:0814 | 21:0249 | 21:0249:000147 | 21:0249:000147:0003:0001:00 |  | 66.2061 | -136.4718 | Fluid (stream) | Untreated Water | 11 | 0104:s__04 | 168 |  | 190 | 7.8 | 0.41
116I :951048:00:------:-- | 21:0814:000169 | 21:0814 | 21:0249 | 21:0249:000148 | 21:0249:000148:0003:0001:00 |  | 66.1604 | -136.4519 | Fluid (stream) | Untreated Water | 11 | 0105:s__05 | 169 |  | 130 | 8 | 0.79
116I :951049:00:------:-- | 21:0814:000170 | 21:0814 | 21:0249 | 21:0249:000149 | 21:0249:000149:0003:0001:00 |  | 66.217 | -136.4796 | Fluid (stream) | Untreated Water | 11 | 0106:s__06 | 170 |  | 140 | 5.8 | <0.05
116I :951050:00:------:-- | 21:0814:000171 | 21:0814 | 21:0249 | 21:0249:000150 | 21:0249:000150:0003:0001:00 |  | 66.187 | -136.4013 | Fluid (stream) | Untreated Water | 11 | 0107:s__07 | 171 |  | 800 | 4.6 | <0.05
116I :951051:00:------:-- | 21:0814:000172 | 21:0814 | 21:0249 | 21:0249:000151 | 21:0249:000151:0003:0001:00 |  | 66.1639 | -136.275 | Fluid (stream) | Untreated Water | 11 | 0108:s__08 | 172 |  | 200 | 8 | 1.7
116I :951052:00:------:-- | 21:0814:000173 | 21:0814 | 21:0249 | 21:0249:000152 | 21:0249:000152:0003:0001:00 |  | 66.1784 | -136.2321 | Fluid (stream) | Untreated Water | 11 | 0109:s__09 | 173 |  | 190 | 7.8 | 1.6
116I :951053:00:------:-- | 21:0814:000174 | 21:0814 | 21:0249 | 21:0249:000153 | 21:0249:000153:0003:0001:00 |  | 66.2664 | -136.0763 | Fluid (stream) | Untreated Water | 11 | 0110:s__10 | 174 |  | 60 | 8.3 | 0.6
116I :951054:00:------:-- | 21:0814:000175 | 21:0814 | 21:0249 | 21:0249:000154 | 21:0249:000154:0003:0001:00 |  | 66.2998 | -136.052 | Fluid (stream) | Untreated Water | 11 | 0111:s__11 | 175 |  | 60 | 8.3 | 0.86
116I :951055:00:------:-- | 21:0814:000176 | 21:0814 | 21:0249 | 21:0249:000155 | 21:0249:000155:0003:0001:00 |  | 66.3224 | -136.0291 | Fluid (stream) | Untreated Water | 11 | 0112:s__12 | 176 |  | 42 | 8.4 | 0.94
116I :951056:00:------:-- | 21:0814:000177 | 21:0814 | 21:0249 | 21:0249:000156 | 21:0249:000156:0003:0001:00 |  | 66.36 | -136.0836 | Fluid (stream) | Untreated Water | 11 | 0113:s__13 | 177 |  | 32 | 8.4 | 0.3
116I :951057:00:------:-- | 21:0814:000178 | 21:0814 | 21:0249 | 21:0249:000157 | 21:0249:000157:0003:0001:00 |  | 66.2651 | -136.0304 | Fluid (stream) | Untreated Water | 11 | 0114:s__14 | 178 |  | 48 | 8.5 | 0.7
116I :951058:90 | 21:0814:000179 | 21:0814 |  |  |  | 264 |  |  | Control Reference | Unspecified | 11 | 0901:R__01 | 179 |  | 180 | 8.2 | 1
116I :951059:00:------:-- | 21:0814:000180 | 21:0814 | 21:0249 | 21:0249:000158 | 21:0249:000158:0003:0001:00 |  | 66.2709 | -136.0241 | Fluid (stream) | Untreated Water | 11 | 0115:s__15 | 180 |  | 32 | 7.8 | <0.05
116I :951060:00:------:-- | 21:0814:000181 | 21:0814 | 21:0249 | 21:0249:000159 | 21:0249:000159:0003:0001:00 |  | 66.2733 | -136.0282 | Fluid (stream) | Untreated Water | 11 | 0116:s__16 | 181 |  | 30 | 8 | 0.15
116I :951062:10:------:-- | 21:0814:000182 | 21:0814 | 21:0249 | 21:0249:000160 | 21:0249:000160:0003:0001:00 |  | 66.3071 | -136.0286 | Fluid (stream) | Untreated Water | 12 | 0071:ff__1 | 182 |  | 28 | 7.8 | 0.08
116I :951063:20:951062:10 | 21:0814:000183 | 21:0814 | 21:0249 | 21:0249:000160 | 21:0249:000160:0004:0001:00 |  | 66.3071 | -136.0286 | Fluid (stream) | Untreated Water | 12 | 0072:ff__1 | 183 |  | 26 | 7.7 | <0.05
116I :951064:00:------:-- | 21:0814:000184 | 21:0814 | 21:0249 | 21:0249:000161 | 21:0249:000161:0003:0001:00 |  | 66.3478 | -136.0265 | Fluid (stream) | Untreated Water | 12 | 0101:s__01 | 184 |  | 32 | 8.4 | 0.88
116I :951065:00:------:-- | 21:0814:000185 | 21:0814 | 21:0249 | 21:0249:000162 | 21:0249:000162:0003:0001:00 |  | 66.3499 | -136.0218 | Fluid (stream) | Untreated Water | 12 | 0102:s__02 | 185 |  | 26 | 8 | 0.14
116I :951066:00:------:-- | 21:0814:000186 | 21:0814 | 21:0249 | 21:0249:000163 | 21:0249:000163:0003:0001:00 |  | 66.3738 | -136.0476 | Fluid (stream) | Untreated Water | 12 | 0103:s__03 | 186 |  | 28 | 8.4 | 0.38
116I :951067:00:------:-- | 21:0814:000187 | 21:0814 | 21:0249 | 21:0249:000164 | 21:0249:000164:0003:0001:00 |  | 66.4023 | -136.0074 | Fluid (stream) | Untreated Water | 12 | 0104:s__04 | 187 |  | 26 | 7.8 | <0.05
116I :951068:00:------:-- | 21:0814:000188 | 21:0814 | 21:0249 | 21:0249:000165 | 21:0249:000165:0003:0001:00 |  | 66.448 | -136.0392 | Fluid (stream) | Untreated Water | 12 | 0105:s__05 | 188 |  | 26 | 8.1 | 0.1
116I :951069:00:------:-- | 21:0814:000189 | 21:0814 | 21:0249 | 21:0249:000166 | 21:0249:000166:0003:0001:00 |  | 66.3746 | -136.0321 | Fluid (stream) | Untreated Water | 12 | 0106:s__06 | 189 |  | 30 | 7.7 | 0.09
116I :951070:00:------:-- | 21:0814:000190 | 21:0814 | 21:0249 | 21:0249:000167 | 21:0249:000167:0003:0001:00 |  | 66.4249 | -136.0135 | Fluid (stream) | Untreated Water | 12 | 0107:s__07 | 190 |  | 28 | 8.2 | 0.13
116I :951071:00:------:-- | 21:0814:000191 | 21:0814 | 21:0249 | 21:0249:000168 | 21:0249:000168:0003:0001:00 |  | 66.4276 | -136.0123 | Fluid (stream) | Untreated Water | 12 | 0108:s__08 | 191 |  | 26 | 8 | <0.05
116I :951072:00:------:-- | 21:0814:000192 | 21:0814 | 21:0249 | 21:0249:000169 | 21:0249:000169:0003:0001:00 |  | 66.4769 | -136.1537 | Fluid (stream) | Untreated Water | 12 | 0109:s__09 | 192 |  | 30 | 8.2 | 0.42
116I :951073:90 | 21:0814:000193 | 21:0814 |  |  |  | 265 |  |  | Control Reference | Unspecified | 12 | 0901:R__01 | 193 |  | 74 | 8.2 | 0.22
116I :951074:00:------:-- | 21:0814:000194 | 21:0814 | 21:0249 | 21:0249:000170 | 21:0249:000170:0003:0001:00 |  | 66.4504 | -136.0359 | Fluid (stream) | Untreated Water | 12 | 0110:s__10 | 194 |  | 26 | 7.9 | 0.08
116I :951075:00:------:-- | 21:0814:000195 | 21:0814 | 21:0249 | 21:0249:000171 | 21:0249:000171:0003:0001:00 |  | 66.4986 | -136.0293 | Fluid (stream) | Untreated Water | 12 | 0111:s__11 | 195 |  | 28 | 7.8 | 0.09
116I :951076:00:------:-- | 21:0814:000196 | 21:0814 | 21:0249 | 21:0249:000172 | 21:0249:000172:0003:0001:00 |  | 66.4984 | -136.0493 | Fluid (stream) | Untreated Water | 12 | 0112:s__12 | 196 |  | 30 | 8.5 | 0.62
116I :951077:00:------:-- | 21:0814:000197 | 21:0814 | 21:0249 | 21:0249:000173 | 21:0249:000173:0003:0001:00 |  | 66.4495 | -136.2929 | Fluid (stream) | Untreated Water | 12 | 0113:s__13 | 197 |  | 42 | 8.3 | 0.56
116I :951078:00:------:-- | 21:0814:000198 | 21:0814 | 21:0249 | 21:0249:000174 | 21:0249:000174:0003:0001:00 |  | 66.4344 | -136.3513 | Fluid (stream) | Untreated Water | 12 | 0114:s__14 | 198 |  | 38 | 8 | <0.05
116I :951079:00:------:-- | 21:0814:000199 | 21:0814 | 21:0249 | 21:0249:000175 | 21:0249:000175:0003:0001:00 |  | 66.4733 | -136.3592 | Fluid (stream) | Untreated Water | 12 | 0115:s__15 | 199 |  | 54 | 5.6 | <0.05
116I :951080:00:------:-- | 21:0814:000200 | 21:0814 | 21:0249 | 21:0249:000176 | 21:0249:000176:0003:0001:00 |  | 66.488 | -136.4613 | Fluid (stream) | Untreated Water | 12 | 0116:s__16 | 200 |  | 80 | 4.1 | 0.14
116I :951082:00:------:-- | 21:0814:000201 | 21:0814 | 21:0249 | 21:0249:000177 | 21:0249:000177:0003:0001:00 |  | 66.4452 | -136.2157 | Fluid (stream) | Untreated Water | 13 | 0101:s__01 | 201 |  | 66 | 8.1 | 0.34
116I :951083:00:------:-- | 21:0814:000202 | 21:0814 | 21:0249 | 21:0249:000178 | 21:0249:000178:0003:0001:00 |  | 66.4471 | -136.2153 | Fluid (stream) | Untreated Water | 13 | 0102:s__02 | 202 |  | 72 | 8.3 | 0.22
116I :951084:00:------:-- | 21:0814:000203 | 21:0814 | 21:0249 | 21:0249:000179 | 21:0249:000179:0003:0001:00 |  | 66.4946 | -136.2299 | Fluid (stream) | Untreated Water | 13 | 0103:s__03 | 203 |  | 58 | 8.2 | 0.41
116I :951085:10:------:-- | 21:0814:000204 | 21:0814 | 21:0249 | 21:0249:000180 | 21:0249:000180:0003:0001:00 |  | 66.4906 | -136.3223 | Fluid (stream) | Untreated Water | 13 | 0071:ff__1 | 204 |  | 64 | 8.3 | 0.23
116I :951086:20:951085:10 | 21:0814:000205 | 21:0814 | 21:0249 | 21:0249:000180 | 21:0249:000180:0004:0001:00 |  | 66.4906 | -136.3223 | Fluid (stream) | Untreated Water | 13 | 0072:ff__1 | 205 |  | 68 | 8.4 | 0.22
116I :951087:00:------:-- | 21:0814:000206 | 21:0814 | 21:0249 | 21:0249:000181 | 21:0249:000181:0003:0001:00 |  | 66.4635 | -136.4389 | Fluid (stream) | Untreated Water | 13 | 0104:s__04 | 206 |  | 150 | 4.1 | 0.05
116I :951088:00:------:-- | 21:0814:000207 | 21:0814 | 21:0249 | 21:0249:000182 | 21:0249:000182:0003:0001:00 |  | 66.4403 | -136.4925 | Fluid (stream) | Untreated Water | 13 | 0105:s__05 | 207 |  | 78 | 8.1 | 0.1
116I :951089:00:------:-- | 21:0814:000208 | 21:0814 | 21:0249 | 21:0249:000183 | 21:0249:000183:0003:0001:00 |  | 66.3743 | -136.3298 | Fluid (stream) | Untreated Water | 13 | 0106:s__06 | 208 |  | 68 | 7.6 | <0.05
116I :951090:00:------:-- | 21:0814:000209 | 21:0814 | 21:0249 | 21:0249:000184 | 21:0249:000184:0003:0001:00 |  | 66.3462 | -136.3578 | Fluid (stream) | Untreated Water | 13 | 0107:s__07 | 209 |  | 130 | 8.1 | 0.21
116I :951091:00:------:-- | 21:0814:000210 | 21:0814 | 21:0249 | 21:0249:000185 | 21:0249:000185:0003:0001:00 |  | 66.3816 | -136.4553 | Fluid (stream) | Untreated Water | 13 | 0108:s__08 | 210 |  | 86 | 8.2 | 0.21
116I :951092:00:------:-- | 21:0814:000211 | 21:0814 | 21:0249 | 21:0249:000186 | 21:0249:000186:0003:0001:00 |  | 66.38 | -136.4595 | Fluid (stream) | Untreated Water | 13 | 0109:s__09 | 211 |  | 160 | 7.9 | 0.55
116I :951093:00:------:-- | 21:0814:000212 | 21:0814 | 21:0249 | 21:0249:000187 | 21:0249:000187:0003:0001:00 |  | 66.4078 | -136.3173 | Fluid (stream) | Untreated Water | 13 | 0110:s__10 | 212 |  | 60 | 8.3 | 0.08
116I :951094:00:------:-- | 21:0814:000213 | 21:0814 | 21:0249 | 21:0249:000188 | 21:0249:000188:0003:0001:00 |  | 66.3659 | -136.273 | Fluid (stream) | Untreated Water | 13 | 0111:s__11 | 213 |  | 50 | 8.3 | 0.5
116I :951095:00:------:-- | 21:0814:000214 | 21:0814 | 21:0249 | 21:0249:000189 | 21:0249:000189:0003:0001:00 |  | 66.3671 | -136.4 | Fluid (stream) | Untreated Water | 13 | 0112:s__12 | 214 |  | 78 | 8.2 | <0.05
116I :951096:90 | 21:0814:000215 | 21:0814 |  |  |  | 265 |  |  | Control Reference | Unspecified | 13 | 0901:R__01 | 215 |  | 70 | 8 | 0.22
116I :951097:00:------:-- | 21:0814:000216 | 21:0814 | 21:0249 | 21:0249:000190 | 21:0249:000190:0003:0001:00 |  | 66.3966 | -136.4393 | Fluid (stream) | Untreated Water | 13 | 0113:s__13 | 216 |  | 44 | 7.2 | <0.05
116I :951098:00:------:-- | 21:0814:000217 | 21:0814 | 21:0249 | 21:0249:000191 | 21:0249:000191:0003:0001:00 |  | 66.3416 | -136.258 | Fluid (stream) | Untreated Water | 13 | 0114:s__14 | 217 |  | 66 | 8.1 | 0.44
116I :951099:00:------:-- | 21:0814:000218 | 21:0814 | 21:0249 | 21:0249:000192 | 21:0249:000192:0003:0001:00 |  | 66.3249 | -136.2027 | Fluid (stream) | Untreated Water | 13 | 0115:s__15 | 218 |  | 84 | 7.9 | 1
116I :951100:00:------:-- | 21:0814:000219 | 21:0814 | 21:0249 | 21:0249:000193 | 21:0249:000193:0003:0001:00 |  | 66.301 | -136.309 | Fluid (stream) | Untreated Water | 13 | 0116:s__16 | 219 |  | 92 | 8 | <0.05
116I :951102:90 | 21:0814:000220 | 21:0814 |  |  |  | 266 |  |  | Control Reference | Unspecified | 14 | 0901:R__01 | 220 |  | 70 | 8 | 0.3
116I :951103:10:------:-- | 21:0814:000221 | 21:0814 | 21:0249 | 21:0249:000194 | 21:0249:000194:0003:0001:00 |  | 66.3285 | -136.3344 | Fluid (stream) | Untreated Water | 14 | 0071:ff__1 | 221 |  | 100 | 8.2 | 1
116I :951104:20:951103:10 | 21:0814:000222 | 21:0814 | 21:0249 | 21:0249:000194 | 21:0249:000194:0004:0001:00 |  | 66.3285 | -136.3344 | Fluid (stream) | Untreated Water | 14 | 0072:ff__1 | 222 |  | 110 | 8.1 | 1
116I :951105:00:------:-- | 21:0814:000223 | 21:0814 | 21:0249 | 21:0249:000195 | 21:0249:000195:0003:0001:00 |  | 66.316 | -136.3166 | Fluid (stream) | Untreated Water | 14 | 0101:s__01 | 223 |  | 80 | 8.3 | 0.5
116I :951106:00:------:-- | 21:0814:000224 | 21:0814 | 21:0249 | 21:0249:000196 | 21:0249:000196:0003:0001:00 |  | 66.2914 | -136.3104 | Fluid (stream) | Untreated Water | 14 | 0102:s__02 | 224 |  | 110 | 8.1 | 1
116I :951107:00:------:-- | 21:0814:000225 | 21:0814 | 21:0249 | 21:0249:000197 | 21:0249:000197:0003:0001:00 |  | 66.2912 | -136.3179 | Fluid (stream) | Untreated Water | 14 | 0103:s__03 | 225 |  | 800 | 3 | 2
116I :951108:00:------:-- | 21:0814:000226 | 21:0814 | 21:0249 | 21:0249:000198 | 21:0249:000198:0003:0001:00 |  | 66.2649 | -136.4738 | Fluid (stream) | Untreated Water | 14 | 0104:s__04 | 226 |  | 450 | 5.4 | 2
116I :951109:00:------:-- | 21:0814:000227 | 21:0814 | 21:0249 | 21:0249:000199 | 21:0249:000199:0003:0001:00 |  | 66.2617 | -136.2294 | Fluid (stream) | Untreated Water | 14 | 0105:s__05 | 227 |  | 80 | 8.1 | 1
116I :951110:00:------:-- | 21:0814:000228 | 21:0814 | 21:0249 | 21:0249:000200 | 21:0249:000200:0003:0001:00 |  | 66.3091 | -136.5188 | Fluid (stream) | Untreated Water | 14 | 0106:s__06 | 228 |  | 400 | 4.7 | <0.05
116I :951111:00:------:-- | 21:0814:000229 | 21:0814 | 21:0249 | 21:0249:000201 | 21:0249:000201:0003:0001:00 |  | 66.355 | -136.5292 | Fluid (stream) | Untreated Water | 14 | 0107:s__07 | 229 |  | 440 | 3.6 | 0.62
116I :951112:00:------:-- | 21:0814:000230 | 21:0814 | 21:0249 | 21:0249:000202 | 21:0249:000202:0003:0001:00 |  | 66.3828 | -136.5839 | Fluid (stream) | Untreated Water | 14 | 0108:s__08 | 230 |  | 640 | 3.1 | 1.6
116I :951113:00:------:-- | 21:0814:000231 | 21:0814 | 21:0249 | 21:0249:000203 | 21:0249:000203:0003:0001:00 |  | 66.2535 | -136.5325 | Fluid (stream) | Untreated Water | 14 | 0109:s__09 | 231 |  | 90 | 6 | <0.05
116I :951114:00:------:-- | 21:0814:000232 | 21:0814 | 21:0249 | 21:0249:000204 | 21:0249:000204:0003:0001:00 |  | 66.2954 | -136.432 | Fluid (stream) | Untreated Water | 14 | 0110:s__10 | 232 |  | 2200 | 2.5 | 0.53
116I :951115:00:------:-- | 21:0814:000233 | 21:0814 | 21:0249 | 21:0249:000205 | 21:0249:000205:0003:0001:00 |  | 66.3043 | -136.4892 | Fluid (stream) | Untreated Water | 14 | 0111:s__11 | 233 |  | 540 | 3.1 | 4
116I :951116:00:------:-- | 21:0814:000234 | 21:0814 | 21:0249 | 21:0249:000206 | 21:0249:000206:0003:0001:00 |  | 66.3351 | -136.5272 | Fluid (stream) | Untreated Water | 14 | 0112:s__12 | 234 |  | 64 | 5.9 | <0.05
116I :951117:00:------:-- | 21:0814:000235 | 21:0814 | 21:0249 | 21:0249:000207 | 21:0249:000207:0003:0001:00 |  | 66.3494 | -136.5403 | Fluid (stream) | Untreated Water | 14 | 0113:s__13 | 235 |  | 64 | 6.3 | <0.05
116I :951118:00:------:-- | 21:0814:000236 | 21:0814 | 21:0249 | 21:0249:000208 | 21:0249:000208:0003:0001:00 |  | 66.3538 | -136.6115 | Fluid (stream) | Untreated Water | 14 | 0114:s__14 | 236 |  | 240 | 4.3 | <0.05
116I :951119:00:------:-- | 21:0814:000237 | 21:0814 | 21:0249 | 21:0249:000209 | 21:0249:000209:0003:0001:00 |  | 66.3759 | -136.5505 | Fluid (stream) | Untreated Water | 14 | 0115:s__15 | 237 |  | 60 | 5.8 | <0.05
116I :951120:00:------:-- | 21:0814:000238 | 21:0814 | 21:0249 | 21:0249:000210 | 21:0249:000210:0003:0001:00 |  | 66.3539 | -136.6175 | Fluid (stream) | Untreated Water | 14 | 0116:s__16 | 238 |  | 1300 | 2.7 | 3.8
116I :951122:10:------:-- | 21:0814:000239 | 21:0814 | 21:0249 | 21:0249:000211 | 21:0249:000211:0003:0001:00 |  | 66.369 | -136.6687 | Fluid (stream) | Untreated Water | 15 | 0071:ff__1 | 239 |  | 260 | 4.1 | 0.3
116I :951123:20:951122:10 | 21:0814:000240 | 21:0814 | 21:0249 | 21:0249:000211 | 21:0249:000211:0004:0001:00 |  | 66.369 | -136.6687 | Fluid (stream) | Untreated Water | 15 | 0072:ff__1 | 240 |  | 180 | 4.1 | 0.29
116I :951124:00:------:-- | 21:0814:000241 | 21:0814 | 21:0249 | 21:0249:000212 | 21:0249:000212:0003:0001:00 |  | 66.4077 | -136.5497 | Fluid (stream) | Untreated Water | 15 | 0101:s__01 | 241 |  | 70 | 7.2 | <0.05
116I :951125:00:------:-- | 21:0814:000242 | 21:0814 | 21:0249 | 21:0249:000213 | 21:0249:000213:0003:0001:00 |  | 66.3988 | -136.5787 | Fluid (stream) | Untreated Water | 15 | 0102:s__02 | 242 |  | 110 | 8.2 | 0.58
116I :951126:00:------:-- | 21:0814:000243 | 21:0814 | 21:0249 | 21:0249:000214 | 21:0249:000214:0003:0001:00 |  | 66.4215 | -136.529 | Fluid (stream) | Untreated Water | 15 | 0103:s__03 | 243 |  | 60 | 7.2 | <0.05
116I :951127:00:------:-- | 21:0814:000244 | 21:0814 | 21:0249 | 21:0249:000215 | 21:0249:000215:0003:0001:00 |  | 66.4072 | -136.6738 | Fluid (stream) | Untreated Water | 15 | 0104:s__04 | 244 |  | 3800 | 2.6 | 6.7
116I :951128:00:------:-- | 21:0814:000245 | 21:0814 | 21:0249 | 21:0249:000216 | 21:0249:000216:0003:0001:00 |  | 66.4293 | -136.6362 | Fluid (stream) | Untreated Water | 15 | 0105:s__05 | 245 |  | 180 | 3.6 | 0.9
116I :951129:90 | 21:0814:000246 | 21:0814 |  |  |  | 264 |  |  | Control Reference | Unspecified | 15 | 0901:R__01 | 246 |  | 180 | 8.2 | 1.1
116I :951130:00:------:-- | 21:0814:000247 | 21:0814 | 21:0249 | 21:0249:000217 | 21:0249:000217:0003:0001:00 |  | 66.4644 | -136.5595 | Fluid (stream) | Untreated Water | 15 | 0106:s__06 | 247 |  | 36 | 5.3 | <0.05
116I :951131:00:------:-- | 21:0814:000248 | 21:0814 | 21:0249 | 21:0249:000218 | 21:0249:000218:0003:0001:00 |  | 66.4526 | -136.7049 | Fluid (stream) | Untreated Water | 15 | 0107:s__07 | 248 |  | 60 | 7.1 | <0.05
116I :951132:00:------:-- | 21:0814:000249 | 21:0814 | 21:0249 | 21:0249:000219 | 21:0249:000219:0003:0001:00 |  | 66.479 | -136.7712 | Fluid (stream) | Untreated Water | 15 | 0108:s__08 | 249 |  | 200 | 3.7 | 0.5
116I :951133:00:------:-- | 21:0814:000250 | 21:0814 | 21:0249 | 21:0249:000220 | 21:0249:000220:0003:0001:00 |  | 66.4403 | -136.7174 | Fluid (stream) | Untreated Water | 15 | 0109:s__09 | 250 |  | 250 | 3.7 | 0.5
116I :951134:00:------:-- | 21:0814:000251 | 21:0814 | 21:0249 | 21:0249:000221 | 21:0249:000221:0003:0001:00 |  | 66.4681 | -136.7294 | Fluid (stream) | Untreated Water | 15 | 0110:s__10 | 251 |  | 120 | 4.7 | <0.05
116I :951135:00:------:-- | 21:0814:000252 | 21:0814 | 21:0249 | 21:0249:000222 | 21:0249:000222:0003:0001:00 |  | 66.4984 | -136.7141 | Fluid (stream) | Untreated Water | 15 | 0111:s__11 | 252 |  | 190 | 3.4 | 0.5
116I :951136:00:------:-- | 21:0814:000253 | 21:0814 | 21:0249 | 21:0249:000223 | 21:0249:000223:0003:0001:00 |  | 66.4735 | -136.8206 | Fluid (stream) | Untreated Water | 15 | 0112:s__12 | 253 |  | 100 | 5.8 | <0.05
116I :951137:00:------:-- | 21:0814:000254 | 21:0814 | 21:0249 | 21:0249:000224 | 21:0249:000224:0003:0001:00 |  | 66.4485 | -136.8456 | Fluid (stream) | Untreated Water | 15 | 0113:s__13 | 254 |  | 60 | 4.9 | 0.12
116I :951138:00:------:-- | 21:0814:000255 | 21:0814 | 21:0249 | 21:0249:000225 | 21:0249:000225:0003:0001:00 |  | 66.4788 | -136.9045 | Fluid (stream) | Untreated Water | 15 | 0114:s__14 | 255 |  | 40 | 6.3 | <0.05
116I :951139:00:------:-- | 21:0814:000256 | 21:0814 | 21:0249 | 21:0249:000226 | 21:0249:000226:0003:0001:00 |  | 66.441 | -136.9718 | Fluid (stream) | Untreated Water | 15 | 0115:s__15 | 256 |  | 90 | 4.8 | <0.05
116I :951140:00:------:-- | 21:0814:000257 | 21:0814 | 21:0249 | 21:0249:000227 | 21:0249:000227:0003:0001:00 |  | 66.4993 | -136.9562 | Fluid (stream) | Untreated Water | 15 | 0116:s__16 | 257 |  | 40 | 6.6 | <0.05
116I :951142:10:------:-- | 21:0814:000258 | 21:0814 | 21:0249 | 21:0249:000228 | 21:0249:000228:0003:0001:00 |  | 66.4121 | -136.7575 | Fluid (stream) | Untreated Water | 16 | 0071:ff__1 | 258 |  | 200 | 4.5 | <0.05
116I :951143:20:951142:10 | 21:0814:000259 | 21:0814 | 21:0249 | 21:0249:000228 | 21:0249:000228:0004:0001:00 |  | 66.4121 | -136.7575 | Fluid (stream) | Untreated Water | 16 | 0072:ff__1 | 259 |  | 200 | 4.6 | <0.05
116I :951144:00:------:-- | 21:0814:000260 | 21:0814 | 21:0249 | 21:0249:000229 | 21:0249:000229:0003:0001:00 |  | 66.4096 | -136.9161 | Fluid (stream) | Untreated Water | 16 | 0101:s__01 | 260 |  | 38 | 5.3 | <0.05
116I :951145:00:------:-- | 21:0814:000261 | 21:0814 | 21:0249 | 21:0249:000230 | 21:0249:000230:0003:0001:00 |  | 66.3906 | -136.9123 | Fluid (stream) | Untreated Water | 16 | 0102:s__02 | 261 |  | 110 | 4.4 | 0.09
116I :951146:00:------:-- | 21:0814:000262 | 21:0814 | 21:0249 | 21:0249:000231 | 21:0249:000231:0003:0001:00 |  | 66.3667 | -136.8107 | Fluid (stream) | Untreated Water | 16 | 0103:s__03 | 262 |  | 88 | 4.3 | 0.4
116I :951147:90 | 21:0814:000263 | 21:0814 |  |  |  | 266 |  |  | Control Reference | Unspecified | 16 | 0901:R__01 | 263 |  | 66 | 7.7 | 0.29
116I :951148:00:------:-- | 21:0814:000264 | 21:0814 | 21:0249 | 21:0249:000232 | 21:0249:000232:0003:0001:00 |  | 66.3744 | -136.9275 | Fluid (stream) | Untreated Water | 16 | 0104:s__04 | 264 |  | 56 | 5.6 | <0.05
116I :951149:00:------:-- | 21:0814:000265 | 21:0814 | 21:0249 | 21:0249:000233 | 21:0249:000233:0003:0001:00 |  | 66.4026 | -136.9428 | Fluid (stream) | Untreated Water | 16 | 0105:s__05 | 265 |  | 48 | 6.1 | <0.05
116I :951150:00:------:-- | 21:0814:000266 | 21:0814 | 21:0249 | 21:0249:000234 | 21:0249:000234:0003:0001:00 |  | 66.3635 | -136.9109 | Fluid (stream) | Untreated Water | 16 | 0106:s__06 | 266 |  | 92 | 6 | <0.05
116I :951151:00:------:-- | 21:0814:000267 | 21:0814 | 21:0249 | 21:0249:000235 | 21:0249:000235:0003:0001:00 |  | 66.3549 | -136.9155 | Fluid (stream) | Untreated Water | 16 | 0107:s__07 | 267 |  | 130 | 5.2 | <0.05
116I :951152:00:------:-- | 21:0814:000268 | 21:0814 | 21:0249 | 21:0249:000236 | 21:0249:000236:0003:0001:00 |  | 66.2877 | -136.972 | Fluid (stream) | Untreated Water | 16 | 0108:s__08 | 268 |  | 48 | 7.3 | <0.05
116I :951153:00:------:-- | 21:0814:000269 | 21:0814 | 21:0249 | 21:0249:000237 | 21:0249:000237:0003:0001:00 |  | 66.3474 | -136.9655 | Fluid (stream) | Untreated Water | 16 | 0109:s__09 | 269 |  | 60 | 6.4 | <0.05
116I :951154:00:------:-- | 21:0814:000270 | 21:0814 | 21:0249 | 21:0249:000238 | 21:0249:000238:0003:0001:00 |  | 66.3233 | -136.9408 | Fluid (stream) | Untreated Water | 16 | 0110:s__10 | 270 |  | 56 | 7.1 | <0.05
116I :951155:00:------:-- | 21:0814:000271 | 21:0814 | 21:0249 | 21:0249:000239 | 21:0249:000239:0003:0001:00 |  | 66.3205 | -136.9466 | Fluid (stream) | Untreated Water | 16 | 0111:s__11 | 271 |  | 62 | 7.1 | <0.05
116I :951156:00:------:-- | 21:0814:000272 | 21:0814 | 21:0249 | 21:0249:000240 | 21:0249:000240:0003:0001:00 |  | 66.2893 | -136.9545 | Fluid (stream) | Untreated Water | 16 | 0112:s__12 | 272 |  | 80 | 7.2 | <0.05
116I :951157:00:------:-- | 21:0814:000273 | 21:0814 | 21:0249 | 21:0249:000241 | 21:0249:000241:0003:0001:00 |  | 66.2623 | -136.9854 | Fluid (stream) | Untreated Water | 16 | 0113:s__13 | 273 |  | 78 | 8 | 0.12
116I :951158:00:------:-- | 21:0814:000274 | 21:0814 | 21:0249 | 21:0249:000242 | 21:0249:000242:0003:0001:00 |  | 66.3182 | -136.8506 | Fluid (stream) | Untreated Water | 16 | 0114:s__14 | 274 |  | 50 | 5.3 | <0.05
116I :951159:00:------:-- | 21:0814:000275 | 21:0814 | 21:0249 | 21:0249:000243 | 21:0249:000243:0003:0001:00 |  | 66.2655 | -136.7574 | Fluid (stream) | Untreated Water | 16 | 0115:s__15 | 275 |  | 74 | 7.8 | 0.09
116I :951160:00:------:-- | 21:0814:000276 | 21:0814 | 21:0249 | 21:0249:000244 | 21:0249:000244:0003:0001:00 |  | 66.2602 | -136.6843 | Fluid (stream) | Untreated Water | 16 | 0116:s__16 | 276 |  | 100 | 7.6 | 0.22
116I :951162:00:------:-- | 21:0814:000277 | 21:0814 | 21:0249 | 21:0249:000245 | 21:0249:000245:0003:0001:00 |  | 66.9438 | -137.1991 | Fluid (stream) | Untreated Water | 17 | 0101:s__01 | 277 |  | 58 | 6.5 | <0.05
116I :951163:00:------:-- | 21:0814:000278 | 21:0814 | 21:0249 | 21:0249:000246 | 21:0249:000246:0003:0001:00 |  | 66.9 | -137.0496 | Fluid (stream) | Untreated Water | 17 | 0102:s__02 | 278 |  | 60 | 6.6 | <0.05
116I :951164:00:------:-- | 21:0814:000279 | 21:0814 | 21:0249 | 21:0249:000247 | 21:0249:000247:0003:0001:00 |  | 66.9913 | -137.2076 | Fluid (stream) | Untreated Water | 17 | 0103:s__03 | 279 |  | 46 | 6.1 | <0.05
116I :951165:10:------:-- | 21:0814:000280 | 21:0814 | 21:0249 | 21:0249:000248 | 21:0249:000248:0003:0001:00 |  | 66.9575 | -137.1068 | Fluid (stream) | Untreated Water | 17 | 0071:ff__1 | 280 |  | 48 | 6.8 | <0.05
116I :951166:20:951165:10 | 21:0814:000281 | 21:0814 | 21:0249 | 21:0249:000248 | 21:0249:000248:0004:0001:00 |  | 66.9575 | -137.1068 | Fluid (stream) | Untreated Water | 17 | 0072:ff__1 | 281 |  | 50 | 7 | <0.05
116I :951167:00:------:-- | 21:0814:000282 | 21:0814 | 21:0249 | 21:0249:000249 | 21:0249:000249:0003:0001:00 |  | 66.8889 | -137.0236 | Fluid (stream) | Untreated Water | 17 | 0104:s__04 | 282 |  | 48 | 6.4 | 0.22
116I :951168:00:------:-- | 21:0814:000283 | 21:0814 | 21:0249 | 21:0249:000250 | 21:0249:000250:0003:0001:00 |  | 66.8316 | -137.0127 | Fluid (stream) | Untreated Water | 17 | 0105:s__05 | 283 |  | 60 | 6.5 | 0.22
116I :951169:00:------:-- | 21:0814:000284 | 21:0814 | 21:0249 | 21:0249:000251 | 21:0249:000251:0003:0001:00 |  | 66.7751 | -137.0663 | Fluid (stream) | Untreated Water | 17 | 0106:s__06 | 284 |  | 140 | 6.4 | <0.05
116I :951170:90 | 21:0814:000285 | 21:0814 |  |  |  | 264 |  |  | Control Reference | Unspecified | 17 | 0901:R__01 | 285 |  | 170 | 8.2 | 1
116I :951171:00:------:-- | 21:0814:000286 | 21:0814 | 21:0249 | 21:0249:000252 | 21:0249:000252:0003:0001:00 |  | 66.7262 | -137.2885 | Fluid (stream) | Untreated Water | 17 | 0107:s__07 | 286 |  | 100 | 5.9 | 0.24
116I :951172:00:------:-- | 21:0814:000287 | 21:0814 | 21:0249 | 21:0249:000253 | 21:0249:000253:0003:0001:00 |  | 66.7235 | -137.3042 | Fluid (stream) | Untreated Water | 17 | 0108:s__08 | 287 |  | 52 | 6.2 | <0.05
116I :951173:00:------:-- | 21:0814:000288 | 21:0814 | 21:0249 | 21:0249:000254 | 21:0249:000254:0003:0001:00 |  | 66.8809 | -137.0364 | Fluid (stream) | Untreated Water | 17 | 0109:s__09 | 288 |  | 48 | 6.2 | <0.05
116I :951174:00:------:-- | 21:0814:000289 | 21:0814 | 21:0249 | 21:0249:000255 | 21:0249:000255:0003:0001:00 |  | 66.8604 | -137.066 | Fluid (stream) | Untreated Water | 17 | 0110:s__10 | 289 |  | 42 | 6.5 | 0.12
116I :951175:00:------:-- | 21:0814:000290 | 21:0814 | 21:0249 | 21:0249:000256 | 21:0249:000256:0003:0001:00 |  | 66.8115 | -137.1143 | Fluid (stream) | Untreated Water | 17 | 0111:s__11 | 290 |  | 48 | 7.1 | <0.05
116I :951176:00:------:-- | 21:0814:000291 | 21:0814 | 21:0249 | 21:0249:000257 | 21:0249:000257:0003:0001:00 |  | 66.7825 | -137.1162 | Fluid (stream) | Untreated Water | 17 | 0112:s__12 | 291 |  | 42 | 6.8 | <0.05
116I :951177:00:------:-- | 21:0814:000292 | 21:0814 | 21:0249 | 21:0249:000258 | 21:0249:000258:0003:0001:00 |  | 66.7383 | -137.13 | Fluid (stream) | Untreated Water | 17 | 0113:s__13 | 292 |  | 54 | 7.4 | <0.05
116I :951178:00:------:-- | 21:0814:000293 | 21:0814 | 21:0249 | 21:0249:000259 | 21:0249:000259:0003:0001:00 |  | 66.7263 | -137.0644 | Fluid (stream) | Untreated Water | 17 | 0114:s__14 | 293 |  | 44 | 6.6 | <0.05
116I :951179:00:------:-- | 21:0814:000294 | 21:0814 | 21:0249 | 21:0249:000260 | 21:0249:000260:0003:0001:00 |  | 66.718 | -137.1109 | Fluid (stream) | Untreated Water | 17 | 0115:s__15 | 294 |  | 52 | 6.8 | <0.05
116I :951180:00:------:-- | 21:0814:000295 | 21:0814 | 21:0249 | 21:0249:000261 | 21:0249:000261:0003:0001:00 |  | 66.6863 | -137.0659 | Fluid (stream) | Untreated Water | 17 | 0116:s__16 | 295 |  | 42 | 6 | <0.05
116I :951182:10:------:-- | 21:0814:000296 | 21:0814 | 21:0249 | 21:0249:000262 | 21:0249:000262:0003:0001:00 |  | 66.6917 | -137.0376 | Fluid (stream) | Untreated Water | 18 | 0071:ff__1 | 296 |  | 56 | 7.9 | 0.12
116I :951183:20:951182:10 | 21:0814:000297 | 21:0814 | 21:0249 | 21:0249:000262 | 21:0249:000262:0004:0001:00 |  | 66.6917 | -137.0376 | Fluid (stream) | Untreated Water | 18 | 0072:ff__1 | 297 |  | 64 | 7.9 | 0.22
116I :951184:00:------:-- | 21:0814:000298 | 21:0814 | 21:0249 | 21:0249:000263 | 21:0249:000263:0003:0001:00 |  | 66.6752 | -137.0366 | Fluid (stream) | Untreated Water | 18 | 0101:s__01 | 298 |  | 32 | 5.6 | <0.05
116I :951185:00:------:-- | 21:0814:000299 | 21:0814 | 21:0249 | 21:0249:000264 | 21:0249:000264:0003:0001:00 |  | 66.6608 | -137.0598 | Fluid (stream) | Untreated Water | 18 | 0102:s__02 | 299 |  | 36 | 6.2 | <0.05
116I :951186:00:------:-- | 21:0814:000300 | 21:0814 | 21:0249 | 21:0249:000265 | 21:0249:000265:0003:0001:00 |  | 66.6421 | -137.1558 | Fluid (stream) | Untreated Water | 18 | 0103:s__03 | 300 |  | 34 | 5.7 | <0.05
116I :951187:00:------:-- | 21:0814:000301 | 21:0814 | 21:0249 | 21:0249:000266 | 21:0249:000266:0003:0001:00 |  | 66.5685 | -137.0512 | Fluid (stream) | Untreated Water | 18 | 0104:s__04 | 301 |  | 44 | 6.1 | <0.05
116I :951188:00:------:-- | 21:0814:000302 | 21:0814 | 21:0249 | 21:0249:000267 | 21:0249:000267:0003:0001:00 |  | 66.571 | -137.0512 | Fluid (stream) | Untreated Water | 18 | 0105:s__05 | 302 |  | 120 | 4.4 | <0.05
116I :951189:00:------:-- | 21:0814:000303 | 21:0814 | 21:0249 | 21:0249:000268 | 21:0249:000268:0003:0001:00 |  | 66.5763 | -137.1418 | Fluid (stream) | Untreated Water | 18 | 0106:s__06 | 303 |  | 48 | 5.9 | <0.05
116I :951190:00:------:-- | 21:0814:000304 | 21:0814 | 21:0249 | 21:0249:000269 | 21:0249:000269:0003:0001:00 |  | 66.573 | -137.3138 | Fluid (stream) | Untreated Water | 18 | 0107:s__07 | 304 |  | 58 | 6.2 | <0.05
116I :951191:00:------:-- | 21:0814:000305 | 21:0814 | 21:0249 | 21:0249:000270 | 21:0249:000270:0003:0001:00 |  | 66.5988 | -137.3004 | Fluid (stream) | Untreated Water | 18 | 0108:s__08 | 305 |  | 54 | 6 | <0.05
116I :951192:00:------:-- | 21:0814:000306 | 21:0814 | 21:0249 | 21:0249:000271 | 21:0249:000271:0003:0001:00 |  | 66.2768 | -137.117 | Fluid (stream) | Untreated Water | 18 | 0109:s__09 | 306 |  | 82 | 6.6 | <0.05
116I :951193:00:------:-- | 21:0814:000307 | 21:0814 | 21:0249 | 21:0249:000272 | 21:0249:000272:0003:0001:00 |  | 66.2766 | -137.2139 | Fluid (stream) | Untreated Water | 18 | 0110:s__10 | 307 |  | 40 | 6.2 | <0.05
116I :951194:90 | 21:0814:000308 | 21:0814 |  |  |  | 264 |  |  | Control Reference | Unspecified | 18 | 0901:R__01 | 308 |  | 160 | 8.2 | 1
116I :951195:00:------:-- | 21:0814:000309 | 21:0814 | 21:0249 | 21:0249:000273 | 21:0249:000273:0003:0001:00 |  | 66.3478 | -137.1645 | Fluid (stream) | Untreated Water | 18 | 0111:s__11 | 309 |  | 60 | 5.9 | <0.05
116I :951196:00:------:-- | 21:0814:000310 | 21:0814 | 21:0249 | 21:0249:000274 | 21:0249:000274:0003:0001:00 |  | 66.406 | -137.1256 | Fluid (stream) | Untreated Water | 18 | 0112:s__12 | 310 |  | 52 | 6.5 | <0.05
116I :951197:00:------:-- | 21:0814:000311 | 21:0814 | 21:0249 | 21:0249:000275 | 21:0249:000275:0003:0001:00 |  | 66.2574 | -137.0529 | Fluid (stream) | Untreated Water | 18 | 0113:s__13 | 311 |  | 44 | 6.4 | <0.05
116I :951198:00:------:-- | 21:0814:000312 | 21:0814 | 21:0249 | 21:0249:000276 | 21:0249:000276:0003:0001:00 |  | 66.2545 | -137.0469 | Fluid (stream) | Untreated Water | 18 | 0114:s__14 | 312 |  | 48 | 6.5 | <0.05
116I :951199:00:------:-- | 21:0814:000313 | 21:0814 | 21:0249 | 21:0249:000277 | 21:0249:000277:0003:0001:00 |  | 66.2826 | -137.1661 | Fluid (stream) | Untreated Water | 18 | 0115:s__15 | 313 |  | 46 | 6.3 | <0.05
116I :951200:00:------:-- | 21:0814:000314 | 21:0814 | 21:0249 | 21:0249:000278 | 21:0249:000278:0003:0001:00 |  | 66.3372 | -137.2837 | Fluid (stream) | Untreated Water | 18 | 0116:s__16 | 314 |  | 62 | 6.4 | <0.05
116I :951202:00:------:-- | 21:0814:000315 | 21:0814 | 21:0249 | 21:0249:000279 | 21:0249:000279:0003:0001:00 |  | 66.3111 | -136.847 | Fluid (stream) | Untreated Water | 19 | 0101:s__01 | 315 |  | 48 | 5.5 | <0.05
116I :951203:00:------:-- | 21:0814:000316 | 21:0814 | 21:0249 | 21:0249:000280 | 21:0249:000280:0003:0001:00 |  | 66.3085 | -136.8533 | Fluid (stream) | Untreated Water | 19 | 0102:s__02 | 316 |  | 400 | 4.6 | <0.05
116I :951204:10:------:-- | 21:0814:000317 | 21:0814 | 21:0249 | 21:0249:000281 | 21:0249:000281:0003:0001:00 |  | 66.2982 | -136.8049 | Fluid (stream) | Untreated Water | 19 | 0071:ff__1 | 317 |  | 54 | 5.4 | <0.05
116I :951205:20:951204:10 | 21:0814:000318 | 21:0814 | 21:0249 | 21:0249:000281 | 21:0249:000281:0004:0001:00 |  | 66.2982 | -136.8049 | Fluid (stream) | Untreated Water | 19 | 0072:ff__1 | 318 |  | 48 | 5.4 | <0.05
116I :951206:00:------:-- | 21:0814:000319 | 21:0814 | 21:0249 | 21:0249:000282 | 21:0249:000282:0003:0001:00 |  | 66.2696 | -136.6631 | Fluid (stream) | Untreated Water | 19 | 0103:s__03 | 319 |  | 62 | 6 | <0.05
116I :951207:00:------:-- | 21:0814:000320 | 21:0814 | 21:0249 | 21:0249:000283 | 21:0249:000283:0003:0001:00 |  | 66.3961 | -137.1254 | Fluid (stream) | Untreated Water | 19 | 0104:s__04 | 320 |  | 54 | 6.6 | <0.05
116I :951208:90 | 21:0814:000321 | 21:0814 |  |  |  | 265 |  |  | Control Reference | Unspecified | 19 | 0901:R__01 | 321 |  | 92 | 8.3 | 0.12
116I :951209:00:------:-- | 21:0814:000322 | 21:0814 | 21:0249 | 21:0249:000284 | 21:0249:000284:0003:0001:00 |  | 66.4065 | -137.0832 | Fluid (stream) | Untreated Water | 19 | 0105:s__05 | 322 |  | 60 | 6.1 | <0.05
116I :951210:00:------:-- | 21:0814:000323 | 21:0814 | 21:0249 | 21:0249:000285 | 21:0249:000285:0003:0001:00 |  | 66.4139 | -137.0718 | Fluid (stream) | Untreated Water | 19 | 0106:s__06 | 323 |  | 52 | 6.1 | <0.05
116I :951211:00:------:-- | 21:0814:000324 | 21:0814 | 21:0249 | 21:0249:000286 | 21:0249:000286:0003:0001:00 |  | 66.4144 | -137.0199 | Fluid (stream) | Untreated Water | 19 | 0107:s__07 | 324 |  | 46 | 5.9 | <0.05
116I :951212:00:------:-- | 21:0814:000325 | 21:0814 | 21:0249 | 21:0249:000287 | 21:0249:000287:0003:0001:00 |  | 66.4112 | -137.034 | Fluid (stream) | Untreated Water | 19 | 0108:s__08 | 325 |  | 54 | 5.3 | <0.05
116I :951213:00:------:-- | 21:0814:000326 | 21:0814 | 21:0249 | 21:0249:000288 | 21:0249:000288:0003:0001:00 |  | 66.414 | -137.0352 | Fluid (stream) | Untreated Water | 19 | 0109:s__09 | 326 |  | 72 | 6 | <0.05
116I :951214:00:------:-- | 21:0814:000327 | 21:0814 | 21:0249 | 21:0249:000289 | 21:0249:000289:0003:0001:00 |  | 66.4146 | -137.1898 | Fluid (stream) | Untreated Water | 19 | 0110:s__10 | 327 |  | 58 | 6 | <0.05
116I :951215:00:------:-- | 21:0814:000328 | 21:0814 | 21:0249 | 21:0249:000290 | 21:0249:000290:0003:0001:00 |  | 66.4163 | -137.1882 | Fluid (stream) | Untreated Water | 19 | 0111:s__11 | 328 |  | 60 | 6 | <0.05
116I :951216:00:------:-- | 21:0814:000329 | 21:0814 | 21:0249 | 21:0249:000291 | 21:0249:000291:0003:0001:00 |  | 66.532 | -137.1412 | Fluid (stream) | Untreated Water | 19 | 0112:s__12 | 329 |  | 60 | 6.1 | <0.05
116I :951217:00:------:-- | 21:0814:000330 | 21:0814 | 21:0249 | 21:0249:000292 | 21:0249:000292:0003:0001:00 |  | 66.4135 | -137.1421 | Fluid (stream) | Untreated Water | 19 | 0113:s__13 | 330 |  | 58 | 6 | <0.05
116I :951218:00:------:-- | 21:0814:000331 | 21:0814 | 21:0249 | 21:0249:000293 | 21:0249:000293:0003:0001:00 |  | 66.4049 | -137.2113 | Fluid (stream) | Untreated Water | 19 | 0114:s__14 | 331 |  | 50 | 6.2 | <0.05
116I :951219:00:------:-- | 21:0814:000332 | 21:0814 | 21:0249 | 21:0249:000294 | 21:0249:000294:0003:0001:00 |  | 66.475 | -137.2475 | Fluid (stream) | Untreated Water | 19 | 0115:s__15 | 332 |  | 68 | 5.6 | <0.05
116I :951220:00:------:-- | 21:0814:000333 | 21:0814 | 21:0249 | 21:0249:000295 | 21:0249:000295:0003:0001:00 |  | 66.5218 | -137.2642 | Fluid (stream) | Untreated Water | 19 | 0116:s__16 | 333 |  | 66 | 6.4 | <0.05
116I :951222:10:------:-- | 21:0814:000334 | 21:0814 | 21:0249 | 21:0249:000296 | 21:0249:000296:0003:0001:00 |  | 66.527 | -137.1631 | Fluid (stream) | Untreated Water | 20 | 0071:ff__1 | 334 |  | 54 | 6 | <0.05
116I :951223:20:951222:10 | 21:0814:000335 | 21:0814 | 21:0249 | 21:0249:000296 | 21:0249:000296:0004:0001:00 |  | 66.527 | -137.1631 | Fluid (stream) | Untreated Water | 20 | 0072:ff__1 | 335 |  | 56 | 6 | <0.05
116I :951224:00:------:-- | 21:0814:000336 | 21:0814 | 21:0249 | 21:0249:000297 | 21:0249:000297:0003:0001:00 |  | 66.5269 | -137.0913 | Fluid (stream) | Untreated Water | 20 | 0101:s__01 | 336 |  | 44 | 6 | <0.05
116I :951225:00:------:-- | 21:0814:000337 | 21:0814 | 21:0249 | 21:0249:000298 | 21:0249:000298:0003:0001:00 |  | 66.5281 | -137.0976 | Fluid (stream) | Untreated Water | 20 | 0102:s__02 | 337 |  | 46 | 6.1 | <0.05
116I :951226:00:------:-- | 21:0814:000338 | 21:0814 | 21:0249 | 21:0249:000299 | 21:0249:000299:0003:0001:00 |  | 66.4794 | -137.0471 | Fluid (stream) | Untreated Water | 20 | 0103:s__03 | 338 |  | 46 | 5.9 | <0.05
116I :951227:00:------:-- | 21:0814:000339 | 21:0814 | 21:0249 | 21:0249:000300 | 21:0249:000300:0003:0001:00 |  | 66.3488 | -137.0065 | Fluid (stream) | Untreated Water | 20 | 0104:s__04 | 339 |  | 58 | 5.4 | <0.05
116I :951228:00:------:-- | 21:0814:000340 | 21:0814 | 21:0249 | 21:0249:000301 | 21:0249:000301:0003:0001:00 |  | 66.3399 | -137.0123 | Fluid (stream) | Untreated Water | 20 | 0105:s__05 | 340 |  | 50 | 6.7 | <0.05
116I :951229:00:------:-- | 21:0814:000341 | 21:0814 | 21:0249 | 21:0249:000302 | 21:0249:000302:0003:0001:00 |  | 66.5082 | -136.9632 | Fluid (stream) | Untreated Water | 20 | 0106:s__06 | 341 |  | 38 | 6.6 | <0.05
116I :951230:00:------:-- | 21:0814:000342 | 21:0814 | 21:0249 | 21:0249:000303 | 21:0249:000303:0003:0001:00 |  | 66.3329 | -137.0962 | Fluid (stream) | Untreated Water | 20 | 0107:s__07 | 342 |  | 64 | 6.6 | <0.05
116I :951231:00:------:-- | 21:0814:000343 | 21:0814 | 21:0249 | 21:0249:000304 | 21:0249:000304:0003:0001:00 |  | 66.3354 | -137.0943 | Fluid (stream) | Untreated Water | 20 | 0108:s__08 | 343 |  | 62 | 6.5 | <0.05
116I :951232:90 | 21:0814:000344 | 21:0814 |  |  |  | 266 |  |  | Control Reference | Unspecified | 20 | 0901:R__01 | 344 |  | 64 | 7.9 | 0.29
074E :931002:00:------:-- | 21:0843:000001 | 21:0843 | 21:0231 | 21:0231:000001 | 21:0231:000001:0003:0001:00 |  | 57.9972 | -110.0246 | Fluid (lake) | Untreated Water | 53 | 0101:s__01 | 1 |  | 24 | 6.6 | <0.05
074E :931003:00:------:-- | 21:0843:000002 | 21:0843 | 21:0231 | 21:0231:000002 | 21:0231:000002:0003:0001:00 |  | 57.9696 | -110.0229 | Fluid (lake) | Untreated Water | 53 | 0102:s__02 | 2 |  | 32 | 6.5 | <0.05
074E :931004:00:------:-- | 21:0843:000003 | 21:0843 | 21:0231 | 21:0231:000003 | 21:0231:000003:0003:0001:00 |  | 57.9437 | -110.0138 | Fluid (lake) | Untreated Water | 53 | 0103:s__03 | 3 |  | 44 | 6.8 | <0.05
074E :931005:00:------:-- | 21:0843:000004 | 21:0843 | 21:0231 | 21:0231:000004 | 21:0231:000004:0003:0001:00 |  | 57.9164 | -110.0162 | Fluid (lake) | Untreated Water | 53 | 0104:s__04 | 4 |  | 28 | 6.9 | <0.05
074E :931006:00:------:-- | 21:0843:000005 | 21:0843 | 21:0231 | 21:0231:000005 | 21:0231:000005:0003:0001:00 |  | 57.8977 | -110.0507 | Fluid (lake) | Untreated Water | 53 | 0105:s__05 | 5 |  | 50 | 6.9 | <0.05
074E :931008:00:------:-- | 21:0843:000006 | 21:0843 | 21:0231 | 21:0231:000006 | 21:0231:000006:0003:0001:00 |  | 57.8295 | -110.0558 | Fluid (lake) | Untreated Water | 53 | 0106:s__06 | 6 |  | 74 | 7.5 | 0.12
074E :931009:10:------:-- | 21:0843:000007 | 21:0843 | 21:0231 | 21:0231:000007 | 21:0231:000007:0003:0001:00 |  | 57.7891 | -110.0561 | Fluid (lake) | Untreated Water | 53 | 0071:ff__1 | 7 |  | 32 | 6.8 | <0.05
074E :931010:20:931009:10 | 21:0843:000008 | 21:0843 | 21:0231 | 21:0231:000007 | 21:0231:000007:0004:0001:00 |  | 57.7891 | -110.0561 | Fluid (lake) | Untreated Water | 53 | 0072:ff__1 | 8 |  | 22 | 6.8 | <0.05
074E :931011:00:------:-- | 21:0843:000009 | 21:0843 | 21:0231 | 21:0231:000008 | 21:0231:000008:0003:0001:00 |  | 57.7494 | -110.1896 | Fluid (lake) | Untreated Water | 53 | 0107:s__07 | 9 |  | 56 | 7.6 | <0.05
074E :931012:00:------:-- | 21:0843:000010 | 21:0843 | 21:0231 | 21:0231:000009 | 21:0231:000009:0003:0001:00 |  | 57.7218 | -110.1963 | Fluid (lake) | Untreated Water | 53 | 0108:s__08 | 10 |  | 40 | 6.9 | <0.05
074E :931013:00:------:-- | 21:0843:000011 | 21:0843 | 21:0231 | 21:0231:000010 | 21:0231:000010:0003:0001:00 |  | 57.7236 | -110.218 | Fluid (lake) | Untreated Water | 53 | 0109:s__09 | 11 |  | 54 | 7.4 | <0.05
074E :931014:00:------:-- | 21:0843:000012 | 21:0843 | 21:0231 | 21:0231:000011 | 21:0231:000011:0003:0001:00 |  | 57.6899 | -110.2992 | Fluid (lake) | Untreated Water | 53 | 0110:s__10 | 12 |  | 34 | 7.3 | <0.05
074E :931015:00:------:-- | 21:0843:000013 | 21:0843 | 21:0231 | 21:0231:000012 | 21:0231:000012:0003:0001:00 |  | 57.6934 | -110.3681 | Fluid (lake) | Untreated Water | 53 | 0111:s__11 | 13 |  | 54 | 7.8 | <0.05
074E :931016:00:------:-- | 21:0843:000014 | 21:0843 | 21:0231 | 21:0231:000013 | 21:0231:000013:0003:0001:00 |  | 57.6901 | -110.4107 | Fluid (lake) | Untreated Water | 53 | 0112:s__12 | 14 |  | 28 | 4.8 | <0.05
074E :931017:00:------:-- | 21:0843:000015 | 21:0843 | 21:0231 | 21:0231:000014 | 21:0231:000014:0003:0001:00 |  | 57.6547 | -110.3891 | Fluid (lake) | Untreated Water | 53 | 0113:s__13 | 15 |  | 134 | 7.7 | <0.05
074E :931018:00:------:-- | 21:0843:000016 | 21:0843 | 21:0231 | 21:0231:000015 | 21:0231:000015:0003:0001:00 |  | 57.6687 | -110.2968 | Fluid (lake) | Untreated Water | 53 | 0114:s__14 | 16 |  | 166 | 8.3 | 0.12
074E :931019:00:------:-- | 21:0843:000017 | 21:0843 | 21:0231 | 21:0231:000016 | 21:0231:000016:0003:0001:00 |  | 57.6392 | -110.0407 | Fluid (lake) | Untreated Water | 53 | 0115:s__15 | 17 |  | 20 | 5.5 | <0.05
074E :931020:00:------:-- | 21:0843:000018 | 21:0843 | 21:0231 | 21:0231:000017 | 21:0231:000017:0003:0001:00 |  | 57.605 | -110.1725 | Fluid (lake) | Untreated Water | 53 | 0116:s__16 | 18 |  | 28 | 6.5 | <0.05
074E :931023:00:------:-- | 21:0843:000019 | 21:0843 | 21:0231 | 21:0231:000018 | 21:0231:000018:0003:0001:00 |  | 57.5853 | -110.2601 | Fluid (lake) | Untreated Water | 54 | 0101:s__01 | 19 |  | 52 | 7.6 | <0.05
074E :931024:10:------:-- | 21:0843:000020 | 21:0843 | 21:0231 | 21:0231:000019 | 21:0231:000019:0003:0001:00 |  | 57.578 | -110.2179 | Fluid (lake) | Untreated Water | 54 | 0071:ff__1 | 20 |  | 26 | 5.2 | <0.05
074E :931025:20:931024:10 | 21:0843:000021 | 21:0843 | 21:0231 | 21:0231:000019 | 21:0231:000019:0004:0001:00 |  | 57.578 | -110.2179 | Fluid (lake) | Untreated Water | 54 | 0072:ff__1 | 21 |  | 22 | 5.1 | <0.05
074E :931026:00:------:-- | 21:0843:000022 | 21:0843 | 21:0231 | 21:0231:000020 | 21:0231:000020:0003:0001:00 |  | 57.5178 | -110.2054 | Fluid (lake) | Untreated Water | 54 | 0102:s__02 | 22 |  | 22 | 6.3 | 0.05
074E :931027:00:------:-- | 21:0843:000023 | 21:0843 | 21:0231 | 21:0231:000021 | 21:0231:000021:0003:0001:00 |  | 57.4969 | -110.2369 | Fluid (lake) | Untreated Water | 54 | 0103:s__03 | 23 |  | 28 | 7.1 | <0.05
074E :931028:00:------:-- | 21:0843:000024 | 21:0843 | 21:0231 | 21:0231:000022 | 21:0231:000022:0003:0001:00 |  | 57.4753 | -110.2367 | Fluid (lake) | Untreated Water | 54 | 0104:s__04 | 24 |  | 64 | 7.5 | <0.05
074E :931029:00:------:-- | 21:0843:000025 | 21:0843 | 21:0231 | 21:0231:000023 | 21:0231:000023:0003:0001:00 |  | 57.4649 | -110.1881 | Fluid (lake) | Untreated Water | 54 | 0105:s__05 | 25 |  | 32 | 7.6 | 0.05
074E :931030:00:------:-- | 21:0843:000026 | 21:0843 | 21:0231 | 21:0231:000024 | 21:0231:000024:0003:0001:00 |  | 57.4522 | -110.1275 | Fluid (lake) | Untreated Water | 54 | 0106:s__06 | 26 |  | 58 | 7.6 | <0.05
074E :931031:00:------:-- | 21:0843:000027 | 21:0843 | 21:0231 | 21:0231:000025 | 21:0231:000025:0003:0001:00 |  | 57.4754 | -110.0608 | Fluid (lake) | Untreated Water | 54 | 0107:s__07 | 27 |  | 32 | 7.4 | <0.05
074E :931032:00:------:-- | 21:0843:000028 | 21:0843 | 21:0231 | 21:0231:000026 | 21:0231:000026:0003:0001:00 |  | 57.4687 | -110.0073 | Fluid (lake) | Untreated Water | 54 | 0108:s__08 | 28 |  | 26 | 6.7 | <0.05
074E :931033:00:------:-- | 21:0843:000029 | 21:0843 | 21:0231 | 21:0231:000027 | 21:0231:000027:0003:0001:00 |  | 57.4197 | -110.0886 | Fluid (lake) | Untreated Water | 54 | 0109:s__09 | 29 |  | 82 | 7.8 | 0.06
074E :931034:00:------:-- | 21:0843:000030 | 21:0843 | 21:0231 | 21:0231:000028 | 21:0231:000028:0003:0001:00 |  | 57.3959 | -110.1577 | Fluid (lake) | Untreated Water | 54 | 0110:s__10 | 30 |  | 80 | 7.6 | <0.05
074E :931035:00:------:-- | 21:0843:000031 | 21:0843 | 21:0231 | 21:0231:000029 | 21:0231:000029:0003:0001:00 |  | 57.3802 | -110.1247 | Fluid (lake) | Untreated Water | 54 | 0111:s__11 | 31 |  | 104 | 7.8 | <0.05
074E :931036:00:------:-- | 21:0843:000032 | 21:0843 | 21:0231 | 21:0231:000030 | 21:0231:000030:0003:0001:00 |  | 57.3362 | -110.1073 | Fluid (lake) | Untreated Water | 54 | 0112:s__12 | 32 |  | 78 | 7.8 | <0.05
074E :931037:00:------:-- | 21:0843:000033 | 21:0843 | 21:0231 | 21:0231:000031 | 21:0231:000031:0003:0001:00 |  | 57.3066 | -110.1228 | Fluid (lake) | Untreated Water | 54 | 0113:s__13 | 33 |  | 112 | 7.6 | <0.05
074E :931038:00:------:-- | 21:0843:000034 | 21:0843 | 21:0231 | 21:0231:000032 | 21:0231:000032:0003:0001:00 |  | 57.2841 | -110.122 | Fluid (lake) | Untreated Water | 54 | 0114:s__14 | 34 |  | 96 | 7.4 | <0.05
074E :931039:00:------:-- | 21:0843:000035 | 21:0843 | 21:0231 | 21:0231:000033 | 21:0231:000033:0003:0001:00 |  | 57.257 | -110.153 | Fluid (lake) | Untreated Water | 54 | 0115:s__15 | 35 |  | 134 | 7.6 | <0.05
074E :931040:00:------:-- | 21:0843:000036 | 21:0843 | 21:0231 | 21:0231:000034 | 21:0231:000034:0003:0001:00 |  | 57.269 | -110.1996 | Fluid (lake) | Untreated Water | 54 | 0116:s__16 | 36 |  | 84 | 7.6 | <0.05
074E :931042:00:------:-- | 21:0843:000037 | 21:0843 | 21:0231 | 21:0231:000035 | 21:0231:000035:0003:0001:00 |  | 57.292 | -110.2606 | Fluid (lake) | Untreated Water | 55 | 0101:s__01 | 37 |  | 68 | 7.1 | <0.05
074E :931043:00:------:-- | 21:0843:000038 | 21:0843 | 21:0231 | 21:0231:000036 | 21:0231:000036:0003:0001:00 |  | 57.3147 | -110.265 | Fluid (lake) | Untreated Water | 55 | 0102:s__02 | 38 |  | 70 | 7.4 | <0.05
074E :931044:00:------:-- | 21:0843:000039 | 21:0843 | 21:0231 | 21:0231:000037 | 21:0231:000037:0003:0001:00 |  | 57.2917 | -110.3113 | Fluid (lake) | Untreated Water | 55 | 0103:s__03 | 39 |  | 24 | 6.7 | <0.05
074E :931045:00:------:-- | 21:0843:000040 | 21:0843 | 21:0231 | 21:0231:000038 | 21:0231:000038:0003:0001:00 |  | 57.3207 | -110.3405 | Fluid (lake) | Untreated Water | 55 | 0104:s__04 | 40 |  | 62 | 7.8 | <0.05
074E :931046:00:------:-- | 21:0843:000041 | 21:0843 | 21:0231 | 21:0231:000039 | 21:0231:000039:0003:0001:00 |  | 57.3416 | -110.297 | Fluid (lake) | Untreated Water | 55 | 0105:s__05 | 41 |  | 36 | 7.3 | <0.05
074E :931047:00:------:-- | 21:0843:000042 | 21:0843 | 21:0231 | 21:0231:000040 | 21:0231:000040:0003:0001:00 |  | 57.3531 | -110.2411 | Fluid (lake) | Untreated Water | 55 | 0106:s__06 | 42 |  | 38 | 7.1 | <0.05
074E :931048:00:------:-- | 21:0843:000043 | 21:0843 | 21:0231 | 21:0231:000041 | 21:0231:000041:0003:0001:00 |  | 57.3627 | -110.2875 | Fluid (lake) | Untreated Water | 55 | 0107:s__07 | 43 |  | 66 | 7.1 | <0.05
074E :931049:10:------:-- | 21:0843:000044 | 21:0843 | 21:0231 | 21:0231:000042 | 21:0231:000042:0003:0001:00 |  | 57.3815 | -110.3338 | Fluid (lake) | Untreated Water | 55 | 0071:ff__1 | 44 |  | 42 | 7 | <0.05
074E :931050:20:931049:10 | 21:0843:000045 | 21:0843 | 21:0231 | 21:0231:000042 | 21:0231:000042:0004:0001:00 |  | 57.3815 | -110.3338 | Fluid (lake) | Untreated Water | 55 | 0072:ff__1 | 45 |  | 38 | 7 | <0.05
074E :931051:00:------:-- | 21:0843:000046 | 21:0843 | 21:0231 | 21:0231:000043 | 21:0231:000043:0003:0001:00 |  | 57.3932 | -110.3707 | Fluid (lake) | Untreated Water | 55 | 0108:s__08 | 46 |  | 46 | 7.4 | <0.05
074E :931052:00:------:-- | 21:0843:000047 | 21:0843 | 21:0231 | 21:0231:000044 | 21:0231:000044:0003:0001:00 |  | 57.4169 | -110.403 | Fluid (lake) | Untreated Water | 55 | 0109:s__09 | 47 |  | 46 | 7.1 | <0.05
074E :931053:00:------:-- | 21:0843:000048 | 21:0843 | 21:0231 | 21:0231:000045 | 21:0231:000045:0003:0001:00 |  | 57.4324 | -110.334 | Fluid (lake) | Untreated Water | 55 | 0110:s__10 | 48 |  | 66 | 7.7 | <0.05
074E :931055:00:------:-- | 21:0843:000049 | 21:0843 | 21:0231 | 21:0231:000046 | 21:0231:000046:0003:0001:00 |  | 57.405 | -110.2931 | Fluid (lake) | Untreated Water | 55 | 0111:s__11 | 49 |  | 46 | 7.4 | <0.05
074E :931056:00:------:-- | 21:0843:000050 | 21:0843 | 21:0231 | 21:0231:000047 | 21:0231:000047:0003:0001:00 |  | 57.4225 | -110.2666 | Fluid (lake) | Untreated Water | 55 | 0112:s__12 | 50 |  | 46 | 7.2 | <0.05
074E :931057:00:------:-- | 21:0843:000051 | 21:0843 | 21:0231 | 21:0231:000048 | 21:0231:000048:0003:0001:00 |  | 57.6486 | -110.4689 | Fluid (lake) | Untreated Water | 55 | 0113:s__13 | 51 |  | 42 | 7.5 | <0.05
074E :931058:00:------:-- | 21:0843:000052 | 21:0843 | 21:0231 | 21:0231:000049 | 21:0231:000049:0003:0001:00 |  | 57.6276 | -110.4367 | Fluid (lake) | Untreated Water | 55 | 0114:s__14 | 52 |  | 40 | 7.4 | <0.05
074E :931059:00:------:-- | 21:0843:000053 | 21:0843 | 21:0231 | 21:0231:000050 | 21:0231:000050:0003:0001:00 |  | 57.5853 | -110.465 | Fluid (lake) | Untreated Water | 55 | 0115:s__15 | 53 |  | 40 | 7.4 | <0.05
074E :931060:00:------:-- | 21:0843:000054 | 21:0843 | 21:0231 | 21:0231:000051 | 21:0231:000051:0003:0001:00 |  | 57.599 | -110.5132 | Fluid (lake) | Untreated Water | 55 | 0116:s__16 | 54 |  | 126 | 7.8 | <0.05
074E :931062:00:------:-- | 21:0843:000055 | 21:0843 | 21:0231 | 21:0231:000052 | 21:0231:000052:0003:0001:00 |  | 57.5844 | -110.5765 | Fluid (lake) | Untreated Water | 56 | 0101:s__01 | 55 |  | 90 | 8 | <0.05
074E :931063:10:------:-- | 21:0843:000056 | 21:0843 | 21:0231 | 21:0231:000053 | 21:0231:000053:0003:0001:00 |  | 57.6013 | -110.6603 | Fluid (lake) | Untreated Water | 56 | 0071:ff__1 | 56 |  | 74 | 7.8 | <0.05
074E :931064:20:931063:10 | 21:0843:000057 | 21:0843 | 21:0231 | 21:0231:000053 | 21:0231:000053:0004:0001:00 |  | 57.6013 | -110.6603 | Fluid (lake) | Untreated Water | 56 | 0072:ff__1 | 57 |  | 72 | 7.9 | <0.05
074E :931065:00:------:-- | 21:0843:000058 | 21:0843 | 21:0231 | 21:0231:000054 | 21:0231:000054:0003:0001:00 |  | 57.6036 | -110.7407 | Fluid (lake) | Untreated Water | 56 | 0102:s__02 | 58 |  | 60 | 7.6 | <0.05
074E :931066:00:------:-- | 21:0843:000059 | 21:0843 | 21:0231 | 21:0231:000055 | 21:0231:000055:0003:0001:00 |  | 57.5933 | -110.8822 | Fluid (lake) | Untreated Water | 56 | 0103:s__03 | 59 |  | 390 | 8.1 | <0.05
074E :931067:00:------:-- | 21:0843:000060 | 21:0843 | 21:0231 | 21:0231:000056 | 21:0231:000056:0003:0001:00 |  | 57.6441 | -110.9151 | Fluid (lake) | Untreated Water | 56 | 0104:s__04 | 60 |  | 206 | 7.8 | <0.05
074E :931068:00:------:-- | 21:0843:000061 | 21:0843 | 21:0231 | 21:0231:000057 | 21:0231:000057:0003:0001:00 |  | 57.6245 | -110.8395 | Fluid (lake) | Untreated Water | 56 | 0105:s__05 | 61 |  | 210 | 7.8 | <0.05
074E :931069:00:------:-- | 21:0843:000062 | 21:0843 | 21:0231 | 21:0231:000058 | 21:0231:000058:0003:0001:00 |  | 57.6265 | -110.7675 | Fluid (lake) | Untreated Water | 56 | 0106:s__06 | 62 |  | 240 | 7.7 | <0.05
074E :931070:00:------:-- | 21:0843:000063 | 21:0843 | 21:0231 | 21:0231:000059 | 21:0231:000059:0003:0001:00 |  | 57.6331 | -110.7367 | Fluid (lake) | Untreated Water | 56 | 0107:s__07 | 63 |  | 142 | 8 | <0.05
074E :931071:00:------:-- | 21:0843:000064 | 21:0843 | 21:0231 | 21:0231:000060 | 21:0231:000060:0003:0001:00 |  | 57.6876 | -110.7036 | Fluid (lake) | Untreated Water | 56 | 0108:s__08 | 64 |  | 132 | 7.9 | <0.05
074E :931072:00:------:-- | 21:0843:000065 | 21:0843 | 21:0231 | 21:0231:000061 | 21:0231:000061:0003:0001:00 |  | 57.7497 | -110.7648 | Fluid (lake) | Untreated Water | 56 | 0109:s__09 | 65 |  | 56 | 7.1 | <0.05
074E :931074:00:------:-- | 21:0843:000066 | 21:0843 | 21:0231 | 21:0231:000062 | 21:0231:000062:0003:0001:00 |  | 57.8089 | -110.6756 | Fluid (lake) | Untreated Water | 56 | 0110:s__10 | 66 |  | 50 | 7.2 | <0.05
074E :931075:00:------:-- | 21:0843:000067 | 21:0843 | 21:0231 | 21:0231:000063 | 21:0231:000063:0003:0001:00 |  | 57.7974 | -110.6056 | Fluid (lake) | Untreated Water | 56 | 0111:s__11 | 67 |  | 68 | 7.4 | <0.05
074E :931076:00:------:-- | 21:0843:000068 | 21:0843 | 21:0231 | 21:0231:000064 | 21:0231:000064:0003:0001:00 |  | 57.8012 | -110.5214 | Fluid (lake) | Untreated Water | 56 | 0112:s__12 | 68 |  | 54 | 7.4 | <0.05
074E :931077:00:------:-- | 21:0843:000069 | 21:0843 | 21:0231 | 21:0231:000065 | 21:0231:000065:0003:0001:00 |  | 57.787 | -110.5582 | Fluid (lake) | Untreated Water | 56 | 0113:s__13 | 69 |  | 76 | 7.7 | <0.05
074E :931078:00:------:-- | 21:0843:000070 | 21:0843 | 21:0231 | 21:0231:000066 | 21:0231:000066:0003:0001:00 |  | 57.7745 | -110.6481 | Fluid (lake) | Untreated Water | 56 | 0114:s__14 | 70 |  | 60 | 7.5 | <0.05
074E :931079:00:------:-- | 21:0843:000071 | 21:0843 | 21:0231 | 21:0231:000067 | 21:0231:000067:0003:0001:00 |  | 57.7289 | -110.6563 | Fluid (lake) | Untreated Water | 56 | 0115:s__15 | 71 |  | 90 | 7.7 | <0.05
074E :931080:00:------:-- | 21:0843:000072 | 21:0843 | 21:0231 | 21:0231:000068 | 21:0231:000068:0003:0001:00 |  | 57.6903 | -110.6668 | Fluid (lake) | Untreated Water | 56 | 0116:s__16 | 72 |  | 114 | 7.4 | <0.05
074E :931082:00:------:-- | 21:0843:000073 | 21:0843 | 21:0231 | 21:0231:000069 | 21:0231:000069:0003:0001:00 |  | 57.6625 | -110.6526 | Fluid (lake) | Untreated Water | 57 | 0101:s__01 | 73 |  | 112 | 8.1 | <0.05
074E :931083:00:------:-- | 21:0843:000074 | 21:0843 | 21:0231 | 21:0231:000070 | 21:0231:000070:0003:0001:00 |  | 57.6351 | -110.6293 | Fluid (lake) | Untreated Water | 57 | 0102:s__02 | 74 |  | 98 | 8 | <0.05
074E :931084:00:------:-- | 21:0843:000075 | 21:0843 | 21:0231 | 21:0231:000071 | 21:0231:000071:0003:0001:00 |  | 57.6426 | -110.603 | Fluid (lake) | Untreated Water | 57 | 0103:s__03 | 75 |  | 118 | 7.8 | <0.05
074E :931085:10:------:-- | 21:0843:000076 | 21:0843 | 21:0231 | 21:0231:000072 | 21:0231:000072:0003:0001:00 |  | 57.6581 | -110.5383 | Fluid (lake) | Untreated Water | 57 | 0071:ff__1 | 76 |  | 124 | 7.8 | <0.05
074E :931086:20:931085:10 | 21:0843:000077 | 21:0843 | 21:0231 | 21:0231:000072 | 21:0231:000072:0004:0001:00 |  | 57.6581 | -110.5383 | Fluid (lake) | Untreated Water | 57 | 0072:ff__1 | 77 |  | 124 | 8.1 | <0.05
074E :931088:00:------:-- | 21:0843:000078 | 21:0843 | 21:0231 | 21:0231:000073 | 21:0231:000073:0003:0001:00 |  | 57.6267 | -110.5372 | Fluid (lake) | Untreated Water | 57 | 0104:s__04 | 78 |  | 70 | 7.9 | <0.05
074E :931089:00:------:-- | 21:0843:000079 | 21:0843 | 21:0231 | 21:0231:000074 | 21:0231:000074:0003:0001:00 |  | 57.9945 | -110.0839 | Fluid (lake) | Untreated Water | 57 | 0105:s__05 | 79 |  | 24 | 6.7 | <0.05
074E :931090:00:------:-- | 21:0843:000080 | 21:0843 | 21:0231 | 21:0231:000075 | 21:0231:000075:0003:0001:00 |  | 57.9732 | -110.0686 | Fluid (lake) | Untreated Water | 57 | 0106:s__06 | 80 |  | 38 | 7 | <0.05
074E :931091:00:------:-- | 21:0843:000081 | 21:0843 | 21:0231 | 21:0231:000076 | 21:0231:000076:0003:0001:00 |  | 57.9353 | -110.0488 | Fluid (lake) | Untreated Water | 57 | 0107:s__07 | 81 |  | 30 | 6.1 | 0.05
074E :931092:00:------:-- | 21:0843:000082 | 21:0843 | 21:0231 | 21:0231:000077 | 21:0231:000077:0003:0001:00 |  | 57.9398 | -110.0935 | Fluid (lake) | Untreated Water | 57 | 0108:s__08 | 82 |  | 30 | 6.9 | <0.05
074E :931093:00:------:-- | 21:0843:000083 | 21:0843 | 21:0231 | 21:0231:000078 | 21:0231:000078:0003:0001:00 |  | 57.9732 | -110.1242 | Fluid (lake) | Untreated Water | 57 | 0109:s__09 | 83 |  | 34 | 6.3 | <0.05
074E :931094:00:------:-- | 21:0843:000084 | 21:0843 | 21:0231 | 21:0231:000079 | 21:0231:000079:0003:0001:00 |  | 57.9677 | -110.172 | Fluid (lake) | Untreated Water | 57 | 0110:s__10 | 84 |  | 22 | 6.2 | 0.05
074E :931095:00:------:-- | 21:0843:000085 | 21:0843 | 21:0231 | 21:0231:000080 | 21:0231:000080:0003:0001:00 |  | 57.9902 | -110.2272 | Fluid (lake) | Untreated Water | 57 | 0111:s__11 | 85 |  | 22 | 6.6 | <0.05
074E :931096:00:------:-- | 21:0843:000086 | 21:0843 | 21:0231 | 21:0231:000081 | 21:0231:000081:0003:0001:00 |  | 57.9964 | -110.1805 | Fluid (lake) | Untreated Water | 57 | 0112:s__12 | 86 |  | <20 | 6.4 | <0.05
074E :933002:00:------:-- | 21:0843:000087 | 21:0843 | 21:0231 | 21:0231:000082 | 21:0231:000082:0003:0001:00 |  | 57.5923 | -110.3346 | Fluid (lake) | Untreated Water | 58 | 0101:s__01 | 87 |  | <20 | 5 | <0.05
074E :933003:00:------:-- | 21:0843:000088 | 21:0843 | 21:0231 | 21:0231:000083 | 21:0231:000083:0003:0001:00 |  | 57.5663 | -110.3022 | Fluid (lake) | Untreated Water | 58 | 0102:s__02 | 88 |  | <20 | 5 | <0.05
074E :933005:00:------:-- | 21:0843:000089 | 21:0843 | 21:0231 | 21:0231:000084 | 21:0231:000084:0003:0001:00 |  | 57.5609 | -110.2797 | Fluid (lake) | Untreated Water | 58 | 0103:s__03 | 89 |  | <20 | 5.1 | <0.05
074E :933006:10:------:-- | 21:0843:000090 | 21:0843 | 21:0231 | 21:0231:000085 | 21:0231:000085:0003:0001:00 |  | 57.5548 | -110.3429 | Fluid (lake) | Untreated Water | 58 | 0071:ff__1 | 90 |  | 20 | 4.7 | <0.05
074E :933007:20:933006:10 | 21:0843:000091 | 21:0843 | 21:0231 | 21:0231:000085 | 21:0231:000085:0004:0001:00 |  | 57.5548 | -110.3429 | Fluid (lake) | Untreated Water | 58 | 0072:ff__1 | 91 |  | <20 | 4.8 | <0.05
074E :933008:00:------:-- | 21:0843:000092 | 21:0843 | 21:0231 | 21:0231:000086 | 21:0231:000086:0003:0001:00 |  | 57.5262 | -110.2958 | Fluid (lake) | Untreated Water | 58 | 0104:s__04 | 92 |  | <20 | 6.1 | 0.05
074E :933009:00:------:-- | 21:0843:000093 | 21:0843 | 21:0231 | 21:0231:000087 | 21:0231:000087:0003:0001:00 |  | 57.5313 | -110.4315 | Fluid (lake) | Untreated Water | 58 | 0105:s__05 | 93 |  | <20 | 5.2 | <0.05
074E :933010:00:------:-- | 21:0843:000094 | 21:0843 | 21:0231 | 21:0231:000088 | 21:0231:000088:0003:0001:00 |  | 57.4646 | -110.4492 | Fluid (lake) | Untreated Water | 58 | 0106:s__06 | 94 |  | 40 | 7.4 | <0.05
074E :933011:00:------:-- | 21:0843:000095 | 21:0843 | 21:0231 | 21:0231:000089 | 21:0231:000089:0003:0001:00 |  | 57.4839 | -110.4883 | Fluid (lake) | Untreated Water | 58 | 0107:s__07 | 95 |  | 20 | 5.8 | <0.05
074E :933012:00:------:-- | 21:0843:000096 | 21:0843 | 21:0231 | 21:0231:000090 | 21:0231:000090:0003:0001:00 |  | 57.4698 | -110.5098 | Fluid (lake) | Untreated Water | 58 | 0108:s__08 | 96 |  | <20 | 6.1 | <0.05
074E :933013:00:------:-- | 21:0843:000097 | 21:0843 | 21:0231 | 21:0231:000091 | 21:0231:000091:0003:0001:00 |  | 57.5051 | -110.5829 | Fluid (lake) | Untreated Water | 58 | 0109:s__09 | 97 |  | 46 | 7.5 | <0.05
074E :933014:00:------:-- | 21:0843:000098 | 21:0843 | 21:0231 | 21:0231:000092 | 21:0231:000092:0003:0001:00 |  | 57.4968 | -110.6973 | Fluid (lake) | Untreated Water | 58 | 0110:s__10 | 98 |  | 64 | 8 | <0.05
074E :933015:00:------:-- | 21:0843:000099 | 21:0843 | 21:0231 | 21:0231:000093 | 21:0231:000093:0003:0001:00 |  | 57.5344 | -110.7245 | Fluid (lake) | Untreated Water | 58 | 0111:s__11 | 99 |  | 136 | 8 | <0.05
074E :933016:00:------:-- | 21:0843:000100 | 21:0843 | 21:0231 | 21:0231:000094 | 21:0231:000094:0003:0001:00 |  | 57.5527 | -110.7624 | Fluid (lake) | Untreated Water | 58 | 0112:s__12 | 100 |  | 96 | 7.8 | <0.05
074E :933017:00:------:-- | 21:0843:000101 | 21:0843 | 21:0231 | 21:0231:000095 | 21:0231:000095:0003:0001:00 |  | 57.5074 | -110.8368 | Fluid (lake) | Untreated Water | 58 | 0113:s__13 | 101 |  | 80 | 8 | <0.05
074E :933018:00:------:-- | 21:0843:000102 | 21:0843 | 21:0231 | 21:0231:000096 | 21:0231:000096:0003:0001:00 |  | 57.5192 | -110.8829 | Fluid (lake) | Untreated Water | 58 | 0114:s__14 | 102 |  | 52 | 7.8 | <0.05
074E :933019:00:------:-- | 21:0843:000103 | 21:0843 | 21:0231 | 21:0231:000097 | 21:0231:000097:0003:0001:00 |  | 57.4949 | -110.781 | Fluid (lake) | Untreated Water | 58 | 0115:s__15 | 103 |  | 62 | 7.8 | <0.05
074E :933020:00:------:-- | 21:0843:000104 | 21:0843 | 21:0231 | 21:0231:000098 | 21:0231:000098:0003:0001:00 |  | 57.5312 | -110.8476 | Fluid (lake) | Untreated Water | 58 | 0116:s__16 | 104 |  | 46 | 7.8 | <0.05
074E :933022:00:------:-- | 21:0843:000105 | 21:0843 | 21:0231 | 21:0231:000099 | 21:0231:000099:0003:0001:00 |  | 57.5508 | -110.8225 | Fluid (lake) | Untreated Water | 59 | 0101:s__01 | 105 |  | 56 | 7.7 | <0.05
074E :933023:00:------:-- | 21:0843:000106 | 21:0843 | 21:0231 | 21:0231:000100 | 21:0231:000100:0003:0001:00 |  | 57.5696 | -110.8205 | Fluid (lake) | Untreated Water | 59 | 0102:s__02 | 106 |  | 38 | 7.2 | <0.05
074E :933024:00:------:-- | 21:0843:000107 | 21:0843 | 21:0231 | 21:0231:000101 | 21:0231:000101:0003:0001:00 |  | 57.5009 | -110.924 | Fluid (lake) | Untreated Water | 59 | 0103:s__03 | 107 |  | 76 | 8 | <0.05
074E :933025:00:------:-- | 21:0843:000108 | 21:0843 | 21:0231 | 21:0231:000102 | 21:0231:000102:0003:0001:00 |  | 57.5263 | -110.96 | Fluid (lake) | Untreated Water | 59 | 0104:s__04 | 108 |  | 52 | 7.3 | <0.05
074E :933026:00:------:-- | 21:0843:000109 | 21:0843 | 21:0231 | 21:0231:000103 | 21:0231:000103:0003:0001:00 |  | 57.5666 | -110.9865 | Fluid (lake) | Untreated Water | 59 | 0105:s__05 | 109 |  | 62 | 7.6 | <0.05
074E :933027:00:------:-- | 21:0843:000110 | 21:0843 | 21:0231 | 21:0231:000104 | 21:0231:000104:0003:0001:00 |  | 57.6689 | -110.9871 | Fluid (lake) | Untreated Water | 59 | 0106:s__06 | 110 |  | 46 | 7.3 | <0.05
074E :933028:00:------:-- | 21:0843:000111 | 21:0843 | 21:0231 | 21:0231:000105 | 21:0231:000105:0003:0001:00 |  | 57.7508 | -111.1435 | Fluid (lake) | Untreated Water | 59 | 0107:s__07 | 111 |  | 24 | 6.5 | <0.05
074E :933030:00:------:-- | 21:0843:000112 | 21:0843 | 21:0231 | 21:0231:000106 | 21:0231:000106:0003:0001:00 |  | 57.7891 | -111.1073 | Fluid (lake) | Untreated Water | 59 | 0108:s__08 | 112 |  | 64 | 7.4 | <0.05
074E :933031:10:------:-- | 21:0843:000113 | 21:0843 | 21:0231 | 21:0231:000107 | 21:0231:000107:0003:0001:00 |  | 57.8183 | -111.0188 | Fluid (lake) | Untreated Water | 59 | 0071:ff__1 | 113 |  | 38 | 7 | <0.05
074E :933032:20:933031:10 | 21:0843:000114 | 21:0843 | 21:0231 | 21:0231:000107 | 21:0231:000107:0004:0001:00 |  | 57.8183 | -111.0188 | Fluid (lake) | Untreated Water | 59 | 0072:ff__1 | 114 |  | 30 | 7 | <0.05
074E :933033:00:------:-- | 21:0843:000115 | 21:0843 | 21:0231 | 21:0231:000108 | 21:0231:000108:0003:0001:00 |  | 57.8823 | -110.886 | Fluid (lake) | Untreated Water | 59 | 0109:s__09 | 115 |  | 46 | 7.7 | <0.05
074E :933034:00:------:-- | 21:0843:000116 | 21:0843 | 21:0231 | 21:0231:000109 | 21:0231:000109:0003:0001:00 |  | 57.8984 | -110.848 | Fluid (lake) | Untreated Water | 59 | 0110:s__10 | 116 |  | 86 | 8.1 | 0.12
074E :933035:00:------:-- | 21:0843:000117 | 21:0843 | 21:0231 | 21:0231:000110 | 21:0231:000110:0003:0001:00 |  | 57.992 | -110.6108 | Fluid (lake) | Untreated Water | 59 | 0111:s__11 | 117 |  | 66 | 7.9 | <0.05
074E :933036:00:------:-- | 21:0843:000118 | 21:0843 | 21:0231 | 21:0231:000111 | 21:0231:000111:0003:0001:00 |  | 57.9429 | -110.2402 | Fluid (lake) | Untreated Water | 59 | 0112:s__12 | 118 |  | 38 | 6.8 | <0.05
074E :933037:00:------:-- | 21:0843:000119 | 21:0843 | 21:0231 | 21:0231:000112 | 21:0231:000112:0003:0001:00 |  | 57.92 | -110.1771 | Fluid (lake) | Untreated Water | 59 | 0113:s__13 | 119 |  | 38 | 6.7 | <0.05
074E :933038:00:------:-- | 21:0843:000120 | 21:0843 | 21:0231 | 21:0231:000113 | 21:0231:000113:0003:0001:00 |  | 57.9164 | -110.1315 | Fluid (lake) | Untreated Water | 59 | 0114:s__14 | 120 |  | 40 | 6.8 | <0.05
074E :933039:00:------:-- | 21:0843:000121 | 21:0843 | 21:0231 | 21:0231:000114 | 21:0231:000114:0003:0001:00 |  | 57.8689 | -110.2049 | Fluid (lake) | Untreated Water | 59 | 0115:s__15 | 121 |  | 24 | 6.3 | <0.05
074E :933040:00:------:-- | 21:0843:000122 | 21:0843 | 21:0231 | 21:0231:000115 | 21:0231:000115:0003:0001:00 |  | 57.8692 | -110.2497 | Fluid (lake) | Untreated Water | 59 | 0116:s__16 | 122 |  | 32 | 6.6 | <0.05
074E :933042:00:------:-- | 21:0843:000123 | 21:0843 | 21:0231 | 21:0231:000116 | 21:0231:000116:0003:0001:00 |  | 57.836 | -110.3067 | Fluid (lake) | Untreated Water | 60 | 0101:s__01 | 123 |  | 36 | 6.7 | <0.05
074E :933043:00:------:-- | 21:0843:000124 | 21:0843 | 21:0231 | 21:0231:000117 | 21:0231:000117:0003:0001:00 |  | 57.8034 | -110.3229 | Fluid (lake) | Untreated Water | 60 | 0102:s__02 | 124 |  | 32 | 6.9 | <0.05
074E :933044:10:------:-- | 21:0843:000125 | 21:0843 | 21:0231 | 21:0231:000118 | 21:0231:000118:0003:0001:00 |  | 57.7728 | -110.3491 | Fluid (lake) | Untreated Water | 60 | 0071:ff__1 | 125 |  | 46 | 7.5 | <0.05
074E :933045:20:933044:10 | 21:0843:000126 | 21:0843 | 21:0231 | 21:0231:000118 | 21:0231:000118:0004:0001:00 |  | 57.7728 | -110.3491 | Fluid (lake) | Untreated Water | 60 | 0072:ff__1 | 126 |  | 50 | 7.7 | <0.05
074E :933046:00:------:-- | 21:0843:000127 | 21:0843 | 21:0231 | 21:0231:000119 | 21:0231:000119:0003:0001:00 |  | 57.7369 | -110.3118 | Fluid (lake) | Untreated Water | 60 | 0103:s__03 | 127 |  | 34 | 6.9 | <0.05
074E :933047:00:------:-- | 21:0843:000128 | 21:0843 | 21:0231 | 21:0231:000120 | 21:0231:000120:0003:0001:00 |  | 57.7295 | -110.3979 | Fluid (lake) | Untreated Water | 60 | 0104:s__04 | 128 |  | 36 | 7.2 | <0.05
074E :933049:00:------:-- | 21:0843:000129 | 21:0843 | 21:0231 | 21:0231:000121 | 21:0231:000121:0003:0001:00 |  | 57.7112 | -110.4261 | Fluid (lake) | Untreated Water | 60 | 0105:s__05 | 129 |  | 92 | 8.1 | <0.05
074E :933050:00:------:-- | 21:0843:000130 | 21:0843 | 21:0231 | 21:0231:000122 | 21:0231:000122:0003:0001:00 |  | 57.7134 | -110.484 | Fluid (lake) | Untreated Water | 60 | 0106:s__06 | 130 |  | 66 | 7.9 | <0.05
074E :933051:00:------:-- | 21:0843:000131 | 21:0843 | 21:0231 | 21:0231:000123 | 21:0231:000123:0003:0001:00 |  | 57.7386 | -110.5055 | Fluid (lake) | Untreated Water | 60 | 0107:s__07 | 131 |  | 64 | 7.6 | <0.05
074E :933052:00:------:-- | 21:0843:000132 | 21:0843 | 21:0231 | 21:0231:000124 | 21:0231:000124:0003:0001:00 |  | 57.741 | -110.4538 | Fluid (lake) | Untreated Water | 60 | 0108:s__08 | 132 |  | 52 | 7.9 | 0.14
074E :933053:00:------:-- | 21:0843:000133 | 21:0843 | 21:0231 | 21:0231:000125 | 21:0231:000125:0003:0001:00 |  | 57.7605 | -110.4773 | Fluid (lake) | Untreated Water | 60 | 0109:s__09 | 133 |  | 50 | 7.6 | <0.05
074E :933054:00:------:-- | 21:0843:000134 | 21:0843 | 21:0231 | 21:0231:000126 | 21:0231:000126:0003:0001:00 |  | 57.7923 | -110.4718 | Fluid (lake) | Untreated Water | 60 | 0110:s__10 | 134 |  | 36 | 7.4 | <0.05
074E :933055:00:------:-- | 21:0843:000135 | 21:0843 | 21:0231 | 21:0231:000127 | 21:0231:000127:0003:0001:00 |  | 57.7839 | -110.4299 | Fluid (lake) | Untreated Water | 60 | 0111:s__11 | 135 |  | 22 | 6.3 | <0.05
074E :933056:00:------:-- | 21:0843:000136 | 21:0843 | 21:0231 | 21:0231:000128 | 21:0231:000128:0003:0001:00 |  | 57.8929 | -110.3692 | Fluid (lake) | Untreated Water | 60 | 0112:s__12 | 136 |  | <20 | 4.6 | <0.05
074E :933057:00:------:-- | 21:0843:000137 | 21:0843 | 21:0231 | 21:0231:000129 | 21:0231:000129:0003:0001:00 |  | 57.9023 | -110.2889 | Fluid (lake) | Untreated Water | 60 | 0113:s__13 | 137 |  | 48 | 6.7 | <0.05
074E :933058:00:------:-- | 21:0843:000138 | 21:0843 | 21:0231 | 21:0231:000130 | 21:0231:000130:0003:0001:00 |  | 57.9045 | -110.2504 | Fluid (lake) | Untreated Water | 60 | 0114:s__14 | 138 |  | 24 | 6.2 | <0.05
074E :933059:00:------:-- | 21:0843:000139 | 21:0843 | 21:0231 | 21:0231:000131 | 21:0231:000131:0003:0001:00 |  | 57.9342 | -110.2897 | Fluid (lake) | Untreated Water | 60 | 0115:s__15 | 139 |  | 22 | 6.3 | <0.05
074E :933060:00:------:-- | 21:0843:000140 | 21:0843 | 21:0231 | 21:0231:000132 | 21:0231:000132:0003:0001:00 |  | 57.988 | -110.343 | Fluid (lake) | Untreated Water | 60 | 0116:s__16 | 140 |  | 22 | 5.7 | <0.05
074E :933062:00:------:-- | 21:0843:000141 | 21:0843 | 21:0231 | 21:0231:000133 | 21:0231:000133:0003:0001:00 |  | 57.9978 | -110.3739 | Fluid (lake) | Untreated Water | 61 | 0101:s__01 | 141 |  | 26 | 6.4 | <0.05
074E :933063:00:------:-- | 21:0843:000142 | 21:0843 | 21:0231 | 21:0231:000134 | 21:0231:000134:0003:0001:00 |  | 57.983 | -110.71 | Fluid (lake) | Untreated Water | 61 | 0102:s__02 | 142 |  | 30 | 7.4 | <0.05
074E :933064:00:------:-- | 21:0843:000143 | 21:0843 | 21:0231 | 21:0231:000135 | 21:0231:000135:0003:0001:00 |  | 57.993 | -110.7616 | Fluid (lake) | Untreated Water | 61 | 0103:s__03 | 143 |  | 30 | 7.4 | <0.05
074E :933066:10:------:-- | 21:0843:000144 | 21:0843 | 21:0231 | 21:0231:000136 | 21:0231:000136:0003:0001:00 |  | 57.9623 | -110.7366 | Fluid (lake) | Untreated Water | 61 | 0071:ff__1 | 144 |  | 44 | 7.5 | <0.05
074E :933067:20:933066:10 | 21:0843:000145 | 21:0843 | 21:0231 | 21:0231:000136 | 21:0231:000136:0004:0001:00 |  | 57.9623 | -110.7366 | Fluid (lake) | Untreated Water | 61 | 0072:ff__1 | 145 |  | 44 | 7.5 | <0.05
074E :933068:00:------:-- | 21:0843:000146 | 21:0843 | 21:0231 | 21:0231:000137 | 21:0231:000137:0003:0001:00 |  | 57.9417 | -110.7867 | Fluid (lake) | Untreated Water | 61 | 0104:s__04 | 146 |  | 52 | 8 | 0.19
074E :933069:00:------:-- | 21:0843:000147 | 21:0843 | 21:0231 | 21:0231:000138 | 21:0231:000138:0003:0001:00 |  | 57.9432 | -110.848 | Fluid (lake) | Untreated Water | 61 | 0105:s__05 | 147 |  | 148 | 8 | 0.05
074E :933070:00:------:-- | 21:0843:000148 | 21:0843 | 21:0231 | 21:0231:000139 | 21:0231:000139:0003:0001:00 |  | 57.9109 | -110.8947 | Fluid (lake) | Untreated Water | 61 | 0106:s__06 | 148 |  | 108 | 8.1 | 0.1
074E :933071:00:------:-- | 21:0843:000149 | 21:0843 | 21:0231 | 21:0231:000140 | 21:0231:000140:0003:0001:00 |  | 57.8752 | -110.9557 | Fluid (lake) | Untreated Water | 61 | 0107:s__07 | 149 |  | 64 | 7.8 | <0.05
074E :933072:00:------:-- | 21:0843:000150 | 21:0843 | 21:0231 | 21:0231:000141 | 21:0231:000141:0003:0001:00 |  | 57.8544 | -110.9724 | Fluid (lake) | Untreated Water | 61 | 0108:s__08 | 150 |  | 48 | 7.7 | <0.05
074E :933073:00:------:-- | 21:0843:000151 | 21:0843 | 21:0231 | 21:0231:000142 | 21:0231:000142:0003:0001:00 |  | 57.8597 | -111.0212 | Fluid (lake) | Untreated Water | 61 | 0109:s__09 | 151 |  | 72 | 7.9 | <0.05
074E :933074:00:------:-- | 21:0843:000152 | 21:0843 | 21:0231 | 21:0231:000143 | 21:0231:000143:0003:0001:00 |  | 57.8787 | -111.0752 | Fluid (lake) | Untreated Water | 61 | 0110:s__10 | 152 |  | 68 | 8 | <0.05
074E :933075:00:------:-- | 21:0843:000153 | 21:0843 | 21:0231 | 21:0231:000144 | 21:0231:000144:0003:0001:00 |  | 57.8646 | -111.0845 | Fluid (lake) | Untreated Water | 61 | 0111:s__11 | 153 |  | 60 | 7.8 | <0.05
074E :933076:00:------:-- | 21:0843:000154 | 21:0843 | 21:0231 | 21:0231:000145 | 21:0231:000145:0003:0001:00 |  | 57.8395 | -111.1058 | Fluid (lake) | Untreated Water | 61 | 0112:s__12 | 154 |  | 40 | 7.7 | 0.05
074E :933077:00:------:-- | 21:0843:000155 | 21:0843 | 21:0231 | 21:0231:000146 | 21:0231:000146:0003:0001:00 |  | 57.8414 | -111.1384 | Fluid (lake) | Untreated Water | 61 | 0113:s__13 | 155 |  | 64 | 8 | <0.05
074E :933078:00:------:-- | 21:0843:000156 | 21:0843 | 21:0231 | 21:0231:000147 | 21:0231:000147:0003:0001:00 |  | 57.8452 | -111.1815 | Fluid (lake) | Untreated Water | 61 | 0114:s__14 | 156 |  | 32 | 7.9 | 0.06
074E :933079:00:------:-- | 21:0843:000157 | 21:0843 | 21:0231 | 21:0231:000148 | 21:0231:000148:0003:0001:00 |  | 57.8769 | -111.1926 | Fluid (lake) | Untreated Water | 61 | 0115:s__15 | 157 |  | 74 | 7.9 | 0.06
074E :933080:00:------:-- | 21:0843:000158 | 21:0843 | 21:0231 | 21:0231:000149 | 21:0231:000149:0003:0001:00 |  | 57.9213 | -111.2711 | Fluid (lake) | Untreated Water | 61 | 0116:s__16 | 158 |  | 36 | 7.5 | <0.05
074E :933082:10:------:-- | 21:0843:000159 | 21:0843 | 21:0231 | 21:0231:000150 | 21:0231:000150:0003:0001:00 |  | 57.9558 | -111.2354 | Fluid (lake) | Untreated Water | 62 | 0071:ff__1 | 159 |  | 134 | 8 | 0.07
074E :933083:20:933082:10 | 21:0843:000160 | 21:0843 | 21:0231 | 21:0231:000150 | 21:0231:000150:0004:0001:00 |  | 57.9558 | -111.2354 | Fluid (lake) | Untreated Water | 62 | 0072:ff__1 | 160 |  | 128 | 8 | 0.08
074E :933084:00:------:-- | 21:0843:000161 | 21:0843 | 21:0231 | 21:0231:000151 | 21:0231:000151:0003:0001:00 |  | 57.982 | -111.2682 | Fluid (lake) | Untreated Water | 62 | 0101:s__01 | 161 |  | 132 | 8.1 | <0.05
074E :933085:00:------:-- | 21:0843:000162 | 21:0843 | 21:0231 | 21:0231:000152 | 21:0231:000152:0003:0001:00 |  | 57.9977 | -110.461 | Fluid (lake) | Untreated Water | 62 | 0102:s__02 | 162 |  | 56 | 7.7 | <0.05
074E :933086:00:------:-- | 21:0843:000163 | 21:0843 | 21:0231 | 21:0231:000153 | 21:0231:000153:0003:0001:00 |  | 57.9592 | -110.3972 | Fluid (lake) | Untreated Water | 62 | 0103:s__03 | 163 |  | 50 | 7.2 | <0.05
074E :933087:00:------:-- | 21:0843:000164 | 21:0843 | 21:0231 | 21:0231:000154 | 21:0231:000154:0003:0001:00 |  | 57.9317 | -110.3674 | Fluid (lake) | Untreated Water | 62 | 0104:s__04 | 164 |  | 42 | 6.1 | <0.05
074E :933088:00:------:-- | 21:0843:000165 | 21:0843 | 21:0231 | 21:0231:000155 | 21:0231:000155:0003:0001:00 |  | 57.9469 | -110.4299 | Fluid (lake) | Untreated Water | 62 | 0105:s__05 | 165 |  | 44 | 6.6 | <0.05
074E :933089:00:------:-- | 21:0843:000166 | 21:0843 | 21:0231 | 21:0231:000156 | 21:0231:000156:0003:0001:00 |  | 57.9475 | -110.5048 | Fluid (lake) | Untreated Water | 62 | 0106:s__06 | 166 |  | 44 | 8 | 0.1
074E :933090:00:------:-- | 21:0843:000167 | 21:0843 | 21:0231 | 21:0231:000157 | 21:0231:000157:0003:0001:00 |  | 57.9878 | -110.5149 | Fluid (lake) | Untreated Water | 62 | 0107:s__07 | 167 |  | 60 | 8.2 | 0.08
074E :933092:00:------:-- | 21:0843:000168 | 21:0843 | 21:0231 | 21:0231:000158 | 21:0231:000158:0003:0001:00 |  | 57.9678 | -110.472 | Fluid (lake) | Untreated Water | 62 | 0108:s__08 | 168 |  | 52 | 8.2 | 0.1
074E :933093:00:------:-- | 21:0843:000169 | 21:0843 | 21:0231 | 21:0231:000159 | 21:0231:000159:0003:0001:00 |  | 57.973 | -110.5487 | Fluid (lake) | Untreated Water | 62 | 0109:s__09 | 169 |  | 54 | 8.2 | <0.05
074E :933094:00:------:-- | 21:0843:000170 | 21:0843 | 21:0231 | 21:0231:000160 | 21:0231:000160:0003:0001:00 |  | 57.9623 | -110.6019 | Fluid (lake) | Untreated Water | 62 | 0110:s__10 | 170 |  | 64 | 8.1 | <0.05
074E :933095:00:------:-- | 21:0843:000171 | 21:0843 | 21:0231 | 21:0231:000161 | 21:0231:000161:0003:0001:00 |  | 57.942 | -110.6753 | Fluid (lake) | Untreated Water | 62 | 0111:s__11 | 171 |  | 42 | 7.8 | <0.05
074E :933096:00:------:-- | 21:0843:000172 | 21:0843 | 21:0231 | 21:0231:000162 | 21:0231:000162:0003:0001:00 |  | 57.9256 | -110.6285 | Fluid (lake) | Untreated Water | 62 | 0112:s__12 | 172 |  | 52 | 8.1 | 0.05
074E :933097:00:------:-- | 21:0843:000173 | 21:0843 | 21:0231 | 21:0231:000163 | 21:0231:000163:0003:0001:00 |  | 57.9091 | -110.6693 | Fluid (lake) | Untreated Water | 62 | 0113:s__13 | 173 |  | 58 | 8.2 | 0.42
074E :933098:00:------:-- | 21:0843:000174 | 21:0843 | 21:0231 | 21:0231:000164 | 21:0231:000164:0003:0001:00 |  | 57.8968 | -110.7284 | Fluid (lake) | Untreated Water | 62 | 0114:s__14 | 174 |  | 60 | 8.2 | 0.2
074E :933099:00:------:-- | 21:0843:000175 | 21:0843 | 21:0231 | 21:0231:000165 | 21:0231:000165:0003:0001:00 |  | 57.9035 | -110.7978 | Fluid (lake) | Untreated Water | 62 | 0115:s__15 | 175 |  | 66 | 8 | 0.18
074E :933100:00:------:-- | 21:0843:000176 | 21:0843 | 21:0231 | 21:0231:000166 | 21:0231:000166:0003:0001:00 |  | 57.888 | -110.7785 | Fluid (lake) | Untreated Water | 62 | 0116:s__16 | 176 |  | 62 | 7.9 | 0.18
074E :933102:10:------:-- | 21:0843:000177 | 21:0843 | 21:0231 | 21:0231:000167 | 21:0231:000167:0003:0001:00 |  | 57.8775 | -110.8355 | Fluid (lake) | Untreated Water | 63 | 0071:ff__1 | 177 |  | 94 | 8.1 | 0.29
074E :933103:20:933102:10 | 21:0843:000178 | 21:0843 | 21:0231 | 21:0231:000167 | 21:0231:000167:0004:0001:00 |  | 57.8775 | -110.8355 | Fluid (lake) | Untreated Water | 63 | 0072:ff__1 | 178 |  | 96 | 8.3 | 0.3
074E :933104:00:------:-- | 21:0843:000179 | 21:0843 | 21:0231 | 21:0231:000168 | 21:0231:000168:0003:0001:00 |  | 57.9081 | -110.9846 | Fluid (lake) | Untreated Water | 63 | 0101:s__01 | 179 |  | 80 | 8 | 0.06
074E :933106:00:------:-- | 21:0843:000180 | 21:0843 | 21:0231 | 21:0231:000169 | 21:0231:000169:0003:0001:00 |  | 57.9089 | -111.0338 | Fluid (lake) | Untreated Water | 63 | 0102:s__02 | 180 |  | 84 | 8 | 0.07
074E :933107:00:------:-- | 21:0843:000181 | 21:0843 | 21:0231 | 21:0231:000170 | 21:0231:000170:0003:0001:00 |  | 57.9322 | -110.947 | Fluid (lake) | Untreated Water | 63 | 0103:s__03 | 181 |  | 60 | 7.9 | 0.07
074E :933108:00:------:-- | 21:0843:000182 | 21:0843 | 21:0231 | 21:0231:000171 | 21:0231:000171:0003:0001:00 |  | 57.9611 | -110.925 | Fluid (lake) | Untreated Water | 63 | 0104:s__04 | 182 |  | 78 | 8 | 0.08
074E :933109:00:------:-- | 21:0843:000183 | 21:0843 | 21:0231 | 21:0231:000172 | 21:0231:000172:0003:0001:00 |  | 57.98 | -110.8705 | Fluid (lake) | Untreated Water | 63 | 0105:s__05 | 183 |  | 30 | 7.3 | <0.05
074E :933110:00:------:-- | 21:0843:000184 | 21:0843 | 21:0231 | 21:0231:000173 | 21:0231:000173:0003:0001:00 |  | 57.9958 | -110.9145 | Fluid (lake) | Untreated Water | 63 | 0106:s__06 | 184 |  | 44 | 6.4 | 0.06
074E :933111:00:------:-- | 21:0843:000185 | 21:0843 | 21:0231 | 21:0231:000174 | 21:0231:000174:0003:0001:00 |  | 57.9862 | -110.9855 | Fluid (lake) | Untreated Water | 63 | 0107:s__07 | 185 |  | 74 | 7.5 | <0.05
074E :933112:00:------:-- | 21:0843:000186 | 21:0843 | 21:0231 | 21:0231:000175 | 21:0231:000175:0003:0001:00 |  | 57.9757 | -111.0143 | Fluid (lake) | Untreated Water | 63 | 0108:s__08 | 186 |  | 70 | 7.5 | 0.07
074E :933113:00:------:-- | 21:0843:000187 | 21:0843 | 21:0231 | 21:0231:000176 | 21:0231:000176:0003:0001:00 |  | 57.9537 | -110.9857 | Fluid (lake) | Untreated Water | 63 | 0109:s__09 | 187 |  | 68 | 7.4 | <0.05
074E :933114:00:------:-- | 21:0843:000188 | 21:0843 | 21:0231 | 21:0231:000177 | 21:0231:000177:0003:0001:00 |  | 57.9548 | -111.0281 | Fluid (lake) | Untreated Water | 63 | 0110:s__10 | 188 |  | 84 | 7.7 | <0.05
074E :933115:00:------:-- | 21:0843:000189 | 21:0843 | 21:0231 | 21:0231:000178 | 21:0231:000178:0003:0001:00 |  | 57.957 | -111.1036 | Fluid (lake) | Untreated Water | 63 | 0111:s__11 | 189 |  | 62 | 7.4 | <0.05
074E :933116:00:------:-- | 21:0843:000190 | 21:0843 | 21:0231 | 21:0231:000179 | 21:0231:000179:0003:0001:00 |  | 57.9162 | -111.0925 | Fluid (lake) | Untreated Water | 63 | 0112:s__12 | 190 |  | 76 | 7.9 | <0.05
074E :933117:00:------:-- | 21:0843:000191 | 21:0843 | 21:0231 | 21:0231:000180 | 21:0231:000180:0003:0001:00 |  | 57.9222 | -111.162 | Fluid (lake) | Untreated Water | 63 | 0113:s__13 | 191 |  | 68 | 8.1 | <0.05
074E :933118:00:------:-- | 21:0843:000192 | 21:0843 | 21:0231 | 21:0231:000181 | 21:0231:000181:0003:0001:00 |  | 57.9486 | -111.1853 | Fluid (lake) | Untreated Water | 63 | 0114:s__14 | 192 |  | 58 | 7.7 | <0.05
074E :933119:00:------:-- | 21:0843:000193 | 21:0843 | 21:0231 | 21:0231:000182 | 21:0231:000182:0003:0001:00 |  | 57.9716 | -111.1904 | Fluid (lake) | Untreated Water | 63 | 0115:s__15 | 193 |  | 42 | 6.7 | <0.05
074E :933120:00:------:-- | 21:0843:000194 | 21:0843 | 21:0231 | 21:0231:000183 | 21:0231:000183:0003:0001:00 |  | 57.9796 | -111.1426 | Fluid (lake) | Untreated Water | 63 | 0116:s__16 | 194 |  | 104 | 7.2 | <0.05
074L :931002:00:------:-- | 21:0843:000195 | 21:0843 | 21:0231 | 21:0231:000184 | 21:0231:000184:0003:0001:00 |  | 58.9537 | -111.1335 | Fluid (lake) | Untreated Water | 64 | 0101:s__01 | 195 |  | 100 | 7.3 | <0.05
074L :931003:10:------:-- | 21:0843:000196 | 21:0843 | 21:0231 | 21:0231:000185 | 21:0231:000185:0003:0001:00 |  | 58.9977 | -111.1564 | Fluid (lake) | Untreated Water | 64 | 0071:ff__1 | 196 |  | 98 | 7.1 | <0.05
074L :931004:20:931003:10 | 21:0843:000197 | 21:0843 | 21:0231 | 21:0231:000185 | 21:0231:000185:0004:0001:00 |  | 58.9977 | -111.1564 | Fluid (lake) | Untreated Water | 64 | 0072:ff__1 | 197 |  | 66 | 7.4 | <0.05
074L :931005:00:------:-- | 21:0843:000198 | 21:0843 | 21:0231 | 21:0231:000186 | 21:0231:000186:0003:0001:00 |  | 58.9973 | -111.0743 | Fluid (lake) | Untreated Water | 64 | 0102:s__02 | 198 |  | 96 | 7.4 | <0.05
074L :931006:00:------:-- | 21:0843:000199 | 21:0843 | 21:0231 | 21:0231:000187 | 21:0231:000187:0003:0001:00 |  | 58.9296 | -111.0893 | Fluid (lake) | Untreated Water | 64 | 0103:s__03 | 199 |  | 94 | 7.1 | <0.05
074L :931007:00:------:-- | 21:0843:000200 | 21:0843 | 21:0231 | 21:0231:000188 | 21:0231:000188:0003:0001:00 |  | 58.9511 | -111.262 | Fluid (lake) | Untreated Water | 64 | 0104:s__04 | 200 |  | 94 | 7.6 | <0.05
074L :931008:00:------:-- | 21:0843:000201 | 21:0843 | 21:0231 | 21:0231:000189 | 21:0231:000189:0003:0001:00 |  | 58.9868 | -111.2674 | Fluid (lake) | Untreated Water | 64 | 0105:s__05 | 201 |  | 76 | 7.2 | <0.05
074L :931009:00:------:-- | 21:0843:000202 | 21:0843 | 21:0231 | 21:0231:000190 | 21:0231:000190:0003:0001:00 |  | 58.9831 | -111.3245 | Fluid (lake) | Untreated Water | 64 | 0106:s__06 | 202 |  | 80 | 7.1 | <0.05
074L :931010:00:------:-- | 21:0843:000203 | 21:0843 | 21:0231 | 21:0231:000191 | 21:0231:000191:0003:0001:00 |  | 58.9984 | -111.3469 | Fluid (lake) | Untreated Water | 64 | 0107:s__07 | 203 |  | 128 | 7.8 | <0.05
074L :931011:00:------:-- | 21:0843:000204 | 21:0843 | 21:0231 | 21:0231:000192 | 21:0231:000192:0003:0001:00 |  | 58.9907 | -111.1759 | Fluid (lake) | Untreated Water | 64 | 0108:s__08 | 204 |  | 64 | 7.4 | <0.05
074L :931012:00:------:-- | 21:0843:000205 | 21:0843 | 21:0231 | 21:0231:000193 | 21:0231:000193:0003:0001:00 |  | 58.9328 | -111.1829 | Fluid (lake) | Untreated Water | 64 | 0109:s__09 | 205 |  | 94 | 7.6 | <0.05
074L :931013:00:------:-- | 21:0843:000206 | 21:0843 | 21:0231 | 21:0231:000194 | 21:0231:000194:0003:0001:00 |  | 58.5544 | -111.164 | Fluid (lake) | Untreated Water | 64 | 0110:s__10 | 206 |  | 110 | 7.5 | 0.05
074L :931014:00:------:-- | 21:0843:000207 | 21:0843 | 21:0231 | 21:0231:000195 | 21:0231:000195:0003:0001:00 |  | 58.531 | -111.19 | Fluid (lake) | Untreated Water | 64 | 0111:s__11 | 207 |  | 138 | 7.7 | 0.05
074L :931015:00:------:-- | 21:0843:000208 | 21:0843 | 21:0231 | 21:0231:000196 | 21:0231:000196:0003:0001:00 |  | 58.5084 | -111.2777 | Fluid (lake) | Untreated Water | 64 | 0112:s__12 | 208 |  | 126 | 7.7 | <0.05
074L :931016:00:------:-- | 21:0843:000209 | 21:0843 | 21:0231 | 21:0231:000197 | 21:0231:000197:0003:0001:00 |  | 58.4985 | -111.2852 | Fluid (lake) | Untreated Water | 64 | 0113:s__13 | 209 |  | 134 | 7.7 | <0.05
074L :931018:00:------:-- | 21:0843:000210 | 21:0843 | 21:0231 | 21:0231:000198 | 21:0231:000198:0003:0001:00 |  | 58.4882 | -111.3273 | Fluid (lake) | Untreated Water | 64 | 0114:s__14 | 210 |  | 134 | 7.7 | <0.05
074L :931019:00:------:-- | 21:0843:000211 | 21:0843 | 21:0231 | 21:0231:000199 | 21:0231:000199:0003:0001:00 |  | 58.5004 | -111.2202 | Fluid (lake) | Untreated Water | 64 | 0115:s__15 | 211 |  | 122 | 7.8 | <0.05
074L :931020:00:------:-- | 21:0843:000212 | 21:0843 | 21:0231 | 21:0231:000200 | 21:0231:000200:0003:0001:00 |  | 58.515 | -111.1432 | Fluid (lake) | Untreated Water | 64 | 0116:s__16 | 212 |  | 132 | 8 | 1.2
074L :931022:00:------:-- | 21:0843:000213 | 21:0843 | 21:0231 | 21:0231:000201 | 21:0231:000201:0003:0001:00 |  | 58.4917 | -111.1387 | Fluid (lake) | Untreated Water | 65 | 0101:s__01 | 213 |  | 94 | 7.8 | 0.05
074L :931023:00:------:-- | 21:0843:000214 | 21:0843 | 21:0231 | 21:0231:000202 | 21:0231:000202:0003:0001:00 |  | 58.4664 | -111.1818 | Fluid (lake) | Untreated Water | 65 | 0102:s__02 | 214 |  | 114 | 7.8 | <0.05
074L :931025:00:------:-- | 21:0843:000215 | 21:0843 | 21:0231 | 21:0231:000203 | 21:0231:000203:0003:0001:00 |  | 58.4661 | -111.154 | Fluid (lake) | Untreated Water | 65 | 0103:s__03 | 215 |  | 102 | 7.8 | <0.05
074L :931026:00:------:-- | 21:0843:000216 | 21:0843 | 21:0231 | 21:0231:000204 | 21:0231:000204:0003:0001:00 |  | 58.4717 | -111.1039 | Fluid (lake) | Untreated Water | 65 | 0104:s__04 | 216 |  | 102 | 7.7 | 0.1
074L :931027:10:------:-- | 21:0843:000217 | 21:0843 | 21:0231 | 21:0231:000205 | 21:0231:000205:0003:0001:00 |  | 58.4424 | -111.1054 | Fluid (lake) | Untreated Water | 65 | 0071:ff__1 | 217 |  | 126 | 8 | <0.05
074L :931028:20:931027:10 | 21:0843:000218 | 21:0843 | 21:0231 | 21:0231:000205 | 21:0231:000205:0004:0001:00 |  | 58.4424 | -111.1054 | Fluid (lake) | Untreated Water | 65 | 0072:ff__1 | 218 |  | 126 | 7.8 | 0.07
074L :931029:00:------:-- | 21:0843:000219 | 21:0843 | 21:0231 | 21:0231:000206 | 21:0231:000206:0003:0001:00 |  | 58.4362 | -111.1372 | Fluid (lake) | Untreated Water | 65 | 0105:s__05 | 219 |  | 106 | 7.8 | 0.12
074L :931030:00:------:-- | 21:0843:000220 | 21:0843 | 21:0231 | 21:0231:000207 | 21:0231:000207:0003:0001:00 |  | 58.4258 | -111.1742 | Fluid (lake) | Untreated Water | 65 | 0106:s__06 | 220 |  | 132 | 7.7 | <0.05
074L :931031:00:------:-- | 21:0843:000221 | 21:0843 | 21:0231 | 21:0231:000208 | 21:0231:000208:0003:0001:00 |  | 58.449 | -111.2667 | Fluid (lake) | Untreated Water | 65 | 0107:s__07 | 221 |  | 142 | 7.8 | 0.06
074L :931032:00:------:-- | 21:0843:000222 | 21:0843 | 21:0231 | 21:0231:000209 | 21:0231:000209:0003:0001:00 |  | 58.4225 | -111.2756 | Fluid (lake) | Untreated Water | 65 | 0108:s__08 | 222 |  | 110 | 8 | 0.07
074L :931033:00:------:-- | 21:0843:000223 | 21:0843 | 21:0231 | 21:0231:000210 | 21:0231:000210:0003:0001:00 |  | 58.4245 | -111.3092 | Fluid (lake) | Untreated Water | 65 | 0109:s__09 | 223 |  | 64 | 7.5 | <0.05
074L :931034:00:------:-- | 21:0843:000224 | 21:0843 | 21:0231 | 21:0231:000211 | 21:0231:000211:0003:0001:00 |  | 58.3906 | -111.2933 | Fluid (lake) | Untreated Water | 65 | 0110:s__10 | 224 |  | 78 | 7.7 | <0.05
074L :931035:00:------:-- | 21:0843:000225 | 21:0843 | 21:0231 | 21:0231:000212 | 21:0231:000212:0003:0001:00 |  | 58.3938 | -111.3609 | Fluid (lake) | Untreated Water | 65 | 0111:s__11 | 225 |  | 74 | 7.6 | <0.05
074L :931036:00:------:-- | 21:0843:000226 | 21:0843 | 21:0231 | 21:0231:000213 | 21:0231:000213:0003:0001:00 |  | 58.4191 | -111.3649 | Fluid (lake) | Untreated Water | 65 | 0112:s__12 | 226 |  | 66 | 7.3 | <0.05
074L :931037:00:------:-- | 21:0843:000227 | 21:0843 | 21:0231 | 21:0231:000214 | 21:0231:000214:0003:0001:00 |  | 58.3916 | -111.4447 | Fluid (lake) | Untreated Water | 65 | 0113:s__13 | 227 |  | 124 | 7.7 | <0.05
074L :931038:00:------:-- | 21:0843:000228 | 21:0843 | 21:0231 | 21:0231:000215 | 21:0231:000215:0003:0001:00 |  | 58.32 | -111.4811 | Fluid (lake) | Untreated Water | 65 | 0114:s__14 | 228 |  | 118 | 7.9 | <0.05
074L :931039:00:------:-- | 21:0843:000229 | 21:0843 | 21:0231 | 21:0231:000216 | 21:0231:000216:0003:0001:00 |  | 58.344 | -111.4931 | Fluid (lake) | Untreated Water | 65 | 0115:s__15 | 229 |  | 148 | 8 | <0.05
074L :931040:00:------:-- | 21:0843:000230 | 21:0843 | 21:0231 | 21:0231:000217 | 21:0231:000217:0003:0001:00 |  | 58.3975 | -111.4966 | Fluid (lake) | Untreated Water | 65 | 0116:s__16 | 230 |  | 146 | 7.8 | <0.05
074L :931042:10:------:-- | 21:0843:000231 | 21:0843 | 21:0231 | 21:0231:000218 | 21:0231:000218:0003:0001:00 |  | 58.4228 | -111.4411 | Fluid (lake) | Untreated Water | 66 | 0071:ff__1 | 231 |  | 124 | 7.9 | 0.05
074L :931043:20:931042:10 | 21:0843:000232 | 21:0843 | 21:0231 | 21:0231:000218 | 21:0231:000218:0004:0001:00 |  | 58.4228 | -111.4411 | Fluid (lake) | Untreated Water | 66 | 0072:ff__1 | 232 |  | 110 | 8.4 | 0.08
074L :931044:00:------:-- | 21:0843:000233 | 21:0843 | 21:0231 | 21:0231:000219 | 21:0231:000219:0003:0001:00 |  | 58.4697 | -111.4208 | Fluid (lake) | Untreated Water | 66 | 0101:s__01 | 233 |  | 144 | 8 | <0.05
074L :931045:00:------:-- | 21:0843:000234 | 21:0843 | 21:0231 | 21:0231:000220 | 21:0231:000220:0003:0001:00 |  | 58.4963 | -111.5188 | Fluid (lake) | Untreated Water | 66 | 0102:s__02 | 234 |  | 154 | 8 | <0.05
074L :931046:00:------:-- | 21:0843:000235 | 21:0843 | 21:0231 | 21:0231:000221 | 21:0231:000221:0003:0001:00 |  | 58.5886 | -111.5391 | Fluid (lake) | Untreated Water | 66 | 0103:s__03 | 235 |  | 228 | 8 | 0.05
074L :931047:00:------:-- | 21:0843:000236 | 21:0843 | 21:0231 | 21:0231:000222 | 21:0231:000222:0003:0001:00 |  | 58.6783 | -111.4925 | Fluid (lake) | Untreated Water | 66 | 0104:s__04 | 236 |  | 192 | 8 | 0.31
074L :931048:00:------:-- | 21:0843:000237 | 21:0843 | 21:0231 | 21:0231:000223 | 21:0231:000223:0003:0001:00 |  | 58.6829 | -111.5673 | Fluid (lake) | Untreated Water | 66 | 0105:s__05 | 237 |  | 208 | 8 | <0.05
074L :931049:00:------:-- | 21:0843:000238 | 21:0843 | 21:0231 | 21:0231:000224 | 21:0231:000224:0003:0001:00 |  | 58.6636 | -111.5908 | Fluid (lake) | Untreated Water | 66 | 0106:s__06 | 238 |  | 420 | 7.9 | <0.05
074L :931050:00:------:-- | 21:0843:000239 | 21:0843 | 21:0231 | 21:0231:000225 | 21:0231:000225:0003:0001:00 |  | 58.726 | -111.6264 | Fluid (lake) | Untreated Water | 66 | 0107:s__07 | 239 |  | 142 | 7.9 | <0.05
074L :931051:00:------:-- | 21:0843:000240 | 21:0843 | 21:0231 | 21:0231:000226 | 21:0231:000226:0003:0001:00 |  | 58.8218 | -111.6399 | Fluid (lake) | Untreated Water | 66 | 0108:s__08 | 240 |  | 106 | 8.1 | <0.05
074L :931052:00:------:-- | 21:0843:000241 | 21:0843 | 21:0231 | 21:0231:000227 | 21:0231:000227:0003:0001:00 |  | 58.8903 | -111.6517 | Fluid (lake) | Untreated Water | 66 | 0109:s__09 | 241 |  | 116 | 8.1 | 0.21
074L :931054:00:------:-- | 21:0843:000242 | 21:0843 | 21:0231 | 21:0231:000228 | 21:0231:000228:0003:0001:00 |  | 58.806 | -111.2475 | Fluid (lake) | Untreated Water | 66 | 0110:s__10 | 242 |  | 218 | 8.2 | <0.05
074L :931055:00:------:-- | 21:0843:000243 | 21:0843 | 21:0231 | 21:0231:000229 | 21:0231:000229:0003:0001:00 |  | 58.8486 | -111.2063 | Fluid (lake) | Untreated Water | 66 | 0111:s__11 | 243 |  | 96 | 7.4 | <0.05
074L :931056:00:------:-- | 21:0843:000244 | 21:0843 | 21:0231 | 21:0231:000230 | 21:0231:000230:0003:0001:00 |  | 58.8741 | -111.2342 | Fluid (lake) | Untreated Water | 66 | 0112:s__12 | 244 |  | 168 | 8 | <0.05
074L :931057:00:------:-- | 21:0843:000245 | 21:0843 | 21:0231 | 21:0231:000231 | 21:0231:000231:0003:0001:00 |  | 58.8868 | -111.1679 | Fluid (lake) | Untreated Water | 66 | 0113:s__13 | 245 |  | 96 | 7.3 | <0.05
074L :931058:00:------:-- | 21:0843:000246 | 21:0843 | 21:0231 | 21:0231:000232 | 21:0231:000232:0003:0001:00 |  | 58.9015 | -111.0846 | Fluid (lake) | Untreated Water | 66 | 0114:s__14 | 246 |  | 84 | 7.3 | <0.05
074L :931059:00:------:-- | 21:0843:000247 | 21:0843 | 21:0231 | 21:0231:000233 | 21:0231:000233:0003:0001:00 |  | 58.921 | -111.0565 | Fluid (lake) | Untreated Water | 66 | 0115:s__15 | 247 |  | 78 | 7.3 | <0.05
074L :931060:00:------:-- | 21:0843:000248 | 21:0843 | 21:0231 | 21:0231:000234 | 21:0231:000234:0003:0001:00 |  | 58.9524 | -111.0412 | Fluid (lake) | Untreated Water | 66 | 0116:s__16 | 248 |  | 62 | 7.2 | 0.14
074L :931062:00:------:-- | 21:0843:000249 | 21:0843 | 21:0231 | 21:0231:000235 | 21:0231:000235:0003:0001:00 |  | 58.9741 | -111.0184 | Fluid (lake) | Untreated Water | 67 | 0101:s__01 | 249 |  | 94 | 7.3 | <0.05
074L :931063:00:------:-- | 21:0843:000250 | 21:0843 | 21:0231 | 21:0231:000236 | 21:0231:000236:0003:0001:00 |  | 58.9248 | -110.8589 | Fluid (lake) | Untreated Water | 67 | 0102:s__02 | 250 |  | 70 | 7 | <0.05
074L :931065:00:------:-- | 21:0843:000251 | 21:0843 | 21:0231 | 21:0231:000237 | 21:0231:000237:0003:0001:00 |  | 58.9591 | -110.8153 | Fluid (lake) | Untreated Water | 67 | 0103:s__03 | 251 |  | 72 | 7.5 | <0.05
074L :931066:10:------:-- | 21:0843:000252 | 21:0843 | 21:0231 | 21:0231:000238 | 21:0231:000238:0003:0001:00 |  | 58.9767 | -110.7629 | Fluid (lake) | Untreated Water | 67 | 0071:ff__1 | 252 |  | 156 | 7.5 | 0.09
074L :931067:20:931066:10 | 21:0843:000253 | 21:0843 | 21:0231 | 21:0231:000238 | 21:0231:000238:0004:0001:00 |  | 58.9767 | -110.7629 | Fluid (lake) | Untreated Water | 67 | 0072:ff__1 | 253 |  | 158 | 7.4 | <0.05
074L :931068:00:------:-- | 21:0843:000254 | 21:0843 | 21:0231 | 21:0231:000239 | 21:0231:000239:0003:0001:00 |  | 58.9892 | -110.7969 | Fluid (lake) | Untreated Water | 67 | 0104:s__04 | 254 |  | 92 | 7.3 | <0.05
074L :931069:00:------:-- | 21:0843:000255 | 21:0843 | 21:0231 | 21:0231:000240 | 21:0231:000240:0003:0001:00 |  | 58.5363 | -110.8405 | Fluid (lake) | Untreated Water | 67 | 0105:s__05 | 255 |  | 88 | 7.7 | <0.05
074L :931070:00:------:-- | 21:0843:000256 | 21:0843 | 21:0231 | 21:0231:000241 | 21:0231:000241:0003:0001:00 |  | 58.3988 | -110.6649 | Fluid (lake) | Untreated Water | 67 | 0106:s__06 | 256 |  | 44 | 7.2 | <0.05
074L :931071:00:------:-- | 21:0843:000257 | 21:0843 | 21:0231 | 21:0231:000242 | 21:0231:000242:0003:0001:00 |  | 58.3703 | -110.642 | Fluid (lake) | Untreated Water | 67 | 0107:s__07 | 257 |  | 40 | 7.4 | 0.05
074L :931072:00:------:-- | 21:0843:000258 | 21:0843 | 21:0231 | 21:0231:000243 | 21:0231:000243:0003:0001:00 |  | 58.295 | -110.5254 | Fluid (lake) | Untreated Water | 67 | 0108:s__08 | 258 |  | 40 | 7.7 | 0.06
074L :931073:00:------:-- | 21:0843:000259 | 21:0843 | 21:0231 | 21:0231:000244 | 21:0231:000244:0003:0001:00 |  | 58.2699 | -110.4744 | Fluid (lake) | Untreated Water | 67 | 0109:s__09 | 259 |  | 24 | 7.5 | <0.05
074L :931074:00:------:-- | 21:0843:000260 | 21:0843 | 21:0231 | 21:0231:000245 | 21:0231:000245:0003:0001:00 |  | 58.2456 | -110.422 | Fluid (lake) | Untreated Water | 67 | 0110:s__10 | 260 |  | 26 | 7.4 | 0.05
074L :931075:00:------:-- | 21:0843:000261 | 21:0843 | 21:0231 | 21:0231:000246 | 21:0231:000246:0003:0001:00 |  | 58.2667 | -110.4132 | Fluid (lake) | Untreated Water | 67 | 0111:s__11 | 261 |  | 26 | 7.7 | <0.05
074L :931076:00:------:-- | 21:0843:000262 | 21:0843 | 21:0231 | 21:0231:000247 | 21:0231:000247:0003:0001:00 |  | 58.2461 | -110.3549 | Fluid (lake) | Untreated Water | 67 | 0112:s__12 | 262 |  | 24 | 7.6 | <0.05
074L :931077:00:------:-- | 21:0843:000263 | 21:0843 | 21:0231 | 21:0231:000248 | 21:0231:000248:0003:0001:00 |  | 58.2402 | -110.3024 | Fluid (lake) | Untreated Water | 67 | 0113:s__13 | 263 |  | 28 | 7.3 | <0.05
074L :931078:00:------:-- | 21:0843:000264 | 21:0843 | 21:0231 | 21:0231:000249 | 21:0231:000249:0003:0001:00 |  | 58.2222 | -110.22 | Fluid (lake) | Untreated Water | 67 | 0114:s__14 | 264 |  | 26 | 7.4 | 0.05
074L :931079:00:------:-- | 21:0843:000265 | 21:0843 | 21:0231 | 21:0231:000250 | 21:0231:000250:0003:0001:00 |  | 58.2102 | -110.1813 | Fluid (lake) | Untreated Water | 67 | 0115:s__15 | 265 |  | 32 | 7.5 | <0.05
074L :931080:00:------:-- | 21:0843:000266 | 21:0843 | 21:0231 | 21:0231:000251 | 21:0231:000251:0003:0001:00 |  | 58.1895 | -110.1562 | Fluid (lake) | Untreated Water | 67 | 0116:s__16 | 266 |  | 26 | 7.3 | <0.05
074L :931082:00:------:-- | 21:0843:000267 | 21:0843 | 21:0231 | 21:0231:000252 | 21:0231:000252:0003:0001:00 |  | 58.1896 | -110.1109 | Fluid (lake) | Untreated Water | 68 | 0101:s__01 | 267 |  | 28 | 7.7 | <0.05
074L :931083:00:------:-- | 21:0843:000268 | 21:0843 | 21:0231 | 21:0231:000253 | 21:0231:000253:0003:0001:00 |  | 58.1821 | -110.017 | Fluid (lake) | Untreated Water | 68 | 0102:s__02 | 268 |  | 22 | 7.3 | <0.05
074L :931084:00:------:-- | 21:0843:000269 | 21:0843 | 21:0231 | 21:0231:000254 | 21:0231:000254:0003:0001:00 |  | 58.1407 | -110.0275 | Fluid (lake) | Untreated Water | 68 | 0103:s__03 | 269 |  | 32 | 7.1 | <0.05
074L :931085:10:------:-- | 21:0843:000270 | 21:0843 | 21:0231 | 21:0231:000255 | 21:0231:000255:0003:0001:00 |  | 58.1215 | -110.0423 | Fluid (lake) | Untreated Water | 68 | 0071:ff__1 | 270 |  | 30 | 7.2 | 0.06
074L :931086:20:931085:10 | 21:0843:000271 | 21:0843 | 21:0231 | 21:0231:000255 | 21:0231:000255:0004:0001:00 |  | 58.1215 | -110.0423 | Fluid (lake) | Untreated Water | 68 | 0072:ff__1 | 271 |  | 28 | 7.3 | 0.05
074L :931087:00:------:-- | 21:0843:000272 | 21:0843 | 21:0231 | 21:0231:000256 | 21:0231:000256:0003:0001:00 |  | 58.0876 | -110.0095 | Fluid (lake) | Untreated Water | 68 | 0104:s__04 | 272 |  | 28 | 7.3 | <0.05
074L :931088:00:------:-- | 21:0843:000273 | 21:0843 | 21:0231 | 21:0231:000257 | 21:0231:000257:0003:0001:00 |  | 58.0617 | -110.0363 | Fluid (lake) | Untreated Water | 68 | 0105:s__05 | 273 |  | <20 | 6.7 | <0.05
074L :931090:00:------:-- | 21:0843:000274 | 21:0843 | 21:0231 | 21:0231:000258 | 21:0231:000258:0003:0001:00 |  | 58.0271 | -110.025 | Fluid (lake) | Untreated Water | 68 | 0106:s__06 | 274 |  | 30 | 6.9 | 0.05
074L :931091:00:------:-- | 21:0843:000275 | 21:0843 | 21:0231 | 21:0231:000259 | 21:0231:000259:0003:0001:00 |  | 58.5378 | -110.7986 | Fluid (lake) | Untreated Water | 68 | 0107:s__07 | 275 |  | 108 | 7.9 | <0.05
074L :931092:00:------:-- | 21:0843:000276 | 21:0843 | 21:0231 | 21:0231:000260 | 21:0231:000260:0003:0001:00 |  | 58.505 | -110.7895 | Fluid (lake) | Untreated Water | 68 | 0108:s__08 | 276 |  | 110 | 7.5 | <0.05
074L :931093:00:------:-- | 21:0843:000277 | 21:0843 | 21:0231 | 21:0231:000261 | 21:0231:000261:0003:0001:00 |  | 58.3553 | -110.8171 | Fluid (lake) | Untreated Water | 68 | 0109:s__09 | 277 |  | 50 | 6.8 | <0.05
074L :931094:00:------:-- | 21:0843:000278 | 21:0843 | 21:0231 | 21:0231:000262 | 21:0231:000262:0003:0001:00 |  | 58.364 | -110.676 | Fluid (lake) | Untreated Water | 68 | 0110:s__10 | 278 |  | 52 | 7.4 | 0.05
074L :931095:00:------:-- | 21:0843:000279 | 21:0843 | 21:0231 | 21:0231:000263 | 21:0231:000263:0003:0001:00 |  | 58.3214 | -110.624 | Fluid (lake) | Untreated Water | 68 | 0111:s__11 | 279 |  | 46 | 7.6 | 0.06
074L :931096:00:------:-- | 21:0843:000280 | 21:0843 | 21:0231 | 21:0231:000264 | 21:0231:000264:0003:0001:00 |  | 58.2812 | -110.6217 | Fluid (lake) | Untreated Water | 68 | 0112:s__12 | 280 |  | 66 | 7.8 | 0.05
074L :931097:00:------:-- | 21:0843:000281 | 21:0843 | 21:0231 | 21:0231:000265 | 21:0231:000265:0003:0001:00 |  | 58.2544 | -110.6033 | Fluid (lake) | Untreated Water | 68 | 0113:s__13 | 281 |  | 68 | 7.7 | 0.05
074L :931098:00:------:-- | 21:0843:000282 | 21:0843 | 21:0231 | 21:0231:000266 | 21:0231:000266:0003:0001:00 |  | 58.2456 | -110.5384 | Fluid (lake) | Untreated Water | 68 | 0114:s__14 | 282 |  | 94 | 7.3 | 0.05
074L :931099:00:------:-- | 21:0843:000283 | 21:0843 | 21:0231 | 21:0231:000267 | 21:0231:000267:0003:0001:00 |  | 58.2384 | -110.4687 | Fluid (lake) | Untreated Water | 68 | 0115:s__15 | 283 |  | 60 | 7.7 | <0.05
074L :931100:00:------:-- | 21:0843:000284 | 21:0843 | 21:0231 | 21:0231:000268 | 21:0231:000268:0003:0001:00 |  | 58.2045 | -110.4265 | Fluid (lake) | Untreated Water | 68 | 0116:s__16 | 284 |  | 44 | 7.4 | <0.05
074L :931102:00:------:-- | 21:0843:000285 | 21:0843 | 21:0231 | 21:0231:000269 | 21:0231:000269:0003:0001:00 |  | 58.1938 | -110.3737 | Fluid (lake) | Untreated Water | 69 | 0101:s__01 | 285 |  | 40 | 7.5 | <0.05
074L :931103:10:------:-- | 21:0843:000286 | 21:0843 | 21:0231 | 21:0231:000270 | 21:0231:000270:0003:0001:00 |  | 58.1816 | -110.347 | Fluid (lake) | Untreated Water | 69 | 0071:ff__1 | 286 |  | 36 | 7.5 | <0.05
074L :931104:20:931103:10 | 21:0843:000287 | 21:0843 | 21:0231 | 21:0231:000270 | 21:0231:000270:0004:0001:00 |  | 58.1816 | -110.347 | Fluid (lake) | Untreated Water | 69 | 0072:ff__1 | 287 |  | 38 | 7.6 | <0.05
074L :931105:00:------:-- | 21:0843:000288 | 21:0843 | 21:0231 | 21:0231:000271 | 21:0231:000271:0003:0001:00 |  | 58.1998 | -110.3176 | Fluid (lake) | Untreated Water | 69 | 0102:s__02 | 288 |  | 36 | 7.5 | <0.05
074L :931106:00:------:-- | 21:0843:000289 | 21:0843 | 21:0231 | 21:0231:000272 | 21:0231:000272:0003:0001:00 |  | 58.1915 | -110.2212 | Fluid (lake) | Untreated Water | 69 | 0103:s__03 | 289 |  | 30 | 7.7 | <0.05
074L :931107:00:------:-- | 21:0843:000290 | 21:0843 | 21:0231 | 21:0231:000273 | 21:0231:000273:0003:0001:00 |  | 58.1633 | -110.1751 | Fluid (lake) | Untreated Water | 69 | 0104:s__04 | 290 |  | 62 | 7.6 | <0.05
074L :931108:00:------:-- | 21:0843:000291 | 21:0843 | 21:0231 | 21:0231:000274 | 21:0231:000274:0003:0001:00 |  | 58.1632 | -110.1065 | Fluid (lake) | Untreated Water | 69 | 0105:s__05 | 291 |  | 56 | 8.1 | 0.05
074L :931109:00:------:-- | 21:0843:000292 | 21:0843 | 21:0231 | 21:0231:000275 | 21:0231:000275:0003:0001:00 |  | 58.1266 | -110.0726 | Fluid (lake) | Untreated Water | 69 | 0106:s__06 | 292 |  | 36 | 7.8 | 0.05
074L :931110:00:------:-- | 21:0843:000293 | 21:0843 | 21:0231 | 21:0231:000276 | 21:0231:000276:0003:0001:00 |  | 58.0985 | -110.0901 | Fluid (lake) | Untreated Water | 69 | 0107:s__07 | 293 |  | 26 | 6.9 | 0.05
074L :931111:00:------:-- | 21:0843:000294 | 21:0843 | 21:0231 | 21:0231:000277 | 21:0231:000277:0003:0001:00 |  | 58.0796 | -110.0549 | Fluid (lake) | Untreated Water | 69 | 0108:s__08 | 294 |  | 30 | 6.7 | <0.05
074L :931112:00:------:-- | 21:0843:000295 | 21:0843 | 21:0231 | 21:0231:000278 | 21:0231:000278:0003:0001:00 |  | 58.0616 | -110.0678 | Fluid (lake) | Untreated Water | 69 | 0109:s__09 | 295 |  | 22 | 6.7 | <0.05
074L :931113:00:------:-- | 21:0843:000296 | 21:0843 | 21:0231 | 21:0231:000279 | 21:0231:000279:0003:0001:00 |  | 58.0068 | -110.0705 | Fluid (lake) | Untreated Water | 69 | 0110:s__10 | 296 |  | <20 | 6.3 | <0.05
074L :931114:00:------:-- | 21:0843:000297 | 21:0843 | 21:0231 | 21:0231:000280 | 21:0231:000280:0003:0001:00 |  | 58.0035 | -110.1949 | Fluid (lake) | Untreated Water | 69 | 0111:s__11 | 297 |  | 30 | 7.1 | <0.05
074L :931115:00:------:-- | 21:0843:000298 | 21:0843 | 21:0231 | 21:0231:000281 | 21:0231:000281:0003:0001:00 |  | 58.0342 | -110.1233 | Fluid (lake) | Untreated Water | 69 | 0112:s__12 | 298 |  | 24 | 6.6 | <0.05
074L :931116:00:------:-- | 21:0843:000299 | 21:0843 | 21:0231 | 21:0231:000282 | 21:0231:000282:0003:0001:00 |  | 58.0541 | -110.1505 | Fluid (lake) | Untreated Water | 69 | 0113:s__13 | 299 |  | 28 | 7.3 | 0.05
074L :931117:00:------:-- | 21:0843:000300 | 21:0843 | 21:0231 | 21:0231:000283 | 21:0231:000283:0003:0001:00 |  | 58.0782 | -110.2007 | Fluid (lake) | Untreated Water | 69 | 0114:s__14 | 300 |  | 26 | 6.9 | <0.05
074L :931119:00:------:-- | 21:0843:000301 | 21:0843 | 21:0231 | 21:0231:000284 | 21:0231:000284:0003:0001:00 |  | 58.0901 | -110.2739 | Fluid (lake) | Untreated Water | 69 | 0115:s__15 | 301 |  | 34 | 6.9 | 0.05
074L :931120:00:------:-- | 21:0843:000302 | 21:0843 | 21:0231 | 21:0231:000285 | 21:0231:000285:0003:0001:00 |  | 58.1178 | -110.4633 | Fluid (lake) | Untreated Water | 69 | 0116:s__16 | 302 |  | 36 | 7.3 | <0.05
074L :931122:00:------:-- | 21:0843:000303 | 21:0843 | 21:0231 | 21:0231:000286 | 21:0231:000286:0003:0001:00 |  | 58.1448 | -110.5152 | Fluid (lake) | Untreated Water | 70 | 0101:s__01 | 303 |  | 40 | 7.1 | <0.05
074L :931123:00:------:-- | 21:0843:000304 | 21:0843 | 21:0231 | 21:0231:000287 | 21:0231:000287:0003:0001:00 |  | 58.1534 | -110.5638 | Fluid (lake) | Untreated Water | 70 | 0102:s__02 | 304 |  | 40 | 7.2 | <0.05
074L :931124:10:------:-- | 21:0843:000305 | 21:0843 | 21:0231 | 21:0231:000288 | 21:0231:000288:0003:0001:00 |  | 58.1599 | -110.5991 | Fluid (lake) | Untreated Water | 70 | 0071:ff__1 | 305 |  | 40 | 7.4 | <0.05
074L :931125:20:931124:10 | 21:0843:000306 | 21:0843 | 21:0231 | 21:0231:000288 | 21:0231:000288:0004:0001:00 |  | 58.1599 | -110.5991 | Fluid (lake) | Untreated Water | 70 | 0072:ff__1 | 306 |  | 38 | 7.4 | <0.05
074L :931126:00:------:-- | 21:0843:000307 | 21:0843 | 21:0231 | 21:0231:000289 | 21:0231:000289:0003:0001:00 |  | 58.1505 | -110.6258 | Fluid (lake) | Untreated Water | 70 | 0103:s__03 | 307 |  | 40 | 7.3 | <0.05
074L :931127:00:------:-- | 21:0843:000308 | 21:0843 | 21:0231 | 21:0231:000290 | 21:0231:000290:0003:0001:00 |  | 58.1895 | -110.6523 | Fluid (lake) | Untreated Water | 70 | 0104:s__04 | 308 |  | 44 | 7.7 | <0.05
074L :931128:00:------:-- | 21:0843:000309 | 21:0843 | 21:0231 | 21:0231:000291 | 21:0231:000291:0003:0001:00 |  | 58.1941 | -110.7102 | Fluid (lake) | Untreated Water | 70 | 0105:s__05 | 309 |  | 50 | 7.7 | <0.05
074L :931130:00:------:-- | 21:0843:000310 | 21:0843 | 21:0231 | 21:0231:000292 | 21:0231:000292:0003:0001:00 |  | 58.1957 | -110.804 | Fluid (lake) | Untreated Water | 70 | 0106:s__06 | 310 |  | 44 | 7.6 | <0.05
074L :931131:00:------:-- | 21:0843:000311 | 21:0843 | 21:0231 | 21:0231:000293 | 21:0231:000293:0003:0001:00 |  | 58.2221 | -110.8155 | Fluid (lake) | Untreated Water | 70 | 0107:s__07 | 311 |  | 44 | 7.1 | 0.05
074L :931132:00:------:-- | 21:0843:000312 | 21:0843 | 21:0231 | 21:0231:000294 | 21:0231:000294:0003:0001:00 |  | 58.2165 | -110.8683 | Fluid (lake) | Untreated Water | 70 | 0108:s__08 | 312 |  | 36 | 6.3 | <0.05
074L :931133:00:------:-- | 21:0843:000313 | 21:0843 | 21:0231 | 21:0231:000295 | 21:0231:000295:0003:0001:00 |  | 58.1988 | -110.8497 | Fluid (lake) | Untreated Water | 70 | 0109:s__09 | 313 |  | 60 | 7.2 | <0.05
074L :931134:00:------:-- | 21:0843:000314 | 21:0843 | 21:0231 | 21:0231:000296 | 21:0231:000296:0003:0001:00 |  | 58.1747 | -110.8825 | Fluid (lake) | Untreated Water | 70 | 0110:s__10 | 314 |  | 52 | 7.2 | <0.05
074L :931135:00:------:-- | 21:0843:000315 | 21:0843 | 21:0231 | 21:0231:000297 | 21:0231:000297:0003:0001:00 |  | 58.1621 | -110.8547 | Fluid (lake) | Untreated Water | 70 | 0111:s__11 | 315 |  | 56 | 7.4 | <0.05
074L :931136:00:------:-- | 21:0843:000316 | 21:0843 | 21:0231 | 21:0231:000298 | 21:0231:000298:0003:0001:00 |  | 58.1457 | -110.8847 | Fluid (lake) | Untreated Water | 70 | 0112:s__12 | 316 |  | 58 | 7.5 | 0.05
074L :931137:00:------:-- | 21:0843:000317 | 21:0843 | 21:0231 | 21:0231:000299 | 21:0231:000299:0003:0001:00 |  | 58.1354 | -110.7598 | Fluid (lake) | Untreated Water | 70 | 0113:s__13 | 317 |  | 52 | 7.5 | <0.05
074L :931138:00:------:-- | 21:0843:000318 | 21:0843 | 21:0231 | 21:0231:000300 | 21:0231:000300:0003:0001:00 |  | 58.1639 | -110.7543 | Fluid (lake) | Untreated Water | 70 | 0114:s__14 | 318 |  | 50 | 7.1 | <0.05
074L :931139:00:------:-- | 21:0843:000319 | 21:0843 | 21:0231 | 21:0231:000301 | 21:0231:000301:0003:0001:00 |  | 58.1578 | -110.6957 | Fluid (lake) | Untreated Water | 70 | 0115:s__15 | 319 |  | 44 | 7.2 | <0.05
074L :931140:00:------:-- | 21:0843:000320 | 21:0843 | 21:0231 | 21:0231:000302 | 21:0231:000302:0003:0001:00 |  | 58.1039 | -110.6996 | Fluid (lake) | Untreated Water | 70 | 0116:s__16 | 320 |  | 48 | 7.4 | <0.05
074L :931142:10:------:-- | 21:0843:000321 | 21:0843 | 21:0231 | 21:0231:000303 | 21:0231:000303:0003:0001:00 |  | 58.123 | -110.6524 | Fluid (lake) | Untreated Water | 71 | 0071:ff__1 | 321 |  | 58 | 7.4 | <0.05
074L :931143:20:931142:10 | 21:0843:000322 | 21:0843 | 21:0231 | 21:0231:000303 | 21:0231:000303:0004:0001:00 |  | 58.123 | -110.6524 | Fluid (lake) | Untreated Water | 71 | 0072:ff__1 | 322 |  | 56 | 7.6 | <0.05
074L :931144:00:------:-- | 21:0843:000323 | 21:0843 | 21:0231 | 21:0231:000304 | 21:0231:000304:0003:0001:00 |  | 58.1192 | -110.5891 | Fluid (lake) | Untreated Water | 71 | 0101:s__01 | 323 |  | 48 | 7.5 | <0.05
074L :931145:00:------:-- | 21:0843:000324 | 21:0843 | 21:0231 | 21:0231:000305 | 21:0231:000305:0003:0001:00 |  | 58.1128 | -110.5478 | Fluid (lake) | Untreated Water | 71 | 0102:s__02 | 324 |  | 36 | 6.4 | <0.05
074L :931146:00:------:-- | 21:0843:000325 | 21:0843 | 21:0231 | 21:0231:000306 | 21:0231:000306:0003:0001:00 |  | 58.0891 | -110.1472 | Fluid (lake) | Untreated Water | 71 | 0103:s__03 | 325 |  | 26 | 6.9 | <0.05
074L :931147:00:------:-- | 21:0843:000326 | 21:0843 | 21:0231 | 21:0231:000307 | 21:0231:000307:0003:0001:00 |  | 58.1394 | -110.1511 | Fluid (lake) | Untreated Water | 71 | 0104:s__04 | 326 |  | 28 | 7.4 | <0.05
074L :931148:00:------:-- | 21:0843:000327 | 21:0843 | 21:0231 | 21:0231:000308 | 21:0231:000308:0003:0001:00 |  | 58.1222 | -110.1911 | Fluid (lake) | Untreated Water | 71 | 0105:s__05 | 327 |  | 24 | 6.8 | <0.05
074L :931149:00:------:-- | 21:0843:000328 | 21:0843 | 21:0231 | 21:0231:000309 | 21:0231:000309:0003:0001:00 |  | 58.1231 | -110.2525 | Fluid (lake) | Untreated Water | 71 | 0106:s__06 | 328 |  | 24 | 7.1 | 0.06
074L :931150:00:------:-- | 21:0843:000329 | 21:0843 | 21:0231 | 21:0231:000310 | 21:0231:000310:0003:0001:00 |  | 58.1503 | -110.2348 | Fluid (lake) | Untreated Water | 71 | 0107:s__07 | 329 |  | 24 | 7.3 | <0.05
074L :931151:00:------:-- | 21:0843:000330 | 21:0843 | 21:0231 | 21:0231:000311 | 21:0231:000311:0003:0001:00 |  | 58.132 | -110.2998 | Fluid (lake) | Untreated Water | 71 | 0108:s__08 | 330 |  | 32 | 7.3 | <0.05
074L :931152:00:------:-- | 21:0843:000331 | 21:0843 | 21:0231 | 21:0231:000312 | 21:0231:000312:0003:0001:00 |  | 58.1693 | -110.3024 | Fluid (lake) | Untreated Water | 71 | 0109:s__09 | 331 |  | 30 | 7.5 | <0.05
074L :931153:00:------:-- | 21:0843:000332 | 21:0843 | 21:0231 | 21:0231:000313 | 21:0231:000313:0003:0001:00 |  | 58.1544 | -110.3461 | Fluid (lake) | Untreated Water | 71 | 0110:s__10 | 332 |  | 32 | 7.5 | <0.05
074L :931154:00:------:-- | 21:0843:000333 | 21:0843 | 21:0231 | 21:0231:000314 | 21:0231:000314:0003:0001:00 |  | 58.1426 | -110.3814 | Fluid (lake) | Untreated Water | 71 | 0111:s__11 | 333 |  | 26 | 6.9 | <0.05
074L :931155:00:------:-- | 21:0843:000334 | 21:0843 | 21:0231 | 21:0231:000315 | 21:0231:000315:0003:0001:00 |  | 58.1578 | -110.4216 | Fluid (lake) | Untreated Water | 71 | 0112:s__12 | 334 |  | 28 | 7.2 | <0.05
074L :931157:00:------:-- | 21:0843:000335 | 21:0843 | 21:0231 | 21:0231:000316 | 21:0231:000316:0003:0001:00 |  | 58.1686 | -110.4672 | Fluid (lake) | Untreated Water | 71 | 0113:s__13 | 335 |  | 42 | 7.5 | <0.05
074L :931158:00:------:-- | 21:0843:000336 | 21:0843 | 21:0231 | 21:0231:000317 | 21:0231:000317:0003:0001:00 |  | 58.2037 | -110.4856 | Fluid (lake) | Untreated Water | 71 | 0114:s__14 | 336 |  | 42 | 7.4 | <0.05
074L :931159:00:------:-- | 21:0843:000337 | 21:0843 | 21:0231 | 21:0231:000318 | 21:0231:000318:0003:0001:00 |  | 58.2134 | -110.541 | Fluid (lake) | Untreated Water | 71 | 0115:s__15 | 337 |  | 38 | 7.5 | <0.05
074L :931160:00:------:-- | 21:0843:000338 | 21:0843 | 21:0231 | 21:0231:000319 | 21:0231:000319:0003:0001:00 |  | 58.2209 | -110.5837 | Fluid (lake) | Untreated Water | 71 | 0116:s__16 | 338 |  | 44 | 7.5 | <0.05
074L :931162:00:------:-- | 21:0843:000339 | 21:0843 | 21:0231 | 21:0231:000320 | 21:0231:000320:0003:0001:00 |  | 58.2611 | -110.6824 | Fluid (lake) | Untreated Water | 72 | 0101:s__01 | 339 |  | 42 | 7.8 | <0.05
074L :931163:10:------:-- | 21:0843:000340 | 21:0843 | 21:0231 | 21:0231:000321 | 21:0231:000321:0003:0001:00 |  | 58.2804 | -110.6685 | Fluid (lake) | Untreated Water | 72 | 0071:ff__1 | 340 |  | 40 | 7.2 | <0.05
074L :931164:20:931163:10 | 21:0843:000341 | 21:0843 | 21:0231 | 21:0231:000321 | 21:0231:000321:0004:0001:00 |  | 58.2804 | -110.6685 | Fluid (lake) | Untreated Water | 72 | 0072:ff__1 | 341 |  | 30 | 7.1 | <0.05
074L :931165:00:------:-- | 21:0843:000342 | 21:0843 | 21:0231 | 21:0231:000322 | 21:0231:000322:0003:0001:00 |  | 58.3155 | -110.6844 | Fluid (lake) | Untreated Water | 72 | 0102:s__02 | 342 |  | 46 | 7.4 | <0.05
074L :931166:00:------:-- | 21:0843:000343 | 21:0843 | 21:0231 | 21:0231:000323 | 21:0231:000323:0003:0001:00 |  | 58.2926 | -110.7345 | Fluid (lake) | Untreated Water | 72 | 0103:s__03 | 343 |  | 38 | 7.5 | <0.05
074L :931167:00:------:-- | 21:0843:000344 | 21:0843 | 21:0231 | 21:0231:000324 | 21:0231:000324:0003:0001:00 |  | 58.2947 | -110.7883 | Fluid (lake) | Untreated Water | 72 | 0104:s__04 | 344 |  | 28 | 7.3 | <0.05
074L :931168:00:------:-- | 21:0843:000345 | 21:0843 | 21:0231 | 21:0231:000325 | 21:0231:000325:0003:0001:00 |  | 58.251 | -110.7965 | Fluid (lake) | Untreated Water | 72 | 0105:s__05 | 345 |  | 38 | 7.5 | <0.05
074L :931169:00:------:-- | 21:0843:000346 | 21:0843 | 21:0231 | 21:0231:000326 | 21:0231:000326:0003:0001:00 |  | 58.2478 | -110.7345 | Fluid (lake) | Untreated Water | 72 | 0106:s__06 | 346 |  | 40 | 7.7 | <0.05
074L :931170:00:------:-- | 21:0843:000347 | 21:0843 | 21:0231 | 21:0231:000327 | 21:0231:000327:0003:0001:00 |  | 58.2325 | -110.7618 | Fluid (lake) | Untreated Water | 72 | 0107:s__07 | 347 |  | 42 | 7.7 | 0.05
074L :931171:00:------:-- | 21:0843:000348 | 21:0843 | 21:0231 | 21:0231:000328 | 21:0231:000328:0003:0001:00 |  | 58.2245 | -110.7228 | Fluid (lake) | Untreated Water | 72 | 0108:s__08 | 348 |  | 44 | 7.8 | <0.05
074L :931172:00:------:-- | 21:0843:000349 | 21:0843 | 21:0231 | 21:0231:000329 | 21:0231:000329:0003:0001:00 |  | 58.219 | -110.6714 | Fluid (lake) | Untreated Water | 72 | 0109:s__09 | 349 |  | 44 | 7.7 | <0.05
074L :931173:00:------:-- | 21:0843:000350 | 21:0843 | 21:0231 | 21:0231:000330 | 21:0231:000330:0003:0001:00 |  | 58.1942 | -110.5716 | Fluid (lake) | Untreated Water | 72 | 0110:s__10 | 350 |  | 46 | 7.4 | <0.05
074L :931174:00:------:-- | 21:0843:000351 | 21:0843 | 21:0231 | 21:0231:000331 | 21:0231:000331:0003:0001:00 |  | 58.1854 | -110.5372 | Fluid (lake) | Untreated Water | 72 | 0111:s__11 | 351 |  | 52 | 7.4 | <0.05
074L :933002:00:------:-- | 21:0843:000352 | 21:0843 | 21:0231 | 21:0231:000332 | 21:0231:000332:0003:0001:00 |  | 58.9556 | -110.7175 | Fluid (lake) | Untreated Water | 73 | 0101:s__01 | 352 |  | 72 | 6.9 | <0.05
074L :933003:10:------:-- | 21:0843:000353 | 21:0843 | 21:0231 | 21:0231:000333 | 21:0231:000333:0003:0001:00 |  | 58.9419 | -110.7915 | Fluid (lake) | Untreated Water | 73 | 0071:ff__1 | 353 |  | 134 | 7.3 | 0.05
074L :933004:20:933003:10 | 21:0843:000354 | 21:0843 | 21:0231 | 21:0231:000333 | 21:0231:000333:0004:0001:00 |  | 58.9419 | -110.7915 | Fluid (lake) | Untreated Water | 73 | 0072:ff__1 | 354 |  | 122 | 7.3 | 0.05
074L :933005:00:------:-- | 21:0843:000355 | 21:0843 | 21:0231 | 21:0231:000334 | 21:0231:000334:0003:0001:00 |  | 58.914 | -110.7915 | Fluid (lake) | Untreated Water | 73 | 0102:s__02 | 355 |  | 66 | 6.9 | <0.05
074L :933006:00:------:-- | 21:0843:000356 | 21:0843 | 21:0231 | 21:0231:000335 | 21:0231:000335:0003:0001:00 |  | 58.8363 | -110.8533 | Fluid (lake) | Untreated Water | 73 | 0103:s__03 | 356 |  | 62 | 6.8 | <0.05
074L :933007:00:------:-- | 21:0843:000357 | 21:0843 | 21:0231 | 21:0231:000336 | 21:0231:000336:0003:0001:00 |  | 58.8318 | -110.9367 | Fluid (lake) | Untreated Water | 73 | 0104:s__04 | 357 |  | 46 | 6.4 | <0.05
074L :933008:00:------:-- | 21:0843:000358 | 21:0843 | 21:0231 | 21:0231:000337 | 21:0231:000337:0003:0001:00 |  | 58.8035 | -110.9752 | Fluid (lake) | Untreated Water | 73 | 0105:s__05 | 358 |  | 58 | 6.8 | <0.05
074L :933009:00:------:-- | 21:0843:000359 | 21:0843 | 21:0231 | 21:0231:000338 | 21:0231:000338:0003:0001:00 |  | 58.774 | -111.0175 | Fluid (lake) | Untreated Water | 73 | 0106:s__06 | 359 |  | 74 | 7.4 | <0.05
074L :933011:00:------:-- | 21:0843:000360 | 21:0843 | 21:0231 | 21:0231:000339 | 21:0231:000339:0003:0001:00 |  | 58.7949 | -110.714 | Fluid (lake) | Untreated Water | 73 | 0107:s__07 | 360 |  | 78 | 7.2 | <0.05
074L :933012:00:------:-- | 21:0843:000361 | 21:0843 | 21:0231 | 21:0231:000340 | 21:0231:000340:0003:0001:00 |  | 58.8562 | -110.2821 | Fluid (lake) | Untreated Water | 73 | 0108:s__08 | 361 |  | 82 | 7.3 | <0.05
074L :933013:00:------:-- | 21:0843:000362 | 21:0843 | 21:0231 | 21:0231:000341 | 21:0231:000341:0003:0001:00 |  | 58.8678 | -110.1285 | Fluid (lake) | Untreated Water | 73 | 0109:s__09 | 362 |  | 56 | 6.8 | <0.05
074L :933014:00:------:-- | 21:0843:000363 | 21:0843 | 21:0231 | 21:0231:000342 | 21:0231:000342:0003:0001:00 |  | 58.888 | -110.0926 | Fluid (lake) | Untreated Water | 73 | 0110:s__10 | 363 |  | 34 | 6.5 | 0.09
074L :933015:00:------:-- | 21:0843:000364 | 21:0843 | 21:0231 | 21:0231:000343 | 21:0231:000343:0003:0001:00 |  | 58.9223 | -110.0968 | Fluid (lake) | Untreated Water | 73 | 0111:s__11 | 364 |  | 66 | 7 | <0.05
074L :933016:00:------:-- | 21:0843:000365 | 21:0843 | 21:0231 | 21:0231:000344 | 21:0231:000344:0003:0001:00 |  | 58.924 | -110.0457 | Fluid (lake) | Untreated Water | 73 | 0112:s__12 | 365 |  | 76 | 6.9 | <0.05
074L :933017:00:------:-- | 21:0843:000366 | 21:0843 | 21:0231 | 21:0231:000345 | 21:0231:000345:0003:0001:00 |  | 58.8776 | -110.0146 | Fluid (lake) | Untreated Water | 73 | 0113:s__13 | 366 |  | 62 | 6.8 | <0.05
074L :933018:00:------:-- | 21:0843:000367 | 21:0843 | 21:0231 | 21:0231:000346 | 21:0231:000346:0003:0001:00 |  | 58.8257 | -110.0243 | Fluid (lake) | Untreated Water | 73 | 0114:s__14 | 367 |  | 48 | 6.6 | 0.05
074L :933019:00:------:-- | 21:0843:000368 | 21:0843 | 21:0231 | 21:0231:000347 | 21:0231:000347:0003:0001:00 |  | 58.8043 | -110.0428 | Fluid (lake) | Untreated Water | 73 | 0115:s__15 | 368 |  | 34 | 6.1 | 0.06
074L :933020:00:------:-- | 21:0843:000369 | 21:0843 | 21:0231 | 21:0231:000348 | 21:0231:000348:0003:0001:00 |  | 58.7939 | -110.0951 | Fluid (lake) | Untreated Water | 73 | 0116:s__16 | 369 |  | 132 | 7.5 | <0.05
074L :933022:00:------:-- | 21:0843:000370 | 21:0843 | 21:0231 | 21:0231:000349 | 21:0231:000349:0003:0001:00 |  | 58.8309 | -110.0941 | Fluid (lake) | Untreated Water | 74 | 0101:s__01 | 370 |  | 32 | 6.7 | <0.05
074L :933023:00:------:-- | 21:0843:000371 | 21:0843 | 21:0231 | 21:0231:000350 | 21:0231:000350:0003:0001:00 |  | 58.8277 | -110.13 | Fluid (lake) | Untreated Water | 74 | 0102:s__02 | 371 |  | 56 | 7.3 | <0.05
074L :933024:10:------:-- | 21:0843:000372 | 21:0843 | 21:0231 | 21:0231:000351 | 21:0231:000351:0003:0001:00 |  | 58.8193 | -110.1688 | Fluid (lake) | Untreated Water | 74 | 0071:ff__1 | 372 |  | 176 | 8 | <0.05
074L :933025:20:933024:10 | 21:0843:000373 | 21:0843 | 21:0231 | 21:0231:000351 | 21:0231:000351:0004:0001:00 |  | 58.8193 | -110.1688 | Fluid (lake) | Untreated Water | 74 | 0072:ff__1 | 373 |  | 172 | 7.8 | <0.05
074L :933026:00:------:-- | 21:0843:000374 | 21:0843 | 21:0231 | 21:0231:000352 | 21:0231:000352:0003:0001:00 |  | 58.7944 | -110.1818 | Fluid (lake) | Untreated Water | 74 | 0103:s__03 | 374 |  | 52 | 6.6 | 0.09
074L :933027:00:------:-- | 21:0843:000375 | 21:0843 | 21:0231 | 21:0231:000353 | 21:0231:000353:0003:0001:00 |  | 58.7529 | -110.2536 | Fluid (lake) | Untreated Water | 74 | 0104:s__04 | 375 |  | 30 | 6 | <0.05
074L :933028:00:------:-- | 21:0843:000376 | 21:0843 | 21:0231 | 21:0231:000354 | 21:0231:000354:0003:0001:00 |  | 58.734 | -110.2444 | Fluid (lake) | Untreated Water | 74 | 0105:s__05 | 376 |  | 26 | 6.1 | <0.05
074L :933030:00:------:-- | 21:0843:000377 | 21:0843 | 21:0231 | 21:0231:000355 | 21:0231:000355:0003:0001:00 |  | 58.7499 | -110.2059 | Fluid (lake) | Untreated Water | 74 | 0106:s__06 | 377 |  | 34 | 5.7 | <0.05
074L :933031:00:------:-- | 21:0843:000378 | 21:0843 | 21:0231 | 21:0231:000356 | 21:0231:000356:0003:0001:00 |  | 58.7575 | -110.1585 | Fluid (lake) | Untreated Water | 74 | 0107:s__07 | 378 |  | 58 | 6.9 | <0.05
074L :933032:00:------:-- | 21:0843:000379 | 21:0843 | 21:0231 | 21:0231:000357 | 21:0231:000357:0003:0001:00 |  | 58.7678 | -110.0909 | Fluid (lake) | Untreated Water | 74 | 0108:s__08 | 379 |  | 50 | 6.8 | <0.05
074L :933033:00:------:-- | 21:0843:000380 | 21:0843 | 21:0231 | 21:0231:000358 | 21:0231:000358:0003:0001:00 |  | 58.759 | -110.0301 | Fluid (lake) | Untreated Water | 74 | 0109:s__09 | 380 |  | 40 | 6.1 | <0.05
074L :933034:00:------:-- | 21:0843:000381 | 21:0843 | 21:0231 | 21:0231:000359 | 21:0231:000359:0003:0001:00 |  | 58.734 | -110.0463 | Fluid (lake) | Untreated Water | 74 | 0110:s__10 | 381 |  | 62 | 6.6 | <0.05
074L :933035:00:------:-- | 21:0843:000382 | 21:0843 | 21:0231 | 21:0231:000360 | 21:0231:000360:0003:0001:00 |  | 58.7399 | -110.0776 | Fluid (lake) | Untreated Water | 74 | 0111:s__11 | 382 |  | 56 | 6.7 | <0.05
074L :933036:00:------:-- | 21:0843:000383 | 21:0843 | 21:0231 | 21:0231:000361 | 21:0231:000361:0003:0001:00 |  | 58.7216 | -110.1617 | Fluid (lake) | Untreated Water | 74 | 0112:s__12 | 383 |  | 48 | 6.8 | <0.05
074L :933037:00:------:-- | 21:0843:000384 | 21:0843 | 21:0231 | 21:0231:000362 | 21:0231:000362:0003:0001:00 |  | 58.7061 | -110.1019 | Fluid (lake) | Untreated Water | 74 | 0113:s__13 | 384 |  | 42 | 6.9 | <0.05
074L :933038:00:------:-- | 21:0843:000385 | 21:0843 | 21:0231 | 21:0231:000363 | 21:0231:000363:0003:0001:00 |  | 58.7 | -110.0147 | Fluid (lake) | Untreated Water | 74 | 0114:s__14 | 385 |  | 36 | 6.7 | <0.05
074L :933039:00:------:-- | 21:0843:000386 | 21:0843 | 21:0231 | 21:0231:000364 | 21:0231:000364:0003:0001:00 |  | 58.6813 | -110.0091 | Fluid (lake) | Untreated Water | 74 | 0115:s__15 | 386 |  | 34 | 7.2 | <0.05
074L :933040:00:------:-- | 21:0843:000387 | 21:0843 | 21:0231 | 21:0231:000365 | 21:0231:000365:0003:0001:00 |  | 58.6616 | -110.0289 | Fluid (lake) | Untreated Water | 74 | 0116:s__16 | 387 |  | 50 | 6.9 | <0.05
074L :933042:00:------:-- | 21:0843:000388 | 21:0843 | 21:0231 | 21:0231:000366 | 21:0231:000366:0003:0001:00 |  | 58.6396 | -110.0196 | Fluid (lake) | Untreated Water | 75 | 0101:s__01 | 388 |  | 46 | 6.7 | 0.05
074L :933043:10:------:-- | 21:0843:000389 | 21:0843 | 21:0231 | 21:0231:000367 | 21:0231:000367:0003:0001:00 |  | 58.6484 | -110.1049 | Fluid (lake) | Untreated Water | 75 | 0071:ff__1 | 389 |  | 40 | 6.5 | <0.05
074L :933044:20:933043:10 | 21:0843:000390 | 21:0843 | 21:0231 | 21:0231:000367 | 21:0231:000367:0004:0001:00 |  | 58.6484 | -110.1049 | Fluid (lake) | Untreated Water | 75 | 0072:ff__1 | 390 |  | 42 | 6.5 | <0.05
074L :933045:00:------:-- | 21:0843:000391 | 21:0843 | 21:0231 | 21:0231:000368 | 21:0231:000368:0003:0001:00 |  | 58.6746 | -110.1149 | Fluid (lake) | Untreated Water | 75 | 0102:s__02 | 391 |  | 50 | 6.7 | <0.05
074L :933046:00:------:-- | 21:0843:000392 | 21:0843 | 21:0231 | 21:0231:000369 | 21:0231:000369:0003:0001:00 |  | 58.6757 | -110.1923 | Fluid (lake) | Untreated Water | 75 | 0103:s__03 | 392 |  | 36 | 6.1 | <0.05
074L :933047:00:------:-- | 21:0843:000393 | 21:0843 | 21:0231 | 21:0231:000370 | 21:0231:000370:0003:0001:00 |  | 58.6576 | -110.2571 | Fluid (lake) | Untreated Water | 75 | 0104:s__04 | 393 |  | 44 | 6.4 | <0.05
074L :933048:00:------:-- | 21:0843:000394 | 21:0843 | 21:0231 | 21:0231:000371 | 21:0231:000371:0003:0001:00 |  | 58.6675 | -110.2819 | Fluid (lake) | Untreated Water | 75 | 0105:s__05 | 394 |  | 24 | 5.8 | <0.05
074L :933049:00:------:-- | 21:0843:000395 | 21:0843 | 21:0231 | 21:0231:000372 | 21:0231:000372:0003:0001:00 |  | 58.6991 | -110.328 | Fluid (lake) | Untreated Water | 75 | 0106:s__06 | 395 |  | 58 | 6.9 | <0.05
074L :933050:00:------:-- | 21:0843:000396 | 21:0843 | 21:0231 | 21:0231:000373 | 21:0231:000373:0003:0001:00 |  | 58.6842 | -110.3845 | Fluid (lake) | Untreated Water | 75 | 0107:s__07 | 396 |  | 56 | 7.2 | <0.05
074L :933051:00:------:-- | 21:0843:000397 | 21:0843 | 21:0231 | 21:0231:000374 | 21:0231:000374:0003:0001:00 |  | 58.6298 | -110.6321 | Fluid (lake) | Untreated Water | 75 | 0108:s__08 | 397 |  | 84 | 7.8 | 0.19
074L :933052:00:------:-- | 21:0843:000398 | 21:0843 | 21:0231 | 21:0231:000375 | 21:0231:000375:0003:0001:00 |  | 58.6213 | -110.5099 | Fluid (lake) | Untreated Water | 75 | 0109:s__09 | 398 |  | 76 | 7.8 | <0.05
074L :933053:00:------:-- | 21:0843:000399 | 21:0843 | 21:0231 | 21:0231:000376 | 21:0231:000376:0003:0001:00 |  | 58.6162 | -110.4638 | Fluid (lake) | Untreated Water | 75 | 0110:s__10 | 399 |  | 58 | 7.2 | <0.05
074L :933055:00:------:-- | 21:0843:000400 | 21:0843 | 21:0231 | 21:0231:000377 | 21:0231:000377:0003:0001:00 |  | 58.603 | -110.4175 | Fluid (lake) | Untreated Water | 75 | 0111:s__11 | 400 |  | 42 | 7.4 | <0.05
074L :933056:00:------:-- | 21:0843:000401 | 21:0843 | 21:0231 | 21:0231:000378 | 21:0231:000378:0003:0001:00 |  | 58.5348 | -110.2095 | Fluid (lake) | Untreated Water | 75 | 0112:s__12 | 401 |  | 58 | 6.9 | <0.05
074L :933057:00:------:-- | 21:0843:000402 | 21:0843 | 21:0231 | 21:0231:000379 | 21:0231:000379:0003:0001:00 |  | 58.5303 | -110.1564 | Fluid (lake) | Untreated Water | 75 | 0113:s__13 | 402 |  | 34 | 6.4 | <0.05
074L :933058:00:------:-- | 21:0843:000403 | 21:0843 | 21:0231 | 21:0231:000380 | 21:0231:000380:0003:0001:00 |  | 58.4911 | -110.1707 | Fluid (lake) | Untreated Water | 75 | 0114:s__14 | 403 |  | 56 | 6.9 | <0.05
074L :933059:00:------:-- | 21:0843:000404 | 21:0843 | 21:0231 | 21:0231:000381 | 21:0231:000381:0003:0001:00 |  | 58.4431 | -110.1621 | Fluid (lake) | Untreated Water | 75 | 0115:s__15 | 404 |  | 38 | 6.6 | <0.05
074L :933060:00:------:-- | 21:0843:000405 | 21:0843 | 21:0231 | 21:0231:000382 | 21:0231:000382:0003:0001:00 |  | 58.4336 | -110.1012 | Fluid (lake) | Untreated Water | 75 | 0116:s__16 | 405 |  | 34 | 7.2 | 0.06
074L :933062:00:------:-- | 21:0843:000406 | 21:0843 | 21:0231 | 21:0231:000383 | 21:0231:000383:0003:0001:00 |  | 58.4154 | -110.1196 | Fluid (lake) | Untreated Water | 76 | 0101:s__01 | 406 |  | 30 | 7.1 | <0.05
074L :933063:10:------:-- | 21:0843:000407 | 21:0843 | 21:0231 | 21:0231:000384 | 21:0231:000384:0003:0001:00 |  | 58.3901 | -110.1259 | Fluid (lake) | Untreated Water | 76 | 0071:ff__1 | 407 |  | 22 | 6.5 | <0.05
074L :933064:20:933063:10 | 21:0843:000408 | 21:0843 | 21:0231 | 21:0231:000384 | 21:0231:000384:0004:0001:00 |  | 58.3901 | -110.1259 | Fluid (lake) | Untreated Water | 76 | 0072:ff__1 | 408 |  | 20 | 6.2 | <0.05
074L :933065:00:------:-- | 21:0843:000409 | 21:0843 | 21:0231 | 21:0231:000385 | 21:0231:000385:0003:0001:00 |  | 58.3985 | -110.0604 | Fluid (lake) | Untreated Water | 76 | 0102:s__02 | 409 |  | 46 | 7.6 | 0.06
074L :933066:00:------:-- | 21:0843:000410 | 21:0843 | 21:0231 | 21:0231:000386 | 21:0231:000386:0003:0001:00 |  | 58.3836 | -110.054 | Fluid (lake) | Untreated Water | 76 | 0103:s__03 | 410 |  | 40 | 7.5 | 0.06
074L :933067:00:------:-- | 21:0843:000411 | 21:0843 | 21:0231 | 21:0231:000387 | 21:0231:000387:0003:0001:00 |  | 58.4033 | -110.0277 | Fluid (lake) | Untreated Water | 76 | 0104:s__04 | 411 |  | 48 | 7.8 | 0.2
074L :933068:00:------:-- | 21:0843:000412 | 21:0843 | 21:0231 | 21:0231:000388 | 21:0231:000388:0003:0001:00 |  | 58.3855 | -110.0239 | Fluid (lake) | Untreated Water | 76 | 0105:s__05 | 412 |  | 48 | 7.8 | 0.19
074L :933069:00:------:-- | 21:0843:000413 | 21:0843 | 21:0231 | 21:0231:000389 | 21:0231:000389:0003:0001:00 |  | 58.4501 | -110.0346 | Fluid (lake) | Untreated Water | 76 | 0106:s__06 | 413 |  | 48 | 7.5 | <0.05
074L :933070:00:------:-- | 21:0843:000414 | 21:0843 | 21:0231 | 21:0231:000390 | 21:0231:000390:0003:0001:00 |  | 58.47 | -110.074 | Fluid (lake) | Untreated Water | 76 | 0107:s__07 | 414 |  | 24 | 6.7 | 0.05
074L :933071:00:------:-- | 21:0843:000415 | 21:0843 | 21:0231 | 21:0231:000391 | 21:0231:000391:0003:0001:00 |  | 58.5034 | -110.0073 | Fluid (lake) | Untreated Water | 76 | 0108:s__08 | 415 |  | 52 | 7.6 | 0.08
074L :933072:00:------:-- | 21:0843:000416 | 21:0843 | 21:0231 | 21:0231:000392 | 21:0231:000392:0003:0001:00 |  | 58.5356 | -110.0751 | Fluid (lake) | Untreated Water | 76 | 0109:s__09 | 416 |  | 50 | 7.3 | <0.05
074L :933073:00:------:-- | 21:0843:000417 | 21:0843 | 21:0231 | 21:0231:000393 | 21:0231:000393:0003:0001:00 |  | 58.5514 | -110.0397 | Fluid (lake) | Untreated Water | 76 | 0110:s__10 | 417 |  | 98 | 7.1 | <0.05
074L :933074:00:------:-- | 21:0843:000418 | 21:0843 | 21:0231 | 21:0231:000394 | 21:0231:000394:0003:0001:00 |  | 58.5642 | -110.0065 | Fluid (lake) | Untreated Water | 76 | 0111:s__11 | 418 |  | 80 | 7 | <0.05
074L :933075:00:------:-- | 21:0843:000419 | 21:0843 | 21:0231 | 21:0231:000395 | 21:0231:000395:0003:0001:00 |  | 58.593 | -110.0169 | Fluid (lake) | Untreated Water | 76 | 0112:s__12 | 419 |  | 84 | 6.8 | <0.05
074L :933076:00:------:-- | 21:0843:000420 | 21:0843 | 21:0231 | 21:0231:000396 | 21:0231:000396:0003:0001:00 |  | 58.6017 | -110.0653 | Fluid (lake) | Untreated Water | 76 | 0113:s__13 | 420 |  | 102 | 6.6 | <0.05
074L :933077:00:------:-- | 21:0843:000421 | 21:0843 | 21:0231 | 21:0231:000397 | 21:0231:000397:0003:0001:00 |  | 58.5772 | -110.158 | Fluid (lake) | Untreated Water | 76 | 0114:s__14 | 421 |  | 36 | 5.2 | <0.05
074L :933079:00:------:-- | 21:0843:000422 | 21:0843 | 21:0231 | 21:0231:000398 | 21:0231:000398:0003:0001:00 |  | 58.6159 | -110.1858 | Fluid (lake) | Untreated Water | 76 | 0115:s__15 | 422 |  | 36 | 5.9 | <0.05
074L :933080:00:------:-- | 21:0843:000423 | 21:0843 | 21:0231 | 21:0231:000399 | 21:0231:000399:0003:0001:00 |  | 58.6301 | -110.2571 | Fluid (lake) | Untreated Water | 76 | 0116:s__16 | 423 |  | 28 | 6 | <0.05
074L :933082:10:------:-- | 21:0843:000424 | 21:0843 | 21:0231 | 21:0231:000400 | 21:0231:000400:0003:0001:00 |  | 58.6395 | -110.8673 | Fluid (lake) | Untreated Water | 77 | 0071:ff__1 | 424 |  | 120 | 8 | 0.19
074L :933083:20:933082:10 | 21:0843:000425 | 21:0843 | 21:0231 | 21:0231:000400 | 21:0231:000400:0004:0001:00 |  | 58.6395 | -110.8673 | Fluid (lake) | Untreated Water | 77 | 0072:ff__1 | 425 |  | 118 | 8 | 0.2
074L :933084:00:------:-- | 21:0843:000426 | 21:0843 | 21:0231 | 21:0231:000401 | 21:0231:000401:0003:0001:00 |  | 58.6117 | -110.8554 | Fluid (lake) | Untreated Water | 77 | 0101:s__01 | 426 |  | 176 | 7.7 | <0.05
074L :933085:00:------:-- | 21:0843:000427 | 21:0843 | 21:0231 | 21:0231:000402 | 21:0231:000402:0003:0001:00 |  | 58.6241 | -110.807 | Fluid (lake) | Untreated Water | 77 | 0102:s__02 | 427 |  | 108 | 7.7 | <0.05
074L :933086:00:------:-- | 21:0843:000428 | 21:0843 | 21:0231 | 21:0231:000403 | 21:0231:000403:0003:0001:00 |  | 58.6314 | -110.7538 | Fluid (lake) | Untreated Water | 77 | 0103:s__03 | 428 |  | 122 | 8.1 | 0.2
074L :933087:00:------:-- | 21:0843:000429 | 21:0843 | 21:0231 | 21:0231:000404 | 21:0231:000404:0003:0001:00 |  | 58.6067 | -110.6134 | Fluid (lake) | Untreated Water | 77 | 0104:s__04 | 429 |  | 96 | 7.7 | <0.05
074L :933088:00:------:-- | 21:0843:000430 | 21:0843 | 21:0231 | 21:0231:000405 | 21:0231:000405:0003:0001:00 |  | 58.52 | -110.462 | Fluid (lake) | Untreated Water | 77 | 0105:s__05 | 430 |  | 36 | 6.5 | <0.05
074L :933089:00:------:-- | 21:0843:000431 | 21:0843 | 21:0231 | 21:0231:000406 | 21:0231:000406:0003:0001:00 |  | 58.4749 | -110.445 | Fluid (lake) | Untreated Water | 77 | 0106:s__06 | 431 |  | 74 | 7.1 | <0.05
074L :933090:00:------:-- | 21:0843:000432 | 21:0843 | 21:0231 | 21:0231:000407 | 21:0231:000407:0003:0001:00 |  | 58.4305 | -110.4324 | Fluid (lake) | Untreated Water | 77 | 0107:s__07 | 432 |  | 72 | 7.5 | <0.05
074L :933091:00:------:-- | 21:0843:000433 | 21:0843 | 21:0231 | 21:0231:000408 | 21:0231:000408:0003:0001:00 |  | 58.3919 | -110.4369 | Fluid (lake) | Untreated Water | 77 | 0108:s__08 | 433 |  | 64 | 7.7 | 0.06
074L :933092:00:------:-- | 21:0843:000434 | 21:0843 | 21:0231 | 21:0231:000409 | 21:0231:000409:0003:0001:00 |  | 58.401 | -110.3549 | Fluid (lake) | Untreated Water | 77 | 0109:s__09 | 434 |  | 74 | 7.7 | 0.06
074L :933094:00:------:-- | 21:0843:000435 | 21:0843 | 21:0231 | 21:0231:000410 | 21:0231:000410:0003:0001:00 |  | 58.377 | -110.3051 | Fluid (lake) | Untreated Water | 77 | 0110:s__10 | 435 |  | 52 | 7.9 | 0.12
074L :933095:00:------:-- | 21:0843:000436 | 21:0843 | 21:0231 | 21:0231:000411 | 21:0231:000411:0003:0001:00 |  | 58.3598 | -110.2699 | Fluid (lake) | Untreated Water | 77 | 0111:s__11 | 436 |  | 44 | 7.9 | 0.1
074L :933096:00:------:-- | 21:0843:000437 | 21:0843 | 21:0231 | 21:0231:000412 | 21:0231:000412:0003:0001:00 |  | 58.3301 | -110.2437 | Fluid (lake) | Untreated Water | 77 | 0112:s__12 | 437 |  | 58 | 8 | 0.13
074L :933097:00:------:-- | 21:0843:000438 | 21:0843 | 21:0231 | 21:0231:000413 | 21:0231:000413:0003:0001:00 |  | 58.3173 | -110.2515 | Fluid (lake) | Untreated Water | 77 | 0113:s__13 | 438 |  | 40 | 8 | 0.14
074L :933098:00:------:-- | 21:0843:000439 | 21:0843 | 21:0231 | 21:0231:000414 | 21:0231:000414:0003:0001:00 |  | 58.3407 | -110.2041 | Fluid (lake) | Untreated Water | 77 | 0114:s__14 | 439 |  | 66 | 7.9 | 0.1
074L :933099:00:------:-- | 21:0843:000440 | 21:0843 | 21:0231 | 21:0231:000415 | 21:0231:000415:0003:0001:00 |  | 58.3242 | -110.1192 | Fluid (lake) | Untreated Water | 77 | 0115:s__15 | 440 |  | 56 | 7.7 | <0.05
074L :933100:00:------:-- | 21:0843:000441 | 21:0843 | 21:0231 | 21:0231:000416 | 21:0231:000416:0003:0001:00 |  | 58.3247 | -110.072 | Fluid (lake) | Untreated Water | 77 | 0116:s__16 | 441 |  | 48 | 7.5 | <0.05
074L :933102:10:------:-- | 21:0843:000442 | 21:0843 | 21:0231 | 21:0231:000417 | 21:0231:000417:0003:0001:00 |  | 58.303 | -110.0426 | Fluid (lake) | Untreated Water | 78 | 0071:ff__1 | 442 |  | 46 | 7.6 | <0.05
074L :933103:20:933102:10 | 21:0843:000443 | 21:0843 | 21:0231 | 21:0231:000417 | 21:0231:000417:0004:0001:00 |  | 58.303 | -110.0426 | Fluid (lake) | Untreated Water | 78 | 0072:ff__1 | 443 |  | 42 | 8 | <0.05
074L :933104:00:------:-- | 21:0843:000444 | 21:0843 | 21:0231 | 21:0231:000418 | 21:0231:000418:0003:0001:00 |  | 58.2931 | -110.0069 | Fluid (lake) | Untreated Water | 78 | 0101:s__01 | 444 |  | 62 | 7.5 | <0.05
074L :933105:00:------:-- | 21:0843:000445 | 21:0843 | 21:0231 | 21:0231:000419 | 21:0231:000419:0003:0001:00 |  | 58.3177 | -110.021 | Fluid (lake) | Untreated Water | 78 | 0102:s__02 | 445 |  | 52 | 7.7 | <0.05
074L :933106:00:------:-- | 21:0843:000446 | 21:0843 | 21:0231 | 21:0231:000420 | 21:0231:000420:0003:0001:00 |  | 58.3563 | -110.019 | Fluid (lake) | Untreated Water | 78 | 0103:s__03 | 446 |  | 32 | 7.5 | <0.05
074L :933107:00:------:-- | 21:0843:000447 | 21:0843 | 21:0231 | 21:0231:000421 | 21:0231:000421:0003:0001:00 |  | 58.3449 | -110.0499 | Fluid (lake) | Untreated Water | 78 | 0104:s__04 | 447 |  | 32 | 7.7 | <0.05
074L :933108:00:------:-- | 21:0843:000448 | 21:0843 | 21:0231 | 21:0231:000422 | 21:0231:000422:0003:0001:00 |  | 58.3473 | -110.1357 | Fluid (lake) | Untreated Water | 78 | 0105:s__05 | 448 |  | 36 | 7.7 | <0.05
074L :933109:00:------:-- | 21:0843:000449 | 21:0843 | 21:0231 | 21:0231:000423 | 21:0231:000423:0003:0001:00 |  | 58.3691 | -110.1821 | Fluid (lake) | Untreated Water | 78 | 0106:s__06 | 449 |  | 24 | 6.4 | <0.05
074L :933110:00:------:-- | 21:0843:000450 | 21:0843 | 21:0231 | 21:0231:000424 | 21:0231:000424:0003:0001:00 |  | 58.3967 | -110.2849 | Fluid (lake) | Untreated Water | 78 | 0107:s__07 | 450 |  | 40 | 7.2 | <0.05
074L :933111:00:------:-- | 21:0843:000451 | 21:0843 | 21:0231 | 21:0231:000425 | 21:0231:000425:0003:0001:00 |  | 58.4153 | -110.3072 | Fluid (lake) | Untreated Water | 78 | 0108:s__08 | 451 |  | 56 | 7.5 | <0.05
074L :933112:00:------:-- | 21:0843:000452 | 21:0843 | 21:0231 | 21:0231:000426 | 21:0231:000426:0003:0001:00 |  | 58.4227 | -110.3403 | Fluid (lake) | Untreated Water | 78 | 0109:s__09 | 452 |  | 68 | 7.9 | 0.05
074L :933114:00:------:-- | 21:0843:000453 | 21:0843 | 21:0231 | 21:0231:000427 | 21:0231:000427:0003:0001:00 |  | 58.4395 | -110.3856 | Fluid (lake) | Untreated Water | 78 | 0110:s__10 | 453 |  | 44 | 7.8 | 0.08
074L :933115:00:------:-- | 21:0843:000454 | 21:0843 | 21:0231 | 21:0231:000428 | 21:0231:000428:0003:0001:00 |  | 58.4505 | -110.3608 | Fluid (lake) | Untreated Water | 78 | 0111:s__11 | 454 |  | 36 | 7 | <0.05
074L :933116:00:------:-- | 21:0843:000455 | 21:0843 | 21:0231 | 21:0231:000429 | 21:0231:000429:0003:0001:00 |  | 58.4705 | -110.383 | Fluid (lake) | Untreated Water | 78 | 0112:s__12 | 455 |  | 36 | 7.3 | 0.05
074L :933117:00:------:-- | 21:0843:000456 | 21:0843 | 21:0231 | 21:0231:000430 | 21:0231:000430:0003:0001:00 |  | 58.955 | -111.0039 | Fluid (lake) | Untreated Water | 78 | 0113:s__13 | 456 |  | 162 | 7.6 | <0.05
074L :933118:00:------:-- | 21:0843:000457 | 21:0843 | 21:0231 | 21:0231:000431 | 21:0231:000431:0003:0001:00 |  | 58.8844 | -111.0628 | Fluid (lake) | Untreated Water | 78 | 0114:s__14 | 457 |  | 68 | 7.4 | <0.05
074L :933119:00:------:-- | 21:0843:000458 | 21:0843 | 21:0231 | 21:0231:000432 | 21:0231:000432:0003:0001:00 |  | 58.8643 | -111.0889 | Fluid (lake) | Untreated Water | 78 | 0115:s__15 | 458 |  | 200 | 8.3 | <0.05
074L :933120:00:------:-- | 21:0843:000459 | 21:0843 | 21:0231 | 21:0231:000433 | 21:0231:000433:0003:0001:00 |  | 58.8641 | -111.1417 | Fluid (lake) | Untreated Water | 78 | 0116:s__16 | 459 |  | 90 | 7.7 | <0.05
074L :933122:00:------:-- | 21:0843:000460 | 21:0843 | 21:0231 | 21:0231:000434 | 21:0231:000434:0003:0001:00 |  | 58.8218 | -111.1714 | Fluid (lake) | Untreated Water | 79 | 0101:s__01 | 460 |  | 112 | 7.8 | <0.05
074L :933123:10:------:-- | 21:0843:000461 | 21:0843 | 21:0231 | 21:0231:000435 | 21:0231:000435:0003:0001:00 |  | 58.9983 | -110.9207 | Fluid (lake) | Untreated Water | 79 | 0071:ff__1 | 461 |  | 106 | 7.7 | <0.05
074L :933124:20:933123:10 | 21:0843:000462 | 21:0843 | 21:0231 | 21:0231:000435 | 21:0231:000435:0004:0001:00 |  | 58.9983 | -110.9207 | Fluid (lake) | Untreated Water | 79 | 0072:ff__1 | 462 |  | 102 | 7.5 | <0.05
074L :933125:00:------:-- | 21:0843:000463 | 21:0843 | 21:0231 | 21:0231:000436 | 21:0231:000436:0003:0001:00 |  | 58.9938 | -110.8864 | Fluid (lake) | Untreated Water | 79 | 0102:s__02 | 463 |  | 72 | 7.4 | <0.05
074L :933126:00:------:-- | 21:0843:000464 | 21:0843 | 21:0231 | 21:0231:000437 | 21:0231:000437:0003:0001:00 |  | 58.9737 | -110.855 | Fluid (lake) | Untreated Water | 79 | 0103:s__03 | 464 |  | 80 | 7.5 | <0.05
074L :933127:00:------:-- | 21:0843:000465 | 21:0843 | 21:0231 | 21:0231:000438 | 21:0231:000438:0003:0001:00 |  | 58.9469 | -110.942 | Fluid (lake) | Untreated Water | 79 | 0104:s__04 | 465 |  | 76 | 7.3 | <0.05
074L :933128:00:------:-- | 21:0843:000466 | 21:0843 | 21:0231 | 21:0231:000439 | 21:0231:000439:0003:0001:00 |  | 58.9205 | -110.9054 | Fluid (lake) | Untreated Water | 79 | 0105:s__05 | 466 |  | 46 | 6.4 | <0.05
074L :933129:00:------:-- | 21:0843:000467 | 21:0843 | 21:0231 | 21:0231:000440 | 21:0231:000440:0003:0001:00 |  | 58.9105 | -111.0003 | Fluid (lake) | Untreated Water | 79 | 0106:s__06 | 467 |  | 62 | 7.1 | <0.05
074L :933130:00:------:-- | 21:0843:000468 | 21:0843 | 21:0231 | 21:0231:000441 | 21:0231:000441:0003:0001:00 |  | 58.8828 | -110.9849 | Fluid (lake) | Untreated Water | 79 | 0107:s__07 | 468 |  | 56 | 7 | <0.05
074L :933131:00:------:-- | 21:0843:000469 | 21:0843 | 21:0231 | 21:0231:000442 | 21:0231:000442:0003:0001:00 |  | 58.8709 | -111.05 | Fluid (lake) | Untreated Water | 79 | 0108:s__08 | 469 |  | 72 | 7.2 | <0.05
074L :933132:00:------:-- | 21:0843:000470 | 21:0843 | 21:0231 | 21:0231:000443 | 21:0231:000443:0003:0001:00 |  | 58.8395 | -111.0625 | Fluid (lake) | Untreated Water | 79 | 0109:s__09 | 470 |  | 120 | 7.4 | <0.05
074L :933133:00:------:-- | 21:0843:000471 | 21:0843 | 21:0231 | 21:0231:000444 | 21:0231:000444:0003:0001:00 |  | 58.8242 | -111.0321 | Fluid (lake) | Untreated Water | 79 | 0110:s__10 | 471 |  | 88 | 7.3 | <0.05
074L :933134:00:------:-- | 21:0843:000472 | 21:0843 | 21:0231 | 21:0231:000445 | 21:0231:000445:0003:0001:00 |  | 58.8267 | -111.0795 | Fluid (lake) | Untreated Water | 79 | 0111:s__11 | 472 |  | 98 | 7.4 | <0.05
074L :933135:00:------:-- | 21:0843:000473 | 21:0843 | 21:0231 | 21:0231:000446 | 21:0231:000446:0003:0001:00 |  | 58.8101 | -111.1231 | Fluid (lake) | Untreated Water | 79 | 0112:s__12 | 473 |  | 148 | 7.3 | <0.05
074L :933136:00:------:-- | 21:0843:000474 | 21:0843 | 21:0231 | 21:0231:000447 | 21:0231:000447:0003:0001:00 |  | 58.7936 | -111.0449 | Fluid (lake) | Untreated Water | 79 | 0113:s__13 | 474 |  | 108 | 7.4 | <0.05
074L :933138:00:------:-- | 21:0843:000475 | 21:0843 | 21:0231 | 21:0231:000448 | 21:0231:000448:0003:0001:00 |  | 58.8654 | -111.1015 | Fluid (lake) | Untreated Water | 79 | 0114:s__14 | 475 |  | 88 | 7.4 | <0.05
074L :933139:00:------:-- | 21:0843:000476 | 21:0843 | 21:0231 | 21:0231:000449 | 21:0231:000449:0003:0001:00 |  | 58.8515 | -111.0776 | Fluid (lake) | Untreated Water | 79 | 0115:s__15 | 476 |  | 74 | 7.1 | <0.05
074L :933140:00:------:-- | 21:0843:000477 | 21:0843 | 21:0231 | 21:0231:000450 | 21:0231:000450:0003:0001:00 |  | 58.7274 | -111.1791 | Fluid (lake) | Untreated Water | 79 | 0116:s__16 | 477 |  | 256 | 7.7 | <0.05
074L :933142:00:------:-- | 21:0843:000478 | 21:0843 | 21:0231 | 21:0231:000451 | 21:0231:000451:0003:0001:00 |  | 58.7031 | -111.165 | Fluid (lake) | Untreated Water | 80 | 0101:s__01 | 478 |  | 118 | 8.1 | 0.27
074L :933143:10:------:-- | 21:0843:000479 | 21:0843 | 21:0231 | 21:0231:000452 | 21:0231:000452:0003:0001:00 |  | 58.6563 | -111.0048 | Fluid (lake) | Untreated Water | 80 | 0071:ff__1 | 479 |  | 104 | 7.9 | 0.17
074L :933144:20:933143:10 | 21:0843:000480 | 21:0843 | 21:0231 | 21:0231:000452 | 21:0231:000452:0004:0001:00 |  | 58.6563 | -111.0048 | Fluid (lake) | Untreated Water | 80 | 0072:ff__1 | 480 |  | 102 | 7.8 | 0.18
074L :933145:00:------:-- | 21:0843:000481 | 21:0843 | 21:0231 | 21:0231:000453 | 21:0231:000453:0003:0001:00 |  | 58.6171 | -111.0192 | Fluid (lake) | Untreated Water | 80 | 0102:s__02 | 481 |  | 100 | 7.6 | <0.05
074L :933146:00:------:-- | 21:0843:000482 | 21:0843 | 21:0231 | 21:0231:000454 | 21:0231:000454:0003:0001:00 |  | 58.5967 | -110.9957 | Fluid (lake) | Untreated Water | 80 | 0103:s__03 | 482 |  | 122 | 7.8 | 0.1
074L :933147:00:------:-- | 21:0843:000483 | 21:0843 | 21:0231 | 21:0231:000455 | 21:0231:000455:0003:0001:00 |  | 58.5895 | -111.0212 | Fluid (lake) | Untreated Water | 80 | 0104:s__04 | 483 |  | 120 | 7.9 | <0.05
074L :933148:00:------:-- | 21:0843:000484 | 21:0843 | 21:0231 | 21:0231:000456 | 21:0231:000456:0003:0001:00 |  | 58.6058 | -111.0731 | Fluid (lake) | Untreated Water | 80 | 0105:s__05 | 484 |  | 92 | 7.5 | <0.05
074L :933149:00:------:-- | 21:0843:000485 | 21:0843 | 21:0231 | 21:0231:000457 | 21:0231:000457:0003:0001:00 |  | 58.5623 | -111.0957 | Fluid (lake) | Untreated Water | 80 | 0106:s__06 | 485 |  | 96 | 7.3 | 0.19
074L :933151:00:------:-- | 21:0843:000486 | 21:0843 | 21:0231 | 21:0231:000458 | 21:0231:000458:0003:0001:00 |  | 58.5338 | -111.0667 | Fluid (lake) | Untreated Water | 80 | 0107:s__07 | 486 |  | 114 | 7.7 | <0.05
074L :933152:00:------:-- | 21:0843:000487 | 21:0843 | 21:0231 | 21:0231:000459 | 21:0231:000459:0003:0001:00 |  | 58.552 | -111.0324 | Fluid (lake) | Untreated Water | 80 | 0108:s__08 | 487 |  | 80 | 7.6 | <0.05
074L :933153:00:------:-- | 21:0843:000488 | 21:0843 | 21:0231 | 21:0231:000460 | 21:0231:000460:0003:0001:00 |  | 58.5044 | -111.0478 | Fluid (lake) | Untreated Water | 80 | 0109:s__09 | 488 |  | 92 | 7.7 | <0.05
074L :933154:00:------:-- | 21:0843:000489 | 21:0843 | 21:0231 | 21:0231:000461 | 21:0231:000461:0003:0001:00 |  | 58.4794 | -111.0095 | Fluid (lake) | Untreated Water | 80 | 0110:s__10 | 489 |  | 126 | 7.6 | <0.05
074L :933155:00:------:-- | 21:0843:000490 | 21:0843 | 21:0231 | 21:0231:000462 | 21:0231:000462:0003:0001:00 |  | 58.4473 | -111.0017 | Fluid (lake) | Untreated Water | 80 | 0111:s__11 | 490 |  | 124 | 7.7 | 0.05
074L :933156:00:------:-- | 21:0843:000491 | 21:0843 | 21:0231 | 21:0231:000463 | 21:0231:000463:0003:0001:00 |  | 58.3929 | -111.0665 | Fluid (lake) | Untreated Water | 80 | 0112:s__12 | 491 |  | 98 | 7.7 | 0.19
074L :933157:00:------:-- | 21:0843:000492 | 21:0843 | 21:0231 | 21:0231:000464 | 21:0231:000464:0003:0001:00 |  | 58.4141 | -110.9716 | Fluid (lake) | Untreated Water | 80 | 0113:s__13 | 492 |  | 174 | 7.6 | 0.14
074L :933158:00:------:-- | 21:0843:000493 | 21:0843 | 21:0231 | 21:0231:000465 | 21:0231:000465:0003:0001:00 |  | 58.4263 | -110.95 | Fluid (lake) | Untreated Water | 80 | 0114:s__14 | 493 |  | 150 | 7.5 | <0.05
074L :933159:00:------:-- | 21:0843:000494 | 21:0843 | 21:0231 | 21:0231:000466 | 21:0231:000466:0003:0001:00 |  | 58.4431 | -110.9747 | Fluid (lake) | Untreated Water | 80 | 0115:s__15 | 494 |  | 126 | 7.6 | <0.05
074L :933160:00:------:-- | 21:0843:000495 | 21:0843 | 21:0231 | 21:0231:000467 | 21:0231:000467:0003:0001:00 |  | 58.4716 | -110.9749 | Fluid (lake) | Untreated Water | 80 | 0116:s__16 | 495 |  | 118 | 7.6 | <0.05
074L :933162:00:------:-- | 21:0843:000496 | 21:0843 | 21:0231 | 21:0231:000468 | 21:0231:000468:0003:0001:00 |  | 58.499 | -110.9499 | Fluid (lake) | Untreated Water | 81 | 0101:s__01 | 496 |  | 146 | 7.6 | <0.05
074L :933163:10:------:-- | 21:0843:000497 | 21:0843 | 21:0231 | 21:0231:000469 | 21:0231:000469:0003:0001:00 |  | 58.48 | -110.8759 | Fluid (lake) | Untreated Water | 81 | 0071:ff__1 | 497 |  | 118 | 7.7 | 0.06
074L :933164:20:933163:10 | 21:0843:000498 | 21:0843 | 21:0231 | 21:0231:000469 | 21:0231:000469:0004:0001:00 |  | 58.48 | -110.8759 | Fluid (lake) | Untreated Water | 81 | 0072:ff__1 | 498 |  | 116 | 7.7 | 0.06
074L :933165:00:------:-- | 21:0843:000499 | 21:0843 | 21:0231 | 21:0231:000470 | 21:0231:000470:0003:0001:00 |  | 58.4989 | -110.8322 | Fluid (lake) | Untreated Water | 81 | 0102:s__02 | 499 |  | 90 | 7.7 | <0.05
074L :933166:00:------:-- | 21:0843:000500 | 21:0843 | 21:0231 | 21:0231:000471 | 21:0231:000471:0003:0001:00 |  | 58.5084 | -110.9033 | Fluid (lake) | Untreated Water | 81 | 0103:s__03 | 500 |  | 104 | 7.8 | <0.05
074L :933167:00:------:-- | 21:0843:000501 | 21:0843 | 21:0231 | 21:0231:000472 | 21:0231:000472:0003:0001:00 |  | 58.5223 | -110.9179 | Fluid (lake) | Untreated Water | 81 | 0104:s__04 | 501 |  | 102 | 7.6 | <0.05
074L :933168:00:------:-- | 21:0843:000502 | 21:0843 | 21:0231 | 21:0231:000473 | 21:0231:000473:0003:0001:00 |  | 58.5393 | -110.9578 | Fluid (lake) | Untreated Water | 81 | 0105:s__05 | 502 |  | 120 | 7.9 | <0.05
074L :933169:00:------:-- | 21:0843:000503 | 21:0843 | 21:0231 | 21:0231:000474 | 21:0231:000474:0003:0001:00 |  | 58.5574 | -110.9063 | Fluid (lake) | Untreated Water | 81 | 0106:s__06 | 503 |  | 96 | 7.6 | <0.05
074L :933170:00:------:-- | 21:0843:000504 | 21:0843 | 21:0231 | 21:0231:000475 | 21:0231:000475:0003:0001:00 |  | 58.571 | -110.9611 | Fluid (lake) | Untreated Water | 81 | 0107:s__07 | 504 |  | 134 | 7.7 | 0.06
074L :933171:00:------:-- | 21:0843:000505 | 21:0843 | 21:0231 | 21:0231:000476 | 21:0231:000476:0003:0001:00 |  | 58.5934 | -110.9091 | Fluid (lake) | Untreated Water | 81 | 0108:s__08 | 505 |  | 122 | 7.8 | 0.28
074L :933172:00:------:-- | 21:0843:000506 | 21:0843 | 21:0231 | 21:0231:000477 | 21:0231:000477:0003:0001:00 |  | 58.631 | -110.921 | Fluid (lake) | Untreated Water | 81 | 0109:s__09 | 506 |  | 110 | 7.7 | 0.08
074L :933173:00:------:-- | 21:0843:000507 | 21:0843 | 21:0231 | 21:0231:000478 | 21:0231:000478:0003:0001:00 |  | 58.7288 | -111.1078 | Fluid (lake) | Untreated Water | 81 | 0110:s__10 | 507 |  | 96 | 7.5 | <0.05
074L :933175:00:------:-- | 21:0843:000508 | 21:0843 | 21:0231 | 21:0231:000479 | 21:0231:000479:0003:0001:00 |  | 58.7523 | -111.1278 | Fluid (lake) | Untreated Water | 81 | 0111:s__11 | 508 |  | 108 | 7.2 | <0.05
074L :933176:00:------:-- | 21:0843:000509 | 21:0843 | 21:0231 | 21:0231:000480 | 21:0231:000480:0003:0001:00 |  | 58.7391 | -111.1358 | Fluid (lake) | Untreated Water | 81 | 0112:s__12 | 509 |  | 124 | 7.3 | <0.05
074L :933177:00:------:-- | 21:0843:000510 | 21:0843 | 21:0231 | 21:0231:000481 | 21:0231:000481:0003:0001:00 |  | 58.0155 | -110.5894 | Fluid (lake) | Untreated Water | 81 | 0113:s__13 | 510 |  | 28 | 7.3 | <0.05
074L :933178:00:------:-- | 21:0843:000511 | 21:0843 | 21:0231 | 21:0231:000482 | 21:0231:000482:0003:0001:00 |  | 58.0725 | -110.452 | Fluid (lake) | Untreated Water | 81 | 0114:s__14 | 511 |  | 34 | 7.1 | <0.05
074L :933179:00:------:-- | 21:0843:000512 | 21:0843 | 21:0231 | 21:0231:000483 | 21:0231:000483:0003:0001:00 |  | 58.0921 | -110.415 | Fluid (lake) | Untreated Water | 81 | 0115:s__15 | 512 |  | 32 | 7.3 | <0.05
074L :933180:00:------:-- | 21:0843:000513 | 21:0843 | 21:0231 | 21:0231:000484 | 21:0231:000484:0003:0001:00 |  | 58.115 | -110.3304 | Fluid (lake) | Untreated Water | 81 | 0116:s__16 | 513 |  | 30 | 7.3 | <0.05
074L :933182:00:------:-- | 21:0843:000514 | 21:0843 | 21:0231 | 21:0231:000485 | 21:0231:000485:0003:0001:00 |  | 58.074 | -110.3383 | Fluid (lake) | Untreated Water | 82 | 0101:s__01 | 514 |  | 38 | 7.2 | <0.05
074L :933184:00:------:-- | 21:0843:000515 | 21:0843 | 21:0231 | 21:0231:000486 | 21:0231:000486:0003:0001:00 |  | 58.0498 | -110.3039 | Fluid (lake) | Untreated Water | 82 | 0102:s__02 | 515 |  | 32 | 6.6 | <0.05
074L :933185:10:------:-- | 21:0843:000516 | 21:0843 | 21:0231 | 21:0231:000487 | 21:0231:000487:0003:0001:00 |  | 58.0384 | -110.2706 | Fluid (lake) | Untreated Water | 82 | 0071:ff__1 | 516 |  | 24 | 6.2 | <0.05
074L :933186:20:933185:10 | 21:0843:000517 | 21:0843 | 21:0231 | 21:0231:000487 | 21:0231:000487:0004:0001:00 |  | 58.0384 | -110.2706 | Fluid (lake) | Untreated Water | 82 | 0072:ff__1 | 517 |  | 20 | 6.2 | <0.05
074L :933187:00:------:-- | 21:0843:000518 | 21:0843 | 21:0231 | 21:0231:000488 | 21:0231:000488:0003:0001:00 |  | 58.038 | -110.2285 | Fluid (lake) | Untreated Water | 82 | 0103:s__03 | 518 |  | 22 | 6.3 | <0.05
074L :933188:00:------:-- | 21:0843:000519 | 21:0843 | 21:0231 | 21:0231:000489 | 21:0231:000489:0003:0001:00 |  | 58.0134 | -110.3042 | Fluid (lake) | Untreated Water | 82 | 0104:s__04 | 519 |  | 26 | 6.8 | <0.05
074L :933189:00:------:-- | 21:0843:000520 | 21:0843 | 21:0231 | 21:0231:000490 | 21:0231:000490:0003:0001:00 |  | 58.0121 | -110.3978 | Fluid (lake) | Untreated Water | 82 | 0105:s__05 | 520 |  | 34 | 6.9 | <0.05
074L :933190:00:------:-- | 21:0843:000521 | 21:0843 | 21:0231 | 21:0231:000491 | 21:0231:000491:0003:0001:00 |  | 58.0317 | -110.3993 | Fluid (lake) | Untreated Water | 82 | 0106:s__06 | 521 |  | 30 | 7 | <0.05
074L :933191:00:------:-- | 21:0843:000522 | 21:0843 | 21:0231 | 21:0231:000492 | 21:0231:000492:0003:0001:00 |  | 58.0653 | -110.3743 | Fluid (lake) | Untreated Water | 82 | 0107:s__07 | 522 |  | 34 | 7.1 | <0.05
074L :933192:00:------:-- | 21:0843:000523 | 21:0843 | 21:0231 | 21:0231:000493 | 21:0231:000493:0003:0001:00 |  | 58.069 | -110.5086 | Fluid (lake) | Untreated Water | 82 | 0108:s__08 | 523 |  | 46 | 6.8 | <0.05
074L :933193:00:------:-- | 21:0843:000524 | 21:0843 | 21:0231 | 21:0231:000494 | 21:0231:000494:0003:0001:00 |  | 58.0789 | -110.5417 | Fluid (lake) | Untreated Water | 82 | 0109:s__09 | 524 |  | 36 | 7.2 | <0.05
074L :933194:00:------:-- | 21:0843:000525 | 21:0843 | 21:0231 | 21:0231:000495 | 21:0231:000495:0003:0001:00 |  | 58.0585 | -110.5685 | Fluid (lake) | Untreated Water | 82 | 0110:s__10 | 525 |  | 54 | 7.9 | <0.05
074L :933195:00:------:-- | 21:0843:000526 | 21:0843 | 21:0231 | 21:0231:000496 | 21:0231:000496:0003:0001:00 |  | 58.0415 | -110.5354 | Fluid (lake) | Untreated Water | 82 | 0111:s__11 | 526 |  | 48 | 7.9 | <0.05
074L :933196:00:------:-- | 21:0843:000527 | 21:0843 | 21:0231 | 21:0231:000497 | 21:0231:000497:0003:0001:00 |  | 58.0365 | -110.5683 | Fluid (lake) | Untreated Water | 82 | 0112:s__12 | 527 |  | 46 | 7.8 | <0.05
074L :933197:00:------:-- | 21:0843:000528 | 21:0843 | 21:0231 | 21:0231:000498 | 21:0231:000498:0003:0001:00 |  | 58.0196 | -110.6335 | Fluid (lake) | Untreated Water | 82 | 0113:s__13 | 528 |  | 72 | 7.8 | <0.05
074L :933198:00:------:-- | 21:0843:000529 | 21:0843 | 21:0231 | 21:0231:000499 | 21:0231:000499:0003:0001:00 |  | 58.01 | -111.2654 | Fluid (lake) | Untreated Water | 82 | 0114:s__14 | 529 |  | 126 | 7.8 | 0.06
074L :933199:00:------:-- | 21:0843:000530 | 21:0843 | 21:0231 | 21:0231:000500 | 21:0231:000500:0003:0001:00 |  | 58.0356 | -111.2468 | Fluid (lake) | Untreated Water | 82 | 0115:s__15 | 530 |  | 96 | 7.9 | <0.05
074L :933200:00:------:-- | 21:0843:000531 | 21:0843 | 21:0231 | 21:0231:000501 | 21:0231:000501:0003:0001:00 |  | 58.0479 | -111.2524 | Fluid (lake) | Untreated Water | 82 | 0116:s__16 | 531 |  | 122 | 7.9 | 0.08
074L :933202:10:------:-- | 21:0843:000532 | 21:0843 | 21:0231 | 21:0231:000502 | 21:0231:000502:0003:0001:00 |  | 58.1113 | -111.3607 | Fluid (lake) | Untreated Water | 83 | 0071:ff__1 | 532 |  | 108 | 7.6 | <0.05
074L :933203:20:933202:10 | 21:0843:000533 | 21:0843 | 21:0231 | 21:0231:000502 | 21:0231:000502:0004:0001:00 |  | 58.1113 | -111.3607 | Fluid (lake) | Untreated Water | 83 | 0072:ff__1 | 533 |  | 110 | 7.7 | <0.05
074L :933204:00:------:-- | 21:0843:000534 | 21:0843 | 21:0231 | 21:0231:000503 | 21:0231:000503:0003:0001:00 |  | 58.1431 | -111.3571 | Fluid (lake) | Untreated Water | 83 | 0101:s__01 | 534 |  | 94 | 7.6 | <0.05
074L :933206:00:------:-- | 21:0843:000535 | 21:0843 | 21:0231 | 21:0231:000504 | 21:0231:000504:0003:0001:00 |  | 58.2138 | -111.4 | Fluid (lake) | Untreated Water | 83 | 0102:s__02 | 535 |  | 98 | 7.6 | <0.05
074L :933207:00:------:-- | 21:0843:000536 | 21:0843 | 21:0231 | 21:0231:000505 | 21:0231:000505:0003:0001:00 |  | 58.0381 | -110.4436 | Fluid (lake) | Untreated Water | 83 | 0103:s__03 | 536 |  | 72 | 6.8 | <0.05
074L :933208:00:------:-- | 21:0843:000537 | 21:0843 | 21:0231 | 21:0231:000506 | 21:0231:000506:0003:0001:00 |  | 58.009 | -110.4954 | Fluid (lake) | Untreated Water | 83 | 0104:s__04 | 537 |  | 60 | 7.2 | <0.05
074L :933209:00:------:-- | 21:0843:000538 | 21:0843 | 21:0231 | 21:0231:000507 | 21:0231:000507:0003:0001:00 |  | 58.014 | -110.8243 | Fluid (lake) | Untreated Water | 83 | 0105:s__05 | 538 |  | 76 | 7.2 | <0.05
074L :933210:00:------:-- | 21:0843:000539 | 21:0843 | 21:0231 | 21:0231:000508 | 21:0231:000508:0003:0001:00 |  | 58.0137 | -110.7554 | Fluid (lake) | Untreated Water | 83 | 0106:s__06 | 539 |  | 38 | 7.5 | <0.05
074L :933211:00:------:-- | 21:0843:000540 | 21:0843 | 21:0231 | 21:0231:000509 | 21:0231:000509:0003:0001:00 |  | 58.0262 | -110.7123 | Fluid (lake) | Untreated Water | 83 | 0107:s__07 | 540 |  | 28 | 6.9 | <0.05
074L :933212:00:------:-- | 21:0843:000541 | 21:0843 | 21:0231 | 21:0231:000510 | 21:0231:000510:0003:0001:00 |  | 58.0441 | -110.6715 | Fluid (lake) | Untreated Water | 83 | 0108:s__08 | 541 |  | 42 | 7.4 | <0.05
074L :933213:00:------:-- | 21:0843:000542 | 21:0843 | 21:0231 | 21:0231:000511 | 21:0231:000511:0003:0001:00 |  | 58.0607 | -110.6604 | Fluid (lake) | Untreated Water | 83 | 0109:s__09 | 542 |  | 40 | 7.5 | <0.05
074L :933214:00:------:-- | 21:0843:000543 | 21:0843 | 21:0231 | 21:0231:000512 | 21:0231:000512:0003:0001:00 |  | 58.0996 | -110.6288 | Fluid (lake) | Untreated Water | 83 | 0110:s__10 | 543 |  | 44 | 7.5 | <0.05
074L :933215:00:------:-- | 21:0843:000544 | 21:0843 | 21:0231 | 21:0231:000513 | 21:0231:000513:0003:0001:00 |  | 58.0675 | -110.6837 | Fluid (lake) | Untreated Water | 83 | 0111:s__11 | 544 |  | 36 | 7.3 | <0.05
074L :933216:00:------:-- | 21:0843:000545 | 21:0843 | 21:0231 | 21:0231:000514 | 21:0231:000514:0003:0001:00 |  | 58.0588 | -110.7373 | Fluid (lake) | Untreated Water | 83 | 0112:s__12 | 545 |  | 36 | 7.2 | <0.05
074L :933217:00:------:-- | 21:0843:000546 | 21:0843 | 21:0231 | 21:0231:000515 | 21:0231:000515:0003:0001:00 |  | 58.0536 | -110.8127 | Fluid (lake) | Untreated Water | 83 | 0113:s__13 | 546 |  | 58 | 7.4 | <0.05
074L :933218:00:------:-- | 21:0843:000547 | 21:0843 | 21:0231 | 21:0231:000516 | 21:0231:000516:0003:0001:00 |  | 58.0688 | -110.8235 | Fluid (lake) | Untreated Water | 83 | 0114:s__14 | 547 |  | 46 | 7.1 | <0.05
074L :933219:00:------:-- | 21:0843:000548 | 21:0843 | 21:0231 | 21:0231:000517 | 21:0231:000517:0003:0001:00 |  | 58.0878 | -110.7635 | Fluid (lake) | Untreated Water | 83 | 0115:s__15 | 548 |  | 54 | 7.7 | <0.05
074L :933220:00:------:-- | 21:0843:000549 | 21:0843 | 21:0231 | 21:0231:000518 | 21:0231:000518:0003:0001:00 |  | 58.1017 | -110.8233 | Fluid (lake) | Untreated Water | 83 | 0116:s__16 | 549 |  | 112 | 7.6 | <0.05
074L :933222:00:------:-- | 21:0843:000550 | 21:0843 | 21:0231 | 21:0231:000519 | 21:0231:000519:0003:0001:00 |  | 58.1094 | -110.847 | Fluid (lake) | Untreated Water | 84 | 0101:s__01 | 550 |  | 60 | 7.5 | <0.05
074L :933223:10:------:-- | 21:0843:000551 | 21:0843 | 21:0231 | 21:0231:000520 | 21:0231:000520:0003:0001:00 |  | 58.1119 | -110.8887 | Fluid (lake) | Untreated Water | 84 | 0071:ff__1 | 551 |  | 50 | 7.4 | <0.05
074L :933224:20:933223:10 | 21:0843:000552 | 21:0843 | 21:0231 | 21:0231:000520 | 21:0231:000520:0004:0001:00 |  | 58.1119 | -110.8887 | Fluid (lake) | Untreated Water | 84 | 0072:ff__1 | 552 |  | 48 | 7.3 | 0.06
074L :933225:00:------:-- | 21:0843:000553 | 21:0843 | 21:0231 | 21:0231:000521 | 21:0231:000521:0003:0001:00 |  | 58.0716 | -110.9024 | Fluid (lake) | Untreated Water | 84 | 0102:s__02 | 553 |  | 52 | 7.6 | <0.05
074L :933226:00:------:-- | 21:0843:000554 | 21:0843 | 21:0231 | 21:0231:000522 | 21:0231:000522:0003:0001:00 |  | 58.0335 | -110.8653 | Fluid (lake) | Untreated Water | 84 | 0103:s__03 | 554 |  | 38 | 7 | <0.05
074L :933227:00:------:-- | 21:0843:000555 | 21:0843 | 21:0231 | 21:0231:000523 | 21:0231:000523:0003:0001:00 |  | 58.0303 | -110.9257 | Fluid (lake) | Untreated Water | 84 | 0104:s__04 | 555 |  | 44 | 7.2 | 0.06
074L :933228:00:------:-- | 21:0843:000556 | 21:0843 | 21:0231 | 21:0231:000524 | 21:0231:000524:0003:0001:00 |  | 58.0237 | -110.9816 | Fluid (lake) | Untreated Water | 84 | 0105:s__05 | 556 |  | 24 | 6 | <0.05
074L :933229:00:------:-- | 21:0843:000557 | 21:0843 | 21:0231 | 21:0231:000525 | 21:0231:000525:0003:0001:00 |  | 58.0279 | -111.025 | Fluid (lake) | Untreated Water | 84 | 0106:s__06 | 557 |  | 26 | 7 | <0.05
074L :933230:00:------:-- | 21:0843:000558 | 21:0843 | 21:0231 | 21:0231:000526 | 21:0231:000526:0003:0001:00 |  | 58.0025 | -111.1344 | Fluid (lake) | Untreated Water | 84 | 0107:s__07 | 558 |  | 34 | 7.1 | <0.05
074L :933231:00:------:-- | 21:0843:000559 | 21:0843 | 21:0231 | 21:0231:000527 | 21:0231:000527:0003:0001:00 |  | 58.018 | -111.1986 | Fluid (lake) | Untreated Water | 84 | 0108:s__08 | 559 |  | 70 | 7.7 | 0.05
074L :933232:00:------:-- | 21:0843:000560 | 21:0843 | 21:0231 | 21:0231:000528 | 21:0231:000528:0003:0001:00 |  | 58.0388 | -111.1717 | Fluid (lake) | Untreated Water | 84 | 0109:s__09 | 560 |  | 52 | 7.6 | <0.05
074L :933233:00:------:-- | 21:0843:000561 | 21:0843 | 21:0231 | 21:0231:000529 | 21:0231:000529:0003:0001:00 |  | 58.0605 | -111.093 | Fluid (lake) | Untreated Water | 84 | 0110:s__10 | 561 |  | 38 | 6.5 | 0.1
074L :933234:00:------:-- | 21:0843:000562 | 21:0843 | 21:0231 | 21:0231:000530 | 21:0231:000530:0003:0001:00 |  | 58.0757 | -111.0849 | Fluid (lake) | Untreated Water | 84 | 0111:s__11 | 562 |  | 36 | 7.1 | <0.05
074L :933235:00:------:-- | 21:0843:000563 | 21:0843 | 21:0231 | 21:0231:000531 | 21:0231:000531:0003:0001:00 |  | 58.1297 | -111.1295 | Fluid (lake) | Untreated Water | 84 | 0112:s__12 | 563 |  | 24 | 4.7 | <0.05
074L :933236:00:------:-- | 21:0843:000564 | 21:0843 | 21:0231 | 21:0231:000532 | 21:0231:000532:0003:0001:00 |  | 58.1494 | -111.1978 | Fluid (lake) | Untreated Water | 84 | 0113:s__13 | 564 |  | 28 | 6.5 | <0.05
074L :933237:10:------:-- | 21:0843:000565 | 21:0843 | 21:0231 | 21:0231:000533 | 21:0231:000533:0003:0001:00 |  | 58.577 | -110.8317 | Fluid (lake) | Untreated Water | 84 | 0081:ff__2 | 565 |  | 96 | 7.7 | 0.12
074L :933239:20:933237:10 | 21:0843:000566 | 21:0843 | 21:0231 | 21:0231:000533 | 21:0231:000533:0004:0001:00 |  | 58.577 | -110.8317 | Fluid (lake) | Untreated Water | 84 | 0082:ff__2 | 566 |  | 82 | 7.7 | <0.05
074L :933240:00:------:-- | 21:0843:000567 | 21:0843 | 21:0231 | 21:0231:000534 | 21:0231:000534:0003:0001:00 |  | 58.4193 | -110.5227 | Fluid (lake) | Untreated Water | 84 | 0114:s__14 | 567 |  | 38 | 7.2 | <0.05
074L :933242:00:------:-- | 21:0843:000568 | 21:0843 | 21:0231 | 21:0231:000535 | 21:0231:000535:0003:0001:00 |  | 58.3847 | -110.5372 | Fluid (lake) | Untreated Water | 85 | 0101:s__01 | 568 |  | 38 | 7.6 | 0.14
074L :933243:10:------:-- | 21:0843:000569 | 21:0843 | 21:0231 | 21:0231:000536 | 21:0231:000536:0003:0001:00 |  | 58.349 | -110.4165 | Fluid (lake) | Untreated Water | 85 | 0071:ff__1 | 569 |  | 40 | 7.6 | 0.05
074L :933244:20:933243:10 | 21:0843:000570 | 21:0843 | 21:0231 | 21:0231:000536 | 21:0231:000536:0004:0001:00 |  | 58.349 | -110.4165 | Fluid (lake) | Untreated Water | 85 | 0072:ff__1 | 570 |  | 40 | 7.8 | <0.05
074L :933245:00:------:-- | 21:0843:000571 | 21:0843 | 21:0231 | 21:0231:000537 | 21:0231:000537:0003:0001:00 |  | 58.3364 | -110.3641 | Fluid (lake) | Untreated Water | 85 | 0102:s__02 | 571 |  | 34 | 7.5 | 0.06
074L :933246:00:------:-- | 21:0843:000572 | 21:0843 | 21:0231 | 21:0231:000538 | 21:0231:000538:0003:0001:00 |  | 58.3125 | -110.3626 | Fluid (lake) | Untreated Water | 85 | 0103:s__03 | 572 |  | 36 | 7.7 | 0.06
074L :933247:00:------:-- | 21:0843:000573 | 21:0843 | 21:0231 | 21:0231:000539 | 21:0231:000539:0003:0001:00 |  | 58.3157 | -110.3306 | Fluid (lake) | Untreated Water | 85 | 0104:s__04 | 573 |  | 40 | 7.3 | <0.05
074L :933248:00:------:-- | 21:0843:000574 | 21:0843 | 21:0231 | 21:0231:000540 | 21:0231:000540:0003:0001:00 |  | 58.2929 | -110.2989 | Fluid (lake) | Untreated Water | 85 | 0105:s__05 | 574 |  | 38 | 7.8 | <0.05
074L :933249:00:------:-- | 21:0843:000575 | 21:0843 | 21:0231 | 21:0231:000541 | 21:0231:000541:0003:0001:00 |  | 58.2858 | -110.2271 | Fluid (lake) | Untreated Water | 85 | 0106:s__06 | 575 |  | 46 | 7.5 | 0.1
074L :933250:00:------:-- | 21:0843:000576 | 21:0843 | 21:0231 | 21:0231:000542 | 21:0231:000542:0003:0001:00 |  | 58.3022 | -110.1865 | Fluid (lake) | Untreated Water | 85 | 0107:s__07 | 576 |  | 42 | 7.5 | 0.09
074L :933251:00:------:-- | 21:0843:000577 | 21:0843 | 21:0231 | 21:0231:000543 | 21:0231:000543:0003:0001:00 |  | 58.2815 | -110.154 | Fluid (lake) | Untreated Water | 85 | 0108:s__08 | 577 |  | 44 | 7.7 | <0.05
074L :933252:00:------:-- | 21:0843:000578 | 21:0843 | 21:0231 | 21:0231:000544 | 21:0231:000544:0003:0001:00 |  | 58.2687 | -110.1065 | Fluid (lake) | Untreated Water | 85 | 0109:s__09 | 578 |  | 56 | 7.8 | <0.05
074L :933253:00:------:-- | 21:0843:000579 | 21:0843 | 21:0231 | 21:0231:000545 | 21:0231:000545:0003:0001:00 |  | 58.2703 | -110.0678 | Fluid (lake) | Untreated Water | 85 | 0110:s__10 | 579 |  | 50 | 7.6 | 0.06
074L :933254:00:------:-- | 21:0843:000580 | 21:0843 | 21:0231 | 21:0231:000546 | 21:0231:000546:0003:0001:00 |  | 58.2498 | -110.0518 | Fluid (lake) | Untreated Water | 85 | 0111:s__11 | 580 |  | 60 | 7.6 | 0.11
074L :933256:00:------:-- | 21:0843:000581 | 21:0843 | 21:0231 | 21:0231:000547 | 21:0231:000547:0003:0001:00 |  | 58.2205 | -110.0377 | Fluid (lake) | Untreated Water | 85 | 0112:s__12 | 581 |  | 34 | 7.5 | <0.05
074L :933257:00:------:-- | 21:0843:000582 | 21:0843 | 21:0231 | 21:0231:000548 | 21:0231:000548:0003:0001:00 |  | 58.2287 | -110.1108 | Fluid (lake) | Untreated Water | 85 | 0113:s__13 | 582 |  | 46 | 7.4 | <0.05
074L :933258:00:------:-- | 21:0843:000583 | 21:0843 | 21:0231 | 21:0231:000549 | 21:0231:000549:0003:0001:00 |  | 58.2442 | -110.1772 | Fluid (lake) | Untreated Water | 85 | 0114:s__14 | 583 |  | 62 | 7.5 | <0.05
074L :933259:00:------:-- | 21:0843:000584 | 21:0843 | 21:0231 | 21:0231:000550 | 21:0231:000550:0003:0001:00 |  | 58.2443 | -110.2316 | Fluid (lake) | Untreated Water | 85 | 0115:s__15 | 584 |  | 40 | 7.1 | <0.05
074L :933260:00:------:-- | 21:0843:000585 | 21:0843 | 21:0231 | 21:0231:000551 | 21:0231:000551:0003:0001:00 |  | 58.2707 | -110.2918 | Fluid (lake) | Untreated Water | 85 | 0116:s__16 | 585 |  | 52 | 7.7 | <0.05
074L :933262:10:------:-- | 21:0843:000586 | 21:0843 | 21:0231 | 21:0231:000552 | 21:0231:000552:0003:0001:00 |  | 58.2808 | -110.3849 | Fluid (lake) | Untreated Water | 86 | 0071:ff__1 | 586 |  | 48 | 7.5 | 0.05
074L :933263:20:933262:10 | 21:0843:000587 | 21:0843 | 21:0231 | 21:0231:000552 | 21:0231:000552:0004:0001:00 |  | 58.2808 | -110.3849 | Fluid (lake) | Untreated Water | 86 | 0072:ff__1 | 587 |  | 40 | 7.6 | 0.05
074L :933264:00:------:-- | 21:0843:000588 | 21:0843 | 21:0231 | 21:0231:000553 | 21:0231:000553:0003:0001:00 |  | 58.2994 | -110.4368 | Fluid (lake) | Untreated Water | 86 | 0101:s__01 | 588 |  | 32 | 7.5 | <0.05
074L :933265:00:------:-- | 21:0843:000589 | 21:0843 | 21:0231 | 21:0231:000554 | 21:0231:000554:0003:0001:00 |  | 58.3199 | -110.4102 | Fluid (lake) | Untreated Water | 86 | 0102:s__02 | 589 |  | 32 | 8.1 | 0.08
074L :933266:00:------:-- | 21:0843:000590 | 21:0843 | 21:0231 | 21:0231:000555 | 21:0231:000555:0003:0001:00 |  | 58.3377 | -110.4832 | Fluid (lake) | Untreated Water | 86 | 0103:s__03 | 590 |  | 52 | 7.8 | <0.05
074L :933268:00:------:-- | 21:0843:000591 | 21:0843 | 21:0231 | 21:0231:000556 | 21:0231:000556:0003:0001:00 |  | 58.3375 | -110.5456 | Fluid (lake) | Untreated Water | 86 | 0104:s__04 | 591 |  | 36 | 8 | 0.07
074L :933269:00:------:-- | 21:0843:000592 | 21:0843 | 21:0231 | 21:0231:000557 | 21:0231:000557:0003:0001:00 |  | 58.3787 | -110.5801 | Fluid (lake) | Untreated Water | 86 | 0105:s__05 | 592 |  | 48 | 7.8 | <0.05
074L :933270:00:------:-- | 21:0843:000593 | 21:0843 | 21:0231 | 21:0231:000558 | 21:0231:000558:0003:0001:00 |  | 58.4091 | -110.5855 | Fluid (lake) | Untreated Water | 86 | 0106:s__06 | 593 |  | 30 | 7.5 | <0.05
074L :933271:00:------:-- | 21:0843:000594 | 21:0843 | 21:0231 | 21:0231:000559 | 21:0231:000559:0003:0001:00 |  | 58.4098 | -110.6256 | Fluid (lake) | Untreated Water | 86 | 0107:s__07 | 594 |  | 36 | 7.4 | <0.05
074L :933272:00:------:-- | 21:0843:000595 | 21:0843 | 21:0231 | 21:0231:000560 | 21:0231:000560:0003:0001:00 |  | 58.4221 | -110.6711 | Fluid (lake) | Untreated Water | 86 | 0108:s__08 | 595 |  | 34 | 7.4 | <0.05
074L :933273:00:------:-- | 21:0843:000596 | 21:0843 | 21:0231 | 21:0231:000561 | 21:0231:000561:0003:0001:00 |  | 58.4373 | -110.6816 | Fluid (lake) | Untreated Water | 86 | 0109:s__09 | 596 |  | 28 | 7.1 | <0.05
074M :931002:10:------:-- | 21:0843:000597 | 21:0843 | 21:0231 | 21:0231:000562 | 21:0231:000562:0003:0001:00 |  | 59.7175 | -110.0481 | Fluid (lake) | Untreated Water | 87 | 0071:ff__1 | 597 |  | 144 | 7.4 | 0.18
074M :931003:20:931002:10 | 21:0843:000598 | 21:0843 | 21:0231 | 21:0231:000562 | 21:0231:000562:0004:0001:00 |  | 59.7175 | -110.0481 | Fluid (lake) | Untreated Water | 87 | 0072:ff__1 | 598 |  | 152 | 7.3 | 0.18
074M :931004:00:------:-- | 21:0843:000599 | 21:0843 | 21:0231 | 21:0231:000563 | 21:0231:000563:0003:0001:00 |  | 59.74 | -110.0352 | Fluid (lake) | Untreated Water | 87 | 0101:s__01 | 599 |  | 168 | 7 | 0.1
074M :931005:00:------:-- | 21:0843:000600 | 21:0843 | 21:0231 | 21:0231:000564 | 21:0231:000564:0003:0001:00 |  | 59.7646 | -110.0228 | Fluid (lake) | Untreated Water | 87 | 0102:s__02 | 600 |  | 146 | 7.2 | 0.7
074M :931006:00:------:-- | 21:0843:000601 | 21:0843 | 21:0231 | 21:0231:000565 | 21:0231:000565:0003:0001:00 |  | 59.7685 | -110.0545 | Fluid (lake) | Untreated Water | 87 | 0103:s__03 | 601 |  | 158 | 7.3 | 0.26
074M :931007:00:------:-- | 21:0843:000602 | 21:0843 | 21:0231 | 21:0231:000566 | 21:0231:000566:0003:0001:00 |  | 59.7867 | -110.0825 | Fluid (lake) | Untreated Water | 87 | 0104:s__04 | 602 |  | 164 | 7.4 | 0.28
074M :931009:00:------:-- | 21:0843:000603 | 21:0843 | 21:0231 | 21:0231:000567 | 21:0231:000567:0003:0001:00 |  | 59.8057 | -110.11 | Fluid (lake) | Untreated Water | 87 | 0105:s__05 | 603 |  | 164 | 7.3 | 0.47
074M :931010:00:------:-- | 21:0843:000604 | 21:0843 | 21:0231 | 21:0231:000568 | 21:0231:000568:0003:0001:00 |  | 59.787 | -110.1414 | Fluid (lake) | Untreated Water | 87 | 0106:s__06 | 604 |  | 142 | 7.5 | 0.2
074M :931011:00:------:-- | 21:0843:000605 | 21:0843 | 21:0231 | 21:0231:000569 | 21:0231:000569:0003:0001:00 |  | 59.8055 | -110.1694 | Fluid (lake) | Untreated Water | 87 | 0107:s__07 | 605 |  | 108 | 7.5 | 0.08
074M :931012:00:------:-- | 21:0843:000606 | 21:0843 | 21:0231 | 21:0231:000570 | 21:0231:000570:0003:0001:00 |  | 59.7973 | -110.1922 | Fluid (lake) | Untreated Water | 87 | 0108:s__08 | 606 |  | 120 | 7.3 | <0.05
074M :931013:00:------:-- | 21:0843:000607 | 21:0843 | 21:0231 | 21:0231:000571 | 21:0231:000571:0003:0001:00 |  | 59.8189 | -110.2116 | Fluid (lake) | Untreated Water | 87 | 0109:s__09 | 607 |  | 128 | 7.4 | 0.08
074M :931014:00:------:-- | 21:0843:000608 | 21:0843 | 21:0231 | 21:0231:000572 | 21:0231:000572:0003:0001:00 |  | 59.8532 | -110.1894 | Fluid (lake) | Untreated Water | 87 | 0110:s__10 | 608 |  | 106 | 7.6 | 0.08
074M :931015:00:------:-- | 21:0843:000609 | 21:0843 | 21:0231 | 21:0231:000573 | 21:0231:000573:0003:0001:00 |  | 59.8733 | -110.1728 | Fluid (lake) | Untreated Water | 87 | 0111:s__11 | 609 |  | 106 | 7.4 | 0.08
074M :931016:00:------:-- | 21:0843:000610 | 21:0843 | 21:0231 | 21:0231:000574 | 21:0231:000574:0003:0001:00 |  | 59.8711 | -110.2115 | Fluid (lake) | Untreated Water | 87 | 0112:s__12 | 610 |  | 110 | 7.3 | 0.05
074M :931017:00:------:-- | 21:0843:000611 | 21:0843 | 21:0231 | 21:0231:000575 | 21:0231:000575:0003:0001:00 |  | 59.8979 | -110.1988 | Fluid (lake) | Untreated Water | 87 | 0113:s__13 | 611 |  | 116 | 7.3 | 0.05
074M :931018:00:------:-- | 21:0843:000612 | 21:0843 | 21:0231 | 21:0231:000576 | 21:0231:000576:0003:0001:00 |  | 59.9059 | -110.1645 | Fluid (lake) | Untreated Water | 87 | 0114:s__14 | 612 |  | 144 | 7.3 | <0.05
074M :931019:00:------:-- | 21:0843:000613 | 21:0843 | 21:0231 | 21:0231:000577 | 21:0231:000577:0003:0001:00 |  | 59.8995 | -110.1299 | Fluid (lake) | Untreated Water | 87 | 0115:s__15 | 613 |  | 124 | 7.5 | 0.06
074M :931020:00:------:-- | 21:0843:000614 | 21:0843 | 21:0231 | 21:0231:000578 | 21:0231:000578:0003:0001:00 |  | 59.9452 | -110.1706 | Fluid (lake) | Untreated Water | 87 | 0116:s__16 | 614 |  | 114 | 6.7 | <0.05
074M :931022:00:------:-- | 21:0843:000615 | 21:0843 | 21:0231 | 21:0231:000579 | 21:0231:000579:0003:0001:00 |  | 59.9594 | -110.1935 | Fluid (lake) | Untreated Water | 88 | 0101:s__01 | 615 |  | 102 | 6.8 | <0.05
074M :931023:00:------:-- | 21:0843:000616 | 21:0843 | 21:0231 | 21:0231:000580 | 21:0231:000580:0003:0001:00 |  | 59.9432 | -110.2169 | Fluid (lake) | Untreated Water | 88 | 0102:s__02 | 616 |  | 84 | 6.9 | <0.05
074M :931024:00:------:-- | 21:0843:000617 | 21:0843 | 21:0231 | 21:0231:000581 | 21:0231:000581:0003:0001:00 |  | 59.939 | -110.2535 | Fluid (lake) | Untreated Water | 88 | 0103:s__03 | 617 |  | 72 | 7 | <0.05
074M :931025:00:------:-- | 21:0843:000618 | 21:0843 | 21:0231 | 21:0231:000582 | 21:0231:000582:0003:0001:00 |  | 59.9606 | -110.2956 | Fluid (lake) | Untreated Water | 88 | 0104:s__04 | 618 |  | 90 | 7.4 | <0.05
074M :931027:00:------:-- | 21:0843:000619 | 21:0843 | 21:0231 | 21:0231:000583 | 21:0231:000583:0003:0001:00 |  | 59.9388 | -110.2978 | Fluid (lake) | Untreated Water | 88 | 0105:s__05 | 619 |  | 90 | 7.4 | <0.05
074M :931028:10:------:-- | 21:0843:000620 | 21:0843 | 21:0231 | 21:0231:000584 | 21:0231:000584:0003:0001:00 |  | 59.9056 | -110.2701 | Fluid (lake) | Untreated Water | 88 | 0071:ff__1 | 620 |  | 98 | 7.4 | <0.05
074M :931029:20:931028:10 | 21:0843:000621 | 21:0843 | 21:0231 | 21:0231:000584 | 21:0231:000584:0004:0001:00 |  | 59.9056 | -110.2701 | Fluid (lake) | Untreated Water | 88 | 0072:ff__1 | 621 |  | 98 | 7.4 | <0.05
074M :931030:00:------:-- | 21:0843:000622 | 21:0843 | 21:0231 | 21:0231:000585 | 21:0231:000585:0003:0001:00 |  | 59.8724 | -110.2697 | Fluid (lake) | Untreated Water | 88 | 0106:s__06 | 622 |  | 100 | 7.1 | <0.05
074M :931031:00:------:-- | 21:0843:000623 | 21:0843 | 21:0231 | 21:0231:000586 | 21:0231:000586:0003:0001:00 |  | 59.8407 | -110.2426 | Fluid (lake) | Untreated Water | 88 | 0107:s__07 | 623 |  | 102 | 7.2 | <0.05
074M :931032:00:------:-- | 21:0843:000624 | 21:0843 | 21:0231 | 21:0231:000587 | 21:0231:000587:0003:0001:00 |  | 59.8327 | -110.2968 | Fluid (lake) | Untreated Water | 88 | 0108:s__08 | 624 |  | 110 | 7.2 | 0.06
074M :931033:00:------:-- | 21:0843:000625 | 21:0843 | 21:0231 | 21:0231:000588 | 21:0231:000588:0003:0001:00 |  | 59.814 | -110.2765 | Fluid (lake) | Untreated Water | 88 | 0109:s__09 | 625 |  | 106 | 7.3 | 0.08
074M :931034:00:------:-- | 21:0843:000626 | 21:0843 | 21:0231 | 21:0231:000589 | 21:0231:000589:0003:0001:00 |  | 59.7928 | -110.2978 | Fluid (lake) | Untreated Water | 88 | 0110:s__10 | 626 |  | 106 | 7.2 | <0.05
074M :931035:00:------:-- | 21:0843:000627 | 21:0843 | 21:0231 | 21:0231:000590 | 21:0231:000590:0003:0001:00 |  | 59.85 | -110.1239 | Fluid (lake) | Untreated Water | 88 | 0111:s__11 | 627 |  | 114 | 7.5 | 0.06
074M :931036:00:------:-- | 21:0843:000628 | 21:0843 | 21:0231 | 21:0231:000591 | 21:0231:000591:0003:0001:00 |  | 59.8291 | -110.0907 | Fluid (lake) | Untreated Water | 88 | 0112:s__12 | 628 |  | 68 | 7 | 0.2
074M :931037:00:------:-- | 21:0843:000629 | 21:0843 | 21:0231 | 21:0231:000592 | 21:0231:000592:0003:0001:00 |  | 59.7978 | -110.0273 | Fluid (lake) | Untreated Water | 88 | 0113:s__13 | 629 |  | 82 | 7 | 0.3
074M :931038:00:------:-- | 21:0843:000630 | 21:0843 | 21:0231 | 21:0231:000593 | 21:0231:000593:0003:0001:00 |  | 59.8124 | -110.0117 | Fluid (lake) | Untreated Water | 88 | 0114:s__14 | 630 |  | 86 | 7.1 | 0.22
074M :931039:00:------:-- | 21:0843:000631 | 21:0843 | 21:0231 | 21:0231:000594 | 21:0231:000594:0003:0001:00 |  | 59.84 | -110.0129 | Fluid (lake) | Untreated Water | 88 | 0115:s__15 | 631 |  | 84 | 7.2 | <0.05
074M :931040:00:------:-- | 21:0843:000632 | 21:0843 | 21:0231 | 21:0231:000595 | 21:0231:000595:0003:0001:00 |  | 59.8612 | -110.0112 | Fluid (lake) | Untreated Water | 88 | 0116:s__16 | 632 |  | 76 | 7.2 | <0.05
074M :931042:00:------:-- | 21:0843:000633 | 21:0843 | 21:0231 | 21:0231:000596 | 21:0231:000596:0003:0001:00 |  | 59.8926 | -110.0251 | Fluid (lake) | Untreated Water | 89 | 0101:s__01 | 633 |  | 100 | 6.9 | 0.09
074M :931043:00:------:-- | 21:0843:000634 | 21:0843 | 21:0231 | 21:0231:000597 | 21:0231:000597:0003:0001:00 |  | 59.9149 | -110.0339 | Fluid (lake) | Untreated Water | 89 | 0102:s__02 | 634 |  | 122 | 7.1 | 0.18
074M :931044:10:------:-- | 21:0843:000635 | 21:0843 | 21:0231 | 21:0231:000598 | 21:0231:000598:0003:0001:00 |  | 59.938 | -110.0512 | Fluid (lake) | Untreated Water | 89 | 0071:ff__1 | 635 |  | 118 | 7.4 | 0.06
074M :931045:20:931044:10 | 21:0843:000636 | 21:0843 | 21:0231 | 21:0231:000598 | 21:0231:000598:0004:0001:00 |  | 59.938 | -110.0512 | Fluid (lake) | Untreated Water | 89 | 0072:ff__1 | 636 |  | 120 | 7.4 | 0.07
074M :931046:00:------:-- | 21:0843:000637 | 21:0843 | 21:0231 | 21:0231:000599 | 21:0231:000599:0003:0001:00 |  | 59.9687 | -110.0628 | Fluid (lake) | Untreated Water | 89 | 0103:s__03 | 637 |  | 116 | 7.2 | 0.07
074M :931047:00:------:-- | 21:0843:000638 | 21:0843 | 21:0231 | 21:0231:000600 | 21:0231:000600:0003:0001:00 |  | 59.9943 | -110.0221 | Fluid (lake) | Untreated Water | 89 | 0104:s__04 | 638 |  | 120 | 7 | 0.1
074M :931048:00:------:-- | 21:0843:000639 | 21:0843 | 21:0231 | 21:0231:000601 | 21:0231:000601:0003:0001:00 |  | 59.9844 | -110.1139 | Fluid (lake) | Untreated Water | 89 | 0105:s__05 | 639 |  | 118 | 7.1 | <0.05
074M :931049:00:------:-- | 21:0843:000640 | 21:0843 | 21:0231 | 21:0231:000602 | 21:0231:000602:0003:0001:00 |  | 59.9745 | -110.1485 | Fluid (lake) | Untreated Water | 89 | 0106:s__06 | 640 |  | 124 | 7 | <0.05
074M :931050:00:------:-- | 21:0843:000641 | 21:0843 | 21:0231 | 21:0231:000603 | 21:0231:000603:0003:0001:00 |  | 59.9903 | -110.1856 | Fluid (lake) | Untreated Water | 89 | 0107:s__07 | 641 |  | 74 | 6.9 | <0.05
074M :931052:00:------:-- | 21:0843:000642 | 21:0843 | 21:0231 | 21:0231:000604 | 21:0231:000604:0003:0001:00 |  | 59.9823 | -110.2236 | Fluid (lake) | Untreated Water | 89 | 0108:s__08 | 642 |  | 100 | 7.3 | 0.1
074M :931053:00:------:-- | 21:0843:000643 | 21:0843 | 21:0231 | 21:0231:000605 | 21:0231:000605:0003:0001:00 |  | 59.9681 | -110.2309 | Fluid (lake) | Untreated Water | 89 | 0109:s__09 | 643 |  | 102 | 7 | <0.05
074M :931054:00:------:-- | 21:0843:000644 | 21:0843 | 21:0231 | 21:0231:000606 | 21:0231:000606:0003:0001:00 |  | 59.9907 | -110.2469 | Fluid (lake) | Untreated Water | 89 | 0110:s__10 | 644 |  | 86 | 7 | <0.05
074M :931055:00:------:-- | 21:0843:000645 | 21:0843 | 21:0231 | 21:0231:000607 | 21:0231:000607:0003:0001:00 |  | 59.9913 | -110.3067 | Fluid (lake) | Untreated Water | 89 | 0111:s__11 | 645 |  | 128 | 7.7 | 0.08
074M :931056:00:------:-- | 21:0843:000646 | 21:0843 | 21:0231 | 21:0231:000608 | 21:0231:000608:0003:0001:00 |  | 59.9814 | -110.3404 | Fluid (lake) | Untreated Water | 89 | 0112:s__12 | 646 |  | 100 | 7.2 | 0.06
074M :931057:00:------:-- | 21:0843:000647 | 21:0843 | 21:0231 | 21:0231:000609 | 21:0231:000609:0003:0001:00 |  | 59.9954 | -110.3998 | Fluid (lake) | Untreated Water | 89 | 0113:s__13 | 647 |  | 82 | 7.2 | 0.05
074M :931058:00:------:-- | 21:0843:000648 | 21:0843 | 21:0231 | 21:0231:000610 | 21:0231:000610:0003:0001:00 |  | 59.9796 | -110.4487 | Fluid (lake) | Untreated Water | 89 | 0114:s__14 | 648 |  | 84 | 7.5 | <0.05
074M :931059:00:------:-- | 21:0843:000649 | 21:0843 | 21:0231 | 21:0231:000611 | 21:0231:000611:0003:0001:00 |  | 59.9831 | -110.4799 | Fluid (lake) | Untreated Water | 89 | 0115:s__15 | 649 |  | 100 | 7.4 | 0.06
074M :931060:00:------:-- | 21:0843:000650 | 21:0843 | 21:0231 | 21:0231:000612 | 21:0231:000612:0003:0001:00 |  | 59.9825 | -110.5285 | Fluid (lake) | Untreated Water | 89 | 0116:s__16 | 650 |  | 76 | 6.8 | <0.05
074M :931062:00:------:-- | 21:0843:000651 | 21:0843 | 21:0231 | 21:0231:000613 | 21:0231:000613:0003:0001:00 |  | 59.9619 | -110.5294 | Fluid (lake) | Untreated Water | 90 | 0101:s__01 | 651 |  | 106 | 7.2 | <0.05
074M :931063:10:------:-- | 21:0843:000652 | 21:0843 | 21:0231 | 21:0231:000614 | 21:0231:000614:0003:0001:00 |  | 59.9534 | -110.4786 | Fluid (lake) | Untreated Water | 90 | 0071:ff__1 | 652 |  | 102 | 7.4 | <0.05
074M :931064:20:931063:10 | 21:0843:000653 | 21:0843 | 21:0231 | 21:0231:000614 | 21:0231:000614:0004:0001:00 |  | 59.9534 | -110.4786 | Fluid (lake) | Untreated Water | 90 | 0072:ff__1 | 653 |  | 102 | 7.3 | 0.06
074M :931065:00:------:-- | 21:0843:000654 | 21:0843 | 21:0231 | 21:0231:000615 | 21:0231:000615:0003:0001:00 |  | 59.9612 | -110.4055 | Fluid (lake) | Untreated Water | 90 | 0102:s__02 | 654 |  | 84 | 7.2 | <0.05
074M :931066:00:------:-- | 21:0843:000655 | 21:0843 | 21:0231 | 21:0231:000616 | 21:0231:000616:0003:0001:00 |  | 59.9535 | -110.3596 | Fluid (lake) | Untreated Water | 90 | 0103:s__03 | 655 |  | 70 | 7 | <0.05
074M :931067:00:------:-- | 21:0843:000656 | 21:0843 | 21:0231 | 21:0231:000617 | 21:0231:000617:0003:0001:00 |  | 59.9359 | -110.3559 | Fluid (lake) | Untreated Water | 90 | 0104:s__04 | 656 |  | 154 | 7.4 | <0.05
074M :931068:00:------:-- | 21:0843:000657 | 21:0843 | 21:0231 | 21:0231:000618 | 21:0231:000618:0003:0001:00 |  | 59.9296 | -110.4185 | Fluid (lake) | Untreated Water | 90 | 0105:s__05 | 657 |  | 88 | 7.3 | <0.05
074M :931069:00:------:-- | 21:0843:000658 | 21:0843 | 21:0231 | 21:0231:000619 | 21:0231:000619:0003:0001:00 |  | 59.9162 | -110.4751 | Fluid (lake) | Untreated Water | 90 | 0106:s__06 | 658 |  | 610 | 8.1 | 0.38
074M :931070:00:------:-- | 21:0843:000659 | 21:0843 | 21:0231 | 21:0231:000620 | 21:0231:000620:0003:0001:00 |  | 59.9255 | -110.5189 | Fluid (lake) | Untreated Water | 90 | 0107:s__07 | 659 |  | 106 | 7.4 | <0.05
074M :931071:00:------:-- | 21:0843:000660 | 21:0843 | 21:0231 | 21:0231:000621 | 21:0231:000621:0003:0001:00 |  | 59.7618 | -110.5829 | Fluid (lake) | Untreated Water | 90 | 0108:s__08 | 660 |  | 110 | 7.5 | <0.05
074M :931072:00:------:-- | 21:0843:000661 | 21:0843 | 21:0231 | 21:0231:000622 | 21:0231:000622:0003:0001:00 |  | 59.7237 | -110.5865 | Fluid (lake) | Untreated Water | 90 | 0109:s__09 | 661 |  | 114 | 7.6 | 0.06
074M :931074:00:------:-- | 21:0843:000662 | 21:0843 | 21:0231 | 21:0231:000623 | 21:0231:000623:0003:0001:00 |  | 59.6636 | -110.5858 | Fluid (lake) | Untreated Water | 90 | 0110:s__10 | 662 |  | 110 | 7.3 | <0.05
074M :931075:00:------:-- | 21:0843:000663 | 21:0843 | 21:0231 | 21:0231:000624 | 21:0231:000624:0003:0001:00 |  | 59.6412 | -110.6001 | Fluid (lake) | Untreated Water | 90 | 0111:s__11 | 663 |  | 114 | 6.7 | <0.05
074M :931076:00:------:-- | 21:0843:000664 | 21:0843 | 21:0231 | 21:0231:000625 | 21:0231:000625:0003:0001:00 |  | 59.5979 | -110.6086 | Fluid (lake) | Untreated Water | 90 | 0112:s__12 | 664 |  | 162 | 7.4 | 0.05
074M :931077:00:------:-- | 21:0843:000665 | 21:0843 | 21:0231 | 21:0231:000626 | 21:0231:000626:0003:0001:00 |  | 59.5678 | -110.6222 | Fluid (lake) | Untreated Water | 90 | 0113:s__13 | 665 |  | 156 | 7.6 | 0.05
074M :931078:00:------:-- | 21:0843:000666 | 21:0843 | 21:0231 | 21:0231:000627 | 21:0231:000627:0003:0001:00 |  | 59.5646 | -110.5655 | Fluid (lake) | Untreated Water | 90 | 0114:s__14 | 666 |  | 82 | 7 | <0.05
074M :931079:00:------:-- | 21:0843:000667 | 21:0843 | 21:0231 | 21:0231:000628 | 21:0231:000628:0003:0001:00 |  | 59.6238 | -110.562 | Fluid (lake) | Untreated Water | 90 | 0115:s__15 | 667 |  | 170 | 7.7 | 0.06
074M :931080:00:------:-- | 21:0843:000668 | 21:0843 | 21:0231 | 21:0231:000629 | 21:0231:000629:0003:0001:00 |  | 59.6226 | -110.5111 | Fluid (lake) | Untreated Water | 90 | 0116:s__16 | 668 |  | 84 | 6.6 | <0.05
074M :931082:00:------:-- | 21:0843:000669 | 21:0843 | 21:0231 | 21:0231:000630 | 21:0231:000630:0003:0001:00 |  | 59.67 | -110.5405 | Fluid (lake) | Untreated Water | 91 | 0101:s__01 | 669 |  | 132 | 7.6 | <0.05
074M :931083:00:------:-- | 21:0843:000670 | 21:0843 | 21:0231 | 21:0231:000631 | 21:0231:000631:0003:0001:00 |  | 59.4655 | -110.0271 | Fluid (lake) | Untreated Water | 91 | 0102:s__02 | 670 |  | 68 | 7 | 0.18
074M :931084:10:------:-- | 21:0843:000671 | 21:0843 | 21:0231 | 21:0231:000632 | 21:0231:000632:0003:0001:00 |  | 59.4828 | -110.0096 | Fluid (lake) | Untreated Water | 91 | 0071:ff__1 | 671 |  | 76 | 7.2 | 0.2
074M :931085:20:931084:10 | 21:0843:000672 | 21:0843 | 21:0231 | 21:0231:000632 | 21:0231:000632:0004:0001:00 |  | 59.4828 | -110.0096 | Fluid (lake) | Untreated Water | 91 | 0072:ff__1 | 672 |  | 70 | 7.1 | 0.18
074M :931086:00:------:-- | 21:0843:000673 | 21:0843 | 21:0231 | 21:0231:000633 | 21:0231:000633:0003:0001:00 |  | 59.4891 | -110.0487 | Fluid (lake) | Untreated Water | 91 | 0103:s__03 | 673 |  | 76 | 7.5 | 0.26
074M :931087:00:------:-- | 21:0843:000674 | 21:0843 | 21:0231 | 21:0231:000634 | 21:0231:000634:0003:0001:00 |  | 59.4539 | -110.1 | Fluid (lake) | Untreated Water | 91 | 0104:s__04 | 674 |  | 64 | 7.3 | 0.4
074M :931088:00:------:-- | 21:0843:000675 | 21:0843 | 21:0231 | 21:0231:000635 | 21:0231:000635:0003:0001:00 |  | 59.4297 | -110.0449 | Fluid (lake) | Untreated Water | 91 | 0105:s__05 | 675 |  | 70 | 7.2 | 0.1
074M :931089:00:------:-- | 21:0843:000676 | 21:0843 | 21:0231 | 21:0231:000636 | 21:0231:000636:0003:0001:00 |  | 59.4303 | -110.0198 | Fluid (lake) | Untreated Water | 91 | 0106:s__06 | 676 |  | 60 | 7.1 | 0.05
074M :931091:00:------:-- | 21:0843:000677 | 21:0843 | 21:0231 | 21:0231:000637 | 21:0231:000637:0003:0001:00 |  | 59.369 | -110.1063 | Fluid (lake) | Untreated Water | 91 | 0107:s__07 | 677 |  | 58 | 7.6 | 0.08
074M :931092:00:------:-- | 21:0843:000678 | 21:0843 | 21:0231 | 21:0231:000638 | 21:0231:000638:0003:0001:00 |  | 59.4004 | -110.1382 | Fluid (lake) | Untreated Water | 91 | 0108:s__08 | 678 |  | 68 | 7.2 | 0.06
074M :931093:00:------:-- | 21:0843:000679 | 21:0843 | 21:0231 | 21:0231:000639 | 21:0231:000639:0003:0001:00 |  | 59.3828 | -110.1842 | Fluid (lake) | Untreated Water | 91 | 0109:s__09 | 679 |  | 70 | 7.3 | <0.05
074M :931094:00:------:-- | 21:0843:000680 | 21:0843 | 21:0231 | 21:0231:000640 | 21:0231:000640:0003:0001:00 |  | 59.3606 | -110.1768 | Fluid (lake) | Untreated Water | 91 | 0110:s__10 | 680 |  | 52 | 7.5 | 0.08
074M :931095:00:------:-- | 21:0843:000681 | 21:0843 | 21:0231 | 21:0231:000641 | 21:0231:000641:0003:0001:00 |  | 59.3124 | -110.1835 | Fluid (lake) | Untreated Water | 91 | 0111:s__11 | 681 |  | 62 | 7.4 | 0.37
074M :931096:00:------:-- | 21:0843:000682 | 21:0843 | 21:0231 | 21:0231:000642 | 21:0231:000642:0003:0001:00 |  | 59.2882 | -110.1715 | Fluid (lake) | Untreated Water | 91 | 0112:s__12 | 682 |  | 32 | 6.9 | 0.06
074M :931097:00:------:-- | 21:0843:000683 | 21:0843 | 21:0231 | 21:0231:000643 | 21:0231:000643:0003:0001:00 |  | 59.0181 | -111.1291 | Fluid (lake) | Untreated Water | 91 | 0113:s__13 | 683 |  | 58 | 7.3 | <0.05
074M :931098:00:------:-- | 21:0843:000684 | 21:0843 | 21:0231 | 21:0231:000644 | 21:0231:000644:0003:0001:00 |  | 59.0618 | -111.1485 | Fluid (lake) | Untreated Water | 91 | 0114:s__14 | 684 |  | 84 | 7.6 | <0.05
074M :931099:00:------:-- | 21:0843:000685 | 21:0843 | 21:0231 | 21:0231:000645 | 21:0231:000645:0003:0001:00 |  | 59.0802 | -111.1694 | Fluid (lake) | Untreated Water | 91 | 0115:s__15 | 685 |  | 140 | 7.9 | 0.22
074M :931100:00:------:-- | 21:0843:000686 | 21:0843 | 21:0231 | 21:0231:000646 | 21:0231:000646:0003:0001:00 |  | 59.105 | -111.132 | Fluid (lake) | Untreated Water | 91 | 0116:s__16 | 686 |  | 110 | 7.7 | 0.66
074M :931102:10:------:-- | 21:0843:000687 | 21:0843 | 21:0231 | 21:0231:000647 | 21:0231:000647:0003:0001:00 |  | 59.1375 | -111.1434 | Fluid (lake) | Untreated Water | 92 | 0071:ff__1 | 687 |  | 60 | 7.2 | <0.05
074M :931103:20:931102:10 | 21:0843:000688 | 21:0843 | 21:0231 | 21:0231:000647 | 21:0231:000647:0004:0001:00 |  | 59.1375 | -111.1434 | Fluid (lake) | Untreated Water | 92 | 0072:ff__1 | 688 |  | 60 | 7.3 | <0.05
074M :931104:00:------:-- | 21:0843:000689 | 21:0843 | 21:0231 | 21:0231:000648 | 21:0231:000648:0003:0001:00 |  | 59.1423 | -111.1107 | Fluid (lake) | Untreated Water | 92 | 0101:s__01 | 689 |  | 68 | 7.4 | <0.05
074M :931105:00:------:-- | 21:0843:000690 | 21:0843 | 21:0231 | 21:0231:000649 | 21:0231:000649:0003:0001:00 |  | 59.1827 | -111.1092 | Fluid (lake) | Untreated Water | 92 | 0102:s__02 | 690 |  | 54 | 7.2 | 0.06
074M :931107:00:------:-- | 21:0843:000691 | 21:0843 | 21:0231 | 21:0231:000650 | 21:0231:000650:0003:0001:00 |  | 59.1986 | -111.0827 | Fluid (lake) | Untreated Water | 92 | 0103:s__03 | 691 |  | 32 | 7.2 | 0.8
074M :931108:00:------:-- | 21:0843:000692 | 21:0843 | 21:0231 | 21:0231:000651 | 21:0231:000651:0003:0001:00 |  | 59.1949 | -111.1687 | Fluid (lake) | Untreated Water | 92 | 0104:s__04 | 692 |  | 54 | 7.1 | 0.08
074M :931109:00:------:-- | 21:0843:000693 | 21:0843 | 21:0231 | 21:0231:000652 | 21:0231:000652:0003:0001:00 |  | 59.2131 | -111.1514 | Fluid (lake) | Untreated Water | 92 | 0105:s__05 | 693 |  | 46 | 7.2 | 0.1
074M :931110:00:------:-- | 21:0843:000694 | 21:0843 | 21:0231 | 21:0231:000653 | 21:0231:000653:0003:0001:00 |  | 59.2221 | -111.2094 | Fluid (lake) | Untreated Water | 92 | 0106:s__06 | 694 |  | 52 | 7.1 | 0.09
074M :931111:00:------:-- | 21:0843:000695 | 21:0843 | 21:0231 | 21:0231:000654 | 21:0231:000654:0003:0001:00 |  | 59.2607 | -111.1956 | Fluid (lake) | Untreated Water | 92 | 0107:s__07 | 695 |  | 52 | 7.3 | <0.05
074M :931112:00:------:-- | 21:0843:000696 | 21:0843 | 21:0231 | 21:0231:000655 | 21:0231:000655:0003:0001:00 |  | 59.2503 | -111.1614 | Fluid (lake) | Untreated Water | 92 | 0108:s__08 | 696 |  | 36 | 7 | 0.36
074M :931113:00:------:-- | 21:0843:000697 | 21:0843 | 21:0231 | 21:0231:000656 | 21:0231:000656:0003:0001:00 |  | 59.2464 | -111.116 | Fluid (lake) | Untreated Water | 92 | 0109:s__09 | 697 |  | 42 | 7.3 | 0.08
074M :931114:00:------:-- | 21:0843:000698 | 21:0843 | 21:0231 | 21:0231:000657 | 21:0231:000657:0003:0001:00 |  | 59.2575 | -111.0973 | Fluid (lake) | Untreated Water | 92 | 0110:s__10 | 698 |  | 32 | 7.2 | 0.2
074M :931115:00:------:-- | 21:0843:000699 | 21:0843 | 21:0231 | 21:0231:000658 | 21:0231:000658:0003:0001:00 |  | 59.3012 | -111.0751 | Fluid (lake) | Untreated Water | 92 | 0111:s__11 | 699 |  | 34 | 6.8 | 0.28
074M :931116:00:------:-- | 21:0843:000700 | 21:0843 | 21:0231 | 21:0231:000659 | 21:0231:000659:0003:0001:00 |  | 59.3256 | -111.0702 | Fluid (lake) | Untreated Water | 92 | 0112:s__12 | 700 |  | 44 | 7.5 | <0.05
074M :931117:00:------:-- | 21:0843:000701 | 21:0843 | 21:0231 | 21:0231:000660 | 21:0231:000660:0003:0001:00 |  | 59.2347 | -111.014 | Fluid (lake) | Untreated Water | 92 | 0113:s__13 | 701 |  | 40 | 7.2 | 0.2
074M :931118:00:------:-- | 21:0843:000702 | 21:0843 | 21:0231 | 21:0231:000661 | 21:0231:000661:0003:0001:00 |  | 59.2074 | -111.0108 | Fluid (lake) | Untreated Water | 92 | 0114:s__14 | 702 |  | 62 | 7.2 | 0.5
074M :931119:00:------:-- | 21:0843:000703 | 21:0843 | 21:0231 | 21:0231:000662 | 21:0231:000662:0003:0001:00 |  | 59.191 | -110.9878 | Fluid (lake) | Untreated Water | 92 | 0115:s__15 | 703 |  | 68 | 7.2 | 0.38
074M :931120:00:------:-- | 21:0843:000704 | 21:0843 | 21:0231 | 21:0231:000663 | 21:0231:000663:0003:0001:00 |  | 59.1721 | -111.0191 | Fluid (lake) | Untreated Water | 92 | 0116:s__16 | 704 |  | 60 | 7.3 | 0.05
074M :931122:00:------:-- | 21:0843:000705 | 21:0843 | 21:0231 | 21:0231:000664 | 21:0231:000664:0003:0001:00 |  | 59.1413 | -111.0326 | Fluid (lake) | Untreated Water | 93 | 0101:s__01 | 705 |  | 94 | 7.4 | <0.05
074M :931123:00:------:-- | 21:0843:000706 | 21:0843 | 21:0231 | 21:0231:000665 | 21:0231:000665:0003:0001:00 |  | 59.1153 | -111.061 | Fluid (lake) | Untreated Water | 93 | 0102:s__02 | 706 |  | 106 | 7.5 | <0.05
074M :931124:00:------:-- | 21:0843:000707 | 21:0843 | 21:0231 | 21:0231:000666 | 21:0231:000666:0003:0001:00 |  | 59.0698 | -111.0566 | Fluid (lake) | Untreated Water | 93 | 0103:s__03 | 707 |  | 104 | 7.5 | <0.05
074M :931125:00:------:-- | 21:0843:000708 | 21:0843 | 21:0231 | 21:0231:000667 | 21:0231:000667:0003:0001:00 |  | 59.0393 | -111.0744 | Fluid (lake) | Untreated Water | 93 | 0104:s__04 | 708 |  | 96 | 7.5 | <0.05
074M :931126:10:------:-- | 21:0843:000709 | 21:0843 | 21:0231 | 21:0231:000668 | 21:0231:000668:0003:0001:00 |  | 59.021 | -111.0982 | Fluid (lake) | Untreated Water | 93 | 0071:ff__1 | 709 |  | 66 | 7.4 | <0.05
074M :931127:20:931126:10 | 21:0843:000710 | 21:0843 | 21:0231 | 21:0231:000668 | 21:0231:000668:0004:0001:00 |  | 59.021 | -111.0982 | Fluid (lake) | Untreated Water | 93 | 0072:ff__1 | 710 |  | 62 | 7.4 | <0.05
074M :931128:00:------:-- | 21:0843:000711 | 21:0843 | 21:0231 | 21:0231:000669 | 21:0231:000669:0003:0001:00 |  | 59.0124 | -111.3299 | Fluid (lake) | Untreated Water | 93 | 0105:s__05 | 711 |  | 126 | 7.7 | <0.05
074M :931129:00:------:-- | 21:0843:000712 | 21:0843 | 21:0231 | 21:0231:000670 | 21:0231:000670:0003:0001:00 |  | 59.0411 | -111.3243 | Fluid (lake) | Untreated Water | 93 | 0106:s__06 | 712 |  | 120 | 7.6 | <0.05
074M :931131:00:------:-- | 21:0843:000713 | 21:0843 | 21:0231 | 21:0231:000671 | 21:0231:000671:0003:0001:00 |  | 59.0446 | -111.3914 | Fluid (lake) | Untreated Water | 93 | 0107:s__07 | 713 |  | 132 | 7.8 | <0.05
074M :931132:00:------:-- | 21:0843:000714 | 21:0843 | 21:0231 | 21:0231:000672 | 21:0231:000672:0003:0001:00 |  | 59.0791 | -111.3447 | Fluid (lake) | Untreated Water | 93 | 0108:s__08 | 714 |  | 88 | 7.4 | <0.05
074M :931133:00:------:-- | 21:0843:000715 | 21:0843 | 21:0231 | 21:0231:000673 | 21:0231:000673:0003:0001:00 |  | 59.1028 | -111.4104 | Fluid (lake) | Untreated Water | 93 | 0109:s__09 | 715 |  | 146 | 7.8 | <0.05
074M :931134:00:------:-- | 21:0843:000716 | 21:0843 | 21:0231 | 21:0231:000674 | 21:0231:000674:0003:0001:00 |  | 59.1341 | -111.4078 | Fluid (lake) | Untreated Water | 93 | 0110:s__10 | 716 |  | 112 | 7.7 | <0.05
074M :931135:00:------:-- | 21:0843:000717 | 21:0843 | 21:0231 | 21:0231:000675 | 21:0231:000675:0003:0001:00 |  | 59.1769 | -111.3637 | Fluid (lake) | Untreated Water | 93 | 0111:s__11 | 717 |  | 106 | 7.7 | <0.05
074M :931136:00:------:-- | 21:0843:000718 | 21:0843 | 21:0231 | 21:0231:000676 | 21:0231:000676:0003:0001:00 |  | 59.1893 | -111.4694 | Fluid (lake) | Untreated Water | 93 | 0112:s__12 | 718 |  | 54 | 7.7 | <0.05
074M :931137:00:------:-- | 21:0843:000719 | 21:0843 | 21:0231 | 21:0231:000677 | 21:0231:000677:0003:0001:00 |  | 59.2271 | -111.3829 | Fluid (lake) | Untreated Water | 93 | 0113:s__13 | 719 |  | 64 | 7.3 | <0.05
074M :931138:00:------:-- | 21:0843:000720 | 21:0843 | 21:0231 | 21:0231:000678 | 21:0231:000678:0003:0001:00 |  | 59.2504 | -111.4242 | Fluid (lake) | Untreated Water | 93 | 0114:s__14 | 720 |  | 88 | 7.4 | <0.05
074M :931139:00:------:-- | 21:0843:000721 | 21:0843 | 21:0231 | 21:0231:000679 | 21:0231:000679:0003:0001:00 |  | 59.2685 | -111.3714 | Fluid (lake) | Untreated Water | 93 | 0115:s__15 | 721 |  | 94 | 7.5 | <0.05
074M :931140:00:------:-- | 21:0843:000722 | 21:0843 | 21:0231 | 21:0231:000680 | 21:0231:000680:0003:0001:00 |  | 59.2786 | -111.3376 | Fluid (lake) | Untreated Water | 93 | 0116:s__16 | 722 |  | 92 | 7.5 | <0.05
074M :931142:00:------:-- | 21:0843:000723 | 21:0843 | 21:0231 | 21:0231:000681 | 21:0231:000681:0003:0001:00 |  | 59.3293 | -111.271 | Fluid (lake) | Untreated Water | 94 | 0101:s__01 | 723 |  | 196 | 7.9 | <0.05
074M :931143:00:------:-- | 21:0843:000724 | 21:0843 | 21:0231 | 21:0231:000682 | 21:0231:000682:0003:0001:00 |  | 59.3245 | -111.2035 | Fluid (lake) | Untreated Water | 94 | 0102:s__02 | 724 |  | 106 | 7.3 | <0.05
074M :931144:00:------:-- | 21:0843:000725 | 21:0843 | 21:0231 | 21:0231:000683 | 21:0231:000683:0003:0001:00 |  | 59.2528 | -111.2692 | Fluid (lake) | Untreated Water | 94 | 0103:s__03 | 725 |  | 60 | 7.2 | <0.05
074M :931145:00:------:-- | 21:0843:000726 | 21:0843 | 21:0231 | 21:0231:000684 | 21:0231:000684:0003:0001:00 |  | 59.2383 | -111.3154 | Fluid (lake) | Untreated Water | 94 | 0104:s__04 | 726 |  | 68 | 7.1 | <0.05
074M :931146:10:------:-- | 21:0843:000727 | 21:0843 | 21:0231 | 21:0231:000685 | 21:0231:000685:0003:0001:00 |  | 59.2122 | -111.2932 | Fluid (lake) | Untreated Water | 94 | 0071:ff__1 | 727 |  | 66 | 7 | <0.05
074M :931147:20:931146:10 | 21:0843:000728 | 21:0843 | 21:0231 | 21:0231:000685 | 21:0231:000685:0004:0001:00 |  | 59.2122 | -111.2932 | Fluid (lake) | Untreated Water | 94 | 0072:ff__1 | 728 |  | 66 | 7 | <0.05
074M :931148:00:------:-- | 21:0843:000729 | 21:0843 | 21:0231 | 21:0231:000686 | 21:0231:000686:0003:0001:00 |  | 59.1465 | -111.2781 | Fluid (lake) | Untreated Water | 94 | 0105:s__05 | 729 |  | 74 | 7.1 | <0.05
074M :931149:00:------:-- | 21:0843:000730 | 21:0843 | 21:0231 | 21:0231:000687 | 21:0231:000687:0003:0001:00 |  | 59.1288 | -111.3391 | Fluid (lake) | Untreated Water | 94 | 0106:s__06 | 730 |  | 68 | 7.2 | <0.05
074M :931150:00:------:-- | 21:0843:000731 | 21:0843 | 21:0231 | 21:0231:000688 | 21:0231:000688:0003:0001:00 |  | 59.1228 | -111.2275 | Fluid (lake) | Untreated Water | 94 | 0107:s__07 | 731 |  | 62 | 7.2 | <0.05
074M :931152:00:------:-- | 21:0843:000732 | 21:0843 | 21:0231 | 21:0231:000689 | 21:0231:000689:0003:0001:00 |  | 59.0957 | -111.2122 | Fluid (lake) | Untreated Water | 94 | 0108:s__08 | 732 |  | 84 | 7.3 | <0.05
074M :931153:00:------:-- | 21:0843:000733 | 21:0843 | 21:0231 | 21:0231:000690 | 21:0231:000690:0003:0001:00 |  | 59.0624 | -111.2606 | Fluid (lake) | Untreated Water | 94 | 0109:s__09 | 733 |  | 66 | 7.1 | <0.05
074M :931154:00:------:-- | 21:0843:000734 | 21:0843 | 21:0231 | 21:0231:000691 | 21:0231:000691:0003:0001:00 |  | 59.0332 | -111.244 | Fluid (lake) | Untreated Water | 94 | 0110:s__10 | 734 |  | 76 | 7.2 | <0.05
074M :931155:00:------:-- | 21:0843:000735 | 21:0843 | 21:0231 | 21:0231:000692 | 21:0231:000692:0003:0001:00 |  | 59.0305 | -111.1995 | Fluid (lake) | Untreated Water | 94 | 0111:s__11 | 735 |  | 42 | 6.7 | 0.17
074M :931156:00:------:-- | 21:0843:000736 | 21:0843 | 21:0231 | 21:0231:000693 | 21:0231:000693:0003:0001:00 |  | 59.008 | -111.0117 | Fluid (lake) | Untreated Water | 94 | 0112:s__12 | 736 |  | 90 | 7.3 | <0.05
074M :931157:00:------:-- | 21:0843:000737 | 21:0843 | 21:0231 | 21:0231:000694 | 21:0231:000694:0003:0001:00 |  | 59.0527 | -111.021 | Fluid (lake) | Untreated Water | 94 | 0113:s__13 | 737 |  | 68 | 6.9 | <0.05
074M :931158:00:------:-- | 21:0843:000738 | 21:0843 | 21:0231 | 21:0231:000695 | 21:0231:000695:0003:0001:00 |  | 59.0786 | -111.003 | Fluid (lake) | Untreated Water | 94 | 0114:s__14 | 738 |  | 66 | 7.1 | 0.06
074M :931159:00:------:-- | 21:0843:000739 | 21:0843 | 21:0231 | 21:0231:000696 | 21:0231:000696:0003:0001:00 |  | 59.0874 | -110.9764 | Fluid (lake) | Untreated Water | 94 | 0115:s__15 | 739 |  | 54 | 7 | <0.05
074M :931160:00:------:-- | 21:0843:000740 | 21:0843 | 21:0231 | 21:0231:000697 | 21:0231:000697:0003:0001:00 |  | 59.1342 | -110.9864 | Fluid (lake) | Untreated Water | 94 | 0116:s__16 | 740 |  | 66 | 7 | <0.05
074M :931162:00:------:-- | 21:0843:000741 | 21:0843 | 21:0231 | 21:0231:000698 | 21:0231:000698:0003:0001:00 |  | 59.1826 | -110.916 | Fluid (lake) | Untreated Water | 95 | 0101:s__01 | 741 |  | 194 | 7.6 | 1
074M :931163:00:------:-- | 21:0843:000742 | 21:0843 | 21:0231 | 21:0231:000699 | 21:0231:000699:0003:0001:00 |  | 59.221 | -110.9294 | Fluid (lake) | Untreated Water | 95 | 0102:s__02 | 742 |  | 76 | 7 | 0.08
074M :931164:10:------:-- | 21:0843:000743 | 21:0843 | 21:0231 | 21:0231:000700 | 21:0231:000700:0003:0001:00 |  | 59.2455 | -110.9817 | Fluid (lake) | Untreated Water | 95 | 0071:ff__1 | 743 |  | 52 | 6.5 | <0.05
074M :931165:20:931164:10 | 21:0843:000744 | 21:0843 | 21:0231 | 21:0231:000700 | 21:0231:000700:0004:0001:00 |  | 59.2455 | -110.9817 | Fluid (lake) | Untreated Water | 95 | 0072:ff__1 | 744 |  | 52 | 6.6 | 0.14
074M :931166:00:------:-- | 21:0843:000745 | 21:0843 | 21:0231 | 21:0231:000701 | 21:0231:000701:0003:0001:00 |  | 59.2791 | -110.9894 | Fluid (lake) | Untreated Water | 95 | 0103:s__03 | 745 |  | 48 | 6.6 | 0.06
074M :931167:00:------:-- | 21:0843:000746 | 21:0843 | 21:0231 | 21:0231:000702 | 21:0231:000702:0003:0001:00 |  | 59.3092 | -111.0006 | Fluid (lake) | Untreated Water | 95 | 0104:s__04 | 746 |  | 66 | 6.9 | 0.1
074M :931168:00:------:-- | 21:0843:000747 | 21:0843 | 21:0231 | 21:0231:000703 | 21:0231:000703:0003:0001:00 |  | 59.334 | -110.9816 | Fluid (lake) | Untreated Water | 95 | 0105:s__05 | 747 |  | 108 | 6.9 | <0.05
074M :931169:00:------:-- | 21:0843:000748 | 21:0843 | 21:0231 | 21:0231:000704 | 21:0231:000704:0003:0001:00 |  | 59.3489 | -110.9398 | Fluid (lake) | Untreated Water | 95 | 0106:s__06 | 748 |  | 98 | 7 | <0.05
074M :931170:00:------:-- | 21:0843:000749 | 21:0843 | 21:0231 | 21:0231:000705 | 21:0231:000705:0003:0001:00 |  | 59.3984 | -110.9711 | Fluid (lake) | Untreated Water | 95 | 0107:s__07 | 749 |  | 90 | 6.8 | <0.05
074M :931171:00:------:-- | 21:0843:000750 | 21:0843 | 21:0231 | 21:0231:000706 | 21:0231:000706:0003:0001:00 |  | 59.4488 | -110.9815 | Fluid (lake) | Untreated Water | 95 | 0108:s__08 | 750 |  | 240 | 7.3 | <0.05
074M :931172:00:------:-- | 21:0843:000751 | 21:0843 | 21:0231 | 21:0231:000707 | 21:0231:000707:0003:0001:00 |  | 59.4994 | -110.8819 | Fluid (lake) | Untreated Water | 95 | 0109:s__09 | 751 |  | 128 | 6.8 | <0.05
074M :931173:00:------:-- | 21:0843:000752 | 21:0843 | 21:0231 | 21:0231:000708 | 21:0231:000708:0003:0001:00 |  | 59.5101 | -110.8604 | Fluid (lake) | Untreated Water | 95 | 0110:s__10 | 752 |  | 168 | 7 | <0.05
074M :931174:00:------:-- | 21:0843:000753 | 21:0843 | 21:0231 | 21:0231:000709 | 21:0231:000709:0003:0001:00 |  | 59.5384 | -110.8251 | Fluid (lake) | Untreated Water | 95 | 0111:s__11 | 753 |  | 270 | 7.3 | 0.08
074M :931176:00:------:-- | 21:0843:000754 | 21:0843 | 21:0231 | 21:0231:000710 | 21:0231:000710:0003:0001:00 |  | 59.5835 | -110.8421 | Fluid (lake) | Untreated Water | 95 | 0112:s__12 | 754 |  | 160 | 6.9 | <0.05
074M :931177:00:------:-- | 21:0843:000755 | 21:0843 | 21:0231 | 21:0231:000711 | 21:0231:000711:0003:0001:00 |  | 59.5933 | -110.8043 | Fluid (lake) | Untreated Water | 95 | 0113:s__13 | 755 |  | 158 | 7 | <0.05
074M :931178:00:------:-- | 21:0843:000756 | 21:0843 | 21:0231 | 21:0231:000712 | 21:0231:000712:0003:0001:00 |  | 59.6484 | -110.7446 | Fluid (lake) | Untreated Water | 95 | 0114:s__14 | 756 |  | 174 | 6.7 | <0.05
074M :931179:00:------:-- | 21:0843:000757 | 21:0843 | 21:0231 | 21:0231:000713 | 21:0231:000713:0003:0001:00 |  | 59.6941 | -110.6705 | Fluid (lake) | Untreated Water | 95 | 0115:s__15 | 757 |  | 176 | 6.7 | <0.05
074M :931180:00:------:-- | 21:0843:000758 | 21:0843 | 21:0231 | 21:0231:000714 | 21:0231:000714:0003:0001:00 |  | 59.7234 | -110.633 | Fluid (lake) | Untreated Water | 95 | 0116:s__16 | 758 |  | 144 | 7.2 | 0.06
074M :931182:00:------:-- | 21:0843:000759 | 21:0843 | 21:0231 | 21:0231:000715 | 21:0231:000715:0003:0001:00 |  | 59.7941 | -110.6129 | Fluid (lake) | Untreated Water | 96 | 0101:s__01 | 759 |  | 118 | 7 | <0.05
074M :931184:10:------:-- | 21:0843:000760 | 21:0843 | 21:0231 | 21:0231:000716 | 21:0231:000716:0003:0001:00 |  | 59.8135 | -110.5839 | Fluid (lake) | Untreated Water | 96 | 0071:ff__1 | 760 |  | 124 | 7.2 | 0.05
074M :931185:20:931184:10 | 21:0843:000761 | 21:0843 | 21:0231 | 21:0231:000716 | 21:0231:000716:0004:0001:00 |  | 59.8135 | -110.5839 | Fluid (lake) | Untreated Water | 96 | 0072:ff__1 | 761 |  | 128 | 7.2 | 0.05
074M :931186:00:------:-- | 21:0843:000762 | 21:0843 | 21:0231 | 21:0231:000717 | 21:0231:000717:0003:0001:00 |  | 59.8365 | -110.5842 | Fluid (lake) | Untreated Water | 96 | 0102:s__02 | 762 |  | 320 | 7.3 | 0.2
074M :931187:00:------:-- | 21:0843:000763 | 21:0843 | 21:0231 | 21:0231:000718 | 21:0231:000718:0003:0001:00 |  | 59.8303 | -110.5307 | Fluid (lake) | Untreated Water | 96 | 0103:s__03 | 763 |  | 126 | 7.3 | <0.05
074M :931188:00:------:-- | 21:0843:000764 | 21:0843 | 21:0231 | 21:0231:000719 | 21:0231:000719:0003:0001:00 |  | 59.8479 | -110.547 | Fluid (lake) | Untreated Water | 96 | 0104:s__04 | 764 |  | 142 | 7.1 | 0.09
074M :931189:00:------:-- | 21:0843:000765 | 21:0843 | 21:0231 | 21:0231:000720 | 21:0231:000720:0003:0001:00 |  | 59.8725 | -110.5519 | Fluid (lake) | Untreated Water | 96 | 0105:s__05 | 765 |  | 116 | 7 | 0.06
074M :931190:00:------:-- | 21:0843:000766 | 21:0843 | 21:0231 | 21:0231:000721 | 21:0231:000721:0003:0001:00 |  | 59.8683 | -110.6168 | Fluid (lake) | Untreated Water | 96 | 0106:s__06 | 766 |  | 124 | 7.5 | 0.07
074M :931191:00:------:-- | 21:0843:000767 | 21:0843 | 21:0231 | 21:0231:000722 | 21:0231:000722:0003:0001:00 |  | 59.891 | -110.6024 | Fluid (lake) | Untreated Water | 96 | 0107:s__07 | 767 |  | 118 | 7.3 | 0.05
074M :931192:00:------:-- | 21:0843:000768 | 21:0843 | 21:0231 | 21:0231:000723 | 21:0231:000723:0003:0001:00 |  | 59.917 | -110.6533 | Fluid (lake) | Untreated Water | 96 | 0108:s__08 | 768 |  | 82 | 7.1 | <0.05
074M :931193:00:------:-- | 21:0843:000769 | 21:0843 | 21:0231 | 21:0231:000724 | 21:0231:000724:0003:0001:00 |  | 59.8937 | -110.6895 | Fluid (lake) | Untreated Water | 96 | 0109:s__09 | 769 |  | 122 | 7.1 | 0.05
074M :931194:00:------:-- | 21:0843:000770 | 21:0843 | 21:0231 | 21:0231:000725 | 21:0231:000725:0003:0001:00 |  | 59.9058 | -110.7453 | Fluid (lake) | Untreated Water | 96 | 0110:s__10 | 770 |  | 124 | 7 | <0.05
074M :931195:00:------:-- | 21:0843:000771 | 21:0843 | 21:0231 | 21:0231:000726 | 21:0231:000726:0003:0001:00 |  | 59.9146 | -110.8326 | Fluid (lake) | Untreated Water | 96 | 0111:s__11 | 771 |  | 94 | 7.2 | <0.05
074M :931196:00:------:-- | 21:0843:000772 | 21:0843 | 21:0231 | 21:0231:000727 | 21:0231:000727:0003:0001:00 |  | 59.8775 | -110.8531 | Fluid (lake) | Untreated Water | 96 | 0112:s__12 | 772 |  | 94 | 6.8 | <0.05
074M :931197:00:------:-- | 21:0843:000773 | 21:0843 | 21:0231 | 21:0231:000728 | 21:0231:000728:0003:0001:00 |  | 59.883 | -110.8024 | Fluid (lake) | Untreated Water | 96 | 0113:s__13 | 773 |  | 84 | 6.7 | <0.05
074M :931198:00:------:-- | 21:0843:000774 | 21:0843 | 21:0231 | 21:0231:000729 | 21:0231:000729:0003:0001:00 |  | 59.8696 | -110.729 | Fluid (lake) | Untreated Water | 96 | 0114:s__14 | 774 |  | 112 | 7.1 | <0.05
074M :931199:00:------:-- | 21:0843:000775 | 21:0843 | 21:0231 | 21:0231:000730 | 21:0231:000730:0003:0001:00 |  | 59.858 | -110.6791 | Fluid (lake) | Untreated Water | 96 | 0115:s__15 | 775 |  | 114 | 7.3 | 0.1
074M :931200:00:------:-- | 21:0843:000776 | 21:0843 | 21:0231 | 21:0231:000731 | 21:0231:000731:0003:0001:00 |  | 59.8403 | -110.7416 | Fluid (lake) | Untreated Water | 96 | 0116:s__16 | 776 |  | 86 | 6.8 | <0.05
074M :931203:10:------:-- | 21:0843:000777 | 21:0843 | 21:0231 | 21:0231:000732 | 21:0231:000732:0003:0001:00 |  | 59.8537 | -110.79 | Fluid (lake) | Untreated Water | 97 | 0071:ff__1 | 777 |  | 150 | 7.1 | <0.05
074M :931204:20:931203:10 | 21:0843:000778 | 21:0843 | 21:0231 | 21:0231:000732 | 21:0231:000732:0004:0001:00 |  | 59.8537 | -110.79 | Fluid (lake) | Untreated Water | 97 | 0072:ff__1 | 778 |  | 152 | 7 | <0.05
074M :931205:00:------:-- | 21:0843:000779 | 21:0843 | 21:0231 | 21:0231:000733 | 21:0231:000733:0003:0001:00 |  | 59.8373 | -110.8648 | Fluid (lake) | Untreated Water | 97 | 0101:s__01 | 779 |  | 120 | 7.3 | <0.05
074M :931206:00:------:-- | 21:0843:000780 | 21:0843 | 21:0231 | 21:0231:000734 | 21:0231:000734:0003:0001:00 |  | 59.8362 | -110.9132 | Fluid (lake) | Untreated Water | 97 | 0102:s__02 | 780 |  | 92 | 7.1 | <0.05
074M :931207:00:------:-- | 21:0843:000781 | 21:0843 | 21:0231 | 21:0231:000735 | 21:0231:000735:0003:0001:00 |  | 59.8322 | -110.9551 | Fluid (lake) | Untreated Water | 97 | 0103:s__03 | 781 |  | 90 | 7.1 | <0.05
074M :931208:00:------:-- | 21:0843:000782 | 21:0843 | 21:0231 | 21:0231:000736 | 21:0231:000736:0003:0001:00 |  | 59.8027 | -110.8501 | Fluid (lake) | Untreated Water | 97 | 0104:s__04 | 782 |  | 144 | 7.3 | <0.05
074M :931209:00:------:-- | 21:0843:000783 | 21:0843 | 21:0231 | 21:0231:000737 | 21:0231:000737:0003:0001:00 |  | 59.7794 | -110.8327 | Fluid (lake) | Untreated Water | 97 | 0105:s__05 | 783 |  | 130 | 7.2 | <0.05
074M :931210:00:------:-- | 21:0843:000784 | 21:0843 | 21:0231 | 21:0231:000738 | 21:0231:000738:0003:0001:00 |  | 59.7841 | -110.7616 | Fluid (lake) | Untreated Water | 97 | 0106:s__06 | 784 |  | 108 | 7.5 | <0.05
074M :931211:00:------:-- | 21:0843:000785 | 21:0843 | 21:0231 | 21:0231:000739 | 21:0231:000739:0003:0001:00 |  | 59.808 | -110.7703 | Fluid (lake) | Untreated Water | 97 | 0107:s__07 | 785 |  | 110 | 7.4 | <0.05
074M :931212:00:------:-- | 21:0843:000786 | 21:0843 | 21:0231 | 21:0231:000740 | 21:0231:000740:0003:0001:00 |  | 59.8148 | -110.7186 | Fluid (lake) | Untreated Water | 97 | 0108:s__08 | 786 |  | 128 | 7.5 | <0.05
074M :931213:00:------:-- | 21:0843:000787 | 21:0843 | 21:0231 | 21:0231:000741 | 21:0231:000741:0003:0001:00 |  | 59.8176 | -110.6359 | Fluid (lake) | Untreated Water | 97 | 0109:s__09 | 787 |  | 140 | 7.3 | <0.05
074M :931214:00:------:-- | 21:0843:000788 | 21:0843 | 21:0231 | 21:0231:000742 | 21:0231:000742:0003:0001:00 |  | 59.7962 | -110.6591 | Fluid (lake) | Untreated Water | 97 | 0110:s__10 | 788 |  | 130 | 7 | <0.05
074M :931215:00:------:-- | 21:0843:000789 | 21:0843 | 21:0231 | 21:0231:000743 | 21:0231:000743:0003:0001:00 |  | 59.7759 | -110.7148 | Fluid (lake) | Untreated Water | 97 | 0111:s__11 | 789 |  | 124 | 7.3 | 0.06
074M :931216:00:------:-- | 21:0843:000790 | 21:0843 | 21:0231 | 21:0231:000744 | 21:0231:000744:0003:0001:00 |  | 59.7572 | -110.6637 | Fluid (lake) | Untreated Water | 97 | 0112:s__12 | 790 |  | 164 | 7.6 | 0.1
074M :931217:00:------:-- | 21:0843:000791 | 21:0843 | 21:0231 | 21:0231:000745 | 21:0231:000745:0003:0001:00 |  | 59.7571 | -110.7845 | Fluid (lake) | Untreated Water | 97 | 0113:s__13 | 791 |  | 112 | 7.2 | <0.05
074M :931218:00:------:-- | 21:0843:000792 | 21:0843 | 21:0231 | 21:0231:000746 | 21:0231:000746:0003:0001:00 |  | 59.7996 | -110.9294 | Fluid (lake) | Untreated Water | 97 | 0114:s__14 | 792 |  | 122 | 7.1 | <0.05
074M :931219:00:------:-- | 21:0843:000793 | 21:0843 | 21:0231 | 21:0231:000747 | 21:0231:000747:0003:0001:00 |  | 59.813 | -110.9789 | Fluid (lake) | Untreated Water | 97 | 0115:s__15 | 793 |  | 96 | 7.1 | <0.05
074M :931220:00:------:-- | 21:0843:000794 | 21:0843 | 21:0231 | 21:0231:000748 | 21:0231:000748:0003:0001:00 |  | 59.8047 | -111.0266 | Fluid (lake) | Untreated Water | 97 | 0116:s__16 | 794 |  | 104 | 7.3 | 0.05
074M :931222:00:------:-- | 21:0843:000795 | 21:0843 | 21:0231 | 21:0231:000749 | 21:0231:000749:0003:0001:00 |  | 59.7954 | -111.1044 | Fluid (lake) | Untreated Water | 98 | 0101:s__01 | 795 |  | 54 | 6.7 | 0.16
074M :931223:10:------:-- | 21:0843:000796 | 21:0843 | 21:0231 | 21:0231:000750 | 21:0231:000750:0003:0001:00 |  | 59.7875 | -111.176 | Fluid (lake) | Untreated Water | 98 | 0071:ff__1 | 796 |  | 70 | 6.8 | 0.09
074M :931224:20:931223:10 | 21:0843:000797 | 21:0843 | 21:0231 | 21:0231:000750 | 21:0231:000750:0004:0001:00 |  | 59.7875 | -111.176 | Fluid (lake) | Untreated Water | 98 | 0072:ff__1 | 797 |  | 70 | 6.7 | 0.11
074M :931225:00:------:-- | 21:0843:000798 | 21:0843 | 21:0231 | 21:0231:000751 | 21:0231:000751:0003:0001:00 |  | 59.787 | -111.2425 | Fluid (lake) | Untreated Water | 98 | 0102:s__02 | 798 |  | 68 | 7.2 | 0.09
074M :931226:00:------:-- | 21:0843:000799 | 21:0843 | 21:0231 | 21:0231:000752 | 21:0231:000752:0003:0001:00 |  | 59.7741 | -111.301 | Fluid (lake) | Untreated Water | 98 | 0103:s__03 | 799 |  | 74 | 7.2 | 0.17
074M :931228:00:------:-- | 21:0843:000800 | 21:0843 | 21:0231 | 21:0231:000753 | 21:0231:000753:0003:0001:00 |  | 59.7748 | -111.3422 | Fluid (lake) | Untreated Water | 98 | 0104:s__04 | 800 |  | 66 | 7 | 0.14
074M :931229:00:------:-- | 21:0843:000801 | 21:0843 | 21:0231 | 21:0231:000754 | 21:0231:000754:0003:0001:00 |  | 59.7461 | -111.3688 | Fluid (lake) | Untreated Water | 98 | 0105:s__05 | 801 |  | 62 | 7.3 | 0.56
074M :931230:00:------:-- | 21:0843:000802 | 21:0843 | 21:0231 | 21:0231:000755 | 21:0231:000755:0003:0001:00 |  | 59.7439 | -111.4546 | Fluid (lake) | Untreated Water | 98 | 0106:s__06 | 802 |  | 182 | 7.3 | <0.05
074M :931231:00:------:-- | 21:0843:000803 | 21:0843 | 21:0231 | 21:0231:000756 | 21:0231:000756:0003:0001:00 |  | 59.7174 | -111.4613 | Fluid (lake) | Untreated Water | 98 | 0107:s__07 | 803 |  | 80 | 7.1 | <0.05
074M :931232:00:------:-- | 21:0843:000804 | 21:0843 | 21:0231 | 21:0231:000757 | 21:0231:000757:0003:0001:00 |  | 59.7198 | -111.3893 | Fluid (lake) | Untreated Water | 98 | 0108:s__08 | 804 |  | 152 | 7.6 | 0.47
074M :931233:00:------:-- | 21:0843:000805 | 21:0843 | 21:0231 | 21:0231:000758 | 21:0231:000758:0003:0001:00 |  | 59.6695 | -111.3727 | Fluid (lake) | Untreated Water | 98 | 0109:s__09 | 805 |  | 202 | 7.8 | 0.9
074M :931234:00:------:-- | 21:0843:000806 | 21:0843 | 21:0231 | 21:0231:000759 | 21:0231:000759:0003:0001:00 |  | 59.6502 | -111.3534 | Fluid (lake) | Untreated Water | 98 | 0110:s__10 | 806 |  | 170 | 7.3 | <0.05
074M :931235:00:------:-- | 21:0843:000807 | 21:0843 | 21:0231 | 21:0231:000760 | 21:0231:000760:0003:0001:00 |  | 59.6313 | -111.4669 | Fluid (lake) | Untreated Water | 98 | 0111:s__11 | 807 |  | 380 | 7.6 | 0.96
074M :931236:00:------:-- | 21:0843:000808 | 21:0843 | 21:0231 | 21:0231:000761 | 21:0231:000761:0003:0001:00 |  | 59.6142 | -111.3402 | Fluid (lake) | Untreated Water | 98 | 0112:s__12 | 808 |  | 148 | 7.1 | <0.05
074M :931237:00:------:-- | 21:0843:000809 | 21:0843 | 21:0231 | 21:0231:000762 | 21:0231:000762:0003:0001:00 |  | 59.6329 | -111.2642 | Fluid (lake) | Untreated Water | 98 | 0113:s__13 | 809 |  | 150 | 7.2 | <0.05
074M :931238:00:------:-- | 21:0843:000810 | 21:0843 | 21:0231 | 21:0231:000763 | 21:0231:000763:0003:0001:00 |  | 59.6466 | -111.2191 | Fluid (lake) | Untreated Water | 98 | 0114:s__14 | 810 |  | 136 | 7.2 | <0.05
074M :931239:00:------:-- | 21:0843:000811 | 21:0843 | 21:0231 | 21:0231:000764 | 21:0231:000764:0003:0001:00 |  | 59.6712 | -111.1428 | Fluid (lake) | Untreated Water | 98 | 0115:s__15 | 811 |  | 110 | 7 | <0.05
074M :931240:00:------:-- | 21:0843:000812 | 21:0843 | 21:0231 | 21:0231:000765 | 21:0231:000765:0003:0001:00 |  | 59.6819 | -111.1924 | Fluid (lake) | Untreated Water | 98 | 0116:s__16 | 812 |  | 106 | 7 | <0.05
074M :931242:10:------:-- | 21:0843:000813 | 21:0843 | 21:0231 | 21:0231:000766 | 21:0231:000766:0003:0001:00 |  | 59.6876 | -111.2588 | Fluid (lake) | Untreated Water | 99 | 0071:ff__1 | 813 |  | 106 | 7 | 0.07
074M :931243:20:931242:10 | 21:0843:000814 | 21:0843 | 21:0231 | 21:0231:000766 | 21:0231:000766:0004:0001:00 |  | 59.6876 | -111.2588 | Fluid (lake) | Untreated Water | 99 | 0072:ff__1 | 814 |  | 106 | 6.9 | <0.05
074M :931244:00:------:-- | 21:0843:000815 | 21:0843 | 21:0231 | 21:0231:000767 | 21:0231:000767:0003:0001:00 |  | 59.7 | -111.3004 | Fluid (lake) | Untreated Water | 99 | 0101:s__01 | 815 |  | 124 | 7.3 | 0.1
074M :931246:00:------:-- | 21:0843:000816 | 21:0843 | 21:0231 | 21:0231:000768 | 21:0231:000768:0003:0001:00 |  | 59.7198 | -111.3279 | Fluid (lake) | Untreated Water | 99 | 0102:s__02 | 816 |  | 156 | 7.5 | <0.05
074M :931247:00:------:-- | 21:0843:000817 | 21:0843 | 21:0231 | 21:0231:000769 | 21:0231:000769:0003:0001:00 |  | 59.72 | -111.2743 | Fluid (lake) | Untreated Water | 99 | 0103:s__03 | 817 |  | 72 | 7.3 | 0.14
074M :931248:00:------:-- | 21:0843:000818 | 21:0843 | 21:0231 | 21:0231:000770 | 21:0231:000770:0003:0001:00 |  | 59.7431 | -111.2282 | Fluid (lake) | Untreated Water | 99 | 0104:s__04 | 818 |  | 86 | 7.2 | 0.16
074M :931249:00:------:-- | 21:0843:000819 | 21:0843 | 21:0231 | 21:0231:000771 | 21:0231:000771:0003:0001:00 |  | 59.7609 | -111.1817 | Fluid (lake) | Untreated Water | 99 | 0105:s__05 | 819 |  | 68 | 6.8 | 0.42
074M :931250:00:------:-- | 21:0843:000820 | 21:0843 | 21:0231 | 21:0231:000772 | 21:0231:000772:0003:0001:00 |  | 59.766 | -111.0798 | Fluid (lake) | Untreated Water | 99 | 0106:s__06 | 820 |  | 118 | 7.1 | 0.05
074M :931251:00:------:-- | 21:0843:000821 | 21:0843 | 21:0231 | 21:0231:000773 | 21:0231:000773:0003:0001:00 |  | 59.776 | -111.036 | Fluid (lake) | Untreated Water | 99 | 0107:s__07 | 821 |  | 104 | 6.9 | <0.05
074M :931252:00:------:-- | 21:0843:000822 | 21:0843 | 21:0231 | 21:0231:000774 | 21:0231:000774:0003:0001:00 |  | 59.7771 | -110.9805 | Fluid (lake) | Untreated Water | 99 | 0108:s__08 | 822 |  | 110 | 7.1 | 0.06
074M :931253:00:------:-- | 21:0843:000823 | 21:0843 | 21:0231 | 21:0231:000775 | 21:0231:000775:0003:0001:00 |  | 59.7674 | -110.9302 | Fluid (lake) | Untreated Water | 99 | 0109:s__09 | 823 |  | 66 | 6.8 | <0.05
074M :931254:00:------:-- | 21:0843:000824 | 21:0843 | 21:0231 | 21:0231:000776 | 21:0231:000776:0003:0001:00 |  | 59.7506 | -110.8451 | Fluid (lake) | Untreated Water | 99 | 0110:s__10 | 824 |  | 108 | 6.8 | <0.05
074M :931255:00:------:-- | 21:0843:000825 | 21:0843 | 21:0231 | 21:0231:000777 | 21:0231:000777:0003:0001:00 |  | 59.0023 | -110.7799 | Fluid (lake) | Untreated Water | 99 | 0111:s__11 | 825 |  | 72 | 6.7 | <0.05
074M :931256:00:------:-- | 21:0843:000826 | 21:0843 | 21:0231 | 21:0231:000778 | 21:0231:000778:0003:0001:00 |  | 59.028 | -110.7454 | Fluid (lake) | Untreated Water | 99 | 0112:s__12 | 826 |  | 64 | 7 | <0.05
074M :931257:00:------:-- | 21:0843:000827 | 21:0843 | 21:0231 | 21:0231:000779 | 21:0231:000779:0003:0001:00 |  | 59.0545 | -110.7332 | Fluid (lake) | Untreated Water | 99 | 0113:s__13 | 827 |  | 62 | 6.8 | <0.05
074M :931258:00:------:-- | 21:0843:000828 | 21:0843 | 21:0231 | 21:0231:000780 | 21:0231:000780:0003:0001:00 |  | 59.0651 | -110.7556 | Fluid (lake) | Untreated Water | 99 | 0114:s__14 | 828 |  | 116 | 7.2 | <0.05
074M :931259:00:------:-- | 21:0843:000829 | 21:0843 | 21:0231 | 21:0231:000781 | 21:0231:000781:0003:0001:00 |  | 59.0938 | -110.7571 | Fluid (lake) | Untreated Water | 99 | 0115:s__15 | 829 |  | 54 | 7.1 | <0.05
074M :931260:00:------:-- | 21:0843:000830 | 21:0843 | 21:0231 | 21:0231:000782 | 21:0231:000782:0003:0001:00 |  | 59.1435 | -110.6835 | Fluid (lake) | Untreated Water | 99 | 0116:s__16 | 830 |  | 60 | 6.5 | <0.05
074M :931262:00:------:-- | 21:0843:000831 | 21:0843 | 21:0231 | 21:0231:000783 | 21:0231:000783:0003:0001:00 |  | 59.1843 | -110.628 | Fluid (lake) | Untreated Water | 100 | 0101:s__01 | 831 |  | 66 | 6.8 | <0.05
074M :931263:10:------:-- | 21:0843:000832 | 21:0843 | 21:0231 | 21:0231:000784 | 21:0231:000784:0003:0001:00 |  | 59.2263 | -110.5904 | Fluid (lake) | Untreated Water | 100 | 0071:ff__1 | 832 |  | 70 | 6.8 | 0.06
074M :931264:20:931263:10 | 21:0843:000833 | 21:0843 | 21:0231 | 21:0231:000784 | 21:0231:000784:0004:0001:00 |  | 59.2263 | -110.5904 | Fluid (lake) | Untreated Water | 100 | 0072:ff__1 | 833 |  | 70 | 6.8 | 0.08
074M :931265:00:------:-- | 21:0843:000834 | 21:0843 | 21:0231 | 21:0231:000785 | 21:0231:000785:0003:0001:00 |  | 59.2043 | -110.5871 | Fluid (lake) | Untreated Water | 100 | 0102:s__02 | 834 |  | 60 | 7 | <0.05
074M :931266:00:------:-- | 21:0843:000835 | 21:0843 | 21:0231 | 21:0231:000786 | 21:0231:000786:0003:0001:00 |  | 59.2065 | -110.5511 | Fluid (lake) | Untreated Water | 100 | 0103:s__03 | 835 |  | 46 | 7.1 | 0.05
074M :931267:00:------:-- | 21:0843:000836 | 21:0843 | 21:0231 | 21:0231:000787 | 21:0231:000787:0003:0001:00 |  | 59.2164 | -110.4765 | Fluid (lake) | Untreated Water | 100 | 0104:s__04 | 836 |  | 62 | 6.8 | 0.22
074M :931269:00:------:-- | 21:0843:000837 | 21:0843 | 21:0231 | 21:0231:000788 | 21:0231:000788:0003:0001:00 |  | 59.2118 | -110.4189 | Fluid (lake) | Untreated Water | 100 | 0105:s__05 | 837 |  | 64 | 7.1 | 0.3
074M :931270:00:------:-- | 21:0843:000838 | 21:0843 | 21:0231 | 21:0231:000789 | 21:0231:000789:0003:0001:00 |  | 59.2365 | -110.4911 | Fluid (lake) | Untreated Water | 100 | 0106:s__06 | 838 |  | 76 | 7.1 | 0.17
074M :931271:00:------:-- | 21:0843:000839 | 21:0843 | 21:0231 | 21:0231:000790 | 21:0231:000790:0003:0001:00 |  | 59.2559 | -110.5156 | Fluid (lake) | Untreated Water | 100 | 0107:s__07 | 839 |  | 44 | 7.1 | 0.06
074M :931272:00:------:-- | 21:0843:000840 | 21:0843 | 21:0231 | 21:0231:000791 | 21:0231:000791:0003:0001:00 |  | 59.2768 | -110.5489 | Fluid (lake) | Untreated Water | 100 | 0108:s__08 | 840 |  | 60 | 7.1 | 0.05
074M :931273:00:------:-- | 21:0843:000841 | 21:0843 | 21:0231 | 21:0231:000792 | 21:0231:000792:0003:0001:00 |  | 59.2831 | -110.4685 | Fluid (lake) | Untreated Water | 100 | 0109:s__09 | 841 |  | 46 | 7.2 | 0.16
074M :931274:00:------:-- | 21:0843:000842 | 21:0843 | 21:0231 | 21:0231:000793 | 21:0231:000793:0003:0001:00 |  | 59.3021 | -110.5262 | Fluid (lake) | Untreated Water | 100 | 0110:s__10 | 842 |  | 54 | 7.3 | <0.05
074M :931275:00:------:-- | 21:0843:000843 | 21:0843 | 21:0231 | 21:0231:000794 | 21:0231:000794:0003:0001:00 |  | 59.3467 | -110.5087 | Fluid (lake) | Untreated Water | 100 | 0111:s__11 | 843 |  | 70 | 7.5 | <0.05
074M :931276:00:------:-- | 21:0843:000844 | 21:0843 | 21:0231 | 21:0231:000795 | 21:0231:000795:0003:0001:00 |  | 59.3765 | -110.5016 | Fluid (lake) | Untreated Water | 100 | 0112:s__12 | 844 |  | 92 | 7.3 | 0.05
074M :931277:00:------:-- | 21:0843:000845 | 21:0843 | 21:0231 | 21:0231:000796 | 21:0231:000796:0003:0001:00 |  | 59.4285 | -110.5553 | Fluid (lake) | Untreated Water | 100 | 0113:s__13 | 845 |  | 142 | 7.5 | 0.09
074M :931278:00:------:-- | 21:0843:000846 | 21:0843 | 21:0231 | 21:0231:000797 | 21:0231:000797:0003:0001:00 |  | 59.4474 | -110.5358 | Fluid (lake) | Untreated Water | 100 | 0114:s__14 | 846 |  | 96 | 7.3 | <0.05
074M :931279:00:------:-- | 21:0843:000847 | 21:0843 | 21:0231 | 21:0231:000798 | 21:0231:000798:0003:0001:00 |  | 59.4742 | -110.5585 | Fluid (lake) | Untreated Water | 100 | 0115:s__15 | 847 |  | 170 | 7.4 | <0.05
074M :931280:00:------:-- | 21:0843:000848 | 21:0843 | 21:0231 | 21:0231:000799 | 21:0231:000799:0003:0001:00 |  | 59.5109 | -110.5941 | Fluid (lake) | Untreated Water | 100 | 0116:s__16 | 848 |  | 76 | 6.8 | <0.05
074M :931283:10:------:-- | 21:0843:000849 | 21:0843 | 21:0231 | 21:0231:000800 | 21:0231:000800:0003:0001:00 |  | 59.5253 | -110.5571 | Fluid (lake) | Untreated Water | 101 | 0071:ff__1 | 849 |  | 190 | 7.7 | 0.3
074M :931284:20:931283:10 | 21:0843:000850 | 21:0843 | 21:0231 | 21:0231:000800 | 21:0231:000800:0004:0001:00 |  | 59.5253 | -110.5571 | Fluid (lake) | Untreated Water | 101 | 0072:ff__1 | 850 |  | 172 | 8.1 | 0.3
074M :931285:00:------:-- | 21:0843:000851 | 21:0843 | 21:0231 | 21:0231:000801 | 21:0231:000801:0003:0001:00 |  | 59.5329 | -110.612 | Fluid (lake) | Untreated Water | 101 | 0101:s__01 | 851 |  | 148 | 7.8 | 0.06
074M :931286:00:------:-- | 21:0843:000852 | 21:0843 | 21:0231 | 21:0231:000802 | 21:0231:000802:0003:0001:00 |  | 59.6849 | -110.7253 | Fluid (lake) | Untreated Water | 101 | 0102:s__02 | 852 |  | 166 | 7.6 | 0.06
074M :931287:00:------:-- | 21:0843:000853 | 21:0843 | 21:0231 | 21:0231:000803 | 21:0231:000803:0003:0001:00 |  | 59.6863 | -110.8345 | Fluid (lake) | Untreated Water | 101 | 0103:s__03 | 853 |  | 156 | 7.3 | <0.05
074M :931288:00:------:-- | 21:0843:000854 | 21:0843 | 21:0231 | 21:0231:000804 | 21:0231:000804:0003:0001:00 |  | 59.6648 | -110.9087 | Fluid (lake) | Untreated Water | 101 | 0104:s__04 | 854 |  | 114 | 7.5 | 0.06
074M :931289:00:------:-- | 21:0843:000855 | 21:0843 | 21:0231 | 21:0231:000805 | 21:0231:000805:0003:0001:00 |  | 59.6739 | -110.9555 | Fluid (lake) | Untreated Water | 101 | 0105:s__05 | 855 |  | 90 | 6.9 | <0.05
074M :931290:00:------:-- | 21:0843:000856 | 21:0843 | 21:0231 | 21:0231:000806 | 21:0231:000806:0003:0001:00 |  | 59.6401 | -110.9955 | Fluid (lake) | Untreated Water | 101 | 0106:s__06 | 856 |  | 160 | 7.1 | <0.05
074M :931291:00:------:-- | 21:0843:000857 | 21:0843 | 21:0231 | 21:0231:000807 | 21:0231:000807:0003:0001:00 |  | 59.6097 | -111.0155 | Fluid (lake) | Untreated Water | 101 | 0107:s__07 | 857 |  | 88 | 6.5 | <0.05
074M :931292:00:------:-- | 21:0843:000858 | 21:0843 | 21:0231 | 21:0231:000808 | 21:0231:000808:0003:0001:00 |  | 59.6065 | -111.0551 | Fluid (lake) | Untreated Water | 101 | 0108:s__08 | 858 |  | 90 | 7 | 0.06
074M :931293:00:------:-- | 21:0843:000859 | 21:0843 | 21:0231 | 21:0231:000809 | 21:0231:000809:0003:0001:00 |  | 59.625 | -111.0785 | Fluid (lake) | Untreated Water | 101 | 0109:s__09 | 859 |  | 86 | 7.1 | 0.06
074M :931294:00:------:-- | 21:0843:000860 | 21:0843 | 21:0231 | 21:0231:000810 | 21:0231:000810:0003:0001:00 |  | 59.6053 | -111.1416 | Fluid (lake) | Untreated Water | 101 | 0110:s__10 | 860 |  | 68 | 7.1 | <0.05
074M :931295:00:------:-- | 21:0843:000861 | 21:0843 | 21:0231 | 21:0231:000811 | 21:0231:000811:0003:0001:00 |  | 59.5841 | -111.1996 | Fluid (lake) | Untreated Water | 101 | 0111:s__11 | 861 |  | 196 | 7.2 | <0.05
074M :931296:00:------:-- | 21:0843:000862 | 21:0843 | 21:0231 | 21:0231:000812 | 21:0231:000812:0003:0001:00 |  | 59.562 | -111.2907 | Fluid (lake) | Untreated Water | 101 | 0112:s__12 | 862 |  | 144 | 7.2 | <0.05
074M :931297:00:------:-- | 21:0843:000863 | 21:0843 | 21:0231 | 21:0231:000813 | 21:0231:000813:0003:0001:00 |  | 59.5883 | -111.2275 | Fluid (lake) | Untreated Water | 101 | 0113:s__13 | 863 |  | 184 | 7.2 | <0.05
074M :931298:00:------:-- | 21:0843:000864 | 21:0843 | 21:0231 | 21:0231:000814 | 21:0231:000814:0003:0001:00 |  | 59.6109 | -111.1958 | Fluid (lake) | Untreated Water | 101 | 0114:s__14 | 864 |  | 140 | 7.1 | <0.05
074M :931299:00:------:-- | 21:0843:000865 | 21:0843 | 21:0231 | 21:0231:000815 | 21:0231:000815:0003:0001:00 |  | 59.6364 | -111.1449 | Fluid (lake) | Untreated Water | 101 | 0115:s__15 | 865 |  | 92 | 7.1 | <0.05
074M :931300:00:------:-- | 21:0843:000866 | 21:0843 | 21:0231 | 21:0231:000816 | 21:0231:000816:0003:0001:00 |  | 59.6741 | -111.0319 | Fluid (lake) | Untreated Water | 101 | 0116:s__16 | 866 |  | 116 | 7.2 | <0.05
074M :931302:00:------:-- | 21:0843:000867 | 21:0843 | 21:0231 | 21:0231:000817 | 21:0231:000817:0003:0001:00 |  | 59.6822 | -111.0612 | Fluid (lake) | Untreated Water | 102 | 0101:s__01 | 867 |  | 116 | 7.3 | <0.05
074M :931303:00:------:-- | 21:0843:000868 | 21:0843 | 21:0231 | 21:0231:000818 | 21:0231:000818:0003:0001:00 |  | 59.708 | -111.0661 | Fluid (lake) | Untreated Water | 102 | 0102:s__02 | 868 |  | 100 | 7.1 | <0.05
074M :931304:10:------:-- | 21:0843:000869 | 21:0843 | 21:0231 | 21:0231:000819 | 21:0231:000819:0003:0001:00 |  | 59.7051 | -111.1553 | Fluid (lake) | Untreated Water | 102 | 0071:ff__1 | 869 |  | 86 | 7.1 | <0.05
074M :931305:20:931304:10 | 21:0843:000870 | 21:0843 | 21:0231 | 21:0231:000819 | 21:0231:000819:0004:0001:00 |  | 59.7051 | -111.1553 | Fluid (lake) | Untreated Water | 102 | 0072:ff__1 | 870 |  | 86 | 7.1 | <0.05
074M :931306:00:------:-- | 21:0843:000871 | 21:0843 | 21:0231 | 21:0231:000820 | 21:0231:000820:0003:0001:00 |  | 59.7233 | -111.1738 | Fluid (lake) | Untreated Water | 102 | 0103:s__03 | 871 |  | 92 | 7.4 | 0.06
074M :931308:00:------:-- | 21:0843:000872 | 21:0843 | 21:0231 | 21:0231:000821 | 21:0231:000821:0003:0001:00 |  | 59.7329 | -111.094 | Fluid (lake) | Untreated Water | 102 | 0104:s__04 | 872 |  | 122 | 7.5 | <0.05
074M :931309:00:------:-- | 21:0843:000873 | 21:0843 | 21:0231 | 21:0231:000822 | 21:0231:000822:0003:0001:00 |  | 59.7276 | -111.0423 | Fluid (lake) | Untreated Water | 102 | 0105:s__05 | 873 |  | 104 | 7.4 | <0.05
074M :931310:00:------:-- | 21:0843:000874 | 21:0843 | 21:0231 | 21:0231:000823 | 21:0231:000823:0003:0001:00 |  | 59.7179 | -110.9942 | Fluid (lake) | Untreated Water | 102 | 0106:s__06 | 874 |  | 154 | 7.3 | <0.05
074M :931311:00:------:-- | 21:0843:000875 | 21:0843 | 21:0231 | 21:0231:000824 | 21:0231:000824:0003:0001:00 |  | 59.7258 | -110.9611 | Fluid (lake) | Untreated Water | 102 | 0107:s__07 | 875 |  | 96 | 7.1 | <0.05
074M :931312:00:------:-- | 21:0843:000876 | 21:0843 | 21:0231 | 21:0231:000825 | 21:0231:000825:0003:0001:00 |  | 59.7067 | -110.9267 | Fluid (lake) | Untreated Water | 102 | 0108:s__08 | 876 |  | 230 | 7.5 | <0.05
074M :931313:00:------:-- | 21:0843:000877 | 21:0843 | 21:0231 | 21:0231:000826 | 21:0231:000826:0003:0001:00 |  | 59.7085 | -110.8896 | Fluid (lake) | Untreated Water | 102 | 0109:s__09 | 877 |  | 138 | 7.4 | <0.05
074M :931314:00:------:-- | 21:0843:000878 | 21:0843 | 21:0231 | 21:0231:000827 | 21:0231:000827:0003:0001:00 |  | 59.7323 | -110.8802 | Fluid (lake) | Untreated Water | 102 | 0110:s__10 | 878 |  | 94 | 7.3 | <0.05
074M :931315:00:------:-- | 21:0843:000879 | 21:0843 | 21:0231 | 21:0231:000828 | 21:0231:000828:0003:0001:00 |  | 59.7211 | -110.8413 | Fluid (lake) | Untreated Water | 102 | 0111:s__11 | 879 |  | 130 | 7.3 | <0.05
074M :931316:00:------:-- | 21:0843:000880 | 21:0843 | 21:0231 | 21:0231:000829 | 21:0231:000829:0003:0001:00 |  | 59.7095 | -110.7893 | Fluid (lake) | Untreated Water | 102 | 0112:s__12 | 880 |  | 172 | 7.6 | <0.05
074M :931317:00:------:-- | 21:0843:000881 | 21:0843 | 21:0231 | 21:0231:000830 | 21:0231:000830:0003:0001:00 |  | 59.7241 | -110.7167 | Fluid (lake) | Untreated Water | 102 | 0113:s__13 | 881 |  | 122 | 7.3 | <0.05
074M :931318:00:------:-- | 21:0843:000882 | 21:0843 | 21:0231 | 21:0231:000831 | 21:0231:000831:0003:0001:00 |  | 59.745 | -110.6946 | Fluid (lake) | Untreated Water | 102 | 0114:s__14 | 882 |  | 114 | 7.3 | 0.05
074M :931319:00:------:-- | 21:0843:000883 | 21:0843 | 21:0231 | 21:0231:000832 | 21:0231:000832:0003:0001:00 |  | 59.647 | -110.8055 | Fluid (lake) | Untreated Water | 102 | 0115:s__15 | 883 |  | 112 | 7.3 | 0.05
074M :931320:00:------:-- | 21:0843:000884 | 21:0843 | 21:0231 | 21:0231:000833 | 21:0231:000833:0003:0001:00 |  | 59.6238 | -110.8505 | Fluid (lake) | Untreated Water | 102 | 0116:s__16 | 884 |  | 116 | 7.5 | <0.05
074M :931322:10:------:-- | 21:0843:000885 | 21:0843 | 21:0231 | 21:0231:000834 | 21:0231:000834:0003:0001:00 |  | 59.6438 | -110.8969 | Fluid (lake) | Untreated Water | 103 | 0071:ff__1 | 885 |  | 98 | 7.2 | <0.05
074M :931323:20:931322:10 | 21:0843:000886 | 21:0843 | 21:0231 | 21:0231:000834 | 21:0231:000834:0004:0001:00 |  | 59.6438 | -110.8969 | Fluid (lake) | Untreated Water | 103 | 0072:ff__1 | 886 |  | 98 | 7.1 | <0.05
074M :931324:00:------:-- | 21:0843:000887 | 21:0843 | 21:0231 | 21:0231:000835 | 21:0231:000835:0003:0001:00 |  | 59.6282 | -110.9403 | Fluid (lake) | Untreated Water | 103 | 0101:s__01 | 887 |  | 122 | 7.4 | <0.05
074M :931325:00:------:-- | 21:0843:000888 | 21:0843 | 21:0231 | 21:0231:000836 | 21:0231:000836:0003:0001:00 |  | 59.6102 | -110.9367 | Fluid (lake) | Untreated Water | 103 | 0102:s__02 | 888 |  | 112 | 7.1 | <0.05
074M :931326:00:------:-- | 21:0843:000889 | 21:0843 | 21:0231 | 21:0231:000837 | 21:0231:000837:0003:0001:00 |  | 59.5969 | -110.9357 | Fluid (lake) | Untreated Water | 103 | 0103:s__03 | 889 |  | 100 | 7 | <0.05
074M :931327:00:------:-- | 21:0843:000890 | 21:0843 | 21:0231 | 21:0231:000838 | 21:0231:000838:0003:0001:00 |  | 59.5752 | -110.9043 | Fluid (lake) | Untreated Water | 103 | 0104:s__04 | 890 |  | 138 | 7.3 | <0.05
074M :931328:00:------:-- | 21:0843:000891 | 21:0843 | 21:0231 | 21:0231:000839 | 21:0231:000839:0003:0001:00 |  | 59.5551 | -110.8966 | Fluid (lake) | Untreated Water | 103 | 0105:s__05 | 891 |  | 290 | 7.7 | 0.08
074M :931330:00:------:-- | 21:0843:000892 | 21:0843 | 21:0231 | 21:0231:000840 | 21:0231:000840:0003:0001:00 |  | 59.5744 | -111.004 | Fluid (lake) | Untreated Water | 103 | 0106:s__06 | 892 |  | 112 | 7 | <0.05
074M :931331:00:------:-- | 21:0843:000893 | 21:0843 | 21:0231 | 21:0231:000841 | 21:0231:000841:0003:0001:00 |  | 59.5748 | -111.07 | Fluid (lake) | Untreated Water | 103 | 0107:s__07 | 893 |  | 106 | 7.3 | 0.06
074M :931332:00:------:-- | 21:0843:000894 | 21:0843 | 21:0231 | 21:0231:000842 | 21:0231:000842:0003:0001:00 |  | 59.5452 | -111.0649 | Fluid (lake) | Untreated Water | 103 | 0108:s__08 | 894 |  | 220 | 7.8 | 0.1
074M :931333:00:------:-- | 21:0843:000895 | 21:0843 | 21:0231 | 21:0231:000843 | 21:0231:000843:0003:0001:00 |  | 59.5441 | -111.137 | Fluid (lake) | Untreated Water | 103 | 0109:s__09 | 895 |  | 214 | 7.9 | 0.08
074M :931334:00:------:-- | 21:0843:000896 | 21:0843 | 21:0231 | 21:0231:000844 | 21:0231:000844:0003:0001:00 |  | 59.5627 | -111.155 | Fluid (lake) | Untreated Water | 103 | 0110:s__10 | 896 |  | 178 | 7.5 | <0.05
074M :931335:00:------:-- | 21:0843:000897 | 21:0843 | 21:0231 | 21:0231:000845 | 21:0231:000845:0003:0001:00 |  | 59.5718 | -111.1356 | Fluid (lake) | Untreated Water | 103 | 0111:s__11 | 897 |  | 146 | 7.5 | <0.05
074M :931336:00:------:-- | 21:0843:000898 | 21:0843 | 21:0231 | 21:0231:000846 | 21:0231:000846:0003:0001:00 |  | 59.5418 | -111.2458 | Fluid (lake) | Untreated Water | 103 | 0112:s__12 | 898 |  | 156 | 7.4 | <0.05
074M :931337:00:------:-- | 21:0843:000899 | 21:0843 | 21:0231 | 21:0231:000847 | 21:0231:000847:0003:0001:00 |  | 59.5215 | -111.2647 | Fluid (lake) | Untreated Water | 103 | 0113:s__13 | 899 |  | 204 | 7.6 | <0.05
074M :931338:00:------:-- | 21:0843:000900 | 21:0843 | 21:0231 | 21:0231:000848 | 21:0231:000848:0003:0001:00 |  | 59.5018 | -111.287 | Fluid (lake) | Untreated Water | 103 | 0114:s__14 | 900 |  | 198 | 7.6 | <0.05
074M :931339:00:------:-- | 21:0843:000901 | 21:0843 | 21:0231 | 21:0231:000849 | 21:0231:000849:0003:0001:00 |  | 59.4828 | -111.3299 | Fluid (lake) | Untreated Water | 103 | 0115:s__15 | 901 |  | 100 | 7.4 | <0.05
074M :931340:00:------:-- | 21:0843:000902 | 21:0843 | 21:0231 | 21:0231:000850 | 21:0231:000850:0003:0001:00 |  | 59.4426 | -111.4506 | Fluid (lake) | Untreated Water | 103 | 0116:s__16 | 902 |  | 210 | 7.8 | <0.05
074M :931342:00:------:-- | 21:0843:000903 | 21:0843 | 21:0231 | 21:0231:000851 | 21:0231:000851:0003:0001:00 |  | 59.3922 | -111.4925 | Fluid (lake) | Untreated Water | 104 | 0101:s__01 | 903 |  | 146 | 8.2 | <0.05
074M :931343:00:------:-- | 21:0843:000904 | 21:0843 | 21:0231 | 21:0231:000852 | 21:0231:000852:0003:0001:00 |  | 59.4593 | -111.343 | Fluid (lake) | Untreated Water | 104 | 0102:s__02 | 904 |  | 138 | 7.6 | <0.05
074M :931344:00:------:-- | 21:0843:000905 | 21:0843 | 21:0231 | 21:0231:000853 | 21:0231:000853:0003:0001:00 |  | 59.4598 | -111.295 | Fluid (lake) | Untreated Water | 104 | 0103:s__03 | 905 |  | 102 | 7.4 | <0.05
074M :931345:10:------:-- | 21:0843:000906 | 21:0843 | 21:0231 | 21:0231:000854 | 21:0231:000854:0003:0001:00 |  | 59.4632 | -111.2475 | Fluid (lake) | Untreated Water | 104 | 0071:ff__1 | 906 |  | 88 | 7.5 | <0.05
074M :931347:20:931345:10 | 21:0843:000907 | 21:0843 | 21:0231 | 21:0231:000854 | 21:0231:000854:0004:0001:00 |  | 59.4632 | -111.2475 | Fluid (lake) | Untreated Water | 104 | 0072:ff__1 | 907 |  | 92 | 7.6 | <0.05
074M :931348:00:------:-- | 21:0843:000908 | 21:0843 | 21:0231 | 21:0231:000855 | 21:0231:000855:0003:0001:00 |  | 59.4868 | -111.1818 | Fluid (lake) | Untreated Water | 104 | 0104:s__04 | 908 |  | 230 | 7.7 | <0.05
074M :931349:00:------:-- | 21:0843:000909 | 21:0843 | 21:0231 | 21:0231:000856 | 21:0231:000856:0003:0001:00 |  | 59.4795 | -111.1182 | Fluid (lake) | Untreated Water | 104 | 0105:s__05 | 909 |  | 136 | 7.7 | 0.08
074M :931350:00:------:-- | 21:0843:000910 | 21:0843 | 21:0231 | 21:0231:000857 | 21:0231:000857:0003:0001:00 |  | 59.5139 | -111.1353 | Fluid (lake) | Untreated Water | 104 | 0106:s__06 | 910 |  | 194 | 7.7 | <0.05
074M :931351:00:------:-- | 21:0843:000911 | 21:0843 | 21:0231 | 21:0231:000858 | 21:0231:000858:0003:0001:00 |  | 59.5095 | -111.0358 | Fluid (lake) | Untreated Water | 104 | 0107:s__07 | 911 |  | 146 | 7.5 | <0.05
074M :931352:00:------:-- | 21:0843:000912 | 21:0843 | 21:0231 | 21:0231:000859 | 21:0231:000859:0003:0001:00 |  | 59.4703 | -111.031 | Fluid (lake) | Untreated Water | 104 | 0108:s__08 | 912 |  | 130 | 7.7 | 0.06
074M :931353:00:------:-- | 21:0843:000913 | 21:0843 | 21:0231 | 21:0231:000860 | 21:0231:000860:0003:0001:00 |  | 59.4466 | -111.0571 | Fluid (lake) | Untreated Water | 104 | 0109:s__09 | 913 |  | 136 | 7.6 | <0.05
074M :931354:00:------:-- | 21:0843:000914 | 21:0843 | 21:0231 | 21:0231:000861 | 21:0231:000861:0003:0001:00 |  | 59.4236 | -111.1381 | Fluid (lake) | Untreated Water | 104 | 0110:s__10 | 914 |  | 122 | 7.7 | <0.05
074M :931355:00:------:-- | 21:0843:000915 | 21:0843 | 21:0231 | 21:0231:000862 | 21:0231:000862:0003:0001:00 |  | 59.4045 | -111.152 | Fluid (lake) | Untreated Water | 104 | 0111:s__11 | 915 |  | 134 | 7.9 | <0.05
074M :931356:00:------:-- | 21:0843:000916 | 21:0843 | 21:0231 | 21:0231:000863 | 21:0231:000863:0003:0001:00 |  | 59.4031 | -111.2065 | Fluid (lake) | Untreated Water | 104 | 0112:s__12 | 916 |  | 136 | 8 | 0.08
074M :931357:00:------:-- | 21:0843:000917 | 21:0843 | 21:0231 | 21:0231:000864 | 21:0231:000864:0003:0001:00 |  | 59.3798 | -111.1303 | Fluid (lake) | Untreated Water | 104 | 0113:s__13 | 917 |  | 148 | 7.6 | <0.05
074M :933002:00:------:-- | 21:0843:000918 | 21:0843 | 21:0231 | 21:0231:000865 | 21:0231:000865:0003:0001:00 |  | 59.9365 | -110.6076 | Fluid (lake) | Untreated Water | 105 | 0101:s__01 | 918 |  | 110 | 7.2 | <0.05
074M :933003:00:------:-- | 21:0843:000919 | 21:0843 | 21:0231 | 21:0231:000866 | 21:0231:000866:0003:0001:00 |  | 59.9826 | -110.6101 | Fluid (lake) | Untreated Water | 105 | 0102:s__02 | 919 |  | 144 | 7.3 | <0.05
074M :933004:10:------:-- | 21:0843:000920 | 21:0843 | 21:0231 | 21:0231:000867 | 21:0231:000867:0003:0001:00 |  | 59.9723 | -110.6669 | Fluid (lake) | Untreated Water | 105 | 0071:ff__1 | 920 |  | 116 | 7.2 | <0.05
074M :933005:20:933004:10 | 21:0843:000921 | 21:0843 | 21:0231 | 21:0231:000867 | 21:0231:000867:0004:0001:00 |  | 59.9723 | -110.6669 | Fluid (lake) | Untreated Water | 105 | 0072:ff__1 | 921 |  | 120 | 7.1 | <0.05
074M :933006:00:------:-- | 21:0843:000922 | 21:0843 | 21:0231 | 21:0231:000868 | 21:0231:000868:0003:0001:00 |  | 59.9953 | -110.7445 | Fluid (lake) | Untreated Water | 105 | 0103:s__03 | 922 |  | 92 | 7.1 | 0.09
074M :933007:00:------:-- | 21:0843:000923 | 21:0843 | 21:0231 | 21:0231:000869 | 21:0231:000869:0003:0001:00 |  | 59.9957 | -110.8205 | Fluid (lake) | Untreated Water | 105 | 0104:s__04 | 923 |  | 90 | 7 | <0.05
074M :933008:00:------:-- | 21:0843:000924 | 21:0843 | 21:0231 | 21:0231:000870 | 21:0231:000870:0003:0001:00 |  | 59.9914 | -110.8989 | Fluid (lake) | Untreated Water | 105 | 0105:s__05 | 924 |  | 100 | 7 | <0.05
074M :933009:00:------:-- | 21:0843:000925 | 21:0843 | 21:0231 | 21:0231:000871 | 21:0231:000871:0003:0001:00 |  | 59.9911 | -110.9699 | Fluid (lake) | Untreated Water | 105 | 0106:s__06 | 925 |  | 78 | 6.7 | <0.05
074M :933010:00:------:-- | 21:0843:000926 | 21:0843 | 21:0231 | 21:0231:000872 | 21:0231:000872:0003:0001:00 |  | 59.9666 | -110.9489 | Fluid (lake) | Untreated Water | 105 | 0107:s__07 | 926 |  | 70 | 6.4 | <0.05
074M :933011:00:------:-- | 21:0843:000927 | 21:0843 | 21:0231 | 21:0231:000873 | 21:0231:000873:0003:0001:00 |  | 59.9678 | -110.9735 | Fluid (lake) | Untreated Water | 105 | 0108:s__08 | 927 |  | 84 | 6.9 | <0.05
074M :933012:00:------:-- | 21:0843:000928 | 21:0843 | 21:0231 | 21:0231:000874 | 21:0231:000874:0003:0001:00 |  | 59.98 | -111.0242 | Fluid (lake) | Untreated Water | 105 | 0109:s__09 | 928 |  | 46 | 6.5 | 0.31
074M :933013:00:------:-- | 21:0843:000929 | 21:0843 | 21:0231 | 21:0231:000875 | 21:0231:000875:0003:0001:00 |  | 59.9969 | -111.0717 | Fluid (lake) | Untreated Water | 105 | 0110:s__10 | 929 |  | 50 | 6.5 | 0.15
074M :933014:00:------:-- | 21:0843:000930 | 21:0843 | 21:0231 | 21:0231:000876 | 21:0231:000876:0003:0001:00 |  | 59.9649 | -111.0534 | Fluid (lake) | Untreated Water | 105 | 0111:s__11 | 930 |  | 100 | 7.2 | 0.12
074M :933015:00:------:-- | 21:0843:000931 | 21:0843 | 21:0231 | 21:0231:000877 | 21:0231:000877:0003:0001:00 |  | 59.9658 | -111.1112 | Fluid (lake) | Untreated Water | 105 | 0112:s__12 | 931 |  | 78 | 7 | 0.14
074M :933017:00:------:-- | 21:0843:000932 | 21:0843 | 21:0231 | 21:0231:000878 | 21:0231:000878:0003:0001:00 |  | 59.987 | -111.1553 | Fluid (lake) | Untreated Water | 105 | 0113:s__13 | 932 |  | 44 | 7.2 | 0.32
074M :933018:00:------:-- | 21:0843:000933 | 21:0843 | 21:0231 | 21:0231:000879 | 21:0231:000879:0003:0001:00 |  | 59.9841 | -111.2187 | Fluid (lake) | Untreated Water | 105 | 0114:s__14 | 933 |  | 60 | 7 | <0.05
074M :933019:00:------:-- | 21:0843:000934 | 21:0843 | 21:0231 | 21:0231:000880 | 21:0231:000880:0003:0001:00 |  | 59.9961 | -111.2419 | Fluid (lake) | Untreated Water | 105 | 0115:s__15 | 934 |  | 104 | 7.2 | 0.12
074M :933020:00:------:-- | 21:0843:000935 | 21:0843 | 21:0231 | 21:0231:000881 | 21:0231:000881:0003:0001:00 |  | 59.9586 | -111.4481 | Fluid (lake) | Untreated Water | 105 | 0116:s__16 | 935 |  | 96 | 7.3 | <0.05
074M :933022:00:------:-- | 21:0843:000936 | 21:0843 | 21:0231 | 21:0231:000882 | 21:0231:000882:0003:0001:00 |  | 59.9625 | -111.5811 | Fluid (lake) | Untreated Water | 106 | 0101:s__01 | 936 |  | 146 | 7.6 | 0.22
074M :933023:00:------:-- | 21:0843:000937 | 21:0843 | 21:0231 | 21:0231:000883 | 21:0231:000883:0003:0001:00 |  | 59.9226 | -111.517 | Fluid (lake) | Untreated Water | 106 | 0102:s__02 | 937 |  | 176 | 7.6 | 0.68
074M :933024:00:------:-- | 21:0843:000938 | 21:0843 | 21:0231 | 21:0231:000884 | 21:0231:000884:0003:0001:00 |  | 59.9272 | -111.4366 | Fluid (lake) | Untreated Water | 106 | 0103:s__03 | 938 |  | 90 | 7.1 | <0.05
074M :933025:00:------:-- | 21:0843:000939 | 21:0843 | 21:0231 | 21:0231:000885 | 21:0231:000885:0003:0001:00 |  | 59.9145 | -111.3028 | Fluid (lake) | Untreated Water | 106 | 0104:s__04 | 939 |  | 52 | 6.9 | <0.05
074M :933026:00:------:-- | 21:0843:000940 | 21:0843 | 21:0231 | 21:0231:000886 | 21:0231:000886:0003:0001:00 |  | 59.9396 | -111.2967 | Fluid (lake) | Untreated Water | 106 | 0105:s__05 | 940 |  | 84 | 7.1 | <0.05
074M :933027:10:------:-- | 21:0843:000941 | 21:0843 | 21:0231 | 21:0231:000887 | 21:0231:000887:0003:0001:00 |  | 59.9166 | -111.2489 | Fluid (lake) | Untreated Water | 106 | 0071:ff__1 | 941 |  | 52 | 6.6 | 0.12
074M :933028:20:933027:10 | 21:0843:000942 | 21:0843 | 21:0231 | 21:0231:000887 | 21:0231:000887:0004:0001:00 |  | 59.9166 | -111.2489 | Fluid (lake) | Untreated Water | 106 | 0072:ff__1 | 942 |  | 48 | 6.7 | 0.16
074M :933029:00:------:-- | 21:0843:000943 | 21:0843 | 21:0231 | 21:0231:000888 | 21:0231:000888:0003:0001:00 |  | 59.8977 | -111.1972 | Fluid (lake) | Untreated Water | 106 | 0106:s__06 | 943 |  | 90 | 7.1 | <0.05
074M :933030:00:------:-- | 21:0843:000944 | 21:0843 | 21:0231 | 21:0231:000889 | 21:0231:000889:0003:0001:00 |  | 59.9159 | -111.206 | Fluid (lake) | Untreated Water | 106 | 0107:s__07 | 944 |  | 72 | 7 | <0.05
074M :933032:00:------:-- | 21:0843:000945 | 21:0843 | 21:0231 | 21:0231:000890 | 21:0231:000890:0003:0001:00 |  | 59.9565 | -111.2748 | Fluid (lake) | Untreated Water | 106 | 0108:s__08 | 945 |  | 56 | 7.1 | <0.05
074M :933033:00:------:-- | 21:0843:000946 | 21:0843 | 21:0231 | 21:0231:000891 | 21:0231:000891:0003:0001:00 |  | 59.9562 | -111.2334 | Fluid (lake) | Untreated Water | 106 | 0109:s__09 | 946 |  | 50 | 6.9 | 0.2
074M :933034:00:------:-- | 21:0843:000947 | 21:0843 | 21:0231 | 21:0231:000892 | 21:0231:000892:0003:0001:00 |  | 59.9412 | -111.1757 | Fluid (lake) | Untreated Water | 106 | 0110:s__10 | 947 |  | 62 | 7.2 | 0.08
074M :933035:00:------:-- | 21:0843:000948 | 21:0843 | 21:0231 | 21:0231:000893 | 21:0231:000893:0003:0001:00 |  | 59.9241 | -111.1039 | Fluid (lake) | Untreated Water | 106 | 0111:s__11 | 948 |  | 112 | 7.3 | 0.09
074M :933036:00:------:-- | 21:0843:000949 | 21:0843 | 21:0231 | 21:0231:000894 | 21:0231:000894:0003:0001:00 |  | 59.8963 | -111.1096 | Fluid (lake) | Untreated Water | 106 | 0112:s__12 | 949 |  | 136 | 7.4 | 0.09
074M :933037:00:------:-- | 21:0843:000950 | 21:0843 | 21:0231 | 21:0231:000895 | 21:0231:000895:0003:0001:00 |  | 59.8919 | -111.0527 | Fluid (lake) | Untreated Water | 106 | 0113:s__13 | 950 |  | 84 | 7 | 0.26
074M :933038:00:------:-- | 21:0843:000951 | 21:0843 | 21:0231 | 21:0231:000896 | 21:0231:000896:0003:0001:00 |  | 59.9196 | -111.0263 | Fluid (lake) | Untreated Water | 106 | 0114:s__14 | 951 |  | 100 | 7.4 | 0.07
074M :933039:00:------:-- | 21:0843:000952 | 21:0843 | 21:0231 | 21:0231:000897 | 21:0231:000897:0003:0001:00 |  | 59.9122 | -111.0016 | Fluid (lake) | Untreated Water | 106 | 0115:s__15 | 952 |  | 106 | 7.3 | 0.06
074M :933040:00:------:-- | 21:0843:000953 | 21:0843 | 21:0231 | 21:0231:000898 | 21:0231:000898:0003:0001:00 |  | 59.927 | -110.6974 | Fluid (lake) | Untreated Water | 106 | 0116:s__16 | 953 |  | 132 | 7.4 | 0.08
074M :933042:10:------:-- | 21:0843:000954 | 21:0843 | 21:0231 | 21:0231:000899 | 21:0231:000899:0003:0001:00 |  | 59.9396 | -110.7593 | Fluid (lake) | Untreated Water | 107 | 0071:ff__1 | 954 |  | 144 | 7.1 | <0.05
074M :933043:20:933042:10 | 21:0843:000955 | 21:0843 | 21:0231 | 21:0231:000899 | 21:0231:000899:0004:0001:00 |  | 59.9396 | -110.7593 | Fluid (lake) | Untreated Water | 107 | 0072:ff__1 | 955 |  | 140 | 7.1 | 0.06
074M :933044:00:------:-- | 21:0843:000956 | 21:0843 | 21:0231 | 21:0231:000900 | 21:0231:000900:0003:0001:00 |  | 59.9468 | -110.7971 | Fluid (lake) | Untreated Water | 107 | 0101:s__01 | 956 |  | 124 | 6.9 | <0.05
074M :933045:00:------:-- | 21:0843:000957 | 21:0843 | 21:0231 | 21:0231:000901 | 21:0231:000901:0003:0001:00 |  | 59.973 | -110.7426 | Fluid (lake) | Untreated Water | 107 | 0102:s__02 | 957 |  | 80 | 7.3 | 0.08
074M :933046:00:------:-- | 21:0843:000958 | 21:0843 | 21:0231 | 21:0231:000902 | 21:0231:000902:0003:0001:00 |  | 59.9686 | -110.8252 | Fluid (lake) | Untreated Water | 107 | 0103:s__03 | 958 |  | 80 | 7.1 | 0.18
074M :933047:00:------:-- | 21:0843:000959 | 21:0843 | 21:0231 | 21:0231:000903 | 21:0231:000903:0003:0001:00 |  | 59.9563 | -110.9039 | Fluid (lake) | Untreated Water | 107 | 0104:s__04 | 959 |  | 66 | 6.9 | <0.05
074M :933048:00:------:-- | 21:0843:000960 | 21:0843 | 21:0231 | 21:0231:000904 | 21:0231:000904:0003:0001:00 |  | 59.9405 | -110.9228 | Fluid (lake) | Untreated Water | 107 | 0105:s__05 | 960 |  | 96 | 6.6 | <0.05
074M :933049:00:------:-- | 21:0843:000961 | 21:0843 | 21:0231 | 21:0231:000905 | 21:0231:000905:0003:0001:00 |  | 59.931 | -110.8649 | Fluid (lake) | Untreated Water | 107 | 0106:s__06 | 961 |  | 68 | 6.4 | <0.05
074M :933050:00:------:-- | 21:0843:000962 | 21:0843 | 21:0231 | 21:0231:000906 | 21:0231:000906:0003:0001:00 |  | 59.8975 | -110.9098 | Fluid (lake) | Untreated Water | 107 | 0107:s__07 | 962 |  | 80 | 7.1 | <0.05
074M :933051:00:------:-- | 21:0843:000963 | 21:0843 | 21:0231 | 21:0231:000907 | 21:0231:000907:0003:0001:00 |  | 59.884 | -110.9374 | Fluid (lake) | Untreated Water | 107 | 0108:s__08 | 963 |  | 96 | 6.9 | <0.05
074M :933052:00:------:-- | 21:0843:000964 | 21:0843 | 21:0231 | 21:0231:000908 | 21:0231:000908:0003:0001:00 |  | 59.8578 | -110.9835 | Fluid (lake) | Untreated Water | 107 | 0109:s__09 | 964 |  | 108 | 7.2 | <0.05
074M :933054:00:------:-- | 21:0843:000965 | 21:0843 | 21:0231 | 21:0231:000909 | 21:0231:000909:0003:0001:00 |  | 59.8352 | -111.0277 | Fluid (lake) | Untreated Water | 107 | 0110:s__10 | 965 |  | 102 | 7.5 | <0.05
074M :933055:00:------:-- | 21:0843:000966 | 21:0843 | 21:0231 | 21:0231:000910 | 21:0231:000910:0003:0001:00 |  | 59.8618 | -111.0675 | Fluid (lake) | Untreated Water | 107 | 0111:s__11 | 966 |  | 84 | 7.4 | 0.17
074M :933056:00:------:-- | 21:0843:000967 | 21:0843 | 21:0231 | 21:0231:000911 | 21:0231:000911:0003:0001:00 |  | 59.8383 | -111.0975 | Fluid (lake) | Untreated Water | 107 | 0112:s__12 | 967 |  | 68 | 6.9 | 0.26
074M :933057:00:------:-- | 21:0843:000968 | 21:0843 | 21:0231 | 21:0231:000912 | 21:0231:000912:0003:0001:00 |  | 59.8508 | -111.1269 | Fluid (lake) | Untreated Water | 107 | 0113:s__13 | 968 |  | 92 | 6.9 | <0.05
074M :933058:00:------:-- | 21:0843:000969 | 21:0843 | 21:0231 | 21:0231:000913 | 21:0231:000913:0003:0001:00 |  | 59.8608 | -111.1579 | Fluid (lake) | Untreated Water | 107 | 0114:s__14 | 969 |  | 68 | 6.8 | <0.05
074M :933059:00:------:-- | 21:0843:000970 | 21:0843 | 21:0231 | 21:0231:000914 | 21:0231:000914:0003:0001:00 |  | 59.8838 | -111.2641 | Fluid (lake) | Untreated Water | 107 | 0115:s__15 | 970 |  | 70 | 6.8 | 0.14
074M :933060:00:------:-- | 21:0843:000971 | 21:0843 | 21:0231 | 21:0231:000915 | 21:0231:000915:0003:0001:00 |  | 59.8874 | -111.3219 | Fluid (lake) | Untreated Water | 107 | 0116:s__16 | 971 |  | 52 | 6.6 | <0.05
074M :933063:00:------:-- | 21:0843:000972 | 21:0843 | 21:0231 | 21:0231:000916 | 21:0231:000916:0003:0001:00 |  | 59.861 | -111.3476 | Fluid (lake) | Untreated Water | 108 | 0101:s__01 | 972 |  | 56 | 6.8 | <0.05
074M :933064:10:------:-- | 21:0843:000973 | 21:0843 | 21:0231 | 21:0231:000917 | 21:0231:000917:0003:0001:00 |  | 59.8922 | -111.4044 | Fluid (lake) | Untreated Water | 108 | 0071:ff__1 | 973 |  | 48 | 6.7 | <0.05
074M :933065:20:933064:10 | 21:0843:000974 | 21:0843 | 21:0231 | 21:0231:000917 | 21:0231:000917:0004:0001:00 |  | 59.8922 | -111.4044 | Fluid (lake) | Untreated Water | 108 | 0072:ff__1 | 974 |  | 48 | 6.7 | <0.05
074M :933066:00:------:-- | 21:0843:000975 | 21:0843 | 21:0231 | 21:0231:000918 | 21:0231:000918:0003:0001:00 |  | 59.8701 | -111.4175 | Fluid (lake) | Untreated Water | 108 | 0102:s__02 | 975 |  | 94 | 7.1 | <0.05
074M :933067:00:------:-- | 21:0843:000976 | 21:0843 | 21:0231 | 21:0231:000919 | 21:0231:000919:0003:0001:00 |  | 59.8419 | -111.5251 | Fluid (lake) | Untreated Water | 108 | 0103:s__03 | 976 |  | 126 | 7.6 | 0.35
074M :933068:00:------:-- | 21:0843:000977 | 21:0843 | 21:0231 | 21:0231:000920 | 21:0231:000920:0003:0001:00 |  | 59.8039 | -111.4631 | Fluid (lake) | Untreated Water | 108 | 0104:s__04 | 977 |  | 112 | 7.5 | <0.05
074M :933069:00:------:-- | 21:0843:000978 | 21:0843 | 21:0231 | 21:0231:000921 | 21:0231:000921:0003:0001:00 |  | 59.8134 | -111.4298 | Fluid (lake) | Untreated Water | 108 | 0105:s__05 | 978 |  | 132 | 7.8 | 0.36
074M :933070:00:------:-- | 21:0843:000979 | 21:0843 | 21:0231 | 21:0231:000922 | 21:0231:000922:0003:0001:00 |  | 59.8095 | -111.3081 | Fluid (lake) | Untreated Water | 108 | 0106:s__06 | 979 |  | 58 | 6.7 | 0.16
074M :933071:00:------:-- | 21:0843:000980 | 21:0843 | 21:0231 | 21:0231:000923 | 21:0231:000923:0003:0001:00 |  | 59.8396 | -111.2937 | Fluid (lake) | Untreated Water | 108 | 0107:s__07 | 980 |  | 88 | 7 | 0.11
074M :933072:00:------:-- | 21:0843:000981 | 21:0843 | 21:0231 | 21:0231:000924 | 21:0231:000924:0003:0001:00 |  | 59.8589 | -111.2735 | Fluid (lake) | Untreated Water | 108 | 0108:s__08 | 981 |  | 40 | 6.9 | 0.12
074M :933073:00:------:-- | 21:0843:000982 | 21:0843 | 21:0231 | 21:0231:000925 | 21:0231:000925:0003:0001:00 |  | 59.8424 | -111.2634 | Fluid (lake) | Untreated Water | 108 | 0109:s__09 | 982 |  | 60 | 7.1 | <0.05
074M :933074:00:------:-- | 21:0843:000983 | 21:0843 | 21:0231 | 21:0231:000926 | 21:0231:000926:0003:0001:00 |  | 59.8298 | -111.2236 | Fluid (lake) | Untreated Water | 108 | 0110:s__10 | 983 |  | 74 | 7.1 | 0.1
074M :933075:00:------:-- | 21:0843:000984 | 21:0843 | 21:0231 | 21:0231:000927 | 21:0231:000927:0003:0001:00 |  | 59.8244 | -111.1676 | Fluid (lake) | Untreated Water | 108 | 0111:s__11 | 984 |  | 56 | 6.8 | 0.24
074M :933076:00:------:-- | 21:0843:000985 | 21:0843 | 21:0231 | 21:0231:000928 | 21:0231:000928:0003:0001:00 |  | 59.2812 | -110.2181 | Fluid (lake) | Untreated Water | 108 | 0112:s__12 | 985 |  | 44 | 6.6 | <0.05
074M :933077:00:------:-- | 21:0843:000986 | 21:0843 | 21:0231 | 21:0231:000929 | 21:0231:000929:0003:0001:00 |  | 59.7742 | -110.5609 | Fluid (lake) | Untreated Water | 108 | 0113:s__13 | 986 |  | 284 | 7.9 | 0.13
074M :933078:00:------:-- | 21:0843:000987 | 21:0843 | 21:0231 | 21:0231:000930 | 21:0231:000930:0003:0001:00 |  | 59.7932 | -110.5349 | Fluid (lake) | Untreated Water | 108 | 0114:s__14 | 987 |  | 110 | 7.5 | <0.05
074M :933079:00:------:-- | 21:0843:000988 | 21:0843 | 21:0231 | 21:0231:000931 | 21:0231:000931:0003:0001:00 |  | 59.8132 | -110.5025 | Fluid (lake) | Untreated Water | 108 | 0115:s__15 | 988 |  | 104 | 6.8 | <0.05
074M :933080:00:------:-- | 21:0843:000989 | 21:0843 | 21:0231 | 21:0231:000932 | 21:0231:000932:0003:0001:00 |  | 59.8259 | -110.4636 | Fluid (lake) | Untreated Water | 108 | 0116:s__16 | 989 |  | 96 | 7.1 | <0.05
074M :933082:10:------:-- | 21:0843:000990 | 21:0843 | 21:0231 | 21:0231:000933 | 21:0231:000933:0003:0001:00 |  | 59.8234 | -110.4333 | Fluid (lake) | Untreated Water | 109 | 0071:ff__1 | 990 |  | 92 | 7 | <0.05
074M :933083:20:933082:10 | 21:0843:000991 | 21:0843 | 21:0231 | 21:0231:000933 | 21:0231:000933:0004:0001:00 |  | 59.8234 | -110.4333 | Fluid (lake) | Untreated Water | 109 | 0072:ff__1 | 991 |  | 92 | 7 | 0.11
074M :933085:00:------:-- | 21:0843:000992 | 21:0843 | 21:0231 | 21:0231:000934 | 21:0231:000934:0003:0001:00 |  | 59.855 | -110.4143 | Fluid (lake) | Untreated Water | 109 | 0101:s__01 | 992 |  | 104 | 7.2 | <0.05
074M :933086:00:------:-- | 21:0843:000993 | 21:0843 | 21:0231 | 21:0231:000935 | 21:0231:000935:0003:0001:00 |  | 59.8618 | -110.4484 | Fluid (lake) | Untreated Water | 109 | 0102:s__02 | 993 |  | 90 | 7.1 | <0.05
074M :933087:00:------:-- | 21:0843:000994 | 21:0843 | 21:0231 | 21:0231:000936 | 21:0231:000936:0003:0001:00 |  | 59.8932 | -110.4535 | Fluid (lake) | Untreated Water | 109 | 0103:s__03 | 994 |  | 122 | 7.4 | <0.05
074M :933088:00:------:-- | 21:0843:000995 | 21:0843 | 21:0231 | 21:0231:000937 | 21:0231:000937:0003:0001:00 |  | 59.8884 | -110.4291 | Fluid (lake) | Untreated Water | 109 | 0104:s__04 | 995 |  | 124 | 7.4 | <0.05
074M :933089:00:------:-- | 21:0843:000996 | 21:0843 | 21:0231 | 21:0231:000938 | 21:0231:000938:0003:0001:00 |  | 59.9085 | -110.37 | Fluid (lake) | Untreated Water | 109 | 0105:s__05 | 996 |  | 86 | 7.1 | <0.05
074M :933090:00:------:-- | 21:0843:000997 | 21:0843 | 21:0231 | 21:0231:000939 | 21:0231:000939:0003:0001:00 |  | 59.8859 | -110.3369 | Fluid (lake) | Untreated Water | 109 | 0106:s__06 | 997 |  | 114 | 7.3 | <0.05
074M :933091:00:------:-- | 21:0843:000998 | 21:0843 | 21:0231 | 21:0231:000940 | 21:0231:000940:0003:0001:00 |  | 59.865 | -110.3283 | Fluid (lake) | Untreated Water | 109 | 0107:s__07 | 998 |  | 106 | 7.4 | 0.11
074M :933092:00:------:-- | 21:0843:000999 | 21:0843 | 21:0231 | 21:0231:000941 | 21:0231:000941:0003:0001:00 |  | 59.8363 | -110.3598 | Fluid (lake) | Untreated Water | 109 | 0108:s__08 | 999 |  | 138 | 7.5 | <0.05
074M :933093:00:------:-- | 21:0843:001000 | 21:0843 | 21:0231 | 21:0231:000942 | 21:0231:000942:0003:0001:00 |  | 59.8253 | -110.3838 | Fluid (lake) | Untreated Water | 109 | 0109:s__09 | 1000 |  | 82 | 6.5 | <0.05
074M :933094:00:------:-- | 21:0843:001001 | 21:0843 | 21:0231 | 21:0231:000943 | 21:0231:000943:0003:0001:00 |  | 59.8112 | -110.3546 | Fluid (lake) | Untreated Water | 109 | 0110:s__10 | 1001 |  | 110 | 7.3 | <0.05
074M :933095:00:------:-- | 21:0843:001002 | 21:0843 | 21:0231 | 21:0231:000944 | 21:0231:000944:0003:0001:00 |  | 59.8104 | -110.3327 | Fluid (lake) | Untreated Water | 109 | 0111:s__11 | 1002 |  | 88 | 7.3 | <0.05
074M :933096:00:------:-- | 21:0843:001003 | 21:0843 | 21:0231 | 21:0231:000945 | 21:0231:000945:0003:0001:00 |  | 59.7814 | -110.2507 | Fluid (lake) | Untreated Water | 109 | 0112:s__12 | 1003 |  | 124 | 7 | <0.05
074M :933097:00:------:-- | 21:0843:001004 | 21:0843 | 21:0231 | 21:0231:000946 | 21:0231:000946:0003:0001:00 |  | 59.7719 | -110.2141 | Fluid (lake) | Untreated Water | 109 | 0113:s__13 | 1004 |  | 106 | 7.2 | <0.05
074M :933098:00:------:-- | 21:0843:001005 | 21:0843 | 21:0231 | 21:0231:000947 | 21:0231:000947:0003:0001:00 |  | 59.7631 | -110.1889 | Fluid (lake) | Untreated Water | 109 | 0114:s__14 | 1005 |  | 130 | 7.4 | <0.05
074M :933099:00:------:-- | 21:0843:001006 | 21:0843 | 21:0231 | 21:0231:000948 | 21:0231:000948:0003:0001:00 |  | 59.7698 | -110.1521 | Fluid (lake) | Untreated Water | 109 | 0115:s__15 | 1006 |  | 180 | 7.4 | 0.14
074M :933100:00:------:-- | 21:0843:001007 | 21:0843 | 21:0231 | 21:0231:000949 | 21:0231:000949:0003:0001:00 |  | 59.7435 | -110.1509 | Fluid (lake) | Untreated Water | 109 | 0116:s__16 | 1007 |  | 204 | 7.1 | 0.34
074M :933102:00:------:-- | 21:0843:001008 | 21:0843 | 21:0231 | 21:0231:000950 | 21:0231:000950:0003:0001:00 |  | 59.7412 | -110.1052 | Fluid (lake) | Untreated Water | 110 | 0101:s__01 | 1008 |  | 142 | 7.4 | 0.52
074M :933103:00:------:-- | 21:0843:001009 | 21:0843 | 21:0231 | 21:0231:000951 | 21:0231:000951:0003:0001:00 |  | 59.708 | -110.1549 | Fluid (lake) | Untreated Water | 110 | 0102:s__02 | 1009 |  | 198 | 7.5 | <0.05
074M :933104:00:------:-- | 21:0843:001010 | 21:0843 | 21:0231 | 21:0231:000952 | 21:0231:000952:0003:0001:00 |  | 59.6896 | -110.1057 | Fluid (lake) | Untreated Water | 110 | 0103:s__03 | 1010 |  | 186 | 7.5 | 0.28
074M :933105:00:------:-- | 21:0843:001011 | 21:0843 | 21:0231 | 21:0231:000953 | 21:0231:000953:0003:0001:00 |  | 59.6778 | -110.0481 | Fluid (lake) | Untreated Water | 110 | 0104:s__04 | 1011 |  | 184 | 7.4 | 0.06
074M :933106:00:------:-- | 21:0843:001012 | 21:0843 | 21:0231 | 21:0231:000954 | 21:0231:000954:0003:0001:00 |  | 59.6634 | -110.0854 | Fluid (lake) | Untreated Water | 110 | 0105:s__05 | 1012 |  | 220 | 7.7 | 0.09
074M :933107:00:------:-- | 21:0843:001013 | 21:0843 | 21:0231 | 21:0231:000955 | 21:0231:000955:0003:0001:00 |  | 59.6513 | -110.0526 | Fluid (lake) | Untreated Water | 110 | 0106:s__06 | 1013 |  | 136 | 7.6 | 0.34
074M :933109:00:------:-- | 21:0843:001014 | 21:0843 | 21:0231 | 21:0231:000956 | 21:0231:000956:0003:0001:00 |  | 59.6364 | -110.0332 | Fluid (lake) | Untreated Water | 110 | 0107:s__07 | 1014 |  | 90 | 7.3 | 0.36
074M :933110:10:------:-- | 21:0843:001015 | 21:0843 | 21:0231 | 21:0231:000957 | 21:0231:000957:0003:0001:00 |  | 59.3187 | -110.245 | Fluid (lake) | Untreated Water | 110 | 0071:ff__1 | 1015 |  | 64 | 7.3 | 0.24
074M :933111:20:933110:10 | 21:0843:001016 | 21:0843 | 21:0231 | 21:0231:000957 | 21:0231:000957:0004:0001:00 |  | 59.3187 | -110.245 | Fluid (lake) | Untreated Water | 110 | 0072:ff__1 | 1016 |  | 64 | 7.3 | 0.23
074M :933112:00:------:-- | 21:0843:001017 | 21:0843 | 21:0231 | 21:0231:000958 | 21:0231:000958:0003:0001:00 |  | 59.3373 | -110.2444 | Fluid (lake) | Untreated Water | 110 | 0108:s__08 | 1017 |  | 64 | 7.5 | 0.14
074M :933113:00:------:-- | 21:0843:001018 | 21:0843 | 21:0231 | 21:0231:000959 | 21:0231:000959:0003:0001:00 |  | 59.3801 | -110.2341 | Fluid (lake) | Untreated Water | 110 | 0109:s__09 | 1018 |  | 62 | 7.4 | 0.3
074M :933114:00:------:-- | 21:0843:001019 | 21:0843 | 21:0231 | 21:0231:000960 | 21:0231:000960:0003:0001:00 |  | 59.4093 | -110.2346 | Fluid (lake) | Untreated Water | 110 | 0110:s__10 | 1019 |  | 70 | 7.4 | <0.05
074M :933115:00:------:-- | 21:0843:001020 | 21:0843 | 21:0231 | 21:0231:000961 | 21:0231:000961:0003:0001:00 |  | 59.4325 | -110.1772 | Fluid (lake) | Untreated Water | 110 | 0111:s__11 | 1020 |  | 70 | 7.3 | <0.05
074M :933116:00:------:-- | 21:0843:001021 | 21:0843 | 21:0231 | 21:0231:000962 | 21:0231:000962:0003:0001:00 |  | 59.4382 | -110.1421 | Fluid (lake) | Untreated Water | 110 | 0112:s__12 | 1021 |  | 60 | 6.9 | <0.05
074M :933117:00:------:-- | 21:0843:001022 | 21:0843 | 21:0231 | 21:0231:000963 | 21:0231:000963:0003:0001:00 |  | 59.4513 | -110.1722 | Fluid (lake) | Untreated Water | 110 | 0113:s__13 | 1022 |  | 64 | 7.1 | <0.05
074M :933118:00:------:-- | 21:0843:001023 | 21:0843 | 21:0231 | 21:0231:000964 | 21:0231:000964:0003:0001:00 |  | 59.4712 | -110.1403 | Fluid (lake) | Untreated Water | 110 | 0114:s__14 | 1023 |  | 74 | 7 | 0.8
074M :933119:00:------:-- | 21:0843:001024 | 21:0843 | 21:0231 | 21:0231:000965 | 21:0231:000965:0003:0001:00 |  | 59.4928 | -110.1175 | Fluid (lake) | Untreated Water | 110 | 0115:s__15 | 1024 |  | 70 | 6.9 | <0.05
074M :933120:00:------:-- | 21:0843:001025 | 21:0843 | 21:0231 | 21:0231:000966 | 21:0231:000966:0003:0001:00 |  | 59.5146 | -110.0491 | Fluid (lake) | Untreated Water | 110 | 0116:s__16 | 1025 |  | 70 | 7 | 0.52
074M :933122:00:------:-- | 21:0843:001026 | 21:0843 | 21:0231 | 21:0231:000967 | 21:0231:000967:0003:0001:00 |  | 59.5363 | -110.039 | Fluid (lake) | Untreated Water | 111 | 0101:s__01 | 1026 |  | 140 | 7.3 | 0.17
074M :933123:00:------:-- | 21:0843:001027 | 21:0843 | 21:0231 | 21:0231:000968 | 21:0231:000968:0003:0001:00 |  | 59.5736 | -110.0215 | Fluid (lake) | Untreated Water | 111 | 0102:s__02 | 1027 |  | 120 | 6.9 | <0.05
074M :933124:00:------:-- | 21:0843:001028 | 21:0843 | 21:0231 | 21:0231:000969 | 21:0231:000969:0003:0001:00 |  | 59.5949 | -110.1601 | Fluid (lake) | Untreated Water | 111 | 0103:s__03 | 1028 |  | 150 | 7.4 | 0.22
074M :933125:00:------:-- | 21:0843:001029 | 21:0843 | 21:0231 | 21:0231:000970 | 21:0231:000970:0003:0001:00 |  | 59.5759 | -110.125 | Fluid (lake) | Untreated Water | 111 | 0104:s__04 | 1029 |  | 148 | 7.3 | 0.36
074M :933126:00:------:-- | 21:0843:001030 | 21:0843 | 21:0231 | 21:0231:000971 | 21:0231:000971:0003:0001:00 |  | 59.5694 | -110.0997 | Fluid (lake) | Untreated Water | 111 | 0105:s__05 | 1030 |  | 150 | 7.3 | 0.32
074M :933127:10:------:-- | 21:0843:001031 | 21:0843 | 21:0231 | 21:0231:000972 | 21:0231:000972:0003:0001:00 |  | 59.5348 | -110.0962 | Fluid (lake) | Untreated Water | 111 | 0071:ff__1 | 1031 |  | 112 | 7.1 | 0.75
074M :933128:20:933127:10 | 21:0843:001032 | 21:0843 | 21:0231 | 21:0231:000972 | 21:0231:000972:0004:0001:00 |  | 59.5348 | -110.0962 | Fluid (lake) | Untreated Water | 111 | 0072:ff__1 | 1032 |  | 124 | 7 | 0.7
074M :933129:00:------:-- | 21:0843:001033 | 21:0843 | 21:0231 | 21:0231:000973 | 21:0231:000973:0003:0001:00 |  | 59.5105 | -110.1289 | Fluid (lake) | Untreated Water | 111 | 0106:s__06 | 1033 |  | 104 | 7.2 | 0.45
074M :933130:00:------:-- | 21:0843:001034 | 21:0843 | 21:0231 | 21:0231:000974 | 21:0231:000974:0003:0001:00 |  | 59.5078 | -110.1475 | Fluid (lake) | Untreated Water | 111 | 0107:s__07 | 1034 |  | 86 | 7.2 | 0.18
074M :933131:00:------:-- | 21:0843:001035 | 21:0843 | 21:0231 | 21:0231:000975 | 21:0231:000975:0003:0001:00 |  | 59.496 | -110.1741 | Fluid (lake) | Untreated Water | 111 | 0108:s__08 | 1035 |  | 94 | 7.2 | 0.2
074M :933132:00:------:-- | 21:0843:001036 | 21:0843 | 21:0231 | 21:0231:000976 | 21:0231:000976:0003:0001:00 |  | 59.4807 | -110.2039 | Fluid (lake) | Untreated Water | 111 | 0109:s__09 | 1036 |  | 80 | 7.2 | <0.05
074M :933133:00:------:-- | 21:0843:001037 | 21:0843 | 21:0231 | 21:0231:000977 | 21:0231:000977:0003:0001:00 |  | 59.4615 | -110.2379 | Fluid (lake) | Untreated Water | 111 | 0110:s__10 | 1037 |  | 86 | 7.4 | <0.05
074M :933135:00:------:-- | 21:0843:001038 | 21:0843 | 21:0231 | 21:0231:000978 | 21:0231:000978:0003:0001:00 |  | 59.427 | -110.2551 | Fluid (lake) | Untreated Water | 111 | 0111:s__11 | 1038 |  | 76 | 7.2 | <0.05
074M :933136:00:------:-- | 21:0843:001039 | 21:0843 | 21:0231 | 21:0231:000979 | 21:0231:000979:0003:0001:00 |  | 59.4038 | -110.2971 | Fluid (lake) | Untreated Water | 111 | 0112:s__12 | 1039 |  | 80 | 7.3 | <0.05
074M :933137:00:------:-- | 21:0843:001040 | 21:0843 | 21:0231 | 21:0231:000980 | 21:0231:000980:0003:0001:00 |  | 59.3754 | -110.3056 | Fluid (lake) | Untreated Water | 111 | 0113:s__13 | 1040 |  | 64 | 7.2 | <0.05
074M :933138:00:------:-- | 21:0843:001041 | 21:0843 | 21:0231 | 21:0231:000981 | 21:0231:000981:0003:0001:00 |  | 59.3484 | -110.2928 | Fluid (lake) | Untreated Water | 111 | 0114:s__14 | 1041 |  | 66 | 7.5 | 0.17
074M :933139:00:------:-- | 21:0843:001042 | 21:0843 | 21:0231 | 21:0231:000982 | 21:0231:000982:0003:0001:00 |  | 59.328 | -110.3125 | Fluid (lake) | Untreated Water | 111 | 0115:s__15 | 1042 |  | 72 | 7.6 | 0.13
074M :933140:00:------:-- | 21:0843:001043 | 21:0843 | 21:0231 | 21:0231:000983 | 21:0231:000983:0003:0001:00 |  | 59.2975 | -110.2722 | Fluid (lake) | Untreated Water | 111 | 0116:s__16 | 1043 |  | 70 | 7.4 | 0.23
074M :933142:10:------:-- | 21:0843:001044 | 21:0843 | 21:0231 | 21:0231:000984 | 21:0231:000984:0003:0001:00 |  | 59.2533 | -110.2582 | Fluid (lake) | Untreated Water | 112 | 0071:ff__1 | 1044 |  | 44 | 7.3 | 0.21
074M :933143:20:933142:10 | 21:0843:001045 | 21:0843 | 21:0231 | 21:0231:000984 | 21:0231:000984:0004:0001:00 |  | 59.2533 | -110.2582 | Fluid (lake) | Untreated Water | 112 | 0072:ff__1 | 1045 |  | 46 | 7.3 | 0.21
074M :933144:00:------:-- | 21:0843:001046 | 21:0843 | 21:0231 | 21:0231:000985 | 21:0231:000985:0003:0001:00 |  | 59.2303 | -110.2665 | Fluid (lake) | Untreated Water | 112 | 0101:s__01 | 1046 |  | 44 | 7.2 | 0.12
074M :933145:00:------:-- | 21:0843:001047 | 21:0843 | 21:0231 | 21:0231:000986 | 21:0231:000986:0003:0001:00 |  | 59.2776 | -110.3377 | Fluid (lake) | Untreated Water | 112 | 0102:s__02 | 1047 |  | 44 | 7.2 | 0.24
074M :933147:00:------:-- | 21:0843:001048 | 21:0843 | 21:0231 | 21:0231:000987 | 21:0231:000987:0003:0001:00 |  | 59.3312 | -110.3701 | Fluid (lake) | Untreated Water | 112 | 0103:s__03 | 1048 |  | 72 | 7.6 | 0.12
074M :933148:00:------:-- | 21:0843:001049 | 21:0843 | 21:0231 | 21:0231:000988 | 21:0231:000988:0003:0001:00 |  | 59.3716 | -110.3777 | Fluid (lake) | Untreated Water | 112 | 0104:s__04 | 1049 |  | 82 | 7.6 | <0.05
074M :933149:00:------:-- | 21:0843:001050 | 21:0843 | 21:0231 | 21:0231:000989 | 21:0231:000989:0003:0001:00 |  | 59.4077 | -110.3881 | Fluid (lake) | Untreated Water | 112 | 0105:s__05 | 1050 |  | 78 | 7.6 | 0.12
074M :933150:00:------:-- | 21:0843:001051 | 21:0843 | 21:0231 | 21:0231:000990 | 21:0231:000990:0003:0001:00 |  | 59.4283 | -110.3637 | Fluid (lake) | Untreated Water | 112 | 0106:s__06 | 1051 |  | 82 | 7.3 | 0.09
074M :933151:00:------:-- | 21:0843:001052 | 21:0843 | 21:0231 | 21:0231:000991 | 21:0231:000991:0003:0001:00 |  | 59.433 | -110.2995 | Fluid (lake) | Untreated Water | 112 | 0107:s__07 | 1052 |  | 78 | 7.4 | <0.05
074M :933152:00:------:-- | 21:0843:001053 | 21:0843 | 21:0231 | 21:0231:000992 | 21:0231:000992:0003:0001:00 |  | 59.4568 | -110.2982 | Fluid (lake) | Untreated Water | 112 | 0108:s__08 | 1053 |  | 44 | 7 | <0.05
074M :933153:00:------:-- | 21:0843:001054 | 21:0843 | 21:0231 | 21:0231:000993 | 21:0231:000993:0003:0001:00 |  | 59.4718 | -110.2756 | Fluid (lake) | Untreated Water | 112 | 0109:s__09 | 1054 |  | 64 | 7.3 | <0.05
074M :933154:00:------:-- | 21:0843:001055 | 21:0843 | 21:0231 | 21:0231:000994 | 21:0231:000994:0003:0001:00 |  | 59.5048 | -110.2422 | Fluid (lake) | Untreated Water | 112 | 0110:s__10 | 1055 |  | 114 | 7.5 | 0.22
074M :933155:00:------:-- | 21:0843:001056 | 21:0843 | 21:0231 | 21:0231:000995 | 21:0231:000995:0003:0001:00 |  | 59.5222 | -110.1892 | Fluid (lake) | Untreated Water | 112 | 0111:s__11 | 1056 |  | 136 | 7.5 | 0.23
074M :933156:00:------:-- | 21:0843:001057 | 21:0843 | 21:0231 | 21:0231:000996 | 21:0231:000996:0003:0001:00 |  | 59.536 | -110.1427 | Fluid (lake) | Untreated Water | 112 | 0112:s__12 | 1057 |  | 150 | 7.5 | 0.66
074M :933157:00:------:-- | 21:0843:001058 | 21:0843 | 21:0231 | 21:0231:000997 | 21:0231:000997:0003:0001:00 |  | 59.543 | -110.1852 | Fluid (lake) | Untreated Water | 112 | 0113:s__13 | 1058 |  | 160 | 7.7 | 0.24
074M :933158:00:------:-- | 21:0843:001059 | 21:0843 | 21:0231 | 21:0231:000998 | 21:0231:000998:0003:0001:00 |  | 59.533 | -110.2104 | Fluid (lake) | Untreated Water | 112 | 0114:s__14 | 1059 |  | 136 | 7.5 | 0.37
074M :933159:00:------:-- | 21:0843:001060 | 21:0843 | 21:0231 | 21:0231:000999 | 21:0231:000999:0003:0001:00 |  | 59.5563 | -110.2242 | Fluid (lake) | Untreated Water | 112 | 0115:s__15 | 1060 |  | 156 | 7.6 | 0.22
074M :933160:00:------:-- | 21:0843:001061 | 21:0843 | 21:0231 | 21:0231:001000 | 21:0231:001000:0003:0001:00 |  | 59.5481 | -110.2759 | Fluid (lake) | Untreated Water | 112 | 0116:s__16 | 1061 |  | 122 | 7.6 | 0.12
074M :933162:10:------:-- | 21:0843:001062 | 21:0843 | 21:0231 | 21:0231:001001 | 21:0231:001001:0003:0001:00 |  | 59.4938 | -110.2959 | Fluid (lake) | Untreated Water | 113 | 0071:ff__1 | 1062 |  | 92 | 7.2 | <0.05
074M :933163:20:933162:10 | 21:0843:001063 | 21:0843 | 21:0231 | 21:0231:001001 | 21:0231:001001:0004:0001:00 |  | 59.4938 | -110.2959 | Fluid (lake) | Untreated Water | 113 | 0072:ff__1 | 1063 |  | 90 | 6.9 | <0.05
074M :933164:00:------:-- | 21:0843:001064 | 21:0843 | 21:0231 | 21:0231:001002 | 21:0231:001002:0003:0001:00 |  | 59.4661 | -110.326 | Fluid (lake) | Untreated Water | 113 | 0101:s__01 | 1064 |  | 84 | 7.3 | <0.05
074M :933165:00:------:-- | 21:0843:001065 | 21:0843 | 21:0231 | 21:0231:001003 | 21:0231:001003:0003:0001:00 |  | 59.4328 | -110.4447 | Fluid (lake) | Untreated Water | 113 | 0102:s__02 | 1065 |  | 78 | 7 | 0.07
074M :933166:00:------:-- | 21:0843:001066 | 21:0843 | 21:0231 | 21:0231:001004 | 21:0231:001004:0003:0001:00 |  | 59.4046 | -110.4413 | Fluid (lake) | Untreated Water | 113 | 0103:s__03 | 1066 |  | 100 | 7.3 | <0.05
074M :933167:00:------:-- | 21:0843:001067 | 21:0843 | 21:0231 | 21:0231:001005 | 21:0231:001005:0003:0001:00 |  | 59.3705 | -110.4353 | Fluid (lake) | Untreated Water | 113 | 0104:s__04 | 1067 |  | 102 | 7.5 | 0.54
074M :933168:00:------:-- | 21:0843:001068 | 21:0843 | 21:0231 | 21:0231:001006 | 21:0231:001006:0003:0001:00 |  | 59.3345 | -110.4557 | Fluid (lake) | Untreated Water | 113 | 0105:s__05 | 1068 |  | 110 | 7.3 | 0.18
074M :933169:00:------:-- | 21:0843:001069 | 21:0843 | 21:0231 | 21:0231:001007 | 21:0231:001007:0003:0001:00 |  | 59.3134 | -110.4641 | Fluid (lake) | Untreated Water | 113 | 0106:s__06 | 1069 |  | 76 | 7.2 | 0.12
074M :933170:00:------:-- | 21:0843:001070 | 21:0843 | 21:0231 | 21:0231:001008 | 21:0231:001008:0003:0001:00 |  | 59.3091 | -110.4116 | Fluid (lake) | Untreated Water | 113 | 0107:s__07 | 1070 |  | 94 | 7.5 | 0.15
074M :933171:00:------:-- | 21:0843:001071 | 21:0843 | 21:0231 | 21:0231:001009 | 21:0231:001009:0003:0001:00 |  | 59.2832 | -110.4217 | Fluid (lake) | Untreated Water | 113 | 0108:s__08 | 1071 |  | 56 | 7.3 | 0.22
074M :933172:00:------:-- | 21:0843:001072 | 21:0843 | 21:0231 | 21:0231:001010 | 21:0231:001010:0003:0001:00 |  | 59.2592 | -110.4206 | Fluid (lake) | Untreated Water | 113 | 0109:s__09 | 1072 |  | 52 | 6.9 | 0.18
074M :933173:00:------:-- | 21:0843:001073 | 21:0843 | 21:0231 | 21:0231:001011 | 21:0231:001011:0003:0001:00 |  | 59.2295 | -110.3332 | Fluid (lake) | Untreated Water | 113 | 0110:s__10 | 1073 |  | 50 | 7.1 | 0.11
074M :933174:00:------:-- | 21:0843:001074 | 21:0843 | 21:0231 | 21:0231:001012 | 21:0231:001012:0003:0001:00 |  | 59.2006 | -110.2893 | Fluid (lake) | Untreated Water | 113 | 0111:s__11 | 1074 |  | 52 | 7 | 0.2
074M :933175:00:------:-- | 21:0843:001075 | 21:0843 | 21:0231 | 21:0231:001013 | 21:0231:001013:0003:0001:00 |  | 59.1919 | -110.3482 | Fluid (lake) | Untreated Water | 113 | 0112:s__12 | 1075 |  | 48 | 7.3 | 0.32
074M :933177:00:------:-- | 21:0843:001076 | 21:0843 | 21:0231 | 21:0231:001014 | 21:0231:001014:0003:0001:00 |  | 59.1707 | -110.3903 | Fluid (lake) | Untreated Water | 113 | 0113:s__13 | 1076 |  | 46 | 6.9 | 0.26
074M :933178:00:------:-- | 21:0843:001077 | 21:0843 | 21:0231 | 21:0231:001015 | 21:0231:001015:0003:0001:00 |  | 59.182 | -110.4729 | Fluid (lake) | Untreated Water | 113 | 0114:s__14 | 1077 |  | 64 | 7.2 | 0.22
074M :933179:00:------:-- | 21:0843:001078 | 21:0843 | 21:0231 | 21:0231:001016 | 21:0231:001016:0003:0001:00 |  | 59.1613 | -110.4635 | Fluid (lake) | Untreated Water | 113 | 0115:s__15 | 1078 |  | 58 | 7.5 | 0.07
074M :933180:00:------:-- | 21:0843:001079 | 21:0843 | 21:0231 | 21:0231:001017 | 21:0231:001017:0003:0001:00 |  | 59.1496 | -110.4246 | Fluid (lake) | Untreated Water | 113 | 0116:s__16 | 1079 |  | 58 | 6.9 | 0.3
074M :933182:00:------:-- | 21:0843:001080 | 21:0843 | 21:0231 | 21:0231:001018 | 21:0231:001018:0003:0001:00 |  | 59.1374 | -110.4166 | Fluid (lake) | Untreated Water | 114 | 0101:s__01 | 1080 |  | 40 | 7.4 | 0.95
074M :933184:00:------:-- | 21:0843:001081 | 21:0843 | 21:0231 | 21:0231:001019 | 21:0231:001019:0003:0001:00 |  | 59.1381 | -110.4755 | Fluid (lake) | Untreated Water | 114 | 0102:s__02 | 1081 |  | 46 | 7.1 | 0.94
074M :933185:10:------:-- | 21:0843:001082 | 21:0843 | 21:0231 | 21:0231:001020 | 21:0231:001020:0003:0001:00 |  | 59.1475 | -110.5429 | Fluid (lake) | Untreated Water | 114 | 0071:ff__1 | 1082 |  | 52 | 7 | 0.2
074M :933186:20:933185:10 | 21:0843:001083 | 21:0843 | 21:0231 | 21:0231:001020 | 21:0231:001020:0004:0001:00 |  | 59.1475 | -110.5429 | Fluid (lake) | Untreated Water | 114 | 0072:ff__1 | 1083 |  | 52 | 7 | 0.24
074M :933187:00:------:-- | 21:0843:001084 | 21:0843 | 21:0231 | 21:0231:001021 | 21:0231:001021:0003:0001:00 |  | 59.1808 | -110.5307 | Fluid (lake) | Untreated Water | 114 | 0103:s__03 | 1084 |  | 44 | 7.7 | <0.05
074M :933188:00:------:-- | 21:0843:001085 | 21:0843 | 21:0231 | 21:0231:001022 | 21:0231:001022:0003:0001:00 |  | 59.1728 | -110.5671 | Fluid (lake) | Untreated Water | 114 | 0104:s__04 | 1085 |  | 58 | 7.3 | <0.05
074M :933189:00:------:-- | 21:0843:001086 | 21:0843 | 21:0231 | 21:0231:001023 | 21:0231:001023:0003:0001:00 |  | 59.1509 | -110.5969 | Fluid (lake) | Untreated Water | 114 | 0105:s__05 | 1086 |  | 64 | 7.4 | <0.05
074M :933190:00:------:-- | 21:0843:001087 | 21:0843 | 21:0231 | 21:0231:001024 | 21:0231:001024:0003:0001:00 |  | 59.1211 | -110.6537 | Fluid (lake) | Untreated Water | 114 | 0106:s__06 | 1087 |  | 54 | 6.9 | <0.05
074M :933191:00:------:-- | 21:0843:001088 | 21:0843 | 21:0231 | 21:0231:001025 | 21:0231:001025:0003:0001:00 |  | 59.1113 | -110.6211 | Fluid (lake) | Untreated Water | 114 | 0107:s__07 | 1088 |  | 64 | 7.3 | <0.05
074M :933192:00:------:-- | 21:0843:001089 | 21:0843 | 21:0231 | 21:0231:001026 | 21:0231:001026:0003:0001:00 |  | 59.0889 | -110.6903 | Fluid (lake) | Untreated Water | 114 | 0108:s__08 | 1089 |  | 62 | 6.9 | <0.05
074M :933193:00:------:-- | 21:0843:001090 | 21:0843 | 21:0231 | 21:0231:001027 | 21:0231:001027:0003:0001:00 |  | 59.0492 | -110.6705 | Fluid (lake) | Untreated Water | 114 | 0109:s__09 | 1090 |  | 64 | 6.6 | <0.05
074M :933194:00:------:-- | 21:0843:001091 | 21:0843 | 21:0231 | 21:0231:001028 | 21:0231:001028:0003:0001:00 |  | 59.0353 | -110.6859 | Fluid (lake) | Untreated Water | 114 | 0110:s__10 | 1091 |  | 80 | 7.1 | <0.05
074M :933195:00:------:-- | 21:0843:001092 | 21:0843 | 21:0231 | 21:0231:001029 | 21:0231:001029:0003:0001:00 |  | 59.0048 | -110.7228 | Fluid (lake) | Untreated Water | 114 | 0111:s__11 | 1092 |  | 106 | 7.2 | <0.05
074M :933196:00:------:-- | 21:0843:001093 | 21:0843 | 21:0231 | 21:0231:001030 | 21:0231:001030:0003:0001:00 |  | 59.7636 | -110.4906 | Fluid (lake) | Untreated Water | 114 | 0112:s__12 | 1093 |  | 118 | 7.5 | <0.05
074M :933197:00:------:-- | 21:0843:001094 | 21:0843 | 21:0231 | 21:0231:001031 | 21:0231:001031:0003:0001:00 |  | 59.7532 | -110.4653 | Fluid (lake) | Untreated Water | 114 | 0113:s__13 | 1094 |  | 122 | 7.7 | <0.05
074M :933198:00:------:-- | 21:0843:001095 | 21:0843 | 21:0231 | 21:0231:001032 | 21:0231:001032:0003:0001:00 |  | 59.7753 | -110.4467 | Fluid (lake) | Untreated Water | 114 | 0114:s__14 | 1095 |  | 120 | 7.6 | <0.05
074M :933199:00:------:-- | 21:0843:001096 | 21:0843 | 21:0231 | 21:0231:001033 | 21:0231:001033:0003:0001:00 |  | 59.7952 | -110.4724 | Fluid (lake) | Untreated Water | 114 | 0115:s__15 | 1096 |  | 78 | 7.3 | <0.05
074M :933200:00:------:-- | 21:0843:001097 | 21:0843 | 21:0231 | 21:0231:001034 | 21:0231:001034:0003:0001:00 |  | 59.7974 | -110.4095 | Fluid (lake) | Untreated Water | 114 | 0116:s__16 | 1097 |  | 130 | 7.4 | <0.05
074M :933202:00:------:-- | 21:0843:001098 | 21:0843 | 21:0231 | 21:0231:001035 | 21:0231:001035:0003:0001:00 |  | 59.77 | -110.3358 | Fluid (lake) | Untreated Water | 115 | 0101:s__01 | 1098 |  | 102 | 7.5 | <0.05
074M :933203:10:------:-- | 21:0843:001099 | 21:0843 | 21:0231 | 21:0231:001036 | 21:0231:001036:0003:0001:00 |  | 59.7628 | -110.3007 | Fluid (lake) | Untreated Water | 115 | 0071:ff__1 | 1099 |  | 134 | 7.2 | <0.05
074M :933204:20:933203:10 | 21:0843:001100 | 21:0843 | 21:0231 | 21:0231:001036 | 21:0231:001036:0004:0001:00 |  | 59.7628 | -110.3007 | Fluid (lake) | Untreated Water | 115 | 0072:ff__1 | 1100 |  | 142 | 7.2 | <0.05
074M :933205:00:------:-- | 21:0843:001101 | 21:0843 | 21:0231 | 21:0231:001037 | 21:0231:001037:0003:0001:00 |  | 59.7356 | -110.2527 | Fluid (lake) | Untreated Water | 115 | 0102:s__02 | 1101 |  | 122 | 7.3 | <0.05
074M :933206:00:------:-- | 21:0843:001102 | 21:0843 | 21:0231 | 21:0231:001038 | 21:0231:001038:0003:0001:00 |  | 59.7435 | -110.2133 | Fluid (lake) | Untreated Water | 115 | 0103:s__03 | 1102 |  | 142 | 7.2 | <0.05
074M :933207:00:------:-- | 21:0843:001103 | 21:0843 | 21:0231 | 21:0231:001039 | 21:0231:001039:0003:0001:00 |  | 59.7193 | -110.2217 | Fluid (lake) | Untreated Water | 115 | 0104:s__04 | 1103 |  | 128 | 7.2 | <0.05
074M :933208:00:------:-- | 21:0843:001104 | 21:0843 | 21:0231 | 21:0231:001040 | 21:0231:001040:0003:0001:00 |  | 59.697 | -110.3006 | Fluid (lake) | Untreated Water | 115 | 0105:s__05 | 1104 |  | 112 | 7.4 | <0.05
074M :933209:00:------:-- | 21:0843:001105 | 21:0843 | 21:0231 | 21:0231:001041 | 21:0231:001041:0003:0001:00 |  | 59.6749 | -110.2902 | Fluid (lake) | Untreated Water | 115 | 0106:s__06 | 1105 |  | 138 | 7.4 | <0.05
074M :933210:00:------:-- | 21:0843:001106 | 21:0843 | 21:0231 | 21:0231:001042 | 21:0231:001042:0003:0001:00 |  | 59.666 | -110.2693 | Fluid (lake) | Untreated Water | 115 | 0107:s__07 | 1106 |  | 134 | 7.2 | <0.05
074M :933211:00:------:-- | 21:0843:001107 | 21:0843 | 21:0231 | 21:0231:001043 | 21:0231:001043:0003:0001:00 |  | 59.6816 | -110.2214 | Fluid (lake) | Untreated Water | 115 | 0108:s__08 | 1107 |  | 130 | 7.4 | <0.05
074M :933212:00:------:-- | 21:0843:001108 | 21:0843 | 21:0231 | 21:0231:001044 | 21:0231:001044:0003:0001:00 |  | 59.6849 | -110.1818 | Fluid (lake) | Untreated Water | 115 | 0109:s__09 | 1108 |  | 180 | 7.5 | <0.05
074M :933213:00:------:-- | 21:0843:001109 | 21:0843 | 21:0231 | 21:0231:001045 | 21:0231:001045:0003:0001:00 |  | 59.6437 | -110.1235 | Fluid (lake) | Untreated Water | 115 | 0110:s__10 | 1109 |  | 196 | 7.5 | 0.07
074M :933214:00:------:-- | 21:0843:001110 | 21:0843 | 21:0231 | 21:0231:001046 | 21:0231:001046:0003:0001:00 |  | 59.6327 | -110.1513 | Fluid (lake) | Untreated Water | 115 | 0111:s__11 | 1110 |  | 172 | 7.4 | 0.05
074M :933215:00:------:-- | 21:0843:001111 | 21:0843 | 21:0231 | 21:0231:001047 | 21:0231:001047:0003:0001:00 |  | 59.6213 | -110.1545 | Fluid (lake) | Untreated Water | 115 | 0112:s__12 | 1111 |  | 152 | 7.3 | 0.09
074M :933216:00:------:-- | 21:0843:001112 | 21:0843 | 21:0231 | 21:0231:001048 | 21:0231:001048:0003:0001:00 |  | 59.6139 | -110.1855 | Fluid (lake) | Untreated Water | 115 | 0113:s__13 | 1112 |  | 66 | 6.4 | <0.05
074M :933218:00:------:-- | 21:0843:001113 | 21:0843 | 21:0231 | 21:0231:001049 | 21:0231:001049:0003:0001:00 |  | 59.6232 | -110.2236 | Fluid (lake) | Untreated Water | 115 | 0114:s__14 | 1113 |  | 166 | 7 | <0.05
074M :933219:00:------:-- | 21:0843:001114 | 21:0843 | 21:0231 | 21:0231:001050 | 21:0231:001050:0003:0001:00 |  | 59.631 | -110.2346 | Fluid (lake) | Untreated Water | 115 | 0115:s__15 | 1114 |  | 238 | 7.2 | <0.05
074M :933220:00:------:-- | 21:0843:001115 | 21:0843 | 21:0231 | 21:0231:001051 | 21:0231:001051:0003:0001:00 |  | 59.6322 | -110.28 | Fluid (lake) | Untreated Water | 115 | 0116:s__16 | 1115 |  | 100 | 6.7 | <0.05
074M :933222:00:------:-- | 21:0843:001116 | 21:0843 | 21:0231 | 21:0231:001052 | 21:0231:001052:0003:0001:00 |  | 59.6102 | -110.3007 | Fluid (lake) | Untreated Water | 116 | 0101:s__01 | 1116 |  | 92 | 7 | <0.05
074M :933223:10:------:-- | 21:0843:001117 | 21:0843 | 21:0231 | 21:0231:001053 | 21:0231:001053:0003:0001:00 |  | 59.5925 | -110.2557 | Fluid (lake) | Untreated Water | 116 | 0071:ff__1 | 1117 |  | 144 | 7.5 | <0.05
074M :933224:20:933223:10 | 21:0843:001118 | 21:0843 | 21:0231 | 21:0231:001053 | 21:0231:001053:0004:0001:00 |  | 59.5925 | -110.2557 | Fluid (lake) | Untreated Water | 116 | 0072:ff__1 | 1118 |  | 158 | 7.5 | <0.05
074M :933225:00:------:-- | 21:0843:001119 | 21:0843 | 21:0231 | 21:0231:001054 | 21:0231:001054:0003:0001:00 |  | 59.5782 | -110.2765 | Fluid (lake) | Untreated Water | 116 | 0102:s__02 | 1119 |  | 118 | 7.1 | <0.05
074M :933226:00:------:-- | 21:0843:001120 | 21:0843 | 21:0231 | 21:0231:001055 | 21:0231:001055:0003:0001:00 |  | 59.576 | -110.3478 | Fluid (lake) | Untreated Water | 116 | 0103:s__03 | 1120 |  | 92 | 7.1 | <0.05
074M :933227:00:------:-- | 21:0843:001121 | 21:0843 | 21:0231 | 21:0231:001056 | 21:0231:001056:0003:0001:00 |  | 59.6113 | -110.3596 | Fluid (lake) | Untreated Water | 116 | 0104:s__04 | 1121 |  | 104 | 7 | <0.05
074M :933228:00:------:-- | 21:0843:001122 | 21:0843 | 21:0231 | 21:0231:001057 | 21:0231:001057:0003:0001:00 |  | 59.6402 | -110.3917 | Fluid (lake) | Untreated Water | 116 | 0105:s__05 | 1122 |  | 98 | 7 | <0.05
074M :933229:00:------:-- | 21:0843:001123 | 21:0843 | 21:0231 | 21:0231:001058 | 21:0231:001058:0003:0001:00 |  | 59.6494 | -110.3674 | Fluid (lake) | Untreated Water | 116 | 0106:s__06 | 1123 |  | 102 | 7.1 | <0.05
074M :933230:00:------:-- | 21:0843:001124 | 21:0843 | 21:0231 | 21:0231:001059 | 21:0231:001059:0003:0001:00 |  | 59.6636 | -110.3385 | Fluid (lake) | Untreated Water | 116 | 0107:s__07 | 1124 |  | 116 | 7 | <0.05
074M :933231:00:------:-- | 21:0843:001125 | 21:0843 | 21:0231 | 21:0231:001060 | 21:0231:001060:0003:0001:00 |  | 59.7081 | -110.3575 | Fluid (lake) | Untreated Water | 116 | 0108:s__08 | 1125 |  | 104 | 7.3 | <0.05
074M :933232:00:------:-- | 21:0843:001126 | 21:0843 | 21:0231 | 21:0231:001061 | 21:0231:001061:0003:0001:00 |  | 59.7367 | -110.3264 | Fluid (lake) | Untreated Water | 116 | 0109:s__09 | 1126 |  | 76 | 6.7 | <0.05
074M :933233:00:------:-- | 21:0843:001127 | 21:0843 | 21:0231 | 21:0231:001062 | 21:0231:001062:0003:0001:00 |  | 59.752 | -110.3923 | Fluid (lake) | Untreated Water | 116 | 0110:s__10 | 1127 |  | 114 | 7.5 | <0.05
074M :933235:00:------:-- | 21:0843:001128 | 21:0843 | 21:0231 | 21:0231:001063 | 21:0231:001063:0003:0001:00 |  | 59.7392 | -110.5337 | Fluid (lake) | Untreated Water | 116 | 0111:s__11 | 1128 |  | 106 | 7 | 0.05
074M :933236:00:------:-- | 21:0843:001129 | 21:0843 | 21:0231 | 21:0231:001064 | 21:0231:001064:0003:0001:00 |  | 59.7199 | -110.5027 | Fluid (lake) | Untreated Water | 116 | 0112:s__12 | 1129 |  | 142 | 7.1 | <0.05
074M :933237:00:------:-- | 21:0843:001130 | 21:0843 | 21:0231 | 21:0231:001065 | 21:0231:001065:0003:0001:00 |  | 59.6906 | -110.5063 | Fluid (lake) | Untreated Water | 116 | 0113:s__13 | 1130 |  | 110 | 6.9 | <0.05
074M :933238:00:------:-- | 21:0843:001131 | 21:0843 | 21:0231 | 21:0231:001066 | 21:0231:001066:0003:0001:00 |  | 59.7157 | -110.4687 | Fluid (lake) | Untreated Water | 116 | 0114:s__14 | 1131 |  | 148 | 7.1 | <0.05
074M :933239:00:------:-- | 21:0843:001132 | 21:0843 | 21:0231 | 21:0231:001067 | 21:0231:001067:0003:0001:00 |  | 59.7036 | -110.4274 | Fluid (lake) | Untreated Water | 116 | 0115:s__15 | 1132 |  | 146 | 7 | <0.05
074M :933240:00:------:-- | 21:0843:001133 | 21:0843 | 21:0231 | 21:0231:001068 | 21:0231:001068:0003:0001:00 |  | 59.7149 | -110.3937 | Fluid (lake) | Untreated Water | 116 | 0116:s__16 | 1133 |  | 110 | 6.5 | <0.05
074M :933242:10:------:-- | 21:0843:001134 | 21:0843 | 21:0231 | 21:0231:001069 | 21:0231:001069:0003:0001:00 |  | 59.7295 | -110.3855 | Fluid (lake) | Untreated Water | 117 | 0071:ff__1 | 1134 |  | 120 | 6.8 | <0.05
074M :933243:20:933242:10 | 21:0843:001135 | 21:0843 | 21:0231 | 21:0231:001069 | 21:0231:001069:0004:0001:00 |  | 59.7295 | -110.3855 | Fluid (lake) | Untreated Water | 117 | 0072:ff__1 | 1135 |  | 116 | 6.8 | <0.05
074M :933244:00:------:-- | 21:0843:001136 | 21:0843 | 21:0231 | 21:0231:001070 | 21:0231:001070:0003:0001:00 |  | 59.6806 | -110.422 | Fluid (lake) | Untreated Water | 117 | 0101:s__01 | 1136 |  | 130 | 6.6 | <0.05
074M :933245:00:------:-- | 21:0843:001137 | 21:0843 | 21:0231 | 21:0231:001071 | 21:0231:001071:0003:0001:00 |  | 59.6495 | -110.4796 | Fluid (lake) | Untreated Water | 117 | 0102:s__02 | 1137 |  | 92 | 6.5 | <0.05
074M :933246:00:------:-- | 21:0843:001138 | 21:0843 | 21:0231 | 21:0231:001072 | 21:0231:001072:0003:0001:00 |  | 59.6038 | -110.4089 | Fluid (lake) | Untreated Water | 117 | 0103:s__03 | 1138 |  | 124 | 6.5 | <0.05
074M :933248:00:------:-- | 21:0843:001139 | 21:0843 | 21:0231 | 21:0231:001073 | 21:0231:001073:0003:0001:00 |  | 59.5697 | -110.3861 | Fluid (lake) | Untreated Water | 117 | 0104:s__04 | 1139 |  | 132 | 6.6 | <0.05
074M :933249:00:------:-- | 21:0843:001140 | 21:0843 | 21:0231 | 21:0231:001074 | 21:0231:001074:0003:0001:00 |  | 59.5467 | -110.3467 | Fluid (lake) | Untreated Water | 117 | 0105:s__05 | 1140 |  | 140 | 6.8 | <0.05
074M :933250:00:------:-- | 21:0843:001141 | 21:0843 | 21:0231 | 21:0231:001075 | 21:0231:001075:0003:0001:00 |  | 59.5275 | -110.3601 | Fluid (lake) | Untreated Water | 117 | 0106:s__06 | 1141 |  | 124 | 6.8 | <0.05
074M :933251:00:------:-- | 21:0843:001142 | 21:0843 | 21:0231 | 21:0231:001076 | 21:0231:001076:0003:0001:00 |  | 59.5099 | -110.3848 | Fluid (lake) | Untreated Water | 117 | 0107:s__07 | 1142 |  | 118 | 6.8 | <0.05
074M :933252:00:------:-- | 21:0843:001143 | 21:0843 | 21:0231 | 21:0231:001077 | 21:0231:001077:0003:0001:00 |  | 59.5136 | -110.3335 | Fluid (lake) | Untreated Water | 117 | 0108:s__08 | 1143 |  | 124 | 6.7 | <0.05
074M :933253:00:------:-- | 21:0843:001144 | 21:0843 | 21:0231 | 21:0231:001078 | 21:0231:001078:0003:0001:00 |  | 59.487 | -110.3657 | Fluid (lake) | Untreated Water | 117 | 0109:s__09 | 1144 |  | 84 | 6.8 | <0.05
074M :933254:00:------:-- | 21:0843:001145 | 21:0843 | 21:0231 | 21:0231:001079 | 21:0231:001079:0003:0001:00 |  | 59.4821 | -110.4099 | Fluid (lake) | Untreated Water | 117 | 0110:s__10 | 1145 |  | 92 | 6.9 | <0.05
074M :933255:00:------:-- | 21:0843:001146 | 21:0843 | 21:0231 | 21:0231:001080 | 21:0231:001080:0003:0001:00 |  | 59.4638 | -110.469 | Fluid (lake) | Untreated Water | 117 | 0111:s__11 | 1146 |  | 112 | 6.8 | 0.05
074M :933256:00:------:-- | 21:0843:001147 | 21:0843 | 21:0231 | 21:0231:001081 | 21:0231:001081:0003:0001:00 |  | 59.5069 | -110.4563 | Fluid (lake) | Untreated Water | 117 | 0112:s__12 | 1147 |  | 168 | 7.6 | 0.6
074M :933257:00:------:-- | 21:0843:001148 | 21:0843 | 21:0231 | 21:0231:001082 | 21:0231:001082:0003:0001:00 |  | 59.5314 | -110.4744 | Fluid (lake) | Untreated Water | 117 | 0113:s__13 | 1148 |  | 104 | 6.8 | 0.17
074M :933258:00:------:-- | 21:0843:001149 | 21:0843 | 21:0231 | 21:0231:001083 | 21:0231:001083:0003:0001:00 |  | 59.5734 | -110.4928 | Fluid (lake) | Untreated Water | 117 | 0114:s__14 | 1149 |  | 82 | 6.6 | <0.05
074M :933259:00:------:-- | 21:0843:001150 | 21:0843 | 21:0231 | 21:0231:001084 | 21:0231:001084:0003:0001:00 |  | 59.5635 | -110.6548 | Fluid (lake) | Untreated Water | 117 | 0115:s__15 | 1150 |  | 166 | 7.4 | <0.05
074M :933260:00:------:-- | 21:0843:001151 | 21:0843 | 21:0231 | 21:0231:001085 | 21:0231:001085:0003:0001:00 |  | 59.6142 | -110.652 | Fluid (lake) | Untreated Water | 117 | 0116:s__16 | 1151 |  | 98 | 6.5 | <0.05
074M :933262:00:------:-- | 21:0843:001152 | 21:0843 | 21:0231 | 21:0231:001086 | 21:0231:001086:0003:0001:00 |  | 59.6134 | -110.7197 | Fluid (lake) | Untreated Water | 118 | 0101:s__01 | 1152 |  | 110 | 6.8 | <0.05
074M :933263:00:------:-- | 21:0843:001153 | 21:0843 | 21:0231 | 21:0231:001087 | 21:0231:001087:0003:0001:00 |  | 59.6379 | -110.6899 | Fluid (lake) | Untreated Water | 118 | 0102:s__02 | 1153 |  | 136 | 7.1 | <0.05
074M :933264:10:------:-- | 21:0843:001154 | 21:0843 | 21:0231 | 21:0231:001088 | 21:0231:001088:0003:0001:00 |  | 59.668 | -110.6462 | Fluid (lake) | Untreated Water | 118 | 0071:ff__1 | 1154 |  | 130 | 7.2 | 0.05
074M :933265:20:933264:10 | 21:0843:001155 | 21:0843 | 21:0231 | 21:0231:001088 | 21:0231:001088:0004:0001:00 |  | 59.668 | -110.6462 | Fluid (lake) | Untreated Water | 118 | 0072:ff__1 | 1155 |  | 128 | 7.1 | <0.05
074M :933266:00:------:-- | 21:0843:001156 | 21:0843 | 21:0231 | 21:0231:001089 | 21:0231:001089:0003:0001:00 |  | 59.7008 | -110.6162 | Fluid (lake) | Untreated Water | 118 | 0103:s__03 | 1156 |  | 146 | 6.8 | <0.05
074M :933267:00:------:-- | 21:0843:001157 | 21:0843 | 21:0231 | 21:0231:001090 | 21:0231:001090:0003:0001:00 |  | 59.5856 | -110.7595 | Fluid (lake) | Untreated Water | 118 | 0104:s__04 | 1157 |  | 122 | 6.9 | <0.05
074M :933268:00:------:-- | 21:0843:001158 | 21:0843 | 21:0231 | 21:0231:001091 | 21:0231:001091:0003:0001:00 |  | 59.5662 | -110.7175 | Fluid (lake) | Untreated Water | 118 | 0105:s__05 | 1158 |  | 184 | 7.3 | <0.05
074M :933269:00:------:-- | 21:0843:001159 | 21:0843 | 21:0231 | 21:0231:001092 | 21:0231:001092:0003:0001:00 |  | 59.5406 | -110.7442 | Fluid (lake) | Untreated Water | 118 | 0106:s__06 | 1159 |  | 152 | 6.8 | <0.05
074M :933270:00:------:-- | 21:0843:001160 | 21:0843 | 21:0231 | 21:0231:001093 | 21:0231:001093:0003:0001:00 |  | 59.5138 | -110.812 | Fluid (lake) | Untreated Water | 118 | 0107:s__07 | 1160 |  | 158 | 7.1 | <0.05
074M :933271:00:------:-- | 21:0843:001161 | 21:0843 | 21:0231 | 21:0231:001094 | 21:0231:001094:0003:0001:00 |  | 59.4719 | -110.8463 | Fluid (lake) | Untreated Water | 118 | 0108:s__08 | 1161 |  | 106 | 6.9 | <0.05
074M :933272:00:------:-- | 21:0843:001162 | 21:0843 | 21:0231 | 21:0231:001095 | 21:0231:001095:0003:0001:00 |  | 59.4555 | -110.8361 | Fluid (lake) | Untreated Water | 118 | 0109:s__09 | 1162 |  | 96 | 7 | <0.05
074M :933273:00:------:-- | 21:0843:001163 | 21:0843 | 21:0231 | 21:0231:001096 | 21:0231:001096:0003:0001:00 |  | 59.4212 | -110.9084 | Fluid (lake) | Untreated Water | 118 | 0110:s__10 | 1163 |  | 148 | 6.9 | <0.05
074M :933274:00:------:-- | 21:0843:001164 | 21:0843 | 21:0231 | 21:0231:001097 | 21:0231:001097:0003:0001:00 |  | 59.4059 | -110.9215 | Fluid (lake) | Untreated Water | 118 | 0111:s__11 | 1164 |  | 860 | 7.9 | 0.36
074M :933275:00:------:-- | 21:0843:001165 | 21:0843 | 21:0231 | 21:0231:001098 | 21:0231:001098:0003:0001:00 |  | 59.3937 | -110.9331 | Fluid (lake) | Untreated Water | 118 | 0112:s__12 | 1165 |  | 60 | 6.9 | <0.05
074M :933276:00:------:-- | 21:0843:001166 | 21:0843 | 21:0231 | 21:0231:001099 | 21:0231:001099:0003:0001:00 |  | 59.3537 | -110.8699 | Fluid (lake) | Untreated Water | 118 | 0113:s__13 | 1166 |  | 68 | 7 | <0.05
074M :933278:00:------:-- | 21:0843:001167 | 21:0843 | 21:0231 | 21:0231:001100 | 21:0231:001100:0003:0001:00 |  | 59.3178 | -110.8842 | Fluid (lake) | Untreated Water | 118 | 0114:s__14 | 1167 |  | 130 | 7.1 | <0.05
074M :933279:00:------:-- | 21:0843:001168 | 21:0843 | 21:0231 | 21:0231:001101 | 21:0231:001101:0003:0001:00 |  | 59.31 | -110.9315 | Fluid (lake) | Untreated Water | 118 | 0115:s__15 | 1168 |  | 94 | 7.3 | <0.05
074M :933280:00:------:-- | 21:0843:001169 | 21:0843 | 21:0231 | 21:0231:001102 | 21:0231:001102:0003:0001:00 |  | 59.2784 | -110.9349 | Fluid (lake) | Untreated Water | 118 | 0116:s__16 | 1169 |  | 44 | 6.5 | 0.28
074M :933282:00:------:-- | 21:0843:001170 | 21:0843 | 21:0231 | 21:0231:001103 | 21:0231:001103:0003:0001:00 |  | 59.2612 | -110.9129 | Fluid (lake) | Untreated Water | 119 | 0101:s__01 | 1170 |  | 44 | 7.1 | 0.18
074M :933283:10:------:-- | 21:0843:001171 | 21:0843 | 21:0231 | 21:0231:001104 | 21:0231:001104:0003:0001:00 |  | 59.2739 | -110.8855 | Fluid (lake) | Untreated Water | 119 | 0071:ff__1 | 1171 |  | 42 | 7 | 0.32
074M :933284:20:933283:10 | 21:0843:001172 | 21:0843 | 21:0231 | 21:0231:001104 | 21:0231:001104:0004:0001:00 |  | 59.2739 | -110.8855 | Fluid (lake) | Untreated Water | 119 | 0072:ff__1 | 1172 |  | 42 | 6.9 | 0.32
074M :933285:00:------:-- | 21:0843:001173 | 21:0843 | 21:0231 | 21:0231:001105 | 21:0231:001105:0003:0001:00 |  | 59.2498 | -110.8416 | Fluid (lake) | Untreated Water | 119 | 0102:s__02 | 1173 |  | 38 | 7 | 0.43
074M :933287:00:------:-- | 21:0843:001174 | 21:0843 | 21:0231 | 21:0231:001106 | 21:0231:001106:0003:0001:00 |  | 59.2163 | -110.8445 | Fluid (lake) | Untreated Water | 119 | 0103:s__03 | 1174 |  | 56 | 7.3 | 0.14
074M :933288:00:------:-- | 21:0843:001175 | 21:0843 | 21:0231 | 21:0231:001107 | 21:0231:001107:0003:0001:00 |  | 59.204 | -110.8151 | Fluid (lake) | Untreated Water | 119 | 0104:s__04 | 1175 |  | 50 | 7 | <0.05
074M :933289:00:------:-- | 21:0843:001176 | 21:0843 | 21:0231 | 21:0231:001108 | 21:0231:001108:0003:0001:00 |  | 59.1824 | -110.8322 | Fluid (lake) | Untreated Water | 119 | 0105:s__05 | 1176 |  | 74 | 7.3 | <0.05
074M :933290:00:------:-- | 21:0843:001177 | 21:0843 | 21:0231 | 21:0231:001109 | 21:0231:001109:0003:0001:00 |  | 59.1578 | -110.8443 | Fluid (lake) | Untreated Water | 119 | 0106:s__06 | 1177 |  | 72 | 7.1 | <0.05
074M :933291:00:------:-- | 21:0843:001178 | 21:0843 | 21:0231 | 21:0231:001110 | 21:0231:001110:0003:0001:00 |  | 59.1534 | -110.9021 | Fluid (lake) | Untreated Water | 119 | 0107:s__07 | 1178 |  | 54 | 7 | <0.05
074M :933292:00:------:-- | 21:0843:001179 | 21:0843 | 21:0231 | 21:0231:001111 | 21:0231:001111:0003:0001:00 |  | 59.1289 | -110.9122 | Fluid (lake) | Untreated Water | 119 | 0108:s__08 | 1179 |  | 58 | 7.2 | 0.1
074M :933293:00:------:-- | 21:0843:001180 | 21:0843 | 21:0231 | 21:0231:001112 | 21:0231:001112:0003:0001:00 |  | 59.1264 | -110.9436 | Fluid (lake) | Untreated Water | 119 | 0109:s__09 | 1180 |  | 98 | 7.5 | 0.12
074M :933294:00:------:-- | 21:0843:001181 | 21:0843 | 21:0231 | 21:0231:001113 | 21:0231:001113:0003:0001:00 |  | 59.0547 | -110.9744 | Fluid (lake) | Untreated Water | 119 | 0110:s__10 | 1181 |  | 74 | 7.3 | <0.05
074M :933295:00:------:-- | 21:0843:001182 | 21:0843 | 21:0231 | 21:0231:001114 | 21:0231:001114:0003:0001:00 |  | 59.0265 | -110.9618 | Fluid (lake) | Untreated Water | 119 | 0111:s__11 | 1182 |  | 84 | 7.3 | <0.05
074M :933296:00:------:-- | 21:0843:001183 | 21:0843 | 21:0231 | 21:0231:001115 | 21:0231:001115:0003:0001:00 |  | 59.5305 | -110.6854 | Fluid (lake) | Untreated Water | 119 | 0112:s__12 | 1183 |  | 150 | 7.5 | 0.18
074M :933297:00:------:-- | 21:0843:001184 | 21:0843 | 21:0231 | 21:0231:001116 | 21:0231:001116:0003:0001:00 |  | 59.5002 | -110.7179 | Fluid (lake) | Untreated Water | 119 | 0113:s__13 | 1184 |  | 104 | 6.8 | 0.05
074M :933298:00:------:-- | 21:0843:001185 | 21:0843 | 21:0231 | 21:0231:001117 | 21:0231:001117:0003:0001:00 |  | 59.4764 | -110.6836 | Fluid (lake) | Untreated Water | 119 | 0114:s__14 | 1185 |  | 168 | 7.4 | 0.52
074M :933299:00:------:-- | 21:0843:001186 | 21:0843 | 21:0231 | 21:0231:001118 | 21:0231:001118:0003:0001:00 |  | 59.4653 | -110.6582 | Fluid (lake) | Untreated Water | 119 | 0115:s__15 | 1186 |  | 188 | 7.2 | <0.05
074M :933300:00:------:-- | 21:0843:001187 | 21:0843 | 21:0231 | 21:0231:001119 | 21:0231:001119:0003:0001:00 |  | 59.4555 | -110.713 | Fluid (lake) | Untreated Water | 119 | 0116:s__16 | 1187 |  | 160 | 7.3 | <0.05
074M :933302:10:------:-- | 21:0843:001188 | 21:0843 | 21:0231 | 21:0231:001120 | 21:0231:001120:0003:0001:00 |  | 59.4491 | -110.7621 | Fluid (lake) | Untreated Water | 120 | 0071:ff__1 | 1188 |  | 102 | 7.1 | <0.05
074M :933303:20:933302:10 | 21:0843:001189 | 21:0843 | 21:0231 | 21:0231:001120 | 21:0231:001120:0004:0001:00 |  | 59.4491 | -110.7621 | Fluid (lake) | Untreated Water | 120 | 0072:ff__1 | 1189 |  | 108 | 7 | <0.05
074M :933304:00:------:-- | 21:0843:001190 | 21:0843 | 21:0231 | 21:0231:001121 | 21:0231:001121:0003:0001:00 |  | 59.4189 | -110.7768 | Fluid (lake) | Untreated Water | 120 | 0101:s__01 | 1190 |  | 128 | 7.5 | <0.05
074M :933305:00:------:-- | 21:0843:001191 | 21:0843 | 21:0231 | 21:0231:001122 | 21:0231:001122:0003:0001:00 |  | 59.4183 | -110.6731 | Fluid (lake) | Untreated Water | 120 | 0102:s__02 | 1191 |  | 132 | 7.4 | <0.05
074M :933306:00:------:-- | 21:0843:001192 | 21:0843 | 21:0231 | 21:0231:001123 | 21:0231:001123:0003:0001:00 |  | 59.406 | -110.6649 | Fluid (lake) | Untreated Water | 120 | 0103:s__03 | 1192 |  | 128 | 7.2 | <0.05
074M :933308:00:------:-- | 21:0843:001193 | 21:0843 | 21:0231 | 21:0231:001124 | 21:0231:001124:0003:0001:00 |  | 59.4058 | -110.6024 | Fluid (lake) | Untreated Water | 120 | 0104:s__04 | 1193 |  | 122 | 7.6 | <0.05
074M :933309:00:------:-- | 21:0843:001194 | 21:0843 | 21:0231 | 21:0231:001125 | 21:0231:001125:0003:0001:00 |  | 59.3821 | -110.6203 | Fluid (lake) | Untreated Water | 120 | 0105:s__05 | 1194 |  | 166 | 7.8 | 0.1
074M :933310:00:------:-- | 21:0843:001195 | 21:0843 | 21:0231 | 21:0231:001126 | 21:0231:001126:0003:0001:00 |  | 59.3655 | -110.5569 | Fluid (lake) | Untreated Water | 120 | 0106:s__06 | 1195 |  | 114 | 7.7 | <0.05
074M :933311:00:------:-- | 21:0843:001196 | 21:0843 | 21:0231 | 21:0231:001127 | 21:0231:001127:0003:0001:00 |  | 59.3605 | -110.6647 | Fluid (lake) | Untreated Water | 120 | 0107:s__07 | 1196 |  | 144 | 7.7 | <0.05
074M :933312:00:------:-- | 21:0843:001197 | 21:0843 | 21:0231 | 21:0231:001128 | 21:0231:001128:0003:0001:00 |  | 59.3693 | -110.7489 | Fluid (lake) | Untreated Water | 120 | 0108:s__08 | 1197 |  | 122 | 7.4 | 0.09
074M :933313:00:------:-- | 21:0843:001198 | 21:0843 | 21:0231 | 21:0231:001129 | 21:0231:001129:0003:0001:00 |  | 59.3894 | -110.7276 | Fluid (lake) | Untreated Water | 120 | 0109:s__09 | 1198 |  | 120 | 7.5 | <0.05
074M :933314:00:------:-- | 21:0843:001199 | 21:0843 | 21:0231 | 21:0231:001130 | 21:0231:001130:0003:0001:00 |  | 59.3927 | -110.8447 | Fluid (lake) | Untreated Water | 120 | 0110:s__10 | 1199 |  | 158 | 7.7 | <0.05
074M :933315:00:------:-- | 21:0843:001200 | 21:0843 | 21:0231 | 21:0231:001131 | 21:0231:001131:0003:0001:00 |  | 59.3511 | -110.8191 | Fluid (lake) | Untreated Water | 120 | 0111:s__11 | 1200 |  | 92 | 7.1 | 0.1
074M :933316:00:------:-- | 21:0843:001201 | 21:0843 | 21:0231 | 21:0231:001132 | 21:0231:001132:0003:0001:00 |  | 59.3205 | -110.8087 | Fluid (lake) | Untreated Water | 120 | 0112:s__12 | 1201 |  | 72 | 7.2 | <0.05
074M :933317:00:------:-- | 21:0843:001202 | 21:0843 | 21:0231 | 21:0231:001133 | 21:0231:001133:0003:0001:00 |  | 59.335 | -110.7211 | Fluid (lake) | Untreated Water | 120 | 0113:s__13 | 1202 |  | 88 | 7.2 | 0.05
074M :933318:00:------:-- | 21:0843:001203 | 21:0843 | 21:0231 | 21:0231:001134 | 21:0231:001134:0003:0001:00 |  | 59.3103 | -110.6864 | Fluid (lake) | Untreated Water | 120 | 0114:s__14 | 1203 |  | 78 | 7.1 | <0.05
074M :933319:00:------:-- | 21:0843:001204 | 21:0843 | 21:0231 | 21:0231:001135 | 21:0231:001135:0003:0001:00 |  | 59.333 | -110.6698 | Fluid (lake) | Untreated Water | 120 | 0115:s__15 | 1204 |  | 84 | 7.1 | 0.06
074M :933320:00:------:-- | 21:0843:001205 | 21:0843 | 21:0231 | 21:0231:001136 | 21:0231:001136:0003:0001:00 |  | 59.3352 | -110.6124 | Fluid (lake) | Untreated Water | 120 | 0116:s__16 | 1205 |  | 90 | 7.2 | 0.09
074M :933322:00:------:-- | 21:0843:001206 | 21:0843 | 21:0231 | 21:0231:001137 | 21:0231:001137:0003:0001:00 |  | 59.3325 | -110.5723 | Fluid (lake) | Untreated Water | 121 | 0101:s__01 | 1206 |  | 92 | 7.2 | <0.05
074M :933323:10:------:-- | 21:0843:001207 | 21:0843 | 21:0231 | 21:0231:001138 | 21:0231:001138:0003:0001:00 |  | 59.3032 | -110.5941 | Fluid (lake) | Untreated Water | 121 | 0071:ff__1 | 1207 |  | 70 | 7.1 | <0.05
074M :933324:20:933323:10 | 21:0843:001208 | 21:0843 | 21:0231 | 21:0231:001138 | 21:0231:001138:0004:0001:00 |  | 59.3032 | -110.5941 | Fluid (lake) | Untreated Water | 121 | 0072:ff__1 | 1208 |  | 64 | 7.1 | <0.05
074M :933325:00:------:-- | 21:0843:001209 | 21:0843 | 21:0231 | 21:0231:001139 | 21:0231:001139:0003:0001:00 |  | 59.2641 | -110.6194 | Fluid (lake) | Untreated Water | 121 | 0102:s__02 | 1209 |  | 54 | 6.3 | <0.05
074M :933326:00:------:-- | 21:0843:001210 | 21:0843 | 21:0231 | 21:0231:001140 | 21:0231:001140:0003:0001:00 |  | 59.2569 | -110.6661 | Fluid (lake) | Untreated Water | 121 | 0103:s__03 | 1210 |  | 74 | 7 | <0.05
074M :933327:00:------:-- | 21:0843:001211 | 21:0843 | 21:0231 | 21:0231:001141 | 21:0231:001141:0003:0001:00 |  | 59.2788 | -110.6688 | Fluid (lake) | Untreated Water | 121 | 0104:s__04 | 1211 |  | 150 | 7.2 | <0.05
074M :933328:00:------:-- | 21:0843:001212 | 21:0843 | 21:0231 | 21:0231:001142 | 21:0231:001142:0003:0001:00 |  | 59.2727 | -110.7134 | Fluid (lake) | Untreated Water | 121 | 0105:s__05 | 1212 |  | 70 | 6.8 | <0.05
074M :933329:00:------:-- | 21:0843:001213 | 21:0843 | 21:0231 | 21:0231:001143 | 21:0231:001143:0003:0001:00 |  | 59.2857 | -110.7511 | Fluid (lake) | Untreated Water | 121 | 0106:s__06 | 1213 |  | 90 | 7.2 | 0.09
074M :933330:00:------:-- | 21:0843:001214 | 21:0843 | 21:0231 | 21:0231:001144 | 21:0231:001144:0003:0001:00 |  | 59.2875 | -110.8174 | Fluid (lake) | Untreated Water | 121 | 0107:s__07 | 1214 |  | 90 | 7.3 | 0.17
074M :933331:00:------:-- | 21:0843:001215 | 21:0843 | 21:0231 | 21:0231:001145 | 21:0231:001145:0003:0001:00 |  | 59.2519 | -110.8067 | Fluid (lake) | Untreated Water | 121 | 0108:s__08 | 1215 |  | 84 | 7.2 | <0.05
074M :933332:00:------:-- | 21:0843:001216 | 21:0843 | 21:0231 | 21:0231:001146 | 21:0231:001146:0003:0001:00 |  | 59.238 | -110.7874 | Fluid (lake) | Untreated Water | 121 | 0109:s__09 | 1216 |  | 94 | 7.2 | 0.17
074M :933334:00:------:-- | 21:0843:001217 | 21:0843 | 21:0231 | 21:0231:001147 | 21:0231:001147:0003:0001:00 |  | 59.2384 | -110.7534 | Fluid (lake) | Untreated Water | 121 | 0110:s__10 | 1217 |  | 84 | 7.3 | 0.18
074M :933335:00:------:-- | 21:0843:001218 | 21:0843 | 21:0231 | 21:0231:001148 | 21:0231:001148:0003:0001:00 |  | 59.2115 | -110.729 | Fluid (lake) | Untreated Water | 121 | 0111:s__11 | 1218 |  | 60 | 7.1 | 0.09
074M :933336:00:------:-- | 21:0843:001219 | 21:0843 | 21:0231 | 21:0231:001149 | 21:0231:001149:0003:0001:00 |  | 59.2195 | -110.6587 | Fluid (lake) | Untreated Water | 121 | 0112:s__12 | 1219 |  | 90 | 6.8 | <0.05
074M :933337:00:------:-- | 21:0843:001220 | 21:0843 | 21:0231 | 21:0231:001150 | 21:0231:001150:0003:0001:00 |  | 59.1955 | -110.6794 | Fluid (lake) | Untreated Water | 121 | 0113:s__13 | 1220 |  | 56 | 7 | <0.05
074M :933338:00:------:-- | 21:0843:001221 | 21:0843 | 21:0231 | 21:0231:001151 | 21:0231:001151:0003:0001:00 |  | 59.1652 | -110.7044 | Fluid (lake) | Untreated Water | 121 | 0114:s__14 | 1221 |  | 80 | 6.9 | 0.08
074M :933339:00:------:-- | 21:0843:001222 | 21:0843 | 21:0231 | 21:0231:001152 | 21:0231:001152:0003:0001:00 |  | 59.1589 | -110.7993 | Fluid (lake) | Untreated Water | 121 | 0115:s__15 | 1222 |  | 76 | 6.8 | <0.05
074M :933340:00:------:-- | 21:0843:001223 | 21:0843 | 21:0231 | 21:0231:001153 | 21:0231:001153:0003:0001:00 |  | 59.1185 | -110.8218 | Fluid (lake) | Untreated Water | 121 | 0116:s__16 | 1223 |  | 58 | 7.1 | <0.05
074M :933342:00:------:-- | 21:0843:001224 | 21:0843 | 21:0231 | 21:0231:001154 | 21:0231:001154:0003:0001:00 |  | 59.0954 | -110.8488 | Fluid (lake) | Untreated Water | 122 | 0101:s__01 | 1224 |  | 80 | 7.3 | 0.06
074M :933343:10:------:-- | 21:0843:001225 | 21:0843 | 21:0231 | 21:0231:001155 | 21:0231:001155:0003:0001:00 |  | 59.0981 | -110.9008 | Fluid (lake) | Untreated Water | 122 | 0071:ff__1 | 1225 |  | 66 | 7.2 | 0.06
074M :933344:20:933343:10 | 21:0843:001226 | 21:0843 | 21:0231 | 21:0231:001155 | 21:0231:001155:0004:0001:00 |  | 59.0981 | -110.9008 | Fluid (lake) | Untreated Water | 122 | 0072:ff__1 | 1226 |  | 66 | 7.2 | 0.06
074M :933345:00:------:-- | 21:0843:001227 | 21:0843 | 21:0231 | 21:0231:001156 | 21:0231:001156:0003:0001:00 |  | 59.0732 | -110.8533 | Fluid (lake) | Untreated Water | 122 | 0102:s__02 | 1227 |  | 94 | 7.2 | <0.05
074M :933346:00:------:-- | 21:0843:001228 | 21:0843 | 21:0231 | 21:0231:001157 | 21:0231:001157:0003:0001:00 |  | 59.0621 | -110.906 | Fluid (lake) | Untreated Water | 122 | 0103:s__03 | 1228 |  | 82 | 7.2 | <0.05
074M :933347:00:------:-- | 21:0843:001229 | 21:0843 | 21:0231 | 21:0231:001158 | 21:0231:001158:0003:0001:00 |  | 59.0168 | -110.9009 | Fluid (lake) | Untreated Water | 122 | 0104:s__04 | 1229 |  | 100 | 7.3 | <0.05
074M :933348:00:------:-- | 21:0843:001230 | 21:0843 | 21:0231 | 21:0231:001159 | 21:0231:001159:0003:0001:00 |  | 59.0393 | -110.8397 | Fluid (lake) | Untreated Water | 122 | 0105:s__05 | 1230 |  | 92 | 7.2 | <0.05
064L :931002:00:------:-- | 21:0846:000001 | 21:0846 | 21:0232 | 21:0232:000001 | 21:0232:000001:0003:0001:00 |  | 58.9719 | -103.9778 | Fluid (lake) | Untreated Water | 1 | 0101:s__01 | 1 |  | 82 | 6.9 | 0.3
064L :931003:00:------:-- | 21:0846:000002 | 21:0846 | 21:0232 | 21:0232:000002 | 21:0232:000002:0003:0001:00 |  | 58.9394 | -103.9898 | Fluid (lake) | Untreated Water | 1 | 0102:s__02 | 2 |  | 62 | 7 | 0.06
064L :931004:00:------:-- | 21:0846:000003 | 21:0846 | 21:0232 | 21:0232:000003 | 21:0232:000003:0003:0001:00 |  | 58.9335 | -103.9474 | Fluid (lake) | Untreated Water | 1 | 0103:s__03 | 3 |  | 94 | 7.1 | 0.08
064L :931005:10:------:-- | 21:0846:000004 | 21:0846 | 21:0232 | 21:0232:000004 | 21:0232:000004:0003:0001:00 |  | 58.9554 | -103.9138 | Fluid (lake) | Untreated Water | 1 | 0071:ff__1 | 4 |  | 110 | 6.9 | 0.08
064L :931007:20:931005:10 | 21:0846:000005 | 21:0846 | 21:0232 | 21:0232:000004 | 21:0232:000004:0004:0001:00 |  | 58.9554 | -103.9138 | Fluid (lake) | Untreated Water | 1 | 0072:ff__1 | 5 |  | 108 | 7.3 | 0.09
064L :931008:00:------:-- | 21:0846:000006 | 21:0846 | 21:0232 | 21:0232:000005 | 21:0232:000005:0003:0001:00 |  | 58.9247 | -103.873 | Fluid (lake) | Untreated Water | 1 | 0104:s__04 | 6 |  | 224 | 7.5 | 0.07
064L :931009:00:------:-- | 21:0846:000007 | 21:0846 | 21:0232 | 21:0232:000006 | 21:0232:000006:0003:0001:00 |  | 58.9426 | -103.7847 | Fluid (lake) | Untreated Water | 1 | 0105:s__05 | 7 |  | 66 | 7.1 | <0.05
064L :931010:00:------:-- | 21:0846:000008 | 21:0846 | 21:0232 | 21:0232:000007 | 21:0232:000007:0003:0001:00 |  | 58.9555 | -103.7406 | Fluid (lake) | Untreated Water | 1 | 0106:s__06 | 8 |  | 40 | 6.6 | <0.05
064L :931011:00:------:-- | 21:0846:000009 | 21:0846 | 21:0232 | 21:0232:000008 | 21:0232:000008:0003:0001:00 |  | 58.9039 | -103.842 | Fluid (lake) | Untreated Water | 1 | 0107:s__07 | 9 |  | 66 | 6.7 | <0.05
064L :931012:00:------:-- | 21:0846:000010 | 21:0846 | 21:0232 | 21:0232:000009 | 21:0232:000009:0003:0001:00 |  | 58.8738 | -103.8754 | Fluid (lake) | Untreated Water | 1 | 0108:s__08 | 10 |  | 80 | 7.1 | 0.05
064L :931013:00:------:-- | 21:0846:000011 | 21:0846 | 21:0232 | 21:0232:000010 | 21:0232:000010:0003:0001:00 |  | 58.8393 | -103.855 | Fluid (lake) | Untreated Water | 1 | 0109:s__09 | 11 |  | 68 | 6.5 | <0.05
064L :931014:00:------:-- | 21:0846:000012 | 21:0846 | 21:0232 | 21:0232:000011 | 21:0232:000011:0003:0001:00 |  | 58.8195 | -103.9119 | Fluid (lake) | Untreated Water | 1 | 0110:s__10 | 12 |  | 90 | 6.9 | 0.05
064L :931015:00:------:-- | 21:0846:000013 | 21:0846 | 21:0232 | 21:0232:000012 | 21:0232:000012:0003:0001:00 |  | 58.7897 | -103.906 | Fluid (lake) | Untreated Water | 1 | 0111:s__11 | 13 |  | 132 | 7 | <0.05
064L :931016:00:------:-- | 21:0846:000014 | 21:0846 | 21:0232 | 21:0232:000013 | 21:0232:000013:0003:0001:00 |  | 58.7567 | -103.8938 | Fluid (lake) | Untreated Water | 1 | 0112:s__12 | 14 |  | 96 | 7 | <0.05
064L :931017:00:------:-- | 21:0846:000015 | 21:0846 | 21:0232 | 21:0232:000014 | 21:0232:000014:0003:0001:00 |  | 58.7364 | -103.8638 | Fluid (lake) | Untreated Water | 1 | 0113:s__13 | 15 |  | 70 | 6.8 | <0.05
064L :931018:00:------:-- | 21:0846:000016 | 21:0846 | 21:0232 | 21:0232:000015 | 21:0232:000015:0003:0001:00 |  | 58.7147 | -103.8551 | Fluid (lake) | Untreated Water | 1 | 0114:s__14 | 16 |  | 78 | 6.9 | <0.05
064L :931019:00:------:-- | 21:0846:000017 | 21:0846 | 21:0232 | 21:0232:000016 | 21:0232:000016:0003:0001:00 |  | 58.7125 | -103.8958 | Fluid (lake) | Untreated Water | 1 | 0115:s__15 | 17 |  | 66 | 7.2 | 0.06
064L :931020:00:------:-- | 21:0846:000018 | 21:0846 | 21:0232 | 21:0232:000017 | 21:0232:000017:0003:0001:00 |  | 58.6864 | -103.9238 | Fluid (lake) | Untreated Water | 1 | 0116:s__16 | 18 |  | 78 | 7.2 | 0.34
064L :931022:00:------:-- | 21:0846:000019 | 21:0846 | 21:0232 | 21:0232:000018 | 21:0232:000018:0003:0001:00 |  | 58.674 | -103.8975 | Fluid (lake) | Untreated Water | 2 | 0101:s__01 | 19 |  | 74 | 7.1 | <0.05
064L :931023:00:------:-- | 21:0846:000020 | 21:0846 | 21:0232 | 21:0232:000019 | 21:0232:000019:0003:0001:00 |  | 58.6637 | -103.8602 | Fluid (lake) | Untreated Water | 2 | 0102:s__02 | 20 |  | 76 | 6.9 | 0.07
064L :931024:00:------:-- | 21:0846:000021 | 21:0846 | 21:0232 | 21:0232:000020 | 21:0232:000020:0003:0001:00 |  | 58.6213 | -103.8794 | Fluid (lake) | Untreated Water | 2 | 0103:s__03 | 21 |  | 62 | 6.8 | <0.05
064L :931025:00:------:-- | 21:0846:000022 | 21:0846 | 21:0232 | 21:0232:000021 | 21:0232:000021:0003:0001:00 |  | 58.619 | -103.9135 | Fluid (lake) | Untreated Water | 2 | 0104:s__04 | 22 |  | 54 | 6.8 | <0.05
064L :931026:10:------:-- | 21:0846:000023 | 21:0846 | 21:0232 | 21:0232:000022 | 21:0232:000022:0003:0001:00 |  | 58.5825 | -103.9196 | Fluid (lake) | Untreated Water | 2 | 0071:ff__1 | 23 |  | 84 | 7 | <0.05
064L :931027:20:931026:10 | 21:0846:000024 | 21:0846 | 21:0232 | 21:0232:000022 | 21:0232:000022:0004:0001:00 |  | 58.5825 | -103.9196 | Fluid (lake) | Untreated Water | 2 | 0072:ff__1 | 24 |  | 84 | 6.9 | <0.05
064L :931028:00:------:-- | 21:0846:000025 | 21:0846 | 21:0232 | 21:0232:000023 | 21:0232:000023:0003:0001:00 |  | 58.5566 | -103.8967 | Fluid (lake) | Untreated Water | 2 | 0105:s__05 | 25 |  | 76 | 7 | <0.05
064L :931029:00:------:-- | 21:0846:000026 | 21:0846 | 21:0232 | 21:0232:000024 | 21:0232:000024:0003:0001:00 |  | 58.5346 | -103.8394 | Fluid (lake) | Untreated Water | 2 | 0106:s__06 | 26 |  | 110 | 7 | <0.05
064L :931030:00:------:-- | 21:0846:000027 | 21:0846 | 21:0232 | 21:0232:000025 | 21:0232:000025:0003:0001:00 |  | 58.5215 | -103.7817 | Fluid (lake) | Untreated Water | 2 | 0107:s__07 | 27 |  | 76 | 7 | 0.06
064L :931031:00:------:-- | 21:0846:000028 | 21:0846 | 21:0232 | 21:0232:000026 | 21:0232:000026:0003:0001:00 |  | 58.4962 | -103.6875 | Fluid (lake) | Untreated Water | 2 | 0108:s__08 | 28 |  | 70 | 7 | <0.05
064L :931033:00:------:-- | 21:0846:000029 | 21:0846 | 21:0232 | 21:0232:000027 | 21:0232:000027:0003:0001:00 |  | 58.5341 | -103.6845 | Fluid (lake) | Untreated Water | 2 | 0109:s__09 | 29 |  | 60 | 6.8 | <0.05
064L :931034:00:------:-- | 21:0846:000030 | 21:0846 | 21:0232 | 21:0232:000028 | 21:0232:000028:0003:0001:00 |  | 58.5453 | -103.7274 | Fluid (lake) | Untreated Water | 2 | 0110:s__10 | 30 |  | 52 | 7 | <0.05
064L :931035:00:------:-- | 21:0846:000031 | 21:0846 | 21:0232 | 21:0232:000029 | 21:0232:000029:0003:0001:00 |  | 58.5804 | -103.7558 | Fluid (lake) | Untreated Water | 2 | 0111:s__11 | 31 |  | 64 | 7.1 | <0.05
064L :931036:00:------:-- | 21:0846:000032 | 21:0846 | 21:0232 | 21:0232:000030 | 21:0232:000030:0003:0001:00 |  | 58.5991 | -103.8066 | Fluid (lake) | Untreated Water | 2 | 0112:s__12 | 32 |  | 60 | 7 | <0.05
064L :931037:00:------:-- | 21:0846:000033 | 21:0846 | 21:0232 | 21:0232:000031 | 21:0232:000031:0003:0001:00 |  | 58.6007 | -103.8367 | Fluid (lake) | Untreated Water | 2 | 0113:s__13 | 33 |  | 78 | 7 | <0.05
064L :931038:00:------:-- | 21:0846:000034 | 21:0846 | 21:0232 | 21:0232:000032 | 21:0232:000032:0003:0001:00 |  | 58.625 | -103.8141 | Fluid (lake) | Untreated Water | 2 | 0114:s__14 | 34 |  | 86 | 7.1 | <0.05
064L :931039:00:------:-- | 21:0846:000035 | 21:0846 | 21:0232 | 21:0232:000033 | 21:0232:000033:0003:0001:00 |  | 58.6482 | -103.7492 | Fluid (lake) | Untreated Water | 2 | 0115:s__15 | 35 |  | 86 | 6.7 | <0.05
064L :931040:00:------:-- | 21:0846:000036 | 21:0846 | 21:0232 | 21:0232:000034 | 21:0232:000034:0003:0001:00 |  | 58.6705 | -103.7664 | Fluid (lake) | Untreated Water | 2 | 0116:s__16 | 36 |  | 70 | 7.1 | <0.05
064L :931042:00:------:-- | 21:0846:000037 | 21:0846 | 21:0232 | 21:0232:000035 | 21:0232:000035:0003:0001:00 |  | 58.6722 | -103.8091 | Fluid (lake) | Untreated Water | 3 | 0101:s__01 | 37 |  | 120 | 7.1 | 0.09
064L :931043:00:------:-- | 21:0846:000038 | 21:0846 | 21:0232 | 21:0232:000036 | 21:0232:000036:0003:0001:00 |  | 58.7091 | -103.8072 | Fluid (lake) | Untreated Water | 3 | 0102:s__02 | 38 |  | 70 | 7 | <0.05
064L :931045:00:------:-- | 21:0846:000039 | 21:0846 | 21:0232 | 21:0232:000037 | 21:0232:000037:0003:0001:00 |  | 58.7527 | -103.7971 | Fluid (lake) | Untreated Water | 3 | 0103:s__03 | 39 |  | 70 | 7.5 | <0.05
064L :931046:10:------:-- | 21:0846:000040 | 21:0846 | 21:0232 | 21:0232:000038 | 21:0232:000038:0003:0001:00 |  | 58.7617 | -103.832 | Fluid (lake) | Untreated Water | 3 | 0071:ff__1 | 40 |  | 58 | 6.9 | <0.05
064L :931047:20:931046:10 | 21:0846:000041 | 21:0846 | 21:0232 | 21:0232:000038 | 21:0232:000038:0004:0001:00 |  | 58.7617 | -103.832 | Fluid (lake) | Untreated Water | 3 | 0072:ff__1 | 41 |  | 54 | 6.9 | <0.05
064L :931048:00:------:-- | 21:0846:000042 | 21:0846 | 21:0232 | 21:0232:000039 | 21:0232:000039:0003:0001:00 |  | 58.783 | -103.8411 | Fluid (lake) | Untreated Water | 3 | 0104:s__04 | 42 |  | 80 | 7 | <0.05
064L :931049:00:------:-- | 21:0846:000043 | 21:0846 | 21:0232 | 21:0232:000040 | 21:0232:000040:0003:0001:00 |  | 58.8094 | -103.7842 | Fluid (lake) | Untreated Water | 3 | 0105:s__05 | 43 |  | 84 | 6.9 | 0.14
064L :931050:00:------:-- | 21:0846:000044 | 21:0846 | 21:0232 | 21:0232:000041 | 21:0232:000041:0003:0001:00 |  | 58.8209 | -103.8184 | Fluid (lake) | Untreated Water | 3 | 0106:s__06 | 44 |  | 132 | 7 | 0.05
064L :931051:00:------:-- | 21:0846:000045 | 21:0846 | 21:0232 | 21:0232:000042 | 21:0232:000042:0003:0001:00 |  | 58.8452 | -103.8145 | Fluid (lake) | Untreated Water | 3 | 0107:s__07 | 45 |  | 82 | 6.8 | <0.05
064L :931052:00:------:-- | 21:0846:000046 | 21:0846 | 21:0232 | 21:0232:000043 | 21:0232:000043:0003:0001:00 |  | 58.8892 | -103.7407 | Fluid (lake) | Untreated Water | 3 | 0108:s__08 | 46 |  | 68 | 7 | <0.05
064L :931053:00:------:-- | 21:0846:000047 | 21:0846 | 21:0232 | 21:0232:000044 | 21:0232:000044:0003:0001:00 |  | 58.8922 | -103.8211 | Fluid (lake) | Untreated Water | 3 | 0109:s__09 | 47 |  | 96 | 7.2 | <0.05
064L :931054:00:------:-- | 21:0846:000048 | 21:0846 | 21:0232 | 21:0232:000045 | 21:0232:000045:0003:0001:00 |  | 58.8686 | -103.8115 | Fluid (lake) | Untreated Water | 3 | 0110:s__10 | 48 |  | 82 | 6.8 | <0.05
064L :931055:00:------:-- | 21:0846:000049 | 21:0846 | 21:0232 | 21:0232:000046 | 21:0232:000046:0003:0001:00 |  | 58.8551 | -103.7471 | Fluid (lake) | Untreated Water | 3 | 0111:s__11 | 49 |  | 146 | 7.3 | <0.05
064L :931056:00:------:-- | 21:0846:000050 | 21:0846 | 21:0232 | 21:0232:000047 | 21:0232:000047:0003:0001:00 |  | 58.8329 | -103.7197 | Fluid (lake) | Untreated Water | 3 | 0112:s__12 | 50 |  | 128 | 7.2 | <0.05
064L :931057:00:------:-- | 21:0846:000051 | 21:0846 | 21:0232 | 21:0232:000048 | 21:0232:000048:0003:0001:00 |  | 58.7943 | -103.7294 | Fluid (lake) | Untreated Water | 3 | 0113:s__13 | 51 |  | 106 | 7.2 | <0.05
064L :931058:00:------:-- | 21:0846:000052 | 21:0846 | 21:0232 | 21:0232:000049 | 21:0232:000049:0003:0001:00 |  | 58.7655 | -103.7121 | Fluid (lake) | Untreated Water | 3 | 0114:s__14 | 52 |  | 82 | 7.1 | <0.05
064L :931059:00:------:-- | 21:0846:000053 | 21:0846 | 21:0232 | 21:0232:000050 | 21:0232:000050:0003:0001:00 |  | 58.738 | -103.7389 | Fluid (lake) | Untreated Water | 3 | 0115:s__15 | 53 |  | 84 | 7.1 | 0.12
064L :931060:00:------:-- | 21:0846:000054 | 21:0846 | 21:0232 | 21:0232:000051 | 21:0232:000051:0003:0001:00 |  | 58.7055 | -103.7372 | Fluid (lake) | Untreated Water | 3 | 0116:s__16 | 54 |  | 76 | 7.2 | <0.05
064L :931062:00:------:-- | 21:0846:000055 | 21:0846 | 21:0232 | 21:0232:000052 | 21:0232:000052:0003:0001:00 |  | 58.7065 | -103.6853 | Fluid (lake) | Untreated Water | 4 | 0101:s__01 | 55 |  | 110 | 7.2 | <0.05
064L :931063:00:------:-- | 21:0846:000056 | 21:0846 | 21:0232 | 21:0232:000053 | 21:0232:000053:0003:0001:00 |  | 58.6853 | -103.6393 | Fluid (lake) | Untreated Water | 4 | 0102:s__02 | 56 |  | 70 | 7.2 | <0.05
064L :931064:00:------:-- | 21:0846:000057 | 21:0846 | 21:0232 | 21:0232:000054 | 21:0232:000054:0003:0001:00 |  | 58.6588 | -103.5967 | Fluid (lake) | Untreated Water | 4 | 0103:s__03 | 57 |  | 76 | 7.2 | <0.05
064L :931065:00:------:-- | 21:0846:000058 | 21:0846 | 21:0232 | 21:0232:000055 | 21:0232:000055:0003:0001:00 |  | 58.599 | -103.6699 | Fluid (lake) | Untreated Water | 4 | 0104:s__04 | 58 |  | 64 | 7.2 | <0.05
064L :931066:10:------:-- | 21:0846:000059 | 21:0846 | 21:0232 | 21:0232:000056 | 21:0232:000056:0003:0001:00 |  | 58.5567 | -103.6685 | Fluid (lake) | Untreated Water | 4 | 0071:ff__1 | 59 |  | 62 | 7.1 | 0.05
064L :931067:20:931066:10 | 21:0846:000060 | 21:0846 | 21:0232 | 21:0232:000056 | 21:0232:000056:0004:0001:00 |  | 58.5567 | -103.6685 | Fluid (lake) | Untreated Water | 4 | 0072:ff__1 | 60 |  | 60 | 7.1 | <0.05
064L :931068:00:------:-- | 21:0846:000061 | 21:0846 | 21:0232 | 21:0232:000057 | 21:0232:000057:0003:0001:00 |  | 58.5573 | -103.6175 | Fluid (lake) | Untreated Water | 4 | 0105:s__05 | 61 |  | 84 | 7.2 | 0.06
064L :931069:00:------:-- | 21:0846:000062 | 21:0846 | 21:0232 | 21:0232:000058 | 21:0232:000058:0003:0001:00 |  | 58.5398 | -103.6117 | Fluid (lake) | Untreated Water | 4 | 0106:s__06 | 62 |  | 62 | 7.2 | <0.05
064L :931070:00:------:-- | 21:0846:000063 | 21:0846 | 21:0232 | 21:0232:000059 | 21:0232:000059:0003:0001:00 |  | 58.4929 | -103.6183 | Fluid (lake) | Untreated Water | 4 | 0107:s__07 | 63 |  | 48 | 7 | <0.05
064L :931071:00:------:-- | 21:0846:000064 | 21:0846 | 21:0232 | 21:0232:000060 | 21:0232:000060:0003:0001:00 |  | 58.5254 | -103.5862 | Fluid (lake) | Untreated Water | 4 | 0108:s__08 | 64 |  | 52 | 6.9 | 0.05
064L :931072:00:------:-- | 21:0846:000065 | 21:0846 | 21:0232 | 21:0232:000061 | 21:0232:000061:0003:0001:00 |  | 58.5527 | -103.5693 | Fluid (lake) | Untreated Water | 4 | 0109:s__09 | 65 |  | 60 | 7.2 | 0.08
064L :931073:00:------:-- | 21:0846:000066 | 21:0846 | 21:0232 | 21:0232:000062 | 21:0232:000062:0003:0001:00 |  | 58.575 | -103.5637 | Fluid (lake) | Untreated Water | 4 | 0110:s__10 | 66 |  | 58 | 7 | <0.05
064L :931074:00:------:-- | 21:0846:000067 | 21:0846 | 21:0232 | 21:0232:000063 | 21:0232:000063:0003:0001:00 |  | 58.5937 | -103.5102 | Fluid (lake) | Untreated Water | 4 | 0111:s__11 | 67 |  | 76 | 7.1 | <0.05
064L :931076:00:------:-- | 21:0846:000068 | 21:0846 | 21:0232 | 21:0232:000064 | 21:0232:000064:0003:0001:00 |  | 58.6145 | -103.4586 | Fluid (lake) | Untreated Water | 4 | 0112:s__12 | 68 |  | 86 | 8 | 0.05
064L :931077:00:------:-- | 21:0846:000069 | 21:0846 | 21:0232 | 21:0232:000065 | 21:0232:000065:0003:0001:00 |  | 58.6155 | -103.4389 | Fluid (lake) | Untreated Water | 4 | 0113:s__13 | 69 |  | 78 | 7.3 | <0.05
064L :931078:00:------:-- | 21:0846:000070 | 21:0846 | 21:0232 | 21:0232:000066 | 21:0232:000066:0003:0001:00 |  | 58.6611 | -103.4218 | Fluid (lake) | Untreated Water | 4 | 0114:s__14 | 70 |  | 48 | 7 | 0.07
064L :931079:00:------:-- | 21:0846:000071 | 21:0846 | 21:0232 | 21:0232:000067 | 21:0232:000067:0003:0001:00 |  | 58.6913 | -103.3953 | Fluid (lake) | Untreated Water | 4 | 0115:s__15 | 71 |  | 112 | 7.2 | <0.05
064L :931080:00:------:-- | 21:0846:000072 | 21:0846 | 21:0232 | 21:0232:000068 | 21:0232:000068:0003:0001:00 |  | 58.7197 | -103.4149 | Fluid (lake) | Untreated Water | 4 | 0116:s__16 | 72 |  | 108 | 7.2 | <0.05
064L :931083:10:------:-- | 21:0846:000073 | 21:0846 | 21:0232 | 21:0232:000069 | 21:0232:000069:0003:0001:00 |  | 58.7528 | -103.4662 | Fluid (lake) | Untreated Water | 5 | 0071:ff__1 | 73 |  | 110 | 7.4 | 0.06
064L :931084:20:931083:10 | 21:0846:000074 | 21:0846 | 21:0232 | 21:0232:000069 | 21:0232:000069:0004:0001:00 |  | 58.7528 | -103.4662 | Fluid (lake) | Untreated Water | 5 | 0072:ff__1 | 74 |  | 106 | 7.1 | <0.05
064L :931085:00:------:-- | 21:0846:000075 | 21:0846 | 21:0232 | 21:0232:000070 | 21:0232:000070:0003:0001:00 |  | 58.7791 | -103.4785 | Fluid (lake) | Untreated Water | 5 | 0101:s__01 | 75 |  | 60 | 6.7 | <0.05
064L :931086:00:------:-- | 21:0846:000076 | 21:0846 | 21:0232 | 21:0232:000071 | 21:0232:000071:0003:0001:00 |  | 58.8136 | -103.4684 | Fluid (lake) | Untreated Water | 5 | 0102:s__02 | 76 |  | 88 | 6.9 | <0.05
064L :931087:00:------:-- | 21:0846:000077 | 21:0846 | 21:0232 | 21:0232:000072 | 21:0232:000072:0003:0001:00 |  | 58.8569 | -103.4938 | Fluid (lake) | Untreated Water | 5 | 0103:s__03 | 77 |  | 106 | 7 | <0.05
064L :931088:00:------:-- | 21:0846:000078 | 21:0846 | 21:0232 | 21:0232:000073 | 21:0232:000073:0003:0001:00 |  | 58.8936 | -103.5342 | Fluid (lake) | Untreated Water | 5 | 0104:s__04 | 78 |  | 192 | 7.1 | 0.05
064L :931089:00:------:-- | 21:0846:000079 | 21:0846 | 21:0232 | 21:0232:000074 | 21:0232:000074:0003:0001:00 |  | 58.9207 | -103.5411 | Fluid (lake) | Untreated Water | 5 | 0105:s__05 | 79 |  | 138 | 7 | <0.05
064L :933002:00:------:-- | 21:0846:000080 | 21:0846 | 21:0232 | 21:0232:000075 | 21:0232:000075:0003:0001:00 |  | 58.9978 | -103.9779 | Fluid (lake) | Untreated Water | 6 | 0101:s__01 | 80 |  | 106 | 7.1 | 0.16
064L :933003:00:------:-- | 21:0846:000081 | 21:0846 | 21:0232 | 21:0232:000076 | 21:0232:000076:0003:0001:00 |  | 58.9945 | -103.9365 | Fluid (lake) | Untreated Water | 6 | 0102:s__02 | 81 |  | 126 | 7.1 | 0.12
064L :933004:00:------:-- | 21:0846:000082 | 21:0846 | 21:0232 | 21:0232:000077 | 21:0232:000077:0003:0001:00 |  | 58.9824 | -103.8548 | Fluid (lake) | Untreated Water | 6 | 0103:s__03 | 82 |  | 104 | 7 | 0.05
064L :933005:10:------:-- | 21:0846:000083 | 21:0846 | 21:0232 | 21:0232:000078 | 21:0232:000078:0003:0001:00 |  | 58.9601 | -103.8352 | Fluid (lake) | Untreated Water | 6 | 0071:ff__1 | 83 |  | 74 | 7.1 | 0.05
064L :933006:20:933005:10 | 21:0846:000084 | 21:0846 | 21:0232 | 21:0232:000078 | 21:0232:000078:0004:0001:00 |  | 58.9601 | -103.8352 | Fluid (lake) | Untreated Water | 6 | 0072:ff__1 | 84 |  | 74 | 7.1 | <0.05
064L :933007:00:------:-- | 21:0846:000085 | 21:0846 | 21:0232 | 21:0232:000079 | 21:0232:000079:0003:0001:00 |  | 58.9756 | -103.809 | Fluid (lake) | Untreated Water | 6 | 0104:s__04 | 85 |  | 92 | 7 | 0.08
064L :933008:00:------:-- | 21:0846:000086 | 21:0846 | 21:0232 | 21:0232:000080 | 21:0232:000080:0003:0001:00 |  | 58.9876 | -103.729 | Fluid (lake) | Untreated Water | 6 | 0105:s__05 | 86 |  | 50 | 6.8 | 0.05
064L :933009:00:------:-- | 21:0846:000087 | 21:0846 | 21:0232 | 21:0232:000081 | 21:0232:000081:0003:0001:00 |  | 58.9909 | -103.659 | Fluid (lake) | Untreated Water | 6 | 0106:s__06 | 87 |  | 34 | 6.7 | <0.05
064L :933010:00:------:-- | 21:0846:000088 | 21:0846 | 21:0232 | 21:0232:000082 | 21:0232:000082:0003:0001:00 |  | 58.9892 | -103.5859 | Fluid (lake) | Untreated Water | 6 | 0107:s__07 | 88 |  | 86 | 7.1 | 0.05
064L :933011:00:------:-- | 21:0846:000089 | 21:0846 | 21:0232 | 21:0232:000083 | 21:0232:000083:0003:0001:00 |  | 58.9549 | -103.6141 | Fluid (lake) | Untreated Water | 6 | 0108:s__08 | 89 |  | 92 | 7.1 | 0.05
064L :933012:00:------:-- | 21:0846:000090 | 21:0846 | 21:0232 | 21:0232:000084 | 21:0232:000084:0003:0001:00 |  | 58.9168 | -103.6133 | Fluid (lake) | Untreated Water | 6 | 0109:s__09 | 90 |  | 108 | 7.1 | <0.05
064L :933013:00:------:-- | 21:0846:000091 | 21:0846 | 21:0232 | 21:0232:000085 | 21:0232:000085:0003:0001:00 |  | 58.8841 | -103.5935 | Fluid (lake) | Untreated Water | 6 | 0110:s__10 | 91 |  | 130 | 7 | <0.05
064L :933014:00:------:-- | 21:0846:000092 | 21:0846 | 21:0232 | 21:0232:000086 | 21:0232:000086:0003:0001:00 |  | 58.8535 | -103.5451 | Fluid (lake) | Untreated Water | 6 | 0111:s__11 | 92 |  | 102 | 7.1 | 0.05
064L :933015:00:------:-- | 21:0846:000093 | 21:0846 | 21:0232 | 21:0232:000087 | 21:0232:000087:0003:0001:00 |  | 58.8159 | -103.559 | Fluid (lake) | Untreated Water | 6 | 0112:s__12 | 93 |  | 66 | 7 | <0.05
064L :933016:00:------:-- | 21:0846:000094 | 21:0846 | 21:0232 | 21:0232:000088 | 21:0232:000088:0003:0001:00 |  | 58.7939 | -103.5381 | Fluid (lake) | Untreated Water | 6 | 0113:s__13 | 94 |  | 74 | 7 | <0.05
064L :933017:00:------:-- | 21:0846:000095 | 21:0846 | 21:0232 | 21:0232:000089 | 21:0232:000089:0003:0001:00 |  | 58.7524 | -103.546 | Fluid (lake) | Untreated Water | 6 | 0114:s__14 | 95 |  | 50 | 6.9 | <0.05
064L :933018:00:------:-- | 21:0846:000096 | 21:0846 | 21:0232 | 21:0232:000090 | 21:0232:000090:0003:0001:00 |  | 58.7193 | -103.5455 | Fluid (lake) | Untreated Water | 6 | 0115:s__15 | 96 |  | 42 | 6.3 | <0.05
064L :933020:00:------:-- | 21:0846:000097 | 21:0846 | 21:0232 | 21:0232:000091 | 21:0232:000091:0003:0001:00 |  | 58.7159 | -103.4658 | Fluid (lake) | Untreated Water | 6 | 0116:s__16 | 97 |  | 72 | 7.1 | <0.05
064L :933022:00:------:-- | 21:0846:000098 | 21:0846 | 21:0232 | 21:0232:000092 | 21:0232:000092:0003:0001:00 |  | 58.6491 | -103.4838 | Fluid (lake) | Untreated Water | 7 | 0101:s__01 | 98 |  | 80 | 7.1 | 0.05
064L :933023:10:------:-- | 21:0846:000099 | 21:0846 | 21:0232 | 21:0232:000093 | 21:0232:000093:0003:0001:00 |  | 58.6166 | -103.4883 | Fluid (lake) | Untreated Water | 7 | 0071:ff__1 | 99 |  | 62 | 7 | <0.05
064L :933024:20:933023:10 | 21:0846:000100 | 21:0846 | 21:0232 | 21:0232:000093 | 21:0232:000093:0004:0001:00 |  | 58.6166 | -103.4883 | Fluid (lake) | Untreated Water | 7 | 0072:ff__1 | 100 |  | 62 | 6.9 | <0.05
064L :933025:00:------:-- | 21:0846:000101 | 21:0846 | 21:0232 | 21:0232:000094 | 21:0232:000094:0003:0001:00 |  | 58.608 | -103.5524 | Fluid (lake) | Untreated Water | 7 | 0102:s__02 | 101 |  | 74 | 7.1 | <0.05
064L :933026:00:------:-- | 21:0846:000102 | 21:0846 | 21:0232 | 21:0232:000095 | 21:0232:000095:0003:0001:00 |  | 58.5825 | -103.5931 | Fluid (lake) | Untreated Water | 7 | 0103:s__03 | 102 |  | 62 | 7.1 | <0.05
064L :933027:00:------:-- | 21:0846:000103 | 21:0846 | 21:0232 | 21:0232:000096 | 21:0232:000096:0003:0001:00 |  | 58.6412 | -103.5544 | Fluid (lake) | Untreated Water | 7 | 0104:s__04 | 103 |  | 86 | 7.1 | <0.05
064L :933028:00:------:-- | 21:0846:000104 | 21:0846 | 21:0232 | 21:0232:000097 | 21:0232:000097:0003:0001:00 |  | 58.6819 | -103.5171 | Fluid (lake) | Untreated Water | 7 | 0105:s__05 | 104 |  | 104 | 7.1 | 0.05
064L :933029:00:------:-- | 21:0846:000105 | 21:0846 | 21:0232 | 21:0232:000098 | 21:0232:000098:0003:0001:00 |  | 58.683 | -103.548 | Fluid (lake) | Untreated Water | 7 | 0106:s__06 | 105 |  | 152 | 7.1 | <0.05
064L :933030:00:------:-- | 21:0846:000106 | 21:0846 | 21:0232 | 21:0232:000099 | 21:0232:000099:0003:0001:00 |  | 58.6818 | -103.5828 | Fluid (lake) | Untreated Water | 7 | 0107:s__07 | 106 |  | 94 | 7 | <0.05
064L :933031:00:------:-- | 21:0846:000107 | 21:0846 | 21:0232 | 21:0232:000100 | 21:0232:000100:0003:0001:00 |  | 58.7246 | -103.6079 | Fluid (lake) | Untreated Water | 7 | 0108:s__08 | 107 |  | 78 | 7 | <0.05
064L :933032:00:------:-- | 21:0846:000108 | 21:0846 | 21:0232 | 21:0232:000101 | 21:0232:000101:0003:0001:00 |  | 58.7283 | -103.6628 | Fluid (lake) | Untreated Water | 7 | 0109:s__09 | 108 |  | 128 | 6.9 | 0.1
064L :933033:00:------:-- | 21:0846:000109 | 21:0846 | 21:0232 | 21:0232:000102 | 21:0232:000102:0003:0001:00 |  | 58.7544 | -103.6473 | Fluid (lake) | Untreated Water | 7 | 0110:s__10 | 109 |  | 66 | 6.8 | 0.05
064L :933034:00:------:-- | 21:0846:000110 | 21:0846 | 21:0232 | 21:0232:000103 | 21:0232:000103:0003:0001:00 |  | 58.7612 | -103.6111 | Fluid (lake) | Untreated Water | 7 | 0111:s__11 | 110 |  | 62 | 6.9 | 0.06
064L :933035:00:------:-- | 21:0846:000111 | 21:0846 | 21:0232 | 21:0232:000104 | 21:0232:000104:0003:0001:00 |  | 58.7847 | -103.5993 | Fluid (lake) | Untreated Water | 7 | 0112:s__12 | 111 |  | 46 | 6.6 | <0.05
064L :933036:00:------:-- | 21:0846:000112 | 21:0846 | 21:0232 | 21:0232:000105 | 21:0232:000105:0003:0001:00 |  | 58.7892 | -103.6398 | Fluid (lake) | Untreated Water | 7 | 0113:s__13 | 112 |  | 70 | 7.2 | <0.05
064L :933038:00:------:-- | 21:0846:000113 | 21:0846 | 21:0232 | 21:0232:000106 | 21:0232:000106:0003:0001:00 |  | 58.8301 | -103.6421 | Fluid (lake) | Untreated Water | 7 | 0114:s__14 | 113 |  | 124 | 7.7 | 0.05
064L :933039:00:------:-- | 21:0846:000114 | 21:0846 | 21:0232 | 21:0232:000107 | 21:0232:000107:0003:0001:00 |  | 58.8378 | -103.6005 | Fluid (lake) | Untreated Water | 7 | 0115:s__15 | 114 |  | 126 | 7.4 | 0.05
064L :933040:00:------:-- | 21:0846:000115 | 21:0846 | 21:0232 | 21:0232:000108 | 21:0232:000108:0003:0001:00 |  | 58.8585 | -103.6378 | Fluid (lake) | Untreated Water | 7 | 0116:s__16 | 115 |  | 104 | 7.2 | <0.05
064L :933043:10:------:-- | 21:0846:000116 | 21:0846 | 21:0232 | 21:0232:000109 | 21:0232:000109:0003:0001:00 |  | 58.8602 | -103.6782 | Fluid (lake) | Untreated Water | 8 | 0071:ff__1 | 116 |  | 106 | 7.4 | <0.05
064L :933044:20:933043:10 | 21:0846:000117 | 21:0846 | 21:0232 | 21:0232:000109 | 21:0232:000109:0004:0001:00 |  | 58.8602 | -103.6782 | Fluid (lake) | Untreated Water | 8 | 0072:ff__1 | 117 |  | 104 | 7.1 | <0.05
064L :933045:00:------:-- | 21:0846:000118 | 21:0846 | 21:0232 | 21:0232:000110 | 21:0232:000110:0003:0001:00 |  | 58.8901 | -103.651 | Fluid (lake) | Untreated Water | 8 | 0101:s__01 | 118 |  | 88 | 6.8 | <0.05
064L :933046:00:------:-- | 21:0846:000119 | 21:0846 | 21:0232 | 21:0232:000111 | 21:0232:000111:0003:0001:00 |  | 58.9215 | -103.6638 | Fluid (lake) | Untreated Water | 8 | 0102:s__02 | 119 |  | 72 | 6.9 | <0.05
064L :933047:00:------:-- | 21:0846:000120 | 21:0846 | 21:0232 | 21:0232:000112 | 21:0232:000112:0003:0001:00 |  | 58.9364 | -103.7052 | Fluid (lake) | Untreated Water | 8 | 0103:s__03 | 120 |  | 60 | 6.6 | <0.05
064L :933048:00:------:-- | 21:0846:000121 | 21:0846 | 21:0232 | 21:0232:000113 | 21:0232:000113:0003:0001:00 |  | 58.9529 | -103.68 | Fluid (lake) | Untreated Water | 8 | 0104:s__04 | 121 |  | 62 | 6.7 | <0.05
064L :933049:00:------:-- | 21:0846:000122 | 21:0846 | 21:0232 | 21:0232:000114 | 21:0232:000114:0003:0001:00 |  | 58.9223 | -103.4987 | Fluid (lake) | Untreated Water | 8 | 0105:s__05 | 122 |  | 184 | 7.2 | 0.05
064L :933050:00:------:-- | 21:0846:000123 | 21:0846 | 21:0232 | 21:0232:000115 | 21:0232:000115:0003:0001:00 |  | 58.9006 | -103.4727 | Fluid (lake) | Untreated Water | 8 | 0106:s__06 | 123 |  | 100 | 7.1 | <0.05
064L :933051:00:------:-- | 21:0846:000124 | 21:0846 | 21:0232 | 21:0232:000116 | 21:0232:000116:0003:0001:00 |  | 58.9046 | -103.3955 | Fluid (lake) | Untreated Water | 8 | 0107:s__07 | 124 |  | 102 | 7.2 | 0.15
064L :933052:00:------:-- | 21:0846:000125 | 21:0846 | 21:0232 | 21:0232:000117 | 21:0232:000117:0003:0001:00 |  | 58.8888 | -103.3698 | Fluid (lake) | Untreated Water | 8 | 0108:s__08 | 125 |  | 124 | 7.2 | <0.05
064L :933053:00:------:-- | 21:0846:000126 | 21:0846 | 21:0232 | 21:0232:000118 | 21:0232:000118:0003:0001:00 |  | 58.8753 | -103.2979 | Fluid (lake) | Untreated Water | 8 | 0109:s__09 | 126 |  | 114 | 7.1 | <0.05
064L :933054:00:------:-- | 21:0846:000127 | 21:0846 | 21:0232 | 21:0232:000119 | 21:0232:000119:0003:0001:00 |  | 58.8538 | -103.2905 | Fluid (lake) | Untreated Water | 8 | 0110:s__10 | 127 |  | 70 | 6.6 | <0.05
064L :933055:00:------:-- | 21:0846:000128 | 21:0846 | 21:0232 | 21:0232:000120 | 21:0232:000120:0003:0001:00 |  | 58.8526 | -103.3396 | Fluid (lake) | Untreated Water | 8 | 0111:s__11 | 128 |  | 122 | 6.9 | <0.05
064L :933056:00:------:-- | 21:0846:000129 | 21:0846 | 21:0232 | 21:0232:000121 | 21:0232:000121:0003:0001:00 |  | 58.8313 | -103.3408 | Fluid (lake) | Untreated Water | 8 | 0112:s__12 | 129 |  | 86 | 6.7 | <0.05
064L :933057:00:------:-- | 21:0846:000130 | 21:0846 | 21:0232 | 21:0232:000122 | 21:0232:000122:0003:0001:00 |  | 58.798 | -103.3351 | Fluid (lake) | Untreated Water | 8 | 0113:s__13 | 130 |  | 112 | 7.2 | <0.05
064L :933058:00:------:-- | 21:0846:000131 | 21:0846 | 21:0232 | 21:0232:000123 | 21:0232:000123:0003:0001:00 |  | 58.8102 | -103.2994 | Fluid (lake) | Untreated Water | 8 | 0114:s__14 | 131 |  | 122 | 7 | <0.05
064L :933059:00:------:-- | 21:0846:000132 | 21:0846 | 21:0232 | 21:0232:000124 | 21:0232:000124:0003:0001:00 |  | 58.8754 | -103.211 | Fluid (lake) | Untreated Water | 8 | 0115:s__15 | 132 |  | 172 | 7 | <0.05
064L :933060:00:------:-- | 21:0846:000133 | 21:0846 | 21:0232 | 21:0232:000125 | 21:0232:000125:0003:0001:00 |  | 58.8721 | -103.1552 | Fluid (lake) | Untreated Water | 8 | 0116:s__16 | 133 |  | 84 | 7.2 | <0.05
064L :933062:00:------:-- | 21:0846:000134 | 21:0846 | 21:0232 | 21:0232:000126 | 21:0232:000126:0003:0001:00 |  | 58.8561 | -103.1159 | Fluid (lake) | Untreated Water | 9 | 0101:s__01 | 134 |  | 56 | 6.9 | <0.05
064L :933063:10:------:-- | 21:0846:000135 | 21:0846 | 21:0232 | 21:0232:000127 | 21:0232:000127:0003:0001:00 |  | 58.8394 | -103.1108 | Fluid (lake) | Untreated Water | 9 | 0071:ff__1 | 135 |  | 76 | 6.4 | <0.05
064L :933064:20:933063:10 | 21:0846:000136 | 21:0846 | 21:0232 | 21:0232:000127 | 21:0232:000127:0004:0001:00 |  | 58.8394 | -103.1108 | Fluid (lake) | Untreated Water | 9 | 0072:ff__1 | 136 |  | 76 | 6.7 | <0.05
064L :933065:00:------:-- | 21:0846:000137 | 21:0846 | 21:0232 | 21:0232:000128 | 21:0232:000128:0003:0001:00 |  | 58.8275 | -103.1711 | Fluid (lake) | Untreated Water | 9 | 0102:s__02 | 137 |  | 102 | 6.9 | <0.05
064L :933066:00:------:-- | 21:0846:000138 | 21:0846 | 21:0232 | 21:0232:000129 | 21:0232:000129:0003:0001:00 |  | 58.8308 | -103.2149 | Fluid (lake) | Untreated Water | 9 | 0103:s__03 | 138 |  | 104 | 6.9 | <0.05
064L :933067:00:------:-- | 21:0846:000139 | 21:0846 | 21:0232 | 21:0232:000130 | 21:0232:000130:0003:0001:00 |  | 58.7704 | -103.275 | Fluid (lake) | Untreated Water | 9 | 0104:s__04 | 139 |  | 86 | 7.1 | <0.05
064L :933068:00:------:-- | 21:0846:000140 | 21:0846 | 21:0232 | 21:0232:000131 | 21:0232:000131:0003:0001:00 |  | 58.783 | -103.2533 | Fluid (lake) | Untreated Water | 9 | 0105:s__05 | 140 |  | 96 | 7 | <0.05
064L :933069:00:------:-- | 21:0846:000141 | 21:0846 | 21:0232 | 21:0232:000132 | 21:0232:000132:0003:0001:00 |  | 58.7988 | -103.1879 | Fluid (lake) | Untreated Water | 9 | 0106:s__06 | 141 |  | 64 | 6.9 | <0.05
064L :933070:00:------:-- | 21:0846:000142 | 21:0846 | 21:0232 | 21:0232:000133 | 21:0232:000133:0003:0001:00 |  | 58.7264 | -103.2576 | Fluid (lake) | Untreated Water | 9 | 0107:s__07 | 142 |  | 86 | 6.9 | <0.05
064L :933071:00:------:-- | 21:0846:000143 | 21:0846 | 21:0232 | 21:0232:000134 | 21:0232:000134:0003:0001:00 |  | 58.7292 | -103.3048 | Fluid (lake) | Untreated Water | 9 | 0108:s__08 | 143 |  | 76 | 6.9 | <0.05
064L :933072:00:------:-- | 21:0846:000144 | 21:0846 | 21:0232 | 21:0232:000135 | 21:0232:000135:0003:0001:00 |  | 58.6989 | -103.3512 | Fluid (lake) | Untreated Water | 9 | 0109:s__09 | 144 |  | 62 | 6.6 | <0.05
064L :933074:00:------:-- | 21:0846:000145 | 21:0846 | 21:0232 | 21:0232:000136 | 21:0232:000136:0003:0001:00 |  | 58.7318 | -103.3462 | Fluid (lake) | Untreated Water | 9 | 0110:s__10 | 145 |  | 86 | 7.2 | <0.05
064L :933075:00:------:-- | 21:0846:000146 | 21:0846 | 21:0232 | 21:0232:000137 | 21:0232:000137:0003:0001:00 |  | 58.7679 | -103.348 | Fluid (lake) | Untreated Water | 9 | 0111:s__11 | 146 |  | 86 | 7.1 | <0.05
064L :933076:00:------:-- | 21:0846:000147 | 21:0846 | 21:0232 | 21:0232:000138 | 21:0232:000138:0003:0001:00 |  | 58.754 | -103.4224 | Fluid (lake) | Untreated Water | 9 | 0112:s__12 | 147 |  | 130 | 7.2 | <0.05
064L :933077:00:------:-- | 21:0846:000148 | 21:0846 | 21:0232 | 21:0232:000139 | 21:0232:000139:0003:0001:00 |  | 58.78 | -103.4042 | Fluid (lake) | Untreated Water | 9 | 0113:s__13 | 148 |  | 128 | 7.3 | <0.05
064L :933078:00:------:-- | 21:0846:000149 | 21:0846 | 21:0232 | 21:0232:000140 | 21:0232:000140:0003:0001:00 |  | 58.8176 | -103.421 | Fluid (lake) | Untreated Water | 9 | 0114:s__14 | 149 |  | 84 | 7.1 | <0.05
064L :933079:00:------:-- | 21:0846:000150 | 21:0846 | 21:0232 | 21:0232:000141 | 21:0232:000141:0003:0001:00 |  | 58.8559 | -103.4231 | Fluid (lake) | Untreated Water | 9 | 0115:s__15 | 150 |  | 216 | 7.4 | <0.05
064L :933080:00:------:-- | 21:0846:000151 | 21:0846 | 21:0232 | 21:0232:000142 | 21:0232:000142:0003:0001:00 |  | 58.9945 | -103.5236 | Fluid (lake) | Untreated Water | 9 | 0116:s__16 | 151 |  | 106 | 6.7 | <0.05
064L :933082:10:------:-- | 21:0846:000152 | 21:0846 | 21:0232 | 21:0232:000143 | 21:0232:000143:0003:0001:00 |  | 58.9772 | -103.4577 | Fluid (lake) | Untreated Water | 10 | 0071:ff__1 | 152 |  | 148 | 7.3 | <0.05
064L :933083:20:933082:10 | 21:0846:000153 | 21:0846 | 21:0232 | 21:0232:000143 | 21:0232:000143:0004:0001:00 |  | 58.9772 | -103.4577 | Fluid (lake) | Untreated Water | 10 | 0072:ff__1 | 153 |  | 140 | 7.3 | <0.05
064L :933084:00:------:-- | 21:0846:000154 | 21:0846 | 21:0232 | 21:0232:000144 | 21:0232:000144:0003:0001:00 |  | 58.9877 | -103.414 | Fluid (lake) | Untreated Water | 10 | 0101:s__01 | 154 |  | 64 | 7.2 | <0.05
064L :933085:00:------:-- | 21:0846:000155 | 21:0846 | 21:0232 | 21:0232:000145 | 21:0232:000145:0003:0001:00 |  | 58.9865 | -103.3605 | Fluid (lake) | Untreated Water | 10 | 0102:s__02 | 155 |  | 38 | 6.8 | <0.05
064L :933086:00:------:-- | 21:0846:000156 | 21:0846 | 21:0232 | 21:0232:000146 | 21:0232:000146:0003:0001:00 |  | 58.9877 | -103.299 | Fluid (lake) | Untreated Water | 10 | 0103:s__03 | 156 |  | 28 | 6.5 | <0.05
064L :933087:00:------:-- | 21:0846:000157 | 21:0846 | 21:0232 | 21:0232:000147 | 21:0232:000147:0003:0001:00 |  | 58.9669 | -103.3104 | Fluid (lake) | Untreated Water | 10 | 0104:s__04 | 157 |  | 84 | 7.3 | 0.07
064L :933088:00:------:-- | 21:0846:000158 | 21:0846 | 21:0232 | 21:0232:000148 | 21:0232:000148:0003:0001:00 |  | 58.9613 | -103.2234 | Fluid (lake) | Untreated Water | 10 | 0105:s__05 | 158 |  | 158 | 7.3 | 0.05
064L :933089:00:------:-- | 21:0846:000159 | 21:0846 | 21:0232 | 21:0232:000149 | 21:0232:000149:0003:0001:00 |  | 58.985 | -103.2009 | Fluid (lake) | Untreated Water | 10 | 0106:s__06 | 159 |  | 82 | 7.1 | <0.05
064L :933090:00:------:-- | 21:0846:000160 | 21:0846 | 21:0232 | 21:0232:000150 | 21:0232:000150:0003:0001:00 |  | 58.9767 | -103.1589 | Fluid (lake) | Untreated Water | 10 | 0107:s__07 | 160 |  | 86 | 6.8 | <0.05
064L :933092:00:------:-- | 21:0846:000161 | 21:0846 | 21:0232 | 21:0232:000151 | 21:0232:000151:0003:0001:00 |  | 58.9888 | -103.0774 | Fluid (lake) | Untreated Water | 10 | 0108:s__08 | 161 |  | 62 | 7.3 | <0.05
064L :933093:00:------:-- | 21:0846:000162 | 21:0846 | 21:0232 | 21:0232:000152 | 21:0232:000152:0003:0001:00 |  | 58.9743 | -103.0379 | Fluid (lake) | Untreated Water | 10 | 0109:s__09 | 162 |  | 90 | 7 | <0.05
064L :933094:00:------:-- | 21:0846:000163 | 21:0846 | 21:0232 | 21:0232:000153 | 21:0232:000153:0003:0001:00 |  | 58.9864 | -102.9671 | Fluid (lake) | Untreated Water | 10 | 0110:s__10 | 163 |  | 106 | 7.1 | <0.05
064L :933095:00:------:-- | 21:0846:000164 | 21:0846 | 21:0232 | 21:0232:000154 | 21:0232:000154:0003:0001:00 |  | 58.9832 | -102.9034 | Fluid (lake) | Untreated Water | 10 | 0111:s__11 | 164 |  | 128 | 7.1 | <0.05
064L :933096:00:------:-- | 21:0846:000165 | 21:0846 | 21:0232 | 21:0232:000155 | 21:0232:000155:0003:0001:00 |  | 58.9657 | -102.9541 | Fluid (lake) | Untreated Water | 10 | 0112:s__12 | 165 |  | 142 | 7.1 | <0.05
064L :933097:00:------:-- | 21:0846:000166 | 21:0846 | 21:0232 | 21:0232:000156 | 21:0232:000156:0003:0001:00 |  | 58.9458 | -102.9686 | Fluid (lake) | Untreated Water | 10 | 0113:s__13 | 166 |  | 128 | 7 | 0.05
064L :933098:00:------:-- | 21:0846:000167 | 21:0846 | 21:0232 | 21:0232:000157 | 21:0232:000157:0003:0001:00 |  | 58.9468 | -103.018 | Fluid (lake) | Untreated Water | 10 | 0114:s__14 | 167 |  | 46 | 6.5 | <0.05
064L :933099:00:------:-- | 21:0846:000168 | 21:0846 | 21:0232 | 21:0232:000158 | 21:0232:000158:0003:0001:00 |  | 58.9014 | -103.0362 | Fluid (lake) | Untreated Water | 10 | 0115:s__15 | 168 |  | 152 | 6.9 | <0.05
064L :933100:00:------:-- | 21:0846:000169 | 21:0846 | 21:0232 | 21:0232:000159 | 21:0232:000159:0003:0001:00 |  | 58.8902 | -103.1152 | Fluid (lake) | Untreated Water | 10 | 0116:s__16 | 169 |  | 122 | 7.1 | <0.05
064L :933102:00:------:-- | 21:0846:000170 | 21:0846 | 21:0232 | 21:0232:000160 | 21:0232:000160:0003:0001:00 |  | 58.903 | -103.1378 | Fluid (lake) | Untreated Water | 11 | 0101:s__01 | 170 |  | 132 | 7.2 | <0.05
064L :933103:00:------:-- | 21:0846:000171 | 21:0846 | 21:0232 | 21:0232:000161 | 21:0232:000161:0003:0001:00 |  | 58.9315 | -103.071 | Fluid (lake) | Untreated Water | 11 | 0102:s__02 | 171 |  | 172 | 7.3 | <0.05
064L :933104:00:------:-- | 21:0846:000172 | 21:0846 | 21:0232 | 21:0232:000162 | 21:0232:000162:0003:0001:00 |  | 58.9558 | -103.0931 | Fluid (lake) | Untreated Water | 11 | 0103:s__03 | 172 |  | 100 | 7.1 | <0.05
064L :933105:00:------:-- | 21:0846:000173 | 21:0846 | 21:0232 | 21:0232:000163 | 21:0232:000163:0003:0001:00 |  | 58.9455 | -103.1587 | Fluid (lake) | Untreated Water | 11 | 0104:s__04 | 173 |  | 120 | 7.2 | <0.05
064L :933106:10:------:-- | 21:0846:000174 | 21:0846 | 21:0232 | 21:0232:000164 | 21:0232:000164:0003:0001:00 |  | 58.9176 | -103.2111 | Fluid (lake) | Untreated Water | 11 | 0071:ff__1 | 174 |  | 90 | 6.9 | <0.05
064L :933107:20:933106:10 | 21:0846:000175 | 21:0846 | 21:0232 | 21:0232:000164 | 21:0232:000164:0004:0001:00 |  | 58.9176 | -103.2111 | Fluid (lake) | Untreated Water | 11 | 0072:ff__1 | 175 |  | 88 | 6.9 | <0.05
064L :933108:00:------:-- | 21:0846:000176 | 21:0846 | 21:0232 | 21:0232:000165 | 21:0232:000165:0003:0001:00 |  | 58.9156 | -103.2991 | Fluid (lake) | Untreated Water | 11 | 0105:s__05 | 176 |  | 132 | 7.4 | 0.05
064L :933109:00:------:-- | 21:0846:000177 | 21:0846 | 21:0232 | 21:0232:000166 | 21:0232:000166:0003:0001:00 |  | 58.9269 | -103.3427 | Fluid (lake) | Untreated Water | 11 | 0106:s__06 | 177 |  | 98 | 7 | <0.05
064L :933110:00:------:-- | 21:0846:000178 | 21:0846 | 21:0232 | 21:0232:000167 | 21:0232:000167:0003:0001:00 |  | 58.9488 | -103.4121 | Fluid (lake) | Untreated Water | 11 | 0107:s__07 | 178 |  | 86 | 7.1 | 0.05
064L :933111:00:------:-- | 21:0846:000179 | 21:0846 | 21:0232 | 21:0232:000168 | 21:0232:000168:0003:0001:00 |  | 58.9514 | -103.481 | Fluid (lake) | Untreated Water | 11 | 0108:s__08 | 179 |  | 108 | 6.8 | <0.05
064L :933113:00:------:-- | 21:0846:000180 | 21:0846 | 21:0232 | 21:0232:000169 | 21:0232:000169:0003:0001:00 |  | 58.9626 | -103.5178 | Fluid (lake) | Untreated Water | 11 | 0109:s__09 | 180 |  | 114 | 7.5 | 0.06
064M :931002:00:------:-- | 21:0846:000181 | 21:0846 | 21:0232 | 21:0232:000170 | 21:0232:000170:0003:0001:00 |  | 59.7826 | -103.9442 | Fluid (lake) | Untreated Water | 12 | 0101:s__01 | 181 |  | 50 | 7.3 | 0.06
064M :931003:10:------:-- | 21:0846:000182 | 21:0846 | 21:0232 | 21:0232:000171 | 21:0232:000171:0003:0001:00 |  | 59.8182 | -103.9691 | Fluid (lake) | Untreated Water | 12 | 0071:ff__1 | 182 |  | 56 | 7 | 0.08
064M :931004:20:931003:10 | 21:0846:000183 | 21:0846 | 21:0232 | 21:0232:000171 | 21:0232:000171:0004:0001:00 |  | 59.8182 | -103.9691 | Fluid (lake) | Untreated Water | 12 | 0072:ff__1 | 183 |  | 56 | 6.9 | 0.06
064M :931005:00:------:-- | 21:0846:000184 | 21:0846 | 21:0232 | 21:0232:000172 | 21:0232:000172:0003:0001:00 |  | 59.8678 | -103.9751 | Fluid (lake) | Untreated Water | 12 | 0102:s__02 | 184 |  | 40 | 6.9 | <0.05
064M :931006:00:------:-- | 21:0846:000185 | 21:0846 | 21:0232 | 21:0232:000173 | 21:0232:000173:0003:0001:00 |  | 59.8936 | -103.9597 | Fluid (lake) | Untreated Water | 12 | 0103:s__03 | 185 |  | 54 | 6.9 | <0.05
064M :931007:00:------:-- | 21:0846:000186 | 21:0846 | 21:0232 | 21:0232:000174 | 21:0232:000174:0003:0001:00 |  | 59.9218 | -103.9823 | Fluid (lake) | Untreated Water | 12 | 0104:s__04 | 186 |  | 56 | 7 | <0.05
064M :931008:00:------:-- | 21:0846:000187 | 21:0846 | 21:0232 | 21:0232:000175 | 21:0232:000175:0003:0001:00 |  | 59.9344 | -103.891 | Fluid (lake) | Untreated Water | 12 | 0105:s__05 | 187 |  | 68 | 7 | <0.05
064M :931009:00:------:-- | 21:0846:000188 | 21:0846 | 21:0232 | 21:0232:000176 | 21:0232:000176:0003:0001:00 |  | 59.9614 | -103.8869 | Fluid (lake) | Untreated Water | 12 | 0106:s__06 | 188 |  | 44 | 6.9 | <0.05
064M :931010:00:------:-- | 21:0846:000189 | 21:0846 | 21:0232 | 21:0232:000177 | 21:0232:000177:0003:0001:00 |  | 59.9654 | -103.9624 | Fluid (lake) | Untreated Water | 12 | 0107:s__07 | 189 |  | 180 | 7.1 | <0.05
064M :931011:00:------:-- | 21:0846:000190 | 21:0846 | 21:0232 | 21:0232:000178 | 21:0232:000178:0003:0001:00 |  | 59.9886 | -103.9545 | Fluid (lake) | Untreated Water | 12 | 0108:s__08 | 190 |  | 50 | 7.2 | <0.05
064M :931012:00:------:-- | 21:0846:000191 | 21:0846 | 21:0232 | 21:0232:000179 | 21:0232:000179:0003:0001:00 |  | 59.9853 | -103.8842 | Fluid (lake) | Untreated Water | 12 | 0109:s__09 | 191 |  | 74 | 7.2 | 0.05
064M :931013:00:------:-- | 21:0846:000192 | 21:0846 | 21:0232 | 21:0232:000180 | 21:0232:000180:0003:0001:00 |  | 59.9921 | -103.826 | Fluid (lake) | Untreated Water | 12 | 0110:s__10 | 192 |  | 52 | 7.1 | 0.06
064M :931014:00:------:-- | 21:0846:000193 | 21:0846 | 21:0232 | 21:0232:000181 | 21:0232:000181:0003:0001:00 |  | 59.9622 | -103.8072 | Fluid (lake) | Untreated Water | 12 | 0111:s__11 | 193 |  | 38 | 7 | <0.05
064M :931015:00:------:-- | 21:0846:000194 | 21:0846 | 21:0232 | 21:0232:000182 | 21:0232:000182:0003:0001:00 |  | 59.9491 | -103.7714 | Fluid (lake) | Untreated Water | 12 | 0112:s__12 | 194 |  | 62 | 7.1 | 0.05
064M :931016:00:------:-- | 21:0846:000195 | 21:0846 | 21:0232 | 21:0232:000183 | 21:0232:000183:0003:0001:00 |  | 59.9744 | -103.7388 | Fluid (lake) | Untreated Water | 12 | 0113:s__13 | 195 |  | 50 | 7.1 | <0.05
064M :931017:00:------:-- | 21:0846:000196 | 21:0846 | 21:0232 | 21:0232:000184 | 21:0232:000184:0003:0001:00 |  | 59.9915 | -103.7026 | Fluid (lake) | Untreated Water | 12 | 0114:s__14 | 196 |  | 48 | 7 | <0.05
064M :931019:00:------:-- | 21:0846:000197 | 21:0846 | 21:0232 | 21:0232:000185 | 21:0232:000185:0003:0001:00 |  | 59.9919 | -103.6455 | Fluid (lake) | Untreated Water | 12 | 0115:s__15 | 197 |  | 66 | 6.8 | <0.05
064M :931020:00:------:-- | 21:0846:000198 | 21:0846 | 21:0232 | 21:0232:000186 | 21:0232:000186:0003:0001:00 |  | 59.9951 | -103.5904 | Fluid (lake) | Untreated Water | 12 | 0116:s__16 | 198 |  | 72 | 6.8 | <0.05
064M :931022:10:------:-- | 21:0846:000199 | 21:0846 | 21:0232 | 21:0232:000187 | 21:0232:000187:0003:0001:00 |  | 59.9618 | -103.648 | Fluid (lake) | Untreated Water | 13 | 0071:ff__1 | 199 |  | 60 | 6.8 | <0.05
064M :931023:20:931022:10 | 21:0846:000200 | 21:0846 | 21:0232 | 21:0232:000187 | 21:0232:000187:0004:0001:00 |  | 59.9618 | -103.648 | Fluid (lake) | Untreated Water | 13 | 0072:ff__1 | 200 |  | 52 | 6.7 | <0.05
064M :931024:00:------:-- | 21:0846:000201 | 21:0846 | 21:0232 | 21:0232:000188 | 21:0232:000188:0003:0001:00 |  | 59.9483 | -103.7128 | Fluid (lake) | Untreated Water | 13 | 0101:s__01 | 201 |  | 124 | 6.9 | 0.05
064M :931025:00:------:-- | 21:0846:000202 | 21:0846 | 21:0232 | 21:0232:000189 | 21:0232:000189:0003:0001:00 |  | 59.9252 | -103.695 | Fluid (lake) | Untreated Water | 13 | 0102:s__02 | 202 |  | 92 | 6.6 | 0.2
064M :931026:00:------:-- | 21:0846:000203 | 21:0846 | 21:0232 | 21:0232:000190 | 21:0232:000190:0003:0001:00 |  | 59.9026 | -103.7127 | Fluid (lake) | Untreated Water | 13 | 0103:s__03 | 203 |  | 78 | 6.7 | 0.12
064M :931027:00:------:-- | 21:0846:000204 | 21:0846 | 21:0232 | 21:0232:000191 | 21:0232:000191:0003:0001:00 |  | 59.8971 | -103.7801 | Fluid (lake) | Untreated Water | 13 | 0104:s__04 | 204 |  | 96 | 6.9 | <0.05
064M :931028:00:------:-- | 21:0846:000205 | 21:0846 | 21:0232 | 21:0232:000192 | 21:0232:000192:0003:0001:00 |  | 59.9264 | -103.7606 | Fluid (lake) | Untreated Water | 13 | 0105:s__05 | 205 |  | 120 | 6.9 | 0.11
064M :931029:00:------:-- | 21:0846:000206 | 21:0846 | 21:0232 | 21:0232:000193 | 21:0232:000193:0003:0001:00 |  | 59.9126 | -103.8379 | Fluid (lake) | Untreated Water | 13 | 0106:s__06 | 206 |  | 70 | 6.8 | 0.08
064M :931030:00:------:-- | 21:0846:000207 | 21:0846 | 21:0232 | 21:0232:000194 | 21:0232:000194:0003:0001:00 |  | 59.9002 | -103.8309 | Fluid (lake) | Untreated Water | 13 | 0107:s__07 | 207 |  | 64 | 6.9 | 0.07
064M :931031:00:------:-- | 21:0846:000208 | 21:0846 | 21:0232 | 21:0232:000195 | 21:0232:000195:0003:0001:00 |  | 59.8795 | -103.904 | Fluid (lake) | Untreated Water | 13 | 0108:s__08 | 208 |  | 52 | 7 | <0.05
064M :931032:00:------:-- | 21:0846:000209 | 21:0846 | 21:0232 | 21:0232:000196 | 21:0232:000196:0003:0001:00 |  | 59.8561 | -103.8949 | Fluid (lake) | Untreated Water | 13 | 0109:s__09 | 209 |  | 52 | 6.8 | 0.12
064M :931033:00:------:-- | 21:0846:000210 | 21:0846 | 21:0232 | 21:0232:000197 | 21:0232:000197:0003:0001:00 |  | 59.8635 | -103.8508 | Fluid (lake) | Untreated Water | 13 | 0110:s__10 | 210 |  | 82 | 7 | <0.05
064M :931035:00:------:-- | 21:0846:000211 | 21:0846 | 21:0232 | 21:0232:000198 | 21:0232:000198:0003:0001:00 |  | 59.8224 | -103.8836 | Fluid (lake) | Untreated Water | 13 | 0111:s__11 | 211 |  | 62 | 7 | <0.05
064M :931036:00:------:-- | 21:0846:000212 | 21:0846 | 21:0232 | 21:0232:000199 | 21:0232:000199:0003:0001:00 |  | 59.8267 | -103.8425 | Fluid (lake) | Untreated Water | 13 | 0112:s__12 | 212 |  | 70 | 7 | 0.06
064M :931037:00:------:-- | 21:0846:000213 | 21:0846 | 21:0232 | 21:0232:000200 | 21:0232:000200:0003:0001:00 |  | 59.8052 | -103.8185 | Fluid (lake) | Untreated Water | 13 | 0113:s__13 | 213 |  | 50 | 6.9 | 0.09
064M :931038:00:------:-- | 21:0846:000214 | 21:0846 | 21:0232 | 21:0232:000201 | 21:0232:000201:0003:0001:00 |  | 59.5336 | -103.9473 | Fluid (lake) | Untreated Water | 13 | 0114:s__14 | 214 |  | 40 | 6.9 | 0.06
064M :931039:00:------:-- | 21:0846:000215 | 21:0846 | 21:0232 | 21:0232:000202 | 21:0232:000202:0003:0001:00 |  | 59.5066 | -103.9746 | Fluid (lake) | Untreated Water | 13 | 0115:s__15 | 215 |  | 48 | 6.9 | 0.06
064M :931040:00:------:-- | 21:0846:000216 | 21:0846 | 21:0232 | 21:0232:000203 | 21:0232:000203:0003:0001:00 |  | 59.5108 | -103.924 | Fluid (lake) | Untreated Water | 13 | 0116:s__16 | 216 |  | 54 | 7 | 0.06
064M :931042:00:------:-- | 21:0846:000217 | 21:0846 | 21:0232 | 21:0232:000204 | 21:0232:000204:0003:0001:00 |  | 59.5078 | -103.847 | Fluid (lake) | Untreated Water | 14 | 0101:s__01 | 217 |  | 56 | 6.8 | 0.05
064M :931043:00:------:-- | 21:0846:000218 | 21:0846 | 21:0232 | 21:0232:000205 | 21:0232:000205:0003:0001:00 |  | 59.7585 | -103.8142 | Fluid (lake) | Untreated Water | 14 | 0102:s__02 | 218 |  | 62 | 6.9 | <0.05
064M :931044:10:------:-- | 21:0846:000219 | 21:0846 | 21:0232 | 21:0232:000206 | 21:0232:000206:0003:0001:00 |  | 59.7571 | -103.7618 | Fluid (lake) | Untreated Water | 14 | 0071:ff__1 | 219 |  | 70 | 7 | 0.08
064M :931045:20:931044:10 | 21:0846:000220 | 21:0846 | 21:0232 | 21:0232:000206 | 21:0232:000206:0004:0001:00 |  | 59.7571 | -103.7618 | Fluid (lake) | Untreated Water | 14 | 0072:ff__1 | 220 |  | 70 | 7.1 | <0.05
064M :931046:00:------:-- | 21:0846:000221 | 21:0846 | 21:0232 | 21:0232:000207 | 21:0232:000207:0003:0001:00 |  | 59.7782 | -103.7671 | Fluid (lake) | Untreated Water | 14 | 0103:s__03 | 221 |  | 54 | 6.7 | <0.05
064M :931047:00:------:-- | 21:0846:000222 | 21:0846 | 21:0232 | 21:0232:000208 | 21:0232:000208:0003:0001:00 |  | 59.8196 | -103.7676 | Fluid (lake) | Untreated Water | 14 | 0104:s__04 | 222 |  | 52 | 6.9 | 0.08
064M :931049:00:------:-- | 21:0846:000223 | 21:0846 | 21:0232 | 21:0232:000209 | 21:0232:000209:0003:0001:00 |  | 59.8254 | -103.7212 | Fluid (lake) | Untreated Water | 14 | 0105:s__05 | 223 |  | 50 | 7 | 0.15
064M :931050:00:------:-- | 21:0846:000224 | 21:0846 | 21:0232 | 21:0232:000210 | 21:0232:000210:0003:0001:00 |  | 59.8538 | -103.7683 | Fluid (lake) | Untreated Water | 14 | 0106:s__06 | 224 |  | 62 | 6.8 | 0.15
064M :931051:00:------:-- | 21:0846:000225 | 21:0846 | 21:0232 | 21:0232:000211 | 21:0232:000211:0003:0001:00 |  | 59.8682 | -103.695 | Fluid (lake) | Untreated Water | 14 | 0107:s__07 | 225 |  | 82 | 6.9 | 0.1
064M :931052:00:------:-- | 21:0846:000226 | 21:0846 | 21:0232 | 21:0232:000212 | 21:0232:000212:0003:0001:00 |  | 59.8849 | -103.6535 | Fluid (lake) | Untreated Water | 14 | 0108:s__08 | 226 |  | 68 | 7 | 0.06
064M :931053:00:------:-- | 21:0846:000227 | 21:0846 | 21:0232 | 21:0232:000213 | 21:0232:000213:0003:0001:00 |  | 59.9223 | -103.6249 | Fluid (lake) | Untreated Water | 14 | 0109:s__09 | 227 |  | 68 | 7 | 0.07
064M :931054:00:------:-- | 21:0846:000228 | 21:0846 | 21:0232 | 21:0232:000214 | 21:0232:000214:0003:0001:00 |  | 59.9248 | -103.5771 | Fluid (lake) | Untreated Water | 14 | 0110:s__10 | 228 |  | 44 | 7 | <0.05
064M :931055:00:------:-- | 21:0846:000229 | 21:0846 | 21:0232 | 21:0232:000215 | 21:0232:000215:0003:0001:00 |  | 59.9637 | -103.5451 | Fluid (lake) | Untreated Water | 14 | 0111:s__11 | 229 |  | 84 | 7.3 | 0.06
064M :931056:00:------:-- | 21:0846:000230 | 21:0846 | 21:0232 | 21:0232:000216 | 21:0232:000216:0003:0001:00 |  | 59.9586 | -103.5147 | Fluid (lake) | Untreated Water | 14 | 0112:s__12 | 230 |  | 50 | 6.6 | <0.05
064M :931057:00:------:-- | 21:0846:000231 | 21:0846 | 21:0232 | 21:0232:000217 | 21:0232:000217:0003:0001:00 |  | 59.9639 | -103.466 | Fluid (lake) | Untreated Water | 14 | 0113:s__13 | 231 |  | 52 | 6.9 | 0.05
064M :931058:00:------:-- | 21:0846:000232 | 21:0846 | 21:0232 | 21:0232:000218 | 21:0232:000218:0003:0001:00 |  | 59.9943 | -103.4772 | Fluid (lake) | Untreated Water | 14 | 0114:s__14 | 232 |  | 54 | 6.8 | 0.05
064M :931059:00:------:-- | 21:0846:000233 | 21:0846 | 21:0232 | 21:0232:000219 | 21:0232:000219:0003:0001:00 |  | 59.9903 | -103.4183 | Fluid (lake) | Untreated Water | 14 | 0115:s__15 | 233 |  | 58 | 6.8 | <0.05
064M :931060:00:------:-- | 21:0846:000234 | 21:0846 | 21:0232 | 21:0232:000220 | 21:0232:000220:0003:0001:00 |  | 59.982 | -103.3883 | Fluid (lake) | Untreated Water | 14 | 0116:s__16 | 234 |  | 64 | 7.2 | 0.05
064M :931062:00:------:-- | 21:0846:000235 | 21:0846 | 21:0232 | 21:0232:000221 | 21:0232:000221:0003:0001:00 |  | 59.9976 | -103.3194 | Fluid (lake) | Untreated Water | 15 | 0101:s__01 | 235 |  | 78 | 7.3 | 0.05
064M :931063:10:------:-- | 21:0846:000236 | 21:0846 | 21:0232 | 21:0232:000222 | 21:0232:000222:0003:0001:00 |  | 59.9865 | -103.2756 | Fluid (lake) | Untreated Water | 15 | 0071:ff__1 | 236 |  | 82 | 7.2 | <0.05
064M :931064:20:931063:10 | 21:0846:000237 | 21:0846 | 21:0232 | 21:0232:000222 | 21:0232:000222:0004:0001:00 |  | 59.9865 | -103.2756 | Fluid (lake) | Untreated Water | 15 | 0072:ff__1 | 237 |  | 62 | 6.8 | <0.05
064M :931065:00:------:-- | 21:0846:000238 | 21:0846 | 21:0232 | 21:0232:000223 | 21:0232:000223:0003:0001:00 |  | 59.9644 | -103.3074 | Fluid (lake) | Untreated Water | 15 | 0102:s__02 | 238 |  | 52 | 7 | <0.05
064M :931066:00:------:-- | 21:0846:000239 | 21:0846 | 21:0232 | 21:0232:000224 | 21:0232:000224:0003:0001:00 |  | 59.9673 | -103.2505 | Fluid (lake) | Untreated Water | 15 | 0103:s__03 | 239 |  | 70 | 6.8 | <0.05
064M :931067:00:------:-- | 21:0846:000240 | 21:0846 | 21:0232 | 21:0232:000225 | 21:0232:000225:0003:0001:00 |  | 59.9786 | -103.1892 | Fluid (lake) | Untreated Water | 15 | 0104:s__04 | 240 |  | 60 | 7 | <0.05
064M :931068:00:------:-- | 21:0846:000241 | 21:0846 | 21:0232 | 21:0232:000226 | 21:0232:000226:0003:0001:00 |  | 59.9978 | -103.1049 | Fluid (lake) | Untreated Water | 15 | 0105:s__05 | 241 |  | 62 | 6.9 | <0.05
064M :931069:00:------:-- | 21:0846:000242 | 21:0846 | 21:0232 | 21:0232:000227 | 21:0232:000227:0003:0001:00 |  | 59.9497 | -103.1671 | Fluid (lake) | Untreated Water | 15 | 0106:s__06 | 242 |  | 86 | 7.1 | <0.05
064M :931070:00:------:-- | 21:0846:000243 | 21:0846 | 21:0232 | 21:0232:000228 | 21:0232:000228:0003:0001:00 |  | 59.9274 | -103.2153 | Fluid (lake) | Untreated Water | 15 | 0107:s__07 | 243 |  | 66 | 7.1 | <0.05
064M :931071:00:------:-- | 21:0846:000244 | 21:0846 | 21:0232 | 21:0232:000229 | 21:0232:000229:0003:0001:00 |  | 59.9117 | -103.2595 | Fluid (lake) | Untreated Water | 15 | 0108:s__08 | 244 |  | 46 | 7.3 | <0.05
064M :931072:00:------:-- | 21:0846:000245 | 21:0846 | 21:0232 | 21:0232:000230 | 21:0232:000230:0003:0001:00 |  | 59.8784 | -103.2462 | Fluid (lake) | Untreated Water | 15 | 0109:s__09 | 245 |  | 76 | 6.9 | 0.09
064M :931074:00:------:-- | 21:0846:000246 | 21:0846 | 21:0232 | 21:0232:000231 | 21:0232:000231:0003:0001:00 |  | 59.8773 | -103.2982 | Fluid (lake) | Untreated Water | 15 | 0110:s__10 | 246 |  | 66 | 7.4 | 0.07
064M :931075:00:------:-- | 21:0846:000247 | 21:0846 | 21:0232 | 21:0232:000232 | 21:0232:000232:0003:0001:00 |  | 59.8456 | -103.3061 | Fluid (lake) | Untreated Water | 15 | 0111:s__11 | 247 |  | 60 | 7.3 | 0.08
064M :931076:00:------:-- | 21:0846:000248 | 21:0846 | 21:0232 | 21:0232:000233 | 21:0232:000233:0003:0001:00 |  | 59.8147 | -103.3715 | Fluid (lake) | Untreated Water | 15 | 0112:s__12 | 248 |  | 62 | 7.3 | 0.1
064M :931077:00:------:-- | 21:0846:000249 | 21:0846 | 21:0232 | 21:0232:000234 | 21:0232:000234:0003:0001:00 |  | 59.7967 | -103.3258 | Fluid (lake) | Untreated Water | 15 | 0113:s__13 | 249 |  | 52 | 7 | <0.05
064M :931078:00:------:-- | 21:0846:000250 | 21:0846 | 21:0232 | 21:0232:000235 | 21:0232:000235:0003:0001:00 |  | 59.7837 | -103.3706 | Fluid (lake) | Untreated Water | 15 | 0114:s__14 | 250 |  | 64 | 7 | 0.08
064M :931079:00:------:-- | 21:0846:000251 | 21:0846 | 21:0232 | 21:0232:000236 | 21:0232:000236:0003:0001:00 |  | 59.7374 | -103.3631 | Fluid (lake) | Untreated Water | 15 | 0115:s__15 | 251 |  | 60 | 7.3 | 0.1
064M :931080:00:------:-- | 21:0846:000252 | 21:0846 | 21:0232 | 21:0232:000237 | 21:0232:000237:0003:0001:00 |  | 59.7116 | -103.4309 | Fluid (lake) | Untreated Water | 15 | 0116:s__16 | 252 |  | 66 | 7.2 | <0.05
064M :931082:00:------:-- | 21:0846:000253 | 21:0846 | 21:0232 | 21:0232:000238 | 21:0232:000238:0003:0001:00 |  | 59.6942 | -103.5057 | Fluid (lake) | Untreated Water | 16 | 0101:s__01 | 253 |  | 54 | 7 | <0.05
064M :931083:00:------:-- | 21:0846:000254 | 21:0846 | 21:0232 | 21:0232:000239 | 21:0232:000239:0003:0001:00 |  | 59.6675 | -103.5635 | Fluid (lake) | Untreated Water | 16 | 0102:s__02 | 254 |  | 56 | 7 | 0.11
064M :931084:00:------:-- | 21:0846:000255 | 21:0846 | 21:0232 | 21:0232:000240 | 21:0232:000240:0003:0001:00 |  | 59.6429 | -103.572 | Fluid (lake) | Untreated Water | 16 | 0103:s__03 | 255 |  | 72 | 6.9 | <0.05
064M :931085:10:------:-- | 21:0846:000256 | 21:0846 | 21:0232 | 21:0232:000241 | 21:0232:000241:0003:0001:00 |  | 59.6067 | -103.76 | Fluid (lake) | Untreated Water | 16 | 0071:ff__1 | 256 |  | 56 | 6.9 | 0.08
064M :931086:20:931085:10 | 21:0846:000257 | 21:0846 | 21:0232 | 21:0232:000241 | 21:0232:000241:0004:0001:00 |  | 59.6067 | -103.76 | Fluid (lake) | Untreated Water | 16 | 0072:ff__1 | 257 |  | 60 | 6.9 | 0.11
064M :931088:00:------:-- | 21:0846:000258 | 21:0846 | 21:0232 | 21:0232:000242 | 21:0232:000242:0003:0001:00 |  | 59.637 | -103.756 | Fluid (lake) | Untreated Water | 16 | 0104:s__04 | 258 |  | 70 | 7.2 | 0.06
064M :931089:00:------:-- | 21:0846:000259 | 21:0846 | 21:0232 | 21:0232:000243 | 21:0232:000243:0003:0001:00 |  | 59.6728 | -103.701 | Fluid (lake) | Untreated Water | 16 | 0105:s__05 | 259 |  | 86 | 7 | <0.05
064M :931090:00:------:-- | 21:0846:000260 | 21:0846 | 21:0232 | 21:0232:000244 | 21:0232:000244:0003:0001:00 |  | 59.6863 | -103.6541 | Fluid (lake) | Untreated Water | 16 | 0106:s__06 | 260 |  | 58 | 7 | 0.08
064M :931091:00:------:-- | 21:0846:000261 | 21:0846 | 21:0232 | 21:0232:000245 | 21:0232:000245:0003:0001:00 |  | 59.7215 | -103.5841 | Fluid (lake) | Untreated Water | 16 | 0107:s__07 | 261 |  | 110 | 7 | 1.1
064M :931092:00:------:-- | 21:0846:000262 | 21:0846 | 21:0232 | 21:0232:000246 | 21:0232:000246:0003:0001:00 |  | 59.7529 | -103.5663 | Fluid (lake) | Untreated Water | 16 | 0108:s__08 | 262 |  | 58 | 6.8 | 0.2
064M :931093:00:------:-- | 21:0846:000263 | 21:0846 | 21:0232 | 21:0232:000247 | 21:0232:000247:0003:0001:00 |  | 59.797 | -103.5602 | Fluid (lake) | Untreated Water | 16 | 0109:s__09 | 263 |  | 54 | 6.5 | <0.05
064M :931094:00:------:-- | 21:0846:000264 | 21:0846 | 21:0232 | 21:0232:000248 | 21:0232:000248:0003:0001:00 |  | 59.8198 | -103.5228 | Fluid (lake) | Untreated Water | 16 | 0110:s__10 | 264 |  | 48 | 6.7 | 0.07
064M :931095:00:------:-- | 21:0846:000265 | 21:0846 | 21:0232 | 21:0232:000249 | 21:0232:000249:0003:0001:00 |  | 59.8248 | -103.5813 | Fluid (lake) | Untreated Water | 16 | 0111:s__11 | 265 |  | 48 | 6.8 | <0.05
064M :931096:00:------:-- | 21:0846:000266 | 21:0846 | 21:0232 | 21:0232:000250 | 21:0232:000250:0003:0001:00 |  | 59.8291 | -103.6274 | Fluid (lake) | Untreated Water | 16 | 0112:s__12 | 266 |  | 46 | 6.9 | <0.05
064M :931097:00:------:-- | 21:0846:000267 | 21:0846 | 21:0232 | 21:0232:000251 | 21:0232:000251:0003:0001:00 |  | 59.8497 | -103.618 | Fluid (lake) | Untreated Water | 16 | 0113:s__13 | 267 |  | 50 | 7 | <0.05
064M :931098:00:------:-- | 21:0846:000268 | 21:0846 | 21:0232 | 21:0232:000252 | 21:0232:000252:0003:0001:00 |  | 59.8575 | -103.5249 | Fluid (lake) | Untreated Water | 16 | 0114:s__14 | 268 |  | 56 | 7 | 0.08
064M :931099:00:------:-- | 21:0846:000269 | 21:0846 | 21:0232 | 21:0232:000253 | 21:0232:000253:0003:0001:00 |  | 59.8662 | -103.5603 | Fluid (lake) | Untreated Water | 16 | 0115:s__15 | 269 |  | 54 | 7.7 | 0.15
064M :931100:00:------:-- | 21:0846:000270 | 21:0846 | 21:0232 | 21:0232:000254 | 21:0232:000254:0003:0001:00 |  | 59.8959 | -103.564 | Fluid (lake) | Untreated Water | 16 | 0116:s__16 | 270 |  | 58 | 6.8 | <0.05
064M :931102:00:------:-- | 21:0846:000271 | 21:0846 | 21:0232 | 21:0232:000255 | 21:0232:000255:0003:0001:00 |  | 59.8889 | -103.515 | Fluid (lake) | Untreated Water | 17 | 0101:s__01 | 271 |  | 38 | 6.8 | <0.05
064M :931103:10:------:-- | 21:0846:000272 | 21:0846 | 21:0232 | 21:0232:000256 | 21:0232:000256:0003:0001:00 |  | 59.9212 | -103.5072 | Fluid (lake) | Untreated Water | 17 | 0071:ff__1 | 272 |  | 34 | 6.9 | <0.05
064M :931104:20:931103:10 | 21:0846:000273 | 21:0846 | 21:0232 | 21:0232:000256 | 21:0232:000256:0004:0001:00 |  | 59.9212 | -103.5072 | Fluid (lake) | Untreated Water | 17 | 0072:ff__1 | 273 |  | 38 | 6.8 | <0.05
064M :931105:00:------:-- | 21:0846:000274 | 21:0846 | 21:0232 | 21:0232:000257 | 21:0232:000257:0003:0001:00 |  | 59.9304 | -103.4229 | Fluid (lake) | Untreated Water | 17 | 0102:s__02 | 274 |  | 38 | 6.9 | <0.05
064M :931106:00:------:-- | 21:0846:000275 | 21:0846 | 21:0232 | 21:0232:000258 | 21:0232:000258:0003:0001:00 |  | 59.9407 | -103.365 | Fluid (lake) | Untreated Water | 17 | 0103:s__03 | 275 |  | 50 | 7 | <0.05
064M :931107:00:------:-- | 21:0846:000276 | 21:0846 | 21:0232 | 21:0232:000259 | 21:0232:000259:0003:0001:00 |  | 59.908 | -103.3431 | Fluid (lake) | Untreated Water | 17 | 0104:s__04 | 276 |  | 66 | 7.5 | <0.05
064M :931108:00:------:-- | 21:0846:000277 | 21:0846 | 21:0232 | 21:0232:000260 | 21:0232:000260:0003:0001:00 |  | 59.8932 | -103.4285 | Fluid (lake) | Untreated Water | 17 | 0105:s__05 | 277 |  | 54 | 7.3 | <0.05
064M :931109:00:------:-- | 21:0846:000278 | 21:0846 | 21:0232 | 21:0232:000261 | 21:0232:000261:0003:0001:00 |  | 59.8796 | -103.3801 | Fluid (lake) | Untreated Water | 17 | 0106:s__06 | 278 |  | 36 | 6.7 | <0.05
064M :931110:00:------:-- | 21:0846:000279 | 21:0846 | 21:0232 | 21:0232:000262 | 21:0232:000262:0003:0001:00 |  | 59.8643 | -103.4277 | Fluid (lake) | Untreated Water | 17 | 0107:s__07 | 279 |  | 34 | 6.4 | <0.05
064M :931111:00:------:-- | 21:0846:000280 | 21:0846 | 21:0232 | 21:0232:000263 | 21:0232:000263:0003:0001:00 |  | 59.8438 | -103.3859 | Fluid (lake) | Untreated Water | 17 | 0108:s__08 | 280 |  | 58 | 6.8 | 0.05
064M :931112:00:------:-- | 21:0846:000281 | 21:0846 | 21:0232 | 21:0232:000264 | 21:0232:000264:0003:0001:00 |  | 59.8227 | -103.4496 | Fluid (lake) | Untreated Water | 17 | 0109:s__09 | 281 |  | 50 | 6.4 | 0.05
064M :931113:00:------:-- | 21:0846:000282 | 21:0846 | 21:0232 | 21:0232:000265 | 21:0232:000265:0003:0001:00 |  | 59.7964 | -103.4759 | Fluid (lake) | Untreated Water | 17 | 0110:s__10 | 282 |  | 48 | 6.5 | <0.05
064M :931114:00:------:-- | 21:0846:000283 | 21:0846 | 21:0232 | 21:0232:000266 | 21:0232:000266:0003:0001:00 |  | 59.7818 | -103.5134 | Fluid (lake) | Untreated Water | 17 | 0111:s__11 | 283 |  | 40 | 6.4 | <0.05
064M :931115:00:------:-- | 21:0846:000284 | 21:0846 | 21:0232 | 21:0232:000267 | 21:0232:000267:0003:0001:00 |  | 59.7597 | -103.4635 | Fluid (lake) | Untreated Water | 17 | 0112:s__12 | 284 |  | 46 | 6.3 | 0.06
064M :931116:00:------:-- | 21:0846:000285 | 21:0846 | 21:0232 | 21:0232:000268 | 21:0232:000268:0003:0001:00 |  | 59.7559 | -103.499 | Fluid (lake) | Untreated Water | 17 | 0113:s__13 | 285 |  | 64 | 6.7 | <0.05
064M :931117:00:------:-- | 21:0846:000286 | 21:0846 | 21:0232 | 21:0232:000269 | 21:0232:000269:0003:0001:00 |  | 59.7405 | -103.5026 | Fluid (lake) | Untreated Water | 17 | 0114:s__14 | 286 |  | 58 | 6.7 | 0.06
064M :931118:00:------:-- | 21:0846:000287 | 21:0846 | 21:0232 | 21:0232:000270 | 21:0232:000270:0003:0001:00 |  | 59.6907 | -103.5686 | Fluid (lake) | Untreated Water | 17 | 0115:s__15 | 287 |  | 68 | 6.9 | 0.28
064M :931120:00:------:-- | 21:0846:000288 | 21:0846 | 21:0232 | 21:0232:000271 | 21:0232:000271:0003:0001:00 |  | 59.6595 | -103.624 | Fluid (lake) | Untreated Water | 17 | 0116:s__16 | 288 |  | 70 | 7.2 | 0.27
064M :931122:00:------:-- | 21:0846:000289 | 21:0846 | 21:0232 | 21:0232:000272 | 21:0232:000272:0003:0001:00 |  | 59.6356 | -103.6974 | Fluid (lake) | Untreated Water | 18 | 0101:s__01 | 289 |  | 58 | 7 | 0.12
064M :931123:00:------:-- | 21:0846:000290 | 21:0846 | 21:0232 | 21:0232:000273 | 21:0232:000273:0003:0001:00 |  | 59.5969 | -103.7099 | Fluid (lake) | Untreated Water | 18 | 0102:s__02 | 290 |  | 50 | 6.5 | 0.05
064M :931124:00:------:-- | 21:0846:000291 | 21:0846 | 21:0232 | 21:0232:000274 | 21:0232:000274:0003:0001:00 |  | 59.5643 | -103.7165 | Fluid (lake) | Untreated Water | 18 | 0103:s__03 | 291 |  | 56 | 6.8 | 0.08
064M :931125:00:------:-- | 21:0846:000292 | 21:0846 | 21:0232 | 21:0232:000275 | 21:0232:000275:0003:0001:00 |  | 59.571 | -103.7956 | Fluid (lake) | Untreated Water | 18 | 0104:s__04 | 292 |  | 72 | 7 | 0.1
064M :931126:00:------:-- | 21:0846:000293 | 21:0846 | 21:0232 | 21:0232:000276 | 21:0232:000276:0003:0001:00 |  | 59.5367 | -103.7754 | Fluid (lake) | Untreated Water | 18 | 0105:s__05 | 293 |  | 60 | 6.9 | <0.05
064M :931127:10:------:-- | 21:0846:000294 | 21:0846 | 21:0232 | 21:0232:000277 | 21:0232:000277:0003:0001:00 |  | 59.4859 | -103.9608 | Fluid (lake) | Untreated Water | 18 | 0071:ff__1 | 294 |  | 42 | 7 | 0.09
064M :931128:20:931127:10 | 21:0846:000295 | 21:0846 | 21:0232 | 21:0232:000277 | 21:0232:000277:0004:0001:00 |  | 59.4859 | -103.9608 | Fluid (lake) | Untreated Water | 18 | 0072:ff__1 | 295 |  | 42 | 6.8 | 0.08
064M :931129:00:------:-- | 21:0846:000296 | 21:0846 | 21:0232 | 21:0232:000278 | 21:0232:000278:0003:0001:00 |  | 59.7482 | -103.3052 | Fluid (lake) | Untreated Water | 18 | 0106:s__06 | 296 |  | 38 | 6.8 | 0.06
064M :931130:00:------:-- | 21:0846:000297 | 21:0846 | 21:0232 | 21:0232:000279 | 21:0232:000279:0003:0001:00 |  | 59.79 | -103.24 | Fluid (lake) | Untreated Water | 18 | 0107:s__07 | 297 |  | 54 | 7 | <0.05
064M :931131:00:------:-- | 21:0846:000298 | 21:0846 | 21:0232 | 21:0232:000280 | 21:0232:000280:0003:0001:00 |  | 59.8249 | -103.2616 | Fluid (lake) | Untreated Water | 18 | 0108:s__08 | 298 |  | 86 | 6.9 | 0.1
064M :931132:00:------:-- | 21:0846:000299 | 21:0846 | 21:0232 | 21:0232:000281 | 21:0232:000281:0003:0001:00 |  | 59.8538 | -103.2273 | Fluid (lake) | Untreated Water | 18 | 0109:s__09 | 299 |  | 108 | 7 | 0.22
064M :931134:00:------:-- | 21:0846:000300 | 21:0846 | 21:0232 | 21:0232:000282 | 21:0232:000282:0003:0001:00 |  | 59.8779 | -103.1964 | Fluid (lake) | Untreated Water | 18 | 0110:s__10 | 300 |  | 110 | 7.5 | 0.12
064M :931135:00:------:-- | 21:0846:000301 | 21:0846 | 21:0232 | 21:0232:000283 | 21:0232:000283:0003:0001:00 |  | 59.8823 | -103.1406 | Fluid (lake) | Untreated Water | 18 | 0111:s__11 | 301 |  | 116 | 7.3 | 0.32
064M :931136:00:------:-- | 21:0846:000302 | 21:0846 | 21:0232 | 21:0232:000284 | 21:0232:000284:0003:0001:00 |  | 59.9126 | -103.1314 | Fluid (lake) | Untreated Water | 18 | 0112:s__12 | 302 |  | 54 | 6.8 | 0.05
064M :931137:00:------:-- | 21:0846:000303 | 21:0846 | 21:0232 | 21:0232:000285 | 21:0232:000285:0003:0001:00 |  | 59.9289 | -103.1516 | Fluid (lake) | Untreated Water | 18 | 0113:s__13 | 303 |  | 66 | 7.1 | <0.05
064M :931138:00:------:-- | 21:0846:000304 | 21:0846 | 21:0232 | 21:0232:000286 | 21:0232:000286:0003:0001:00 |  | 59.9331 | -103.1147 | Fluid (lake) | Untreated Water | 18 | 0114:s__14 | 304 |  | 52 | 6.4 | <0.05
064M :931139:00:------:-- | 21:0846:000305 | 21:0846 | 21:0232 | 21:0232:000287 | 21:0232:000287:0003:0001:00 |  | 59.9017 | -103.0355 | Fluid (lake) | Untreated Water | 18 | 0115:s__15 | 305 |  | 72 | 6.9 | 0.09
064M :931140:00:------:-- | 21:0846:000306 | 21:0846 | 21:0232 | 21:0232:000288 | 21:0232:000288:0003:0001:00 |  | 59.9305 | -102.9965 | Fluid (lake) | Untreated Water | 18 | 0116:s__16 | 306 |  | 154 | 7.2 | 0.12
064M :931142:10:------:-- | 21:0846:000307 | 21:0846 | 21:0232 | 21:0232:000289 | 21:0232:000289:0003:0001:00 |  | 59.9437 | -103.0408 | Fluid (lake) | Untreated Water | 19 | 0071:ff__1 | 307 |  | 88 | 7.2 | <0.05
064M :931143:20:931142:10 | 21:0846:000308 | 21:0846 | 21:0232 | 21:0232:000289 | 21:0232:000289:0004:0001:00 |  | 59.9437 | -103.0408 | Fluid (lake) | Untreated Water | 19 | 0072:ff__1 | 308 |  | 84 | 7.4 | 0.06
064M :931144:00:------:-- | 21:0846:000309 | 21:0846 | 21:0232 | 21:0232:000290 | 21:0232:000290:0003:0001:00 |  | 59.955 | -102.9893 | Fluid (lake) | Untreated Water | 19 | 0101:s__01 | 309 |  | 76 | 7 | 0.08
064M :931145:00:------:-- | 21:0846:000310 | 21:0846 | 21:0232 | 21:0232:000291 | 21:0232:000291:0003:0001:00 |  | 59.9894 | -102.9784 | Fluid (lake) | Untreated Water | 19 | 0102:s__02 | 310 |  | 94 | 6.8 | 0.06
064M :931146:00:------:-- | 21:0846:000311 | 21:0846 | 21:0232 | 21:0232:000292 | 21:0232:000292:0003:0001:00 |  | 59.9706 | -102.9138 | Fluid (lake) | Untreated Water | 19 | 0103:s__03 | 311 |  | 156 | 6.8 | 0.12
064M :931147:00:------:-- | 21:0846:000312 | 21:0846 | 21:0232 | 21:0232:000293 | 21:0232:000293:0003:0001:00 |  | 59.9688 | -102.8456 | Fluid (lake) | Untreated Water | 19 | 0104:s__04 | 312 |  | 118 | 6.9 | <0.05
064M :931148:00:------:-- | 21:0846:000313 | 21:0846 | 21:0232 | 21:0232:000294 | 21:0232:000294:0003:0001:00 |  | 59.9451 | -102.8702 | Fluid (lake) | Untreated Water | 19 | 0105:s__05 | 313 |  | 68 | 6.6 | <0.05
064M :931149:00:------:-- | 21:0846:000314 | 21:0846 | 21:0232 | 21:0232:000295 | 21:0232:000295:0003:0001:00 |  | 59.9422 | -102.9097 | Fluid (lake) | Untreated Water | 19 | 0106:s__06 | 314 |  | 120 | 6.9 | <0.05
064M :931150:00:------:-- | 21:0846:000315 | 21:0846 | 21:0232 | 21:0232:000296 | 21:0232:000296:0003:0001:00 |  | 59.9246 | -102.9287 | Fluid (lake) | Untreated Water | 19 | 0107:s__07 | 315 |  | 124 | 7.1 | <0.05
064M :931151:00:------:-- | 21:0846:000316 | 21:0846 | 21:0232 | 21:0232:000297 | 21:0232:000297:0003:0001:00 |  | 59.9215 | -102.8778 | Fluid (lake) | Untreated Water | 19 | 0108:s__08 | 316 |  | 142 | 6.9 | <0.05
064M :931152:00:------:-- | 21:0846:000317 | 21:0846 | 21:0232 | 21:0232:000298 | 21:0232:000298:0003:0001:00 |  | 59.901 | -102.9206 | Fluid (lake) | Untreated Water | 19 | 0109:s__09 | 317 |  | 134 | 6.9 | 0.1
064M :931153:00:------:-- | 21:0846:000318 | 21:0846 | 21:0232 | 21:0232:000299 | 21:0232:000299:0003:0001:00 |  | 59.8872 | -102.9942 | Fluid (lake) | Untreated Water | 19 | 0110:s__10 | 318 |  | 98 | 6.8 | 0.06
064M :931154:00:------:-- | 21:0846:000319 | 21:0846 | 21:0232 | 21:0232:000300 | 21:0232:000300:0003:0001:00 |  | 59.8565 | -102.953 | Fluid (lake) | Untreated Water | 19 | 0111:s__11 | 319 |  | 106 | 6.9 | <0.05
064M :931155:00:------:-- | 21:0846:000320 | 21:0846 | 21:0232 | 21:0232:000301 | 21:0232:000301:0003:0001:00 |  | 59.8241 | -102.9288 | Fluid (lake) | Untreated Water | 19 | 0112:s__12 | 320 |  | 90 | 6.7 | 0.07
064M :931156:00:------:-- | 21:0846:000321 | 21:0846 | 21:0232 | 21:0232:000302 | 21:0232:000302:0003:0001:00 |  | 59.8256 | -103.0002 | Fluid (lake) | Untreated Water | 19 | 0113:s__13 | 321 |  | 82 | 6.5 | <0.05
064M :931157:00:------:-- | 21:0846:000322 | 21:0846 | 21:0232 | 21:0232:000303 | 21:0232:000303:0003:0001:00 |  | 59.848 | -102.9967 | Fluid (lake) | Untreated Water | 19 | 0114:s__14 | 322 |  | 56 | 6.6 | <0.05
064M :931159:00:------:-- | 21:0846:000323 | 21:0846 | 21:0232 | 21:0232:000304 | 21:0232:000304:0003:0001:00 |  | 59.849 | -103.0494 | Fluid (lake) | Untreated Water | 19 | 0115:s__15 | 323 |  | 82 | 7 | <0.05
064M :931160:00:------:-- | 21:0846:000324 | 21:0846 | 21:0232 | 21:0232:000305 | 21:0232:000305:0003:0001:00 |  | 59.8789 | -103.0462 | Fluid (lake) | Untreated Water | 19 | 0116:s__16 | 324 |  | 90 | 6.9 | <0.05
064M :931163:10:------:-- | 21:0846:000325 | 21:0846 | 21:0232 | 21:0232:000306 | 21:0232:000306:0003:0001:00 |  | 59.8589 | -103.1124 | Fluid (lake) | Untreated Water | 20 | 0071:ff__1 | 325 |  | 68 | 6.9 | 0.06
064M :931164:20:931163:10 | 21:0846:000326 | 21:0846 | 21:0232 | 21:0232:000306 | 21:0232:000306:0004:0001:00 |  | 59.8589 | -103.1124 | Fluid (lake) | Untreated Water | 20 | 0072:ff__1 | 326 |  | 70 | 7 | <0.05
064M :931165:00:------:-- | 21:0846:000327 | 21:0846 | 21:0232 | 21:0232:000307 | 21:0232:000307:0003:0001:00 |  | 59.8447 | -103.1776 | Fluid (lake) | Untreated Water | 20 | 0101:s__01 | 327 |  | 90 | 6.4 | 0.12
064M :931166:00:------:-- | 21:0846:000328 | 21:0846 | 21:0232 | 21:0232:000308 | 21:0232:000308:0003:0001:00 |  | 59.8256 | -103.1889 | Fluid (lake) | Untreated Water | 20 | 0102:s__02 | 328 |  | 68 | 6.8 | <0.05
064M :931167:00:------:-- | 21:0846:000329 | 21:0846 | 21:0232 | 21:0232:000309 | 21:0232:000309:0003:0001:00 |  | 59.7863 | -103.1943 | Fluid (lake) | Untreated Water | 20 | 0103:s__03 | 329 |  | 62 | 6.9 | <0.05
064M :931168:00:------:-- | 21:0846:000330 | 21:0846 | 21:0232 | 21:0232:000310 | 21:0232:000310:0003:0001:00 |  | 59.7684 | -103.2319 | Fluid (lake) | Untreated Water | 20 | 0104:s__04 | 330 |  | 56 | 6.8 | 0.06
064M :931169:00:------:-- | 21:0846:000331 | 21:0846 | 21:0232 | 21:0232:000311 | 21:0232:000311:0003:0001:00 |  | 59.7358 | -103.2491 | Fluid (lake) | Untreated Water | 20 | 0105:s__05 | 331 |  | 54 | 6.9 | 0.07
064M :931170:00:------:-- | 21:0846:000332 | 21:0846 | 21:0232 | 21:0232:000312 | 21:0232:000312:0003:0001:00 |  | 59.7174 | -103.3105 | Fluid (lake) | Untreated Water | 20 | 0106:s__06 | 332 |  | 74 | 6.7 | 0.08
064M :931171:00:------:-- | 21:0846:000333 | 21:0846 | 21:0232 | 21:0232:000313 | 21:0232:000313:0003:0001:00 |  | 59.701 | -103.2834 | Fluid (lake) | Untreated Water | 20 | 0107:s__07 | 333 |  | 46 | 6.5 | <0.05
064M :931172:00:------:-- | 21:0846:000334 | 21:0846 | 21:0232 | 21:0232:000314 | 21:0232:000314:0003:0001:00 |  | 59.807 | -102.8912 | Fluid (lake) | Untreated Water | 20 | 0108:s__08 | 334 |  | 116 | 6.9 | <0.05
064M :931173:00:------:-- | 21:0846:000335 | 21:0846 | 21:0232 | 21:0232:000315 | 21:0232:000315:0003:0001:00 |  | 59.846 | -102.8459 | Fluid (lake) | Untreated Water | 20 | 0109:s__09 | 335 |  | 72 | 6.9 | <0.05
064M :931174:00:------:-- | 21:0846:000336 | 21:0846 | 21:0232 | 21:0232:000316 | 21:0232:000316:0003:0001:00 |  | 59.8817 | -102.8573 | Fluid (lake) | Untreated Water | 20 | 0110:s__10 | 336 |  | 78 | 6.8 | 0.11
064M :931175:00:------:-- | 21:0846:000337 | 21:0846 | 21:0232 | 21:0232:000317 | 21:0232:000317:0003:0001:00 |  | 59.9143 | -102.7828 | Fluid (lake) | Untreated Water | 20 | 0111:s__11 | 337 |  | 94 | 6.9 | <0.05
064M :931176:00:------:-- | 21:0846:000338 | 21:0846 | 21:0232 | 21:0232:000318 | 21:0232:000318:0003:0001:00 |  | 59.9223 | -102.7333 | Fluid (lake) | Untreated Water | 20 | 0112:s__12 | 338 |  | 124 | 6.9 | <0.05
064M :931177:00:------:-- | 21:0846:000339 | 21:0846 | 21:0232 | 21:0232:000319 | 21:0232:000319:0003:0001:00 |  | 59.9361 | -102.7894 | Fluid (lake) | Untreated Water | 20 | 0113:s__13 | 339 |  | 136 | 7.2 | 0.12
064M :931178:00:------:-- | 21:0846:000340 | 21:0846 | 21:0232 | 21:0232:000320 | 21:0232:000320:0003:0001:00 |  | 59.9534 | -102.7519 | Fluid (lake) | Untreated Water | 20 | 0114:s__14 | 340 |  | 136 | 7.1 | <0.05
064M :931179:00:------:-- | 21:0846:000341 | 21:0846 | 21:0232 | 21:0232:000321 | 21:0232:000321:0003:0001:00 |  | 59.9653 | -102.768 | Fluid (lake) | Untreated Water | 20 | 0115:s__15 | 341 |  | 152 | 7.4 | 0.09
064M :931180:00:------:-- | 21:0846:000342 | 21:0846 | 21:0232 | 21:0232:000322 | 21:0232:000322:0003:0001:00 |  | 59.9905 | -102.7199 | Fluid (lake) | Untreated Water | 20 | 0116:s__16 | 342 |  | 104 | 7.1 | 0.08
064M :931182:10:------:-- | 21:0846:000343 | 21:0846 | 21:0232 | 21:0232:000323 | 21:0232:000323:0003:0001:00 |  | 59.9851 | -102.6515 | Fluid (lake) | Untreated Water | 21 | 0071:ff__1 | 343 |  | 134 | 7.1 | <0.05
064M :931183:20:931182:10 | 21:0846:000344 | 21:0846 | 21:0232 | 21:0232:000323 | 21:0232:000323:0004:0001:00 |  | 59.9851 | -102.6515 | Fluid (lake) | Untreated Water | 21 | 0072:ff__1 | 344 |  | 142 | 7.2 | <0.05
064M :931184:00:------:-- | 21:0846:000345 | 21:0846 | 21:0232 | 21:0232:000324 | 21:0232:000324:0003:0001:00 |  | 59.9764 | -102.5899 | Fluid (lake) | Untreated Water | 21 | 0101:s__01 | 345 |  | 124 | 7.3 | 0.07
064M :931186:00:------:-- | 21:0846:000346 | 21:0846 | 21:0232 | 21:0232:000325 | 21:0232:000325:0003:0001:00 |  | 59.995 | -102.5543 | Fluid (lake) | Untreated Water | 21 | 0102:s__02 | 346 |  | 136 | 7.6 | <0.05
064M :931187:00:------:-- | 21:0846:000347 | 21:0846 | 21:0232 | 21:0232:000326 | 21:0232:000326:0003:0001:00 |  | 59.9363 | -102.5466 | Fluid (lake) | Untreated Water | 21 | 0103:s__03 | 347 |  | 120 | 7.4 | 0.09
064M :931188:00:------:-- | 21:0846:000348 | 21:0846 | 21:0232 | 21:0232:000327 | 21:0232:000327:0003:0001:00 |  | 59.9402 | -102.582 | Fluid (lake) | Untreated Water | 21 | 0104:s__04 | 348 |  | 128 | 7.2 | 0.11
064M :931189:00:------:-- | 21:0846:000349 | 21:0846 | 21:0232 | 21:0232:000328 | 21:0232:000328:0003:0001:00 |  | 59.9486 | -102.6731 | Fluid (lake) | Untreated Water | 21 | 0105:s__05 | 349 |  | 132 | 7.2 | 0.05
064M :931190:00:------:-- | 21:0846:000350 | 21:0846 | 21:0232 | 21:0232:000329 | 21:0232:000329:0003:0001:00 |  | 59.9146 | -102.675 | Fluid (lake) | Untreated Water | 21 | 0106:s__06 | 350 |  | 148 | 7.2 | <0.05
064M :931191:00:------:-- | 21:0846:000351 | 21:0846 | 21:0232 | 21:0232:000330 | 21:0232:000330:0003:0001:00 |  | 59.9131 | -102.6224 | Fluid (lake) | Untreated Water | 21 | 0107:s__07 | 351 |  | 104 | 7.2 | 0.06
064M :931192:00:------:-- | 21:0846:000352 | 21:0846 | 21:0232 | 21:0232:000331 | 21:0232:000331:0003:0001:00 |  | 59.8876 | -102.6183 | Fluid (lake) | Untreated Water | 21 | 0108:s__08 | 352 |  | 132 | 6.9 | 0.06
064M :931193:00:------:-- | 21:0846:000353 | 21:0846 | 21:0232 | 21:0232:000332 | 21:0232:000332:0003:0001:00 |  | 59.8789 | -102.5673 | Fluid (lake) | Untreated Water | 21 | 0109:s__09 | 353 |  | 122 | 6.8 | <0.05
064M :931194:00:------:-- | 21:0846:000354 | 21:0846 | 21:0232 | 21:0232:000333 | 21:0232:000333:0003:0001:00 |  | 59.856 | -102.5658 | Fluid (lake) | Untreated Water | 21 | 0110:s__10 | 354 |  | 128 | 6.6 | 0.06
064M :931195:00:------:-- | 21:0846:000355 | 21:0846 | 21:0232 | 21:0232:000334 | 21:0232:000334:0003:0001:00 |  | 59.8325 | -102.5432 | Fluid (lake) | Untreated Water | 21 | 0111:s__11 | 355 |  | 106 | 6.8 | 0.11
064M :931196:00:------:-- | 21:0846:000356 | 21:0846 | 21:0232 | 21:0232:000335 | 21:0232:000335:0003:0001:00 |  | 59.8235 | -102.5858 | Fluid (lake) | Untreated Water | 21 | 0112:s__12 | 356 |  | 104 | 6.9 | 0.05
064M :931197:00:------:-- | 21:0846:000357 | 21:0846 | 21:0232 | 21:0232:000336 | 21:0232:000336:0003:0001:00 |  | 59.8374 | -102.6135 | Fluid (lake) | Untreated Water | 21 | 0113:s__13 | 357 |  | 78 | 6.8 | 0.06
064M :931198:00:------:-- | 21:0846:000358 | 21:0846 | 21:0232 | 21:0232:000337 | 21:0232:000337:0003:0001:00 |  | 59.8544 | -102.6664 | Fluid (lake) | Untreated Water | 21 | 0114:s__14 | 358 |  | 146 | 6.8 | 0.06
064M :931199:00:------:-- | 21:0846:000359 | 21:0846 | 21:0232 | 21:0232:000338 | 21:0232:000338:0003:0001:00 |  | 59.8711 | -102.6884 | Fluid (lake) | Untreated Water | 21 | 0115:s__15 | 359 |  | 64 | 7.1 | <0.05
064M :931200:00:------:-- | 21:0846:000360 | 21:0846 | 21:0232 | 21:0232:000339 | 21:0232:000339:0003:0001:00 |  | 59.8823 | -102.7198 | Fluid (lake) | Untreated Water | 21 | 0116:s__16 | 360 |  | 106 | 6.9 | 0.06
064M :931202:00:------:-- | 21:0846:000361 | 21:0846 | 21:0232 | 21:0232:000340 | 21:0232:000340:0003:0001:00 |  | 59.8657 | -102.7493 | Fluid (lake) | Untreated Water | 22 | 0101:s__01 | 361 |  | 110 | 6.3 | 0.1
064M :931203:10:------:-- | 21:0846:000362 | 21:0846 | 21:0232 | 21:0232:000341 | 21:0232:000341:0003:0001:00 |  | 59.8737 | -102.7974 | Fluid (lake) | Untreated Water | 22 | 0071:ff__1 | 362 |  | 96 | 6.5 | <0.05
064M :931204:20:931203:10 | 21:0846:000363 | 21:0846 | 21:0232 | 21:0232:000341 | 21:0232:000341:0004:0001:00 |  | 59.8737 | -102.7974 | Fluid (lake) | Untreated Water | 22 | 0072:ff__1 | 363 |  | 94 | 6.7 | <0.05
064M :931205:00:------:-- | 21:0846:000364 | 21:0846 | 21:0232 | 21:0232:000342 | 21:0232:000342:0003:0001:00 |  | 59.8422 | -102.7897 | Fluid (lake) | Untreated Water | 22 | 0102:s__02 | 364 |  | 80 | 6.7 | 0.08
064M :931206:00:------:-- | 21:0846:000365 | 21:0846 | 21:0232 | 21:0232:000343 | 21:0232:000343:0003:0001:00 |  | 59.815 | -102.7825 | Fluid (lake) | Untreated Water | 22 | 0103:s__03 | 365 |  | 126 | 6.8 | 0.07
064M :931207:00:------:-- | 21:0846:000366 | 21:0846 | 21:0232 | 21:0232:000344 | 21:0232:000344:0003:0001:00 |  | 59.7797 | -102.8451 | Fluid (lake) | Untreated Water | 22 | 0104:s__04 | 366 |  | 122 | 6.8 | 0.08
064M :931208:00:------:-- | 21:0846:000367 | 21:0846 | 21:0232 | 21:0232:000345 | 21:0232:000345:0003:0001:00 |  | 59.4357 | -103.9666 | Fluid (lake) | Untreated Water | 22 | 0105:s__05 | 367 |  | 48 | 7.1 | <0.05
064M :931210:00:------:-- | 21:0846:000368 | 21:0846 | 21:0232 | 21:0232:000346 | 21:0232:000346:0003:0001:00 |  | 59.4758 | -103.9301 | Fluid (lake) | Untreated Water | 22 | 0106:s__06 | 368 |  | 54 | 7.1 | 0.08
064M :931211:00:------:-- | 21:0846:000369 | 21:0846 | 21:0232 | 21:0232:000347 | 21:0232:000347:0003:0001:00 |  | 59.7606 | -103.1687 | Fluid (lake) | Untreated Water | 22 | 0107:s__07 | 369 |  | 70 | 7 | 0.05
064M :931212:00:------:-- | 21:0846:000370 | 21:0846 | 21:0232 | 21:0232:000348 | 21:0232:000348:0003:0001:00 |  | 59.7529 | -103.1348 | Fluid (lake) | Untreated Water | 22 | 0108:s__08 | 370 |  | 96 | 6.9 | 0.06
064M :931213:00:------:-- | 21:0846:000371 | 21:0846 | 21:0232 | 21:0232:000349 | 21:0232:000349:0003:0001:00 |  | 59.7813 | -103.0887 | Fluid (lake) | Untreated Water | 22 | 0109:s__09 | 371 |  | 82 | 6.8 | <0.05
064M :931214:00:------:-- | 21:0846:000372 | 21:0846 | 21:0232 | 21:0232:000350 | 21:0232:000350:0003:0001:00 |  | 59.7934 | -103.126 | Fluid (lake) | Untreated Water | 22 | 0110:s__10 | 372 |  | 74 | 6.7 | 0.06
064M :931215:00:------:-- | 21:0846:000373 | 21:0846 | 21:0232 | 21:0232:000351 | 21:0232:000351:0003:0001:00 |  | 59.8125 | -103.1471 | Fluid (lake) | Untreated Water | 22 | 0111:s__11 | 373 |  | 62 | 6.9 | 0.06
064M :931216:00:------:-- | 21:0846:000374 | 21:0846 | 21:0232 | 21:0232:000352 | 21:0232:000352:0003:0001:00 |  | 59.8071 | -103.0641 | Fluid (lake) | Untreated Water | 22 | 0112:s__12 | 374 |  | 72 | 6.8 | 0.05
064M :931217:00:------:-- | 21:0846:000375 | 21:0846 | 21:0232 | 21:0232:000353 | 21:0232:000353:0003:0001:00 |  | 59.7926 | -102.9959 | Fluid (lake) | Untreated Water | 22 | 0113:s__13 | 375 |  | 82 | 6.5 | 0.05
064M :931218:00:------:-- | 21:0846:000376 | 21:0846 | 21:0232 | 21:0232:000354 | 21:0232:000354:0003:0001:00 |  | 59.7821 | -102.9656 | Fluid (lake) | Untreated Water | 22 | 0114:s__14 | 376 |  | 74 | 6.5 | <0.05
064M :931219:00:------:-- | 21:0846:000377 | 21:0846 | 21:0232 | 21:0232:000355 | 21:0232:000355:0003:0001:00 |  | 59.768 | -102.9312 | Fluid (lake) | Untreated Water | 22 | 0115:s__15 | 377 |  | 56 | 6.3 | <0.05
064M :931220:00:------:-- | 21:0846:000378 | 21:0846 | 21:0232 | 21:0232:000356 | 21:0232:000356:0003:0001:00 |  | 59.743 | -102.8915 | Fluid (lake) | Untreated Water | 22 | 0116:s__16 | 378 |  | 290 | 6.9 | 0.22
064M :931222:00:------:-- | 21:0846:000379 | 21:0846 | 21:0232 | 21:0232:000357 | 21:0232:000357:0003:0001:00 |  | 59.7299 | -102.8473 | Fluid (lake) | Untreated Water | 23 | 0101:s__01 | 379 |  | 96 | 6.8 | <0.05
064M :931223:10:------:-- | 21:0846:000380 | 21:0846 | 21:0232 | 21:0232:000358 | 21:0232:000358:0003:0001:00 |  | 59.7324 | -102.8216 | Fluid (lake) | Untreated Water | 23 | 0071:ff__1 | 380 |  | 122 | 6.7 | 0.06
064M :931224:20:931223:10 | 21:0846:000381 | 21:0846 | 21:0232 | 21:0232:000358 | 21:0232:000358:0004:0001:00 |  | 59.7324 | -102.8216 | Fluid (lake) | Untreated Water | 23 | 0072:ff__1 | 381 |  | 122 | 6.7 | 0.06
064M :931225:00:------:-- | 21:0846:000382 | 21:0846 | 21:0232 | 21:0232:000359 | 21:0232:000359:0003:0001:00 |  | 59.749 | -102.746 | Fluid (lake) | Untreated Water | 23 | 0102:s__02 | 382 |  | 114 | 6.8 | 0.2
064M :931226:00:------:-- | 21:0846:000383 | 21:0846 | 21:0232 | 21:0232:000360 | 21:0232:000360:0003:0001:00 |  | 59.7764 | -102.7482 | Fluid (lake) | Untreated Water | 23 | 0103:s__03 | 383 |  | 156 | 6.6 | 0.12
064M :931227:00:------:-- | 21:0846:000384 | 21:0846 | 21:0232 | 21:0232:000361 | 21:0232:000361:0003:0001:00 |  | 59.7762 | -102.7939 | Fluid (lake) | Untreated Water | 23 | 0104:s__04 | 384 |  | 122 | 6.7 | <0.05
064M :931228:00:------:-- | 21:0846:000385 | 21:0846 | 21:0232 | 21:0232:000362 | 21:0232:000362:0003:0001:00 |  | 59.8144 | -102.7373 | Fluid (lake) | Untreated Water | 23 | 0105:s__05 | 385 |  | 104 | 6.8 | <0.05
064M :931229:00:------:-- | 21:0846:000386 | 21:0846 | 21:0232 | 21:0232:000363 | 21:0232:000363:0003:0001:00 |  | 59.8164 | -102.6883 | Fluid (lake) | Untreated Water | 23 | 0106:s__06 | 386 |  | 94 | 6.8 | <0.05
064M :931230:00:------:-- | 21:0846:000387 | 21:0846 | 21:0232 | 21:0232:000364 | 21:0232:000364:0003:0001:00 |  | 59.7731 | -102.6744 | Fluid (lake) | Untreated Water | 23 | 0107:s__07 | 387 |  | 96 | 6.8 | 0.05
064M :931231:00:------:-- | 21:0846:000388 | 21:0846 | 21:0232 | 21:0232:000365 | 21:0232:000365:0003:0001:00 |  | 59.7684 | -102.6171 | Fluid (lake) | Untreated Water | 23 | 0108:s__08 | 388 |  | 280 | 6.9 | 0.18
064M :931232:00:------:-- | 21:0846:000389 | 21:0846 | 21:0232 | 21:0232:000366 | 21:0232:000366:0003:0001:00 |  | 59.7783 | -102.5417 | Fluid (lake) | Untreated Water | 23 | 0109:s__09 | 389 |  | 160 | 6.8 | 0.19
064M :931233:00:------:-- | 21:0846:000390 | 21:0846 | 21:0232 | 21:0232:000367 | 21:0232:000367:0003:0001:00 |  | 59.7944 | -102.5642 | Fluid (lake) | Untreated Water | 23 | 0110:s__10 | 390 |  | 104 | 6.8 | <0.05
064M :931234:00:------:-- | 21:0846:000391 | 21:0846 | 21:0232 | 21:0232:000368 | 21:0232:000368:0003:0001:00 |  | 59.8203 | -102.4926 | Fluid (lake) | Untreated Water | 23 | 0111:s__11 | 391 |  | 118 | 6.9 | 0.12
064M :931235:00:------:-- | 21:0846:000392 | 21:0846 | 21:0232 | 21:0232:000369 | 21:0232:000369:0003:0001:00 |  | 59.9812 | -102.4871 | Fluid (lake) | Untreated Water | 23 | 0112:s__12 | 392 |  | 110 | 7.2 | 0.46
064M :931237:00:------:-- | 21:0846:000393 | 21:0846 | 21:0232 | 21:0232:000370 | 21:0232:000370:0003:0001:00 |  | 59.9945 | -102.4801 | Fluid (lake) | Untreated Water | 23 | 0113:s__13 | 393 |  | 104 | 7.1 | 0.46
064M :931238:00:------:-- | 21:0846:000394 | 21:0846 | 21:0232 | 21:0232:000371 | 21:0232:000371:0003:0001:00 |  | 59.9052 | -102.4367 | Fluid (lake) | Untreated Water | 23 | 0114:s__14 | 394 |  | 106 | 7.1 | 0.09
064M :931239:00:------:-- | 21:0846:000395 | 21:0846 | 21:0232 | 21:0232:000372 | 21:0232:000372:0003:0001:00 |  | 59.7415 | -102.5144 | Fluid (lake) | Untreated Water | 23 | 0115:s__15 | 395 |  | 136 | 6.9 | 0.07
064M :931240:00:------:-- | 21:0846:000396 | 21:0846 | 21:0232 | 21:0232:000373 | 21:0232:000373:0003:0001:00 |  | 59.7389 | -102.598 | Fluid (lake) | Untreated Water | 23 | 0116:s__16 | 396 |  | 146 | 6.9 | 0.5
064M :931242:00:------:-- | 21:0846:000397 | 21:0846 | 21:0232 | 21:0232:000374 | 21:0232:000374:0003:0001:00 |  | 59.7399 | -102.6704 | Fluid (lake) | Untreated Water | 24 | 0101:s__01 | 397 |  | 104 | 6.9 | 0.1
064M :931243:00:------:-- | 21:0846:000398 | 21:0846 | 21:0232 | 21:0232:000375 | 21:0232:000375:0003:0001:00 |  | 59.7191 | -102.7315 | Fluid (lake) | Untreated Water | 24 | 0102:s__02 | 398 |  | 100 | 7 | 0.1
064M :931244:10:------:-- | 21:0846:000399 | 21:0846 | 21:0232 | 21:0232:000376 | 21:0232:000376:0003:0001:00 |  | 59.7034 | -102.8218 | Fluid (lake) | Untreated Water | 24 | 0071:ff__1 | 399 |  | 96 | 6.9 | 0.14
064M :931245:20:931244:10 | 21:0846:000400 | 21:0846 | 21:0232 | 21:0232:000376 | 21:0232:000376:0004:0001:00 |  | 59.7034 | -102.8218 | Fluid (lake) | Untreated Water | 24 | 0072:ff__1 | 400 |  | 96 | 6.9 | 0.1
064M :931246:00:------:-- | 21:0846:000401 | 21:0846 | 21:0232 | 21:0232:000377 | 21:0232:000377:0003:0001:00 |  | 59.7252 | -102.9206 | Fluid (lake) | Untreated Water | 24 | 0103:s__03 | 401 |  | 74 | 6.8 | <0.05
064M :931247:00:------:-- | 21:0846:000402 | 21:0846 | 21:0232 | 21:0232:000378 | 21:0232:000378:0003:0001:00 |  | 59.7252 | -102.9727 | Fluid (lake) | Untreated Water | 24 | 0104:s__04 | 402 |  | 74 | 6.8 | 0.05
064M :931248:00:------:-- | 21:0846:000403 | 21:0846 | 21:0232 | 21:0232:000379 | 21:0232:000379:0003:0001:00 |  | 59.7497 | -103.0163 | Fluid (lake) | Untreated Water | 24 | 0105:s__05 | 403 |  | 72 | 6.8 | 0.08
064M :931249:00:------:-- | 21:0846:000404 | 21:0846 | 21:0232 | 21:0232:000380 | 21:0232:000380:0003:0001:00 |  | 59.755 | -103.0555 | Fluid (lake) | Untreated Water | 24 | 0106:s__06 | 404 |  | 84 | 6.9 | 0.05
064M :931250:00:------:-- | 21:0846:000405 | 21:0846 | 21:0232 | 21:0232:000381 | 21:0232:000381:0003:0001:00 |  | 59.6263 | -103.3521 | Fluid (lake) | Untreated Water | 24 | 0107:s__07 | 405 |  | 80 | 6.8 | <0.05
064M :931251:00:------:-- | 21:0846:000406 | 21:0846 | 21:0232 | 21:0232:000382 | 21:0232:000382:0003:0001:00 |  | 59.6521 | -103.3161 | Fluid (lake) | Untreated Water | 24 | 0108:s__08 | 406 |  | 58 | 6.9 | 0.07
064M :931252:00:------:-- | 21:0846:000407 | 21:0846 | 21:0232 | 21:0232:000383 | 21:0232:000383:0003:0001:00 |  | 59.6741 | -103.2663 | Fluid (lake) | Untreated Water | 24 | 0109:s__09 | 407 |  | 68 | 6.7 | 0.05
064M :931253:00:------:-- | 21:0846:000408 | 21:0846 | 21:0232 | 21:0232:000384 | 21:0232:000384:0003:0001:00 |  | 59.6897 | -103.1975 | Fluid (lake) | Untreated Water | 24 | 0110:s__10 | 408 |  | 164 | 6.5 | 0.05
064M :931255:00:------:-- | 21:0846:000409 | 21:0846 | 21:0232 | 21:0232:000385 | 21:0232:000385:0003:0001:00 |  | 59.6816 | -103.1489 | Fluid (lake) | Untreated Water | 24 | 0111:s__11 | 409 |  | 52 | 6.9 | 0.06
064M :931256:00:------:-- | 21:0846:000410 | 21:0846 | 21:0232 | 21:0232:000386 | 21:0232:000386:0003:0001:00 |  | 59.7184 | -103.1756 | Fluid (lake) | Untreated Water | 24 | 0112:s__12 | 410 |  | 76 | 6.9 | 0.06
064M :931257:00:------:-- | 21:0846:000411 | 21:0846 | 21:0232 | 21:0232:000387 | 21:0232:000387:0003:0001:00 |  | 59.7215 | -103.1265 | Fluid (lake) | Untreated Water | 24 | 0113:s__13 | 411 |  | 68 | 6.8 | 0.05
064M :931258:00:------:-- | 21:0846:000412 | 21:0846 | 21:0232 | 21:0232:000388 | 21:0232:000388:0003:0001:00 |  | 59.7149 | -103.0437 | Fluid (lake) | Untreated Water | 24 | 0114:s__14 | 412 |  | 68 | 6.8 | 0.08
064M :931259:00:------:-- | 21:0846:000413 | 21:0846 | 21:0232 | 21:0232:000389 | 21:0232:000389:0003:0001:00 |  | 59.6873 | -103.0613 | Fluid (lake) | Untreated Water | 24 | 0115:s__15 | 413 |  | 74 | 6.7 | 0.07
064M :931260:00:------:-- | 21:0846:000414 | 21:0846 | 21:0232 | 21:0232:000390 | 21:0232:000390:0003:0001:00 |  | 59.6946 | -103.0167 | Fluid (lake) | Untreated Water | 24 | 0116:s__16 | 414 |  | 60 | 6.6 | 0.05
064M :931262:00:------:-- | 21:0846:000415 | 21:0846 | 21:0232 | 21:0232:000391 | 21:0232:000391:0003:0001:00 |  | 59.6782 | -102.8755 | Fluid (lake) | Untreated Water | 25 | 0101:s__01 | 415 |  | 100 | 6.5 | 0.06
064M :931263:00:------:-- | 21:0846:000416 | 21:0846 | 21:0232 | 21:0232:000392 | 21:0232:000392:0003:0001:00 |  | 59.682 | -102.7959 | Fluid (lake) | Untreated Water | 25 | 0102:s__02 | 416 |  | 92 | 6.6 | 0.08
064M :931264:00:------:-- | 21:0846:000417 | 21:0846 | 21:0232 | 21:0232:000393 | 21:0232:000393:0003:0001:00 |  | 59.6789 | -102.7517 | Fluid (lake) | Untreated Water | 25 | 0103:s__03 | 417 |  | 100 | 6.7 | <0.05
064M :931265:10:------:-- | 21:0846:000418 | 21:0846 | 21:0232 | 21:0232:000394 | 21:0232:000394:0003:0001:00 |  | 59.6823 | -102.6797 | Fluid (lake) | Untreated Water | 25 | 0071:ff__1 | 418 |  | 196 | 6.9 | 0.24
064M :931266:20:931265:10 | 21:0846:000419 | 21:0846 | 21:0232 | 21:0232:000394 | 21:0232:000394:0004:0001:00 |  | 59.6823 | -102.6797 | Fluid (lake) | Untreated Water | 25 | 0072:ff__1 | 419 |  | 200 | 6.9 | 0.28
064M :931268:00:------:-- | 21:0846:000420 | 21:0846 | 21:0232 | 21:0232:000395 | 21:0232:000395:0003:0001:00 |  | 59.7118 | -102.606 | Fluid (lake) | Untreated Water | 25 | 0104:s__04 | 420 |  | 170 | 7.2 | 1.2
064M :931269:00:------:-- | 21:0846:000421 | 21:0846 | 21:0232 | 21:0232:000396 | 21:0232:000396:0003:0001:00 |  | 59.7031 | -102.4943 | Fluid (lake) | Untreated Water | 25 | 0105:s__05 | 421 |  | 134 | 7.1 | <0.05
064M :931270:00:------:-- | 21:0846:000422 | 21:0846 | 21:0232 | 21:0232:000397 | 21:0232:000397:0003:0001:00 |  | 59.6741 | -102.4837 | Fluid (lake) | Untreated Water | 25 | 0106:s__06 | 422 |  | 124 | 7.1 | 0.05
064M :931271:00:------:-- | 21:0846:000423 | 21:0846 | 21:0232 | 21:0232:000398 | 21:0232:000398:0003:0001:00 |  | 59.6719 | -102.5978 | Fluid (lake) | Untreated Water | 25 | 0107:s__07 | 423 |  | 150 | 7.4 | 0.07
064M :931272:00:------:-- | 21:0846:000424 | 21:0846 | 21:0232 | 21:0232:000399 | 21:0232:000399:0003:0001:00 |  | 59.6703 | -102.6367 | Fluid (lake) | Untreated Water | 25 | 0108:s__08 | 424 |  | 160 | 6.8 | 0.05
064M :931273:00:------:-- | 21:0846:000425 | 21:0846 | 21:0232 | 21:0232:000400 | 21:0232:000400:0003:0001:00 |  | 59.6485 | -102.6927 | Fluid (lake) | Untreated Water | 25 | 0109:s__09 | 425 |  | 206 | 6.8 | <0.05
064M :931274:00:------:-- | 21:0846:000426 | 21:0846 | 21:0232 | 21:0232:000401 | 21:0232:000401:0003:0001:00 |  | 59.651 | -102.756 | Fluid (lake) | Untreated Water | 25 | 0110:s__10 | 426 |  | 132 | 7 | <0.05
064M :931275:00:------:-- | 21:0846:000427 | 21:0846 | 21:0232 | 21:0232:000402 | 21:0232:000402:0003:0001:00 |  | 59.6492 | -102.7919 | Fluid (lake) | Untreated Water | 25 | 0111:s__11 | 427 |  | 82 | 6.7 | <0.05
064M :931276:00:------:-- | 21:0846:000428 | 21:0846 | 21:0232 | 21:0232:000403 | 21:0232:000403:0003:0001:00 |  | 59.655 | -102.8706 | Fluid (lake) | Untreated Water | 25 | 0112:s__12 | 428 |  | 130 | 6.8 | <0.05
064M :931277:00:------:-- | 21:0846:000429 | 21:0846 | 21:0232 | 21:0232:000404 | 21:0232:000404:0003:0001:00 |  | 59.6662 | -102.9394 | Fluid (lake) | Untreated Water | 25 | 0113:s__13 | 429 |  | 148 | 6.9 | 0.06
064M :931278:00:------:-- | 21:0846:000430 | 21:0846 | 21:0232 | 21:0232:000405 | 21:0232:000405:0003:0001:00 |  | 59.676 | -102.9847 | Fluid (lake) | Untreated Water | 25 | 0114:s__14 | 430 |  | 78 | 6.8 | 0.06
064M :931279:00:------:-- | 21:0846:000431 | 21:0846 | 21:0232 | 21:0232:000406 | 21:0232:000406:0003:0001:00 |  | 59.6534 | -103.0789 | Fluid (lake) | Untreated Water | 25 | 0115:s__15 | 431 |  | 72 | 6.6 | 0.14
064M :931280:00:------:-- | 21:0846:000432 | 21:0846 | 21:0232 | 21:0232:000407 | 21:0232:000407:0003:0001:00 |  | 59.6548 | -103.1245 | Fluid (lake) | Untreated Water | 25 | 0116:s__16 | 432 |  | 78 | 6.5 | <0.05
064M :931282:00:------:-- | 21:0846:000433 | 21:0846 | 21:0232 | 21:0232:000408 | 21:0232:000408:0003:0001:00 |  | 59.6527 | -103.1849 | Fluid (lake) | Untreated Water | 26 | 0101:s__01 | 433 |  | 60 | 6.6 | 0.05
064M :931284:00:------:-- | 21:0846:000434 | 21:0846 | 21:0232 | 21:0232:000409 | 21:0232:000409:0003:0001:00 |  | 59.6324 | -103.282 | Fluid (lake) | Untreated Water | 26 | 0102:s__02 | 434 |  | 64 | 6.9 | <0.05
064M :931285:00:------:-- | 21:0846:000435 | 21:0846 | 21:0232 | 21:0232:000410 | 21:0232:000410:0003:0001:00 |  | 59.609 | -103.2981 | Fluid (lake) | Untreated Water | 26 | 0103:s__03 | 435 |  | 66 | 6.8 | 0.14
064M :931286:10:------:-- | 21:0846:000436 | 21:0846 | 21:0232 | 21:0232:000411 | 21:0232:000411:0003:0001:00 |  | 59.3617 | -103.9684 | Fluid (lake) | Untreated Water | 26 | 0071:ff__1 | 436 |  | 54 | 6.7 | <0.05
064M :931287:20:931286:10 | 21:0846:000437 | 21:0846 | 21:0232 | 21:0232:000411 | 21:0232:000411:0004:0001:00 |  | 59.3617 | -103.9684 | Fluid (lake) | Untreated Water | 26 | 0072:ff__1 | 437 |  | 52 | 6.7 | <0.05
064M :931288:00:------:-- | 21:0846:000438 | 21:0846 | 21:0232 | 21:0232:000412 | 21:0232:000412:0003:0001:00 |  | 59.3653 | -103.9009 | Fluid (lake) | Untreated Water | 26 | 0104:s__04 | 438 |  | 48 | 6.6 | 0.08
064M :931289:00:------:-- | 21:0846:000439 | 21:0846 | 21:0232 | 21:0232:000413 | 21:0232:000413:0003:0001:00 |  | 59.3966 | -103.9049 | Fluid (lake) | Untreated Water | 26 | 0105:s__05 | 439 |  | 48 | 6.5 | <0.05
064M :931290:00:------:-- | 21:0846:000440 | 21:0846 | 21:0232 | 21:0232:000414 | 21:0232:000414:0003:0001:00 |  | 59.3716 | -103.8216 | Fluid (lake) | Untreated Water | 26 | 0106:s__06 | 440 |  | 130 | 6.8 | <0.05
064M :931291:00:------:-- | 21:0846:000441 | 21:0846 | 21:0232 | 21:0232:000415 | 21:0232:000415:0003:0001:00 |  | 59.3697 | -103.7842 | Fluid (lake) | Untreated Water | 26 | 0107:s__07 | 441 |  | 68 | 6.6 | <0.05
064M :931292:00:------:-- | 21:0846:000442 | 21:0846 | 21:0232 | 21:0232:000416 | 21:0232:000416:0003:0001:00 |  | 59.3998 | -103.7868 | Fluid (lake) | Untreated Water | 26 | 0108:s__08 | 442 |  | 64 | 6.6 | <0.05
064M :931293:00:------:-- | 21:0846:000443 | 21:0846 | 21:0232 | 21:0232:000417 | 21:0232:000417:0003:0001:00 |  | 59.4105 | -103.8387 | Fluid (lake) | Untreated Water | 26 | 0109:s__09 | 443 |  | 58 | 6.7 | 0.07
064M :931294:00:------:-- | 21:0846:000444 | 21:0846 | 21:0232 | 21:0232:000418 | 21:0232:000418:0003:0001:00 |  | 59.4355 | -103.8445 | Fluid (lake) | Untreated Water | 26 | 0110:s__10 | 444 |  | 58 | 6.9 | <0.05
064M :931295:00:------:-- | 21:0846:000445 | 21:0846 | 21:0232 | 21:0232:000419 | 21:0232:000419:0003:0001:00 |  | 59.4497 | -103.7992 | Fluid (lake) | Untreated Water | 26 | 0111:s__11 | 445 |  | 38 | 6.6 | <0.05
064M :931296:00:------:-- | 21:0846:000446 | 21:0846 | 21:0232 | 21:0232:000420 | 21:0232:000420:0003:0001:00 |  | 59.555 | -103.4265 | Fluid (lake) | Untreated Water | 26 | 0112:s__12 | 446 |  | 64 | 6.8 | 0.08
064M :931297:00:------:-- | 21:0846:000447 | 21:0846 | 21:0232 | 21:0232:000421 | 21:0232:000421:0003:0001:00 |  | 59.5813 | -103.3668 | Fluid (lake) | Untreated Water | 26 | 0113:s__13 | 447 |  | 52 | 6.6 | <0.05
064M :931298:00:------:-- | 21:0846:000448 | 21:0846 | 21:0232 | 21:0232:000422 | 21:0232:000422:0003:0001:00 |  | 59.5806 | -103.3088 | Fluid (lake) | Untreated Water | 26 | 0114:s__14 | 448 |  | 62 | 6.5 | 0.06
064M :931299:00:------:-- | 21:0846:000449 | 21:0846 | 21:0232 | 21:0232:000423 | 21:0232:000423:0003:0001:00 |  | 59.5656 | -103.2422 | Fluid (lake) | Untreated Water | 26 | 0115:s__15 | 449 |  | 60 | 6.6 | 0.07
064M :931300:00:------:-- | 21:0846:000450 | 21:0846 | 21:0232 | 21:0232:000424 | 21:0232:000424:0003:0001:00 |  | 59.564 | -103.2094 | Fluid (lake) | Untreated Water | 26 | 0116:s__16 | 450 |  | 78 | 6.6 | 0.07
064M :931302:10:------:-- | 21:0846:000451 | 21:0846 | 21:0232 | 21:0232:000425 | 21:0232:000425:0003:0001:00 |  | 59.587 | -103.1768 | Fluid (lake) | Untreated Water | 27 | 0071:ff__1 | 451 |  | 70 | 6.6 | 0.05
064M :931303:20:931302:10 | 21:0846:000452 | 21:0846 | 21:0232 | 21:0232:000425 | 21:0232:000425:0004:0001:00 |  | 59.587 | -103.1768 | Fluid (lake) | Untreated Water | 27 | 0072:ff__1 | 452 |  | 74 | 6.7 | <0.05
064M :931304:00:------:-- | 21:0846:000453 | 21:0846 | 21:0232 | 21:0232:000426 | 21:0232:000426:0003:0001:00 |  | 59.5869 | -103.1345 | Fluid (lake) | Untreated Water | 27 | 0101:s__01 | 453 |  | 104 | 6.8 | 0.06
064M :931305:00:------:-- | 21:0846:000454 | 21:0846 | 21:0232 | 21:0232:000427 | 21:0232:000427:0003:0001:00 |  | 59.568 | -103.1384 | Fluid (lake) | Untreated Water | 27 | 0102:s__02 | 454 |  | 72 | 6.5 | <0.05
064M :931306:00:------:-- | 21:0846:000455 | 21:0846 | 21:0232 | 21:0232:000428 | 21:0232:000428:0003:0001:00 |  | 59.5599 | -103.0951 | Fluid (lake) | Untreated Water | 27 | 0103:s__03 | 455 |  | 96 | 6.6 | 0.1
064M :931307:00:------:-- | 21:0846:000456 | 21:0846 | 21:0232 | 21:0232:000429 | 21:0232:000429:0003:0001:00 |  | 59.5927 | -103.0538 | Fluid (lake) | Untreated Water | 27 | 0104:s__04 | 456 |  | 68 | 6.8 | 0.06
064M :931308:00:------:-- | 21:0846:000457 | 21:0846 | 21:0232 | 21:0232:000430 | 21:0232:000430:0003:0001:00 |  | 59.5841 | -102.9927 | Fluid (lake) | Untreated Water | 27 | 0105:s__05 | 457 |  | 62 | 6.4 | <0.05
064M :931309:00:------:-- | 21:0846:000458 | 21:0846 | 21:0232 | 21:0232:000431 | 21:0232:000431:0003:0001:00 |  | 59.5678 | -102.9914 | Fluid (lake) | Untreated Water | 27 | 0106:s__06 | 458 |  | 76 | 6.6 | <0.05
064M :931310:00:------:-- | 21:0846:000459 | 21:0846 | 21:0232 | 21:0232:000432 | 21:0232:000432:0003:0001:00 |  | 59.5647 | -102.9263 | Fluid (lake) | Untreated Water | 27 | 0107:s__07 | 459 |  | 108 | 6.7 | 0.07
064M :931311:00:------:-- | 21:0846:000460 | 21:0846 | 21:0232 | 21:0232:000433 | 21:0232:000433:0003:0001:00 |  | 59.5875 | -102.9214 | Fluid (lake) | Untreated Water | 27 | 0108:s__08 | 460 |  | 96 | 6.8 | 0.08
064M :931312:00:------:-- | 21:0846:000461 | 21:0846 | 21:0232 | 21:0232:000434 | 21:0232:000434:0003:0001:00 |  | 59.5807 | -102.8653 | Fluid (lake) | Untreated Water | 27 | 0109:s__09 | 461 |  | 114 | 6.7 | 0.09
064M :931313:00:------:-- | 21:0846:000462 | 21:0846 | 21:0232 | 21:0232:000435 | 21:0232:000435:0003:0001:00 |  | 59.5803 | -102.795 | Fluid (lake) | Untreated Water | 27 | 0110:s__10 | 462 |  | 120 | 6.8 | 0.05
064M :931314:00:------:-- | 21:0846:000463 | 21:0846 | 21:0232 | 21:0232:000436 | 21:0232:000436:0003:0001:00 |  | 59.5878 | -102.7409 | Fluid (lake) | Untreated Water | 27 | 0111:s__11 | 463 |  | 136 | 6.9 | 0.06
064M :931315:00:------:-- | 21:0846:000464 | 21:0846 | 21:0232 | 21:0232:000437 | 21:0232:000437:0003:0001:00 |  | 59.5927 | -102.7013 | Fluid (lake) | Untreated Water | 27 | 0112:s__12 | 464 |  | 108 | 6.8 | <0.05
064M :931316:00:------:-- | 21:0846:000465 | 21:0846 | 21:0232 | 21:0232:000438 | 21:0232:000438:0003:0001:00 |  | 59.5851 | -102.5909 | Fluid (lake) | Untreated Water | 27 | 0113:s__13 | 465 |  | 174 | 6.8 | 0.12
064M :931317:00:------:-- | 21:0846:000466 | 21:0846 | 21:0232 | 21:0232:000439 | 21:0232:000439:0003:0001:00 |  | 59.5437 | -102.4894 | Fluid (lake) | Untreated Water | 27 | 0114:s__14 | 466 |  | 172 | 7.4 | 0.19
064M :931319:00:------:-- | 21:0846:000467 | 21:0846 | 21:0232 | 21:0232:000440 | 21:0232:000440:0003:0001:00 |  | 59.6091 | -102.5566 | Fluid (lake) | Untreated Water | 27 | 0115:s__15 | 467 |  | 114 | 7.6 | <0.05
064M :931320:00:------:-- | 21:0846:000468 | 21:0846 | 21:0232 | 21:0232:000441 | 21:0232:000441:0003:0001:00 |  | 59.6458 | -102.5079 | Fluid (lake) | Untreated Water | 27 | 0116:s__16 | 468 |  | 120 | 7.4 | 0.06
064M :931322:00:------:-- | 21:0846:000469 | 21:0846 | 21:0232 | 21:0232:000442 | 21:0232:000442:0003:0001:00 |  | 59.6272 | -102.6487 | Fluid (lake) | Untreated Water | 28 | 0101:s__01 | 469 |  | 158 | 7.2 | <0.05
064M :931323:10:------:-- | 21:0846:000470 | 21:0846 | 21:0232 | 21:0232:000443 | 21:0232:000443:0003:0001:00 |  | 59.6116 | -102.6758 | Fluid (lake) | Untreated Water | 28 | 0071:ff__1 | 470 |  | 156 | 7 | 0.06
064M :931324:20:931323:10 | 21:0846:000471 | 21:0846 | 21:0232 | 21:0232:000443 | 21:0232:000443:0004:0001:00 |  | 59.6116 | -102.6758 | Fluid (lake) | Untreated Water | 28 | 0072:ff__1 | 471 |  | 154 | 6.9 | 0.06
064M :931325:00:------:-- | 21:0846:000472 | 21:0846 | 21:0232 | 21:0232:000444 | 21:0232:000444:0003:0001:00 |  | 59.6169 | -102.7281 | Fluid (lake) | Untreated Water | 28 | 0102:s__02 | 472 |  | 138 | 6.8 | <0.05
064M :931326:00:------:-- | 21:0846:000473 | 21:0846 | 21:0232 | 21:0232:000445 | 21:0232:000445:0003:0001:00 |  | 59.6105 | -102.8267 | Fluid (lake) | Untreated Water | 28 | 0103:s__03 | 473 |  | 106 | 6.7 | 0.06
064M :931327:00:------:-- | 21:0846:000474 | 21:0846 | 21:0232 | 21:0232:000446 | 21:0232:000446:0003:0001:00 |  | 59.6229 | -102.8909 | Fluid (lake) | Untreated Water | 28 | 0104:s__04 | 474 |  | 84 | 6.7 | <0.05
064M :931328:00:------:-- | 21:0846:000475 | 21:0846 | 21:0232 | 21:0232:000447 | 21:0232:000447:0003:0001:00 |  | 59.6213 | -102.9326 | Fluid (lake) | Untreated Water | 28 | 0105:s__05 | 475 |  | 84 | 6.7 | <0.05
064M :931329:00:------:-- | 21:0846:000476 | 21:0846 | 21:0232 | 21:0232:000448 | 21:0232:000448:0003:0001:00 |  | 59.6345 | -103.0051 | Fluid (lake) | Untreated Water | 28 | 0106:s__06 | 476 |  | 98 | 6.9 | <0.05
064M :931330:00:------:-- | 21:0846:000477 | 21:0846 | 21:0232 | 21:0232:000449 | 21:0232:000449:0003:0001:00 |  | 59.6232 | -103.0632 | Fluid (lake) | Untreated Water | 28 | 0107:s__07 | 477 |  | 70 | 6.7 | <0.05
064M :931332:00:------:-- | 21:0846:000478 | 21:0846 | 21:0232 | 21:0232:000450 | 21:0232:000450:0003:0001:00 |  | 59.6232 | -103.1494 | Fluid (lake) | Untreated Water | 28 | 0108:s__08 | 478 |  | 42 | 6.9 | <0.05
064M :931333:00:------:-- | 21:0846:000479 | 21:0846 | 21:0232 | 21:0232:000451 | 21:0232:000451:0003:0001:00 |  | 59.6148 | -103.1845 | Fluid (lake) | Untreated Water | 28 | 0109:s__09 | 479 |  | 58 | 6.7 | <0.05
064M :931334:00:------:-- | 21:0846:000480 | 21:0846 | 21:0232 | 21:0232:000452 | 21:0232:000452:0003:0001:00 |  | 59.6078 | -103.2391 | Fluid (lake) | Untreated Water | 28 | 0110:s__10 | 480 |  | 68 | 6.9 | <0.05
064M :931335:00:------:-- | 21:0846:000481 | 21:0846 | 21:0232 | 21:0232:000453 | 21:0232:000453:0003:0001:00 |  | 59.5644 | -103.5006 | Fluid (lake) | Untreated Water | 28 | 0111:s__11 | 481 |  | 60 | 6.8 | 0.1
064M :931336:00:------:-- | 21:0846:000482 | 21:0846 | 21:0232 | 21:0232:000454 | 21:0232:000454:0003:0001:00 |  | 59.5966 | -103.4554 | Fluid (lake) | Untreated Water | 28 | 0112:s__12 | 482 |  | 58 | 7 | 0.07
064M :931337:00:------:-- | 21:0846:000483 | 21:0846 | 21:0232 | 21:0232:000455 | 21:0232:000455:0003:0001:00 |  | 59.6274 | -103.4335 | Fluid (lake) | Untreated Water | 28 | 0113:s__13 | 483 |  | 42 | 6.7 | <0.05
064M :931338:00:------:-- | 21:0846:000484 | 21:0846 | 21:0232 | 21:0232:000456 | 21:0232:000456:0003:0001:00 |  | 59.6235 | -103.3916 | Fluid (lake) | Untreated Water | 28 | 0114:s__14 | 484 |  | 56 | 6.7 | <0.05
064M :931339:00:------:-- | 21:0846:000485 | 21:0846 | 21:0232 | 21:0232:000457 | 21:0232:000457:0003:0001:00 |  | 59.6548 | -103.4102 | Fluid (lake) | Untreated Water | 28 | 0115:s__15 | 485 |  | 58 | 7 | 0.08
064M :931340:00:------:-- | 21:0846:000486 | 21:0846 | 21:0232 | 21:0232:000458 | 21:0232:000458:0003:0001:00 |  | 59.6798 | -103.3411 | Fluid (lake) | Untreated Water | 28 | 0116:s__16 | 486 |  | 60 | 6.4 | 0.15
064M :931343:00:------:-- | 21:0846:000487 | 21:0846 | 21:0232 | 21:0232:000459 | 21:0232:000459:0003:0001:00 |  | 59.6907 | -103.374 | Fluid (lake) | Untreated Water | 29 | 0101:s__01 | 487 |  | 66 | 7.2 | 0.05
064M :931344:10:------:-- | 21:0846:000488 | 21:0846 | 21:0232 | 21:0232:000460 | 21:0232:000460:0003:0001:00 |  | 59.6712 | -103.4653 | Fluid (lake) | Untreated Water | 29 | 0071:ff__1 | 488 |  | 54 | 6.8 | 0.08
064M :931345:20:931344:10 | 21:0846:000489 | 21:0846 | 21:0232 | 21:0232:000460 | 21:0232:000460:0004:0001:00 |  | 59.6712 | -103.4653 | Fluid (lake) | Untreated Water | 29 | 0072:ff__1 | 489 |  | 54 | 6.9 | 0.06
064M :931346:00:------:-- | 21:0846:000490 | 21:0846 | 21:0232 | 21:0232:000461 | 21:0232:000461:0003:0001:00 |  | 59.6546 | -103.5123 | Fluid (lake) | Untreated Water | 29 | 0102:s__02 | 490 |  | 52 | 6.6 | 0.05
064M :931347:00:------:-- | 21:0846:000491 | 21:0846 | 21:0232 | 21:0232:000462 | 21:0232:000462:0003:0001:00 |  | 59.6291 | -103.5346 | Fluid (lake) | Untreated Water | 29 | 0103:s__03 | 491 |  | 54 | 6.7 | 0.06
064M :931348:00:------:-- | 21:0846:000492 | 21:0846 | 21:0232 | 21:0232:000463 | 21:0232:000463:0003:0001:00 |  | 59.6025 | -103.5401 | Fluid (lake) | Untreated Water | 29 | 0104:s__04 | 492 |  | 58 | 6.9 | 0.1
064M :931349:00:------:-- | 21:0846:000493 | 21:0846 | 21:0232 | 21:0232:000464 | 21:0232:000464:0003:0001:00 |  | 59.6182 | -103.5781 | Fluid (lake) | Untreated Water | 29 | 0105:s__05 | 493 |  | 80 | 7.1 | 0.35
064M :931350:00:------:-- | 21:0846:000494 | 21:0846 | 21:0232 | 21:0232:000465 | 21:0232:000465:0003:0001:00 |  | 59.6174 | -103.6229 | Fluid (lake) | Untreated Water | 29 | 0106:s__06 | 494 |  | 56 | 6.8 | 0.18
064M :931351:00:------:-- | 21:0846:000495 | 21:0846 | 21:0232 | 21:0232:000466 | 21:0232:000466:0003:0001:00 |  | 59.6637 | -103.7921 | Fluid (lake) | Untreated Water | 29 | 0107:s__07 | 495 |  | 52 | 6.6 | 0.08
064M :931352:00:------:-- | 21:0846:000496 | 21:0846 | 21:0232 | 21:0232:000467 | 21:0232:000467:0003:0001:00 |  | 59.6828 | -103.8283 | Fluid (lake) | Untreated Water | 29 | 0108:s__08 | 496 |  | 54 | 6.8 | <0.05
064M :931353:00:------:-- | 21:0846:000497 | 21:0846 | 21:0232 | 21:0232:000468 | 21:0232:000468:0003:0001:00 |  | 59.6916 | -103.7726 | Fluid (lake) | Untreated Water | 29 | 0109:s__09 | 497 |  | 42 | 6.7 | <0.05
064M :931354:00:------:-- | 21:0846:000498 | 21:0846 | 21:0232 | 21:0232:000469 | 21:0232:000469:0003:0001:00 |  | 59.7081 | -103.7212 | Fluid (lake) | Untreated Water | 29 | 0110:s__10 | 498 |  | 54 | 6.7 | 0.09
064M :931355:00:------:-- | 21:0846:000499 | 21:0846 | 21:0232 | 21:0232:000470 | 21:0232:000470:0003:0001:00 |  | 59.7313 | -103.6913 | Fluid (lake) | Untreated Water | 29 | 0111:s__11 | 499 |  | 52 | 6.8 | 0.08
064M :931356:00:------:-- | 21:0846:000500 | 21:0846 | 21:0232 | 21:0232:000471 | 21:0232:000471:0003:0001:00 |  | 59.719 | -103.6442 | Fluid (lake) | Untreated Water | 29 | 0112:s__12 | 500 |  | 58 | 6.8 | 0.18
064M :931357:00:------:-- | 21:0846:000501 | 21:0846 | 21:0232 | 21:0232:000472 | 21:0232:000472:0003:0001:00 |  | 59.7539 | -103.6224 | Fluid (lake) | Untreated Water | 29 | 0113:s__13 | 501 |  | 50 | 6.7 | 0.06
064M :931358:00:------:-- | 21:0846:000502 | 21:0846 | 21:0232 | 21:0232:000473 | 21:0232:000473:0003:0001:00 |  | 59.7871 | -103.6557 | Fluid (lake) | Untreated Water | 29 | 0114:s__14 | 502 |  | 46 | 6.7 | 0.07
064M :931359:00:------:-- | 21:0846:000503 | 21:0846 | 21:0232 | 21:0232:000474 | 21:0232:000474:0003:0001:00 |  | 59.7947 | -103.7048 | Fluid (lake) | Untreated Water | 29 | 0115:s__15 | 503 |  | 50 | 6.7 | 0.12
064M :931360:00:------:-- | 21:0846:000504 | 21:0846 | 21:0232 | 21:0232:000475 | 21:0232:000475:0003:0001:00 |  | 59.7648 | -103.7032 | Fluid (lake) | Untreated Water | 29 | 0116:s__16 | 504 |  | 36 | 6.5 | 0.07
064M :931362:10:------:-- | 21:0846:000505 | 21:0846 | 21:0232 | 21:0232:000476 | 21:0232:000476:0003:0001:00 |  | 59.7286 | -103.788 | Fluid (lake) | Untreated Water | 30 | 0071:ff__1 | 505 |  | 56 | 6.7 | 0.07
064M :931363:20:931362:10 | 21:0846:000506 | 21:0846 | 21:0232 | 21:0232:000476 | 21:0232:000476:0004:0001:00 |  | 59.7286 | -103.788 | Fluid (lake) | Untreated Water | 30 | 0072:ff__1 | 506 |  | 62 | 6.9 | 0.05
064M :931364:00:------:-- | 21:0846:000507 | 21:0846 | 21:0232 | 21:0232:000477 | 21:0232:000477:0003:0001:00 |  | 59.7184 | -103.841 | Fluid (lake) | Untreated Water | 30 | 0101:s__01 | 507 |  | 54 | 6.9 | 0.05
064M :931365:00:------:-- | 21:0846:000508 | 21:0846 | 21:0232 | 21:0232:000478 | 21:0232:000478:0003:0001:00 |  | 59.7197 | -103.9067 | Fluid (lake) | Untreated Water | 30 | 0102:s__02 | 508 |  | 40 | 6.9 | 0.05
064M :931366:00:------:-- | 21:0846:000509 | 21:0846 | 21:0232 | 21:0232:000479 | 21:0232:000479:0003:0001:00 |  | 59.756 | -103.8979 | Fluid (lake) | Untreated Water | 30 | 0103:s__03 | 509 |  | 38 | 6.8 | 0.12
064M :931367:00:------:-- | 21:0846:000510 | 21:0846 | 21:0232 | 21:0232:000480 | 21:0232:000480:0003:0001:00 |  | 59.779 | -103.8926 | Fluid (lake) | Untreated Water | 30 | 0104:s__04 | 510 |  | 36 | 6.8 | 0.05
064M :931368:00:------:-- | 21:0846:000511 | 21:0846 | 21:0232 | 21:0232:000481 | 21:0232:000481:0003:0001:00 |  | 59.7593 | -103.9683 | Fluid (lake) | Untreated Water | 30 | 0105:s__05 | 511 |  | 34 | 6.6 | 0.06
064M :931369:00:------:-- | 21:0846:000512 | 21:0846 | 21:0232 | 21:0232:000482 | 21:0232:000482:0003:0001:00 |  | 59.7167 | -103.9484 | Fluid (lake) | Untreated Water | 30 | 0106:s__06 | 512 |  | 34 | 6.6 | <0.05
064M :931370:00:------:-- | 21:0846:000513 | 21:0846 | 21:0232 | 21:0232:000483 | 21:0232:000483:0003:0001:00 |  | 59.6893 | -103.9463 | Fluid (lake) | Untreated Water | 30 | 0107:s__07 | 513 |  | 34 | 6.8 | 0.06
064M :931371:00:------:-- | 21:0846:000514 | 21:0846 | 21:0232 | 21:0232:000484 | 21:0232:000484:0003:0001:00 |  | 59.6863 | -103.8781 | Fluid (lake) | Untreated Water | 30 | 0108:s__08 | 514 |  | 44 | 6.9 | 0.06
064M :931372:00:------:-- | 21:0846:000515 | 21:0846 | 21:0232 | 21:0232:000485 | 21:0232:000485:0003:0001:00 |  | 59.053 | -103.869 | Fluid (lake) | Untreated Water | 30 | 0109:s__09 | 515 |  | 102 | 7 | 0.12
064M :931373:00:------:-- | 21:0846:000516 | 21:0846 | 21:0232 | 21:0232:000486 | 21:0232:000486:0003:0001:00 |  | 59.0469 | -103.9022 | Fluid (lake) | Untreated Water | 30 | 0110:s__10 | 516 |  | 70 | 6.9 | 0.19
064M :931374:00:------:-- | 21:0846:000517 | 21:0846 | 21:0232 | 21:0232:000487 | 21:0232:000487:0003:0001:00 |  | 59.0203 | -103.9096 | Fluid (lake) | Untreated Water | 30 | 0111:s__11 | 517 |  | 102 | 6.9 | 0.08
064M :931376:00:------:-- | 21:0846:000518 | 21:0846 | 21:0232 | 21:0232:000488 | 21:0232:000488:0003:0001:00 |  | 59.0076 | -103.8572 | Fluid (lake) | Untreated Water | 30 | 0112:s__12 | 518 |  | 142 | 7 | 0.08
064M :931377:00:------:-- | 21:0846:000519 | 21:0846 | 21:0232 | 21:0232:000489 | 21:0232:000489:0003:0001:00 |  | 59.008 | -103.797 | Fluid (lake) | Untreated Water | 30 | 0113:s__13 | 519 |  | 112 | 6.8 | <0.05
064M :931378:00:------:-- | 21:0846:000520 | 21:0846 | 21:0232 | 21:0232:000490 | 21:0232:000490:0003:0001:00 |  | 59.0419 | -103.7886 | Fluid (lake) | Untreated Water | 30 | 0114:s__14 | 520 |  | 70 | 6.8 | <0.05
064M :931379:00:------:-- | 21:0846:000521 | 21:0846 | 21:0232 | 21:0232:000491 | 21:0232:000491:0003:0001:00 |  | 59.026 | -103.7351 | Fluid (lake) | Untreated Water | 30 | 0115:s__15 | 521 |  | 70 | 7 | <0.05
064M :931380:00:------:-- | 21:0846:000522 | 21:0846 | 21:0232 | 21:0232:000492 | 21:0232:000492:0003:0001:00 |  | 59.0536 | -103.7412 | Fluid (lake) | Untreated Water | 30 | 0116:s__16 | 522 |  | 94 | 6.8 | <0.05
064M :931382:10:------:-- | 21:0846:000523 | 21:0846 | 21:0232 | 21:0232:000493 | 21:0232:000493:0003:0001:00 |  | 59.059 | -103.6522 | Fluid (lake) | Untreated Water | 31 | 0071:ff__1 | 523 |  | 58 | 7 | 0.2
064M :931383:20:931382:10 | 21:0846:000524 | 21:0846 | 21:0232 | 21:0232:000493 | 21:0232:000493:0004:0001:00 |  | 59.059 | -103.6522 | Fluid (lake) | Untreated Water | 31 | 0072:ff__1 | 524 |  | 56 | 7 | 0.2
064M :931384:00:------:-- | 21:0846:000525 | 21:0846 | 21:0232 | 21:0232:000494 | 21:0232:000494:0003:0001:00 |  | 59.0635 | -103.6108 | Fluid (lake) | Untreated Water | 31 | 0101:s__01 | 525 |  | 86 | 7 | <0.05
064M :931385:00:------:-- | 21:0846:000526 | 21:0846 | 21:0232 | 21:0232:000495 | 21:0232:000495:0003:0001:00 |  | 59.079 | -103.5295 | Fluid (lake) | Untreated Water | 31 | 0102:s__02 | 526 |  | 86 | 6.8 | <0.05
064M :931386:00:------:-- | 21:0846:000527 | 21:0846 | 21:0232 | 21:0232:000496 | 21:0232:000496:0003:0001:00 |  | 59.1198 | -103.5154 | Fluid (lake) | Untreated Water | 31 | 0103:s__03 | 527 |  | 70 | 6.7 | <0.05
064M :931387:00:------:-- | 21:0846:000528 | 21:0846 | 21:0232 | 21:0232:000497 | 21:0232:000497:0003:0001:00 |  | 59.1384 | -103.5086 | Fluid (lake) | Untreated Water | 31 | 0104:s__04 | 528 |  | 88 | 6.7 | <0.05
064M :931388:00:------:-- | 21:0846:000529 | 21:0846 | 21:0232 | 21:0232:000498 | 21:0232:000498:0003:0001:00 |  | 59.1394 | -103.4639 | Fluid (lake) | Untreated Water | 31 | 0105:s__05 | 529 |  | 76 | 6.7 | <0.05
064M :931389:00:------:-- | 21:0846:000530 | 21:0846 | 21:0232 | 21:0232:000499 | 21:0232:000499:0003:0001:00 |  | 59.1718 | -103.4236 | Fluid (lake) | Untreated Water | 31 | 0106:s__06 | 530 |  | 118 | 6.7 | <0.05
064M :931390:00:------:-- | 21:0846:000531 | 21:0846 | 21:0232 | 21:0232:000500 | 21:0232:000500:0003:0001:00 |  | 59.1741 | -103.4728 | Fluid (lake) | Untreated Water | 31 | 0107:s__07 | 531 |  | 116 | 6.6 | <0.05
064M :931391:00:------:-- | 21:0846:000532 | 21:0846 | 21:0232 | 21:0232:000501 | 21:0232:000501:0003:0001:00 |  | 59.1833 | -103.533 | Fluid (lake) | Untreated Water | 31 | 0108:s__08 | 532 |  | 94 | 6.8 | 0.05
064M :931392:00:------:-- | 21:0846:000533 | 21:0846 | 21:0232 | 21:0232:000502 | 21:0232:000502:0003:0001:00 |  | 59.2026 | -103.585 | Fluid (lake) | Untreated Water | 31 | 0109:s__09 | 533 |  | 88 | 6.7 | <0.05
064M :931393:00:------:-- | 21:0846:000534 | 21:0846 | 21:0232 | 21:0232:000503 | 21:0232:000503:0003:0001:00 |  | 59.1787 | -103.5925 | Fluid (lake) | Untreated Water | 31 | 0110:s__10 | 534 |  | 58 | 6.4 | <0.05
064M :931394:00:------:-- | 21:0846:000535 | 21:0846 | 21:0232 | 21:0232:000504 | 21:0232:000504:0003:0001:00 |  | 59.1872 | -103.6275 | Fluid (lake) | Untreated Water | 31 | 0111:s__11 | 535 |  | 82 | 6.9 | 0.05
064M :931396:00:------:-- | 21:0846:000536 | 21:0846 | 21:0232 | 21:0232:000505 | 21:0232:000505:0003:0001:00 |  | 59.2197 | -103.6575 | Fluid (lake) | Untreated Water | 31 | 0112:s__12 | 536 |  | 86 | 7 | 0.06
064M :931397:00:------:-- | 21:0846:000537 | 21:0846 | 21:0232 | 21:0232:000506 | 21:0232:000506:0003:0001:00 |  | 59.2076 | -103.7158 | Fluid (lake) | Untreated Water | 31 | 0113:s__13 | 537 |  | 94 | 6.4 | <0.05
064M :931398:00:------:-- | 21:0846:000538 | 21:0846 | 21:0232 | 21:0232:000507 | 21:0232:000507:0003:0001:00 |  | 59.228 | -103.7332 | Fluid (lake) | Untreated Water | 31 | 0114:s__14 | 538 |  | 124 | 6.6 | <0.05
064M :931399:00:------:-- | 21:0846:000539 | 21:0846 | 21:0232 | 21:0232:000508 | 21:0232:000508:0003:0001:00 |  | 59.2457 | -103.7805 | Fluid (lake) | Untreated Water | 31 | 0115:s__15 | 539 |  | 92 | 6.6 | <0.05
064M :931400:00:------:-- | 21:0846:000540 | 21:0846 | 21:0232 | 21:0232:000509 | 21:0232:000509:0003:0001:00 |  | 59.2116 | -103.7964 | Fluid (lake) | Untreated Water | 31 | 0116:s__16 | 540 |  | 138 | 6.7 | 0.12
064M :931402:10:------:-- | 21:0846:000541 | 21:0846 | 21:0232 | 21:0232:000510 | 21:0232:000510:0003:0001:00 |  | 59.2218 | -103.8554 | Fluid (lake) | Untreated Water | 32 | 0071:ff__1 | 541 |  | 100 | 6.7 | <0.05
064M :931403:20:931402:10 | 21:0846:000542 | 21:0846 | 21:0232 | 21:0232:000510 | 21:0232:000510:0004:0001:00 |  | 59.2218 | -103.8554 | Fluid (lake) | Untreated Water | 32 | 0072:ff__1 | 542 |  | 100 | 6.7 | <0.05
064M :931404:00:------:-- | 21:0846:000543 | 21:0846 | 21:0232 | 21:0232:000511 | 21:0232:000511:0003:0001:00 |  | 59.2401 | -103.8672 | Fluid (lake) | Untreated Water | 32 | 0101:s__01 | 543 |  | 52 | 6.5 | 0.09
064M :931405:00:------:-- | 21:0846:000544 | 21:0846 | 21:0232 | 21:0232:000512 | 21:0232:000512:0003:0001:00 |  | 59.2806 | -103.8572 | Fluid (lake) | Untreated Water | 32 | 0102:s__02 | 544 |  | 64 | 6.6 | 0.08
064M :931406:00:------:-- | 21:0846:000545 | 21:0846 | 21:0232 | 21:0232:000513 | 21:0232:000513:0003:0001:00 |  | 59.272 | -103.9003 | Fluid (lake) | Untreated Water | 32 | 0103:s__03 | 545 |  | 86 | 6.6 | <0.05
064M :931407:00:------:-- | 21:0846:000546 | 21:0846 | 21:0232 | 21:0232:000514 | 21:0232:000514:0003:0001:00 |  | 59.3073 | -103.9038 | Fluid (lake) | Untreated Water | 32 | 0104:s__04 | 546 |  | 80 | 6.7 | 0.06
064M :931408:00:------:-- | 21:0846:000547 | 21:0846 | 21:0232 | 21:0232:000515 | 21:0232:000515:0003:0001:00 |  | 59.3415 | -103.8983 | Fluid (lake) | Untreated Water | 32 | 0105:s__05 | 547 |  | 64 | 6.7 | 0.05
064M :931409:00:------:-- | 21:0846:000548 | 21:0846 | 21:0232 | 21:0232:000516 | 21:0232:000516:0003:0001:00 |  | 59.3313 | -103.9568 | Fluid (lake) | Untreated Water | 32 | 0106:s__06 | 548 |  | 64 | 6.6 | <0.05
064M :931411:00:------:-- | 21:0846:000549 | 21:0846 | 21:0232 | 21:0232:000517 | 21:0232:000517:0003:0001:00 |  | 59.3148 | -103.9659 | Fluid (lake) | Untreated Water | 32 | 0107:s__07 | 549 |  | 60 | 7.3 | 0.08
064M :931412:00:------:-- | 21:0846:000550 | 21:0846 | 21:0232 | 21:0232:000518 | 21:0232:000518:0003:0001:00 |  | 59.2827 | -103.9818 | Fluid (lake) | Untreated Water | 32 | 0108:s__08 | 550 |  | 84 | 7.1 | <0.05
064M :931413:00:------:-- | 21:0846:000551 | 21:0846 | 21:0232 | 21:0232:000519 | 21:0232:000519:0003:0001:00 |  | 59.245 | -103.9226 | Fluid (lake) | Untreated Water | 32 | 0109:s__09 | 551 |  | 90 | 6.9 | <0.05
064M :931414:00:------:-- | 21:0846:000552 | 21:0846 | 21:0232 | 21:0232:000520 | 21:0232:000520:0003:0001:00 |  | 59.2207 | -103.91 | Fluid (lake) | Untreated Water | 32 | 0110:s__10 | 552 |  | 86 | 6.8 | <0.05
064M :931415:00:------:-- | 21:0846:000553 | 21:0846 | 21:0232 | 21:0232:000521 | 21:0232:000521:0003:0001:00 |  | 59.2297 | -103.9763 | Fluid (lake) | Untreated Water | 32 | 0111:s__11 | 553 |  | 82 | 7.2 | <0.05
064M :931416:00:------:-- | 21:0846:000554 | 21:0846 | 21:0232 | 21:0232:000522 | 21:0232:000522:0003:0001:00 |  | 59.1851 | -103.9743 | Fluid (lake) | Untreated Water | 32 | 0112:s__12 | 554 |  | 94 | 7.1 | 0.08
064M :931417:00:------:-- | 21:0846:000555 | 21:0846 | 21:0232 | 21:0232:000523 | 21:0232:000523:0003:0001:00 |  | 59.151 | -103.966 | Fluid (lake) | Untreated Water | 32 | 0113:s__13 | 555 |  | 110 | 7.1 | <0.05
064M :931418:00:------:-- | 21:0846:000556 | 21:0846 | 21:0232 | 21:0232:000524 | 21:0232:000524:0003:0001:00 |  | 59.1157 | -103.9234 | Fluid (lake) | Untreated Water | 32 | 0114:s__14 | 556 |  | 48 | 6.7 | <0.05
064M :931419:00:------:-- | 21:0846:000557 | 21:0846 | 21:0232 | 21:0232:000525 | 21:0232:000525:0003:0001:00 |  | 59.0914 | -103.8981 | Fluid (lake) | Untreated Water | 32 | 0115:s__15 | 557 |  | 62 | 6.7 | <0.05
064M :931420:00:------:-- | 21:0846:000558 | 21:0846 | 21:0232 | 21:0232:000526 | 21:0232:000526:0003:0001:00 |  | 59.0792 | -103.8646 | Fluid (lake) | Untreated Water | 32 | 0116:s__16 | 558 |  | 56 | 6.8 | <0.05
064M :931422:00:------:-- | 21:0846:000559 | 21:0846 | 21:0232 | 21:0232:000527 | 21:0232:000527:0003:0001:00 |  | 59.0154 | -103.5614 | Fluid (lake) | Untreated Water | 33 | 0101:s__01 | 559 |  | 84 | 6.7 | <0.05
064M :931423:10:------:-- | 21:0846:000560 | 21:0846 | 21:0232 | 21:0232:000528 | 21:0232:000528:0003:0001:00 |  | 59.0176 | -103.6359 | Fluid (lake) | Untreated Water | 33 | 0071:ff__1 | 560 |  | 54 | 6.6 | <0.05
064M :931424:20:931423:10 | 21:0846:000561 | 21:0846 | 21:0232 | 21:0232:000528 | 21:0232:000528:0004:0001:00 |  | 59.0176 | -103.6359 | Fluid (lake) | Untreated Water | 33 | 0072:ff__1 | 561 |  | 50 | 6.7 | <0.05
064M :931426:00:------:-- | 21:0846:000562 | 21:0846 | 21:0232 | 21:0232:000529 | 21:0232:000529:0003:0001:00 |  | 59.0399 | -103.585 | Fluid (lake) | Untreated Water | 33 | 0102:s__02 | 562 |  | 46 | 6.7 | <0.05
064M :931427:00:------:-- | 21:0846:000563 | 21:0846 | 21:0232 | 21:0232:000530 | 21:0232:000530:0003:0001:00 |  | 59.0526 | -103.5183 | Fluid (lake) | Untreated Water | 33 | 0103:s__03 | 563 |  | 86 | 6.9 | <0.05
064M :931428:00:------:-- | 21:0846:000564 | 21:0846 | 21:0232 | 21:0232:000531 | 21:0232:000531:0003:0001:00 |  | 59.0575 | -103.4753 | Fluid (lake) | Untreated Water | 33 | 0104:s__04 | 564 |  | 80 | 6.9 | <0.05
064M :931429:00:------:-- | 21:0846:000565 | 21:0846 | 21:0232 | 21:0232:000532 | 21:0232:000532:0003:0001:00 |  | 59.0458 | -103.3919 | Fluid (lake) | Untreated Water | 33 | 0105:s__05 | 565 |  | 74 | 6.8 | <0.05
064M :931430:00:------:-- | 21:0846:000566 | 21:0846 | 21:0232 | 21:0232:000533 | 21:0232:000533:0003:0001:00 |  | 59.0504 | -103.3466 | Fluid (lake) | Untreated Water | 33 | 0106:s__06 | 566 |  | 80 | 6.8 | <0.05
064M :931431:00:------:-- | 21:0846:000567 | 21:0846 | 21:0232 | 21:0232:000534 | 21:0232:000534:0003:0001:00 |  | 59.0621 | -103.31 | Fluid (lake) | Untreated Water | 33 | 0107:s__07 | 567 |  | 92 | 7 | <0.05
064M :931432:00:------:-- | 21:0846:000568 | 21:0846 | 21:0232 | 21:0232:000535 | 21:0232:000535:0003:0001:00 |  | 59.0842 | -103.2907 | Fluid (lake) | Untreated Water | 33 | 0108:s__08 | 568 |  | 90 | 6.9 | 0.06
064M :931433:00:------:-- | 21:0846:000569 | 21:0846 | 21:0232 | 21:0232:000536 | 21:0232:000536:0003:0001:00 |  | 59.0732 | -103.3367 | Fluid (lake) | Untreated Water | 33 | 0109:s__09 | 569 |  | 92 | 6.7 | 0.05
064M :931434:00:------:-- | 21:0846:000570 | 21:0846 | 21:0232 | 21:0232:000537 | 21:0232:000537:0003:0001:00 |  | 59.0828 | -103.4049 | Fluid (lake) | Untreated Water | 33 | 0110:s__10 | 570 |  | 96 | 6.7 | 0.05
064M :931435:00:------:-- | 21:0846:000571 | 21:0846 | 21:0232 | 21:0232:000538 | 21:0232:000538:0003:0001:00 |  | 59.104 | -103.4528 | Fluid (lake) | Untreated Water | 33 | 0111:s__11 | 571 |  | 90 | 6.8 | 0.05
064M :931436:00:------:-- | 21:0846:000572 | 21:0846 | 21:0232 | 21:0232:000539 | 21:0232:000539:0003:0001:00 |  | 59.0992 | -103.5575 | Fluid (lake) | Untreated Water | 33 | 0112:s__12 | 572 |  | 98 | 7 | <0.05
064M :931437:00:------:-- | 21:0846:000573 | 21:0846 | 21:0232 | 21:0232:000540 | 21:0232:000540:0003:0001:00 |  | 59.1117 | -103.6393 | Fluid (lake) | Untreated Water | 33 | 0113:s__13 | 573 |  | 92 | 6.9 | 0.05
064M :931438:00:------:-- | 21:0846:000574 | 21:0846 | 21:0232 | 21:0232:000541 | 21:0232:000541:0003:0001:00 |  | 59.1338 | -103.5896 | Fluid (lake) | Untreated Water | 33 | 0114:s__14 | 574 |  | 96 | 7.1 | <0.05
064M :931439:00:------:-- | 21:0846:000575 | 21:0846 | 21:0232 | 21:0232:000542 | 21:0232:000542:0003:0001:00 |  | 59.1499 | -103.6318 | Fluid (lake) | Untreated Water | 33 | 0115:s__15 | 575 |  | 90 | 7 | <0.05
064M :931440:00:------:-- | 21:0846:000576 | 21:0846 | 21:0232 | 21:0232:000543 | 21:0232:000543:0003:0001:00 |  | 59.1267 | -103.6626 | Fluid (lake) | Untreated Water | 33 | 0116:s__16 | 576 |  | 96 | 6.9 | 0.08
064M :931442:00:------:-- | 21:0846:000577 | 21:0846 | 21:0232 | 21:0232:000544 | 21:0232:000544:0003:0001:00 |  | 59.0933 | -103.6349 | Fluid (lake) | Untreated Water | 34 | 0101:s__01 | 577 |  | 86 | 6.6 | <0.05
064M :931443:10:------:-- | 21:0846:000578 | 21:0846 | 21:0232 | 21:0232:000545 | 21:0232:000545:0003:0001:00 |  | 59.0844 | -103.7042 | Fluid (lake) | Untreated Water | 34 | 0071:ff__1 | 578 |  | 88 | 6.5 | 0.09
064M :931444:20:931443:10 | 21:0846:000579 | 21:0846 | 21:0232 | 21:0232:000545 | 21:0232:000545:0004:0001:00 |  | 59.0844 | -103.7042 | Fluid (lake) | Untreated Water | 34 | 0072:ff__1 | 579 |  | 90 | 6.6 | 0.07
064M :931445:00:------:-- | 21:0846:000580 | 21:0846 | 21:0232 | 21:0232:000546 | 21:0232:000546:0003:0001:00 |  | 59.1124 | -103.712 | Fluid (lake) | Untreated Water | 34 | 0102:s__02 | 580 |  | 58 | 6.6 | <0.05
064M :931446:00:------:-- | 21:0846:000581 | 21:0846 | 21:0232 | 21:0232:000547 | 21:0232:000547:0003:0001:00 |  | 59.1427 | -103.7206 | Fluid (lake) | Untreated Water | 34 | 0103:s__03 | 581 |  | 40 | 6.5 | 0.05
064M :931448:00:------:-- | 21:0846:000582 | 21:0846 | 21:0232 | 21:0232:000548 | 21:0232:000548:0003:0001:00 |  | 59.178 | -103.7031 | Fluid (lake) | Untreated Water | 34 | 0104:s__04 | 582 |  | 86 | 6.9 | <0.05
064M :931449:00:------:-- | 21:0846:000583 | 21:0846 | 21:0232 | 21:0232:000549 | 21:0232:000549:0003:0001:00 |  | 59.1815 | -103.7828 | Fluid (lake) | Untreated Water | 34 | 0105:s__05 | 583 |  | 110 | 7 | <0.05
064M :931450:00:------:-- | 21:0846:000584 | 21:0846 | 21:0232 | 21:0232:000550 | 21:0232:000550:0003:0001:00 |  | 59.1789 | -103.8518 | Fluid (lake) | Untreated Water | 34 | 0106:s__06 | 584 |  | 116 | 6.9 | <0.05
064M :931451:00:------:-- | 21:0846:000585 | 21:0846 | 21:0232 | 21:0232:000551 | 21:0232:000551:0003:0001:00 |  | 59.18 | -103.9059 | Fluid (lake) | Untreated Water | 34 | 0107:s__07 | 585 |  | 110 | 7.3 | 0.07
064M :931452:00:------:-- | 21:0846:000586 | 21:0846 | 21:0232 | 21:0232:000552 | 21:0232:000552:0003:0001:00 |  | 59.1501 | -103.8852 | Fluid (lake) | Untreated Water | 34 | 0108:s__08 | 586 |  | 96 | 7.1 | <0.05
064M :931453:00:------:-- | 21:0846:000587 | 21:0846 | 21:0232 | 21:0232:000553 | 21:0232:000553:0003:0001:00 |  | 59.1537 | -103.8538 | Fluid (lake) | Untreated Water | 34 | 0109:s__09 | 587 |  | 112 | 6.9 | 0.06
064M :931454:00:------:-- | 21:0846:000588 | 21:0846 | 21:0232 | 21:0232:000554 | 21:0232:000554:0003:0001:00 |  | 59.1173 | -103.8431 | Fluid (lake) | Untreated Water | 34 | 0110:s__10 | 588 |  | 106 | 6.9 | <0.05
064M :931455:00:------:-- | 21:0846:000589 | 21:0846 | 21:0232 | 21:0232:000555 | 21:0232:000555:0003:0001:00 |  | 59.1402 | -103.7819 | Fluid (lake) | Untreated Water | 34 | 0111:s__11 | 589 |  | 70 | 6.6 | <0.05
064M :931456:00:------:-- | 21:0846:000590 | 21:0846 | 21:0232 | 21:0232:000556 | 21:0232:000556:0003:0001:00 |  | 59.1121 | -103.7859 | Fluid (lake) | Untreated Water | 34 | 0112:s__12 | 590 |  | 70 | 6.8 | <0.05
064M :931457:00:------:-- | 21:0846:000591 | 21:0846 | 21:0232 | 21:0232:000557 | 21:0232:000557:0003:0001:00 |  | 59.085 | -103.7841 | Fluid (lake) | Untreated Water | 34 | 0113:s__13 | 591 |  | 92 | 6.6 | 0.05
064M :933002:00:------:-- | 21:0846:000592 | 21:0846 | 21:0232 | 21:0232:000558 | 21:0232:000558:0003:0001:00 |  | 59.5366 | -103.455 | Fluid (lake) | Untreated Water | 35 | 0101:s__01 | 592 |  | 54 | 6.8 | 0.09
064M :933003:10:------:-- | 21:0846:000593 | 21:0846 | 21:0232 | 21:0232:000559 | 21:0232:000559:0003:0001:00 |  | 59.5302 | -103.3902 | Fluid (lake) | Untreated Water | 35 | 0071:ff__1 | 593 |  | 40 | 6.6 | <0.05
064M :933004:20:933003:10 | 21:0846:000594 | 21:0846 | 21:0232 | 21:0232:000559 | 21:0232:000559:0004:0001:00 |  | 59.5302 | -103.3902 | Fluid (lake) | Untreated Water | 35 | 0072:ff__1 | 594 |  | 42 | 6.8 | <0.05
064M :933005:00:------:-- | 21:0846:000595 | 21:0846 | 21:0232 | 21:0232:000560 | 21:0232:000560:0003:0001:00 |  | 59.5296 | -103.3274 | Fluid (lake) | Untreated Water | 35 | 0102:s__02 | 595 |  | 66 | 6.8 | 0.06
064M :933006:00:------:-- | 21:0846:000596 | 21:0846 | 21:0232 | 21:0232:000561 | 21:0232:000561:0003:0001:00 |  | 59.5406 | -103.2896 | Fluid (lake) | Untreated Water | 35 | 0103:s__03 | 596 |  | 80 | 7 | <0.05
064M :933007:00:------:-- | 21:0846:000597 | 21:0846 | 21:0232 | 21:0232:000562 | 21:0232:000562:0003:0001:00 |  | 59.5391 | -103.1445 | Fluid (lake) | Untreated Water | 35 | 0104:s__04 | 597 |  | 86 | 6.9 | <0.05
064M :933008:00:------:-- | 21:0846:000598 | 21:0846 | 21:0232 | 21:0232:000563 | 21:0232:000563:0003:0001:00 |  | 59.5328 | -103.083 | Fluid (lake) | Untreated Water | 35 | 0105:s__05 | 598 |  | 56 | 6.6 | <0.05
064M :933009:00:------:-- | 21:0846:000599 | 21:0846 | 21:0232 | 21:0232:000564 | 21:0232:000564:0003:0001:00 |  | 59.5369 | -103 | Fluid (lake) | Untreated Water | 35 | 0106:s__06 | 599 |  | 66 | 6.7 | 0.05
064M :933010:00:------:-- | 21:0846:000600 | 21:0846 | 21:0232 | 21:0232:000565 | 21:0232:000565:0003:0001:00 |  | 59.5268 | -102.9388 | Fluid (lake) | Untreated Water | 35 | 0107:s__07 | 600 |  | 92 | 6.7 | 0.06
064M :933011:00:------:-- | 21:0846:000601 | 21:0846 | 21:0232 | 21:0232:000566 | 21:0232:000566:0003:0001:00 |  | 59.5218 | -102.9063 | Fluid (lake) | Untreated Water | 35 | 0108:s__08 | 601 |  | 116 | 6.8 | 0.08
064M :933013:00:------:-- | 21:0846:000602 | 21:0846 | 21:0232 | 21:0232:000567 | 21:0232:000567:0003:0001:00 |  | 59.5472 | -102.864 | Fluid (lake) | Untreated Water | 35 | 0109:s__09 | 602 |  | 112 | 7 | 0.06
064M :933014:00:------:-- | 21:0846:000603 | 21:0846 | 21:0232 | 21:0232:000568 | 21:0232:000568:0003:0001:00 |  | 59.542 | -102.7911 | Fluid (lake) | Untreated Water | 35 | 0110:s__10 | 603 |  | 62 | 6.9 | 0.05
064M :933015:00:------:-- | 21:0846:000604 | 21:0846 | 21:0232 | 21:0232:000569 | 21:0232:000569:0003:0001:00 |  | 59.5632 | -102.7326 | Fluid (lake) | Untreated Water | 35 | 0111:s__11 | 604 |  | 108 | 7 | 0.05
064M :933016:00:------:-- | 21:0846:000605 | 21:0846 | 21:0232 | 21:0232:000570 | 21:0232:000570:0003:0001:00 |  | 59.556 | -102.7001 | Fluid (lake) | Untreated Water | 35 | 0112:s__12 | 605 |  | 104 | 6.9 | 0.06
064M :933017:00:------:-- | 21:0846:000606 | 21:0846 | 21:0232 | 21:0232:000571 | 21:0232:000571:0003:0001:00 |  | 59.5563 | -102.6368 | Fluid (lake) | Untreated Water | 35 | 0113:s__13 | 606 |  | 110 | 7 | 0.06
064M :933018:00:------:-- | 21:0846:000607 | 21:0846 | 21:0232 | 21:0232:000572 | 21:0232:000572:0003:0001:00 |  | 59.568 | -102.5538 | Fluid (lake) | Untreated Water | 35 | 0114:s__14 | 607 |  | 166 | 7.2 | 0.19
064M :933019:00:------:-- | 21:0846:000608 | 21:0846 | 21:0232 | 21:0232:000573 | 21:0232:000573:0003:0001:00 |  | 59.5428 | -102.5222 | Fluid (lake) | Untreated Water | 35 | 0115:s__15 | 608 |  | 66 | 6.9 | <0.05
064M :933020:00:------:-- | 21:0846:000609 | 21:0846 | 21:0232 | 21:0232:000574 | 21:0232:000574:0003:0001:00 |  | 59.5239 | -102.6015 | Fluid (lake) | Untreated Water | 35 | 0116:s__16 | 609 |  | 108 | 7 | 0.05
064M :933022:10:------:-- | 21:0846:000610 | 21:0846 | 21:0232 | 21:0232:000575 | 21:0232:000575:0003:0001:00 |  | 59.5186 | -102.7007 | Fluid (lake) | Untreated Water | 36 | 0071:ff__1 | 610 |  | 68 | 6.7 | 0.06
064M :933023:20:933022:10 | 21:0846:000611 | 21:0846 | 21:0232 | 21:0232:000575 | 21:0232:000575:0004:0001:00 |  | 59.5186 | -102.7007 | Fluid (lake) | Untreated Water | 36 | 0072:ff__1 | 611 |  | 68 | 6.8 | 0.05
064M :933024:00:------:-- | 21:0846:000612 | 21:0846 | 21:0232 | 21:0232:000576 | 21:0232:000576:0003:0001:00 |  | 59.533 | -102.7295 | Fluid (lake) | Untreated Water | 36 | 0101:s__01 | 612 |  | 94 | 6.9 | 0.06
064M :933025:00:------:-- | 21:0846:000613 | 21:0846 | 21:0232 | 21:0232:000577 | 21:0232:000577:0003:0001:00 |  | 59.5008 | -102.7854 | Fluid (lake) | Untreated Water | 36 | 0102:s__02 | 613 |  | 84 | 6.8 | 0.38
064M :933026:00:------:-- | 21:0846:000614 | 21:0846 | 21:0232 | 21:0232:000578 | 21:0232:000578:0003:0001:00 |  | 59.5103 | -102.8088 | Fluid (lake) | Untreated Water | 36 | 0103:s__03 | 614 |  | 108 | 6.7 | 0.1
064M :933027:00:------:-- | 21:0846:000615 | 21:0846 | 21:0232 | 21:0232:000579 | 21:0232:000579:0003:0001:00 |  | 59.4852 | -102.8825 | Fluid (lake) | Untreated Water | 36 | 0104:s__04 | 615 |  | 92 | 6.5 | 0.08
064M :933028:00:------:-- | 21:0846:000616 | 21:0846 | 21:0232 | 21:0232:000580 | 21:0232:000580:0003:0001:00 |  | 59.4959 | -102.9252 | Fluid (lake) | Untreated Water | 36 | 0105:s__05 | 616 |  | 114 | 6.7 | 0.05
064M :933029:00:------:-- | 21:0846:000617 | 21:0846 | 21:0232 | 21:0232:000581 | 21:0232:000581:0003:0001:00 |  | 59.5024 | -103.0036 | Fluid (lake) | Untreated Water | 36 | 0106:s__06 | 617 |  | 92 | 6.9 | 0.06
064M :933030:00:------:-- | 21:0846:000618 | 21:0846 | 21:0232 | 21:0232:000582 | 21:0232:000582:0003:0001:00 |  | 59.4919 | -103.0715 | Fluid (lake) | Untreated Water | 36 | 0107:s__07 | 618 |  | 72 | 7 | 0.19
064M :933031:00:------:-- | 21:0846:000619 | 21:0846 | 21:0232 | 21:0232:000583 | 21:0232:000583:0003:0001:00 |  | 59.4912 | -103.1426 | Fluid (lake) | Untreated Water | 36 | 0108:s__08 | 619 |  | 64 | 6.8 | <0.05
064M :933032:00:------:-- | 21:0846:000620 | 21:0846 | 21:0232 | 21:0232:000584 | 21:0232:000584:0003:0001:00 |  | 59.4918 | -103.2021 | Fluid (lake) | Untreated Water | 36 | 0109:s__09 | 620 |  | 82 | 7.1 | 0.13
064M :933034:00:------:-- | 21:0846:000621 | 21:0846 | 21:0232 | 21:0232:000585 | 21:0232:000585:0003:0001:00 |  | 59.511 | -103.2316 | Fluid (lake) | Untreated Water | 36 | 0110:s__10 | 621 |  | 60 | 7.1 | <0.05
064M :933035:00:------:-- | 21:0846:000622 | 21:0846 | 21:0232 | 21:0232:000586 | 21:0232:000586:0003:0001:00 |  | 59.4923 | -103.2892 | Fluid (lake) | Untreated Water | 36 | 0111:s__11 | 622 |  | 32 | 6.8 | 0.09
064M :933036:00:------:-- | 21:0846:000623 | 21:0846 | 21:0232 | 21:0232:000587 | 21:0232:000587:0003:0001:00 |  | 59.4849 | -103.3381 | Fluid (lake) | Untreated Water | 36 | 0112:s__12 | 623 |  | 60 | 6.9 | 0.1
064M :933037:00:------:-- | 21:0846:000624 | 21:0846 | 21:0232 | 21:0232:000588 | 21:0232:000588:0003:0001:00 |  | 59.5007 | -103.4024 | Fluid (lake) | Untreated Water | 36 | 0113:s__13 | 624 |  | 76 | 6.9 | 0.1
064M :933038:00:------:-- | 21:0846:000625 | 21:0846 | 21:0232 | 21:0232:000589 | 21:0232:000589:0003:0001:00 |  | 59.495 | -103.4632 | Fluid (lake) | Untreated Water | 36 | 0114:s__14 | 625 |  | 52 | 6.9 | <0.05
064M :933039:00:------:-- | 21:0846:000626 | 21:0846 | 21:0232 | 21:0232:000590 | 21:0232:000590:0003:0001:00 |  | 59.5068 | -103.51 | Fluid (lake) | Untreated Water | 36 | 0115:s__15 | 626 |  | 50 | 6.9 | 0.05
064M :933040:00:------:-- | 21:0846:000627 | 21:0846 | 21:0232 | 21:0232:000591 | 21:0232:000591:0003:0001:00 |  | 59.4262 | -103.3671 | Fluid (lake) | Untreated Water | 36 | 0116:s__16 | 627 |  | 58 | 6.9 | 0.07
064M :933042:00:------:-- | 21:0846:000628 | 21:0846 | 21:0232 | 21:0232:000592 | 21:0232:000592:0003:0001:00 |  | 59.4041 | -103.3169 | Fluid (lake) | Untreated Water | 37 | 0101:s__01 | 628 |  | 64 | 6.9 | 0.08
064M :933043:10:------:-- | 21:0846:000629 | 21:0846 | 21:0232 | 21:0232:000593 | 21:0232:000593:0003:0001:00 |  | 59.4128 | -103.2466 | Fluid (lake) | Untreated Water | 37 | 0071:ff__1 | 629 |  | 66 | 7 | <0.05
064M :933044:20:933043:10 | 21:0846:000630 | 21:0846 | 21:0232 | 21:0232:000593 | 21:0232:000593:0004:0001:00 |  | 59.4128 | -103.2466 | Fluid (lake) | Untreated Water | 37 | 0072:ff__1 | 630 |  | 68 | 7 | <0.05
064M :933045:00:------:-- | 21:0846:000631 | 21:0846 | 21:0232 | 21:0232:000594 | 21:0232:000594:0003:0001:00 |  | 59.4427 | -103.2513 | Fluid (lake) | Untreated Water | 37 | 0102:s__02 | 631 |  | 82 | 7 | 0.07
064M :933046:00:------:-- | 21:0846:000632 | 21:0846 | 21:0232 | 21:0232:000595 | 21:0232:000595:0003:0001:00 |  | 59.4267 | -103.2044 | Fluid (lake) | Untreated Water | 37 | 0103:s__03 | 632 |  | 76 | 6.5 | <0.05
064M :933047:00:------:-- | 21:0846:000633 | 21:0846 | 21:0232 | 21:0232:000596 | 21:0232:000596:0003:0001:00 |  | 59.4284 | -103.1456 | Fluid (lake) | Untreated Water | 37 | 0104:s__04 | 633 |  | 86 | 6.8 | 0.08
064M :933048:00:------:-- | 21:0846:000634 | 21:0846 | 21:0232 | 21:0232:000597 | 21:0232:000597:0003:0001:00 |  | 59.422 | -103.0863 | Fluid (lake) | Untreated Water | 37 | 0105:s__05 | 634 |  | 64 | 6.6 | 0.06
064M :933049:00:------:-- | 21:0846:000635 | 21:0846 | 21:0232 | 21:0232:000598 | 21:0232:000598:0003:0001:00 |  | 59.4337 | -102.9985 | Fluid (lake) | Untreated Water | 37 | 0106:s__06 | 635 |  | 92 | 7 | 0.05
064M :933050:00:------:-- | 21:0846:000636 | 21:0846 | 21:0232 | 21:0232:000599 | 21:0232:000599:0003:0001:00 |  | 59.4216 | -102.9398 | Fluid (lake) | Untreated Water | 37 | 0107:s__07 | 636 |  | 118 | 6.8 | 0.1
064M :933051:00:------:-- | 21:0846:000637 | 21:0846 | 21:0232 | 21:0232:000600 | 21:0232:000600:0003:0001:00 |  | 59.441 | -102.913 | Fluid (lake) | Untreated Water | 37 | 0108:s__08 | 637 |  | 80 | 6.7 | 0.1
064M :933052:00:------:-- | 21:0846:000638 | 21:0846 | 21:0232 | 21:0232:000601 | 21:0232:000601:0003:0001:00 |  | 59.4191 | -102.8048 | Fluid (lake) | Untreated Water | 37 | 0109:s__09 | 638 |  | 86 | 6.8 | 0.08
064M :933053:00:------:-- | 21:0846:000639 | 21:0846 | 21:0232 | 21:0232:000602 | 21:0232:000602:0003:0001:00 |  | 59.4073 | -102.7678 | Fluid (lake) | Untreated Water | 37 | 0110:s__10 | 639 |  | 78 | 6.8 | 0.1
064M :933054:00:------:-- | 21:0846:000640 | 21:0846 | 21:0232 | 21:0232:000603 | 21:0232:000603:0003:0001:00 |  | 59.4361 | -102.7498 | Fluid (lake) | Untreated Water | 37 | 0111:s__11 | 640 |  | 76 | 6.7 | <0.05
064M :933055:00:------:-- | 21:0846:000641 | 21:0846 | 21:0232 | 21:0232:000604 | 21:0232:000604:0003:0001:00 |  | 59.4252 | -102.7001 | Fluid (lake) | Untreated Water | 37 | 0112:s__12 | 641 |  | 74 | 6.7 | 0.1
064M :933057:00:------:-- | 21:0846:000642 | 21:0846 | 21:0232 | 21:0232:000605 | 21:0232:000605:0003:0001:00 |  | 59.4416 | -102.6218 | Fluid (lake) | Untreated Water | 37 | 0113:s__13 | 642 |  | 186 | 7.5 | 0.46
064M :933058:00:------:-- | 21:0846:000643 | 21:0846 | 21:0232 | 21:0232:000606 | 21:0232:000606:0003:0001:00 |  | 59.4134 | -102.5637 | Fluid (lake) | Untreated Water | 37 | 0114:s__14 | 643 |  | 206 | 7.3 | 0.44
064M :933059:00:------:-- | 21:0846:000644 | 21:0846 | 21:0232 | 21:0232:000607 | 21:0232:000607:0003:0001:00 |  | 59.4324 | -102.5065 | Fluid (lake) | Untreated Water | 37 | 0115:s__15 | 644 |  | 158 | 7.2 | 0.28
064M :933060:00:------:-- | 21:0846:000645 | 21:0846 | 21:0232 | 21:0232:000608 | 21:0232:000608:0003:0001:00 |  | 59.4517 | -102.5483 | Fluid (lake) | Untreated Water | 37 | 0116:s__16 | 645 |  | 124 | 7.5 | 0.06
064M :933062:00:------:-- | 21:0846:000646 | 21:0846 | 21:0232 | 21:0232:000609 | 21:0232:000609:0003:0001:00 |  | 59.4812 | -102.4913 | Fluid (lake) | Untreated Water | 38 | 0101:s__01 | 646 |  | 122 | 7.3 | <0.05
064M :933063:10:------:-- | 21:0846:000647 | 21:0846 | 21:0232 | 21:0232:000610 | 21:0232:000610:0003:0001:00 |  | 59.4844 | -102.579 | Fluid (lake) | Untreated Water | 38 | 0071:ff__1 | 647 |  | 206 | 7.4 | 0.22
064M :933064:20:933063:10 | 21:0846:000648 | 21:0846 | 21:0232 | 21:0232:000610 | 21:0232:000610:0004:0001:00 |  | 59.4844 | -102.579 | Fluid (lake) | Untreated Water | 38 | 0072:ff__1 | 648 |  | 216 | 6.8 | 0.2
064M :933065:00:------:-- | 21:0846:000649 | 21:0846 | 21:0232 | 21:0232:000611 | 21:0232:000611:0003:0001:00 |  | 59.4676 | -102.6204 | Fluid (lake) | Untreated Water | 38 | 0102:s__02 | 649 |  | 216 | 7.2 | 0.13
064M :933066:00:------:-- | 21:0846:000650 | 21:0846 | 21:0232 | 21:0232:000612 | 21:0232:000612:0003:0001:00 |  | 59.4752 | -102.6709 | Fluid (lake) | Untreated Water | 38 | 0103:s__03 | 650 |  | 102 | 6.9 | 0.12
064M :933067:00:------:-- | 21:0846:000651 | 21:0846 | 21:0232 | 21:0232:000613 | 21:0232:000613:0003:0001:00 |  | 59.4728 | -102.7425 | Fluid (lake) | Untreated Water | 38 | 0104:s__04 | 651 |  | 102 | 6.9 | 0.14
064M :933068:00:------:-- | 21:0846:000652 | 21:0846 | 21:0232 | 21:0232:000614 | 21:0232:000614:0003:0001:00 |  | 59.4687 | -102.7893 | Fluid (lake) | Untreated Water | 38 | 0105:s__05 | 652 |  | 78 | 6.7 | 0.05
064M :933069:00:------:-- | 21:0846:000653 | 21:0846 | 21:0232 | 21:0232:000615 | 21:0232:000615:0003:0001:00 |  | 59.4654 | -102.8742 | Fluid (lake) | Untreated Water | 38 | 0106:s__06 | 653 |  | 90 | 6.7 | 0.07
064M :933070:00:------:-- | 21:0846:000654 | 21:0846 | 21:0232 | 21:0232:000616 | 21:0232:000616:0003:0001:00 |  | 59.4692 | -102.9341 | Fluid (lake) | Untreated Water | 38 | 0107:s__07 | 654 |  | 224 | 6.9 | 0.06
064M :933071:00:------:-- | 21:0846:000655 | 21:0846 | 21:0232 | 21:0232:000617 | 21:0232:000617:0003:0001:00 |  | 59.4719 | -102.9962 | Fluid (lake) | Untreated Water | 38 | 0108:s__08 | 655 |  | 166 | 6.9 | <0.05
064M :933072:00:------:-- | 21:0846:000656 | 21:0846 | 21:0232 | 21:0232:000618 | 21:0232:000618:0003:0001:00 |  | 59.4588 | -103.1025 | Fluid (lake) | Untreated Water | 38 | 0109:s__09 | 656 |  | 104 | 6.8 | 0.1
064M :933073:00:------:-- | 21:0846:000657 | 21:0846 | 21:0232 | 21:0232:000619 | 21:0232:000619:0003:0001:00 |  | 59.4648 | -103.1636 | Fluid (lake) | Untreated Water | 38 | 0110:s__10 | 657 |  | 230 | 7.2 | <0.05
064M :933074:00:------:-- | 21:0846:000658 | 21:0846 | 21:0232 | 21:0232:000620 | 21:0232:000620:0003:0001:00 |  | 59.4692 | -103.2041 | Fluid (lake) | Untreated Water | 38 | 0111:s__11 | 658 |  | 96 | 7 | 0.05
064M :933075:00:------:-- | 21:0846:000659 | 21:0846 | 21:0232 | 21:0232:000621 | 21:0232:000621:0003:0001:00 |  | 59.4753 | -103.2483 | Fluid (lake) | Untreated Water | 38 | 0112:s__12 | 659 |  | 30 | 6.4 | <0.05
064M :933076:00:------:-- | 21:0846:000660 | 21:0846 | 21:0232 | 21:0232:000622 | 21:0232:000622:0003:0001:00 |  | 59.4657 | -103.3189 | Fluid (lake) | Untreated Water | 38 | 0113:s__13 | 660 |  | 62 | 6.7 | 0.1
064M :933077:00:------:-- | 21:0846:000661 | 21:0846 | 21:0232 | 21:0232:000623 | 21:0232:000623:0003:0001:00 |  | 59.4579 | -103.4126 | Fluid (lake) | Untreated Water | 38 | 0114:s__14 | 661 |  | 68 | 6.7 | 0.07
064M :933078:00:------:-- | 21:0846:000662 | 21:0846 | 21:0232 | 21:0232:000624 | 21:0232:000624:0003:0001:00 |  | 59.4173 | -103.4727 | Fluid (lake) | Untreated Water | 38 | 0115:s__15 | 662 |  | 64 | 6.7 | 0.06
064M :933080:00:------:-- | 21:0846:000663 | 21:0846 | 21:0232 | 21:0232:000625 | 21:0232:000625:0003:0001:00 |  | 59.4197 | -103.4105 | Fluid (lake) | Untreated Water | 38 | 0116:s__16 | 663 |  | 66 | 7 | <0.05
064M :933082:10:------:-- | 21:0846:000664 | 21:0846 | 21:0232 | 21:0232:000626 | 21:0232:000626:0003:0001:00 |  | 59.3866 | -103.2363 | Fluid (lake) | Untreated Water | 39 | 0071:ff__1 | 664 |  | 76 | 7.2 | <0.05
064M :933083:20:933082:10 | 21:0846:000665 | 21:0846 | 21:0232 | 21:0232:000626 | 21:0232:000626:0004:0001:00 |  | 59.3866 | -103.2363 | Fluid (lake) | Untreated Water | 39 | 0072:ff__1 | 665 |  | 76 | 6.8 | <0.05
064M :933084:00:------:-- | 21:0846:000666 | 21:0846 | 21:0232 | 21:0232:000627 | 21:0232:000627:0003:0001:00 |  | 59.4022 | -103.1907 | Fluid (lake) | Untreated Water | 39 | 0101:s__01 | 666 |  | 92 | 6.9 | 0.12
064M :933085:00:------:-- | 21:0846:000667 | 21:0846 | 21:0232 | 21:0232:000628 | 21:0232:000628:0003:0001:00 |  | 59.3935 | -103.1409 | Fluid (lake) | Untreated Water | 39 | 0102:s__02 | 667 |  | 88 | 6.7 | <0.05
064M :933086:00:------:-- | 21:0846:000668 | 21:0846 | 21:0232 | 21:0232:000629 | 21:0232:000629:0003:0001:00 |  | 59.3889 | -103.0733 | Fluid (lake) | Untreated Water | 39 | 0103:s__03 | 668 |  | 96 | 6.8 | <0.05
064M :933087:00:------:-- | 21:0846:000669 | 21:0846 | 21:0232 | 21:0232:000630 | 21:0232:000630:0003:0001:00 |  | 59.3991 | -103.0204 | Fluid (lake) | Untreated Water | 39 | 0104:s__04 | 669 |  | 100 | 6.8 | 0.09
064M :933088:00:------:-- | 21:0846:000670 | 21:0846 | 21:0232 | 21:0232:000631 | 21:0232:000631:0003:0001:00 |  | 59.3991 | -102.9737 | Fluid (lake) | Untreated Water | 39 | 0105:s__05 | 670 |  | 84 | 6.7 | 0.06
064M :933089:00:------:-- | 21:0846:000671 | 21:0846 | 21:0232 | 21:0232:000632 | 21:0232:000632:0003:0001:00 |  | 59.3963 | -102.8763 | Fluid (lake) | Untreated Water | 39 | 0106:s__06 | 671 |  | 74 | 6.8 | 0.06
064M :933090:00:------:-- | 21:0846:000672 | 21:0846 | 21:0232 | 21:0232:000633 | 21:0232:000633:0003:0001:00 |  | 59.3908 | -102.8345 | Fluid (lake) | Untreated Water | 39 | 0107:s__07 | 672 |  | 50 | 6.4 | <0.05
064M :933091:00:------:-- | 21:0846:000673 | 21:0846 | 21:0232 | 21:0232:000634 | 21:0232:000634:0003:0001:00 |  | 59.3841 | -102.7083 | Fluid (lake) | Untreated Water | 39 | 0108:s__08 | 673 |  | 108 | 7 | 0.07
064M :933092:00:------:-- | 21:0846:000674 | 21:0846 | 21:0232 | 21:0232:000635 | 21:0232:000635:0003:0001:00 |  | 59.3878 | -102.6522 | Fluid (lake) | Untreated Water | 39 | 0109:s__09 | 674 |  | 62 | 6.2 | <0.05
064M :933093:00:------:-- | 21:0846:000675 | 21:0846 | 21:0232 | 21:0232:000636 | 21:0232:000636:0003:0001:00 |  | 59.3744 | -102.6287 | Fluid (lake) | Untreated Water | 39 | 0110:s__10 | 675 |  | 420 | 7.6 | 0.48
064M :933095:00:------:-- | 21:0846:000676 | 21:0846 | 21:0232 | 21:0232:000637 | 21:0232:000637:0003:0001:00 |  | 59.3587 | -102.5989 | Fluid (lake) | Untreated Water | 39 | 0111:s__11 | 676 |  | 114 | 7.1 | 0.18
064M :933096:00:------:-- | 21:0846:000677 | 21:0846 | 21:0232 | 21:0232:000638 | 21:0232:000638:0003:0001:00 |  | 59.3915 | -102.5757 | Fluid (lake) | Untreated Water | 39 | 0112:s__12 | 677 |  | 240 | 7.2 | 0.4
064M :933097:00:------:-- | 21:0846:000678 | 21:0846 | 21:0232 | 21:0232:000639 | 21:0232:000639:0003:0001:00 |  | 59.3946 | -102.5 | Fluid (lake) | Untreated Water | 39 | 0113:s__13 | 678 |  | 58 | 6.7 | 0.12
064M :933098:00:------:-- | 21:0846:000679 | 21:0846 | 21:0232 | 21:0232:000640 | 21:0232:000640:0003:0001:00 |  | 59.3602 | -102.5378 | Fluid (lake) | Untreated Water | 39 | 0114:s__14 | 679 |  | 126 | 6.9 | 0.09
064M :933099:00:------:-- | 21:0846:000680 | 21:0846 | 21:0232 | 21:0232:000641 | 21:0232:000641:0003:0001:00 |  | 59.3213 | -102.5596 | Fluid (lake) | Untreated Water | 39 | 0115:s__15 | 680 |  | 176 | 7 | 0.09
064M :933100:00:------:-- | 21:0846:000681 | 21:0846 | 21:0232 | 21:0232:000642 | 21:0232:000642:0003:0001:00 |  | 59.3256 | -102.609 | Fluid (lake) | Untreated Water | 39 | 0116:s__16 | 681 |  | 120 | 7.1 | 0.09
064M :933102:10:------:-- | 21:0846:000682 | 21:0846 | 21:0232 | 21:0232:000643 | 21:0232:000643:0003:0001:00 |  | 59.3344 | -102.6566 | Fluid (lake) | Untreated Water | 40 | 0071:ff__1 | 682 |  | 126 | 7.2 | 0.11
064M :933103:20:933102:10 | 21:0846:000683 | 21:0846 | 21:0232 | 21:0232:000643 | 21:0232:000643:0004:0001:00 |  | 59.3344 | -102.6566 | Fluid (lake) | Untreated Water | 40 | 0072:ff__1 | 683 |  | 124 | 7.4 | 0.11
064M :933104:00:------:-- | 21:0846:000684 | 21:0846 | 21:0232 | 21:0232:000644 | 21:0232:000644:0003:0001:00 |  | 59.3484 | -102.6965 | Fluid (lake) | Untreated Water | 40 | 0101:s__01 | 684 |  | 166 | 7.3 | <0.05
064M :933105:00:------:-- | 21:0846:000685 | 21:0846 | 21:0232 | 21:0232:000645 | 21:0232:000645:0003:0001:00 |  | 59.3221 | -102.6972 | Fluid (lake) | Untreated Water | 40 | 0102:s__02 | 685 |  | 176 | 7.5 | 0.21
064M :933106:00:------:-- | 21:0846:000686 | 21:0846 | 21:0232 | 21:0232:000646 | 21:0232:000646:0003:0001:00 |  | 59.3399 | -102.7531 | Fluid (lake) | Untreated Water | 40 | 0103:s__03 | 686 |  | 66 | 7 | <0.05
064M :933107:00:------:-- | 21:0846:000687 | 21:0846 | 21:0232 | 21:0232:000647 | 21:0232:000647:0003:0001:00 |  | 59.3634 | -102.7518 | Fluid (lake) | Untreated Water | 40 | 0104:s__04 | 687 |  | 112 | 7.1 | 0.07
064M :933108:00:------:-- | 21:0846:000688 | 21:0846 | 21:0232 | 21:0232:000648 | 21:0232:000648:0003:0001:00 |  | 59.363 | -102.8064 | Fluid (lake) | Untreated Water | 40 | 0105:s__05 | 688 |  | 94 | 6.9 | 0.12
064M :933109:00:------:-- | 21:0846:000689 | 21:0846 | 21:0232 | 21:0232:000649 | 21:0232:000649:0003:0001:00 |  | 59.3625 | -102.8863 | Fluid (lake) | Untreated Water | 40 | 0106:s__06 | 689 |  | 94 | 7.3 | 0.08
064M :933110:00:------:-- | 21:0846:000690 | 21:0846 | 21:0232 | 21:0232:000650 | 21:0232:000650:0003:0001:00 |  | 59.3585 | -102.9649 | Fluid (lake) | Untreated Water | 40 | 0107:s__07 | 690 |  | 74 | 6.7 | 0.06
064M :933111:00:------:-- | 21:0846:000691 | 21:0846 | 21:0232 | 21:0232:000651 | 21:0232:000651:0003:0001:00 |  | 59.3635 | -103.0231 | Fluid (lake) | Untreated Water | 40 | 0108:s__08 | 691 |  | 130 | 6.9 | 0.11
064M :933112:00:------:-- | 21:0846:000692 | 21:0846 | 21:0232 | 21:0232:000652 | 21:0232:000652:0003:0001:00 |  | 59.3569 | -103.0808 | Fluid (lake) | Untreated Water | 40 | 0109:s__09 | 692 |  | 124 | 7 | 0.06
064M :933113:00:------:-- | 21:0846:000693 | 21:0846 | 21:0232 | 21:0232:000653 | 21:0232:000653:0003:0001:00 |  | 59.3568 | -103.1229 | Fluid (lake) | Untreated Water | 40 | 0110:s__10 | 693 |  | 94 | 6.9 | 0.05
064M :933114:00:------:-- | 21:0846:000694 | 21:0846 | 21:0232 | 21:0232:000654 | 21:0232:000654:0003:0001:00 |  | 59.3596 | -103.1956 | Fluid (lake) | Untreated Water | 40 | 0111:s__11 | 694 |  | 90 | 6.9 | 0.06
064M :933115:00:------:-- | 21:0846:000695 | 21:0846 | 21:0232 | 21:0232:000655 | 21:0232:000655:0003:0001:00 |  | 59.3467 | -103.2517 | Fluid (lake) | Untreated Water | 40 | 0112:s__12 | 695 |  | 82 | 6.9 | 0.06
064M :933116:00:------:-- | 21:0846:000696 | 21:0846 | 21:0232 | 21:0232:000656 | 21:0232:000656:0003:0001:00 |  | 59.3672 | -103.3228 | Fluid (lake) | Untreated Water | 40 | 0113:s__13 | 696 |  | 72 | 6.8 | <0.05
064M :933118:00:------:-- | 21:0846:000697 | 21:0846 | 21:0232 | 21:0232:000657 | 21:0232:000657:0003:0001:00 |  | 59.3508 | -103.3918 | Fluid (lake) | Untreated Water | 40 | 0114:s__14 | 697 |  | 64 | 7.2 | 0.05
064M :933119:00:------:-- | 21:0846:000698 | 21:0846 | 21:0232 | 21:0232:000658 | 21:0232:000658:0003:0001:00 |  | 59.3769 | -103.4375 | Fluid (lake) | Untreated Water | 40 | 0115:s__15 | 698 |  | 70 | 7.2 | 0.06
064M :933120:00:------:-- | 21:0846:000699 | 21:0846 | 21:0232 | 21:0232:000659 | 21:0232:000659:0003:0001:00 |  | 59.4081 | -103.5284 | Fluid (lake) | Untreated Water | 40 | 0116:s__16 | 699 |  | 86 | 6.8 | <0.05
064M :933122:00:------:-- | 21:0846:000700 | 21:0846 | 21:0232 | 21:0232:000660 | 21:0232:000660:0003:0001:00 |  | 59.3672 | -103.5238 | Fluid (lake) | Untreated Water | 41 | 0101:s__01 | 700 |  | 82 | 6.9 | <0.05
064M :933123:10:------:-- | 21:0846:000701 | 21:0846 | 21:0232 | 21:0232:000661 | 21:0232:000661:0003:0001:00 |  | 59.3369 | -103.461 | Fluid (lake) | Untreated Water | 41 | 0071:ff__1 | 701 |  | 56 | 6.9 | <0.05
064M :933124:20:933123:10 | 21:0846:000702 | 21:0846 | 21:0232 | 21:0232:000661 | 21:0232:000661:0004:0001:00 |  | 59.3369 | -103.461 | Fluid (lake) | Untreated Water | 41 | 0072:ff__1 | 702 |  | 52 | 6.7 | <0.05
064M :933125:00:------:-- | 21:0846:000703 | 21:0846 | 21:0232 | 21:0232:000662 | 21:0232:000662:0003:0001:00 |  | 59.3151 | -103.4015 | Fluid (lake) | Untreated Water | 41 | 0102:s__02 | 703 |  | 84 | 6.8 | <0.05
064M :933126:00:------:-- | 21:0846:000704 | 21:0846 | 21:0232 | 21:0232:000663 | 21:0232:000663:0003:0001:00 |  | 59.3173 | -103.3185 | Fluid (lake) | Untreated Water | 41 | 0103:s__03 | 704 |  | 76 | 7 | <0.05
064M :933127:00:------:-- | 21:0846:000705 | 21:0846 | 21:0232 | 21:0232:000664 | 21:0232:000664:0003:0001:00 |  | 59.2762 | -103.2838 | Fluid (lake) | Untreated Water | 41 | 0104:s__04 | 705 |  | 78 | 6.5 | 0.06
064M :933128:00:------:-- | 21:0846:000706 | 21:0846 | 21:0232 | 21:0232:000665 | 21:0232:000665:0003:0001:00 |  | 59.282 | -103.1945 | Fluid (lake) | Untreated Water | 41 | 0105:s__05 | 706 |  | 84 | 6.8 | <0.05
064M :933130:00:------:-- | 21:0846:000707 | 21:0846 | 21:0232 | 21:0232:000666 | 21:0232:000666:0003:0001:00 |  | 59.2389 | -103.1693 | Fluid (lake) | Untreated Water | 41 | 0106:s__06 | 707 |  | 66 | 6.7 | <0.05
064M :933131:00:------:-- | 21:0846:000708 | 21:0846 | 21:0232 | 21:0232:000667 | 21:0232:000667:0003:0001:00 |  | 59.2687 | -103.1629 | Fluid (lake) | Untreated Water | 41 | 0107:s__07 | 708 |  | 58 | 6.6 | <0.05
064M :933132:00:------:-- | 21:0846:000709 | 21:0846 | 21:0232 | 21:0232:000668 | 21:0232:000668:0003:0001:00 |  | 59.2889 | -103.0983 | Fluid (lake) | Untreated Water | 41 | 0108:s__08 | 709 |  | 66 | 6.7 | 0.05
064M :933133:00:------:-- | 21:0846:000710 | 21:0846 | 21:0232 | 21:0232:000669 | 21:0232:000669:0003:0001:00 |  | 59.2898 | -103.005 | Fluid (lake) | Untreated Water | 41 | 0109:s__09 | 710 |  | 82 | 6.8 | 0.14
064M :933134:00:------:-- | 21:0846:000711 | 21:0846 | 21:0232 | 21:0232:000670 | 21:0232:000670:0003:0001:00 |  | 59.2928 | -102.9369 | Fluid (lake) | Untreated Water | 41 | 0110:s__10 | 711 |  | 70 | 6.5 | 0.18
064M :933135:00:------:-- | 21:0846:000712 | 21:0846 | 21:0232 | 21:0232:000671 | 21:0232:000671:0003:0001:00 |  | 59.3024 | -102.8964 | Fluid (lake) | Untreated Water | 41 | 0111:s__11 | 712 |  | 86 | 6.8 | 0.22
064M :933136:00:------:-- | 21:0846:000713 | 21:0846 | 21:0232 | 21:0232:000672 | 21:0232:000672:0003:0001:00 |  | 59.2825 | -102.8258 | Fluid (lake) | Untreated Water | 41 | 0112:s__12 | 713 |  | 82 | 6.8 | 0.07
064M :933137:00:------:-- | 21:0846:000714 | 21:0846 | 21:0232 | 21:0232:000673 | 21:0232:000673:0003:0001:00 |  | 59.2778 | -102.7801 | Fluid (lake) | Untreated Water | 41 | 0113:s__13 | 714 |  | 54 | 6.6 | <0.05
064M :933138:00:------:-- | 21:0846:000715 | 21:0846 | 21:0232 | 21:0232:000674 | 21:0232:000674:0003:0001:00 |  | 59.2651 | -102.7169 | Fluid (lake) | Untreated Water | 41 | 0114:s__14 | 715 |  | 74 | 6.9 | <0.05
064M :933139:00:------:-- | 21:0846:000716 | 21:0846 | 21:0232 | 21:0232:000675 | 21:0232:000675:0003:0001:00 |  | 59.2541 | -102.6551 | Fluid (lake) | Untreated Water | 41 | 0115:s__15 | 716 |  | 86 | 6.7 | <0.05
064M :933140:00:------:-- | 21:0846:000717 | 21:0846 | 21:0232 | 21:0232:000676 | 21:0232:000676:0003:0001:00 |  | 59.263 | -102.6012 | Fluid (lake) | Untreated Water | 41 | 0116:s__16 | 717 |  | 86 | 6.8 | <0.05
064M :933142:10:------:-- | 21:0846:000718 | 21:0846 | 21:0232 | 21:0232:000677 | 21:0232:000677:0003:0001:00 |  | 59.2327 | -102.6229 | Fluid (lake) | Untreated Water | 42 | 0071:ff__1 | 718 |  | 88 | 7 | <0.05
064M :933143:20:933142:10 | 21:0846:000719 | 21:0846 | 21:0232 | 21:0232:000677 | 21:0232:000677:0004:0001:00 |  | 59.2327 | -102.6229 | Fluid (lake) | Untreated Water | 42 | 0072:ff__1 | 719 |  | 90 | 6.9 | <0.05
064M :933145:00:------:-- | 21:0846:000720 | 21:0846 | 21:0232 | 21:0232:000678 | 21:0232:000678:0003:0001:00 |  | 59.2251 | -102.5867 | Fluid (lake) | Untreated Water | 42 | 0101:s__01 | 720 |  | 76 | 6.9 | <0.05
064M :933146:00:------:-- | 21:0846:000721 | 21:0846 | 21:0232 | 21:0232:000679 | 21:0232:000679:0003:0001:00 |  | 59.2293 | -102.5399 | Fluid (lake) | Untreated Water | 42 | 0102:s__02 | 721 |  | 106 | 7 | 0.06
064M :933147:00:------:-- | 21:0846:000722 | 21:0846 | 21:0232 | 21:0232:000680 | 21:0232:000680:0003:0001:00 |  | 59.2566 | -102.5364 | Fluid (lake) | Untreated Water | 42 | 0103:s__03 | 722 |  | 84 | 7 | <0.05
064M :933148:00:------:-- | 21:0846:000723 | 21:0846 | 21:0232 | 21:0232:000681 | 21:0232:000681:0003:0001:00 |  | 59.2912 | -102.5275 | Fluid (lake) | Untreated Water | 42 | 0104:s__04 | 723 |  | 108 | 6.9 | <0.05
064M :933149:00:------:-- | 21:0846:000724 | 21:0846 | 21:0232 | 21:0232:000682 | 21:0232:000682:0003:0001:00 |  | 59.2959 | -102.6574 | Fluid (lake) | Untreated Water | 42 | 0105:s__05 | 724 |  | 82 | 6.9 | 0.06
064M :933150:00:------:-- | 21:0846:000725 | 21:0846 | 21:0232 | 21:0232:000683 | 21:0232:000683:0003:0001:00 |  | 59.2961 | -102.7133 | Fluid (lake) | Untreated Water | 42 | 0106:s__06 | 725 |  | 140 | 7.2 | 0.12
064M :933151:00:------:-- | 21:0846:000726 | 21:0846 | 21:0232 | 21:0232:000684 | 21:0232:000684:0003:0001:00 |  | 59.3107 | -102.758 | Fluid (lake) | Untreated Water | 42 | 0107:s__07 | 726 |  | 108 | 6.8 | <0.05
064M :933152:00:------:-- | 21:0846:000727 | 21:0846 | 21:0232 | 21:0232:000685 | 21:0232:000685:0003:0001:00 |  | 59.3128 | -102.8112 | Fluid (lake) | Untreated Water | 42 | 0108:s__08 | 727 |  | 66 | 6.8 | <0.05
064M :933153:00:------:-- | 21:0846:000728 | 21:0846 | 21:0232 | 21:0232:000686 | 21:0232:000686:0003:0001:00 |  | 59.3267 | -102.8854 | Fluid (lake) | Untreated Water | 42 | 0109:s__09 | 728 |  | 80 | 6.8 | 0.3
064M :933154:00:------:-- | 21:0846:000729 | 21:0846 | 21:0232 | 21:0232:000687 | 21:0232:000687:0003:0001:00 |  | 59.3229 | -102.9415 | Fluid (lake) | Untreated Water | 42 | 0110:s__10 | 729 |  | 84 | 6.9 | 0.1
064M :933155:00:------:-- | 21:0846:000730 | 21:0846 | 21:0232 | 21:0232:000688 | 21:0232:000688:0003:0001:00 |  | 59.3226 | -103.0088 | Fluid (lake) | Untreated Water | 42 | 0111:s__11 | 730 |  | 98 | 6.8 | 0.15
064M :933156:00:------:-- | 21:0846:000731 | 21:0846 | 21:0232 | 21:0232:000689 | 21:0232:000689:0003:0001:00 |  | 59.3257 | -103.0688 | Fluid (lake) | Untreated Water | 42 | 0112:s__12 | 731 |  | 100 | 6.9 | 0.08
064M :933157:00:------:-- | 21:0846:000732 | 21:0846 | 21:0232 | 21:0232:000690 | 21:0232:000690:0003:0001:00 |  | 59.3106 | -103.1395 | Fluid (lake) | Untreated Water | 42 | 0113:s__13 | 732 |  | 110 | 6.6 | 0.08
064M :933158:00:------:-- | 21:0846:000733 | 21:0846 | 21:0232 | 21:0232:000691 | 21:0232:000691:0003:0001:00 |  | 59.3141 | -103.1962 | Fluid (lake) | Untreated Water | 42 | 0114:s__14 | 733 |  | 90 | 6.8 | 0.05
064M :933159:00:------:-- | 21:0846:000734 | 21:0846 | 21:0232 | 21:0232:000692 | 21:0232:000692:0003:0001:00 |  | 59.3061 | -103.2671 | Fluid (lake) | Untreated Water | 42 | 0115:s__15 | 734 |  | 84 | 6.8 | 0.05
064M :933160:00:------:-- | 21:0846:000735 | 21:0846 | 21:0232 | 21:0232:000693 | 21:0232:000693:0003:0001:00 |  | 59.2628 | -103.3478 | Fluid (lake) | Untreated Water | 42 | 0116:s__16 | 735 |  | 88 | 6.7 | <0.05
064M :933162:10:------:-- | 21:0846:000736 | 21:0846 | 21:0232 | 21:0232:000694 | 21:0232:000694:0003:0001:00 |  | 59.275 | -103.3981 | Fluid (lake) | Untreated Water | 43 | 0071:ff__1 | 736 |  | 80 | 6.8 | <0.05
064M :933163:20:933162:10 | 21:0846:000737 | 21:0846 | 21:0232 | 21:0232:000694 | 21:0232:000694:0004:0001:00 |  | 59.275 | -103.3981 | Fluid (lake) | Untreated Water | 43 | 0072:ff__1 | 737 |  | 80 | 7 | <0.05
064M :933164:00:------:-- | 21:0846:000738 | 21:0846 | 21:0232 | 21:0232:000695 | 21:0232:000695:0003:0001:00 |  | 59.2812 | -103.454 | Fluid (lake) | Untreated Water | 43 | 0101:s__01 | 738 |  | 100 | 6.9 | <0.05
064M :933165:00:------:-- | 21:0846:000739 | 21:0846 | 21:0232 | 21:0232:000696 | 21:0232:000696:0003:0001:00 |  | 59.3036 | -103.4639 | Fluid (lake) | Untreated Water | 43 | 0102:s__02 | 739 |  | 100 | 6.6 | <0.05
064M :933166:00:------:-- | 21:0846:000740 | 21:0846 | 21:0232 | 21:0232:000697 | 21:0232:000697:0003:0001:00 |  | 59.3132 | -103.5371 | Fluid (lake) | Untreated Water | 43 | 0103:s__03 | 740 |  | 66 | 6.6 | <0.05
064M :933167:00:------:-- | 21:0846:000741 | 21:0846 | 21:0232 | 21:0232:000698 | 21:0232:000698:0003:0001:00 |  | 59.3371 | -103.5376 | Fluid (lake) | Untreated Water | 43 | 0104:s__04 | 741 |  | 64 | 6.4 | <0.05
064M :933168:00:------:-- | 21:0846:000742 | 21:0846 | 21:0232 | 21:0232:000699 | 21:0232:000699:0003:0001:00 |  | 59.2794 | -103.5329 | Fluid (lake) | Untreated Water | 43 | 0105:s__05 | 742 |  | 70 | 6.4 | <0.05
064M :933169:00:------:-- | 21:0846:000743 | 21:0846 | 21:0232 | 21:0232:000700 | 21:0232:000700:0003:0001:00 |  | 59.2398 | -103.4528 | Fluid (lake) | Untreated Water | 43 | 0106:s__06 | 743 |  | 124 | 6.9 | <0.05
064M :933170:00:------:-- | 21:0846:000744 | 21:0846 | 21:0232 | 21:0232:000701 | 21:0232:000701:0003:0001:00 |  | 59.2408 | -103.3996 | Fluid (lake) | Untreated Water | 43 | 0107:s__07 | 744 |  | 200 | 7.2 | <0.05
064M :933171:00:------:-- | 21:0846:000745 | 21:0846 | 21:0232 | 21:0232:000702 | 21:0232:000702:0003:0001:00 |  | 59.219 | -103.3567 | Fluid (lake) | Untreated Water | 43 | 0108:s__08 | 745 |  | 80 | 6.8 | <0.05
064M :933173:00:------:-- | 21:0846:000746 | 21:0846 | 21:0232 | 21:0232:000703 | 21:0232:000703:0003:0001:00 |  | 59.1973 | -103.3091 | Fluid (lake) | Untreated Water | 43 | 0109:s__09 | 746 |  | 82 | 7.2 | 0.06
064M :933174:00:------:-- | 21:0846:000747 | 21:0846 | 21:0232 | 21:0232:000704 | 21:0232:000704:0003:0001:00 |  | 59.1856 | -103.2611 | Fluid (lake) | Untreated Water | 43 | 0110:s__10 | 747 |  | 90 | 6.9 | <0.05
064M :933175:00:------:-- | 21:0846:000748 | 21:0846 | 21:0232 | 21:0232:000705 | 21:0232:000705:0003:0001:00 |  | 59.1803 | -103.2329 | Fluid (lake) | Untreated Water | 43 | 0111:s__11 | 748 |  | 82 | 6.7 | <0.05
064M :933176:00:------:-- | 21:0846:000749 | 21:0846 | 21:0232 | 21:0232:000706 | 21:0232:000706:0003:0001:00 |  | 59.1644 | -103.1717 | Fluid (lake) | Untreated Water | 43 | 0112:s__12 | 749 |  | 80 | 6.7 | 0.05
064M :933177:00:------:-- | 21:0846:000750 | 21:0846 | 21:0232 | 21:0232:000707 | 21:0232:000707:0003:0001:00 |  | 59.155 | -103.1495 | Fluid (lake) | Untreated Water | 43 | 0113:s__13 | 750 |  | 90 | 6.4 | 0.05
064M :933178:00:------:-- | 21:0846:000751 | 21:0846 | 21:0232 | 21:0232:000708 | 21:0232:000708:0003:0001:00 |  | 59.1342 | -103.1177 | Fluid (lake) | Untreated Water | 43 | 0114:s__14 | 751 |  | 94 | 6.5 | <0.05
064M :933179:00:------:-- | 21:0846:000752 | 21:0846 | 21:0232 | 21:0232:000709 | 21:0232:000709:0003:0001:00 |  | 59.1404 | -103.0293 | Fluid (lake) | Untreated Water | 43 | 0115:s__15 | 752 |  | 192 | 7 | <0.05
064M :933180:00:------:-- | 21:0846:000753 | 21:0846 | 21:0232 | 21:0232:000710 | 21:0232:000710:0003:0001:00 |  | 59.1283 | -102.9625 | Fluid (lake) | Untreated Water | 43 | 0116:s__16 | 753 |  | 142 | 7 | <0.05
064M :933182:10:------:-- | 21:0846:000754 | 21:0846 | 21:0232 | 21:0232:000711 | 21:0232:000711:0003:0001:00 |  | 59.1051 | -102.9553 | Fluid (lake) | Untreated Water | 44 | 0071:ff__1 | 754 |  | 80 | 6.3 | <0.05
064M :933184:20:933182:10 | 21:0846:000755 | 21:0846 | 21:0232 | 21:0232:000711 | 21:0232:000711:0004:0001:00 |  | 59.1051 | -102.9553 | Fluid (lake) | Untreated Water | 44 | 0072:ff__1 | 755 |  | 80 | 7.1 | <0.05
064M :933185:00:------:-- | 21:0846:000756 | 21:0846 | 21:0232 | 21:0232:000712 | 21:0232:000712:0003:0001:00 |  | 59.1027 | -102.9229 | Fluid (lake) | Untreated Water | 44 | 0101:s__01 | 756 |  | 100 | 6.9 | <0.05
064M :933186:00:------:-- | 21:0846:000757 | 21:0846 | 21:0232 | 21:0232:000713 | 21:0232:000713:0003:0001:00 |  | 59.082 | -102.8958 | Fluid (lake) | Untreated Water | 44 | 0102:s__02 | 757 |  | 118 | 7 | 0.05
064M :933187:00:------:-- | 21:0846:000758 | 21:0846 | 21:0232 | 21:0232:000714 | 21:0232:000714:0003:0001:00 |  | 59.0335 | -102.8916 | Fluid (lake) | Untreated Water | 44 | 0103:s__03 | 758 |  | 42 | 6.5 | <0.05
064M :933188:00:------:-- | 21:0846:000759 | 21:0846 | 21:0232 | 21:0232:000715 | 21:0232:000715:0003:0001:00 |  | 59.0065 | -102.8546 | Fluid (lake) | Untreated Water | 44 | 0104:s__04 | 759 |  | 124 | 6.8 | <0.05
064M :933189:00:------:-- | 21:0846:000760 | 21:0846 | 21:0232 | 21:0232:000716 | 21:0232:000716:0003:0001:00 |  | 59.0404 | -102.8324 | Fluid (lake) | Untreated Water | 44 | 0105:s__05 | 760 |  | 144 | 6.9 | <0.05
064M :933190:00:------:-- | 21:0846:000761 | 21:0846 | 21:0232 | 21:0232:000717 | 21:0232:000717:0003:0001:00 |  | 59.0431 | -102.791 | Fluid (lake) | Untreated Water | 44 | 0106:s__06 | 761 |  | 62 | 6.4 | <0.05
064M :933191:00:------:-- | 21:0846:000762 | 21:0846 | 21:0232 | 21:0232:000718 | 21:0232:000718:0003:0001:00 |  | 59.0692 | -102.7883 | Fluid (lake) | Untreated Water | 44 | 0107:s__07 | 762 |  | 136 | 6.6 | <0.05
064M :933192:00:------:-- | 21:0846:000763 | 21:0846 | 21:0232 | 21:0232:000719 | 21:0232:000719:0003:0001:00 |  | 59.0694 | -102.836 | Fluid (lake) | Untreated Water | 44 | 0108:s__08 | 763 |  | 98 | 7 | <0.05
064M :933193:00:------:-- | 21:0846:000764 | 21:0846 | 21:0232 | 21:0232:000720 | 21:0232:000720:0003:0001:00 |  | 59.1181 | -102.8424 | Fluid (lake) | Untreated Water | 44 | 0109:s__09 | 764 |  | 120 | 6.9 | <0.05
064M :933194:00:------:-- | 21:0846:000765 | 21:0846 | 21:0232 | 21:0232:000721 | 21:0232:000721:0003:0001:00 |  | 59.1353 | -102.8299 | Fluid (lake) | Untreated Water | 44 | 0110:s__10 | 765 |  | 126 | 6.8 | <0.05
064M :933195:00:------:-- | 21:0846:000766 | 21:0846 | 21:0232 | 21:0232:000722 | 21:0232:000722:0003:0001:00 |  | 59.1662 | -102.8535 | Fluid (lake) | Untreated Water | 44 | 0111:s__11 | 766 |  | 120 | 6.7 | <0.05
064M :933196:00:------:-- | 21:0846:000767 | 21:0846 | 21:0232 | 21:0232:000723 | 21:0232:000723:0003:0001:00 |  | 59.1545 | -102.9008 | Fluid (lake) | Untreated Water | 44 | 0112:s__12 | 767 |  | 102 | 6.9 | <0.05
064M :933197:00:------:-- | 21:0846:000768 | 21:0846 | 21:0232 | 21:0232:000724 | 21:0232:000724:0003:0001:00 |  | 59.1635 | -102.9568 | Fluid (lake) | Untreated Water | 44 | 0113:s__13 | 768 |  | 110 | 6.6 | <0.05
064M :933198:00:------:-- | 21:0846:000769 | 21:0846 | 21:0232 | 21:0232:000725 | 21:0232:000725:0003:0001:00 |  | 59.1966 | -102.9619 | Fluid (lake) | Untreated Water | 44 | 0114:s__14 | 769 |  | 66 | 6.6 | <0.05
064M :933199:00:------:-- | 21:0846:000770 | 21:0846 | 21:0232 | 21:0232:000726 | 21:0232:000726:0003:0001:00 |  | 59.1817 | -103.0053 | Fluid (lake) | Untreated Water | 44 | 0115:s__15 | 770 |  | 98 | 6.9 | 0.05
064M :933200:00:------:-- | 21:0846:000771 | 21:0846 | 21:0232 | 21:0232:000727 | 21:0232:000727:0003:0001:00 |  | 59.1747 | -103.0777 | Fluid (lake) | Untreated Water | 44 | 0116:s__16 | 771 |  | 68 | 6.9 | <0.05
064M :933202:10:------:-- | 21:0846:000772 | 21:0846 | 21:0232 | 21:0232:000728 | 21:0232:000728:0003:0001:00 |  | 59.2045 | -103.0965 | Fluid (lake) | Untreated Water | 45 | 0071:ff__1 | 772 |  | 62 | 7 | 0.08
064M :933204:20:933202:10 | 21:0846:000773 | 21:0846 | 21:0232 | 21:0232:000728 | 21:0232:000728:0004:0001:00 |  | 59.2045 | -103.0965 | Fluid (lake) | Untreated Water | 45 | 0072:ff__1 | 773 |  | 70 | 7.1 | <0.05
064M :933205:00:------:-- | 21:0846:000774 | 21:0846 | 21:0232 | 21:0232:000729 | 21:0232:000729:0003:0001:00 |  | 59.2041 | -103.1531 | Fluid (lake) | Untreated Water | 45 | 0101:s__01 | 774 |  | 76 | 7 | <0.05
064M :933206:00:------:-- | 21:0846:000775 | 21:0846 | 21:0232 | 21:0232:000730 | 21:0232:000730:0003:0001:00 |  | 59.2222 | -103.2148 | Fluid (lake) | Untreated Water | 45 | 0102:s__02 | 775 |  | 56 | 6.6 | <0.05
064M :933207:00:------:-- | 21:0846:000776 | 21:0846 | 21:0232 | 21:0232:000731 | 21:0232:000731:0003:0001:00 |  | 59.2296 | -103.2612 | Fluid (lake) | Untreated Water | 45 | 0103:s__03 | 776 |  | 72 | 6.9 | <0.05
064M :933208:00:------:-- | 21:0846:000777 | 21:0846 | 21:0232 | 21:0232:000732 | 21:0232:000732:0003:0001:00 |  | 59.1912 | -103.3695 | Fluid (lake) | Untreated Water | 45 | 0104:s__04 | 777 |  | 120 | 7 | 0.05
064M :933209:00:------:-- | 21:0846:000778 | 21:0846 | 21:0232 | 21:0232:000733 | 21:0232:000733:0003:0001:00 |  | 59.2083 | -103.4007 | Fluid (lake) | Untreated Water | 45 | 0105:s__05 | 778 |  | 116 | 6.8 | <0.05
064M :933210:00:------:-- | 21:0846:000779 | 21:0846 | 21:0232 | 21:0232:000734 | 21:0232:000734:0003:0001:00 |  | 59.2071 | -103.4823 | Fluid (lake) | Untreated Water | 45 | 0106:s__06 | 779 |  | 192 | 7 | 0.09
064M :933211:00:------:-- | 21:0846:000780 | 21:0846 | 21:0232 | 21:0232:000735 | 21:0232:000735:0003:0001:00 |  | 59.2175 | -103.531 | Fluid (lake) | Untreated Water | 45 | 0107:s__07 | 780 |  | 88 | 6.9 | <0.05
064M :933214:00:------:-- | 21:0846:000781 | 21:0846 | 21:0232 | 21:0232:000736 | 21:0232:000736:0003:0001:00 |  | 59.2859 | -103.5799 | Fluid (lake) | Untreated Water | 45 | 0108:s__08 | 781 |  | 50 | 6.5 | <0.05
064M :933215:00:------:-- | 21:0846:000782 | 21:0846 | 21:0232 | 21:0232:000737 | 21:0232:000737:0003:0001:00 |  | 59.3078 | -103.6149 | Fluid (lake) | Untreated Water | 45 | 0109:s__09 | 782 |  | 86 | 6.7 | <0.05
064M :933216:00:------:-- | 21:0846:000783 | 21:0846 | 21:0232 | 21:0232:000738 | 21:0232:000738:0003:0001:00 |  | 59.3173 | -103.6439 | Fluid (lake) | Untreated Water | 45 | 0110:s__10 | 783 |  | 76 | 6.7 | <0.05
064M :933217:00:------:-- | 21:0846:000784 | 21:0846 | 21:0232 | 21:0232:000739 | 21:0232:000739:0003:0001:00 |  | 59.3379 | -103.5897 | Fluid (lake) | Untreated Water | 45 | 0111:s__11 | 784 |  | 90 | 6.7 | 0.07
064M :933218:00:------:-- | 21:0846:000785 | 21:0846 | 21:0232 | 21:0232:000740 | 21:0232:000740:0003:0001:00 |  | 59.3402 | -103.6368 | Fluid (lake) | Untreated Water | 45 | 0112:s__12 | 785 |  | 76 | 6.7 | <0.05
064M :933219:00:------:-- | 21:0846:000786 | 21:0846 | 21:0232 | 21:0232:000741 | 21:0232:000741:0003:0001:00 |  | 59.3681 | -103.5922 | Fluid (lake) | Untreated Water | 45 | 0113:s__13 | 786 |  | 96 | 6.6 | <0.05
064M :933220:00:------:-- | 21:0846:000787 | 21:0846 | 21:0232 | 21:0232:000742 | 21:0232:000742:0003:0001:00 |  | 59.2186 | -103.0336 | Fluid (lake) | Untreated Water | 45 | 0114:s__14 | 787 |  | 68 | 6.7 | <0.05
064M :933222:10:------:-- | 21:0846:000788 | 21:0846 | 21:0232 | 21:0232:000743 | 21:0232:000743:0003:0001:00 |  | 59.23 | -102.9831 | Fluid (lake) | Untreated Water | 46 | 0071:ff__1 | 788 |  | 72 | 6.7 | 0.05
064M :933223:20:933222:10 | 21:0846:000789 | 21:0846 | 21:0232 | 21:0232:000743 | 21:0232:000743:0004:0001:00 |  | 59.23 | -102.9831 | Fluid (lake) | Untreated Water | 46 | 0072:ff__1 | 789 |  | 72 | 7 | 0.06
064M :933224:00:------:-- | 21:0846:000790 | 21:0846 | 21:0232 | 21:0232:000744 | 21:0232:000744:0003:0001:00 |  | 59.2385 | -102.9132 | Fluid (lake) | Untreated Water | 46 | 0101:s__01 | 790 |  | 80 | 6.9 | 0.07
064M :933225:00:------:-- | 21:0846:000791 | 21:0846 | 21:0232 | 21:0232:000745 | 21:0232:000745:0003:0001:00 |  | 59.2079 | -102.9061 | Fluid (lake) | Untreated Water | 46 | 0102:s__02 | 791 |  | 96 | 6.9 | 0.05
064M :933226:00:------:-- | 21:0846:000792 | 21:0846 | 21:0232 | 21:0232:000746 | 21:0232:000746:0003:0001:00 |  | 59.1853 | -102.9002 | Fluid (lake) | Untreated Water | 46 | 0103:s__03 | 792 |  | 126 | 7 | <0.05
064M :933228:00:------:-- | 21:0846:000793 | 21:0846 | 21:0232 | 21:0232:000747 | 21:0232:000747:0003:0001:00 |  | 59.1907 | -102.8286 | Fluid (lake) | Untreated Water | 46 | 0104:s__04 | 793 |  | 106 | 7.4 | <0.05
064M :933229:00:------:-- | 21:0846:000794 | 21:0846 | 21:0232 | 21:0232:000748 | 21:0232:000748:0003:0001:00 |  | 59.2006 | -102.7646 | Fluid (lake) | Untreated Water | 46 | 0105:s__05 | 794 |  | 118 | 7.2 | <0.05
064M :933230:00:------:-- | 21:0846:000795 | 21:0846 | 21:0232 | 21:0232:000749 | 21:0232:000749:0003:0001:00 |  | 59.201 | -102.73 | Fluid (lake) | Untreated Water | 46 | 0106:s__06 | 795 |  | 136 | 7.1 | 0.05
064M :933231:00:------:-- | 21:0846:000796 | 21:0846 | 21:0232 | 21:0232:000750 | 21:0232:000750:0003:0001:00 |  | 59.1691 | -102.7288 | Fluid (lake) | Untreated Water | 46 | 0107:s__07 | 796 |  | 88 | 6.9 | <0.05
064M :933232:00:------:-- | 21:0846:000797 | 21:0846 | 21:0232 | 21:0232:000751 | 21:0232:000751:0003:0001:00 |  | 59.1686 | -102.7726 | Fluid (lake) | Untreated Water | 46 | 0108:s__08 | 797 |  | 136 | 7 | 0.05
064M :933233:00:------:-- | 21:0846:000798 | 21:0846 | 21:0232 | 21:0232:000752 | 21:0232:000752:0003:0001:00 |  | 59.1438 | -102.7351 | Fluid (lake) | Untreated Water | 46 | 0109:s__09 | 798 |  | 80 | 6.8 | <0.05
064M :933234:00:------:-- | 21:0846:000799 | 21:0846 | 21:0232 | 21:0232:000753 | 21:0232:000753:0003:0001:00 |  | 59.1268 | -102.7856 | Fluid (lake) | Untreated Water | 46 | 0110:s__10 | 799 |  | 128 | 7.1 | 0.12
064M :933235:00:------:-- | 21:0846:000800 | 21:0846 | 21:0232 | 21:0232:000754 | 21:0232:000754:0003:0001:00 |  | 59.1059 | -102.7757 | Fluid (lake) | Untreated Water | 46 | 0111:s__11 | 800 |  | 140 | 7.2 | 0.09
064M :933236:00:------:-- | 21:0846:000801 | 21:0846 | 21:0232 | 21:0232:000755 | 21:0232:000755:0003:0001:00 |  | 59.0978 | -102.7273 | Fluid (lake) | Untreated Water | 46 | 0112:s__12 | 801 |  | 130 | 7.1 | 0.1
064M :933237:00:------:-- | 21:0846:000802 | 21:0846 | 21:0232 | 21:0232:000756 | 21:0232:000756:0003:0001:00 |  | 59.1299 | -102.6973 | Fluid (lake) | Untreated Water | 46 | 0113:s__13 | 802 |  | 102 | 6.9 | 0.05
064M :933238:00:------:-- | 21:0846:000803 | 21:0846 | 21:0232 | 21:0232:000757 | 21:0232:000757:0003:0001:00 |  | 59.1534 | -102.6213 | Fluid (lake) | Untreated Water | 46 | 0114:s__14 | 803 |  | 118 | 7 | 0.08
064M :933239:00:------:-- | 21:0846:000804 | 21:0846 | 21:0232 | 21:0232:000758 | 21:0232:000758:0003:0001:00 |  | 59.1738 | -102.6451 | Fluid (lake) | Untreated Water | 46 | 0115:s__15 | 804 |  | 128 | 7 | <0.05
064M :933240:00:------:-- | 21:0846:000805 | 21:0846 | 21:0232 | 21:0232:000759 | 21:0232:000759:0003:0001:00 |  | 59.1882 | -102.5964 | Fluid (lake) | Untreated Water | 46 | 0116:s__16 | 805 |  | 152 | 7.1 | <0.05
064M :933242:00:------:-- | 21:0846:000806 | 21:0846 | 21:0232 | 21:0232:000760 | 21:0232:000760:0003:0001:00 |  | 59.2523 | -102.46 | Fluid (lake) | Untreated Water | 47 | 0101:s__01 | 806 |  | 114 | 7.1 | 0.07
064M :933243:00:------:-- | 21:0846:000807 | 21:0846 | 21:0232 | 21:0232:000761 | 21:0232:000761:0003:0001:00 |  | 59.2945 | -102.4843 | Fluid (lake) | Untreated Water | 47 | 0102:s__02 | 807 |  | 116 | 7 | 0.06
064M :933244:00:------:-- | 21:0846:000808 | 21:0846 | 21:0232 | 21:0232:000762 | 21:0232:000762:0003:0001:00 |  | 59.3491 | -102.4901 | Fluid (lake) | Untreated Water | 47 | 0103:s__03 | 808 |  | 126 | 7 | 0.11
064M :933245:00:------:-- | 21:0846:000809 | 21:0846 | 21:0232 | 21:0232:000763 | 21:0232:000763:0003:0001:00 |  | 59.2022 | -102.6532 | Fluid (lake) | Untreated Water | 47 | 0104:s__04 | 809 |  | 54 | 6.6 | <0.05
064M :933246:10:------:-- | 21:0846:000810 | 21:0846 | 21:0232 | 21:0232:000764 | 21:0232:000764:0003:0001:00 |  | 59.2286 | -102.6922 | Fluid (lake) | Untreated Water | 47 | 0071:ff__1 | 810 |  | 98 | 7 | <0.05
064M :933247:20:933246:10 | 21:0846:000811 | 21:0846 | 21:0232 | 21:0232:000764 | 21:0232:000764:0004:0001:00 |  | 59.2286 | -102.6922 | Fluid (lake) | Untreated Water | 47 | 0072:ff__1 | 811 |  | 92 | 6.9 | 0.05
064M :933248:00:------:-- | 21:0846:000812 | 21:0846 | 21:0232 | 21:0232:000765 | 21:0232:000765:0003:0001:00 |  | 59.2488 | -102.7805 | Fluid (lake) | Untreated Water | 47 | 0105:s__05 | 812 |  | 70 | 6.6 | 0.07
064M :933250:00:------:-- | 21:0846:000813 | 21:0846 | 21:0232 | 21:0232:000766 | 21:0232:000766:0003:0001:00 |  | 59.2262 | -102.8346 | Fluid (lake) | Untreated Water | 47 | 0106:s__06 | 813 |  | 112 | 6.7 | 0.08
064M :933251:00:------:-- | 21:0846:000814 | 21:0846 | 21:0232 | 21:0232:000767 | 21:0232:000767:0003:0001:00 |  | 59.2599 | -102.8437 | Fluid (lake) | Untreated Water | 47 | 0107:s__07 | 814 |  | 80 | 6.4 | <0.05
064M :933252:00:------:-- | 21:0846:000815 | 21:0846 | 21:0232 | 21:0232:000768 | 21:0232:000768:0003:0001:00 |  | 59.2727 | -102.9012 | Fluid (lake) | Untreated Water | 47 | 0108:s__08 | 815 |  | 64 | 6.7 | 0.22
064M :933253:00:------:-- | 21:0846:000816 | 21:0846 | 21:0232 | 21:0232:000769 | 21:0232:000769:0003:0001:00 |  | 59.266 | -102.9726 | Fluid (lake) | Untreated Water | 47 | 0109:s__09 | 816 |  | 58 | 6.4 | 0.1
064M :933254:00:------:-- | 21:0846:000817 | 21:0846 | 21:0232 | 21:0232:000770 | 21:0232:000770:0003:0001:00 |  | 59.2524 | -103.0265 | Fluid (lake) | Untreated Water | 47 | 0110:s__10 | 817 |  | 70 | 6.3 | 0.05
064M :933255:00:------:-- | 21:0846:000818 | 21:0846 | 21:0232 | 21:0232:000771 | 21:0232:000771:0003:0001:00 |  | 59.2451 | -103.0645 | Fluid (lake) | Untreated Water | 47 | 0111:s__11 | 818 |  | 68 | 6.5 | 0.05
064M :933256:00:------:-- | 21:0846:000819 | 21:0846 | 21:0232 | 21:0232:000772 | 21:0232:000772:0003:0001:00 |  | 59.4848 | -103.8308 | Fluid (lake) | Untreated Water | 47 | 0112:s__12 | 819 |  | 60 | 6.7 | <0.05
064M :933257:00:------:-- | 21:0846:000820 | 21:0846 | 21:0232 | 21:0232:000773 | 21:0232:000773:0003:0001:00 |  | 59.4314 | -103.9089 | Fluid (lake) | Untreated Water | 47 | 0113:s__13 | 820 |  | 40 | 6.7 | 0.05
064M :933258:00:------:-- | 21:0846:000821 | 21:0846 | 21:0232 | 21:0232:000774 | 21:0232:000774:0003:0001:00 |  | 59.4128 | -103.9597 | Fluid (lake) | Untreated Water | 47 | 0114:s__14 | 821 |  | 447 | 6.7 | 0.14
064M :933259:00:------:-- | 21:0846:000822 | 21:0846 | 21:0232 | 21:0232:000775 | 21:0232:000775:0003:0001:00 |  | 59.5027 | -103.7119 | Fluid (lake) | Untreated Water | 47 | 0115:s__15 | 822 |  | 54 | 6.6 | <0.05
064M :933260:00:------:-- | 21:0846:000823 | 21:0846 | 21:0232 | 21:0232:000776 | 21:0232:000776:0003:0001:00 |  | 59.5134 | -103.6484 | Fluid (lake) | Untreated Water | 47 | 0116:s__16 | 823 |  | 74 | 6.7 | 0.19
064M :933262:00:------:-- | 21:0846:000824 | 21:0846 | 21:0232 | 21:0232:000777 | 21:0232:000777:0003:0001:00 |  | 59.5315 | -103.7107 | Fluid (lake) | Untreated Water | 48 | 0101:s__01 | 824 |  | 60 | 6.9 | 0.06
064M :933263:10:------:-- | 21:0846:000825 | 21:0846 | 21:0232 | 21:0232:000778 | 21:0232:000778:0003:0001:00 |  | 59.5709 | -103.6493 | Fluid (lake) | Untreated Water | 48 | 0071:ff__1 | 825 |  | 58 | 6.9 | 0.18
064M :933264:20:933263:10 | 21:0846:000826 | 21:0846 | 21:0232 | 21:0232:000778 | 21:0232:000778:0004:0001:00 |  | 59.5709 | -103.6493 | Fluid (lake) | Untreated Water | 48 | 0072:ff__1 | 826 |  | 56 | 6.8 | 0.19
064M :933265:00:------:-- | 21:0846:000827 | 21:0846 | 21:0232 | 21:0232:000779 | 21:0232:000779:0003:0001:00 |  | 59.5549 | -103.6266 | Fluid (lake) | Untreated Water | 48 | 0102:s__02 | 827 |  | 60 | 6.8 | 0.07
064M :933266:00:------:-- | 21:0846:000828 | 21:0846 | 21:0232 | 21:0232:000780 | 21:0232:000780:0003:0001:00 |  | 59.5699 | -103.5756 | Fluid (lake) | Untreated Water | 48 | 0103:s__03 | 828 |  | 62 | 7 | 0.09
064M :933267:00:------:-- | 21:0846:000829 | 21:0846 | 21:0232 | 21:0232:000781 | 21:0232:000781:0003:0001:00 |  | 59.5354 | -103.5805 | Fluid (lake) | Untreated Water | 48 | 0104:s__04 | 829 |  | 62 | 7 | 0.08
064M :933268:00:------:-- | 21:0846:000830 | 21:0846 | 21:0232 | 21:0232:000782 | 21:0232:000782:0003:0001:00 |  | 59.5268 | -103.5436 | Fluid (lake) | Untreated Water | 48 | 0105:s__05 | 830 |  | 66 | 7.2 | 0.08
064M :933269:00:------:-- | 21:0846:000831 | 21:0846 | 21:0232 | 21:0232:000783 | 21:0232:000783:0003:0001:00 |  | 59.5059 | -103.5694 | Fluid (lake) | Untreated Water | 48 | 0106:s__06 | 831 |  | 42 | 6.9 | 0.05
064M :933270:00:------:-- | 21:0846:000832 | 21:0846 | 21:0232 | 21:0232:000784 | 21:0232:000784:0003:0001:00 |  | 59.4704 | -103.5693 | Fluid (lake) | Untreated Water | 48 | 0107:s__07 | 832 |  | 42 | 6.6 | <0.05
064M :933271:00:------:-- | 21:0846:000833 | 21:0846 | 21:0232 | 21:0232:000785 | 21:0232:000785:0003:0001:00 |  | 59.4792 | -103.5353 | Fluid (lake) | Untreated Water | 48 | 0108:s__08 | 833 |  | 46 | 6.6 | 0.06
064M :933272:00:------:-- | 21:0846:000834 | 21:0846 | 21:0232 | 21:0232:000786 | 21:0232:000786:0003:0001:00 |  | 59.4528 | -103.4546 | Fluid (lake) | Untreated Water | 48 | 0109:s__09 | 834 |  | 72 | 6.8 | <0.05
064M :933273:00:------:-- | 21:0846:000835 | 21:0846 | 21:0232 | 21:0232:000787 | 21:0232:000787:0003:0001:00 |  | 59.4477 | -103.5236 | Fluid (lake) | Untreated Water | 48 | 0110:s__10 | 835 |  | 60 | 6.8 | <0.05
064M :933274:00:------:-- | 21:0846:000836 | 21:0846 | 21:0232 | 21:0232:000788 | 21:0232:000788:0003:0001:00 |  | 59.4423 | -103.6104 | Fluid (lake) | Untreated Water | 48 | 0111:s__11 | 836 |  | 50 | 6.9 | 0.05
064M :933275:00:------:-- | 21:0846:000837 | 21:0846 | 21:0232 | 21:0232:000789 | 21:0232:000789:0003:0001:00 |  | 59.471 | -103.6659 | Fluid (lake) | Untreated Water | 48 | 0112:s__12 | 837 |  | 58 | 6.8 | 0.06
064M :933276:00:------:-- | 21:0846:000838 | 21:0846 | 21:0232 | 21:0232:000790 | 21:0232:000790:0003:0001:00 |  | 59.4517 | -103.6581 | Fluid (lake) | Untreated Water | 48 | 0113:s__13 | 838 |  | 64 | 7 | <0.05
064M :933277:00:------:-- | 21:0846:000839 | 21:0846 | 21:0232 | 21:0232:000791 | 21:0232:000791:0003:0001:00 |  | 59.4157 | -103.643 | Fluid (lake) | Untreated Water | 48 | 0114:s__14 | 839 |  | 80 | 7 | <0.05
064M :933278:00:------:-- | 21:0846:000840 | 21:0846 | 21:0232 | 21:0232:000792 | 21:0232:000792:0003:0001:00 |  | 59.3958 | -103.5882 | Fluid (lake) | Untreated Water | 48 | 0115:s__15 | 840 |  | 74 | 7 | 0.06
064M :933280:00:------:-- | 21:0846:000841 | 21:0846 | 21:0232 | 21:0232:000793 | 21:0232:000793:0003:0001:00 |  | 59.365 | -103.6604 | Fluid (lake) | Untreated Water | 48 | 0116:s__16 | 841 |  | 68 | 7.3 | <0.05
064M :933282:00:------:-- | 21:0846:000842 | 21:0846 | 21:0232 | 21:0232:000794 | 21:0232:000794:0003:0001:00 |  | 59.3505 | -103.6953 | Fluid (lake) | Untreated Water | 49 | 0101:s__01 | 842 |  | 68 | 7.1 | 0.05
064M :933283:00:------:-- | 21:0846:000843 | 21:0846 | 21:0232 | 21:0232:000795 | 21:0232:000795:0003:0001:00 |  | 59.32 | -103.7096 | Fluid (lake) | Untreated Water | 49 | 0102:s__02 | 843 |  | 66 | 6.9 | <0.05
064M :933284:00:------:-- | 21:0846:000844 | 21:0846 | 21:0232 | 21:0232:000796 | 21:0232:000796:0003:0001:00 |  | 59.2755 | -103.6378 | Fluid (lake) | Untreated Water | 49 | 0103:s__03 | 844 |  | 64 | 6.9 | <0.05
064M :933285:10:------:-- | 21:0846:000845 | 21:0846 | 21:0232 | 21:0232:000797 | 21:0232:000797:0003:0001:00 |  | 59.2495 | -103.6359 | Fluid (lake) | Untreated Water | 49 | 0071:ff__1 | 845 |  | 44 | 6.4 | <0.05
064M :933286:20:933285:10 | 21:0846:000846 | 21:0846 | 21:0232 | 21:0232:000797 | 21:0232:000797:0004:0001:00 |  | 59.2495 | -103.6359 | Fluid (lake) | Untreated Water | 49 | 0072:ff__1 | 846 |  | 40 | 6.6 | <0.05
064M :933287:00:------:-- | 21:0846:000847 | 21:0846 | 21:0232 | 21:0232:000798 | 21:0232:000798:0003:0001:00 |  | 59.2647 | -103.7153 | Fluid (lake) | Untreated Water | 49 | 0104:s__04 | 847 |  | 76 | 6.9 | 0.05
064M :933288:00:------:-- | 21:0846:000848 | 21:0846 | 21:0232 | 21:0232:000799 | 21:0232:000799:0003:0001:00 |  | 59.2883 | -103.7803 | Fluid (lake) | Untreated Water | 49 | 0105:s__05 | 848 |  | 80 | 7.1 | 0.05
064M :933289:00:------:-- | 21:0846:000849 | 21:0846 | 21:0232 | 21:0232:000800 | 21:0232:000800:0003:0001:00 |  | 59.2989 | -103.8268 | Fluid (lake) | Untreated Water | 49 | 0106:s__06 | 849 |  | 74 | 6.7 | 0.06
064M :933290:00:------:-- | 21:0846:000850 | 21:0846 | 21:0232 | 21:0232:000801 | 21:0232:000801:0003:0001:00 |  | 59.3297 | -103.8326 | Fluid (lake) | Untreated Water | 49 | 0107:s__07 | 850 |  | 60 | 6.9 | <0.05
064M :933291:00:------:-- | 21:0846:000851 | 21:0846 | 21:0232 | 21:0232:000802 | 21:0232:000802:0003:0001:00 |  | 59.3201 | -103.7634 | Fluid (lake) | Untreated Water | 49 | 0108:s__08 | 851 |  | 62 | 6.8 | <0.05
064M :933292:00:------:-- | 21:0846:000852 | 21:0846 | 21:0232 | 21:0232:000803 | 21:0232:000803:0003:0001:00 |  | 59.3497 | -103.7593 | Fluid (lake) | Untreated Water | 49 | 0109:s__09 | 852 |  | 54 | 6.7 | <0.05
064M :933294:00:------:-- | 21:0846:000853 | 21:0846 | 21:0232 | 21:0232:000804 | 21:0232:000804:0003:0001:00 |  | 59.373 | -103.7032 | Fluid (lake) | Untreated Water | 49 | 0110:s__10 | 853 |  | 60 | 7.1 | 0.06
064M :933295:00:------:-- | 21:0846:000854 | 21:0846 | 21:0232 | 21:0232:000805 | 21:0232:000805:0003:0001:00 |  | 59.4127 | -103.6961 | Fluid (lake) | Untreated Water | 49 | 0111:s__11 | 854 |  | 64 | 7 | 0.07
064M :933296:00:------:-- | 21:0846:000855 | 21:0846 | 21:0232 | 21:0232:000806 | 21:0232:000806:0003:0001:00 |  | 59.441 | -103.7193 | Fluid (lake) | Untreated Water | 49 | 0112:s__12 | 855 |  | 70 | 6.8 | <0.05
064M :933297:00:------:-- | 21:0846:000856 | 21:0846 | 21:0232 | 21:0232:000807 | 21:0232:000807:0003:0001:00 |  | 59.4736 | -103.7343 | Fluid (lake) | Untreated Water | 49 | 0113:s__13 | 856 |  | 50 | 6.8 | <0.05
064M :933298:00:------:-- | 21:0846:000857 | 21:0846 | 21:0232 | 21:0232:000808 | 21:0232:000808:0003:0001:00 |  | 59.4765 | -103.783 | Fluid (lake) | Untreated Water | 49 | 0114:s__14 | 857 |  | 64 | 6.7 | <0.05
064M :933299:00:------:-- | 21:0846:000858 | 21:0846 | 21:0232 | 21:0232:000809 | 21:0232:000809:0003:0001:00 |  | 59.5012 | -103.7783 | Fluid (lake) | Untreated Water | 49 | 0115:s__15 | 858 |  | 58 | 6.9 | <0.05
064M :933300:00:------:-- | 21:0846:000859 | 21:0846 | 21:0232 | 21:0232:000810 | 21:0232:000810:0003:0001:00 |  | 59.5549 | -103.8486 | Fluid (lake) | Untreated Water | 49 | 0116:s__16 | 859 |  | 56 | 7 | 0.06
064M :933302:00:------:-- | 21:0846:000860 | 21:0846 | 21:0232 | 21:0232:000811 | 21:0232:000811:0003:0001:00 |  | 59.6075 | -103.892 | Fluid (lake) | Untreated Water | 50 | 0101:s__01 | 860 |  | 40 | 7 | <0.05
064M :933303:10:------:-- | 21:0846:000861 | 21:0846 | 21:0232 | 21:0232:000812 | 21:0232:000812:0003:0001:00 |  | 59.6072 | -103.8255 | Fluid (lake) | Untreated Water | 50 | 0071:ff__1 | 861 |  | 46 | 7 | 0.09
064M :933304:20:933303:10 | 21:0846:000862 | 21:0846 | 21:0232 | 21:0232:000812 | 21:0232:000812:0004:0001:00 |  | 59.6072 | -103.8255 | Fluid (lake) | Untreated Water | 50 | 0072:ff__1 | 862 |  | 48 | 6.9 | 0.06
064M :933305:00:------:-- | 21:0846:000863 | 21:0846 | 21:0232 | 21:0232:000813 | 21:0232:000813:0003:0001:00 |  | 59.63 | -103.8325 | Fluid (lake) | Untreated Water | 50 | 0102:s__02 | 863 |  | 34 | 6.8 | <0.05
064M :933306:00:------:-- | 21:0846:000864 | 21:0846 | 21:0232 | 21:0232:000814 | 21:0232:000814:0003:0001:00 |  | 59.6528 | -103.8482 | Fluid (lake) | Untreated Water | 50 | 0103:s__03 | 864 |  | 36 | 6.8 | <0.05
064M :933307:00:------:-- | 21:0846:000865 | 21:0846 | 21:0232 | 21:0232:000815 | 21:0232:000815:0003:0001:00 |  | 59.6544 | -103.9078 | Fluid (lake) | Untreated Water | 50 | 0104:s__04 | 865 |  | 44 | 7 | 0.06
064M :933308:00:------:-- | 21:0846:000866 | 21:0846 | 21:0232 | 21:0232:000816 | 21:0232:000816:0003:0001:00 |  | 59.6296 | -103.9328 | Fluid (lake) | Untreated Water | 50 | 0105:s__05 | 866 |  | 46 | 6.9 | 0.06
064M :933309:00:------:-- | 21:0846:000867 | 21:0846 | 21:0232 | 21:0232:000817 | 21:0232:000817:0003:0001:00 |  | 59.6597 | -103.9603 | Fluid (lake) | Untreated Water | 50 | 0106:s__06 | 867 |  | 58 | 6.9 | 0.09
064M :933310:00:------:-- | 21:0846:000868 | 21:0846 | 21:0232 | 21:0232:000818 | 21:0232:000818:0003:0001:00 |  | 59.632 | -103.9898 | Fluid (lake) | Untreated Water | 50 | 0107:s__07 | 868 |  | 42 | 7 | 0.08
064M :933311:00:------:-- | 21:0846:000869 | 21:0846 | 21:0232 | 21:0232:000819 | 21:0232:000819:0003:0001:00 |  | 59.5946 | -103.9682 | Fluid (lake) | Untreated Water | 50 | 0108:s__08 | 869 |  | 46 | 7 | 0.06
064M :933312:00:------:-- | 21:0846:000870 | 21:0846 | 21:0232 | 21:0232:000820 | 21:0232:000820:0003:0001:00 |  | 59.541 | -103.8937 | Fluid (lake) | Untreated Water | 50 | 0109:s__09 | 870 |  | 44 | 6.8 | <0.05
064M :933313:00:------:-- | 21:0846:000871 | 21:0846 | 21:0232 | 21:0232:000821 | 21:0232:000821:0003:0001:00 |  | 59.5574 | -103.9001 | Fluid (lake) | Untreated Water | 50 | 0110:s__10 | 871 |  | 48 | 6.7 | 0.08
064M :933314:00:------:-- | 21:0846:000872 | 21:0846 | 21:0232 | 21:0232:000822 | 21:0232:000822:0003:0001:00 |  | 59.5623 | -103.9787 | Fluid (lake) | Untreated Water | 50 | 0111:s__11 | 872 |  | 52 | 7 | 0.06
064M :933315:00:------:-- | 21:0846:000873 | 21:0846 | 21:0232 | 21:0232:000823 | 21:0232:000823:0003:0001:00 |  | 59.0534 | -103.9746 | Fluid (lake) | Untreated Water | 50 | 0112:s__12 | 873 |  | 146 | 7 | 0.06
064M :933316:00:------:-- | 21:0846:000874 | 21:0846 | 21:0232 | 21:0232:000824 | 21:0232:000824:0003:0001:00 |  | 59.0194 | -103.9703 | Fluid (lake) | Untreated Water | 50 | 0113:s__13 | 874 |  | 50 | 6.5 | <0.05
064M :933318:00:------:-- | 21:0846:000875 | 21:0846 | 21:0232 | 21:0232:000825 | 21:0232:000825:0003:0001:00 |  | 59.0206 | -103.5141 | Fluid (lake) | Untreated Water | 50 | 0114:s__14 | 875 |  | 96 | 7 | <0.05
064M :933319:00:------:-- | 21:0846:000876 | 21:0846 | 21:0232 | 21:0232:000826 | 21:0232:000826:0003:0001:00 |  | 59.009 | -103.4478 | Fluid (lake) | Untreated Water | 50 | 0115:s__15 | 876 |  | 54 | 6.7 | <0.05
064M :933320:00:------:-- | 21:0846:000877 | 21:0846 | 21:0232 | 21:0232:000827 | 21:0232:000827:0003:0001:00 |  | 59.024 | -103.42 | Fluid (lake) | Untreated Water | 50 | 0116:s__16 | 877 |  | 54 | 6.7 | <0.05
064M :933322:00:------:-- | 21:0846:000878 | 21:0846 | 21:0232 | 21:0232:000828 | 21:0232:000828:0003:0001:00 |  | 59.0158 | -103.3293 | Fluid (lake) | Untreated Water | 51 | 0101:s__01 | 878 |  | 48 | 6.6 | <0.05
064M :933323:10:------:-- | 21:0846:000879 | 21:0846 | 21:0232 | 21:0232:000829 | 21:0232:000829:0003:0001:00 |  | 59.0296 | -103.2815 | Fluid (lake) | Untreated Water | 51 | 0071:ff__1 | 879 |  | 64 | 6.6 | <0.05
064M :933324:20:933323:10 | 21:0846:000880 | 21:0846 | 21:0232 | 21:0232:000829 | 21:0232:000829:0004:0001:00 |  | 59.0296 | -103.2815 | Fluid (lake) | Untreated Water | 51 | 0072:ff__1 | 880 |  | 62 | 6.6 | <0.05
064M :933325:00:------:-- | 21:0846:000881 | 21:0846 | 21:0232 | 21:0232:000830 | 21:0232:000830:0003:0001:00 |  | 59.0044 | -103.2346 | Fluid (lake) | Untreated Water | 51 | 0102:s__02 | 881 |  | 88 | 7.1 | <0.05
064M :933326:00:------:-- | 21:0846:000882 | 21:0846 | 21:0232 | 21:0232:000831 | 21:0232:000831:0003:0001:00 |  | 59.0294 | -103.2318 | Fluid (lake) | Untreated Water | 51 | 0103:s__03 | 882 |  | 148 | 7.1 | <0.05
064M :933327:00:------:-- | 21:0846:000883 | 21:0846 | 21:0232 | 21:0232:000832 | 21:0232:000832:0003:0001:00 |  | 59.0328 | -103.1613 | Fluid (lake) | Untreated Water | 51 | 0104:s__04 | 883 |  | 102 | 7 | <0.05
064M :933328:00:------:-- | 21:0846:000884 | 21:0846 | 21:0232 | 21:0232:000833 | 21:0232:000833:0003:0001:00 |  | 59.0084 | -103.1623 | Fluid (lake) | Untreated Water | 51 | 0105:s__05 | 884 |  | 112 | 7.4 | <0.05
064M :933329:00:------:-- | 21:0846:000885 | 21:0846 | 21:0232 | 21:0232:000834 | 21:0232:000834:0003:0001:00 |  | 59.0173 | -103.1027 | Fluid (lake) | Untreated Water | 51 | 0106:s__06 | 885 |  | 106 | 7 | <0.05
064M :933330:00:------:-- | 21:0846:000886 | 21:0846 | 21:0232 | 21:0232:000835 | 21:0232:000835:0003:0001:00 |  | 59.0138 | -103.056 | Fluid (lake) | Untreated Water | 51 | 0107:s__07 | 886 |  | 116 | 7 | <0.05
064M :933332:00:------:-- | 21:0846:000887 | 21:0846 | 21:0232 | 21:0232:000836 | 21:0232:000836:0003:0001:00 |  | 59.0044 | -102.9795 | Fluid (lake) | Untreated Water | 51 | 0108:s__08 | 887 |  | 108 | 7.2 | <0.05
064M :933333:00:------:-- | 21:0846:000888 | 21:0846 | 21:0232 | 21:0232:000837 | 21:0232:000837:0003:0001:00 |  | 59.0176 | -102.9307 | Fluid (lake) | Untreated Water | 51 | 0109:s__09 | 888 |  | 154 | 7.2 | <0.05
064M :933334:00:------:-- | 21:0846:000889 | 21:0846 | 21:0232 | 21:0232:000838 | 21:0232:000838:0003:0001:00 |  | 59.0326 | -103.0038 | Fluid (lake) | Untreated Water | 51 | 0110:s__10 | 889 |  | 102 | 7 | <0.05
064M :933335:00:------:-- | 21:0846:000890 | 21:0846 | 21:0232 | 21:0232:000839 | 21:0232:000839:0003:0001:00 |  | 59.0423 | -103.0468 | Fluid (lake) | Untreated Water | 51 | 0111:s__11 | 890 |  | 34 | 6.4 | <0.05
064M :933336:00:------:-- | 21:0846:000891 | 21:0846 | 21:0232 | 21:0232:000840 | 21:0232:000840:0003:0001:00 |  | 59.0361 | -103.1024 | Fluid (lake) | Untreated Water | 51 | 0112:s__12 | 891 |  | 114 | 6.8 | <0.05
064M :933337:00:------:-- | 21:0846:000892 | 21:0846 | 21:0232 | 21:0232:000841 | 21:0232:000841:0003:0001:00 |  | 59.0558 | -103.0801 | Fluid (lake) | Untreated Water | 51 | 0113:s__13 | 892 |  | 136 | 7.1 | <0.05
064M :933338:00:------:-- | 21:0846:000893 | 21:0846 | 21:0232 | 21:0232:000842 | 21:0232:000842:0003:0001:00 |  | 59.0663 | -103.0118 | Fluid (lake) | Untreated Water | 51 | 0114:s__14 | 893 |  | 78 | 6.9 | <0.05
064M :933339:00:------:-- | 21:0846:000894 | 21:0846 | 21:0232 | 21:0232:000843 | 21:0232:000843:0003:0001:00 |  | 59.0783 | -102.9684 | Fluid (lake) | Untreated Water | 51 | 0115:s__15 | 894 |  | 116 | 7 | <0.05
064M :933340:00:------:-- | 21:0846:000895 | 21:0846 | 21:0232 | 21:0232:000844 | 21:0232:000844:0003:0001:00 |  | 59.0965 | -103.0459 | Fluid (lake) | Untreated Water | 51 | 0116:s__16 | 895 |  | 130 | 7.1 | <0.05
064M :933342:10:------:-- | 21:0846:000896 | 21:0846 | 21:0232 | 21:0232:000845 | 21:0232:000845:0003:0001:00 |  | 59.1106 | -103.0934 | Fluid (lake) | Untreated Water | 52 | 0071:ff__1 | 896 |  | 192 | 7 | <0.05
064M :933343:20:933342:10 | 21:0846:000897 | 21:0846 | 21:0232 | 21:0232:000845 | 21:0232:000845:0004:0001:00 |  | 59.1106 | -103.0934 | Fluid (lake) | Untreated Water | 52 | 0072:ff__1 | 897 |  | 208 | 7 | <0.05
064M :933344:00:------:-- | 21:0846:000898 | 21:0846 | 21:0232 | 21:0232:000846 | 21:0232:000846:0003:0001:00 |  | 59.1136 | -103.1632 | Fluid (lake) | Untreated Water | 52 | 0101:s__01 | 898 |  | 114 | 7.1 | <0.05
064M :933345:00:------:-- | 21:0846:000899 | 21:0846 | 21:0232 | 21:0232:000847 | 21:0232:000847:0003:0001:00 |  | 59.0884 | -103.1187 | Fluid (lake) | Untreated Water | 52 | 0102:s__02 | 899 |  | 106 | 7.1 | <0.05
064M :933346:00:------:-- | 21:0846:000900 | 21:0846 | 21:0232 | 21:0232:000848 | 21:0232:000848:0003:0001:00 |  | 59.0838 | -103.2061 | Fluid (lake) | Untreated Water | 52 | 0103:s__03 | 900 |  | 100 | 7 | <0.05
064M :933347:00:------:-- | 21:0846:000901 | 21:0846 | 21:0232 | 21:0232:000849 | 21:0232:000849:0003:0001:00 |  | 59.1029 | -103.2213 | Fluid (lake) | Untreated Water | 52 | 0104:s__04 | 901 |  | 78 | 6.9 | <0.05
064M :933348:00:------:-- | 21:0846:000902 | 21:0846 | 21:0232 | 21:0232:000850 | 21:0232:000850:0003:0001:00 |  | 59.1146 | -103.2665 | Fluid (lake) | Untreated Water | 52 | 0105:s__05 | 902 |  | 168 | 6.9 | <0.05
064M :933349:00:------:-- | 21:0846:000903 | 21:0846 | 21:0232 | 21:0232:000851 | 21:0232:000851:0003:0001:00 |  | 59.1111 | -103.3364 | Fluid (lake) | Untreated Water | 52 | 0106:s__06 | 903 |  | 136 | 7 | <0.05
064M :933350:00:------:-- | 21:0846:000904 | 21:0846 | 21:0232 | 21:0232:000852 | 21:0232:000852:0003:0001:00 |  | 59.128 | -103.3332 | Fluid (lake) | Untreated Water | 52 | 0107:s__07 | 904 |  | 92 | 7 | <0.05
064M :933351:00:------:-- | 21:0846:000905 | 21:0846 | 21:0232 | 21:0232:000853 | 21:0232:000853:0003:0001:00 |  | 59.1371 | -103.3851 | Fluid (lake) | Untreated Water | 52 | 0108:s__08 | 905 |  | 82 | 6.7 | <0.05
064M :933352:00:------:-- | 21:0846:000906 | 21:0846 | 21:0232 | 21:0232:000854 | 21:0232:000854:0003:0001:00 |  | 59.1526 | -103.252 | Fluid (lake) | Untreated Water | 52 | 0109:s__09 | 906 |  | 88 | 6.8 | <0.05
064M :933353:00:------:-- | 21:0846:000907 | 21:0846 | 21:0232 | 21:0232:000855 | 21:0232:000855:0003:0001:00 |  | 59.1402 | -103.2142 | Fluid (lake) | Untreated Water | 52 | 0110:s__10 | 907 |  | 76 | 6.7 | <0.05
074P :931002:00:------:-- | 21:0846:000908 | 21:0846 | 21:0232 | 21:0232:000856 | 21:0232:000856:0003:0001:00 |  | 59.257 | -105.748 | Fluid (lake) | Untreated Water | 192 | 0101:s__01 | 908 |  | 94 | 7 | <0.05
074P :931003:00:------:-- | 21:0846:000909 | 21:0846 | 21:0232 | 21:0232:000857 | 21:0232:000857:0003:0001:00 |  | 59.2612 | -105.7032 | Fluid (lake) | Untreated Water | 192 | 0102:s__02 | 909 |  | 140 | 7.5 | <0.05
074P :931004:10:------:-- | 21:0846:000910 | 21:0846 | 21:0232 | 21:0232:000858 | 21:0232:000858:0003:0001:00 |  | 59.2978 | -105.7464 | Fluid (lake) | Untreated Water | 192 | 0071:ff__1 | 910 |  | 62 | 7.6 | <0.05
074P :931005:20:931004:10 | 21:0846:000911 | 21:0846 | 21:0232 | 21:0232:000858 | 21:0232:000858:0004:0001:00 |  | 59.2978 | -105.7464 | Fluid (lake) | Untreated Water | 192 | 0072:ff__1 | 911 |  | 74 | 7.5 | <0.05
074P :931007:00:------:-- | 21:0846:000912 | 21:0846 | 21:0232 | 21:0232:000859 | 21:0232:000859:0003:0001:00 |  | 59.3223 | -105.7762 | Fluid (lake) | Untreated Water | 192 | 0103:s__03 | 912 |  | 94 | 7.8 | <0.05
074P :931008:00:------:-- | 21:0846:000913 | 21:0846 | 21:0232 | 21:0232:000860 | 21:0232:000860:0003:0001:00 |  | 59.3369 | -105.8024 | Fluid (lake) | Untreated Water | 192 | 0104:s__04 | 913 |  | 84 | 7.5 | <0.05
074P :931009:00:------:-- | 21:0846:000914 | 21:0846 | 21:0232 | 21:0232:000861 | 21:0232:000861:0003:0001:00 |  | 59.3353 | -105.8754 | Fluid (lake) | Untreated Water | 192 | 0105:s__05 | 914 |  | 110 | 7.2 | <0.05
074P :931010:00:------:-- | 21:0846:000915 | 21:0846 | 21:0232 | 21:0232:000862 | 21:0232:000862:0003:0001:00 |  | 59.3103 | -105.883 | Fluid (lake) | Untreated Water | 192 | 0106:s__06 | 915 |  | 42 | 7.3 | <0.05
074P :931011:00:------:-- | 21:0846:000916 | 21:0846 | 21:0232 | 21:0232:000863 | 21:0232:000863:0003:0001:00 |  | 59.3011 | -105.9141 | Fluid (lake) | Untreated Water | 192 | 0107:s__07 | 916 |  | 48 | 7.4 | <0.05
074P :931012:00:------:-- | 21:0846:000917 | 21:0846 | 21:0232 | 21:0232:000864 | 21:0232:000864:0003:0001:00 |  | 59.4377 | -105.888 | Fluid (lake) | Untreated Water | 192 | 0108:s__08 | 917 |  | 32 | 7.3 | <0.05
074P :931013:00:------:-- | 21:0846:000918 | 21:0846 | 21:0232 | 21:0232:000865 | 21:0232:000865:0003:0001:00 |  | 59.428 | -105.9535 | Fluid (lake) | Untreated Water | 192 | 0109:s__09 | 918 |  | 40 | 7.3 | <0.05
074P :931014:00:------:-- | 21:0846:000919 | 21:0846 | 21:0232 | 21:0232:000866 | 21:0232:000866:0003:0001:00 |  | 59.4704 | -105.9419 | Fluid (lake) | Untreated Water | 192 | 0110:s__10 | 919 |  | 42 | 7.2 | <0.05
074P :931015:00:------:-- | 21:0846:000920 | 21:0846 | 21:0232 | 21:0232:000867 | 21:0232:000867:0003:0001:00 |  | 59.4858 | -105.9921 | Fluid (lake) | Untreated Water | 192 | 0111:s__11 | 920 |  | 36 | 7.2 | <0.05
074P :931016:00:------:-- | 21:0846:000921 | 21:0846 | 21:0232 | 21:0232:000868 | 21:0232:000868:0003:0001:00 |  | 59.5122 | -105.9575 | Fluid (lake) | Untreated Water | 192 | 0112:s__12 | 921 |  | 32 | 7 | <0.05
074P :931017:00:------:-- | 21:0846:000922 | 21:0846 | 21:0232 | 21:0232:000869 | 21:0232:000869:0003:0001:00 |  | 59.5361 | -105.9316 | Fluid (lake) | Untreated Water | 192 | 0113:s__13 | 922 |  | 32 | 7.3 | <0.05
074P :931018:00:------:-- | 21:0846:000923 | 21:0846 | 21:0232 | 21:0232:000870 | 21:0232:000870:0003:0001:00 |  | 59.5612 | -105.9881 | Fluid (lake) | Untreated Water | 192 | 0114:s__14 | 923 |  | 44 | 7.1 | 0.18
074P :931019:00:------:-- | 21:0846:000924 | 21:0846 | 21:0232 | 21:0232:000871 | 21:0232:000871:0003:0001:00 |  | 59.5684 | -105.9441 | Fluid (lake) | Untreated Water | 192 | 0115:s__15 | 924 |  | 40 | 7.4 | <0.05
074P :931020:00:------:-- | 21:0846:000925 | 21:0846 | 21:0232 | 21:0232:000872 | 21:0232:000872:0003:0001:00 |  | 59.5821 | -105.9483 | Fluid (lake) | Untreated Water | 192 | 0116:s__16 | 925 |  | 42 | 7.2 | <0.05
074P :931022:00:------:-- | 21:0846:000926 | 21:0846 | 21:0232 | 21:0232:000873 | 21:0232:000873:0003:0001:00 |  | 59.5944 | -105.9885 | Fluid (lake) | Untreated Water | 193 | 0101:s__01 | 926 |  | 34 | 7.1 | 0.18
074P :931023:00:------:-- | 21:0846:000927 | 21:0846 | 21:0232 | 21:0232:000874 | 21:0232:000874:0003:0001:00 |  | 59.6243 | -105.9439 | Fluid (lake) | Untreated Water | 193 | 0102:s__02 | 927 |  | 40 | 7.1 | 0.06
074P :931025:10:------:-- | 21:0846:000928 | 21:0846 | 21:0232 | 21:0232:000875 | 21:0232:000875:0003:0001:00 |  | 59.6322 | -105.9886 | Fluid (lake) | Untreated Water | 193 | 0071:ff__1 | 928 |  | 40 | 7.3 | 0.18
074P :931026:20:931025:10 | 21:0846:000929 | 21:0846 | 21:0232 | 21:0232:000875 | 21:0232:000875:0004:0001:00 |  | 59.6322 | -105.9886 | Fluid (lake) | Untreated Water | 193 | 0072:ff__1 | 929 |  | 38 | 7.1 | 0.18
074P :931027:00:------:-- | 21:0846:000930 | 21:0846 | 21:0232 | 21:0232:000876 | 21:0232:000876:0003:0001:00 |  | 59.649 | -105.9634 | Fluid (lake) | Untreated Water | 193 | 0103:s__03 | 930 |  | 34 | 7.1 | 0.15
074P :931028:00:------:-- | 21:0846:000931 | 21:0846 | 21:0232 | 21:0232:000877 | 21:0232:000877:0003:0001:00 |  | 59.6693 | -105.9826 | Fluid (lake) | Untreated Water | 193 | 0104:s__04 | 931 |  | 48 | 7.2 | 0.1
074P :931029:00:------:-- | 21:0846:000932 | 21:0846 | 21:0232 | 21:0232:000878 | 21:0232:000878:0003:0001:00 |  | 59.6958 | -105.9902 | Fluid (lake) | Untreated Water | 193 | 0105:s__05 | 932 |  | 36 | 7.1 | 0.08
074P :931030:00:------:-- | 21:0846:000933 | 21:0846 | 21:0232 | 21:0232:000879 | 21:0232:000879:0003:0001:00 |  | 59.6968 | -105.9237 | Fluid (lake) | Untreated Water | 193 | 0106:s__06 | 933 |  | 30 | 7 | <0.05
074P :931031:00:------:-- | 21:0846:000934 | 21:0846 | 21:0232 | 21:0232:000880 | 21:0232:000880:0003:0001:00 |  | 59.7265 | -105.9325 | Fluid (lake) | Untreated Water | 193 | 0107:s__07 | 934 |  | 36 | 7.1 | 0.15
074P :931032:00:------:-- | 21:0846:000935 | 21:0846 | 21:0232 | 21:0232:000881 | 21:0232:000881:0003:0001:00 |  | 59.76 | -105.8599 | Fluid (lake) | Untreated Water | 193 | 0108:s__08 | 935 |  | 36 | 7.1 | <0.05
074P :931033:00:------:-- | 21:0846:000936 | 21:0846 | 21:0232 | 21:0232:000882 | 21:0232:000882:0003:0001:00 |  | 59.727 | -105.8512 | Fluid (lake) | Untreated Water | 193 | 0109:s__09 | 936 |  | 30 | 6.9 | <0.05
074P :931034:00:------:-- | 21:0846:000937 | 21:0846 | 21:0232 | 21:0232:000883 | 21:0232:000883:0003:0001:00 |  | 59.6852 | -105.8676 | Fluid (lake) | Untreated Water | 193 | 0110:s__10 | 937 |  | 32 | 6.8 | <0.05
074P :931035:00:------:-- | 21:0846:000938 | 21:0846 | 21:0232 | 21:0232:000884 | 21:0232:000884:0003:0001:00 |  | 59.6645 | -105.8405 | Fluid (lake) | Untreated Water | 193 | 0111:s__11 | 938 |  | 38 | 7.1 | 0.06
074P :931036:00:------:-- | 21:0846:000939 | 21:0846 | 21:0232 | 21:0232:000885 | 21:0232:000885:0003:0001:00 |  | 59.6361 | -105.8825 | Fluid (lake) | Untreated Water | 193 | 0112:s__12 | 939 |  | 42 | 7.2 | <0.05
074P :931037:00:------:-- | 21:0846:000940 | 21:0846 | 21:0232 | 21:0232:000886 | 21:0232:000886:0003:0001:00 |  | 59.6088 | -105.8493 | Fluid (lake) | Untreated Water | 193 | 0113:s__13 | 940 |  | 68 | 7 | <0.05
074P :931038:00:------:-- | 21:0846:000941 | 21:0846 | 21:0232 | 21:0232:000887 | 21:0232:000887:0003:0001:00 |  | 59.5681 | -105.8822 | Fluid (lake) | Untreated Water | 193 | 0114:s__14 | 941 |  | 36 | 7.3 | <0.05
074P :931039:00:------:-- | 21:0846:000942 | 21:0846 | 21:0232 | 21:0232:000888 | 21:0232:000888:0003:0001:00 |  | 59.5331 | -105.8704 | Fluid (lake) | Untreated Water | 193 | 0115:s__15 | 942 |  | 38 | 7.2 | <0.05
074P :931040:00:------:-- | 21:0846:000943 | 21:0846 | 21:0232 | 21:0232:000889 | 21:0232:000889:0003:0001:00 |  | 59.5056 | -105.8679 | Fluid (lake) | Untreated Water | 193 | 0116:s__16 | 943 |  | 32 | 7.3 | <0.05
074P :931042:00:------:-- | 21:0846:000944 | 21:0846 | 21:0232 | 21:0232:000890 | 21:0232:000890:0003:0001:00 |  | 59.4653 | -105.8639 | Fluid (lake) | Untreated Water | 194 | 0101:s__01 | 944 |  | 54 | 7.2 | <0.05
074P :931043:00:------:-- | 21:0846:000945 | 21:0846 | 21:0232 | 21:0232:000891 | 21:0232:000891:0003:0001:00 |  | 59.4051 | -105.8509 | Fluid (lake) | Untreated Water | 194 | 0102:s__02 | 945 |  | 60 | 7.3 | <0.05
074P :931044:00:------:-- | 21:0846:000946 | 21:0846 | 21:0232 | 21:0232:000892 | 21:0232:000892:0003:0001:00 |  | 59.3831 | -105.831 | Fluid (lake) | Untreated Water | 194 | 0103:s__03 | 946 |  | 62 | 7.4 | <0.05
074P :931045:00:------:-- | 21:0846:000947 | 21:0846 | 21:0232 | 21:0232:000893 | 21:0232:000893:0003:0001:00 |  | 59.3858 | -105.7559 | Fluid (lake) | Untreated Water | 194 | 0104:s__04 | 947 |  | 66 | 7.2 | <0.05
074P :931046:00:------:-- | 21:0846:000948 | 21:0846 | 21:0232 | 21:0232:000894 | 21:0232:000894:0003:0001:00 |  | 59.3621 | -105.7698 | Fluid (lake) | Untreated Water | 194 | 0105:s__05 | 948 |  | 64 | 7.4 | <0.05
074P :931047:10:------:-- | 21:0846:000949 | 21:0846 | 21:0232 | 21:0232:000895 | 21:0232:000895:0003:0001:00 |  | 59.7543 | -105.9886 | Fluid (lake) | Untreated Water | 194 | 0071:ff__1 | 949 |  | 42 | 7.1 | <0.05
074P :931048:20:931047:10 | 21:0846:000950 | 21:0846 | 21:0232 | 21:0232:000895 | 21:0232:000895:0004:0001:00 |  | 59.7543 | -105.9886 | Fluid (lake) | Untreated Water | 194 | 0072:ff__1 | 950 |  | 38 | 7 | <0.05
074P :931049:00:------:-- | 21:0846:000951 | 21:0846 | 21:0232 | 21:0232:000896 | 21:0232:000896:0003:0001:00 |  | 59.7676 | -105.9291 | Fluid (lake) | Untreated Water | 194 | 0106:s__06 | 951 |  | 44 | 7.1 | 0.06
074P :931050:00:------:-- | 21:0846:000952 | 21:0846 | 21:0232 | 21:0232:000897 | 21:0232:000897:0003:0001:00 |  | 59.7927 | -105.8941 | Fluid (lake) | Untreated Water | 194 | 0107:s__07 | 952 |  | 34 | 7 | <0.05
074P :931051:00:------:-- | 21:0846:000953 | 21:0846 | 21:0232 | 21:0232:000898 | 21:0232:000898:0003:0001:00 |  | 59.8 | -105.952 | Fluid (lake) | Untreated Water | 194 | 0108:s__08 | 953 |  | 38 | 7.2 | <0.05
074P :931052:00:------:-- | 21:0846:000954 | 21:0846 | 21:0232 | 21:0232:000899 | 21:0232:000899:0003:0001:00 |  | 59.8273 | -105.8736 | Fluid (lake) | Untreated Water | 194 | 0109:s__09 | 954 |  | 46 | 7.2 | <0.05
074P :931053:00:------:-- | 21:0846:000955 | 21:0846 | 21:0232 | 21:0232:000900 | 21:0232:000900:0003:0001:00 |  | 59.8319 | -105.9402 | Fluid (lake) | Untreated Water | 194 | 0110:s__10 | 955 |  | 44 | 7.2 | <0.05
074P :931054:00:------:-- | 21:0846:000956 | 21:0846 | 21:0232 | 21:0232:000901 | 21:0232:000901:0003:0001:00 |  | 59.8604 | -105.9534 | Fluid (lake) | Untreated Water | 194 | 0111:s__11 | 956 |  | 40 | 7.3 | <0.05
074P :931055:00:------:-- | 21:0846:000957 | 21:0846 | 21:0232 | 21:0232:000902 | 21:0232:000902:0003:0001:00 |  | 59.8592 | -105.893 | Fluid (lake) | Untreated Water | 194 | 0112:s__12 | 957 |  | 34 | 7 | <0.05
074P :931056:00:------:-- | 21:0846:000958 | 21:0846 | 21:0232 | 21:0232:000903 | 21:0232:000903:0003:0001:00 |  | 59.881 | -105.9347 | Fluid (lake) | Untreated Water | 194 | 0113:s__13 | 958 |  | 30 | 7 | <0.05
074P :931057:00:------:-- | 21:0846:000959 | 21:0846 | 21:0232 | 21:0232:000904 | 21:0232:000904:0003:0001:00 |  | 59.8879 | -105.9095 | Fluid (lake) | Untreated Water | 194 | 0114:s__14 | 959 |  | 32 | 7.1 | <0.05
074P :931059:00:------:-- | 21:0846:000960 | 21:0846 | 21:0232 | 21:0232:000905 | 21:0232:000905:0003:0001:00 |  | 59.9111 | -105.952 | Fluid (lake) | Untreated Water | 194 | 0115:s__15 | 960 |  | 42 | 7.1 | <0.05
074P :931060:00:------:-- | 21:0846:000961 | 21:0846 | 21:0232 | 21:0232:000906 | 21:0232:000906:0003:0001:00 |  | 59.9476 | -105.8991 | Fluid (lake) | Untreated Water | 194 | 0116:s__16 | 961 |  | 32 | 7.1 | <0.05
074P :931062:00:------:-- | 21:0846:000962 | 21:0846 | 21:0232 | 21:0232:000907 | 21:0232:000907:0003:0001:00 |  | 59.9665 | -105.9456 | Fluid (lake) | Untreated Water | 195 | 0101:s__01 | 962 |  | 40 | 7.1 | <0.05
074P :931063:10:------:-- | 21:0846:000963 | 21:0846 | 21:0232 | 21:0232:000908 | 21:0232:000908:0003:0001:00 |  | 59.9902 | -105.9535 | Fluid (lake) | Untreated Water | 195 | 0071:ff__1 | 963 |  | 36 | 7.1 | <0.05
074P :931064:20:931063:10 | 21:0846:000964 | 21:0846 | 21:0232 | 21:0232:000908 | 21:0232:000908:0004:0001:00 |  | 59.9902 | -105.9535 | Fluid (lake) | Untreated Water | 195 | 0072:ff__1 | 964 |  | 36 | 7 | <0.05
074P :931065:00:------:-- | 21:0846:000965 | 21:0846 | 21:0232 | 21:0232:000909 | 21:0232:000909:0003:0001:00 |  | 59.978 | -105.8841 | Fluid (lake) | Untreated Water | 195 | 0102:s__02 | 965 |  | 30 | 7.1 | <0.05
074P :931066:00:------:-- | 21:0846:000966 | 21:0846 | 21:0232 | 21:0232:000910 | 21:0232:000910:0003:0001:00 |  | 59.9788 | -105.8331 | Fluid (lake) | Untreated Water | 195 | 0103:s__03 | 966 |  | 38 | 6.8 | <0.05
074P :931067:00:------:-- | 21:0846:000967 | 21:0846 | 21:0232 | 21:0232:000911 | 21:0232:000911:0003:0001:00 |  | 59.9589 | -105.8355 | Fluid (lake) | Untreated Water | 195 | 0104:s__04 | 967 |  | 32 | 6.7 | <0.05
074P :931068:00:------:-- | 21:0846:000968 | 21:0846 | 21:0232 | 21:0232:000912 | 21:0232:000912:0003:0001:00 |  | 59.9288 | -105.875 | Fluid (lake) | Untreated Water | 195 | 0105:s__05 | 968 |  | 34 | 6.8 | <0.05
074P :931069:00:------:-- | 21:0846:000969 | 21:0846 | 21:0232 | 21:0232:000913 | 21:0232:000913:0003:0001:00 |  | 59.891 | -105.8294 | Fluid (lake) | Untreated Water | 195 | 0106:s__06 | 969 |  | 42 | 7.2 | <0.05
074P :931070:00:------:-- | 21:0846:000970 | 21:0846 | 21:0232 | 21:0232:000914 | 21:0232:000914:0003:0001:00 |  | 59.864 | -105.8064 | Fluid (lake) | Untreated Water | 195 | 0107:s__07 | 970 |  | 30 | 7 | <0.05
074P :931071:00:------:-- | 21:0846:000971 | 21:0846 | 21:0232 | 21:0232:000915 | 21:0232:000915:0003:0001:00 |  | 59.8133 | -105.8405 | Fluid (lake) | Untreated Water | 195 | 0108:s__08 | 971 |  | 32 | 7 | <0.05
074P :931073:00:------:-- | 21:0846:000972 | 21:0846 | 21:0232 | 21:0232:000916 | 21:0232:000916:0003:0001:00 |  | 59.8001 | -105.8223 | Fluid (lake) | Untreated Water | 195 | 0109:s__09 | 972 |  | 38 | 7.1 | <0.05
074P :931074:00:------:-- | 21:0846:000973 | 21:0846 | 21:0232 | 21:0232:000917 | 21:0232:000917:0003:0001:00 |  | 59.7669 | -105.7933 | Fluid (lake) | Untreated Water | 195 | 0110:s__10 | 973 |  | 34 | 7 | <0.05
074P :931075:00:------:-- | 21:0846:000974 | 21:0846 | 21:0232 | 21:0232:000918 | 21:0232:000918:0003:0001:00 |  | 59.7385 | -105.7935 | Fluid (lake) | Untreated Water | 195 | 0111:s__11 | 974 |  | 30 | 7 | <0.05
074P :931076:00:------:-- | 21:0846:000975 | 21:0846 | 21:0232 | 21:0232:000919 | 21:0232:000919:0003:0001:00 |  | 59.6931 | -105.8149 | Fluid (lake) | Untreated Water | 195 | 0112:s__12 | 975 |  | 32 | 7.1 | <0.05
074P :931077:00:------:-- | 21:0846:000976 | 21:0846 | 21:0232 | 21:0232:000920 | 21:0232:000920:0003:0001:00 |  | 59.6241 | -105.8086 | Fluid (lake) | Untreated Water | 195 | 0113:s__13 | 976 |  | 38 | 7 | <0.05
074P :931078:00:------:-- | 21:0846:000977 | 21:0846 | 21:0232 | 21:0232:000921 | 21:0232:000921:0003:0001:00 |  | 59.5982 | -105.8077 | Fluid (lake) | Untreated Water | 195 | 0114:s__14 | 977 |  | 30 | 7.1 | <0.05
074P :931079:00:------:-- | 21:0846:000978 | 21:0846 | 21:0232 | 21:0232:000922 | 21:0232:000922:0003:0001:00 |  | 59.5544 | -105.827 | Fluid (lake) | Untreated Water | 195 | 0115:s__15 | 978 |  | 30 | 7.3 | <0.05
074P :931080:00:------:-- | 21:0846:000979 | 21:0846 | 21:0232 | 21:0232:000923 | 21:0232:000923:0003:0001:00 |  | 59.7588 | -105.7139 | Fluid (lake) | Untreated Water | 195 | 0116:s__16 | 979 |  | 32 | 7.1 | <0.05
074P :931082:00:------:-- | 21:0846:000980 | 21:0846 | 21:0232 | 21:0232:000924 | 21:0232:000924:0003:0001:00 |  | 59.7947 | -105.6964 | Fluid (lake) | Untreated Water | 196 | 0101:s__01 | 980 |  | 42 | 7.2 | <0.05
074P :931083:10:------:-- | 21:0846:000981 | 21:0846 | 21:0232 | 21:0232:000925 | 21:0232:000925:0003:0001:00 |  | 59.8321 | -105.7047 | Fluid (lake) | Untreated Water | 196 | 0071:ff__1 | 981 |  | 36 | 7 | <0.05
074P :931084:20:931083:10 | 21:0846:000982 | 21:0846 | 21:0232 | 21:0232:000925 | 21:0232:000925:0004:0001:00 |  | 59.8321 | -105.7047 | Fluid (lake) | Untreated Water | 196 | 0072:ff__1 | 982 |  | 32 | 7 | <0.05
074P :931085:00:------:-- | 21:0846:000983 | 21:0846 | 21:0232 | 21:0232:000926 | 21:0232:000926:0003:0001:00 |  | 59.8669 | -105.6914 | Fluid (lake) | Untreated Water | 196 | 0102:s__02 | 983 |  | 30 | 7.1 | <0.05
074P :931087:00:------:-- | 21:0846:000984 | 21:0846 | 21:0232 | 21:0232:000927 | 21:0232:000927:0003:0001:00 |  | 59.8903 | -105.6909 | Fluid (lake) | Untreated Water | 196 | 0103:s__03 | 984 |  | 46 | 7.3 | <0.05
074P :931088:00:------:-- | 21:0846:000985 | 21:0846 | 21:0232 | 21:0232:000928 | 21:0232:000928:0003:0001:00 |  | 59.9118 | -105.7028 | Fluid (lake) | Untreated Water | 196 | 0104:s__04 | 985 |  | 42 | 7.1 | <0.05
074P :931089:00:------:-- | 21:0846:000986 | 21:0846 | 21:0232 | 21:0232:000929 | 21:0232:000929:0003:0001:00 |  | 59.9228 | -105.6551 | Fluid (lake) | Untreated Water | 196 | 0105:s__05 | 986 |  | 38 | 6.9 | <0.05
074P :931090:00:------:-- | 21:0846:000987 | 21:0846 | 21:0232 | 21:0232:000930 | 21:0232:000930:0003:0001:00 |  | 59.9559 | -105.6874 | Fluid (lake) | Untreated Water | 196 | 0106:s__06 | 987 |  | 36 | 7 | <0.05
074P :931091:00:------:-- | 21:0846:000988 | 21:0846 | 21:0232 | 21:0232:000931 | 21:0232:000931:0003:0001:00 |  | 59.951 | -105.608 | Fluid (lake) | Untreated Water | 196 | 0107:s__07 | 988 |  | 36 | 7 | <0.05
074P :931092:00:------:-- | 21:0846:000989 | 21:0846 | 21:0232 | 21:0232:000932 | 21:0232:000932:0003:0001:00 |  | 59.9263 | -105.5971 | Fluid (lake) | Untreated Water | 196 | 0108:s__08 | 989 |  | 32 | 7.1 | <0.05
074P :931093:00:------:-- | 21:0846:000990 | 21:0846 | 21:0232 | 21:0232:000933 | 21:0232:000933:0003:0001:00 |  | 59.9548 | -105.556 | Fluid (lake) | Untreated Water | 196 | 0109:s__09 | 990 |  | 34 | 7 | <0.05
074P :931094:00:------:-- | 21:0846:000991 | 21:0846 | 21:0232 | 21:0232:000934 | 21:0232:000934:0003:0001:00 |  | 59.9542 | -105.5119 | Fluid (lake) | Untreated Water | 196 | 0110:s__10 | 991 |  | 30 | 6.9 | <0.05
074P :931095:00:------:-- | 21:0846:000992 | 21:0846 | 21:0232 | 21:0232:000935 | 21:0232:000935:0003:0001:00 |  | 59.9837 | -105.5272 | Fluid (lake) | Untreated Water | 196 | 0111:s__11 | 992 |  | 30 | 7 | <0.05
074P :931096:00:------:-- | 21:0846:000993 | 21:0846 | 21:0232 | 21:0232:000936 | 21:0232:000936:0003:0001:00 |  | 59.9907 | -105.5916 | Fluid (lake) | Untreated Water | 196 | 0112:s__12 | 993 |  | 34 | 7 | <0.05
074P :931097:00:------:-- | 21:0846:000994 | 21:0846 | 21:0232 | 21:0232:000937 | 21:0232:000937:0003:0001:00 |  | 59.9863 | -105.655 | Fluid (lake) | Untreated Water | 196 | 0113:s__13 | 994 |  | 48 | 6.8 | <0.05
074P :931098:00:------:-- | 21:0846:000995 | 21:0846 | 21:0232 | 21:0232:000938 | 21:0232:000938:0003:0001:00 |  | 59.9856 | -105.6977 | Fluid (lake) | Untreated Water | 196 | 0114:s__14 | 995 |  | 42 | 6.6 | <0.05
074P :931099:00:------:-- | 21:0846:000996 | 21:0846 | 21:0232 | 21:0232:000939 | 21:0232:000939:0003:0001:00 |  | 59.9838 | -105.7786 | Fluid (lake) | Untreated Water | 196 | 0115:s__15 | 996 |  | 38 | 6.8 | <0.05
074P :931100:00:------:-- | 21:0846:000997 | 21:0846 | 21:0232 | 21:0232:000940 | 21:0232:000940:0003:0001:00 |  | 59.9602 | -105.7554 | Fluid (lake) | Untreated Water | 196 | 0116:s__16 | 997 |  | 50 | 6.8 | <0.05
074P :931102:00:------:-- | 21:0846:000998 | 21:0846 | 21:0232 | 21:0232:000941 | 21:0232:000941:0003:0001:00 |  | 59.9337 | -105.7857 | Fluid (lake) | Untreated Water | 197 | 0101:s__01 | 998 |  | 42 | 6.8 | <0.05
074P :931103:10:------:-- | 21:0846:000999 | 21:0846 | 21:0232 | 21:0232:000942 | 21:0232:000942:0003:0001:00 |  | 59.8915 | -105.7432 | Fluid (lake) | Untreated Water | 197 | 0071:ff__1 | 999 |  | 48 | 6.9 | <0.05
074P :931104:20:931103:10 | 21:0846:001000 | 21:0846 | 21:0232 | 21:0232:000942 | 21:0232:000942:0004:0001:00 |  | 59.8915 | -105.7432 | Fluid (lake) | Untreated Water | 197 | 0072:ff__1 | 1000 |  | 50 | 7 | <0.05
074P :931105:00:------:-- | 21:0846:001001 | 21:0846 | 21:0232 | 21:0232:000943 | 21:0232:000943:0003:0001:00 |  | 59.8606 | -105.7392 | Fluid (lake) | Untreated Water | 197 | 0102:s__02 | 1001 |  | 40 | 6.9 | <0.05
074P :931106:00:------:-- | 21:0846:001002 | 21:0846 | 21:0232 | 21:0232:000944 | 21:0232:000944:0003:0001:00 |  | 59.8175 | -105.7684 | Fluid (lake) | Untreated Water | 197 | 0103:s__03 | 1002 |  | 42 | 7.1 | <0.05
074P :931107:00:------:-- | 21:0846:001003 | 21:0846 | 21:0232 | 21:0232:000945 | 21:0232:000945:0003:0001:00 |  | 59.7876 | -105.7588 | Fluid (lake) | Untreated Water | 197 | 0104:s__04 | 1003 |  | 40 | 7.1 | <0.05
074P :931108:00:------:-- | 21:0846:001004 | 21:0846 | 21:0232 | 21:0232:000946 | 21:0232:000946:0003:0001:00 |  | 59.7567 | -105.7556 | Fluid (lake) | Untreated Water | 197 | 0105:s__05 | 1004 |  | 52 | 6.8 | <0.05
074P :931109:00:------:-- | 21:0846:001005 | 21:0846 | 21:0232 | 21:0232:000947 | 21:0232:000947:0003:0001:00 |  | 59.7253 | -105.7387 | Fluid (lake) | Untreated Water | 197 | 0106:s__06 | 1005 |  | 40 | 6.9 | <0.05
074P :931110:00:------:-- | 21:0846:001006 | 21:0846 | 21:0232 | 21:0232:000948 | 21:0232:000948:0003:0001:00 |  | 59.7277 | -105.7067 | Fluid (lake) | Untreated Water | 197 | 0107:s__07 | 1006 |  | 38 | 7 | <0.05
074P :931111:00:------:-- | 21:0846:001007 | 21:0846 | 21:0232 | 21:0232:000949 | 21:0232:000949:0003:0001:00 |  | 59.6932 | -105.749 | Fluid (lake) | Untreated Water | 197 | 0108:s__08 | 1007 |  | 30 | 6.9 | <0.05
074P :931112:00:------:-- | 21:0846:001008 | 21:0846 | 21:0232 | 21:0232:000950 | 21:0232:000950:0003:0001:00 |  | 59.651 | -105.7522 | Fluid (lake) | Untreated Water | 197 | 0109:s__09 | 1008 |  | 36 | 7 | <0.05
074P :931113:00:------:-- | 21:0846:001009 | 21:0846 | 21:0232 | 21:0232:000951 | 21:0232:000951:0003:0001:00 |  | 59.6139 | -105.7487 | Fluid (lake) | Untreated Water | 197 | 0110:s__10 | 1009 |  | 32 | 7.3 | 0.09
074P :931115:00:------:-- | 21:0846:001010 | 21:0846 | 21:0232 | 21:0232:000952 | 21:0232:000952:0003:0001:00 |  | 59.5645 | -105.7675 | Fluid (lake) | Untreated Water | 197 | 0111:s__11 | 1010 |  | 34 | 7.2 | <0.05
074P :931116:00:------:-- | 21:0846:001011 | 21:0846 | 21:0232 | 21:0232:000953 | 21:0232:000953:0003:0001:00 |  | 59.5431 | -105.7597 | Fluid (lake) | Untreated Water | 197 | 0112:s__12 | 1011 |  | 28 | 7.3 | <0.05
074P :931117:00:------:-- | 21:0846:001012 | 21:0846 | 21:0232 | 21:0232:000954 | 21:0232:000954:0003:0001:00 |  | 59.5267 | -105.8101 | Fluid (lake) | Untreated Water | 197 | 0113:s__13 | 1012 |  | 28 | 7.1 | <0.05
074P :931118:00:------:-- | 21:0846:001013 | 21:0846 | 21:0232 | 21:0232:000955 | 21:0232:000955:0003:0001:00 |  | 59.7269 | -105.6416 | Fluid (lake) | Untreated Water | 197 | 0114:s__14 | 1013 |  | 36 | 6.9 | 0.07
074P :931119:00:------:-- | 21:0846:001014 | 21:0846 | 21:0232 | 21:0232:000956 | 21:0232:000956:0003:0001:00 |  | 59.7553 | -105.6313 | Fluid (lake) | Untreated Water | 197 | 0115:s__15 | 1014 |  | 26 | 7 | <0.05
074P :931120:00:------:-- | 21:0846:001015 | 21:0846 | 21:0232 | 21:0232:000957 | 21:0232:000957:0003:0001:00 |  | 59.7883 | -105.6191 | Fluid (lake) | Untreated Water | 197 | 0116:s__16 | 1015 |  | 28 | 7 | <0.05
074P :931122:00:------:-- | 21:0846:001016 | 21:0846 | 21:0232 | 21:0232:000958 | 21:0232:000958:0003:0001:00 |  | 59.8062 | -105.5699 | Fluid (lake) | Untreated Water | 198 | 0101:s__01 | 1016 |  | 24 | 6.9 | 0.05
074P :931123:00:------:-- | 21:0846:001017 | 21:0846 | 21:0232 | 21:0232:000959 | 21:0232:000959:0003:0001:00 |  | 59.8339 | -105.5688 | Fluid (lake) | Untreated Water | 198 | 0102:s__02 | 1017 |  | 24 | 7.1 | <0.05
074P :931124:10:------:-- | 21:0846:001018 | 21:0846 | 21:0232 | 21:0232:000960 | 21:0232:000960:0003:0001:00 |  | 59.8521 | -105.5778 | Fluid (lake) | Untreated Water | 198 | 0071:ff__1 | 1018 |  | 26 | 7.1 | <0.05
074P :931125:20:931124:10 | 21:0846:001019 | 21:0846 | 21:0232 | 21:0232:000960 | 21:0232:000960:0004:0001:00 |  | 59.8521 | -105.5778 | Fluid (lake) | Untreated Water | 198 | 0072:ff__1 | 1019 |  | 24 | 7 | <0.05
074P :931126:00:------:-- | 21:0846:001020 | 21:0846 | 21:0232 | 21:0232:000961 | 21:0232:000961:0003:0001:00 |  | 59.8418 | -105.6433 | Fluid (lake) | Untreated Water | 198 | 0103:s__03 | 1020 |  | 26 | 7.1 | <0.05
074P :931127:00:------:-- | 21:0846:001021 | 21:0846 | 21:0232 | 21:0232:000962 | 21:0232:000962:0003:0001:00 |  | 59.8773 | -105.6245 | Fluid (lake) | Untreated Water | 198 | 0104:s__04 | 1021 |  | 38 | 7.1 | <0.05
074P :931128:00:------:-- | 21:0846:001022 | 21:0846 | 21:0232 | 21:0232:000963 | 21:0232:000963:0003:0001:00 |  | 59.8944 | -105.575 | Fluid (lake) | Untreated Water | 198 | 0105:s__05 | 1022 |  | 26 | 7.2 | <0.05
074P :931130:00:------:-- | 21:0846:001023 | 21:0846 | 21:0232 | 21:0232:000964 | 21:0232:000964:0003:0001:00 |  | 59.9123 | -105.5532 | Fluid (lake) | Untreated Water | 198 | 0106:s__06 | 1023 |  | 36 | 7.3 | <0.05
074P :931131:00:------:-- | 21:0846:001024 | 21:0846 | 21:0232 | 21:0232:000965 | 21:0232:000965:0003:0001:00 |  | 59.8961 | -105.5138 | Fluid (lake) | Untreated Water | 198 | 0107:s__07 | 1024 |  | 32 | 7 | <0.05
074P :931132:00:------:-- | 21:0846:001025 | 21:0846 | 21:0232 | 21:0232:000966 | 21:0232:000966:0003:0001:00 |  | 59.9263 | -105.5008 | Fluid (lake) | Untreated Water | 198 | 0108:s__08 | 1025 |  | 32 | 7.1 | <0.05
074P :931133:00:------:-- | 21:0846:001026 | 21:0846 | 21:0232 | 21:0232:000967 | 21:0232:000967:0003:0001:00 |  | 59.9292 | -105.4405 | Fluid (lake) | Untreated Water | 198 | 0109:s__09 | 1026 |  | 30 | 6.8 | <0.05
074P :931134:00:------:-- | 21:0846:001027 | 21:0846 | 21:0232 | 21:0232:000968 | 21:0232:000968:0003:0001:00 |  | 59.9502 | -105.4298 | Fluid (lake) | Untreated Water | 198 | 0110:s__10 | 1027 |  | 28 | 7 | <0.05
074P :931135:00:------:-- | 21:0846:001028 | 21:0846 | 21:0232 | 21:0232:000969 | 21:0232:000969:0003:0001:00 |  | 59.9799 | -105.4483 | Fluid (lake) | Untreated Water | 198 | 0111:s__11 | 1028 |  | 28 | 7.3 | <0.05
074P :931136:00:------:-- | 21:0846:001029 | 21:0846 | 21:0232 | 21:0232:000970 | 21:0232:000970:0003:0001:00 |  | 59.9851 | -105.374 | Fluid (lake) | Untreated Water | 198 | 0112:s__12 | 1029 |  | 52 | 7.1 | <0.05
074P :931137:00:------:-- | 21:0846:001030 | 21:0846 | 21:0232 | 21:0232:000971 | 21:0232:000971:0003:0001:00 |  | 59.9549 | -105.3631 | Fluid (lake) | Untreated Water | 198 | 0113:s__13 | 1030 |  | 28 | 7.2 | <0.05
074P :931138:00:------:-- | 21:0846:001031 | 21:0846 | 21:0232 | 21:0232:000972 | 21:0232:000972:0003:0001:00 |  | 59.9287 | -105.3494 | Fluid (lake) | Untreated Water | 198 | 0114:s__14 | 1031 |  | 28 | 7.1 | <0.05
074P :931139:00:------:-- | 21:0846:001032 | 21:0846 | 21:0232 | 21:0232:000973 | 21:0232:000973:0003:0001:00 |  | 59.8966 | -105.4279 | Fluid (lake) | Untreated Water | 198 | 0115:s__15 | 1032 |  | 28 | 6.7 | <0.05
074P :931140:00:------:-- | 21:0846:001033 | 21:0846 | 21:0232 | 21:0232:000974 | 21:0232:000974:0003:0001:00 |  | 59.8563 | -105.4847 | Fluid (lake) | Untreated Water | 198 | 0116:s__16 | 1033 |  | 34 | 6.9 | <0.05
074P :931142:00:------:-- | 21:0846:001034 | 21:0846 | 21:0232 | 21:0232:000975 | 21:0232:000975:0003:0001:00 |  | 59.8329 | -105.4841 | Fluid (lake) | Untreated Water | 199 | 0101:s__01 | 1034 |  | 42 | 7 | <0.05
074P :931143:10:------:-- | 21:0846:001035 | 21:0846 | 21:0232 | 21:0232:000976 | 21:0232:000976:0003:0001:00 |  | 59.7965 | -105.4972 | Fluid (lake) | Untreated Water | 199 | 0071:ff__1 | 1035 |  | 34 | 7 | <0.05
074P :931144:20:931143:10 | 21:0846:001036 | 21:0846 | 21:0232 | 21:0232:000976 | 21:0232:000976:0004:0001:00 |  | 59.7965 | -105.4972 | Fluid (lake) | Untreated Water | 199 | 0072:ff__1 | 1036 |  | 38 | 7.1 | <0.05
074P :931145:00:------:-- | 21:0846:001037 | 21:0846 | 21:0232 | 21:0232:000977 | 21:0232:000977:0003:0001:00 |  | 59.7741 | -105.4899 | Fluid (lake) | Untreated Water | 199 | 0102:s__02 | 1037 |  | 28 | 7 | <0.05
074P :931146:00:------:-- | 21:0846:001038 | 21:0846 | 21:0232 | 21:0232:000978 | 21:0232:000978:0003:0001:00 |  | 59.7595 | -105.5609 | Fluid (lake) | Untreated Water | 199 | 0103:s__03 | 1038 |  | 40 | 6.7 | <0.05
074P :931147:00:------:-- | 21:0846:001039 | 21:0846 | 21:0232 | 21:0232:000979 | 21:0232:000979:0003:0001:00 |  | 59.7384 | -105.5751 | Fluid (lake) | Untreated Water | 199 | 0104:s__04 | 1039 |  | 42 | 6.7 | <0.05
074P :931148:00:------:-- | 21:0846:001040 | 21:0846 | 21:0232 | 21:0232:000980 | 21:0232:000980:0003:0001:00 |  | 59.4347 | -105.7584 | Fluid (lake) | Untreated Water | 199 | 0105:s__05 | 1040 |  | 28 | 7.2 | <0.05
074P :931149:00:------:-- | 21:0846:001041 | 21:0846 | 21:0232 | 21:0232:000981 | 21:0232:000981:0003:0001:00 |  | 59.4364 | -105.8029 | Fluid (lake) | Untreated Water | 199 | 0106:s__06 | 1041 |  | 26 | 7.2 | <0.05
074P :931151:00:------:-- | 21:0846:001042 | 21:0846 | 21:0232 | 21:0232:000982 | 21:0232:000982:0003:0001:00 |  | 59.4672 | -105.8132 | Fluid (lake) | Untreated Water | 199 | 0107:s__07 | 1042 |  | 34 | 7.4 | <0.05
074P :931152:00:------:-- | 21:0846:001043 | 21:0846 | 21:0232 | 21:0232:000983 | 21:0232:000983:0003:0001:00 |  | 59.4685 | -105.7639 | Fluid (lake) | Untreated Water | 199 | 0108:s__08 | 1043 |  | 30 | 7.3 | <0.05
074P :931153:00:------:-- | 21:0846:001044 | 21:0846 | 21:0232 | 21:0232:000984 | 21:0232:000984:0003:0001:00 |  | 59.4954 | -105.7797 | Fluid (lake) | Untreated Water | 199 | 0109:s__09 | 1044 |  | 24 | 7.5 | <0.05
074P :931154:00:------:-- | 21:0846:001045 | 21:0846 | 21:0232 | 21:0232:000985 | 21:0232:000985:0003:0001:00 |  | 59.4948 | -105.7472 | Fluid (lake) | Untreated Water | 199 | 0110:s__10 | 1045 |  | 30 | 7.2 | <0.05
074P :931155:00:------:-- | 21:0846:001046 | 21:0846 | 21:0232 | 21:0232:000986 | 21:0232:000986:0003:0001:00 |  | 59.5434 | -105.7155 | Fluid (lake) | Untreated Water | 199 | 0111:s__11 | 1046 |  | 28 | 7.1 | <0.05
074P :931156:00:------:-- | 21:0846:001047 | 21:0846 | 21:0232 | 21:0232:000987 | 21:0232:000987:0003:0001:00 |  | 59.5815 | -105.6778 | Fluid (lake) | Untreated Water | 199 | 0112:s__12 | 1047 |  | 28 | 7.4 | <0.05
074P :931157:00:------:-- | 21:0846:001048 | 21:0846 | 21:0232 | 21:0232:000988 | 21:0232:000988:0003:0001:00 |  | 59.6069 | -105.7074 | Fluid (lake) | Untreated Water | 199 | 0113:s__13 | 1048 |  | 32 | 7.2 | <0.05
074P :931158:00:------:-- | 21:0846:001049 | 21:0846 | 21:0232 | 21:0232:000989 | 21:0232:000989:0003:0001:00 |  | 59.6439 | -105.6963 | Fluid (lake) | Untreated Water | 199 | 0114:s__14 | 1049 |  | 52 | 7 | 0.11
074P :931159:00:------:-- | 21:0846:001050 | 21:0846 | 21:0232 | 21:0232:000990 | 21:0232:000990:0003:0001:00 |  | 59.6639 | -105.6825 | Fluid (lake) | Untreated Water | 199 | 0115:s__15 | 1050 |  | 34 | 6.9 | <0.05
074P :931160:00:------:-- | 21:0846:001051 | 21:0846 | 21:0232 | 21:0232:000991 | 21:0232:000991:0003:0001:00 |  | 59.6926 | -105.6874 | Fluid (lake) | Untreated Water | 199 | 0116:s__16 | 1051 |  | 32 | 7.1 | <0.05
074P :931162:00:------:-- | 21:0846:001052 | 21:0846 | 21:0232 | 21:0232:000992 | 21:0232:000992:0003:0001:00 |  | 59.6939 | -105.6499 | Fluid (lake) | Untreated Water | 200 | 0101:s__01 | 1052 |  | 32 | 6.9 | <0.05
074P :931163:10:------:-- | 21:0846:001053 | 21:0846 | 21:0232 | 21:0232:000993 | 21:0232:000993:0003:0001:00 |  | 59.6748 | -105.6209 | Fluid (lake) | Untreated Water | 200 | 0071:ff__1 | 1053 |  | 40 | 6.7 | <0.05
074P :931164:20:931163:10 | 21:0846:001054 | 21:0846 | 21:0232 | 21:0232:000993 | 21:0232:000993:0004:0001:00 |  | 59.6748 | -105.6209 | Fluid (lake) | Untreated Water | 200 | 0072:ff__1 | 1054 |  | 36 | 7 | <0.05
074P :931165:00:------:-- | 21:0846:001055 | 21:0846 | 21:0232 | 21:0232:000994 | 21:0232:000994:0003:0001:00 |  | 59.536 | -105.6006 | Fluid (lake) | Untreated Water | 200 | 0102:s__02 | 1055 |  | 28 | 7.1 | <0.05
074P :931166:00:------:-- | 21:0846:001056 | 21:0846 | 21:0232 | 21:0232:000995 | 21:0232:000995:0003:0001:00 |  | 59.5079 | -105.6502 | Fluid (lake) | Untreated Water | 200 | 0103:s__03 | 1056 |  | 28 | 7.2 | <0.05
074P :931167:00:------:-- | 21:0846:001057 | 21:0846 | 21:0232 | 21:0232:000996 | 21:0232:000996:0003:0001:00 |  | 59.4981 | -105.6813 | Fluid (lake) | Untreated Water | 200 | 0104:s__04 | 1057 |  | 28 | 6.8 | <0.05
074P :931168:00:------:-- | 21:0846:001058 | 21:0846 | 21:0232 | 21:0232:000997 | 21:0232:000997:0003:0001:00 |  | 59.466 | -105.67 | Fluid (lake) | Untreated Water | 200 | 0105:s__05 | 1058 |  | 28 | 7.2 | <0.05
074P :931169:00:------:-- | 21:0846:001059 | 21:0846 | 21:0232 | 21:0232:000998 | 21:0232:000998:0003:0001:00 |  | 59.4691 | -105.623 | Fluid (lake) | Untreated Water | 200 | 0106:s__06 | 1059 |  | 28 | 7.1 | <0.05
074P :931170:00:------:-- | 21:0846:001060 | 21:0846 | 21:0232 | 21:0232:000999 | 21:0232:000999:0003:0001:00 |  | 59.3823 | -105.5406 | Fluid (lake) | Untreated Water | 200 | 0107:s__07 | 1060 |  | 32 | 7.3 | <0.05
074P :931172:00:------:-- | 21:0846:001061 | 21:0846 | 21:0232 | 21:0232:001000 | 21:0232:001000:0003:0001:00 |  | 59.369 | -105.5946 | Fluid (lake) | Untreated Water | 200 | 0108:s__08 | 1061 |  | 36 | 7.5 | <0.05
074P :931173:00:------:-- | 21:0846:001062 | 21:0846 | 21:0232 | 21:0232:001001 | 21:0232:001001:0003:0001:00 |  | 59.3424 | -105.5948 | Fluid (lake) | Untreated Water | 200 | 0109:s__09 | 1062 |  | 38 | 7.6 | <0.05
074P :931174:00:------:-- | 21:0846:001063 | 21:0846 | 21:0232 | 21:0232:001002 | 21:0232:001002:0003:0001:00 |  | 59.3393 | -105.5551 | Fluid (lake) | Untreated Water | 200 | 0110:s__10 | 1063 |  | 40 | 7.6 | <0.05
074P :931175:00:------:-- | 21:0846:001064 | 21:0846 | 21:0232 | 21:0232:001003 | 21:0232:001003:0003:0001:00 |  | 59.3469 | -105.4692 | Fluid (lake) | Untreated Water | 200 | 0111:s__11 | 1064 |  | 34 | 7.7 | <0.05
074P :931176:00:------:-- | 21:0846:001065 | 21:0846 | 21:0232 | 21:0232:001004 | 21:0232:001004:0003:0001:00 |  | 59.3195 | -105.4243 | Fluid (lake) | Untreated Water | 200 | 0112:s__12 | 1065 |  | 30 | 7.2 | <0.05
074P :931177:00:------:-- | 21:0846:001066 | 21:0846 | 21:0232 | 21:0232:001005 | 21:0232:001005:0003:0001:00 |  | 59.3146 | -105.4869 | Fluid (lake) | Untreated Water | 200 | 0113:s__13 | 1066 |  | 28 | 7.6 | <0.05
074P :931178:00:------:-- | 21:0846:001067 | 21:0846 | 21:0232 | 21:0232:001006 | 21:0232:001006:0003:0001:00 |  | 59.312 | -105.5454 | Fluid (lake) | Untreated Water | 200 | 0114:s__14 | 1067 |  | 30 | 7.4 | <0.05
074P :931179:00:------:-- | 21:0846:001068 | 21:0846 | 21:0232 | 21:0232:001007 | 21:0232:001007:0003:0001:00 |  | 59.32 | -105.6194 | Fluid (lake) | Untreated Water | 200 | 0115:s__15 | 1068 |  | 44 | 7.5 | <0.05
074P :931180:00:------:-- | 21:0846:001069 | 21:0846 | 21:0232 | 21:0232:001008 | 21:0232:001008:0003:0001:00 |  | 59.3238 | -105.6622 | Fluid (lake) | Untreated Water | 200 | 0116:s__16 | 1069 |  | 36 | 7.7 | <0.05
074P :931182:10:------:-- | 21:0846:001070 | 21:0846 | 21:0232 | 21:0232:001009 | 21:0232:001009:0003:0001:00 |  | 59.3434 | -105.6849 | Fluid (lake) | Untreated Water | 201 | 0071:ff__1 | 1070 |  | 42 | 7.1 | <0.05
074P :931183:20:931182:10 | 21:0846:001071 | 21:0846 | 21:0232 | 21:0232:001009 | 21:0232:001009:0004:0001:00 |  | 59.3434 | -105.6849 | Fluid (lake) | Untreated Water | 201 | 0072:ff__1 | 1071 |  | 40 | 7.3 | <0.05
074P :931184:00:------:-- | 21:0846:001072 | 21:0846 | 21:0232 | 21:0232:001010 | 21:0232:001010:0003:0001:00 |  | 59.3376 | -105.7172 | Fluid (lake) | Untreated Water | 201 | 0101:s__01 | 1072 |  | 42 | 7.1 | <0.05
074P :931185:00:------:-- | 21:0846:001073 | 21:0846 | 21:0232 | 21:0232:001011 | 21:0232:001011:0003:0001:00 |  | 59.8996 | -104.7732 | Fluid (lake) | Untreated Water | 201 | 0102:s__02 | 1073 |  | 76 | 7.2 | 0.06
074P :931186:00:------:-- | 21:0846:001074 | 21:0846 | 21:0232 | 21:0232:001012 | 21:0232:001012:0003:0001:00 |  | 59.9266 | -104.7742 | Fluid (lake) | Untreated Water | 201 | 0103:s__03 | 1074 |  | 110 | 6.8 | 0.58
074P :931187:00:------:-- | 21:0846:001075 | 21:0846 | 21:0232 | 21:0232:001013 | 21:0232:001013:0003:0001:00 |  | 59.9298 | -104.7396 | Fluid (lake) | Untreated Water | 201 | 0104:s__04 | 1075 |  | 114 | 6.7 | 0.36
074P :931188:00:------:-- | 21:0846:001076 | 21:0846 | 21:0232 | 21:0232:001014 | 21:0232:001014:0003:0001:00 |  | 59.9485 | -104.7584 | Fluid (lake) | Untreated Water | 201 | 0105:s__05 | 1076 |  | 92 | 6.8 | 0.09
074P :931189:00:------:-- | 21:0846:001077 | 21:0846 | 21:0232 | 21:0232:001015 | 21:0232:001015:0003:0001:00 |  | 59.945 | -104.6651 | Fluid (lake) | Untreated Water | 201 | 0106:s__06 | 1077 |  | 68 | 7.1 | 0.05
074P :931191:00:------:-- | 21:0846:001078 | 21:0846 | 21:0232 | 21:0232:001016 | 21:0232:001016:0003:0001:00 |  | 59.9636 | -104.6819 | Fluid (lake) | Untreated Water | 201 | 0107:s__07 | 1078 |  | 60 | 7.2 | 0.07
074P :931192:00:------:-- | 21:0846:001079 | 21:0846 | 21:0232 | 21:0232:001017 | 21:0232:001017:0003:0001:00 |  | 59.9719 | -104.7203 | Fluid (lake) | Untreated Water | 201 | 0108:s__08 | 1079 |  | 66 | 7 | 0.14
074P :931193:00:------:-- | 21:0846:001080 | 21:0846 | 21:0232 | 21:0232:001018 | 21:0232:001018:0003:0001:00 |  | 59.9934 | -104.6718 | Fluid (lake) | Untreated Water | 201 | 0109:s__09 | 1080 |  | 48 | 7 | <0.05
074P :931194:00:------:-- | 21:0846:001081 | 21:0846 | 21:0232 | 21:0232:001019 | 21:0232:001019:0003:0001:00 |  | 59.9665 | -104.601 | Fluid (lake) | Untreated Water | 201 | 0110:s__10 | 1081 |  | 48 | 7 | 0.05
074P :931195:00:------:-- | 21:0846:001082 | 21:0846 | 21:0232 | 21:0232:001020 | 21:0232:001020:0003:0001:00 |  | 59.9919 | -104.5855 | Fluid (lake) | Untreated Water | 201 | 0111:s__11 | 1082 |  | 50 | 6.8 | 0.07
074P :931196:00:------:-- | 21:0846:001083 | 21:0846 | 21:0232 | 21:0232:001021 | 21:0232:001021:0003:0001:00 |  | 59.9853 | -104.5354 | Fluid (lake) | Untreated Water | 201 | 0112:s__12 | 1083 |  | 56 | 7 | 0.05
074P :931197:00:------:-- | 21:0846:001084 | 21:0846 | 21:0232 | 21:0232:001022 | 21:0232:001022:0003:0001:00 |  | 59.9951 | -104.4669 | Fluid (lake) | Untreated Water | 201 | 0113:s__13 | 1084 |  | 54 | 6.9 | 0.05
074P :931198:00:------:-- | 21:0846:001085 | 21:0846 | 21:0232 | 21:0232:001023 | 21:0232:001023:0003:0001:00 |  | 59.9808 | -104.3949 | Fluid (lake) | Untreated Water | 201 | 0114:s__14 | 1085 |  | 58 | 6.8 | <0.05
074P :931199:00:------:-- | 21:0846:001086 | 21:0846 | 21:0232 | 21:0232:001024 | 21:0232:001024:0003:0001:00 |  | 59.9869 | -104.3294 | Fluid (lake) | Untreated Water | 201 | 0115:s__15 | 1086 |  | 44 | 7 | <0.05
074P :931200:00:------:-- | 21:0846:001087 | 21:0846 | 21:0232 | 21:0232:001025 | 21:0232:001025:0003:0001:00 |  | 59.9647 | -104.3693 | Fluid (lake) | Untreated Water | 201 | 0116:s__16 | 1087 |  | 42 | 7 | <0.05
074P :931202:10:------:-- | 21:0846:001088 | 21:0846 | 21:0232 | 21:0232:001026 | 21:0232:001026:0003:0001:00 |  | 59.9498 | -104.3831 | Fluid (lake) | Untreated Water | 202 | 0071:ff__1 | 1088 |  | 44 | 7 | <0.05
074P :931203:20:931202:10 | 21:0846:001089 | 21:0846 | 21:0232 | 21:0232:001026 | 21:0232:001026:0004:0001:00 |  | 59.9498 | -104.3831 | Fluid (lake) | Untreated Water | 202 | 0072:ff__1 | 1089 |  | 40 | 6.8 | <0.05
074P :931204:00:------:-- | 21:0846:001090 | 21:0846 | 21:0232 | 21:0232:001027 | 21:0232:001027:0003:0001:00 |  | 59.9308 | -104.4013 | Fluid (lake) | Untreated Water | 202 | 0101:s__01 | 1090 |  | 42 | 6.9 | <0.05
074P :931205:00:------:-- | 21:0846:001091 | 21:0846 | 21:0232 | 21:0232:001028 | 21:0232:001028:0003:0001:00 |  | 59.9294 | -104.4713 | Fluid (lake) | Untreated Water | 202 | 0102:s__02 | 1091 |  | 42 | 6.6 | <0.05
074P :931206:00:------:-- | 21:0846:001092 | 21:0846 | 21:0232 | 21:0232:001029 | 21:0232:001029:0003:0001:00 |  | 59.9612 | -104.4752 | Fluid (lake) | Untreated Water | 202 | 0103:s__03 | 1092 |  | 44 | 6.9 | <0.05
074P :931207:00:------:-- | 21:0846:001093 | 21:0846 | 21:0232 | 21:0232:001030 | 21:0232:001030:0003:0001:00 |  | 59.9339 | -104.534 | Fluid (lake) | Untreated Water | 202 | 0104:s__04 | 1093 |  | 42 | 6.6 | <0.05
074P :931209:00:------:-- | 21:0846:001094 | 21:0846 | 21:0232 | 21:0232:001031 | 21:0232:001031:0003:0001:00 |  | 59.9488 | -104.5583 | Fluid (lake) | Untreated Water | 202 | 0105:s__05 | 1094 |  | 92 | 7.2 | 0.12
074P :931210:00:------:-- | 21:0846:001095 | 21:0846 | 21:0232 | 21:0232:001032 | 21:0232:001032:0003:0001:00 |  | 59.9331 | -104.6067 | Fluid (lake) | Untreated Water | 202 | 0106:s__06 | 1095 |  | 56 | 7.1 | 0.05
074P :931211:00:------:-- | 21:0846:001096 | 21:0846 | 21:0232 | 21:0232:001033 | 21:0232:001033:0003:0001:00 |  | 59.894 | -104.6687 | Fluid (lake) | Untreated Water | 202 | 0107:s__07 | 1096 |  | 94 | 7.1 | 0.21
074P :931212:00:------:-- | 21:0846:001097 | 21:0846 | 21:0232 | 21:0232:001034 | 21:0232:001034:0003:0001:00 |  | 59.8936 | -104.724 | Fluid (lake) | Untreated Water | 202 | 0108:s__08 | 1097 |  | 70 | 7.2 | 0.2
074P :931213:00:------:-- | 21:0846:001098 | 21:0846 | 21:0232 | 21:0232:001035 | 21:0232:001035:0003:0001:00 |  | 59.8751 | -104.7107 | Fluid (lake) | Untreated Water | 202 | 0109:s__09 | 1098 |  | 68 | 6.9 | 0.12
074P :931214:00:------:-- | 21:0846:001099 | 21:0846 | 21:0232 | 21:0232:001036 | 21:0232:001036:0003:0001:00 |  | 59.8333 | -104.7375 | Fluid (lake) | Untreated Water | 202 | 0110:s__10 | 1099 |  | 96 | 6.9 | 0.16
074P :931215:00:------:-- | 21:0846:001100 | 21:0846 | 21:0232 | 21:0232:001037 | 21:0232:001037:0003:0001:00 |  | 59.7927 | -104.731 | Fluid (lake) | Untreated Water | 202 | 0111:s__11 | 1100 |  | 48 | 6.8 | <0.05
074P :931216:00:------:-- | 21:0846:001101 | 21:0846 | 21:0232 | 21:0232:001038 | 21:0232:001038:0003:0001:00 |  | 59.385 | -105.4997 | Fluid (lake) | Untreated Water | 202 | 0112:s__12 | 1101 |  | 34 | 7.4 | <0.05
074P :931217:00:------:-- | 21:0846:001102 | 21:0846 | 21:0232 | 21:0232:001039 | 21:0232:001039:0003:0001:00 |  | 59.4169 | -105.4656 | Fluid (lake) | Untreated Water | 202 | 0113:s__13 | 1102 |  | 26 | 7.4 | <0.05
074P :931218:00:------:-- | 21:0846:001103 | 21:0846 | 21:0232 | 21:0232:001040 | 21:0232:001040:0003:0001:00 |  | 59.4496 | -105.4746 | Fluid (lake) | Untreated Water | 202 | 0114:s__14 | 1103 |  | 24 | 7.1 | <0.05
074P :931219:00:------:-- | 21:0846:001104 | 21:0846 | 21:0232 | 21:0232:001041 | 21:0232:001041:0003:0001:00 |  | 59.4656 | -105.4228 | Fluid (lake) | Untreated Water | 202 | 0115:s__15 | 1104 |  | 26 | 7.2 | <0.05
074P :931220:00:------:-- | 21:0846:001105 | 21:0846 | 21:0232 | 21:0232:001042 | 21:0232:001042:0003:0001:00 |  | 59.4879 | -105.3573 | Fluid (lake) | Untreated Water | 202 | 0116:s__16 | 1105 |  | 22 | 7.1 | <0.05
074P :931222:10:------:-- | 21:0846:001106 | 21:0846 | 21:0232 | 21:0232:001043 | 21:0232:001043:0003:0001:00 |  | 59.4807 | -105.2984 | Fluid (lake) | Untreated Water | 203 | 0071:ff__1 | 1106 |  | 28 | 6.9 | <0.05
074P :931223:20:931222:10 | 21:0846:001107 | 21:0846 | 21:0232 | 21:0232:001043 | 21:0232:001043:0004:0001:00 |  | 59.4807 | -105.2984 | Fluid (lake) | Untreated Water | 203 | 0072:ff__1 | 1107 |  | 26 | 6.9 | <0.05
074P :931224:00:------:-- | 21:0846:001108 | 21:0846 | 21:0232 | 21:0232:001044 | 21:0232:001044:0003:0001:00 |  | 59.5095 | -105.293 | Fluid (lake) | Untreated Water | 203 | 0101:s__01 | 1108 |  | 26 | 7 | <0.05
074P :931225:00:------:-- | 21:0846:001109 | 21:0846 | 21:0232 | 21:0232:001045 | 21:0232:001045:0003:0001:00 |  | 59.521 | -105.3662 | Fluid (lake) | Untreated Water | 203 | 0102:s__02 | 1109 |  | 32 | 6.9 | <0.05
074P :931226:00:------:-- | 21:0846:001110 | 21:0846 | 21:0232 | 21:0232:001046 | 21:0232:001046:0003:0001:00 |  | 59.5379 | -105.2945 | Fluid (lake) | Untreated Water | 203 | 0103:s__03 | 1110 |  | 52 | 7.1 | <0.05
074P :931227:00:------:-- | 21:0846:001111 | 21:0846 | 21:0232 | 21:0232:001047 | 21:0232:001047:0003:0001:00 |  | 59.563 | -105.2855 | Fluid (lake) | Untreated Water | 203 | 0104:s__04 | 1111 |  | 42 | 7 | <0.05
074P :931228:00:------:-- | 21:0846:001112 | 21:0846 | 21:0232 | 21:0232:001048 | 21:0232:001048:0003:0001:00 |  | 59.5734 | -105.2409 | Fluid (lake) | Untreated Water | 203 | 0105:s__05 | 1112 |  | 44 | 6.7 | <0.05
074P :931230:00:------:-- | 21:0846:001113 | 21:0846 | 21:0232 | 21:0232:001049 | 21:0232:001049:0003:0001:00 |  | 59.6008 | -105.1836 | Fluid (lake) | Untreated Water | 203 | 0106:s__06 | 1113 |  | 48 | 6.7 | <0.05
074P :931231:00:------:-- | 21:0846:001114 | 21:0846 | 21:0232 | 21:0232:001050 | 21:0232:001050:0003:0001:00 |  | 59.6047 | -105.2151 | Fluid (lake) | Untreated Water | 203 | 0107:s__07 | 1114 |  | 36 | 6.9 | <0.05
074P :931232:00:------:-- | 21:0846:001115 | 21:0846 | 21:0232 | 21:0232:001051 | 21:0232:001051:0003:0001:00 |  | 59.59 | -105.2973 | Fluid (lake) | Untreated Water | 203 | 0108:s__08 | 1115 |  | 68 | 7 | <0.05
074P :931233:00:------:-- | 21:0846:001116 | 21:0846 | 21:0232 | 21:0232:001052 | 21:0232:001052:0003:0001:00 |  | 59.6446 | -105.2815 | Fluid (lake) | Untreated Water | 203 | 0109:s__09 | 1116 |  | 50 | 7.2 | <0.05
074P :931234:00:------:-- | 21:0846:001117 | 21:0846 | 21:0232 | 21:0232:001053 | 21:0232:001053:0003:0001:00 |  | 59.6672 | -105.2842 | Fluid (lake) | Untreated Water | 203 | 0110:s__10 | 1117 |  | 48 | 6.8 | <0.05
074P :931235:00:------:-- | 21:0846:001118 | 21:0846 | 21:0232 | 21:0232:001054 | 21:0232:001054:0003:0001:00 |  | 59.6746 | -105.238 | Fluid (lake) | Untreated Water | 203 | 0111:s__11 | 1118 |  | 30 | 7 | <0.05
074P :931236:00:------:-- | 21:0846:001119 | 21:0846 | 21:0232 | 21:0232:001055 | 21:0232:001055:0003:0001:00 |  | 59.6473 | -105.2332 | Fluid (lake) | Untreated Water | 203 | 0112:s__12 | 1119 |  | 32 | 7.5 | <0.05
074P :931237:00:------:-- | 21:0846:001120 | 21:0846 | 21:0232 | 21:0232:001056 | 21:0232:001056:0003:0001:00 |  | 59.6368 | -105.1542 | Fluid (lake) | Untreated Water | 203 | 0113:s__13 | 1120 |  | 26 | 7.2 | <0.05
074P :931238:00:------:-- | 21:0846:001121 | 21:0846 | 21:0232 | 21:0232:001057 | 21:0232:001057:0003:0001:00 |  | 59.677 | -105.0924 | Fluid (lake) | Untreated Water | 203 | 0114:s__14 | 1121 |  | 24 | 7.6 | <0.05
074P :931239:00:------:-- | 21:0846:001122 | 21:0846 | 21:0232 | 21:0232:001058 | 21:0232:001058:0003:0001:00 |  | 59.7002 | -105.0488 | Fluid (lake) | Untreated Water | 203 | 0115:s__15 | 1122 |  | 44 | 7.1 | <0.05
074P :931240:00:------:-- | 21:0846:001123 | 21:0846 | 21:0232 | 21:0232:001059 | 21:0232:001059:0003:0001:00 |  | 59.6569 | -105.0375 | Fluid (lake) | Untreated Water | 203 | 0116:s__16 | 1123 |  | 32 | 7.2 | <0.05
074P :931242:10:------:-- | 21:0846:001124 | 21:0846 | 21:0232 | 21:0232:001060 | 21:0232:001060:0003:0001:00 |  | 59.6356 | -104.989 | Fluid (lake) | Untreated Water | 204 | 0071:ff__1 | 1124 |  | 36 | 7.2 | 0.08
074P :931243:20:931242:10 | 21:0846:001125 | 21:0846 | 21:0232 | 21:0232:001060 | 21:0232:001060:0004:0001:00 |  | 59.6356 | -104.989 | Fluid (lake) | Untreated Water | 204 | 0072:ff__1 | 1125 |  | 36 | 7.2 | 0.06
074P :931244:00:------:-- | 21:0846:001126 | 21:0846 | 21:0232 | 21:0232:001061 | 21:0232:001061:0003:0001:00 |  | 59.6137 | -104.9975 | Fluid (lake) | Untreated Water | 204 | 0101:s__01 | 1126 |  | 38 | 7.2 | 0.05
074P :931245:00:------:-- | 21:0846:001127 | 21:0846 | 21:0232 | 21:0232:001062 | 21:0232:001062:0003:0001:00 |  | 59.6343 | -105.0456 | Fluid (lake) | Untreated Water | 204 | 0102:s__02 | 1127 |  | 30 | 7 | <0.05
074P :931246:00:------:-- | 21:0846:001128 | 21:0846 | 21:0232 | 21:0232:001063 | 21:0232:001063:0003:0001:00 |  | 59.6394 | -105.0874 | Fluid (lake) | Untreated Water | 204 | 0103:s__03 | 1128 |  | 26 | 7 | <0.05
074P :931247:00:------:-- | 21:0846:001129 | 21:0846 | 21:0232 | 21:0232:001064 | 21:0232:001064:0003:0001:00 |  | 59.6019 | -105.0877 | Fluid (lake) | Untreated Water | 204 | 0104:s__04 | 1129 |  | 24 | 7.2 | <0.05
074P :931248:00:------:-- | 21:0846:001130 | 21:0846 | 21:0232 | 21:0232:001065 | 21:0232:001065:0003:0001:00 |  | 59.5945 | -105.0452 | Fluid (lake) | Untreated Water | 204 | 0105:s__05 | 1130 |  | 24 | 7 | <0.05
074P :931249:00:------:-- | 21:0846:001131 | 21:0846 | 21:0232 | 21:0232:001066 | 21:0232:001066:0003:0001:00 |  | 59.5704 | -105.1264 | Fluid (lake) | Untreated Water | 204 | 0106:s__06 | 1131 |  | 22 | 7.2 | <0.05
074P :931250:00:------:-- | 21:0846:001132 | 21:0846 | 21:0232 | 21:0232:001067 | 21:0232:001067:0003:0001:00 |  | 59.5675 | -105.1682 | Fluid (lake) | Untreated Water | 204 | 0107:s__07 | 1132 |  | 22 | 7.2 | <0.05
074P :931251:00:------:-- | 21:0846:001133 | 21:0846 | 21:0232 | 21:0232:001068 | 21:0232:001068:0003:0001:00 |  | 59.5397 | -105.1766 | Fluid (lake) | Untreated Water | 204 | 0108:s__08 | 1133 |  | <20 | 7.2 | <0.05
074P :931252:00:------:-- | 21:0846:001134 | 21:0846 | 21:0232 | 21:0232:001069 | 21:0232:001069:0003:0001:00 |  | 59.534 | -105.2379 | Fluid (lake) | Untreated Water | 204 | 0109:s__09 | 1134 |  | 22 | 7.4 | <0.05
074P :931253:00:------:-- | 21:0846:001135 | 21:0846 | 21:0232 | 21:0232:001070 | 21:0232:001070:0003:0001:00 |  | 59.7679 | -105.12 | Fluid (lake) | Untreated Water | 204 | 0110:s__10 | 1135 |  | 36 | 7.2 | <0.05
074P :931254:00:------:-- | 21:0846:001136 | 21:0846 | 21:0232 | 21:0232:001071 | 21:0232:001071:0003:0001:00 |  | 59.7734 | -105.0341 | Fluid (lake) | Untreated Water | 204 | 0111:s__11 | 1136 |  | 32 | 7 | 0.07
074P :931255:00:------:-- | 21:0846:001137 | 21:0846 | 21:0232 | 21:0232:001072 | 21:0232:001072:0003:0001:00 |  | 59.7909 | -105.0305 | Fluid (lake) | Untreated Water | 204 | 0112:s__12 | 1137 |  | 26 | 7.2 | <0.05
074P :931256:00:------:-- | 21:0846:001138 | 21:0846 | 21:0232 | 21:0232:001073 | 21:0232:001073:0003:0001:00 |  | 59.8044 | -104.9715 | Fluid (lake) | Untreated Water | 204 | 0113:s__13 | 1138 |  | 32 | 7 | 0.07
074P :931257:00:------:-- | 21:0846:001139 | 21:0846 | 21:0232 | 21:0232:001074 | 21:0232:001074:0003:0001:00 |  | 59.8231 | -104.989 | Fluid (lake) | Untreated Water | 204 | 0114:s__14 | 1139 |  | 30 | 6.9 | <0.05
074P :931258:00:------:-- | 21:0846:001140 | 21:0846 | 21:0232 | 21:0232:001075 | 21:0232:001075:0003:0001:00 |  | 59.8656 | -104.9185 | Fluid (lake) | Untreated Water | 204 | 0115:s__15 | 1140 |  | 34 | 7 | 0.54
074P :931260:00:------:-- | 21:0846:001141 | 21:0846 | 21:0232 | 21:0232:001076 | 21:0232:001076:0003:0001:00 |  | 59.89 | -104.9146 | Fluid (lake) | Untreated Water | 204 | 0116:s__16 | 1141 |  | 36 | 7 | <0.05
074P :931262:00:------:-- | 21:0846:001142 | 21:0846 | 21:0232 | 21:0232:001077 | 21:0232:001077:0003:0001:00 |  | 59.8469 | -104.8612 | Fluid (lake) | Untreated Water | 205 | 0101:s__01 | 1142 |  | 124 | 7.2 | 0.07
074P :931263:10:------:-- | 21:0846:001143 | 21:0846 | 21:0232 | 21:0232:001078 | 21:0232:001078:0003:0001:00 |  | 59.8537 | -104.8026 | Fluid (lake) | Untreated Water | 205 | 0071:ff__1 | 1143 |  | 70 | 7.1 | 0.38
074P :931264:20:931263:10 | 21:0846:001144 | 21:0846 | 21:0232 | 21:0232:001078 | 21:0232:001078:0004:0001:00 |  | 59.8537 | -104.8026 | Fluid (lake) | Untreated Water | 205 | 0072:ff__1 | 1144 |  | 74 | 7.2 | 0.36
074P :931265:00:------:-- | 21:0846:001145 | 21:0846 | 21:0232 | 21:0232:001079 | 21:0232:001079:0003:0001:00 |  | 59.829 | -104.8182 | Fluid (lake) | Untreated Water | 205 | 0102:s__02 | 1145 |  | 102 | 7.2 | <0.05
074P :931266:00:------:-- | 21:0846:001146 | 21:0846 | 21:0232 | 21:0232:001080 | 21:0232:001080:0003:0001:00 |  | 59.8204 | -104.8702 | Fluid (lake) | Untreated Water | 205 | 0103:s__03 | 1146 |  | 64 | 6.9 | <0.05
074P :931267:00:------:-- | 21:0846:001147 | 21:0846 | 21:0232 | 21:0232:001081 | 21:0232:001081:0003:0001:00 |  | 59.8015 | -104.8404 | Fluid (lake) | Untreated Water | 205 | 0104:s__04 | 1147 |  | 86 | 7.2 | 0.68
074P :931268:00:------:-- | 21:0846:001148 | 21:0846 | 21:0232 | 21:0232:001082 | 21:0232:001082:0003:0001:00 |  | 59.7895 | -104.8118 | Fluid (lake) | Untreated Water | 205 | 0105:s__05 | 1148 |  | 216 | 7.2 | 0.12
074P :931269:00:------:-- | 21:0846:001149 | 21:0846 | 21:0232 | 21:0232:001083 | 21:0232:001083:0003:0001:00 |  | 59.786 | -104.9078 | Fluid (lake) | Untreated Water | 205 | 0106:s__06 | 1149 |  | 64 | 7.1 | 0.11
074P :931270:00:------:-- | 21:0846:001150 | 21:0846 | 21:0232 | 21:0232:001084 | 21:0232:001084:0003:0001:00 |  | 59.7548 | -104.8963 | Fluid (lake) | Untreated Water | 205 | 0107:s__07 | 1150 |  | 112 | 7 | 0.26
074P :931271:00:------:-- | 21:0846:001151 | 21:0846 | 21:0232 | 21:0232:001085 | 21:0232:001085:0003:0001:00 |  | 59.7613 | -104.841 | Fluid (lake) | Untreated Water | 205 | 0108:s__08 | 1151 |  | 58 | 7.2 | <0.05
074P :931272:00:------:-- | 21:0846:001152 | 21:0846 | 21:0232 | 21:0232:001086 | 21:0232:001086:0003:0001:00 |  | 59.7334 | -104.8552 | Fluid (lake) | Untreated Water | 205 | 0109:s__09 | 1152 |  | 82 | 7.2 | <0.05
074P :931273:00:------:-- | 21:0846:001153 | 21:0846 | 21:0232 | 21:0232:001087 | 21:0232:001087:0003:0001:00 |  | 59.7283 | -104.9061 | Fluid (lake) | Untreated Water | 205 | 0110:s__10 | 1153 |  | 40 | 7.2 | <0.05
074P :931274:00:------:-- | 21:0846:001154 | 21:0846 | 21:0232 | 21:0232:001088 | 21:0232:001088:0003:0001:00 |  | 59.7259 | -104.9592 | Fluid (lake) | Untreated Water | 205 | 0111:s__11 | 1154 |  | 42 | 7.2 | 0.05
074P :931275:00:------:-- | 21:0846:001155 | 21:0846 | 21:0232 | 21:0232:001089 | 21:0232:001089:0003:0001:00 |  | 59.7008 | -104.9251 | Fluid (lake) | Untreated Water | 205 | 0112:s__12 | 1155 |  | 42 | 7.1 | 0.05
074P :931276:00:------:-- | 21:0846:001156 | 21:0846 | 21:0232 | 21:0232:001090 | 21:0232:001090:0003:0001:00 |  | 59.6957 | -104.9668 | Fluid (lake) | Untreated Water | 205 | 0113:s__13 | 1156 |  | 38 | 7.1 | <0.05
074P :931277:00:------:-- | 21:0846:001157 | 21:0846 | 21:0232 | 21:0232:001091 | 21:0232:001091:0003:0001:00 |  | 59.6741 | -104.9711 | Fluid (lake) | Untreated Water | 205 | 0114:s__14 | 1157 |  | 44 | 7 | 0.05
074P :931279:00:------:-- | 21:0846:001158 | 21:0846 | 21:0232 | 21:0232:001092 | 21:0232:001092:0003:0001:00 |  | 59.6554 | -104.9106 | Fluid (lake) | Untreated Water | 205 | 0115:s__15 | 1158 |  | 72 | 7.2 | 0.05
074P :931280:00:------:-- | 21:0846:001159 | 21:0846 | 21:0232 | 21:0232:001093 | 21:0232:001093:0003:0001:00 |  | 59.6283 | -104.9038 | Fluid (lake) | Untreated Water | 205 | 0116:s__16 | 1159 |  | 78 | 7.1 | <0.05
074P :931282:00:------:-- | 21:0846:001160 | 21:0846 | 21:0232 | 21:0232:001094 | 21:0232:001094:0003:0001:00 |  | 59.5906 | -104.9571 | Fluid (lake) | Untreated Water | 206 | 0101:s__01 | 1160 |  | 70 | 7.1 | 0.05
074P :931284:10:------:-- | 21:0846:001161 | 21:0846 | 21:0232 | 21:0232:001095 | 21:0232:001095:0003:0001:00 |  | 59.5824 | -104.9857 | Fluid (lake) | Untreated Water | 206 | 0071:ff__1 | 1161 |  | 44 | 7.4 | 0.06
074P :931285:20:931284:10 | 21:0846:001162 | 21:0846 | 21:0232 | 21:0232:001095 | 21:0232:001095:0004:0001:00 |  | 59.5824 | -104.9857 | Fluid (lake) | Untreated Water | 206 | 0072:ff__1 | 1162 |  | 42 | 7.2 | 0.05
074P :931286:00:------:-- | 21:0846:001163 | 21:0846 | 21:0232 | 21:0232:001096 | 21:0232:001096:0003:0001:00 |  | 59.5626 | -105.0405 | Fluid (lake) | Untreated Water | 206 | 0102:s__02 | 1163 |  | 44 | 7.2 | 0.05
074P :931287:00:------:-- | 21:0846:001164 | 21:0846 | 21:0232 | 21:0232:001097 | 21:0232:001097:0003:0001:00 |  | 59.542 | -105.1114 | Fluid (lake) | Untreated Water | 206 | 0103:s__03 | 1164 |  | 28 | 7.2 | <0.05
074P :931288:00:------:-- | 21:0846:001165 | 21:0846 | 21:0232 | 21:0232:001098 | 21:0232:001098:0003:0001:00 |  | 59.5103 | -105.1674 | Fluid (lake) | Untreated Water | 206 | 0104:s__04 | 1165 |  | 30 | 7.4 | <0.05
074P :931289:00:------:-- | 21:0846:001166 | 21:0846 | 21:0232 | 21:0232:001099 | 21:0232:001099:0003:0001:00 |  | 59.4851 | -105.2456 | Fluid (lake) | Untreated Water | 206 | 0105:s__05 | 1166 |  | 28 | 7.2 | <0.05
074P :931290:00:------:-- | 21:0846:001167 | 21:0846 | 21:0232 | 21:0232:001100 | 21:0232:001100:0003:0001:00 |  | 59.4431 | -105.364 | Fluid (lake) | Untreated Water | 206 | 0106:s__06 | 1167 |  | 28 | 7.4 | <0.05
074P :931291:00:------:-- | 21:0846:001168 | 21:0846 | 21:0232 | 21:0232:001101 | 21:0232:001101:0003:0001:00 |  | 59.4299 | -105.4021 | Fluid (lake) | Untreated Water | 206 | 0107:s__07 | 1168 |  | 26 | 7.6 | <0.05
074P :931292:00:------:-- | 21:0846:001169 | 21:0846 | 21:0232 | 21:0232:001102 | 21:0232:001102:0003:0001:00 |  | 59.4105 | -105.4092 | Fluid (lake) | Untreated Water | 206 | 0108:s__08 | 1169 |  | 26 | 7.6 | <0.05
074P :931293:00:------:-- | 21:0846:001170 | 21:0846 | 21:0232 | 21:0232:001103 | 21:0232:001103:0003:0001:00 |  | 59.3801 | -105.4209 | Fluid (lake) | Untreated Water | 206 | 0109:s__09 | 1170 |  | 28 | 7.4 | <0.05
074P :931294:00:------:-- | 21:0846:001171 | 21:0846 | 21:0232 | 21:0232:001104 | 21:0232:001104:0003:0001:00 |  | 59.872 | -104.3427 | Fluid (lake) | Untreated Water | 206 | 0110:s__10 | 1171 |  | 36 | 7.2 | <0.05
074P :931295:00:------:-- | 21:0846:001172 | 21:0846 | 21:0232 | 21:0232:001105 | 21:0232:001105:0003:0001:00 |  | 59.8877 | -104.3249 | Fluid (lake) | Untreated Water | 206 | 0111:s__11 | 1172 |  | 38 | 7 | 0.05
074P :931296:00:------:-- | 21:0846:001173 | 21:0846 | 21:0232 | 21:0232:001106 | 21:0232:001106:0003:0001:00 |  | 59.8807 | -104.2778 | Fluid (lake) | Untreated Water | 206 | 0112:s__12 | 1173 |  | 44 | 6.9 | <0.05
074P :931297:00:------:-- | 21:0846:001174 | 21:0846 | 21:0232 | 21:0232:001107 | 21:0232:001107:0003:0001:00 |  | 59.8955 | -104.2886 | Fluid (lake) | Untreated Water | 206 | 0113:s__13 | 1174 |  | 44 | 6.6 | <0.05
074P :931298:00:------:-- | 21:0846:001175 | 21:0846 | 21:0232 | 21:0232:001108 | 21:0232:001108:0003:0001:00 |  | 59.9246 | -104.2963 | Fluid (lake) | Untreated Water | 206 | 0114:s__14 | 1175 |  | 42 | 7.1 | <0.05
074P :931299:00:------:-- | 21:0846:001176 | 21:0846 | 21:0232 | 21:0232:001109 | 21:0232:001109:0003:0001:00 |  | 59.9127 | -104.1876 | Fluid (lake) | Untreated Water | 206 | 0115:s__15 | 1176 |  | 38 | 6.9 | <0.05
074P :931300:00:------:-- | 21:0846:001177 | 21:0846 | 21:0232 | 21:0232:001110 | 21:0232:001110:0003:0001:00 |  | 59.9432 | -104.2045 | Fluid (lake) | Untreated Water | 206 | 0116:s__16 | 1177 |  | 48 | 7.1 | <0.05
074P :931302:10:------:-- | 21:0846:001178 | 21:0846 | 21:0232 | 21:0232:001111 | 21:0232:001111:0003:0001:00 |  | 59.9738 | -104.2568 | Fluid (lake) | Untreated Water | 207 | 0071:ff__1 | 1178 |  | 38 | 7.1 | 0.05
074P :931303:20:931302:10 | 21:0846:001179 | 21:0846 | 21:0232 | 21:0232:001111 | 21:0232:001111:0004:0001:00 |  | 59.9738 | -104.2568 | Fluid (lake) | Untreated Water | 207 | 0072:ff__1 | 1179 |  | 40 | 6.9 | <0.05
074P :931304:00:------:-- | 21:0846:001180 | 21:0846 | 21:0232 | 21:0232:001112 | 21:0232:001112:0003:0001:00 |  | 59.9928 | -104.2385 | Fluid (lake) | Untreated Water | 207 | 0101:s__01 | 1180 |  | 46 | 7 | <0.05
074P :931305:00:------:-- | 21:0846:001181 | 21:0846 | 21:0232 | 21:0232:001113 | 21:0232:001113:0003:0001:00 |  | 59.9758 | -104.1795 | Fluid (lake) | Untreated Water | 207 | 0102:s__02 | 1181 |  | 32 | 6.7 | <0.05
074P :931306:00:------:-- | 21:0846:001182 | 21:0846 | 21:0232 | 21:0232:001114 | 21:0232:001114:0003:0001:00 |  | 59.9624 | -104.1254 | Fluid (lake) | Untreated Water | 207 | 0103:s__03 | 1182 |  | 32 | 6.8 | <0.05
074P :931307:00:------:-- | 21:0846:001183 | 21:0846 | 21:0232 | 21:0232:001115 | 21:0232:001115:0003:0001:00 |  | 59.9488 | -104.0983 | Fluid (lake) | Untreated Water | 207 | 0104:s__04 | 1183 |  | 54 | 7.1 | <0.05
074P :931308:00:------:-- | 21:0846:001184 | 21:0846 | 21:0232 | 21:0232:001116 | 21:0232:001116:0003:0001:00 |  | 59.9873 | -104.0827 | Fluid (lake) | Untreated Water | 207 | 0105:s__05 | 1184 |  | 34 | 7.1 | <0.05
074P :931309:00:------:-- | 21:0846:001185 | 21:0846 | 21:0232 | 21:0232:001117 | 21:0232:001117:0003:0001:00 |  | 59.9927 | -104.0332 | Fluid (lake) | Untreated Water | 207 | 0106:s__06 | 1185 |  | 38 | 7.1 | <0.05
074P :931310:00:------:-- | 21:0846:001186 | 21:0846 | 21:0232 | 21:0232:001118 | 21:0232:001118:0003:0001:00 |  | 59.9565 | -104.0249 | Fluid (lake) | Untreated Water | 207 | 0107:s__07 | 1186 |  | 46 | 7.3 | <0.05
074P :931311:00:------:-- | 21:0846:001187 | 21:0846 | 21:0232 | 21:0232:001119 | 21:0232:001119:0003:0001:00 |  | 59.9278 | -104.0213 | Fluid (lake) | Untreated Water | 207 | 0108:s__08 | 1187 |  | 40 | 7.1 | <0.05
074P :931312:00:------:-- | 21:0846:001188 | 21:0846 | 21:0232 | 21:0232:001120 | 21:0232:001120:0003:0001:00 |  | 59.9184 | -104.0943 | Fluid (lake) | Untreated Water | 207 | 0109:s__09 | 1188 |  | 38 | 6.9 | <0.05
074P :931314:00:------:-- | 21:0846:001189 | 21:0846 | 21:0232 | 21:0232:001121 | 21:0232:001121:0003:0001:00 |  | 59.9263 | -104.1308 | Fluid (lake) | Untreated Water | 207 | 0110:s__10 | 1189 |  | 46 | 7 | <0.05
074P :931315:00:------:-- | 21:0846:001190 | 21:0846 | 21:0232 | 21:0232:001122 | 21:0232:001122:0003:0001:00 |  | 59.8938 | -104.0211 | Fluid (lake) | Untreated Water | 207 | 0111:s__11 | 1190 |  | 38 | 6.9 | <0.05
074P :931316:00:------:-- | 21:0846:001191 | 21:0846 | 21:0232 | 21:0232:001123 | 21:0232:001123:0003:0001:00 |  | 59.8546 | -104.0345 | Fluid (lake) | Untreated Water | 207 | 0112:s__12 | 1191 |  | 42 | 7.1 | <0.05
074P :931317:00:------:-- | 21:0846:001192 | 21:0846 | 21:0232 | 21:0232:001124 | 21:0232:001124:0003:0001:00 |  | 59.8329 | -104.0061 | Fluid (lake) | Untreated Water | 207 | 0113:s__13 | 1192 |  | 38 | 7 | 0.05
074P :931318:00:------:-- | 21:0846:001193 | 21:0846 | 21:0232 | 21:0232:001125 | 21:0232:001125:0003:0001:00 |  | 59.8452 | -104.0768 | Fluid (lake) | Untreated Water | 207 | 0114:s__14 | 1193 |  | 34 | 6.8 | <0.05
074P :931319:00:------:-- | 21:0846:001194 | 21:0846 | 21:0232 | 21:0232:001126 | 21:0232:001126:0003:0001:00 |  | 59.8811 | -104.1093 | Fluid (lake) | Untreated Water | 207 | 0115:s__15 | 1194 |  | 46 | 6.9 | <0.05
074P :931320:00:------:-- | 21:0846:001195 | 21:0846 | 21:0232 | 21:0232:001127 | 21:0232:001127:0003:0001:00 |  | 59.8838 | -104.1449 | Fluid (lake) | Untreated Water | 207 | 0116:s__16 | 1195 |  | 42 | 7 | <0.05
074P :931322:10:------:-- | 21:0846:001196 | 21:0846 | 21:0232 | 21:0232:001128 | 21:0232:001128:0003:0001:00 |  | 59.859 | -104.1551 | Fluid (lake) | Untreated Water | 208 | 0071:ff__1 | 1196 |  | 40 | 6.6 | 0.15
074P :931323:20:931322:10 | 21:0846:001197 | 21:0846 | 21:0232 | 21:0232:001128 | 21:0232:001128:0004:0001:00 |  | 59.859 | -104.1551 | Fluid (lake) | Untreated Water | 208 | 0072:ff__1 | 1197 |  | 38 | 6.5 | 0.14
074P :931324:00:------:-- | 21:0846:001198 | 21:0846 | 21:0232 | 21:0232:001129 | 21:0232:001129:0003:0001:00 |  | 59.8651 | -104.2097 | Fluid (lake) | Untreated Water | 208 | 0101:s__01 | 1198 |  | 40 | 6.7 | <0.05
074P :931325:00:------:-- | 21:0846:001199 | 21:0846 | 21:0232 | 21:0232:001130 | 21:0232:001130:0003:0001:00 |  | 59.8572 | -104.2781 | Fluid (lake) | Untreated Water | 208 | 0102:s__02 | 1199 |  | 38 | 6.5 | <0.05
074P :931326:00:------:-- | 21:0846:001200 | 21:0846 | 21:0232 | 21:0232:001131 | 21:0232:001131:0003:0001:00 |  | 59.6955 | -104.8324 | Fluid (lake) | Untreated Water | 208 | 0103:s__03 | 1200 |  | 84 | 6.9 | 0.24
074P :931327:00:------:-- | 21:0846:001201 | 21:0846 | 21:0232 | 21:0232:001132 | 21:0232:001132:0003:0001:00 |  | 59.7233 | -104.8137 | Fluid (lake) | Untreated Water | 208 | 0104:s__04 | 1201 |  | 40 | 6.9 | 0.12
074P :931328:00:------:-- | 21:0846:001202 | 21:0846 | 21:0232 | 21:0232:001133 | 21:0232:001133:0003:0001:00 |  | 59.7528 | -104.7709 | Fluid (lake) | Untreated Water | 208 | 0105:s__05 | 1202 |  | 190 | 6.9 | 0.27
074P :931329:00:------:-- | 21:0846:001203 | 21:0846 | 21:0232 | 21:0232:001134 | 21:0232:001134:0003:0001:00 |  | 59.7659 | -104.7226 | Fluid (lake) | Untreated Water | 208 | 0106:s__06 | 1203 |  | 70 | 7 | 0.12
074P :931330:00:------:-- | 21:0846:001204 | 21:0846 | 21:0232 | 21:0232:001135 | 21:0232:001135:0003:0001:00 |  | 59.7445 | -104.723 | Fluid (lake) | Untreated Water | 208 | 0107:s__07 | 1204 |  | 270 | 6.9 | 0.13
074P :931331:00:------:-- | 21:0846:001205 | 21:0846 | 21:0232 | 21:0232:001136 | 21:0232:001136:0003:0001:00 |  | 59.7855 | -104.6574 | Fluid (lake) | Untreated Water | 208 | 0108:s__08 | 1205 |  | 460 | 6.9 | 0.22
074P :931332:00:------:-- | 21:0846:001206 | 21:0846 | 21:0232 | 21:0232:001137 | 21:0232:001137:0003:0001:00 |  | 59.8043 | -104.5812 | Fluid (lake) | Untreated Water | 208 | 0109:s__09 | 1206 |  | 52 | 6.8 | 0.18
074P :931333:00:------:-- | 21:0846:001207 | 21:0846 | 21:0232 | 21:0232:001138 | 21:0232:001138:0003:0001:00 |  | 59.8249 | -104.5937 | Fluid (lake) | Untreated Water | 208 | 0110:s__10 | 1207 |  | 52 | 6.9 | 0.26
074P :931334:00:------:-- | 21:0846:001208 | 21:0846 | 21:0232 | 21:0232:001139 | 21:0232:001139:0003:0001:00 |  | 59.8235 | -104.6416 | Fluid (lake) | Untreated Water | 208 | 0111:s__11 | 1208 |  | 64 | 7 | 0.35
074P :931335:00:------:-- | 21:0846:001209 | 21:0846 | 21:0232 | 21:0232:001140 | 21:0232:001140:0003:0001:00 |  | 59.8506 | -104.6572 | Fluid (lake) | Untreated Water | 208 | 0112:s__12 | 1209 |  | 46 | 7.1 | 0.11
074P :931337:00:------:-- | 21:0846:001210 | 21:0846 | 21:0232 | 21:0232:001141 | 21:0232:001141:0003:0001:00 |  | 59.8898 | -104.6173 | Fluid (lake) | Untreated Water | 208 | 0113:s__13 | 1210 |  | 86 | 6.9 | 0.07
074P :931338:00:------:-- | 21:0846:001211 | 21:0846 | 21:0232 | 21:0232:001142 | 21:0232:001142:0003:0001:00 |  | 59.8657 | -104.5841 | Fluid (lake) | Untreated Water | 208 | 0114:s__14 | 1211 |  | 42 | 6.8 | <0.05
074P :931339:00:------:-- | 21:0846:001212 | 21:0846 | 21:0232 | 21:0232:001143 | 21:0232:001143:0003:0001:00 |  | 59.8969 | -104.5408 | Fluid (lake) | Untreated Water | 208 | 0115:s__15 | 1212 |  | 46 | 7 | 0.06
074P :931340:00:------:-- | 21:0846:001213 | 21:0846 | 21:0232 | 21:0232:001144 | 21:0232:001144:0003:0001:00 |  | 59.8966 | -104.4831 | Fluid (lake) | Untreated Water | 208 | 0116:s__16 | 1213 |  | 48 | 6.9 | 0.08
074P :931343:10:------:-- | 21:0846:001214 | 21:0846 | 21:0232 | 21:0232:001145 | 21:0232:001145:0003:0001:00 |  | 59.8698 | -104.4839 | Fluid (lake) | Untreated Water | 209 | 0071:ff__1 | 1214 |  | 52 | 7 | 0.2
074P :931344:20:931343:10 | 21:0846:001215 | 21:0846 | 21:0232 | 21:0232:001145 | 21:0232:001145:0004:0001:00 |  | 59.8698 | -104.4839 | Fluid (lake) | Untreated Water | 209 | 0072:ff__1 | 1215 |  | 44 | 7 | 0.19
074P :931345:00:------:-- | 21:0846:001216 | 21:0846 | 21:0232 | 21:0232:001146 | 21:0232:001146:0003:0001:00 |  | 59.8889 | -104.4324 | Fluid (lake) | Untreated Water | 209 | 0101:s__01 | 1216 |  | 50 | 7.1 | 0.34
074P :931346:00:------:-- | 21:0846:001217 | 21:0846 | 21:0232 | 21:0232:001147 | 21:0232:001147:0003:0001:00 |  | 59.8671 | -104.4149 | Fluid (lake) | Untreated Water | 209 | 0102:s__02 | 1217 |  | 48 | 6.9 | 0.07
074P :931347:00:------:-- | 21:0846:001218 | 21:0846 | 21:0232 | 21:0232:001148 | 21:0232:001148:0003:0001:00 |  | 59.8437 | -104.4179 | Fluid (lake) | Untreated Water | 209 | 0103:s__03 | 1218 |  | 38 | 6.9 | 0.1
074P :931348:00:------:-- | 21:0846:001219 | 21:0846 | 21:0232 | 21:0232:001149 | 21:0232:001149:0003:0001:00 |  | 59.8348 | -104.4765 | Fluid (lake) | Untreated Water | 209 | 0104:s__04 | 1219 |  | 44 | 6.8 | 0.07
074P :931349:00:------:-- | 21:0846:001220 | 21:0846 | 21:0232 | 21:0232:001150 | 21:0232:001150:0003:0001:00 |  | 59.8519 | -104.5099 | Fluid (lake) | Untreated Water | 209 | 0105:s__05 | 1220 |  | 46 | 7 | 0.12
074P :931350:00:------:-- | 21:0846:001221 | 21:0846 | 21:0232 | 21:0232:001151 | 21:0232:001151:0003:0001:00 |  | 59.833 | -104.5281 | Fluid (lake) | Untreated Water | 209 | 0106:s__06 | 1221 |  | 48 | 6.9 | 0.62
074P :931351:00:------:-- | 21:0846:001222 | 21:0846 | 21:0232 | 21:0232:001152 | 21:0232:001152:0003:0001:00 |  | 59.7899 | -104.5272 | Fluid (lake) | Untreated Water | 209 | 0107:s__07 | 1222 |  | 44 | 6.8 | 0.4
074P :931352:00:------:-- | 21:0846:001223 | 21:0846 | 21:0232 | 21:0232:001153 | 21:0232:001153:0003:0001:00 |  | 59.7681 | -104.5484 | Fluid (lake) | Untreated Water | 209 | 0108:s__08 | 1223 |  | 52 | 7 | 0.08
074P :931353:00:------:-- | 21:0846:001224 | 21:0846 | 21:0232 | 21:0232:001154 | 21:0232:001154:0003:0001:00 |  | 59.7731 | -104.5851 | Fluid (lake) | Untreated Water | 209 | 0109:s__09 | 1224 |  | 88 | 7 | <0.05
074P :931354:00:------:-- | 21:0846:001225 | 21:0846 | 21:0232 | 21:0232:001155 | 21:0232:001155:0003:0001:00 |  | 59.7522 | -104.6517 | Fluid (lake) | Untreated Water | 209 | 0110:s__10 | 1225 |  | 106 | 7.1 | 0.06
074P :931355:00:------:-- | 21:0846:001226 | 21:0846 | 21:0232 | 21:0232:001156 | 21:0232:001156:0003:0001:00 |  | 59.715 | -104.7137 | Fluid (lake) | Untreated Water | 209 | 0111:s__11 | 1226 |  | 240 | 7.2 | 0.15
074P :931356:00:------:-- | 21:0846:001227 | 21:0846 | 21:0232 | 21:0232:001157 | 21:0232:001157:0003:0001:00 |  | 59.6935 | -104.7703 | Fluid (lake) | Untreated Water | 209 | 0112:s__12 | 1227 |  | 384 | 7 | 0.28
074P :931357:00:------:-- | 21:0846:001228 | 21:0846 | 21:0232 | 21:0232:001158 | 21:0232:001158:0003:0001:00 |  | 59.6727 | -104.8658 | Fluid (lake) | Untreated Water | 209 | 0113:s__13 | 1228 |  | 50 | 7.1 | <0.05
074P :931358:00:------:-- | 21:0846:001229 | 21:0846 | 21:0232 | 21:0232:001159 | 21:0232:001159:0003:0001:00 |  | 59.4178 | -105.3529 | Fluid (lake) | Untreated Water | 209 | 0114:s__14 | 1229 |  | 36 | 7.5 | <0.05
074P :931359:00:------:-- | 21:0846:001230 | 21:0846 | 21:0232 | 21:0232:001160 | 21:0232:001160:0003:0001:00 |  | 59.4371 | -105.2977 | Fluid (lake) | Untreated Water | 209 | 0115:s__15 | 1230 |  | 34 | 7.4 | <0.05
074P :931360:00:------:-- | 21:0846:001231 | 21:0846 | 21:0232 | 21:0232:001161 | 21:0232:001161:0003:0001:00 |  | 59.4513 | -105.23 | Fluid (lake) | Untreated Water | 209 | 0116:s__16 | 1231 |  | 38 | 7.4 | <0.05
074P :931362:00:------:-- | 21:0846:001232 | 21:0846 | 21:0232 | 21:0232:001162 | 21:0232:001162:0003:0001:00 |  | 59.4757 | -105.1891 | Fluid (lake) | Untreated Water | 210 | 0101:s__01 | 1232 |  | 48 | 7.4 | <0.05
074P :931363:10:------:-- | 21:0846:001233 | 21:0846 | 21:0232 | 21:0232:001163 | 21:0232:001163:0003:0001:00 |  | 59.5113 | -105.0998 | Fluid (lake) | Untreated Water | 210 | 0071:ff__1 | 1233 |  | 38 | 7.4 | <0.05
074P :931364:20:931363:10 | 21:0846:001234 | 21:0846 | 21:0232 | 21:0232:001163 | 21:0232:001163:0004:0001:00 |  | 59.5113 | -105.0998 | Fluid (lake) | Untreated Water | 210 | 0072:ff__1 | 1234 |  | 42 | 7.5 | 0.09
074P :931365:00:------:-- | 21:0846:001235 | 21:0846 | 21:0232 | 21:0232:001164 | 21:0232:001164:0003:0001:00 |  | 59.5444 | -105.0245 | Fluid (lake) | Untreated Water | 210 | 0102:s__02 | 1235 |  | 48 | 7.3 | <0.05
074P :931366:00:------:-- | 21:0846:001236 | 21:0846 | 21:0232 | 21:0232:001165 | 21:0232:001165:0003:0001:00 |  | 59.5868 | -104.8859 | Fluid (lake) | Untreated Water | 210 | 0103:s__03 | 1236 |  | 102 | 7.1 | 0.08
074P :931367:00:------:-- | 21:0846:001237 | 21:0846 | 21:0232 | 21:0232:001166 | 21:0232:001166:0003:0001:00 |  | 59.6054 | -104.8477 | Fluid (lake) | Untreated Water | 210 | 0104:s__04 | 1237 |  | 470 | 7 | 0.26
074P :931368:00:------:-- | 21:0846:001238 | 21:0846 | 21:0232 | 21:0232:001167 | 21:0232:001167:0003:0001:00 |  | 59.6266 | -104.8518 | Fluid (lake) | Untreated Water | 210 | 0105:s__05 | 1238 |  | 450 | 7.1 | 0.35
074P :931369:00:------:-- | 21:0846:001239 | 21:0846 | 21:0232 | 21:0232:001168 | 21:0232:001168:0003:0001:00 |  | 59.6631 | -104.7664 | Fluid (lake) | Untreated Water | 210 | 0106:s__06 | 1239 |  | 210 | 7.2 | 0.09
074P :931370:00:------:-- | 21:0846:001240 | 21:0846 | 21:0232 | 21:0232:001169 | 21:0232:001169:0003:0001:00 |  | 59.6783 | -104.7174 | Fluid (lake) | Untreated Water | 210 | 0107:s__07 | 1240 |  | 108 | 7.3 | 0.05
074P :931371:00:------:-- | 21:0846:001241 | 21:0846 | 21:0232 | 21:0232:001170 | 21:0232:001170:0003:0001:00 |  | 59.7018 | -104.6761 | Fluid (lake) | Untreated Water | 210 | 0108:s__08 | 1241 |  | 190 | 7 | 0.12
074P :931372:00:------:-- | 21:0846:001242 | 21:0846 | 21:0232 | 21:0232:001171 | 21:0232:001171:0003:0001:00 |  | 59.71 | -104.5953 | Fluid (lake) | Untreated Water | 210 | 0109:s__09 | 1242 |  | 88 | 7 | <0.05
074P :931373:00:------:-- | 21:0846:001243 | 21:0846 | 21:0232 | 21:0232:001172 | 21:0232:001172:0003:0001:00 |  | 59.7368 | -104.5925 | Fluid (lake) | Untreated Water | 210 | 0110:s__10 | 1243 |  | 110 | 6.8 | 0.05
074P :931374:00:------:-- | 21:0846:001244 | 21:0846 | 21:0232 | 21:0232:001173 | 21:0232:001173:0003:0001:00 |  | 59.7395 | -104.5366 | Fluid (lake) | Untreated Water | 210 | 0111:s__11 | 1244 |  | 54 | 6.9 | <0.05
074P :931375:00:------:-- | 21:0846:001245 | 21:0846 | 21:0232 | 21:0232:001174 | 21:0232:001174:0003:0001:00 |  | 59.7771 | -104.463 | Fluid (lake) | Untreated Water | 210 | 0112:s__12 | 1245 |  | 54 | 6.8 | <0.05
074P :931377:00:------:-- | 21:0846:001246 | 21:0846 | 21:0232 | 21:0232:001175 | 21:0232:001175:0003:0001:00 |  | 59.7861 | -104.4097 | Fluid (lake) | Untreated Water | 210 | 0113:s__13 | 1246 |  | 48 | 7.1 | <0.05
074P :931378:00:------:-- | 21:0846:001247 | 21:0846 | 21:0232 | 21:0232:001176 | 21:0232:001176:0003:0001:00 |  | 59.8051 | -104.4522 | Fluid (lake) | Untreated Water | 210 | 0114:s__14 | 1247 |  | 52 | 7 | 0.08
074P :931379:00:------:-- | 21:0846:001248 | 21:0846 | 21:0232 | 21:0232:001177 | 21:0232:001177:0003:0001:00 |  | 59.8152 | -104.4065 | Fluid (lake) | Untreated Water | 210 | 0115:s__15 | 1248 |  | 40 | 7 | <0.05
074P :931380:00:------:-- | 21:0846:001249 | 21:0846 | 21:0232 | 21:0232:001178 | 21:0232:001178:0003:0001:00 |  | 59.8313 | -104.356 | Fluid (lake) | Untreated Water | 210 | 0116:s__16 | 1249 |  | 42 | 7.1 | <0.05
074P :931383:10:------:-- | 21:0846:001250 | 21:0846 | 21:0232 | 21:0232:001179 | 21:0232:001179:0003:0001:00 |  | 59.7937 | -104.3511 | Fluid (lake) | Untreated Water | 211 | 0071:ff__1 | 1250 |  | 46 | 7.2 | 0.07
074P :931384:20:931383:10 | 21:0846:001251 | 21:0846 | 21:0232 | 21:0232:001179 | 21:0232:001179:0004:0001:00 |  | 59.7937 | -104.3511 | Fluid (lake) | Untreated Water | 211 | 0072:ff__1 | 1251 |  | 44 | 7 | <0.05
074P :931385:00:------:-- | 21:0846:001252 | 21:0846 | 21:0232 | 21:0232:001180 | 21:0232:001180:0003:0001:00 |  | 59.8249 | -104.2688 | Fluid (lake) | Untreated Water | 211 | 0101:s__01 | 1252 |  | 38 | 6.8 | <0.05
074P :931386:00:------:-- | 21:0846:001253 | 21:0846 | 21:0232 | 21:0232:001181 | 21:0232:001181:0003:0001:00 |  | 59.8356 | -104.2131 | Fluid (lake) | Untreated Water | 211 | 0102:s__02 | 1253 |  | 56 | 6.9 | <0.05
074P :931387:00:------:-- | 21:0846:001254 | 21:0846 | 21:0232 | 21:0232:001182 | 21:0232:001182:0003:0001:00 |  | 59.8226 | -104.1424 | Fluid (lake) | Untreated Water | 211 | 0103:s__03 | 1254 |  | 44 | 6.9 | <0.05
074P :931388:00:------:-- | 21:0846:001255 | 21:0846 | 21:0232 | 21:0232:001183 | 21:0232:001183:0003:0001:00 |  | 59.7909 | -104.1282 | Fluid (lake) | Untreated Water | 211 | 0104:s__04 | 1255 |  | 42 | 6.9 | <0.05
074P :931389:00:------:-- | 21:0846:001256 | 21:0846 | 21:0232 | 21:0232:001184 | 21:0232:001184:0003:0001:00 |  | 59.8029 | -104.0689 | Fluid (lake) | Untreated Water | 211 | 0105:s__05 | 1256 |  | 40 | 7.1 | <0.05
074P :931390:00:------:-- | 21:0846:001257 | 21:0846 | 21:0232 | 21:0232:001185 | 21:0232:001185:0003:0001:00 |  | 59.7995 | -104.0133 | Fluid (lake) | Untreated Water | 211 | 0106:s__06 | 1257 |  | 30 | 6.8 | <0.05
074P :931391:00:------:-- | 21:0846:001258 | 21:0846 | 21:0232 | 21:0232:001186 | 21:0232:001186:0003:0001:00 |  | 59.5372 | -104.0242 | Fluid (lake) | Untreated Water | 211 | 0107:s__07 | 1258 |  | 48 | 7.1 | <0.05
074P :931392:00:------:-- | 21:0846:001259 | 21:0846 | 21:0232 | 21:0232:001187 | 21:0232:001187:0003:0001:00 |  | 59.5401 | -104.0959 | Fluid (lake) | Untreated Water | 211 | 0108:s__08 | 1259 |  | 40 | 7.2 | <0.05
074P :931393:00:------:-- | 21:0846:001260 | 21:0846 | 21:0232 | 21:0232:001188 | 21:0232:001188:0003:0001:00 |  | 59.5536 | -104.1613 | Fluid (lake) | Untreated Water | 211 | 0109:s__09 | 1260 |  | 42 | 6.9 | <0.05
074P :931394:00:------:-- | 21:0846:001261 | 21:0846 | 21:0232 | 21:0232:001189 | 21:0232:001189:0003:0001:00 |  | 59.5673 | -104.2055 | Fluid (lake) | Untreated Water | 211 | 0110:s__10 | 1261 |  | 46 | 6.9 | <0.05
074P :931395:00:------:-- | 21:0846:001262 | 21:0846 | 21:0232 | 21:0232:001190 | 21:0232:001190:0003:0001:00 |  | 59.5461 | -104.2174 | Fluid (lake) | Untreated Water | 211 | 0111:s__11 | 1262 |  | 50 | 6.7 | <0.05
074P :931396:00:------:-- | 21:0846:001263 | 21:0846 | 21:0232 | 21:0232:001191 | 21:0232:001191:0003:0001:00 |  | 59.537 | -104.2535 | Fluid (lake) | Untreated Water | 211 | 0112:s__12 | 1263 |  | 40 | 6.9 | <0.05
074P :931397:00:------:-- | 21:0846:001264 | 21:0846 | 21:0232 | 21:0232:001192 | 21:0232:001192:0003:0001:00 |  | 59.5512 | -104.3443 | Fluid (lake) | Untreated Water | 211 | 0113:s__13 | 1264 |  | 48 | 6.9 | <0.05
074P :931398:00:------:-- | 21:0846:001265 | 21:0846 | 21:0232 | 21:0232:001193 | 21:0232:001193:0003:0001:00 |  | 59.5377 | -104.3902 | Fluid (lake) | Untreated Water | 211 | 0114:s__14 | 1265 |  | 50 | 7.1 | <0.05
074P :931399:00:------:-- | 21:0846:001266 | 21:0846 | 21:0232 | 21:0232:001194 | 21:0232:001194:0003:0001:00 |  | 59.5409 | -104.4709 | Fluid (lake) | Untreated Water | 211 | 0115:s__15 | 1266 |  | 46 | 7 | 0.1
074P :931400:00:------:-- | 21:0846:001267 | 21:0846 | 21:0232 | 21:0232:001195 | 21:0232:001195:0003:0001:00 |  | 59.5372 | -104.5134 | Fluid (lake) | Untreated Water | 211 | 0116:s__16 | 1267 |  | 40 | 6.8 | <0.05
074P :931402:00:------:-- | 21:0846:001268 | 21:0846 | 21:0232 | 21:0232:001196 | 21:0232:001196:0003:0001:00 |  | 59.567 | -104.5292 | Fluid (lake) | Untreated Water | 212 | 0101:s__01 | 1268 |  | 48 | 6.9 | <0.05
074P :931403:00:------:-- | 21:0846:001269 | 21:0846 | 21:0232 | 21:0232:001197 | 21:0232:001197:0003:0001:00 |  | 59.5468 | -104.6085 | Fluid (lake) | Untreated Water | 212 | 0102:s__02 | 1269 |  | 72 | 7.2 | <0.05
074P :931404:10:------:-- | 21:0846:001270 | 21:0846 | 21:0232 | 21:0232:001198 | 21:0232:001198:0003:0001:00 |  | 59.5309 | -104.6581 | Fluid (lake) | Untreated Water | 212 | 0071:ff__1 | 1270 |  | 46 | 6.8 | <0.05
074P :931405:20:931404:10 | 21:0846:001271 | 21:0846 | 21:0232 | 21:0232:001198 | 21:0232:001198:0004:0001:00 |  | 59.5309 | -104.6581 | Fluid (lake) | Untreated Water | 212 | 0072:ff__1 | 1271 |  | 40 | 6.9 | <0.05
074P :931406:00:------:-- | 21:0846:001272 | 21:0846 | 21:0232 | 21:0232:001199 | 21:0232:001199:0003:0001:00 |  | 59.5322 | -104.6936 | Fluid (lake) | Untreated Water | 212 | 0103:s__03 | 1272 |  | 64 | 6.8 | <0.05
074P :931408:00:------:-- | 21:0846:001273 | 21:0846 | 21:0232 | 21:0232:001200 | 21:0232:001200:0003:0001:00 |  | 59.5379 | -104.7402 | Fluid (lake) | Untreated Water | 212 | 0104:s__04 | 1273 |  | 50 | 6.9 | 0.09
074P :931409:00:------:-- | 21:0846:001274 | 21:0846 | 21:0232 | 21:0232:001201 | 21:0232:001201:0003:0001:00 |  | 59.5469 | -104.775 | Fluid (lake) | Untreated Water | 212 | 0105:s__05 | 1274 |  | 100 | 6.8 | 0.19
074P :931410:00:------:-- | 21:0846:001275 | 21:0846 | 21:0232 | 21:0232:001202 | 21:0232:001202:0003:0001:00 |  | 59.5109 | -104.8906 | Fluid (lake) | Untreated Water | 212 | 0106:s__06 | 1275 |  | 108 | 7.2 | 0.1
074P :931411:00:------:-- | 21:0846:001276 | 21:0846 | 21:0232 | 21:0232:001203 | 21:0232:001203:0003:0001:00 |  | 59.5042 | -104.9534 | Fluid (lake) | Untreated Water | 212 | 0107:s__07 | 1276 |  | 114 | 7.3 | 0.1
074P :931412:00:------:-- | 21:0846:001277 | 21:0846 | 21:0232 | 21:0232:001204 | 21:0232:001204:0003:0001:00 |  | 59.4782 | -104.9915 | Fluid (lake) | Untreated Water | 212 | 0108:s__08 | 1277 |  | 158 | 7.1 | 0.26
074P :931413:00:------:-- | 21:0846:001278 | 21:0846 | 21:0232 | 21:0232:001205 | 21:0232:001205:0003:0001:00 |  | 59.4332 | -105.0381 | Fluid (lake) | Untreated Water | 212 | 0109:s__09 | 1278 |  | 82 | 7.3 | <0.05
074P :931414:00:------:-- | 21:0846:001279 | 21:0846 | 21:0232 | 21:0232:001206 | 21:0232:001206:0003:0001:00 |  | 59.4056 | -105.0512 | Fluid (lake) | Untreated Water | 212 | 0110:s__10 | 1279 |  | 92 | 7.2 | <0.05
074P :931415:00:------:-- | 21:0846:001280 | 21:0846 | 21:0232 | 21:0232:001207 | 21:0232:001207:0003:0001:00 |  | 59.3847 | -105.1045 | Fluid (lake) | Untreated Water | 212 | 0111:s__11 | 1280 |  | 60 | 7.4 | <0.05
074P :931416:00:------:-- | 21:0846:001281 | 21:0846 | 21:0232 | 21:0232:001208 | 21:0232:001208:0003:0001:00 |  | 59.3849 | -105.1499 | Fluid (lake) | Untreated Water | 212 | 0112:s__12 | 1281 |  | 52 | 7 | <0.05
074P :931417:00:------:-- | 21:0846:001282 | 21:0846 | 21:0232 | 21:0232:001209 | 21:0232:001209:0003:0001:00 |  | 59.3672 | -105.2358 | Fluid (lake) | Untreated Water | 212 | 0113:s__13 | 1282 |  | 40 | 7 | <0.05
074P :931418:00:------:-- | 21:0846:001283 | 21:0846 | 21:0232 | 21:0232:001210 | 21:0232:001210:0003:0001:00 |  | 59.3453 | -105.2401 | Fluid (lake) | Untreated Water | 212 | 0114:s__14 | 1283 |  | 38 | 7.2 | <0.05
074P :931419:00:------:-- | 21:0846:001284 | 21:0846 | 21:0232 | 21:0232:001211 | 21:0232:001211:0003:0001:00 |  | 59.3455 | -105.269 | Fluid (lake) | Untreated Water | 212 | 0115:s__15 | 1284 |  | 36 | 7.1 | <0.05
074P :931420:00:------:-- | 21:0846:001285 | 21:0846 | 21:0232 | 21:0232:001212 | 21:0232:001212:0003:0001:00 |  | 59.3223 | -105.212 | Fluid (lake) | Untreated Water | 212 | 0116:s__16 | 1285 |  | 74 | 7.2 | 0.26
074P :931422:00:------:-- | 21:0846:001286 | 21:0846 | 21:0232 | 21:0232:001213 | 21:0232:001213:0003:0001:00 |  | 59.3467 | -105.1676 | Fluid (lake) | Untreated Water | 213 | 0101:s__01 | 1286 |  | 72 | 7.4 | 0.13
074P :931423:10:------:-- | 21:0846:001287 | 21:0846 | 21:0232 | 21:0232:001214 | 21:0232:001214:0003:0001:00 |  | 59.3456 | -105.1073 | Fluid (lake) | Untreated Water | 213 | 0071:ff__1 | 1287 |  | 56 | 7.5 | 0.16
074P :931424:20:931423:10 | 21:0846:001288 | 21:0846 | 21:0232 | 21:0232:001214 | 21:0232:001214:0004:0001:00 |  | 59.3456 | -105.1073 | Fluid (lake) | Untreated Water | 213 | 0072:ff__1 | 1288 |  | 56 | 7.6 | 0.18
074P :931425:00:------:-- | 21:0846:001289 | 21:0846 | 21:0232 | 21:0232:001215 | 21:0232:001215:0003:0001:00 |  | 59.3683 | -105.0438 | Fluid (lake) | Untreated Water | 213 | 0102:s__02 | 1289 |  | 48 | 7.6 | 0.1
074P :931426:00:------:-- | 21:0846:001290 | 21:0846 | 21:0232 | 21:0232:001216 | 21:0232:001216:0003:0001:00 |  | 59.4126 | -104.9822 | Fluid (lake) | Untreated Water | 213 | 0103:s__03 | 1290 |  | 50 | 7.3 | <0.05
074P :931427:00:------:-- | 21:0846:001291 | 21:0846 | 21:0232 | 21:0232:001217 | 21:0232:001217:0003:0001:00 |  | 59.4367 | -104.9735 | Fluid (lake) | Untreated Water | 213 | 0104:s__04 | 1291 |  | 72 | 7.4 | <0.05
074P :931428:00:------:-- | 21:0846:001292 | 21:0846 | 21:0232 | 21:0232:001218 | 21:0232:001218:0003:0001:00 |  | 59.4655 | -104.9287 | Fluid (lake) | Untreated Water | 213 | 0105:s__05 | 1292 |  | 54 | 7.3 | 0.18
074P :931429:00:------:-- | 21:0846:001293 | 21:0846 | 21:0232 | 21:0232:001219 | 21:0232:001219:0003:0001:00 |  | 59.4785 | -104.848 | Fluid (lake) | Untreated Water | 213 | 0106:s__06 | 1293 |  | 82 | 7.2 | 0.15
074P :931430:00:------:-- | 21:0846:001294 | 21:0846 | 21:0232 | 21:0232:001220 | 21:0232:001220:0003:0001:00 |  | 59.4995 | -104.8445 | Fluid (lake) | Untreated Water | 213 | 0107:s__07 | 1294 |  | 84 | 7.2 | 0.12
074P :931431:00:------:-- | 21:0846:001295 | 21:0846 | 21:0232 | 21:0232:001221 | 21:0232:001221:0003:0001:00 |  | 59.5047 | -104.78 | Fluid (lake) | Untreated Water | 213 | 0108:s__08 | 1295 |  | 52 | 7.1 | 0.06
074P :931432:00:------:-- | 21:0846:001296 | 21:0846 | 21:0232 | 21:0232:001222 | 21:0232:001222:0003:0001:00 |  | 59.4985 | -104.7181 | Fluid (lake) | Untreated Water | 213 | 0109:s__09 | 1296 |  | 80 | 7.1 | 0.08
074P :931433:00:------:-- | 21:0846:001297 | 21:0846 | 21:0232 | 21:0232:001223 | 21:0232:001223:0003:0001:00 |  | 59.5151 | -104.6565 | Fluid (lake) | Untreated Water | 213 | 0110:s__10 | 1297 |  | 76 | 6.9 | <0.05
074P :931434:00:------:-- | 21:0846:001298 | 21:0846 | 21:0232 | 21:0232:001224 | 21:0232:001224:0003:0001:00 |  | 59.5151 | -104.608 | Fluid (lake) | Untreated Water | 213 | 0111:s__11 | 1298 |  | 40 | 6.8 | <0.05
074P :931435:00:------:-- | 21:0846:001299 | 21:0846 | 21:0232 | 21:0232:001225 | 21:0232:001225:0003:0001:00 |  | 59.4999 | -104.5609 | Fluid (lake) | Untreated Water | 213 | 0112:s__12 | 1299 |  | 42 | 7.4 | 0.26
074P :931436:00:------:-- | 21:0846:001300 | 21:0846 | 21:0232 | 21:0232:001226 | 21:0232:001226:0003:0001:00 |  | 59.4757 | -104.5127 | Fluid (lake) | Untreated Water | 213 | 0113:s__13 | 1300 |  | 38 | 7.3 | 0.14
074P :931437:00:------:-- | 21:0846:001301 | 21:0846 | 21:0232 | 21:0232:001227 | 21:0232:001227:0003:0001:00 |  | 59.4834 | -104.46 | Fluid (lake) | Untreated Water | 213 | 0114:s__14 | 1301 |  | 40 | 7.3 | 0.12
074P :931438:00:------:-- | 21:0846:001302 | 21:0846 | 21:0232 | 21:0232:001228 | 21:0232:001228:0003:0001:00 |  | 59.5066 | -104.4573 | Fluid (lake) | Untreated Water | 213 | 0115:s__15 | 1302 |  | 34 | 6.9 | <0.05
074P :931440:00:------:-- | 21:0846:001303 | 21:0846 | 21:0232 | 21:0232:001229 | 21:0232:001229:0003:0001:00 |  | 59.5 | -104.4212 | Fluid (lake) | Untreated Water | 213 | 0116:s__16 | 1303 |  | 48 | 7.5 | 0.06
074P :931443:00:------:-- | 21:0846:001304 | 21:0846 | 21:0232 | 21:0232:001230 | 21:0232:001230:0003:0001:00 |  | 59.482 | -104.413 | Fluid (lake) | Untreated Water | 214 | 0101:s__01 | 1304 |  | 44 | 7.5 | 0.05
074P :931444:10:------:-- | 21:0846:001305 | 21:0846 | 21:0232 | 21:0232:001231 | 21:0232:001231:0003:0001:00 |  | 59.5026 | -104.3441 | Fluid (lake) | Untreated Water | 214 | 0071:ff__1 | 1305 |  | 46 | 6.9 | <0.05
074P :931445:20:931444:10 | 21:0846:001306 | 21:0846 | 21:0232 | 21:0232:001231 | 21:0232:001231:0004:0001:00 |  | 59.5026 | -104.3441 | Fluid (lake) | Untreated Water | 214 | 0072:ff__1 | 1306 |  | 48 | 6.9 | <0.05
074P :931446:00:------:-- | 21:0846:001307 | 21:0846 | 21:0232 | 21:0232:001232 | 21:0232:001232:0003:0001:00 |  | 59.5096 | -104.2906 | Fluid (lake) | Untreated Water | 214 | 0102:s__02 | 1307 |  | 58 | 7 | <0.05
074P :931447:00:------:-- | 21:0846:001308 | 21:0846 | 21:0232 | 21:0232:001233 | 21:0232:001233:0003:0001:00 |  | 59.4982 | -104.2232 | Fluid (lake) | Untreated Water | 214 | 0103:s__03 | 1308 |  | 54 | 7 | <0.05
074P :931448:00:------:-- | 21:0846:001309 | 21:0846 | 21:0232 | 21:0232:001234 | 21:0232:001234:0003:0001:00 |  | 59.4847 | -104.1673 | Fluid (lake) | Untreated Water | 214 | 0104:s__04 | 1309 |  | 70 | 7 | <0.05
074P :931449:00:------:-- | 21:0846:001310 | 21:0846 | 21:0232 | 21:0232:001235 | 21:0232:001235:0003:0001:00 |  | 59.5031 | -104.0631 | Fluid (lake) | Untreated Water | 214 | 0105:s__05 | 1310 |  | 52 | 7 | <0.05
074P :931450:00:------:-- | 21:0846:001311 | 21:0846 | 21:0232 | 21:0232:001236 | 21:0232:001236:0003:0001:00 |  | 59.5095 | -104.0181 | Fluid (lake) | Untreated Water | 214 | 0106:s__06 | 1311 |  | 82 | 7 | <0.05
074P :931451:00:------:-- | 21:0846:001312 | 21:0846 | 21:0232 | 21:0232:001237 | 21:0232:001237:0003:0001:00 |  | 59.2934 | -105.2144 | Fluid (lake) | Untreated Water | 214 | 0107:s__07 | 1312 |  | 66 | 7.2 | <0.05
074P :931452:00:------:-- | 21:0846:001313 | 21:0846 | 21:0232 | 21:0232:001238 | 21:0232:001238:0003:0001:00 |  | 59.3168 | -105.1541 | Fluid (lake) | Untreated Water | 214 | 0108:s__08 | 1313 |  | 78 | 7.6 | 0.45
074P :931453:00:------:-- | 21:0846:001314 | 21:0846 | 21:0232 | 21:0232:001239 | 21:0232:001239:0003:0001:00 |  | 59.3281 | -105.087 | Fluid (lake) | Untreated Water | 214 | 0109:s__09 | 1314 |  | 70 | 7.5 | 0.44
074P :931454:00:------:-- | 21:0846:001315 | 21:0846 | 21:0232 | 21:0232:001240 | 21:0232:001240:0003:0001:00 |  | 59.324 | -105.0555 | Fluid (lake) | Untreated Water | 214 | 0110:s__10 | 1315 |  | 64 | 7.3 | 1
074P :931455:00:------:-- | 21:0846:001316 | 21:0846 | 21:0232 | 21:0232:001241 | 21:0232:001241:0003:0001:00 |  | 59.3479 | -105.0285 | Fluid (lake) | Untreated Water | 214 | 0111:s__11 | 1316 |  | 76 | 7.4 | 0.41
074P :931456:00:------:-- | 21:0846:001317 | 21:0846 | 21:0232 | 21:0232:001242 | 21:0232:001242:0003:0001:00 |  | 59.3696 | -104.9634 | Fluid (lake) | Untreated Water | 214 | 0112:s__12 | 1317 |  | 60 | 7.6 | 0.96
074P :931457:00:------:-- | 21:0846:001318 | 21:0846 | 21:0232 | 21:0232:001243 | 21:0232:001243:0003:0001:00 |  | 59.376 | -104.9266 | Fluid (lake) | Untreated Water | 214 | 0113:s__13 | 1318 |  | 82 | 7.3 | 0.4
074P :931458:00:------:-- | 21:0846:001319 | 21:0846 | 21:0232 | 21:0232:001244 | 21:0232:001244:0003:0001:00 |  | 59.4006 | -104.8943 | Fluid (lake) | Untreated Water | 214 | 0114:s__14 | 1319 |  | 82 | 7.3 | 0.29
074P :931459:00:------:-- | 21:0846:001320 | 21:0846 | 21:0232 | 21:0232:001245 | 21:0232:001245:0003:0001:00 |  | 59.4414 | -104.9107 | Fluid (lake) | Untreated Water | 214 | 0115:s__15 | 1320 |  | 90 | 7.2 | 0.24
074P :931460:00:------:-- | 21:0846:001321 | 21:0846 | 21:0232 | 21:0232:001246 | 21:0232:001246:0003:0001:00 |  | 59.445 | -104.8267 | Fluid (lake) | Untreated Water | 214 | 0116:s__16 | 1321 |  | 84 | 7.2 | 0.28
074P :931462:00:------:-- | 21:0846:001322 | 21:0846 | 21:0232 | 21:0232:001247 | 21:0232:001247:0003:0001:00 |  | 59.4386 | -104.7691 | Fluid (lake) | Untreated Water | 215 | 0101:s__01 | 1322 |  | 78 | 7.3 | 0.26
074P :931463:10:------:-- | 21:0846:001323 | 21:0846 | 21:0232 | 21:0232:001248 | 21:0232:001248:0003:0001:00 |  | 59.4788 | -104.7912 | Fluid (lake) | Untreated Water | 215 | 0071:ff__1 | 1323 |  | 44 | 6.8 | 0.24
074P :931464:20:931463:10 | 21:0846:001324 | 21:0846 | 21:0232 | 21:0232:001248 | 21:0232:001248:0004:0001:00 |  | 59.4788 | -104.7912 | Fluid (lake) | Untreated Water | 215 | 0072:ff__1 | 1324 |  | 42 | 6.7 | 0.26
074P :931465:00:------:-- | 21:0846:001325 | 21:0846 | 21:0232 | 21:0232:001249 | 21:0232:001249:0003:0001:00 |  | 59.4785 | -104.7389 | Fluid (lake) | Untreated Water | 215 | 0102:s__02 | 1325 |  | 74 | 7.2 | 0.24
074P :931466:00:------:-- | 21:0846:001326 | 21:0846 | 21:0232 | 21:0232:001250 | 21:0232:001250:0003:0001:00 |  | 59.4474 | -104.704 | Fluid (lake) | Untreated Water | 215 | 0103:s__03 | 1326 |  | 54 | 6.9 | 0.32
074P :931467:00:------:-- | 21:0846:001327 | 21:0846 | 21:0232 | 21:0232:001251 | 21:0232:001251:0003:0001:00 |  | 59.4382 | -104.6709 | Fluid (lake) | Untreated Water | 215 | 0104:s__04 | 1327 |  | 42 | 7.1 | 0.06
074P :931468:00:------:-- | 21:0846:001328 | 21:0846 | 21:0232 | 21:0232:001252 | 21:0232:001252:0003:0001:00 |  | 59.4645 | -104.6459 | Fluid (lake) | Untreated Water | 215 | 0105:s__05 | 1328 |  | 44 | 7.4 | 0.15
074P :931469:00:------:-- | 21:0846:001329 | 21:0846 | 21:0232 | 21:0232:001253 | 21:0232:001253:0003:0001:00 |  | 59.4787 | -104.5971 | Fluid (lake) | Untreated Water | 215 | 0106:s__06 | 1329 |  | 46 | 7.3 | 0.16
074P :931470:00:------:-- | 21:0846:001330 | 21:0846 | 21:0232 | 21:0232:001254 | 21:0232:001254:0003:0001:00 |  | 59.4402 | -104.5745 | Fluid (lake) | Untreated Water | 215 | 0107:s__07 | 1330 |  | 42 | 7.3 | 0.28
074P :931471:00:------:-- | 21:0846:001331 | 21:0846 | 21:0232 | 21:0232:001255 | 21:0232:001255:0003:0001:00 |  | 59.4439 | -104.5175 | Fluid (lake) | Untreated Water | 215 | 0108:s__08 | 1331 |  | 40 | 7.4 | 0.05
074P :931472:00:------:-- | 21:0846:001332 | 21:0846 | 21:0232 | 21:0232:001256 | 21:0232:001256:0003:0001:00 |  | 59.448 | -104.4483 | Fluid (lake) | Untreated Water | 215 | 0109:s__09 | 1332 |  | 40 | 7.5 | 0.12
074P :931473:00:------:-- | 21:0846:001333 | 21:0846 | 21:0232 | 21:0232:001257 | 21:0232:001257:0003:0001:00 |  | 59.4596 | -104.3655 | Fluid (lake) | Untreated Water | 215 | 0110:s__10 | 1333 |  | 44 | 7.2 | 0.07
074P :931474:00:------:-- | 21:0846:001334 | 21:0846 | 21:0232 | 21:0232:001258 | 21:0232:001258:0003:0001:00 |  | 59.4527 | -104.3276 | Fluid (lake) | Untreated Water | 215 | 0111:s__11 | 1334 |  | 50 | 7.1 | 0.08
074P :931475:00:------:-- | 21:0846:001335 | 21:0846 | 21:0232 | 21:0232:001259 | 21:0232:001259:0003:0001:00 |  | 59.4765 | -104.2723 | Fluid (lake) | Untreated Water | 215 | 0112:s__12 | 1335 |  | 50 | 7 | <0.05
074P :931476:00:------:-- | 21:0846:001336 | 21:0846 | 21:0232 | 21:0232:001260 | 21:0232:001260:0003:0001:00 |  | 59.4749 | -104.2192 | Fluid (lake) | Untreated Water | 215 | 0113:s__13 | 1336 |  | 36 | 6.9 | <0.05
074P :931478:00:------:-- | 21:0846:001337 | 21:0846 | 21:0232 | 21:0232:001261 | 21:0232:001261:0003:0001:00 |  | 59.4629 | -104.1556 | Fluid (lake) | Untreated Water | 215 | 0114:s__14 | 1337 |  | 84 | 7.2 | <0.05
074P :931479:00:------:-- | 21:0846:001338 | 21:0846 | 21:0232 | 21:0232:001262 | 21:0232:001262:0003:0001:00 |  | 59.4804 | -104.092 | Fluid (lake) | Untreated Water | 215 | 0115:s__15 | 1338 |  | 50 | 7.3 | <0.05
074P :931480:00:------:-- | 21:0846:001339 | 21:0846 | 21:0232 | 21:0232:001263 | 21:0232:001263:0003:0001:00 |  | 59.4784 | -104.0327 | Fluid (lake) | Untreated Water | 215 | 0116:s__16 | 1339 |  | 48 | 7 | <0.05
074P :931482:00:------:-- | 21:0846:001340 | 21:0846 | 21:0232 | 21:0232:001264 | 21:0232:001264:0003:0001:00 |  | 59.2789 | -105.1466 | Fluid (lake) | Untreated Water | 216 | 0101:s__01 | 1340 |  | 56 | 7.1 | <0.05
074P :931483:00:------:-- | 21:0846:001341 | 21:0846 | 21:0232 | 21:0232:001265 | 21:0232:001265:0003:0001:00 |  | 59.2808 | -105.0968 | Fluid (lake) | Untreated Water | 216 | 0102:s__02 | 1341 |  | 56 | 7.1 | 0.11
074P :931484:00:------:-- | 21:0846:001342 | 21:0846 | 21:0232 | 21:0232:001266 | 21:0232:001266:0003:0001:00 |  | 59.2918 | -105.0681 | Fluid (lake) | Untreated Water | 216 | 0103:s__03 | 1342 |  | 58 | 7.3 | 0.13
074P :931485:10:------:-- | 21:0846:001343 | 21:0846 | 21:0232 | 21:0232:001267 | 21:0232:001267:0003:0001:00 |  | 59.3115 | -104.9713 | Fluid (lake) | Untreated Water | 216 | 0071:ff__1 | 1343 |  | 46 | 7.1 | 0.14
074P :931486:20:931485:10 | 21:0846:001344 | 21:0846 | 21:0232 | 21:0232:001267 | 21:0232:001267:0004:0001:00 |  | 59.3115 | -104.9713 | Fluid (lake) | Untreated Water | 216 | 0072:ff__1 | 1344 |  | 44 | 7 | 0.11
074P :931487:00:------:-- | 21:0846:001345 | 21:0846 | 21:0232 | 21:0232:001268 | 21:0232:001268:0003:0001:00 |  | 59.3423 | -104.9779 | Fluid (lake) | Untreated Water | 216 | 0104:s__04 | 1345 |  | 48 | 7.1 | 0.92
074P :931488:00:------:-- | 21:0846:001346 | 21:0846 | 21:0232 | 21:0232:001269 | 21:0232:001269:0003:0001:00 |  | 59.3387 | -104.9052 | Fluid (lake) | Untreated Water | 216 | 0105:s__05 | 1346 |  | 64 | 7 | 0.57
074P :931489:00:------:-- | 21:0846:001347 | 21:0846 | 21:0232 | 21:0232:001270 | 21:0232:001270:0003:0001:00 |  | 59.3529 | -104.8383 | Fluid (lake) | Untreated Water | 216 | 0106:s__06 | 1347 |  | 74 | 7.3 | 0.26
074P :931490:00:------:-- | 21:0846:001348 | 21:0846 | 21:0232 | 21:0232:001271 | 21:0232:001271:0003:0001:00 |  | 59.3766 | -104.8349 | Fluid (lake) | Untreated Water | 216 | 0107:s__07 | 1348 |  | 60 | 7.1 | 0.1
074P :931491:00:------:-- | 21:0846:001349 | 21:0846 | 21:0232 | 21:0232:001272 | 21:0232:001272:0003:0001:00 |  | 59.4091 | -104.8295 | Fluid (lake) | Untreated Water | 216 | 0108:s__08 | 1349 |  | 78 | 6.9 | 0.08
074P :931492:00:------:-- | 21:0846:001350 | 21:0846 | 21:0232 | 21:0232:001273 | 21:0232:001273:0003:0001:00 |  | 59.4022 | -104.7724 | Fluid (lake) | Untreated Water | 216 | 0109:s__09 | 1350 |  | 176 | 7.1 | 0.26
074P :931493:00:------:-- | 21:0846:001351 | 21:0846 | 21:0232 | 21:0232:001274 | 21:0232:001274:0003:0001:00 |  | 59.4122 | -104.72 | Fluid (lake) | Untreated Water | 216 | 0110:s__10 | 1351 |  | 86 | 7 | 0.24
074P :931494:00:------:-- | 21:0846:001352 | 21:0846 | 21:0232 | 21:0232:001275 | 21:0232:001275:0003:0001:00 |  | 59.4053 | -104.6493 | Fluid (lake) | Untreated Water | 216 | 0111:s__11 | 1352 |  | 88 | 6.9 | 0.29
074P :931495:00:------:-- | 21:0846:001353 | 21:0846 | 21:0232 | 21:0232:001276 | 21:0232:001276:0003:0001:00 |  | 59.3813 | -104.6566 | Fluid (lake) | Untreated Water | 216 | 0112:s__12 | 1353 |  | 106 | 6.9 | 0.06
074P :931497:00:------:-- | 21:0846:001354 | 21:0846 | 21:0232 | 21:0232:001277 | 21:0232:001277:0003:0001:00 |  | 59.3778 | -104.6273 | Fluid (lake) | Untreated Water | 216 | 0113:s__13 | 1354 |  | 66 | 7.4 | 0.09
074P :931498:00:------:-- | 21:0846:001355 | 21:0846 | 21:0232 | 21:0232:001278 | 21:0232:001278:0003:0001:00 |  | 59.4075 | -104.6087 | Fluid (lake) | Untreated Water | 216 | 0114:s__14 | 1355 |  | 60 | 7.2 | 0.07
074P :931499:00:------:-- | 21:0846:001356 | 21:0846 | 21:0232 | 21:0232:001279 | 21:0232:001279:0003:0001:00 |  | 59.4171 | -104.5294 | Fluid (lake) | Untreated Water | 216 | 0115:s__15 | 1356 |  | 54 | 7.3 | 0.07
074P :931500:00:------:-- | 21:0846:001357 | 21:0846 | 21:0232 | 21:0232:001280 | 21:0232:001280:0003:0001:00 |  | 59.4175 | -104.475 | Fluid (lake) | Untreated Water | 216 | 0116:s__16 | 1357 |  | 54 | 7.2 | 0.24
074P :931502:10:------:-- | 21:0846:001358 | 21:0846 | 21:0232 | 21:0232:001281 | 21:0232:001281:0003:0001:00 |  | 59.4034 | -104.4409 | Fluid (lake) | Untreated Water | 217 | 0071:ff__1 | 1358 |  | 58 | 7.1 | 0.14
074P :931503:20:931502:10 | 21:0846:001359 | 21:0846 | 21:0232 | 21:0232:001281 | 21:0232:001281:0004:0001:00 |  | 59.4034 | -104.4409 | Fluid (lake) | Untreated Water | 217 | 0072:ff__1 | 1359 |  | 52 | 7.1 | 0.11
074P :931504:00:------:-- | 21:0846:001360 | 21:0846 | 21:0232 | 21:0232:001282 | 21:0232:001282:0003:0001:00 |  | 59.4001 | -104.3972 | Fluid (lake) | Untreated Water | 217 | 0101:s__01 | 1360 |  | 60 | 7.1 | <0.05
074P :931505:00:------:-- | 21:0846:001361 | 21:0846 | 21:0232 | 21:0232:001283 | 21:0232:001283:0003:0001:00 |  | 59.4209 | -104.3314 | Fluid (lake) | Untreated Water | 217 | 0102:s__02 | 1361 |  | 58 | 7.1 | <0.05
074P :931506:00:------:-- | 21:0846:001362 | 21:0846 | 21:0232 | 21:0232:001284 | 21:0232:001284:0003:0001:00 |  | 59.4379 | -104.2614 | Fluid (lake) | Untreated Water | 217 | 0103:s__03 | 1362 |  | 48 | 7.2 | <0.05
074P :931507:00:------:-- | 21:0846:001363 | 21:0846 | 21:0232 | 21:0232:001285 | 21:0232:001285:0003:0001:00 |  | 59.4446 | -104.2226 | Fluid (lake) | Untreated Water | 217 | 0104:s__04 | 1363 |  | 46 | 7 | 0.05
074P :931508:00:------:-- | 21:0846:001364 | 21:0846 | 21:0232 | 21:0232:001286 | 21:0232:001286:0003:0001:00 |  | 59.4341 | -104.1422 | Fluid (lake) | Untreated Water | 217 | 0105:s__05 | 1364 |  | 80 | 7.2 | <0.05
074P :931509:00:------:-- | 21:0846:001365 | 21:0846 | 21:0232 | 21:0232:001287 | 21:0232:001287:0003:0001:00 |  | 59.4532 | -104.0757 | Fluid (lake) | Untreated Water | 217 | 0106:s__06 | 1365 |  | 72 | 7.3 | 0.05
074P :931510:00:------:-- | 21:0846:001366 | 21:0846 | 21:0232 | 21:0232:001288 | 21:0232:001288:0003:0001:00 |  | 59.451 | -104.0173 | Fluid (lake) | Untreated Water | 217 | 0107:s__07 | 1366 |  | 82 | 7.1 | 0.08
074P :931511:00:------:-- | 21:0846:001367 | 21:0846 | 21:0232 | 21:0232:001289 | 21:0232:001289:0003:0001:00 |  | 59.2846 | -104.8476 | Fluid (lake) | Untreated Water | 217 | 0108:s__08 | 1367 |  | 66 | 7.3 | 0.36
074P :931512:00:------:-- | 21:0846:001368 | 21:0846 | 21:0232 | 21:0232:001290 | 21:0232:001290:0003:0001:00 |  | 59.3044 | -104.8092 | Fluid (lake) | Untreated Water | 217 | 0109:s__09 | 1368 |  | 56 | 7.3 | 0.19
074P :931513:00:------:-- | 21:0846:001369 | 21:0846 | 21:0232 | 21:0232:001291 | 21:0232:001291:0003:0001:00 |  | 59.2848 | -104.7775 | Fluid (lake) | Untreated Water | 217 | 0110:s__10 | 1369 |  | 54 | 6.9 | <0.05
074P :931514:00:------:-- | 21:0846:001370 | 21:0846 | 21:0232 | 21:0232:001292 | 21:0232:001292:0003:0001:00 |  | 59.2971 | -104.7435 | Fluid (lake) | Untreated Water | 217 | 0111:s__11 | 1370 |  | 70 | 7.2 | 0.1
074P :931516:00:------:-- | 21:0846:001371 | 21:0846 | 21:0232 | 21:0232:001293 | 21:0232:001293:0003:0001:00 |  | 59.3249 | -104.7194 | Fluid (lake) | Untreated Water | 217 | 0112:s__12 | 1371 |  | 52 | 6.8 | 0.05
074P :931517:00:------:-- | 21:0846:001372 | 21:0846 | 21:0232 | 21:0232:001294 | 21:0232:001294:0003:0001:00 |  | 59.3018 | -104.6766 | Fluid (lake) | Untreated Water | 217 | 0113:s__13 | 1372 |  | 42 | 7.3 | <0.05
074P :931518:00:------:-- | 21:0846:001373 | 21:0846 | 21:0232 | 21:0232:001295 | 21:0232:001295:0003:0001:00 |  | 59.3058 | -104.579 | Fluid (lake) | Untreated Water | 217 | 0114:s__14 | 1373 |  | 72 | 7.2 | 0.32
074P :931519:00:------:-- | 21:0846:001374 | 21:0846 | 21:0232 | 21:0232:001296 | 21:0232:001296:0003:0001:00 |  | 59.3092 | -104.5393 | Fluid (lake) | Untreated Water | 217 | 0115:s__15 | 1374 |  | 62 | 7.5 | <0.05
074P :931520:00:------:-- | 21:0846:001375 | 21:0846 | 21:0232 | 21:0232:001297 | 21:0232:001297:0003:0001:00 |  | 59.3328 | -104.4547 | Fluid (lake) | Untreated Water | 217 | 0116:s__16 | 1375 |  | 66 | 7.2 | 0.2
074P :931523:00:------:-- | 21:0846:001376 | 21:0846 | 21:0232 | 21:0232:001298 | 21:0232:001298:0003:0001:00 |  | 59.3239 | -104.4077 | Fluid (lake) | Untreated Water | 218 | 0101:s__01 | 1376 |  | 100 | 7.3 | 0.16
074P :931524:00:------:-- | 21:0846:001377 | 21:0846 | 21:0232 | 21:0232:001299 | 21:0232:001299:0003:0001:00 |  | 59.3369 | -104.3989 | Fluid (lake) | Untreated Water | 218 | 0102:s__02 | 1377 |  | 80 | 7.5 | 0.11
074P :931525:00:------:-- | 21:0846:001378 | 21:0846 | 21:0232 | 21:0232:001300 | 21:0232:001300:0003:0001:00 |  | 59.3353 | -104.3236 | Fluid (lake) | Untreated Water | 218 | 0103:s__03 | 1378 |  | 72 | 7.2 | <0.05
074P :931526:10:------:-- | 21:0846:001379 | 21:0846 | 21:0232 | 21:0232:001301 | 21:0232:001301:0003:0001:00 |  | 59.3462 | -104.2854 | Fluid (lake) | Untreated Water | 218 | 0071:ff__1 | 1379 |  | 100 | 7.1 | <0.05
074P :931527:20:931526:10 | 21:0846:001380 | 21:0846 | 21:0232 | 21:0232:001301 | 21:0232:001301:0004:0001:00 |  | 59.3462 | -104.2854 | Fluid (lake) | Untreated Water | 218 | 0072:ff__1 | 1380 |  | 90 | 7.1 | <0.05
074P :931528:00:------:-- | 21:0846:001381 | 21:0846 | 21:0232 | 21:0232:001302 | 21:0232:001302:0003:0001:00 |  | 59.3523 | -104.2002 | Fluid (lake) | Untreated Water | 218 | 0104:s__04 | 1381 |  | 124 | 7.1 | <0.05
074P :931529:00:------:-- | 21:0846:001382 | 21:0846 | 21:0232 | 21:0232:001303 | 21:0232:001303:0003:0001:00 |  | 59.3756 | -104.1445 | Fluid (lake) | Untreated Water | 218 | 0105:s__05 | 1382 |  | 160 | 7.1 | <0.05
074P :931530:00:------:-- | 21:0846:001383 | 21:0846 | 21:0232 | 21:0232:001304 | 21:0232:001304:0003:0001:00 |  | 59.3761 | -104.0968 | Fluid (lake) | Untreated Water | 218 | 0106:s__06 | 1383 |  | 104 | 7.2 | <0.05
074P :931531:00:------:-- | 21:0846:001384 | 21:0846 | 21:0232 | 21:0232:001305 | 21:0232:001305:0003:0001:00 |  | 59.3822 | -104.0076 | Fluid (lake) | Untreated Water | 218 | 0107:s__07 | 1384 |  | 106 | 7 | <0.05
074P :931532:00:------:-- | 21:0846:001385 | 21:0846 | 21:0232 | 21:0232:001306 | 21:0232:001306:0003:0001:00 |  | 59.124 | -105.2273 | Fluid (lake) | Untreated Water | 218 | 0108:s__08 | 1385 |  | 38 | 6.3 | <0.05
074P :931533:00:------:-- | 21:0846:001386 | 21:0846 | 21:0232 | 21:0232:001307 | 21:0232:001307:0003:0001:00 |  | 59.1062 | -105.1358 | Fluid (lake) | Untreated Water | 218 | 0109:s__09 | 1386 |  | 182 | 7 | <0.05
074P :931534:00:------:-- | 21:0846:001387 | 21:0846 | 21:0232 | 21:0232:001308 | 21:0232:001308:0003:0001:00 |  | 59.0963 | -105.0445 | Fluid (lake) | Untreated Water | 218 | 0110:s__10 | 1387 |  | 270 | 7.5 | <0.05
074P :931535:00:------:-- | 21:0846:001388 | 21:0846 | 21:0232 | 21:0232:001309 | 21:0232:001309:0003:0001:00 |  | 59.1275 | -104.9833 | Fluid (lake) | Untreated Water | 218 | 0111:s__11 | 1388 |  | 198 | 7.3 | <0.05
074P :931536:00:------:-- | 21:0846:001389 | 21:0846 | 21:0232 | 21:0232:001310 | 21:0232:001310:0003:0001:00 |  | 59.1422 | -104.8977 | Fluid (lake) | Untreated Water | 218 | 0112:s__12 | 1389 |  | 156 | 7.1 | <0.05
074P :931537:00:------:-- | 21:0846:001390 | 21:0846 | 21:0232 | 21:0232:001311 | 21:0232:001311:0003:0001:00 |  | 59.1038 | -104.7608 | Fluid (lake) | Untreated Water | 218 | 0113:s__13 | 1390 |  | 142 | 7.4 | 0.06
074P :931538:00:------:-- | 21:0846:001391 | 21:0846 | 21:0232 | 21:0232:001312 | 21:0232:001312:0003:0001:00 |  | 59.154 | -104.794 | Fluid (lake) | Untreated Water | 218 | 0114:s__14 | 1391 |  | 80 | 7.1 | 0.08
074P :931539:00:------:-- | 21:0846:001392 | 21:0846 | 21:0232 | 21:0232:001313 | 21:0232:001313:0003:0001:00 |  | 59.1618 | -104.7122 | Fluid (lake) | Untreated Water | 218 | 0115:s__15 | 1392 |  | 190 | 7.6 | <0.05
074P :931540:00:------:-- | 21:0846:001393 | 21:0846 | 21:0232 | 21:0232:001314 | 21:0232:001314:0003:0001:00 |  | 59.1419 | -104.6466 | Fluid (lake) | Untreated Water | 218 | 0116:s__16 | 1393 |  | 100 | 7.1 | <0.05
074P :931542:10:------:-- | 21:0846:001394 | 21:0846 | 21:0232 | 21:0232:001315 | 21:0232:001315:0003:0001:00 |  | 59.0957 | -104.5756 | Fluid (lake) | Untreated Water | 219 | 0071:ff__1 | 1394 |  | 54 | 7 | <0.05
074P :931543:20:931542:10 | 21:0846:001395 | 21:0846 | 21:0232 | 21:0232:001315 | 21:0232:001315:0004:0001:00 |  | 59.0957 | -104.5756 | Fluid (lake) | Untreated Water | 219 | 0072:ff__1 | 1395 |  | 48 | 7 | <0.05
074P :931544:00:------:-- | 21:0846:001396 | 21:0846 | 21:0232 | 21:0232:001316 | 21:0232:001316:0003:0001:00 |  | 59.1013 | -104.5166 | Fluid (lake) | Untreated Water | 219 | 0101:s__01 | 1396 |  | 120 | 7.4 | 0.06
074P :931545:00:------:-- | 21:0846:001397 | 21:0846 | 21:0232 | 21:0232:001317 | 21:0232:001317:0003:0001:00 |  | 59.0498 | -104.5398 | Fluid (lake) | Untreated Water | 219 | 0102:s__02 | 1397 |  | 154 | 7.4 | <0.05
074P :931546:00:------:-- | 21:0846:001398 | 21:0846 | 21:0232 | 21:0232:001318 | 21:0232:001318:0003:0001:00 |  | 59.0458 | -104.4743 | Fluid (lake) | Untreated Water | 219 | 0103:s__03 | 1398 |  | 138 | 7.3 | <0.05
074P :931547:00:------:-- | 21:0846:001399 | 21:0846 | 21:0232 | 21:0232:001319 | 21:0232:001319:0003:0001:00 |  | 59.0306 | -104.4028 | Fluid (lake) | Untreated Water | 219 | 0104:s__04 | 1399 |  | 186 | 7.2 | 0.05
074P :931548:00:------:-- | 21:0846:001400 | 21:0846 | 21:0232 | 21:0232:001320 | 21:0232:001320:0003:0001:00 |  | 59.0502 | -104.3363 | Fluid (lake) | Untreated Water | 219 | 0105:s__05 | 1400 |  | 46 | 6.9 | <0.05
074P :931549:00:------:-- | 21:0846:001401 | 21:0846 | 21:0232 | 21:0232:001321 | 21:0232:001321:0003:0001:00 |  | 59.0412 | -104.2754 | Fluid (lake) | Untreated Water | 219 | 0106:s__06 | 1401 |  | 126 | 7.3 | 0.05
074P :931550:00:------:-- | 21:0846:001402 | 21:0846 | 21:0232 | 21:0232:001322 | 21:0232:001322:0003:0001:00 |  | 59.0333 | -104.2154 | Fluid (lake) | Untreated Water | 219 | 0107:s__07 | 1402 |  | 28 | 6.1 | <0.05
074P :931551:00:------:-- | 21:0846:001403 | 21:0846 | 21:0232 | 21:0232:001323 | 21:0232:001323:0003:0001:00 |  | 59.0058 | -104.1877 | Fluid (lake) | Untreated Water | 219 | 0108:s__08 | 1403 |  | 34 | 6.5 | <0.05
074P :931552:00:------:-- | 21:0846:001404 | 21:0846 | 21:0232 | 21:0232:001324 | 21:0232:001324:0003:0001:00 |  | 59.0374 | -104.1424 | Fluid (lake) | Untreated Water | 219 | 0109:s__09 | 1404 |  | 106 | 7.3 | 0.06
074P :931553:00:------:-- | 21:0846:001405 | 21:0846 | 21:0232 | 21:0232:001325 | 21:0232:001325:0003:0001:00 |  | 59.0164 | -104.1061 | Fluid (lake) | Untreated Water | 219 | 0110:s__10 | 1405 |  | 142 | 7.4 | <0.05
074P :931554:00:------:-- | 21:0846:001406 | 21:0846 | 21:0232 | 21:0232:001326 | 21:0232:001326:0003:0001:00 |  | 59.029 | -104.056 | Fluid (lake) | Untreated Water | 219 | 0111:s__11 | 1406 |  | 96 | 7.1 | 0.08
074P :931555:00:------:-- | 21:0846:001407 | 21:0846 | 21:0232 | 21:0232:001327 | 21:0232:001327:0003:0001:00 |  | 59.2171 | -104.8338 | Fluid (lake) | Untreated Water | 219 | 0112:s__12 | 1407 |  | 78 | 7 | <0.05
074P :931556:00:------:-- | 21:0846:001408 | 21:0846 | 21:0232 | 21:0232:001328 | 21:0232:001328:0003:0001:00 |  | 59.2206 | -104.7665 | Fluid (lake) | Untreated Water | 219 | 0113:s__13 | 1408 |  | 50 | 7.1 | <0.05
074P :931557:00:------:-- | 21:0846:001409 | 21:0846 | 21:0232 | 21:0232:001329 | 21:0232:001329:0003:0001:00 |  | 59.2157 | -104.7238 | Fluid (lake) | Untreated Water | 219 | 0114:s__14 | 1409 |  | 76 | 7.3 | 0.05
074P :931558:00:------:-- | 21:0846:001410 | 21:0846 | 21:0232 | 21:0232:001330 | 21:0232:001330:0003:0001:00 |  | 59.2196 | -104.6589 | Fluid (lake) | Untreated Water | 219 | 0115:s__15 | 1410 |  | 80 | 7.3 | 0.08
074P :931560:00:------:-- | 21:0846:001411 | 21:0846 | 21:0232 | 21:0232:001331 | 21:0232:001331:0003:0001:00 |  | 59.2022 | -104.6159 | Fluid (lake) | Untreated Water | 219 | 0116:s__16 | 1411 |  | 64 | 7.4 | 0.14
074P :931562:00:------:-- | 21:0846:001412 | 21:0846 | 21:0232 | 21:0232:001332 | 21:0232:001332:0003:0001:00 |  | 59.1963 | -104.5111 | Fluid (lake) | Untreated Water | 220 | 0101:s__01 | 1412 |  | 56 | 7.1 | 0.14
074P :931563:10:------:-- | 21:0846:001413 | 21:0846 | 21:0232 | 21:0232:001333 | 21:0232:001333:0003:0001:00 |  | 59.1879 | -104.4726 | Fluid (lake) | Untreated Water | 220 | 0071:ff__1 | 1413 |  | 44 | 6.8 | <0.05
074P :931564:20:931563:10 | 21:0846:001414 | 21:0846 | 21:0232 | 21:0232:001333 | 21:0232:001333:0004:0001:00 |  | 59.1879 | -104.4726 | Fluid (lake) | Untreated Water | 220 | 0072:ff__1 | 1414 |  | 42 | 6.9 | 0.05
074P :931565:00:------:-- | 21:0846:001415 | 21:0846 | 21:0232 | 21:0232:001334 | 21:0232:001334:0003:0001:00 |  | 59.191 | -104.3938 | Fluid (lake) | Untreated Water | 220 | 0102:s__02 | 1415 |  | 56 | 7 | <0.05
074P :931566:00:------:-- | 21:0846:001416 | 21:0846 | 21:0232 | 21:0232:001335 | 21:0232:001335:0003:0001:00 |  | 59.1953 | -104.3286 | Fluid (lake) | Untreated Water | 220 | 0103:s__03 | 1416 |  | 50 | 6.7 | 0.08
074P :931567:00:------:-- | 21:0846:001417 | 21:0846 | 21:0232 | 21:0232:001336 | 21:0232:001336:0003:0001:00 |  | 59.1722 | -104.296 | Fluid (lake) | Untreated Water | 220 | 0104:s__04 | 1417 |  | 76 | 7.1 | 0.09
074P :931568:00:------:-- | 21:0846:001418 | 21:0846 | 21:0232 | 21:0232:001337 | 21:0232:001337:0003:0001:00 |  | 59.1621 | -104.2544 | Fluid (lake) | Untreated Water | 220 | 0105:s__05 | 1418 |  | 104 | 7.3 | <0.05
074P :931569:00:------:-- | 21:0846:001419 | 21:0846 | 21:0232 | 21:0232:001338 | 21:0232:001338:0003:0001:00 |  | 59.1669 | -104.1926 | Fluid (lake) | Untreated Water | 220 | 0106:s__06 | 1419 |  | 124 | 7.3 | <0.05
074P :931570:00:------:-- | 21:0846:001420 | 21:0846 | 21:0232 | 21:0232:001339 | 21:0232:001339:0003:0001:00 |  | 59.1884 | -104.2241 | Fluid (lake) | Untreated Water | 220 | 0107:s__07 | 1420 |  | 86 | 7.1 | <0.05
074P :931571:00:------:-- | 21:0846:001421 | 21:0846 | 21:0232 | 21:0232:001340 | 21:0232:001340:0003:0001:00 |  | 59.1752 | -104.1781 | Fluid (lake) | Untreated Water | 220 | 0108:s__08 | 1421 |  | 98 | 6.9 | <0.05
074P :931572:00:------:-- | 21:0846:001422 | 21:0846 | 21:0232 | 21:0232:001341 | 21:0232:001341:0003:0001:00 |  | 59.159 | -104.1375 | Fluid (lake) | Untreated Water | 220 | 0109:s__09 | 1422 |  | 170 | 7.1 | 0.05
074P :931573:00:------:-- | 21:0846:001423 | 21:0846 | 21:0232 | 21:0232:001342 | 21:0232:001342:0003:0001:00 |  | 59.1925 | -104.0836 | Fluid (lake) | Untreated Water | 220 | 0110:s__10 | 1423 |  | 118 | 7.3 | <0.05
074P :931574:00:------:-- | 21:0846:001424 | 21:0846 | 21:0232 | 21:0232:001343 | 21:0232:001343:0003:0001:00 |  | 59.1875 | -104.028 | Fluid (lake) | Untreated Water | 220 | 0111:s__11 | 1424 |  | 180 | 7.3 | <0.05
074P :933002:00:------:-- | 21:0846:001425 | 21:0846 | 21:0232 | 21:0232:001344 | 21:0232:001344:0003:0001:00 |  | 59.2054 | -105.5784 | Fluid (lake) | Untreated Water | 221 | 0101:s__01 | 1425 |  | 82 | 6.9 | 0.06
074P :933003:10:------:-- | 21:0846:001426 | 21:0846 | 21:0232 | 21:0232:001345 | 21:0232:001345:0003:0001:00 |  | 59.1779 | -105.5101 | Fluid (lake) | Untreated Water | 221 | 0071:ff__1 | 1426 |  | 64 | 7.3 | <0.05
074P :933004:20:933003:10 | 21:0846:001427 | 21:0846 | 21:0232 | 21:0232:001345 | 21:0232:001345:0004:0001:00 |  | 59.1779 | -105.5101 | Fluid (lake) | Untreated Water | 221 | 0072:ff__1 | 1427 |  | 52 | 7.5 | <0.05
074P :933005:00:------:-- | 21:0846:001428 | 21:0846 | 21:0232 | 21:0232:001346 | 21:0232:001346:0003:0001:00 |  | 59.2138 | -105.4205 | Fluid (lake) | Untreated Water | 221 | 0102:s__02 | 1428 |  | 74 | 7.2 | 0.09
074P :933006:00:------:-- | 21:0846:001429 | 21:0846 | 21:0232 | 21:0232:001347 | 21:0232:001347:0003:0001:00 |  | 59.2207 | -105.4791 | Fluid (lake) | Untreated Water | 221 | 0103:s__03 | 1429 |  | 68 | 7.5 | <0.05
074P :933007:00:------:-- | 21:0846:001430 | 21:0846 | 21:0232 | 21:0232:001348 | 21:0232:001348:0003:0001:00 |  | 59.2444 | -105.5408 | Fluid (lake) | Untreated Water | 221 | 0104:s__04 | 1430 |  | 88 | 7.4 | <0.05
074P :933008:00:------:-- | 21:0846:001431 | 21:0846 | 21:0232 | 21:0232:001349 | 21:0232:001349:0003:0001:00 |  | 59.2724 | -105.5458 | Fluid (lake) | Untreated Water | 221 | 0105:s__05 | 1431 |  | 86 | 7.6 | <0.05
074P :933009:00:------:-- | 21:0846:001432 | 21:0846 | 21:0232 | 21:0232:001350 | 21:0232:001350:0003:0001:00 |  | 59.2856 | -105.6207 | Fluid (lake) | Untreated Water | 221 | 0106:s__06 | 1432 |  | 76 | 7.7 | <0.05
074P :933010:00:------:-- | 21:0846:001433 | 21:0846 | 21:0232 | 21:0232:001351 | 21:0232:001351:0003:0001:00 |  | 59.3948 | -105.671 | Fluid (lake) | Untreated Water | 221 | 0107:s__07 | 1433 |  | 50 | 7.5 | <0.05
074P :933011:00:------:-- | 21:0846:001434 | 21:0846 | 21:0232 | 21:0232:001352 | 21:0232:001352:0003:0001:00 |  | 59.4229 | -105.653 | Fluid (lake) | Untreated Water | 221 | 0108:s__08 | 1434 |  | 36 | 7.3 | <0.05
074P :933012:00:------:-- | 21:0846:001435 | 21:0846 | 21:0232 | 21:0232:001353 | 21:0232:001353:0003:0001:00 |  | 59.4301 | -105.6055 | Fluid (lake) | Untreated Water | 221 | 0109:s__09 | 1435 |  | 34 | 7 | <0.05
074P :933014:00:------:-- | 21:0846:001436 | 21:0846 | 21:0232 | 21:0232:001354 | 21:0232:001354:0003:0001:00 |  | 59.5042 | -105.5517 | Fluid (lake) | Untreated Water | 221 | 0110:s__10 | 1436 |  | 38 | 7.2 | <0.05
074P :933015:00:------:-- | 21:0846:001437 | 21:0846 | 21:0232 | 21:0232:001355 | 21:0232:001355:0003:0001:00 |  | 59.536 | -105.5437 | Fluid (lake) | Untreated Water | 221 | 0111:s__11 | 1437 |  | 30 | 7.2 | <0.05
074P :933016:00:------:-- | 21:0846:001438 | 21:0846 | 21:0232 | 21:0232:001356 | 21:0232:001356:0003:0001:00 |  | 59.5566 | -105.5407 | Fluid (lake) | Untreated Water | 221 | 0112:s__12 | 1438 |  | 28 | 7.1 | <0.05
074P :933017:00:------:-- | 21:0846:001439 | 21:0846 | 21:0232 | 21:0232:001357 | 21:0232:001357:0003:0001:00 |  | 59.6029 | -105.5522 | Fluid (lake) | Untreated Water | 221 | 0113:s__13 | 1439 |  | 28 | 7.3 | <0.05
074P :933018:00:------:-- | 21:0846:001440 | 21:0846 | 21:0232 | 21:0232:001358 | 21:0232:001358:0003:0001:00 |  | 59.6338 | -105.535 | Fluid (lake) | Untreated Water | 221 | 0114:s__14 | 1440 |  | 26 | 7.2 | <0.05
074P :933019:00:------:-- | 21:0846:001441 | 21:0846 | 21:0232 | 21:0232:001359 | 21:0232:001359:0003:0001:00 |  | 59.6418 | -105.5028 | Fluid (lake) | Untreated Water | 221 | 0115:s__15 | 1441 |  | 28 | 7.2 | 0.05
074P :933020:00:------:-- | 21:0846:001442 | 21:0846 | 21:0232 | 21:0232:001360 | 21:0232:001360:0003:0001:00 |  | 59.6579 | -105.483 | Fluid (lake) | Untreated Water | 221 | 0116:s__16 | 1442 |  | 26 | 7.1 | <0.05
074P :933022:00:------:-- | 21:0846:001443 | 21:0846 | 21:0232 | 21:0232:001361 | 21:0232:001361:0003:0001:00 |  | 59.7011 | -105.4417 | Fluid (lake) | Untreated Water | 222 | 0101:s__01 | 1443 |  | 26 | 7.2 | 0.08
074P :933023:00:------:-- | 21:0846:001444 | 21:0846 | 21:0232 | 21:0232:001362 | 21:0232:001362:0003:0001:00 |  | 59.7245 | -105.4207 | Fluid (lake) | Untreated Water | 222 | 0102:s__02 | 1444 |  | 28 | 7.3 | <0.05
074P :933024:00:------:-- | 21:0846:001445 | 21:0846 | 21:0232 | 21:0232:001363 | 21:0232:001363:0003:0001:00 |  | 59.7315 | -105.3866 | Fluid (lake) | Untreated Water | 222 | 0103:s__03 | 1445 |  | 30 | 7.2 | <0.05
074P :933025:10:------:-- | 21:0846:001446 | 21:0846 | 21:0232 | 21:0232:001364 | 21:0232:001364:0003:0001:00 |  | 59.6898 | -105.367 | Fluid (lake) | Untreated Water | 222 | 0071:ff__1 | 1446 |  | 20 | 7.1 | <0.05
074P :933027:20:933025:10 | 21:0846:001447 | 21:0846 | 21:0232 | 21:0232:001364 | 21:0232:001364:0004:0001:00 |  | 59.6898 | -105.367 | Fluid (lake) | Untreated Water | 222 | 0072:ff__1 | 1447 |  | 30 | 7.2 | 0.07
074P :933028:00:------:-- | 21:0846:001448 | 21:0846 | 21:0232 | 21:0232:001365 | 21:0232:001365:0003:0001:00 |  | 59.661 | -105.4181 | Fluid (lake) | Untreated Water | 222 | 0104:s__04 | 1448 |  | 44 | 7.2 | <0.05
074P :933029:00:------:-- | 21:0846:001449 | 21:0846 | 21:0232 | 21:0232:001366 | 21:0232:001366:0003:0001:00 |  | 59.633 | -105.4154 | Fluid (lake) | Untreated Water | 222 | 0105:s__05 | 1449 |  | 34 | 7.1 | <0.05
074P :933030:00:------:-- | 21:0846:001450 | 21:0846 | 21:0232 | 21:0232:001367 | 21:0232:001367:0003:0001:00 |  | 59.6137 | -105.4735 | Fluid (lake) | Untreated Water | 222 | 0106:s__06 | 1450 |  | 32 | 7.1 | <0.05
074P :933031:00:------:-- | 21:0846:001451 | 21:0846 | 21:0232 | 21:0232:001368 | 21:0232:001368:0003:0001:00 |  | 59.6032 | -105.4488 | Fluid (lake) | Untreated Water | 222 | 0107:s__07 | 1451 |  | 32 | 7.2 | <0.05
074P :933032:00:------:-- | 21:0846:001452 | 21:0846 | 21:0232 | 21:0232:001369 | 21:0232:001369:0003:0001:00 |  | 59.5803 | -105.4445 | Fluid (lake) | Untreated Water | 222 | 0108:s__08 | 1452 |  | 30 | 7.1 | <0.05
074P :933033:00:------:-- | 21:0846:001453 | 21:0846 | 21:0232 | 21:0232:001370 | 21:0232:001370:0003:0001:00 |  | 59.5745 | -105.4965 | Fluid (lake) | Untreated Water | 222 | 0109:s__09 | 1453 |  | 34 | 7.3 | <0.05
074P :933034:00:------:-- | 21:0846:001454 | 21:0846 | 21:0232 | 21:0232:001371 | 21:0232:001371:0003:0001:00 |  | 59.5435 | -105.499 | Fluid (lake) | Untreated Water | 222 | 0110:s__10 | 1454 |  | 34 | 7.2 | <0.05
074P :933035:00:------:-- | 21:0846:001455 | 21:0846 | 21:0232 | 21:0232:001372 | 21:0232:001372:0003:0001:00 |  | 59.5419 | -105.4203 | Fluid (lake) | Untreated Water | 222 | 0111:s__11 | 1455 |  | 32 | 7.2 | <0.05
074P :933036:00:------:-- | 21:0846:001456 | 21:0846 | 21:0232 | 21:0232:001373 | 21:0232:001373:0003:0001:00 |  | 59.5162 | -105.4352 | Fluid (lake) | Untreated Water | 222 | 0112:s__12 | 1456 |  | 36 | 7.1 | <0.05
074P :933037:00:------:-- | 21:0846:001457 | 21:0846 | 21:0232 | 21:0232:001374 | 21:0232:001374:0003:0001:00 |  | 59.4984 | -105.4744 | Fluid (lake) | Untreated Water | 222 | 0113:s__13 | 1457 |  | 34 | 7.2 | <0.05
074P :933038:00:------:-- | 21:0846:001458 | 21:0846 | 21:0232 | 21:0232:001375 | 21:0232:001375:0003:0001:00 |  | 59.4749 | -105.5098 | Fluid (lake) | Untreated Water | 222 | 0114:s__14 | 1458 |  | 34 | 7.2 | <0.05
074P :933039:00:------:-- | 21:0846:001459 | 21:0846 | 21:0232 | 21:0232:001376 | 21:0232:001376:0003:0001:00 |  | 59.468 | -105.5404 | Fluid (lake) | Untreated Water | 222 | 0115:s__15 | 1459 |  | 38 | 7.1 | <0.05
074P :933040:00:------:-- | 21:0846:001460 | 21:0846 | 21:0232 | 21:0232:001377 | 21:0232:001377:0003:0001:00 |  | 59.4339 | -105.5406 | Fluid (lake) | Untreated Water | 222 | 0116:s__16 | 1460 |  | 44 | 7.2 | <0.05
074P :933042:00:------:-- | 21:0846:001461 | 21:0846 | 21:0232 | 21:0232:001378 | 21:0232:001378:0003:0001:00 |  | 59.4096 | -105.5403 | Fluid (lake) | Untreated Water | 223 | 0101:s__01 | 1461 |  | 40 | 7.4 | <0.05
074P :933043:00:------:-- | 21:0846:001462 | 21:0846 | 21:0232 | 21:0232:001379 | 21:0232:001379:0003:0001:00 |  | 59.3909 | -105.5993 | Fluid (lake) | Untreated Water | 223 | 0102:s__02 | 1462 |  | 66 | 7.5 | <0.05
074P :933044:10:------:-- | 21:0846:001463 | 21:0846 | 21:0232 | 21:0232:001380 | 21:0232:001380:0003:0001:00 |  | 59.3767 | -105.6625 | Fluid (lake) | Untreated Water | 223 | 0071:ff__1 | 1463 |  | 50 | 7.5 | <0.05
074P :933045:20:933044:10 | 21:0846:001464 | 21:0846 | 21:0232 | 21:0232:001380 | 21:0232:001380:0004:0001:00 |  | 59.3767 | -105.6625 | Fluid (lake) | Untreated Water | 223 | 0072:ff__1 | 1464 |  | 56 | 7.5 | 0.06
074P :933047:00:------:-- | 21:0846:001465 | 21:0846 | 21:0232 | 21:0232:001381 | 21:0232:001381:0003:0001:00 |  | 59.7603 | -105.3751 | Fluid (lake) | Untreated Water | 223 | 0103:s__03 | 1465 |  | 36 | 7.1 | <0.05
074P :933048:00:------:-- | 21:0846:001466 | 21:0846 | 21:0232 | 21:0232:001382 | 21:0232:001382:0003:0001:00 |  | 59.818 | -105.3215 | Fluid (lake) | Untreated Water | 223 | 0104:s__04 | 1466 |  | 28 | 7 | <0.05
074P :933049:00:------:-- | 21:0846:001467 | 21:0846 | 21:0232 | 21:0232:001383 | 21:0232:001383:0003:0001:00 |  | 59.8476 | -105.3061 | Fluid (lake) | Untreated Water | 223 | 0105:s__05 | 1467 |  | 28 | 6.8 | <0.05
074P :933050:00:------:-- | 21:0846:001468 | 21:0846 | 21:0232 | 21:0232:001384 | 21:0232:001384:0003:0001:00 |  | 59.8599 | -105.2584 | Fluid (lake) | Untreated Water | 223 | 0106:s__06 | 1468 |  | 26 | 6.7 | <0.05
074P :933051:00:------:-- | 21:0846:001469 | 21:0846 | 21:0232 | 21:0232:001385 | 21:0232:001385:0003:0001:00 |  | 59.883 | -105.2946 | Fluid (lake) | Untreated Water | 223 | 0107:s__07 | 1469 |  | 28 | 7.1 | <0.05
074P :933052:00:------:-- | 21:0846:001470 | 21:0846 | 21:0232 | 21:0232:001386 | 21:0232:001386:0003:0001:00 |  | 59.8911 | -105.2588 | Fluid (lake) | Untreated Water | 223 | 0108:s__08 | 1470 |  | 30 | 7.1 | <0.05
074P :933053:00:------:-- | 21:0846:001471 | 21:0846 | 21:0232 | 21:0232:001387 | 21:0232:001387:0003:0001:00 |  | 59.931 | -105.2489 | Fluid (lake) | Untreated Water | 223 | 0109:s__09 | 1471 |  | 30 | 7.1 | <0.05
074P :933054:00:------:-- | 21:0846:001472 | 21:0846 | 21:0232 | 21:0232:001388 | 21:0232:001388:0003:0001:00 |  | 59.9594 | -105.1723 | Fluid (lake) | Untreated Water | 223 | 0110:s__10 | 1472 |  | 54 | 7 | <0.05
074P :933055:00:------:-- | 21:0846:001473 | 21:0846 | 21:0232 | 21:0232:001389 | 21:0232:001389:0003:0001:00 |  | 59.9689 | -105.1211 | Fluid (lake) | Untreated Water | 223 | 0111:s__11 | 1473 |  | 44 | 7 | <0.05
074P :933056:00:------:-- | 21:0846:001474 | 21:0846 | 21:0232 | 21:0232:001390 | 21:0232:001390:0003:0001:00 |  | 59.9944 | -105.1369 | Fluid (lake) | Untreated Water | 223 | 0112:s__12 | 1474 |  | 34 | 7.1 | <0.05
074P :933057:00:------:-- | 21:0846:001475 | 21:0846 | 21:0232 | 21:0232:001391 | 21:0232:001391:0003:0001:00 |  | 59.9937 | -105.1895 | Fluid (lake) | Untreated Water | 223 | 0113:s__13 | 1475 |  | 34 | 7.2 | <0.05
074P :933058:00:------:-- | 21:0846:001476 | 21:0846 | 21:0232 | 21:0232:001392 | 21:0232:001392:0003:0001:00 |  | 59.9648 | -105.2624 | Fluid (lake) | Untreated Water | 223 | 0114:s__14 | 1476 |  | 32 | 7.3 | <0.05
074P :933059:00:------:-- | 21:0846:001477 | 21:0846 | 21:0232 | 21:0232:001393 | 21:0232:001393:0003:0001:00 |  | 59.9929 | -105.2543 | Fluid (lake) | Untreated Water | 223 | 0115:s__15 | 1477 |  | 38 | 7.6 | <0.05
074P :933060:00:------:-- | 21:0846:001478 | 21:0846 | 21:0232 | 21:0232:001394 | 21:0232:001394:0003:0001:00 |  | 59.9841 | -105.292 | Fluid (lake) | Untreated Water | 223 | 0116:s__16 | 1478 |  | 32 | 7.5 | 0.06
074P :933062:00:------:-- | 21:0846:001479 | 21:0846 | 21:0232 | 21:0232:001395 | 21:0232:001395:0003:0001:00 |  | 59.9726 | -105.3285 | Fluid (lake) | Untreated Water | 224 | 0101:s__01 | 1479 |  | 30 | 7.3 | <0.05
074P :933063:00:------:-- | 21:0846:001480 | 21:0846 | 21:0232 | 21:0232:001396 | 21:0232:001396:0003:0001:00 |  | 59.395 | -105.9306 | Fluid (lake) | Untreated Water | 224 | 0102:s__02 | 1480 |  | 36 | 7.3 | <0.05
074P :933064:00:------:-- | 21:0846:001481 | 21:0846 | 21:0232 | 21:0232:001397 | 21:0232:001397:0003:0001:00 |  | 59.919 | -105.3157 | Fluid (lake) | Untreated Water | 224 | 0103:s__03 | 1481 |  | 30 | 7.3 | <0.05
074P :933065:00:------:-- | 21:0846:001482 | 21:0846 | 21:0232 | 21:0232:001398 | 21:0232:001398:0003:0001:00 |  | 59.8892 | -105.3639 | Fluid (lake) | Untreated Water | 224 | 0104:s__04 | 1482 |  | 24 | 7 | <0.05
074P :933066:10:------:-- | 21:0846:001483 | 21:0846 | 21:0232 | 21:0232:001399 | 21:0232:001399:0003:0001:00 |  | 59.8622 | -105.3733 | Fluid (lake) | Untreated Water | 224 | 0071:ff__1 | 1483 |  | 32 | 7.2 | 0.05
074P :933067:20:933066:10 | 21:0846:001484 | 21:0846 | 21:0232 | 21:0232:001399 | 21:0232:001399:0004:0001:00 |  | 59.8622 | -105.3733 | Fluid (lake) | Untreated Water | 224 | 0072:ff__1 | 1484 |  | 28 | 7.1 | <0.05
074P :933069:00:------:-- | 21:0846:001485 | 21:0846 | 21:0232 | 21:0232:001400 | 21:0232:001400:0003:0001:00 |  | 59.8502 | -105.4224 | Fluid (lake) | Untreated Water | 224 | 0105:s__05 | 1485 |  | 34 | 7 | <0.05
074P :933070:00:------:-- | 21:0846:001486 | 21:0846 | 21:0232 | 21:0232:001401 | 21:0232:001401:0003:0001:00 |  | 59.8395 | -105.4393 | Fluid (lake) | Untreated Water | 224 | 0106:s__06 | 1486 |  | 28 | 7.1 | <0.05
074P :933071:00:------:-- | 21:0846:001487 | 21:0846 | 21:0232 | 21:0232:001402 | 21:0232:001402:0003:0001:00 |  | 59.8239 | -105.3773 | Fluid (lake) | Untreated Water | 224 | 0107:s__07 | 1487 |  | 24 | 7.1 | <0.05
074P :933072:00:------:-- | 21:0846:001488 | 21:0846 | 21:0232 | 21:0232:001403 | 21:0232:001403:0003:0001:00 |  | 59.7955 | -105.3809 | Fluid (lake) | Untreated Water | 224 | 0108:s__08 | 1488 |  | 24 | 7.1 | <0.05
074P :933073:00:------:-- | 21:0846:001489 | 21:0846 | 21:0232 | 21:0232:001404 | 21:0232:001404:0003:0001:00 |  | 59.793 | -105.4212 | Fluid (lake) | Untreated Water | 224 | 0109:s__09 | 1489 |  | 22 | 7 | 0.06
074P :933074:00:------:-- | 21:0846:001490 | 21:0846 | 21:0232 | 21:0232:001405 | 21:0232:001405:0003:0001:00 |  | 59.7657 | -105.4337 | Fluid (lake) | Untreated Water | 224 | 0110:s__10 | 1490 |  | 24 | 7.3 | <0.05
074P :933075:00:------:-- | 21:0846:001491 | 21:0846 | 21:0232 | 21:0232:001406 | 21:0232:001406:0003:0001:00 |  | 59.7292 | -105.4958 | Fluid (lake) | Untreated Water | 224 | 0111:s__11 | 1491 |  | 28 | 7.1 | 0.05
074P :933076:00:------:-- | 21:0846:001492 | 21:0846 | 21:0232 | 21:0232:001407 | 21:0232:001407:0003:0001:00 |  | 59.7091 | -105.5387 | Fluid (lake) | Untreated Water | 224 | 0112:s__12 | 1492 |  | 26 | 7.1 | <0.05
074P :933077:00:------:-- | 21:0846:001493 | 21:0846 | 21:0232 | 21:0232:001408 | 21:0232:001408:0003:0001:00 |  | 59.6686 | -105.5396 | Fluid (lake) | Untreated Water | 224 | 0113:s__13 | 1493 |  | 30 | 7.1 | <0.05
074P :933078:00:------:-- | 21:0846:001494 | 21:0846 | 21:0232 | 21:0232:001409 | 21:0232:001409:0003:0001:00 |  | 59.6223 | -105.6171 | Fluid (lake) | Untreated Water | 224 | 0114:s__14 | 1494 |  | 30 | 7.2 | <0.05
074P :933079:00:------:-- | 21:0846:001495 | 21:0846 | 21:0232 | 21:0232:001410 | 21:0232:001410:0003:0001:00 |  | 59.5925 | -105.6226 | Fluid (lake) | Untreated Water | 224 | 0115:s__15 | 1495 |  | 28 | 7.5 | <0.05
074P :933080:00:------:-- | 21:0846:001496 | 21:0846 | 21:0232 | 21:0232:001411 | 21:0232:001411:0003:0001:00 |  | 59.5732 | -105.6264 | Fluid (lake) | Untreated Water | 224 | 0116:s__16 | 1496 |  | 28 | 7.5 | <0.05
074P :933082:10:------:-- | 21:0846:001497 | 21:0846 | 21:0232 | 21:0232:001412 | 21:0232:001412:0003:0001:00 |  | 59.7376 | -105.3261 | Fluid (lake) | Untreated Water | 225 | 0071:ff__1 | 1497 |  | 32 | 7 | <0.05
074P :933083:20:933082:10 | 21:0846:001498 | 21:0846 | 21:0232 | 21:0232:001412 | 21:0232:001412:0004:0001:00 |  | 59.7376 | -105.3261 | Fluid (lake) | Untreated Water | 225 | 0072:ff__1 | 1498 |  | 24 | 6.9 | <0.05
074P :933084:00:------:-- | 21:0846:001499 | 21:0846 | 21:0232 | 21:0232:001413 | 21:0232:001413:0003:0001:00 |  | 59.7586 | -105.3192 | Fluid (lake) | Untreated Water | 225 | 0101:s__01 | 1499 |  | 26 | 7 | <0.05
074P :933085:00:------:-- | 21:0846:001500 | 21:0846 | 21:0232 | 21:0232:001414 | 21:0232:001414:0003:0001:00 |  | 59.7899 | -105.2946 | Fluid (lake) | Untreated Water | 225 | 0102:s__02 | 1500 |  | 24 | 7.1 | <0.05
074P :933086:00:------:-- | 21:0846:001501 | 21:0846 | 21:0232 | 21:0232:001415 | 21:0232:001415:0003:0001:00 |  | 59.8103 | -105.2572 | Fluid (lake) | Untreated Water | 225 | 0103:s__03 | 1501 |  | 46 | 7 | <0.05
074P :933087:00:------:-- | 21:0846:001502 | 21:0846 | 21:0232 | 21:0232:001416 | 21:0232:001416:0003:0001:00 |  | 59.8288 | -105.1991 | Fluid (lake) | Untreated Water | 225 | 0104:s__04 | 1502 |  | 32 | 7.1 | <0.05
074P :933088:00:------:-- | 21:0846:001503 | 21:0846 | 21:0232 | 21:0232:001417 | 21:0232:001417:0003:0001:00 |  | 59.866 | -105.1943 | Fluid (lake) | Untreated Water | 225 | 0105:s__05 | 1503 |  | 34 | 7.1 | <0.05
074P :933089:00:------:-- | 21:0846:001504 | 21:0846 | 21:0232 | 21:0232:001418 | 21:0232:001418:0003:0001:00 |  | 59.893 | -105.1843 | Fluid (lake) | Untreated Water | 225 | 0106:s__06 | 1504 |  | 32 | 6.9 | <0.05
074P :933090:00:------:-- | 21:0846:001505 | 21:0846 | 21:0232 | 21:0232:001419 | 21:0232:001419:0003:0001:00 |  | 59.915 | -105.1587 | Fluid (lake) | Untreated Water | 225 | 0107:s__07 | 1505 |  | 34 | 7.2 | <0.05
074P :933091:00:------:-- | 21:0846:001506 | 21:0846 | 21:0232 | 21:0232:001420 | 21:0232:001420:0003:0001:00 |  | 59.9313 | -105.1145 | Fluid (lake) | Untreated Water | 225 | 0108:s__08 | 1506 |  | 38 | 7.4 | <0.05
074P :933092:00:------:-- | 21:0846:001507 | 21:0846 | 21:0232 | 21:0232:001421 | 21:0232:001421:0003:0001:00 |  | 59.9597 | -105.0521 | Fluid (lake) | Untreated Water | 225 | 0109:s__09 | 1507 |  | 44 | 7.1 | <0.05
074P :933093:00:------:-- | 21:0846:001508 | 21:0846 | 21:0232 | 21:0232:001422 | 21:0232:001422:0003:0001:00 |  | 59.9943 | -105.0342 | Fluid (lake) | Untreated Water | 225 | 0110:s__10 | 1508 |  | 46 | 6.7 | <0.05
074P :933094:00:------:-- | 21:0846:001509 | 21:0846 | 21:0232 | 21:0232:001423 | 21:0232:001423:0003:0001:00 |  | 59.9852 | -104.9842 | Fluid (lake) | Untreated Water | 225 | 0111:s__11 | 1509 |  | 44 | 7.1 | <0.05
074P :933095:00:------:-- | 21:0846:001510 | 21:0846 | 21:0232 | 21:0232:001424 | 21:0232:001424:0003:0001:00 |  | 59.9547 | -104.9972 | Fluid (lake) | Untreated Water | 225 | 0112:s__12 | 1510 |  | 40 | 7.2 | <0.05
074P :933096:00:------:-- | 21:0846:001511 | 21:0846 | 21:0232 | 21:0232:001425 | 21:0232:001425:0003:0001:00 |  | 59.9435 | -104.9838 | Fluid (lake) | Untreated Water | 225 | 0113:s__13 | 1511 |  | 40 | 7.1 | <0.05
074P :933097:00:------:-- | 21:0846:001512 | 21:0846 | 21:0232 | 21:0232:001426 | 21:0232:001426:0003:0001:00 |  | 59.9275 | -105.0363 | Fluid (lake) | Untreated Water | 225 | 0114:s__14 | 1512 |  | 58 | 7.1 | <0.05
074P :933099:00:------:-- | 21:0846:001513 | 21:0846 | 21:0232 | 21:0232:001427 | 21:0232:001427:0003:0001:00 |  | 59.8969 | -105.0486 | Fluid (lake) | Untreated Water | 225 | 0115:s__15 | 1513 |  | 52 | 7.3 | <0.05
074P :933100:00:------:-- | 21:0846:001514 | 21:0846 | 21:0232 | 21:0232:001428 | 21:0232:001428:0003:0001:00 |  | 59.8929 | -104.9945 | Fluid (lake) | Untreated Water | 225 | 0116:s__16 | 1514 |  | 70 | 6.9 | <0.05
074P :933102:10:------:-- | 21:0846:001515 | 21:0846 | 21:0232 | 21:0232:001429 | 21:0232:001429:0003:0001:00 |  | 59.871 | -104.9902 | Fluid (lake) | Untreated Water | 226 | 0071:ff__1 | 1515 |  | 58 | 7 | <0.05
074P :933103:20:933102:10 | 21:0846:001516 | 21:0846 | 21:0232 | 21:0232:001429 | 21:0232:001429:0004:0001:00 |  | 59.871 | -104.9902 | Fluid (lake) | Untreated Water | 226 | 0072:ff__1 | 1516 |  | 54 | 7.1 | <0.05
074P :933104:00:------:-- | 21:0846:001517 | 21:0846 | 21:0232 | 21:0232:001430 | 21:0232:001430:0003:0001:00 |  | 59.8644 | -105.0409 | Fluid (lake) | Untreated Water | 226 | 0101:s__01 | 1517 |  | 52 | 7.1 | <0.05
074P :933105:00:------:-- | 21:0846:001518 | 21:0846 | 21:0232 | 21:0232:001431 | 21:0232:001431:0003:0001:00 |  | 59.8362 | -105.057 | Fluid (lake) | Untreated Water | 226 | 0102:s__02 | 1518 |  | 58 | 7.1 | <0.05
074P :933106:00:------:-- | 21:0846:001519 | 21:0846 | 21:0232 | 21:0232:001432 | 21:0232:001432:0003:0001:00 |  | 59.8462 | -105.1306 | Fluid (lake) | Untreated Water | 226 | 0103:s__03 | 1519 |  | 66 | 7 | <0.05
074P :933107:00:------:-- | 21:0846:001520 | 21:0846 | 21:0232 | 21:0232:001433 | 21:0232:001433:0003:0001:00 |  | 59.8804 | -105.0979 | Fluid (lake) | Untreated Water | 226 | 0104:s__04 | 1520 |  | 58 | 7.1 | <0.05
074P :933108:00:------:-- | 21:0846:001521 | 21:0846 | 21:0232 | 21:0232:001434 | 21:0232:001434:0003:0001:00 |  | 59.8039 | -105.1281 | Fluid (lake) | Untreated Water | 226 | 0105:s__05 | 1521 |  | 56 | 7.2 | <0.05
074P :933109:00:------:-- | 21:0846:001522 | 21:0846 | 21:0232 | 21:0232:001435 | 21:0232:001435:0003:0001:00 |  | 59.8008 | -105.1749 | Fluid (lake) | Untreated Water | 226 | 0106:s__06 | 1522 |  | 36 | 6.8 | <0.05
074P :933110:00:------:-- | 21:0846:001523 | 21:0846 | 21:0232 | 21:0232:001436 | 21:0232:001436:0003:0001:00 |  | 59.7685 | -105.2408 | Fluid (lake) | Untreated Water | 226 | 0107:s__07 | 1523 |  | 32 | 6.8 | <0.05
074P :933111:00:------:-- | 21:0846:001524 | 21:0846 | 21:0232 | 21:0232:001437 | 21:0232:001437:0003:0001:00 |  | 59.7545 | -105.2039 | Fluid (lake) | Untreated Water | 226 | 0108:s__08 | 1524 |  | 26 | 7.1 | <0.05
074P :933112:00:------:-- | 21:0846:001525 | 21:0846 | 21:0232 | 21:0232:001438 | 21:0232:001438:0003:0001:00 |  | 59.7362 | -105.2326 | Fluid (lake) | Untreated Water | 226 | 0109:s__09 | 1525 |  | 28 | 7 | <0.05
074P :933113:00:------:-- | 21:0846:001526 | 21:0846 | 21:0232 | 21:0232:001439 | 21:0232:001439:0003:0001:00 |  | 59.7088 | -105.2709 | Fluid (lake) | Untreated Water | 226 | 0110:s__10 | 1526 |  | 34 | 6.9 | <0.05
074P :933114:00:------:-- | 21:0846:001527 | 21:0846 | 21:0232 | 21:0232:001440 | 21:0232:001440:0003:0001:00 |  | 59.6991 | -105.3197 | Fluid (lake) | Untreated Water | 226 | 0111:s__11 | 1527 |  | 30 | 7.1 | <0.05
074P :933115:00:------:-- | 21:0846:001528 | 21:0846 | 21:0232 | 21:0232:001441 | 21:0232:001441:0003:0001:00 |  | 59.6584 | -105.3656 | Fluid (lake) | Untreated Water | 226 | 0112:s__12 | 1528 |  | 28 | 7 | <0.05
074P :933116:00:------:-- | 21:0846:001529 | 21:0846 | 21:0232 | 21:0232:001442 | 21:0232:001442:0003:0001:00 |  | 59.627 | -105.3486 | Fluid (lake) | Untreated Water | 226 | 0113:s__13 | 1529 |  | 26 | 7.2 | 0.05
074P :933117:00:------:-- | 21:0846:001530 | 21:0846 | 21:0232 | 21:0232:001443 | 21:0232:001443:0003:0001:00 |  | 59.6032 | -105.3605 | Fluid (lake) | Untreated Water | 226 | 0114:s__14 | 1530 |  | 30 | 7.1 | 0.05
074P :933119:00:------:-- | 21:0846:001531 | 21:0846 | 21:0232 | 21:0232:001444 | 21:0232:001444:0003:0001:00 |  | 59.5734 | -105.3599 | Fluid (lake) | Untreated Water | 226 | 0115:s__15 | 1531 |  | 34 | 7.2 | <0.05
074P :933120:00:------:-- | 21:0846:001532 | 21:0846 | 21:0232 | 21:0232:001445 | 21:0232:001445:0003:0001:00 |  | 59.6727 | -105.1591 | Fluid (lake) | Untreated Water | 226 | 0116:s__16 | 1532 |  | 42 | 7.5 | <0.05
074P :933122:00:------:-- | 21:0846:001533 | 21:0846 | 21:0232 | 21:0232:001446 | 21:0232:001446:0003:0001:00 |  | 59.6954 | -105.1158 | Fluid (lake) | Untreated Water | 227 | 0101:s__01 | 1533 |  | 42 | 7.4 | <0.05
074P :933123:00:------:-- | 21:0846:001534 | 21:0846 | 21:0232 | 21:0232:001447 | 21:0232:001447:0003:0001:00 |  | 59.6961 | -105.1586 | Fluid (lake) | Untreated Water | 227 | 0102:s__02 | 1534 |  | 30 | 7.2 | <0.05
074P :933124:00:------:-- | 21:0846:001535 | 21:0846 | 21:0232 | 21:0232:001448 | 21:0232:001448:0003:0001:00 |  | 59.7276 | -105.1736 | Fluid (lake) | Untreated Water | 227 | 0103:s__03 | 1535 |  | 24 | 6.8 | <0.05
074P :933125:00:------:-- | 21:0846:001536 | 21:0846 | 21:0232 | 21:0232:001449 | 21:0232:001449:0003:0001:00 |  | 59.7353 | -105.1182 | Fluid (lake) | Untreated Water | 227 | 0104:s__04 | 1536 |  | 32 | 7.1 | <0.05
074P :933126:00:------:-- | 21:0846:001537 | 21:0846 | 21:0232 | 21:0232:001450 | 21:0232:001450:0003:0001:00 |  | 59.7332 | -105.0405 | Fluid (lake) | Untreated Water | 227 | 0105:s__05 | 1537 |  | 38 | 6.9 | <0.05
074P :933127:00:------:-- | 21:0846:001538 | 21:0846 | 21:0232 | 21:0232:001451 | 21:0232:001451:0003:0001:00 |  | 59.768 | -104.9677 | Fluid (lake) | Untreated Water | 227 | 0106:s__06 | 1538 |  | 42 | 7.2 | 0.05
074P :933128:00:------:-- | 21:0846:001539 | 21:0846 | 21:0232 | 21:0232:001452 | 21:0232:001452:0003:0001:00 |  | 59.8192 | -104.9321 | Fluid (lake) | Untreated Water | 227 | 0107:s__07 | 1539 |  | 40 | 7.2 | <0.05
074P :933129:00:------:-- | 21:0846:001540 | 21:0846 | 21:0232 | 21:0232:001453 | 21:0232:001453:0003:0001:00 |  | 59.8944 | -104.8648 | Fluid (lake) | Untreated Water | 227 | 0108:s__08 | 1540 |  | 42 | 7.2 | 0.06
074P :933130:10:------:-- | 21:0846:001541 | 21:0846 | 21:0232 | 21:0232:001454 | 21:0232:001454:0003:0001:00 |  | 59.9424 | -104.835 | Fluid (lake) | Untreated Water | 227 | 0071:ff__1 | 1541 |  | 56 | 7 | 0.06
074P :933132:20:933130:10 | 21:0846:001542 | 21:0846 | 21:0232 | 21:0232:001454 | 21:0232:001454:0004:0001:00 |  | 59.9424 | -104.835 | Fluid (lake) | Untreated Water | 227 | 0072:ff__1 | 1542 |  | 52 | 7.2 | 0.06
074P :933133:00:------:-- | 21:0846:001543 | 21:0846 | 21:0232 | 21:0232:001455 | 21:0232:001455:0003:0001:00 |  | 59.9861 | -104.7655 | Fluid (lake) | Untreated Water | 227 | 0109:s__09 | 1543 |  | 58 | 7.1 | <0.05
074P :933134:00:------:-- | 21:0846:001544 | 21:0846 | 21:0232 | 21:0232:001456 | 21:0232:001456:0003:0001:00 |  | 59.9812 | -104.8038 | Fluid (lake) | Untreated Water | 227 | 0110:s__10 | 1544 |  | 56 | 7.1 | 0.1
074P :933135:00:------:-- | 21:0846:001545 | 21:0846 | 21:0232 | 21:0232:001457 | 21:0232:001457:0003:0001:00 |  | 59.9899 | -104.8752 | Fluid (lake) | Untreated Water | 227 | 0111:s__11 | 1545 |  | 26 | 6.7 | <0.05
074P :933136:00:------:-- | 21:0846:001546 | 21:0846 | 21:0232 | 21:0232:001458 | 21:0232:001458:0003:0001:00 |  | 59.9914 | -104.9244 | Fluid (lake) | Untreated Water | 227 | 0112:s__12 | 1546 |  | 88 | 7.1 | <0.05
074P :933137:00:------:-- | 21:0846:001547 | 21:0846 | 21:0232 | 21:0232:001459 | 21:0232:001459:0003:0001:00 |  | 59.9543 | -104.9033 | Fluid (lake) | Untreated Water | 227 | 0113:s__13 | 1547 |  | 36 | 6.8 | <0.05
074P :933138:00:------:-- | 21:0846:001548 | 21:0846 | 21:0232 | 21:0232:001460 | 21:0232:001460:0003:0001:00 |  | 59.9257 | -104.8942 | Fluid (lake) | Untreated Water | 227 | 0114:s__14 | 1548 |  | 48 | 7.1 | <0.05
074P :933139:00:------:-- | 21:0846:001549 | 21:0846 | 21:0232 | 21:0232:001461 | 21:0232:001461:0003:0001:00 |  | 59.339 | -105.9282 | Fluid (lake) | Untreated Water | 227 | 0115:s__15 | 1549 |  | 82 | 7 | <0.05
074P :933140:00:------:-- | 21:0846:001550 | 21:0846 | 21:0232 | 21:0232:001462 | 21:0232:001462:0003:0001:00 |  | 59.3643 | -105.9237 | Fluid (lake) | Untreated Water | 227 | 0116:s__16 | 1550 |  | 62 | 6.5 | <0.05
074P :933142:00:------:-- | 21:0846:001551 | 21:0846 | 21:0232 | 21:0232:001463 | 21:0232:001463:0003:0001:00 |  | 59.374 | -105.8897 | Fluid (lake) | Untreated Water | 228 | 0101:s__01 | 1551 |  | 52 | 7.3 | <0.05
074P :933143:00:------:-- | 21:0846:001552 | 21:0846 | 21:0232 | 21:0232:001464 | 21:0232:001464:0003:0001:00 |  | 59.3738 | -105.9734 | Fluid (lake) | Untreated Water | 228 | 0102:s__02 | 1552 |  | 48 | 7.2 | <0.05
074P :933144:00:------:-- | 21:0846:001553 | 21:0846 | 21:0232 | 21:0232:001465 | 21:0232:001465:0003:0001:00 |  | 59.737 | -104.216 | Fluid (lake) | Untreated Water | 228 | 0103:s__03 | 1553 |  | 60 | 7.1 | <0.05
074P :933145:10:------:-- | 21:0846:001554 | 21:0846 | 21:0232 | 21:0232:001466 | 21:0232:001466:0003:0001:00 |  | 59.7673 | -104.2545 | Fluid (lake) | Untreated Water | 228 | 0071:ff__1 | 1554 |  | 42 | 6.9 | <0.05
074P :933146:20:933145:10 | 21:0846:001555 | 21:0846 | 21:0232 | 21:0232:001466 | 21:0232:001466:0004:0001:00 |  | 59.7673 | -104.2545 | Fluid (lake) | Untreated Water | 228 | 0072:ff__1 | 1555 |  | 74 | 6.8 | <0.05
074P :933147:00:------:-- | 21:0846:001556 | 21:0846 | 21:0232 | 21:0232:001467 | 21:0232:001467:0003:0001:00 |  | 59.7767 | -104.2169 | Fluid (lake) | Untreated Water | 228 | 0104:s__04 | 1556 |  | 46 | 7 | <0.05
074P :933148:00:------:-- | 21:0846:001557 | 21:0846 | 21:0232 | 21:0232:001468 | 21:0232:001468:0003:0001:00 |  | 59.805 | -104.2052 | Fluid (lake) | Untreated Water | 228 | 0105:s__05 | 1557 |  | 44 | 6.8 | <0.05
074P :933149:00:------:-- | 21:0846:001558 | 21:0846 | 21:0232 | 21:0232:001469 | 21:0232:001469:0003:0001:00 |  | 59.7889 | -104.2537 | Fluid (lake) | Untreated Water | 228 | 0106:s__06 | 1558 |  | 46 | 7.1 | <0.05
074P :933150:00:------:-- | 21:0846:001559 | 21:0846 | 21:0232 | 21:0232:001470 | 21:0232:001470:0003:0001:00 |  | 59.7693 | -104.3302 | Fluid (lake) | Untreated Water | 228 | 0107:s__07 | 1559 |  | 40 | 6.9 | <0.05
074P :933151:00:------:-- | 21:0846:001560 | 21:0846 | 21:0232 | 21:0232:001471 | 21:0232:001471:0003:0001:00 |  | 59.7633 | -104.3928 | Fluid (lake) | Untreated Water | 228 | 0108:s__08 | 1560 |  | 56 | 6.8 | <0.05
074P :933152:00:------:-- | 21:0846:001561 | 21:0846 | 21:0232 | 21:0232:001472 | 21:0232:001472:0003:0001:00 |  | 59.7368 | -104.3899 | Fluid (lake) | Untreated Water | 228 | 0109:s__09 | 1561 |  | 52 | 6.9 | 0.05
074P :933153:00:------:-- | 21:0846:001562 | 21:0846 | 21:0232 | 21:0232:001473 | 21:0232:001473:0003:0001:00 |  | 59.7399 | -104.4516 | Fluid (lake) | Untreated Water | 228 | 0110:s__10 | 1562 |  | 58 | 6.8 | 0.08
074P :933154:00:------:-- | 21:0846:001563 | 21:0846 | 21:0232 | 21:0232:001474 | 21:0232:001474:0003:0001:00 |  | 59.7097 | -104.4743 | Fluid (lake) | Untreated Water | 228 | 0111:s__11 | 1563 |  | 48 | 6.8 | <0.05
074P :933155:00:------:-- | 21:0846:001564 | 21:0846 | 21:0232 | 21:0232:001475 | 21:0232:001475:0003:0001:00 |  | 59.7042 | -104.531 | Fluid (lake) | Untreated Water | 228 | 0112:s__12 | 1564 |  | 56 | 6.9 | <0.05
074P :933157:00:------:-- | 21:0846:001565 | 21:0846 | 21:0232 | 21:0232:001476 | 21:0232:001476:0003:0001:00 |  | 59.6793 | -104.5488 | Fluid (lake) | Untreated Water | 228 | 0113:s__13 | 1565 |  | 52 | 7 | <0.05
074P :933158:00:------:-- | 21:0846:001566 | 21:0846 | 21:0232 | 21:0232:001477 | 21:0232:001477:0003:0001:00 |  | 59.6729 | -104.5972 | Fluid (lake) | Untreated Water | 228 | 0114:s__14 | 1566 |  | 38 | 6.8 | <0.05
074P :933159:00:------:-- | 21:0846:001567 | 21:0846 | 21:0232 | 21:0232:001478 | 21:0232:001478:0003:0001:00 |  | 59.6667 | -104.6391 | Fluid (lake) | Untreated Water | 228 | 0115:s__15 | 1567 |  | 40 | 6.8 | 0.05
074P :933160:00:------:-- | 21:0846:001568 | 21:0846 | 21:0232 | 21:0232:001479 | 21:0232:001479:0003:0001:00 |  | 59.634 | -104.6519 | Fluid (lake) | Untreated Water | 228 | 0116:s__16 | 1568 |  | 98 | 7.1 | <0.05
074P :933162:00:------:-- | 21:0846:001569 | 21:0846 | 21:0232 | 21:0232:001480 | 21:0232:001480:0003:0001:00 |  | 59.6157 | -104.6565 | Fluid (lake) | Untreated Water | 229 | 0101:s__01 | 1569 |  | 50 | 7.3 | 0.07
074P :933163:00:------:-- | 21:0846:001570 | 21:0846 | 21:0232 | 21:0232:001481 | 21:0232:001481:0003:0001:00 |  | 59.6376 | -104.7089 | Fluid (lake) | Untreated Water | 229 | 0102:s__02 | 1570 |  | 46 | 7.2 | <0.05
074P :933164:00:------:-- | 21:0846:001571 | 21:0846 | 21:0232 | 21:0232:001482 | 21:0232:001482:0003:0001:00 |  | 59.626 | -104.7637 | Fluid (lake) | Untreated Water | 229 | 0103:s__03 | 1571 |  | 128 | 7.3 | 0.12
074P :933165:10:------:-- | 21:0846:001572 | 21:0846 | 21:0232 | 21:0232:001483 | 21:0232:001483:0003:0001:00 |  | 59.599 | -104.7985 | Fluid (lake) | Untreated Water | 229 | 0071:ff__1 | 1572 |  | 154 | 7 | 0.21
074P :933166:20:933165:10 | 21:0846:001573 | 21:0846 | 21:0232 | 21:0232:001483 | 21:0232:001483:0004:0001:00 |  | 59.599 | -104.7985 | Fluid (lake) | Untreated Water | 229 | 0072:ff__1 | 1573 |  | 152 | 7 | 0.2
074P :933167:00:------:-- | 21:0846:001574 | 21:0846 | 21:0232 | 21:0232:001484 | 21:0232:001484:0003:0001:00 |  | 59.5675 | -104.846 | Fluid (lake) | Untreated Water | 229 | 0104:s__04 | 1574 |  | 54 | 7.4 | 0.13
074P :933168:00:------:-- | 21:0846:001575 | 21:0846 | 21:0232 | 21:0232:001485 | 21:0232:001485:0003:0001:00 |  | 59.5513 | -104.9134 | Fluid (lake) | Untreated Water | 229 | 0105:s__05 | 1575 |  | 102 | 6.8 | 0.1
074P :933169:00:------:-- | 21:0846:001576 | 21:0846 | 21:0232 | 21:0232:001486 | 21:0232:001486:0003:0001:00 |  | 59.5417 | -104.9611 | Fluid (lake) | Untreated Water | 229 | 0106:s__06 | 1576 |  | 100 | 6.9 | 0.25
074P :933170:00:------:-- | 21:0846:001577 | 21:0846 | 21:0232 | 21:0232:001487 | 21:0232:001487:0003:0001:00 |  | 59.4975 | -105.0401 | Fluid (lake) | Untreated Water | 229 | 0107:s__07 | 1577 |  | 70 | 7 | <0.05
074P :933171:00:------:-- | 21:0846:001578 | 21:0846 | 21:0232 | 21:0232:001488 | 21:0232:001488:0003:0001:00 |  | 59.4821 | -105.0993 | Fluid (lake) | Untreated Water | 229 | 0108:s__08 | 1578 |  | 74 | 7 | 0.07
074P :933172:00:------:-- | 21:0846:001579 | 21:0846 | 21:0232 | 21:0232:001489 | 21:0232:001489:0003:0001:00 |  | 59.4596 | -105.1183 | Fluid (lake) | Untreated Water | 229 | 0109:s__09 | 1579 |  | 52 | 7.4 | <0.05
074P :933173:00:------:-- | 21:0846:001580 | 21:0846 | 21:0232 | 21:0232:001490 | 21:0232:001490:0003:0001:00 |  | 59.4498 | -105.1927 | Fluid (lake) | Untreated Water | 229 | 0110:s__10 | 1580 |  | 52 | 7.2 | 0.07
074P :933174:00:------:-- | 21:0846:001581 | 21:0846 | 21:0232 | 21:0232:001491 | 21:0232:001491:0003:0001:00 |  | 59.4207 | -105.2143 | Fluid (lake) | Untreated Water | 229 | 0111:s__11 | 1581 |  | 42 | 7.2 | <0.05
074P :933175:00:------:-- | 21:0846:001582 | 21:0846 | 21:0232 | 21:0232:001492 | 21:0232:001492:0003:0001:00 |  | 59.4085 | -105.2864 | Fluid (lake) | Untreated Water | 229 | 0112:s__12 | 1582 |  | 42 | 7.1 | 0.05
074P :933177:00:------:-- | 21:0846:001583 | 21:0846 | 21:0232 | 21:0232:001493 | 21:0232:001493:0003:0001:00 |  | 59.3827 | -105.3409 | Fluid (lake) | Untreated Water | 229 | 0113:s__13 | 1583 |  | 38 | 7.4 | <0.05
074P :933178:00:------:-- | 21:0846:001584 | 21:0846 | 21:0232 | 21:0232:001494 | 21:0232:001494:0003:0001:00 |  | 59.7708 | -104.0072 | Fluid (lake) | Untreated Water | 229 | 0114:s__14 | 1584 |  | 34 | 6.9 | <0.05
074P :933179:00:------:-- | 21:0846:001585 | 21:0846 | 21:0232 | 21:0232:001495 | 21:0232:001495:0003:0001:00 |  | 59.7434 | -104.0347 | Fluid (lake) | Untreated Water | 229 | 0115:s__15 | 1585 |  | 32 | 6.7 | <0.05
074P :933180:00:------:-- | 21:0846:001586 | 21:0846 | 21:0232 | 21:0232:001496 | 21:0232:001496:0003:0001:00 |  | 59.7368 | -104.0743 | Fluid (lake) | Untreated Water | 229 | 0116:s__16 | 1586 |  | 40 | 6.8 | <0.05
074P :933182:00:------:-- | 21:0846:001587 | 21:0846 | 21:0232 | 21:0232:001497 | 21:0232:001497:0003:0001:00 |  | 59.7757 | -104.0941 | Fluid (lake) | Untreated Water | 230 | 0101:s__01 | 1587 |  | 32 | 7 | <0.05
074P :933183:00:------:-- | 21:0846:001588 | 21:0846 | 21:0232 | 21:0232:001498 | 21:0232:001498:0003:0001:00 |  | 59.7666 | -104.1285 | Fluid (lake) | Untreated Water | 230 | 0102:s__02 | 1588 |  | 40 | 7 | <0.05
074P :933184:00:------:-- | 21:0846:001589 | 21:0846 | 21:0232 | 21:0232:001499 | 21:0232:001499:0003:0001:00 |  | 59.7338 | -104.1361 | Fluid (lake) | Untreated Water | 230 | 0103:s__03 | 1589 |  | 40 | 6.9 | <0.05
074P :933185:00:------:-- | 21:0846:001590 | 21:0846 | 21:0232 | 21:0232:001500 | 21:0232:001500:0003:0001:00 |  | 59.7267 | -104.2918 | Fluid (lake) | Untreated Water | 230 | 0104:s__04 | 1590 |  | 34 | 6.8 | <0.05
074P :933186:00:------:-- | 21:0846:001591 | 21:0846 | 21:0232 | 21:0232:001501 | 21:0232:001501:0003:0001:00 |  | 59.7274 | -104.3408 | Fluid (lake) | Untreated Water | 230 | 0105:s__05 | 1591 |  | 30 | 6.6 | <0.05
074P :933187:10:------:-- | 21:0846:001592 | 21:0846 | 21:0232 | 21:0232:001502 | 21:0232:001502:0003:0001:00 |  | 59.7079 | -104.3492 | Fluid (lake) | Untreated Water | 230 | 0071:ff__1 | 1592 |  | 32 | 6.6 | <0.05
074P :933188:20:933187:10 | 21:0846:001593 | 21:0846 | 21:0232 | 21:0232:001502 | 21:0232:001502:0004:0001:00 |  | 59.7079 | -104.3492 | Fluid (lake) | Untreated Water | 230 | 0072:ff__1 | 1593 |  | 32 | 6.7 | <0.05
074P :933189:00:------:-- | 21:0846:001594 | 21:0846 | 21:0232 | 21:0232:001503 | 21:0232:001503:0003:0001:00 |  | 59.6922 | -104.4267 | Fluid (lake) | Untreated Water | 230 | 0106:s__06 | 1594 |  | 30 | 7 | <0.05
074P :933190:00:------:-- | 21:0846:001595 | 21:0846 | 21:0232 | 21:0232:001504 | 21:0232:001504:0003:0001:00 |  | 59.6665 | -104.4113 | Fluid (lake) | Untreated Water | 230 | 0107:s__07 | 1595 |  | 68 | 7 | <0.05
074P :933194:00:------:-- | 21:0846:001596 | 21:0846 | 21:0232 | 21:0232:001505 | 21:0232:001505:0003:0001:00 |  | 59.6296 | -104.5129 | Fluid (lake) | Untreated Water | 230 | 0108:s__08 | 1596 |  | 60 | 7.2 | <0.05
074P :933195:00:------:-- | 21:0846:001597 | 21:0846 | 21:0232 | 21:0232:001506 | 21:0232:001506:0003:0001:00 |  | 59.635 | -104.5756 | Fluid (lake) | Untreated Water | 230 | 0109:s__09 | 1597 |  | 78 | 7.2 | 0.05
074P :933196:00:------:-- | 21:0846:001598 | 21:0846 | 21:0232 | 21:0232:001507 | 21:0232:001507:0003:0001:00 |  | 59.6166 | -104.5874 | Fluid (lake) | Untreated Water | 230 | 0110:s__10 | 1598 |  | 76 | 7.1 | 0.05
074P :933197:00:------:-- | 21:0846:001599 | 21:0846 | 21:0232 | 21:0232:001508 | 21:0232:001508:0003:0001:00 |  | 59.5915 | -104.722 | Fluid (lake) | Untreated Water | 230 | 0111:s__11 | 1599 |  | 390 | 6.5 | <0.05
074P :933198:00:------:-- | 21:0846:001600 | 21:0846 | 21:0232 | 21:0232:001509 | 21:0232:001509:0003:0001:00 |  | 59.5746 | -104.7038 | Fluid (lake) | Untreated Water | 230 | 0112:s__12 | 1600 |  | 104 | 7.3 | 0.1
074P :933199:00:------:-- | 21:0846:001601 | 21:0846 | 21:0232 | 21:0232:001510 | 21:0232:001510:0003:0001:00 |  | 59.5652 | -104.771 | Fluid (lake) | Untreated Water | 230 | 0113:s__13 | 1601 |  | 62 | 7.2 | 0.52
074P :933200:00:------:-- | 21:0846:001602 | 21:0846 | 21:0232 | 21:0232:001511 | 21:0232:001511:0003:0001:00 |  | 59.548 | -104.8537 | Fluid (lake) | Untreated Water | 230 | 0114:s__14 | 1602 |  | 80 | 7.4 | 0.35
074P :933202:00:------:-- | 21:0846:001603 | 21:0846 | 21:0232 | 21:0232:001512 | 21:0232:001512:0003:0001:00 |  | 59.4741 | -105.0457 | Fluid (lake) | Untreated Water | 231 | 0101:s__01 | 1603 |  | 102 | 7.3 | 0.12
074P :933203:00:------:-- | 21:0846:001604 | 21:0846 | 21:0232 | 21:0232:001513 | 21:0232:001513:0003:0001:00 |  | 59.4454 | -105.0876 | Fluid (lake) | Untreated Water | 231 | 0102:s__02 | 1604 |  | 62 | 7.2 | <0.05
074P :933204:00:------:-- | 21:0846:001605 | 21:0846 | 21:0232 | 21:0232:001514 | 21:0232:001514:0003:0001:00 |  | 59.4065 | -105.1268 | Fluid (lake) | Untreated Water | 231 | 0103:s__03 | 1605 |  | 62 | 7.1 | <0.05
074P :933205:00:------:-- | 21:0846:001606 | 21:0846 | 21:0232 | 21:0232:001515 | 21:0232:001515:0003:0001:00 |  | 59.4141 | -105.1722 | Fluid (lake) | Untreated Water | 231 | 0104:s__04 | 1606 |  | 74 | 7.2 | <0.05
074P :933206:00:------:-- | 21:0846:001607 | 21:0846 | 21:0232 | 21:0232:001516 | 21:0232:001516:0003:0001:00 |  | 59.3715 | -105.2998 | Fluid (lake) | Untreated Water | 231 | 0105:s__05 | 1607 |  | 44 | 7 | <0.05
074P :933207:00:------:-- | 21:0846:001608 | 21:0846 | 21:0232 | 21:0232:001517 | 21:0232:001517:0003:0001:00 |  | 59.349 | -105.3407 | Fluid (lake) | Untreated Water | 231 | 0106:s__06 | 1608 |  | 68 | 7.2 | <0.05
074P :933208:10:------:-- | 21:0846:001609 | 21:0846 | 21:0232 | 21:0232:001518 | 21:0232:001518:0003:0001:00 |  | 59.345 | -105.3944 | Fluid (lake) | Untreated Water | 231 | 0071:ff__1 | 1609 |  | 52 | 7.2 | 0.07
074P :933209:20:933208:10 | 21:0846:001610 | 21:0846 | 21:0232 | 21:0232:001518 | 21:0232:001518:0004:0001:00 |  | 59.345 | -105.3944 | Fluid (lake) | Untreated Water | 231 | 0072:ff__1 | 1610 |  | 540 | 7.2 | 0.06
074P :933210:00:------:-- | 21:0846:001611 | 21:0846 | 21:0232 | 21:0232:001519 | 21:0232:001519:0003:0001:00 |  | 59.4047 | -104.0125 | Fluid (lake) | Untreated Water | 231 | 0107:s__07 | 1611 |  | 76 | 7.1 | 0.11
074P :933212:00:------:-- | 21:0846:001612 | 21:0846 | 21:0232 | 21:0232:001520 | 21:0232:001520:0003:0001:00 |  | 59.4132 | -104.0822 | Fluid (lake) | Untreated Water | 231 | 0108:s__08 | 1612 |  | 80 | 7.2 | 0.08
074P :933213:00:------:-- | 21:0846:001613 | 21:0846 | 21:0232 | 21:0232:001521 | 21:0232:001521:0003:0001:00 |  | 59.3978 | -104.1782 | Fluid (lake) | Untreated Water | 231 | 0109:s__09 | 1613 |  | 52 | 7.1 | <0.05
074P :933214:00:------:-- | 21:0846:001614 | 21:0846 | 21:0232 | 21:0232:001522 | 21:0232:001522:0003:0001:00 |  | 59.3834 | -104.211 | Fluid (lake) | Untreated Water | 231 | 0110:s__10 | 1614 |  | 46 | 6.6 | <0.05
074P :933215:00:------:-- | 21:0846:001615 | 21:0846 | 21:0232 | 21:0232:001523 | 21:0232:001523:0003:0001:00 |  | 59.3689 | -104.2615 | Fluid (lake) | Untreated Water | 231 | 0111:s__11 | 1615 |  | 58 | 6.9 | <0.05
074P :933216:00:------:-- | 21:0846:001616 | 21:0846 | 21:0232 | 21:0232:001524 | 21:0232:001524:0003:0001:00 |  | 59.3989 | -104.2443 | Fluid (lake) | Untreated Water | 231 | 0112:s__12 | 1616 |  | 60 | 7.1 | 0.06
074P :933217:00:------:-- | 21:0846:001617 | 21:0846 | 21:0232 | 21:0232:001525 | 21:0232:001525:0003:0001:00 |  | 59.3978 | -104.2968 | Fluid (lake) | Untreated Water | 231 | 0113:s__13 | 1617 |  | 54 | 7 | 0.1
074P :933218:00:------:-- | 21:0846:001618 | 21:0846 | 21:0232 | 21:0232:001526 | 21:0232:001526:0003:0001:00 |  | 59.3849 | -104.3588 | Fluid (lake) | Untreated Water | 231 | 0114:s__14 | 1618 |  | 52 | 7.1 | 0.07
074P :933219:00:------:-- | 21:0846:001619 | 21:0846 | 21:0232 | 21:0232:001527 | 21:0232:001527:0003:0001:00 |  | 59.3734 | -104.3999 | Fluid (lake) | Untreated Water | 231 | 0115:s__15 | 1619 |  | 44 | 7.3 | <0.05
074P :933220:00:------:-- | 21:0846:001620 | 21:0846 | 21:0232 | 21:0232:001528 | 21:0232:001528:0003:0001:00 |  | 59.3727 | -104.4744 | Fluid (lake) | Untreated Water | 231 | 0116:s__16 | 1620 |  | 50 | 7.1 | 0.05
074P :933222:00:------:-- | 21:0846:001621 | 21:0846 | 21:0232 | 21:0232:001529 | 21:0232:001529:0003:0001:00 |  | 59.3826 | -104.5218 | Fluid (lake) | Untreated Water | 232 | 0101:s__01 | 1621 |  | 52 | 7.2 | <0.05
074P :933223:00:------:-- | 21:0846:001622 | 21:0846 | 21:0232 | 21:0232:001530 | 21:0232:001530:0003:0001:00 |  | 59.3527 | -104.5234 | Fluid (lake) | Untreated Water | 232 | 0102:s__02 | 1622 |  | 50 | 7.1 | 0.07
074P :933225:00:------:-- | 21:0846:001623 | 21:0846 | 21:0232 | 21:0232:001531 | 21:0232:001531:0003:0001:00 |  | 59.3481 | -104.597 | Fluid (lake) | Untreated Water | 232 | 0103:s__03 | 1623 |  | 50 | 7.1 | 0.05
074P :933226:00:------:-- | 21:0846:001624 | 21:0846 | 21:0232 | 21:0232:001532 | 21:0232:001532:0003:0001:00 |  | 59.346 | -104.6696 | Fluid (lake) | Untreated Water | 232 | 0104:s__04 | 1624 |  | 66 | 7.3 | 0.09
074P :933227:00:------:-- | 21:0846:001625 | 21:0846 | 21:0232 | 21:0232:001533 | 21:0232:001533:0003:0001:00 |  | 59.3547 | -104.7222 | Fluid (lake) | Untreated Water | 232 | 0105:s__05 | 1625 |  | 50 | 7.4 | <0.05
074P :933228:00:------:-- | 21:0846:001626 | 21:0846 | 21:0232 | 21:0232:001534 | 21:0232:001534:0003:0001:00 |  | 59.3509 | -104.7647 | Fluid (lake) | Untreated Water | 232 | 0106:s__06 | 1626 |  | 70 | 7.4 | 0.28
074P :933229:10:------:-- | 21:0846:001627 | 21:0846 | 21:0232 | 21:0232:001535 | 21:0232:001535:0003:0001:00 |  | 59.3717 | -104.7355 | Fluid (lake) | Untreated Water | 232 | 0071:ff__1 | 1627 |  | 72 | 7.3 | 0.39
074P :933230:20:933229:10 | 21:0846:001628 | 21:0846 | 21:0232 | 21:0232:001535 | 21:0232:001535:0004:0001:00 |  | 59.3717 | -104.7355 | Fluid (lake) | Untreated Water | 232 | 0072:ff__1 | 1628 |  | 76 | 7.4 | 0.34
074P :933231:00:------:-- | 21:0846:001629 | 21:0846 | 21:0232 | 21:0232:001536 | 21:0232:001536:0003:0001:00 |  | 59.3735 | -104.7906 | Fluid (lake) | Untreated Water | 232 | 0107:s__07 | 1629 |  | 40 | 6.5 | 0.11
074P :933232:00:------:-- | 21:0846:001630 | 21:0846 | 21:0232 | 21:0232:001537 | 21:0232:001537:0003:0001:00 |  | 59.3264 | -104.8563 | Fluid (lake) | Untreated Water | 232 | 0108:s__08 | 1630 |  | 62 | 7.4 | 0.22
074P :933233:00:------:-- | 21:0846:001631 | 21:0846 | 21:0232 | 21:0232:001538 | 21:0232:001538:0003:0001:00 |  | 59.308 | -104.9148 | Fluid (lake) | Untreated Water | 232 | 0109:s__09 | 1631 |  | 52 | 7.6 | 0.42
074P :933234:00:------:-- | 21:0846:001632 | 21:0846 | 21:0232 | 21:0232:001539 | 21:0232:001539:0003:0001:00 |  | 59.2943 | -104.9112 | Fluid (lake) | Untreated Water | 232 | 0110:s__10 | 1632 |  | 68 | 7.3 | 0.4
074P :933235:00:------:-- | 21:0846:001633 | 21:0846 | 21:0232 | 21:0232:001540 | 21:0232:001540:0003:0001:00 |  | 59.2759 | -104.9933 | Fluid (lake) | Untreated Water | 232 | 0111:s__11 | 1633 |  | 60 | 7.4 | 0.14
074P :933236:00:------:-- | 21:0846:001634 | 21:0846 | 21:0232 | 21:0232:001541 | 21:0232:001541:0003:0001:00 |  | 59.2817 | -105.0397 | Fluid (lake) | Untreated Water | 232 | 0112:s__12 | 1634 |  | 46 | 7.1 | <0.05
074P :933237:00:------:-- | 21:0846:001635 | 21:0846 | 21:0232 | 21:0232:001542 | 21:0232:001542:0003:0001:00 |  | 59.6338 | -104.0192 | Fluid (lake) | Untreated Water | 232 | 0113:s__13 | 1635 |  | 44 | 7.1 | <0.05
074P :933238:00:------:-- | 21:0846:001636 | 21:0846 | 21:0232 | 21:0232:001543 | 21:0232:001543:0003:0001:00 |  | 59.6765 | -104.0262 | Fluid (lake) | Untreated Water | 232 | 0114:s__14 | 1636 |  | 48 | 7.1 | <0.05
074P :933239:00:------:-- | 21:0846:001637 | 21:0846 | 21:0232 | 21:0232:001544 | 21:0232:001544:0003:0001:00 |  | 59.7066 | -104.0323 | Fluid (lake) | Untreated Water | 232 | 0115:s__15 | 1637 |  | 42 | 7.2 | <0.05
074P :933240:00:------:-- | 21:0846:001638 | 21:0846 | 21:0232 | 21:0232:001545 | 21:0232:001545:0003:0001:00 |  | 59.701 | -104.0651 | Fluid (lake) | Untreated Water | 232 | 0116:s__16 | 1638 |  | 40 | 7.1 | <0.05
074P :933242:00:------:-- | 21:0846:001639 | 21:0846 | 21:0232 | 21:0232:001546 | 21:0232:001546:0003:0001:00 |  | 59.7052 | -104.14 | Fluid (lake) | Untreated Water | 233 | 0101:s__01 | 1639 |  | 48 | 6.9 | <0.05
074P :933243:00:------:-- | 21:0846:001640 | 21:0846 | 21:0232 | 21:0232:001547 | 21:0232:001547:0003:0001:00 |  | 59.7031 | -104.2099 | Fluid (lake) | Untreated Water | 233 | 0102:s__02 | 1640 |  | 42 | 6.9 | <0.05
074P :933244:00:------:-- | 21:0846:001641 | 21:0846 | 21:0232 | 21:0232:001548 | 21:0232:001548:0003:0001:00 |  | 59.6977 | -104.2528 | Fluid (lake) | Untreated Water | 233 | 0103:s__03 | 1641 |  | 56 | 7 | <0.05
074P :933245:00:------:-- | 21:0846:001642 | 21:0846 | 21:0232 | 21:0232:001549 | 21:0232:001549:0003:0001:00 |  | 59.6562 | -104.2585 | Fluid (lake) | Untreated Water | 233 | 0104:s__04 | 1642 |  | 44 | 7 | <0.05
074P :933247:10:------:-- | 21:0846:001643 | 21:0846 | 21:0232 | 21:0232:001550 | 21:0232:001550:0003:0001:00 |  | 59.6302 | -104.2697 | Fluid (lake) | Untreated Water | 233 | 0071:ff__1 | 1643 |  | 52 | 6.7 | <0.05
074P :933248:20:933247:10 | 21:0846:001644 | 21:0846 | 21:0232 | 21:0232:001550 | 21:0232:001550:0004:0001:00 |  | 59.6302 | -104.2697 | Fluid (lake) | Untreated Water | 233 | 0072:ff__1 | 1644 |  | 50 | 6.7 | <0.05
074P :933249:00:------:-- | 21:0846:001645 | 21:0846 | 21:0232 | 21:0232:001551 | 21:0232:001551:0003:0001:00 |  | 59.6469 | -104.2092 | Fluid (lake) | Untreated Water | 233 | 0105:s__05 | 1645 |  | 46 | 7 | <0.05
074P :933250:00:------:-- | 21:0846:001646 | 21:0846 | 21:0232 | 21:0232:001552 | 21:0232:001552:0003:0001:00 |  | 59.645 | -104.1496 | Fluid (lake) | Untreated Water | 233 | 0106:s__06 | 1646 |  | 56 | 6.8 | <0.05
074P :933251:00:------:-- | 21:0846:001647 | 21:0846 | 21:0232 | 21:0232:001553 | 21:0232:001553:0003:0001:00 |  | 59.675 | -104.1889 | Fluid (lake) | Untreated Water | 233 | 0107:s__07 | 1647 |  | 48 | 7 | <0.05
074P :933252:00:------:-- | 21:0846:001648 | 21:0846 | 21:0232 | 21:0232:001554 | 21:0232:001554:0003:0001:00 |  | 59.6712 | -104.1637 | Fluid (lake) | Untreated Water | 233 | 0108:s__08 | 1648 |  | 46 | 7 | 0.05
074P :933253:00:------:-- | 21:0846:001649 | 21:0846 | 21:0232 | 21:0232:001555 | 21:0232:001555:0003:0001:00 |  | 59.6673 | -104.1072 | Fluid (lake) | Untreated Water | 233 | 0109:s__09 | 1649 |  | 42 | 6.9 | <0.05
074P :933254:00:------:-- | 21:0846:001650 | 21:0846 | 21:0232 | 21:0232:001556 | 21:0232:001556:0003:0001:00 |  | 59.6428 | -104.0846 | Fluid (lake) | Untreated Water | 233 | 0110:s__10 | 1650 |  | 40 | 7 | <0.05
074P :933255:00:------:-- | 21:0846:001651 | 21:0846 | 21:0232 | 21:0232:001557 | 21:0232:001557:0003:0001:00 |  | 59.5989 | -104.0784 | Fluid (lake) | Untreated Water | 233 | 0111:s__11 | 1651 |  | 48 | 6.8 | <0.05
074P :933256:00:------:-- | 21:0846:001652 | 21:0846 | 21:0232 | 21:0232:001558 | 21:0232:001558:0003:0001:00 |  | 59.6011 | -104.0229 | Fluid (lake) | Untreated Water | 233 | 0112:s__12 | 1652 |  | 54 | 6.3 | <0.05
074P :933257:00:------:-- | 21:0846:001653 | 21:0846 | 21:0232 | 21:0232:001559 | 21:0232:001559:0003:0001:00 |  | 59.5689 | -104.0077 | Fluid (lake) | Untreated Water | 233 | 0113:s__13 | 1653 |  | 74 | 7.1 | 0.06
074P :933258:00:------:-- | 21:0846:001654 | 21:0846 | 21:0232 | 21:0232:001560 | 21:0232:001560:0003:0001:00 |  | 59.578 | -104.1015 | Fluid (lake) | Untreated Water | 233 | 0114:s__14 | 1654 |  | 52 | 7.1 | <0.05
074P :933259:00:------:-- | 21:0846:001655 | 21:0846 | 21:0232 | 21:0232:001561 | 21:0232:001561:0003:0001:00 |  | 59.5919 | -104.1678 | Fluid (lake) | Untreated Water | 233 | 0115:s__15 | 1655 |  | 76 | 7.1 | <0.05
074P :933260:00:------:-- | 21:0846:001656 | 21:0846 | 21:0232 | 21:0232:001562 | 21:0232:001562:0003:0001:00 |  | 59.6012 | -104.2224 | Fluid (lake) | Untreated Water | 233 | 0116:s__16 | 1656 |  | 60 | 7 | <0.05
074P :933262:00:------:-- | 21:0846:001657 | 21:0846 | 21:0232 | 21:0232:001563 | 21:0232:001563:0003:0001:00 |  | 59.6058 | -104.2848 | Fluid (lake) | Untreated Water | 234 | 0101:s__01 | 1657 |  | 50 | 7 | <0.05
074P :933263:10:------:-- | 21:0846:001658 | 21:0846 | 21:0232 | 21:0232:001564 | 21:0232:001564:0003:0001:00 |  | 59.5671 | -104.2772 | Fluid (lake) | Untreated Water | 234 | 0071:ff__1 | 1658 |  | 52 | 7.2 | <0.05
074P :933264:20:933263:10 | 21:0846:001659 | 21:0846 | 21:0232 | 21:0232:001564 | 21:0232:001564:0004:0001:00 |  | 59.5671 | -104.2772 | Fluid (lake) | Untreated Water | 234 | 0072:ff__1 | 1659 |  | 48 | 7.2 | <0.05
074P :933265:00:------:-- | 21:0846:001660 | 21:0846 | 21:0232 | 21:0232:001565 | 21:0232:001565:0003:0001:00 |  | 59.5803 | -104.321 | Fluid (lake) | Untreated Water | 234 | 0102:s__02 | 1660 |  | 40 | 7 | <0.05
074P :933266:00:------:-- | 21:0846:001661 | 21:0846 | 21:0232 | 21:0232:001566 | 21:0232:001566:0003:0001:00 |  | 59.6136 | -104.3393 | Fluid (lake) | Untreated Water | 234 | 0103:s__03 | 1661 |  | 50 | 6.9 | <0.05
074P :933267:00:------:-- | 21:0846:001662 | 21:0846 | 21:0232 | 21:0232:001567 | 21:0232:001567:0003:0001:00 |  | 59.6558 | -104.3382 | Fluid (lake) | Untreated Water | 234 | 0104:s__04 | 1662 |  | 42 | 6.9 | <0.05
074P :933268:00:------:-- | 21:0846:001663 | 21:0846 | 21:0232 | 21:0232:001568 | 21:0232:001568:0003:0001:00 |  | 59.648 | -104.396 | Fluid (lake) | Untreated Water | 234 | 0105:s__05 | 1663 |  | 44 | 6.8 | <0.05
074P :933269:00:------:-- | 21:0846:001664 | 21:0846 | 21:0232 | 21:0232:001569 | 21:0232:001569:0003:0001:00 |  | 59.6098 | -104.3916 | Fluid (lake) | Untreated Water | 234 | 0106:s__06 | 1664 |  | 38 | 7 | <0.05
074P :933270:00:------:-- | 21:0846:001665 | 21:0846 | 21:0232 | 21:0232:001570 | 21:0232:001570:0003:0001:00 |  | 59.5759 | -104.3959 | Fluid (lake) | Untreated Water | 234 | 0107:s__07 | 1665 |  | 42 | 6.9 | <0.05
074P :933271:00:------:-- | 21:0846:001666 | 21:0846 | 21:0232 | 21:0232:001571 | 21:0232:001571:0003:0001:00 |  | 59.5756 | -104.4533 | Fluid (lake) | Untreated Water | 234 | 0108:s__08 | 1666 |  | 48 | 7 | 0.05
074P :933272:00:------:-- | 21:0846:001667 | 21:0846 | 21:0232 | 21:0232:001572 | 21:0232:001572:0003:0001:00 |  | 59.6182 | -104.4518 | Fluid (lake) | Untreated Water | 234 | 0109:s__09 | 1667 |  | 42 | 7 | <0.05
074P :933273:00:------:-- | 21:0846:001668 | 21:0846 | 21:0232 | 21:0232:001573 | 21:0232:001573:0003:0001:00 |  | 59.5965 | -104.5267 | Fluid (lake) | Untreated Water | 234 | 0110:s__10 | 1668 |  | 46 | 6.9 | <0.05
074P :933274:00:------:-- | 21:0846:001669 | 21:0846 | 21:0232 | 21:0232:001574 | 21:0232:001574:0003:0001:00 |  | 59.5875 | -104.5794 | Fluid (lake) | Untreated Water | 234 | 0111:s__11 | 1669 |  | 42 | 7 | <0.05
074P :933275:00:------:-- | 21:0846:001670 | 21:0846 | 21:0232 | 21:0232:001575 | 21:0232:001575:0003:0001:00 |  | 59.5641 | -104.6552 | Fluid (lake) | Untreated Water | 234 | 0112:s__12 | 1670 |  | 40 | 6.9 | <0.05
074P :933277:00:------:-- | 21:0846:001671 | 21:0846 | 21:0232 | 21:0232:001576 | 21:0232:001576:0003:0001:00 |  | 59.3106 | -105.3552 | Fluid (lake) | Untreated Water | 234 | 0113:s__13 | 1671 |  | 36 | 7 | <0.05
074P :933278:00:------:-- | 21:0846:001672 | 21:0846 | 21:0232 | 21:0232:001577 | 21:0232:001577:0003:0001:00 |  | 59.3089 | -105.3001 | Fluid (lake) | Untreated Water | 234 | 0114:s__14 | 1672 |  | 34 | 7.1 | <0.05
074P :933279:00:------:-- | 21:0846:001673 | 21:0846 | 21:0232 | 21:0232:001578 | 21:0232:001578:0003:0001:00 |  | 59.2827 | -105.3372 | Fluid (lake) | Untreated Water | 234 | 0115:s__15 | 1673 |  | 28 | 7.2 | <0.05
074P :933280:00:------:-- | 21:0846:001674 | 21:0846 | 21:0232 | 21:0232:001579 | 21:0232:001579:0003:0001:00 |  | 59.2489 | -105.3856 | Fluid (lake) | Untreated Water | 234 | 0116:s__16 | 1674 |  | 50 | 7.2 | <0.05
074P :933282:00:------:-- | 21:0846:001675 | 21:0846 | 21:0232 | 21:0232:001580 | 21:0232:001580:0003:0001:00 |  | 59.2446 | -105.4168 | Fluid (lake) | Untreated Water | 235 | 0101:s__01 | 1675 |  | 40 | 6.7 | <0.05
074P :933283:00:------:-- | 21:0846:001676 | 21:0846 | 21:0232 | 21:0232:001581 | 21:0232:001581:0003:0001:00 |  | 59.2797 | -105.4198 | Fluid (lake) | Untreated Water | 235 | 0102:s__02 | 1676 |  | 36 | 7.2 | <0.05
074P :933284:10:------:-- | 21:0846:001677 | 21:0846 | 21:0232 | 21:0232:001582 | 21:0232:001582:0003:0001:00 |  | 59.2702 | -105.4769 | Fluid (lake) | Untreated Water | 235 | 0071:ff__1 | 1677 |  | 40 | 7.4 | <0.05
074P :933285:20:933284:10 | 21:0846:001678 | 21:0846 | 21:0232 | 21:0232:001582 | 21:0232:001582:0004:0001:00 |  | 59.2702 | -105.4769 | Fluid (lake) | Untreated Water | 235 | 0072:ff__1 | 1678 |  | 34 | 7.3 | 0.06
074P :933286:00:------:-- | 21:0846:001679 | 21:0846 | 21:0232 | 21:0232:001583 | 21:0232:001583:0003:0001:00 |  | 59.1798 | -104.9617 | Fluid (lake) | Untreated Water | 235 | 0103:s__03 | 1679 |  | 48 | 6.9 | <0.05
074P :933287:00:------:-- | 21:0846:001680 | 21:0846 | 21:0232 | 21:0232:001584 | 21:0232:001584:0003:0001:00 |  | 59.1679 | -104.9433 | Fluid (lake) | Untreated Water | 235 | 0104:s__04 | 1680 |  | 74 | 7 | <0.05
074P :933288:00:------:-- | 21:0846:001681 | 21:0846 | 21:0232 | 21:0232:001585 | 21:0232:001585:0003:0001:00 |  | 59.2002 | -104.8929 | Fluid (lake) | Untreated Water | 235 | 0105:s__05 | 1681 |  | 72 | 7.2 | <0.05
074P :933289:00:------:-- | 21:0846:001682 | 21:0846 | 21:0232 | 21:0232:001586 | 21:0232:001586:0003:0001:00 |  | 59.1961 | -104.8308 | Fluid (lake) | Untreated Water | 235 | 0106:s__06 | 1682 |  | 90 | 6.7 | <0.05
074P :933290:00:------:-- | 21:0846:001683 | 21:0846 | 21:0232 | 21:0232:001587 | 21:0232:001587:0003:0001:00 |  | 59.1876 | -104.7877 | Fluid (lake) | Untreated Water | 235 | 0107:s__07 | 1683 |  | 96 | 6.9 | <0.05
074P :933291:00:------:-- | 21:0846:001684 | 21:0846 | 21:0232 | 21:0232:001588 | 21:0232:001588:0003:0001:00 |  | 59.1886 | -104.7066 | Fluid (lake) | Untreated Water | 235 | 0108:s__08 | 1684 |  | 66 | 6.5 | <0.05
074P :933293:00:------:-- | 21:0846:001685 | 21:0846 | 21:0232 | 21:0232:001589 | 21:0232:001589:0003:0001:00 |  | 59.1975 | -104.6662 | Fluid (lake) | Untreated Water | 235 | 0109:s__09 | 1685 |  | 66 | 7.2 | <0.05
074P :933294:00:------:-- | 21:0846:001686 | 21:0846 | 21:0232 | 21:0232:001590 | 21:0232:001590:0003:0001:00 |  | 59.1712 | -104.5695 | Fluid (lake) | Untreated Water | 235 | 0110:s__10 | 1686 |  | 102 | 7.2 | 0.09
074P :933295:00:------:-- | 21:0846:001687 | 21:0846 | 21:0232 | 21:0232:001591 | 21:0232:001591:0003:0001:00 |  | 59.157 | -104.5186 | Fluid (lake) | Untreated Water | 235 | 0111:s__11 | 1687 |  | 148 | 7.3 | 0.05
074P :933296:00:------:-- | 21:0846:001688 | 21:0846 | 21:0232 | 21:0232:001592 | 21:0232:001592:0003:0001:00 |  | 59.1486 | -104.4789 | Fluid (lake) | Untreated Water | 235 | 0112:s__12 | 1688 |  | 90 | 7.1 | 0.16
074P :933297:00:------:-- | 21:0846:001689 | 21:0846 | 21:0232 | 21:0232:001593 | 21:0232:001593:0003:0001:00 |  | 59.114 | -104.4616 | Fluid (lake) | Untreated Water | 235 | 0113:s__13 | 1689 |  | 96 | 7.3 | 0.06
074P :933298:00:------:-- | 21:0846:001690 | 21:0846 | 21:0232 | 21:0232:001594 | 21:0232:001594:0003:0001:00 |  | 59.0792 | -104.4473 | Fluid (lake) | Untreated Water | 235 | 0114:s__14 | 1690 |  | 200 | 7.3 | <0.05
074P :933299:00:------:-- | 21:0846:001691 | 21:0846 | 21:0232 | 21:0232:001595 | 21:0232:001595:0003:0001:00 |  | 59.0699 | -104.3876 | Fluid (lake) | Untreated Water | 235 | 0115:s__15 | 1691 |  | 140 | 7.4 | <0.05
074P :933300:00:------:-- | 21:0846:001692 | 21:0846 | 21:0232 | 21:0232:001596 | 21:0232:001596:0003:0001:00 |  | 59.0913 | -104.3819 | Fluid (lake) | Untreated Water | 235 | 0116:s__16 | 1692 |  | 142 | 7 | 0.05
074P :933302:00:------:-- | 21:0846:001693 | 21:0846 | 21:0232 | 21:0232:001597 | 21:0232:001597:0003:0001:00 |  | 59.0876 | -104.3452 | Fluid (lake) | Untreated Water | 236 | 0101:s__01 | 1693 |  | 138 | 7 | 0.06
074P :933303:10:------:-- | 21:0846:001694 | 21:0846 | 21:0232 | 21:0232:001598 | 21:0232:001598:0003:0001:00 |  | 59.0741 | -104.2754 | Fluid (lake) | Untreated Water | 236 | 0071:ff__1 | 1694 |  | 134 | 7.2 | 0.18
074P :933304:20:933303:10 | 21:0846:001695 | 21:0846 | 21:0232 | 21:0232:001598 | 21:0232:001598:0004:0001:00 |  | 59.0741 | -104.2754 | Fluid (lake) | Untreated Water | 236 | 0072:ff__1 | 1695 |  | 140 | 7 | 0.2
074P :933305:00:------:-- | 21:0846:001696 | 21:0846 | 21:0232 | 21:0232:001599 | 21:0232:001599:0003:0001:00 |  | 59.0554 | -104.2099 | Fluid (lake) | Untreated Water | 236 | 0102:s__02 | 1696 |  | 136 | 7.1 | 0.05
074P :933306:00:------:-- | 21:0846:001697 | 21:0846 | 21:0232 | 21:0232:001600 | 21:0232:001600:0003:0001:00 |  | 59.0582 | -104.1486 | Fluid (lake) | Untreated Water | 236 | 0103:s__03 | 1697 |  | 180 | 7 | 0.05
074P :933307:00:------:-- | 21:0846:001698 | 21:0846 | 21:0232 | 21:0232:001601 | 21:0232:001601:0003:0001:00 |  | 59.0599 | -104.0874 | Fluid (lake) | Untreated Water | 236 | 0104:s__04 | 1698 |  | 240 | 7.5 | 0.08
074P :933308:00:------:-- | 21:0846:001699 | 21:0846 | 21:0232 | 21:0232:001602 | 21:0232:001602:0003:0001:00 |  | 59.0648 | -104.0338 | Fluid (lake) | Untreated Water | 236 | 0105:s__05 | 1699 |  | 116 | 7.4 | <0.05
074P :933309:00:------:-- | 21:0846:001700 | 21:0846 | 21:0232 | 21:0232:001603 | 21:0232:001603:0003:0001:00 |  | 59.0923 | -104.0173 | Fluid (lake) | Untreated Water | 236 | 0106:s__06 | 1700 |  | 110 | 7.1 | 0.06
074P :933310:00:------:-- | 21:0846:001701 | 21:0846 | 21:0232 | 21:0232:001604 | 21:0232:001604:0003:0001:00 |  | 59.1189 | -104.0306 | Fluid (lake) | Untreated Water | 236 | 0107:s__07 | 1701 |  | 148 | 6.9 | <0.05
074P :933311:00:------:-- | 21:0846:001702 | 21:0846 | 21:0232 | 21:0232:001605 | 21:0232:001605:0003:0001:00 |  | 59.1488 | -104.0433 | Fluid (lake) | Untreated Water | 236 | 0108:s__08 | 1702 |  | 94 | 7.2 | <0.05
074P :933312:00:------:-- | 21:0846:001703 | 21:0846 | 21:0232 | 21:0232:001606 | 21:0232:001606:0003:0001:00 |  | 59.1428 | -104.107 | Fluid (lake) | Untreated Water | 236 | 0109:s__09 | 1703 |  | 64 | 7 | 0.11
074P :933313:00:------:-- | 21:0846:001704 | 21:0846 | 21:0232 | 21:0232:001607 | 21:0232:001607:0003:0001:00 |  | 59.113 | -104.1074 | Fluid (lake) | Untreated Water | 236 | 0110:s__10 | 1704 |  | 122 | 7.3 | 0.09
074P :933314:00:------:-- | 21:0846:001705 | 21:0846 | 21:0232 | 21:0232:001608 | 21:0232:001608:0003:0001:00 |  | 59.0939 | -104.0851 | Fluid (lake) | Untreated Water | 236 | 0111:s__11 | 1705 |  | 108 | 7 | 0.09
074P :933316:00:------:-- | 21:0846:001706 | 21:0846 | 21:0232 | 21:0232:001609 | 21:0232:001609:0003:0001:00 |  | 59.0943 | -104.1508 | Fluid (lake) | Untreated Water | 236 | 0112:s__12 | 1706 |  | 166 | 7.3 | 0.06
074P :933317:00:------:-- | 21:0846:001707 | 21:0846 | 21:0232 | 21:0232:001610 | 21:0232:001610:0003:0001:00 |  | 59.1238 | -104.1635 | Fluid (lake) | Untreated Water | 236 | 0113:s__13 | 1707 |  | 90 | 7.3 | 0.07
074P :933318:00:------:-- | 21:0846:001708 | 21:0846 | 21:0232 | 21:0232:001611 | 21:0232:001611:0003:0001:00 |  | 59.0846 | -104.2249 | Fluid (lake) | Untreated Water | 236 | 0114:s__14 | 1708 |  | 130 | 7.3 | 0.07
074P :933319:00:------:-- | 21:0846:001709 | 21:0846 | 21:0232 | 21:0232:001612 | 21:0232:001612:0003:0001:00 |  | 59.1094 | -104.2941 | Fluid (lake) | Untreated Water | 236 | 0115:s__15 | 1709 |  | 212 | 7.5 | 0.17
074P :933320:00:------:-- | 21:0846:001710 | 21:0846 | 21:0232 | 21:0232:001613 | 21:0232:001613:0003:0001:00 |  | 59.1295 | -104.2489 | Fluid (lake) | Untreated Water | 236 | 0116:s__16 | 1710 |  | 152 | 7.2 | <0.05
074P :933322:00:------:-- | 21:0846:001711 | 21:0846 | 21:0232 | 21:0232:001614 | 21:0232:001614:0003:0001:00 |  | 59.1392 | -104.2918 | Fluid (lake) | Untreated Water | 237 | 0101:s__01 | 1711 |  | 128 | 7.4 | 0.06
074P :933323:00:------:-- | 21:0846:001712 | 21:0846 | 21:0232 | 21:0232:001615 | 21:0232:001615:0003:0001:00 |  | 59.125 | -104.3456 | Fluid (lake) | Untreated Water | 237 | 0102:s__02 | 1712 |  | 120 | 7.4 | 0.55
074P :933324:10:------:-- | 21:0846:001713 | 21:0846 | 21:0232 | 21:0232:001616 | 21:0232:001616:0003:0001:00 |  | 59.1271 | -104.3884 | Fluid (lake) | Untreated Water | 237 | 0071:ff__1 | 1713 |  | 118 | 7.3 | 0.14
074P :933325:20:933324:10 | 21:0846:001714 | 21:0846 | 21:0232 | 21:0232:001616 | 21:0232:001616:0004:0001:00 |  | 59.1271 | -104.3884 | Fluid (lake) | Untreated Water | 237 | 0072:ff__1 | 1714 |  | 118 | 7.2 | 0.11
074P :933326:00:------:-- | 21:0846:001715 | 21:0846 | 21:0232 | 21:0232:001617 | 21:0232:001617:0003:0001:00 |  | 59.154 | -104.3365 | Fluid (lake) | Untreated Water | 237 | 0103:s__03 | 1715 |  | 102 | 7.1 | 0.14
074P :933328:00:------:-- | 21:0846:001716 | 21:0846 | 21:0232 | 21:0232:001618 | 21:0232:001618:0003:0001:00 |  | 59.1595 | -104.4091 | Fluid (lake) | Untreated Water | 237 | 0104:s__04 | 1716 |  | 74 | 7.4 | 0.24
074P :933329:00:------:-- | 21:0846:001717 | 21:0846 | 21:0232 | 21:0232:001619 | 21:0232:001619:0003:0001:00 |  | 59.2203 | -104.52 | Fluid (lake) | Untreated Water | 237 | 0105:s__05 | 1717 |  | 72 | 7.2 | 0.08
074P :933330:00:------:-- | 21:0846:001718 | 21:0846 | 21:0232 | 21:0232:001620 | 21:0232:001620:0003:0001:00 |  | 59.2158 | -104.4497 | Fluid (lake) | Untreated Water | 237 | 0106:s__06 | 1718 |  | 76 | 7.1 | 0.26
074P :933331:00:------:-- | 21:0846:001719 | 21:0846 | 21:0232 | 21:0232:001621 | 21:0232:001621:0003:0001:00 |  | 59.2133 | -104.4017 | Fluid (lake) | Untreated Water | 237 | 0107:s__07 | 1719 |  | 38 | 6.8 | <0.05
074P :933332:00:------:-- | 21:0846:001720 | 21:0846 | 21:0232 | 21:0232:001622 | 21:0232:001622:0003:0001:00 |  | 59.2156 | -104.3362 | Fluid (lake) | Untreated Water | 237 | 0108:s__08 | 1720 |  | 64 | 7 | <0.05
074P :933333:00:------:-- | 21:0846:001721 | 21:0846 | 21:0232 | 21:0232:001623 | 21:0232:001623:0003:0001:00 |  | 59.2174 | -104.2609 | Fluid (lake) | Untreated Water | 237 | 0109:s__09 | 1721 |  | 72 | 7.2 | 0.07
074P :933334:00:------:-- | 21:0846:001722 | 21:0846 | 21:0232 | 21:0232:001624 | 21:0232:001624:0003:0001:00 |  | 59.2097 | -104.2261 | Fluid (lake) | Untreated Water | 237 | 0110:s__10 | 1722 |  | 72 | 7.2 | 0.05
074P :933335:00:------:-- | 21:0846:001723 | 21:0846 | 21:0232 | 21:0232:001625 | 21:0232:001625:0003:0001:00 |  | 59.2121 | -104.144 | Fluid (lake) | Untreated Water | 237 | 0111:s__11 | 1723 |  | 74 | 7.2 | <0.05
074P :933336:00:------:-- | 21:0846:001724 | 21:0846 | 21:0232 | 21:0232:001626 | 21:0232:001626:0003:0001:00 |  | 59.2243 | -104.0635 | Fluid (lake) | Untreated Water | 237 | 0112:s__12 | 1724 |  | 76 | 7.1 | <0.05
074P :933337:00:------:-- | 21:0846:001725 | 21:0846 | 21:0232 | 21:0232:001627 | 21:0232:001627:0003:0001:00 |  | 59.2084 | -104.0162 | Fluid (lake) | Untreated Water | 237 | 0113:s__13 | 1725 |  | 86 | 7.2 | <0.05
074P :933338:00:------:-- | 21:0846:001726 | 21:0846 | 21:0232 | 21:0232:001628 | 21:0232:001628:0003:0001:00 |  | 59.2424 | -104.0388 | Fluid (lake) | Untreated Water | 237 | 0114:s__14 | 1726 |  | 84 | 7 | <0.05
074P :933339:00:------:-- | 21:0846:001727 | 21:0846 | 21:0232 | 21:0232:001629 | 21:0232:001629:0003:0001:00 |  | 59.2475 | -104.1006 | Fluid (lake) | Untreated Water | 237 | 0115:s__15 | 1727 |  | 86 | 7.4 | <0.05
074P :933340:00:------:-- | 21:0846:001728 | 21:0846 | 21:0232 | 21:0232:001630 | 21:0232:001630:0003:0001:00 |  | 59.2547 | -104.1624 | Fluid (lake) | Untreated Water | 237 | 0116:s__16 | 1728 |  | 90 | 7.2 | <0.05
074P :933342:00:------:-- | 21:0846:001729 | 21:0846 | 21:0232 | 21:0232:001631 | 21:0232:001631:0003:0001:00 |  | 59.2494 | -104.2325 | Fluid (lake) | Untreated Water | 238 | 0101:s__01 | 1729 |  | 78 | 7.2 | 0.07
074P :933343:00:------:-- | 21:0846:001730 | 21:0846 | 21:0232 | 21:0232:001632 | 21:0232:001632:0003:0001:00 |  | 59.2602 | -104.2917 | Fluid (lake) | Untreated Water | 238 | 0102:s__02 | 1730 |  | 72 | 7 | 0.08
074P :933344:10:------:-- | 21:0846:001731 | 21:0846 | 21:0232 | 21:0232:001633 | 21:0232:001633:0003:0001:00 |  | 59.2538 | -104.3385 | Fluid (lake) | Untreated Water | 238 | 0071:ff__1 | 1731 |  | 60 | 6.8 | 0.16
074P :933345:20:933344:10 | 21:0846:001732 | 21:0846 | 21:0232 | 21:0232:001633 | 21:0232:001633:0004:0001:00 |  | 59.2538 | -104.3385 | Fluid (lake) | Untreated Water | 238 | 0072:ff__1 | 1732 |  | 58 | 7 | 0.17
074P :933346:00:------:-- | 21:0846:001733 | 21:0846 | 21:0232 | 21:0232:001634 | 21:0232:001634:0003:0001:00 |  | 59.2438 | -104.41 | Fluid (lake) | Untreated Water | 238 | 0103:s__03 | 1733 |  | 74 | 6.6 | 0.09
074P :933347:00:------:-- | 21:0846:001734 | 21:0846 | 21:0232 | 21:0232:001635 | 21:0232:001635:0003:0001:00 |  | 59.2424 | -104.463 | Fluid (lake) | Untreated Water | 238 | 0104:s__04 | 1734 |  | 62 | 7.2 | <0.05
074P :933348:00:------:-- | 21:0846:001735 | 21:0846 | 21:0232 | 21:0232:001636 | 21:0232:001636:0003:0001:00 |  | 59.2501 | -104.5231 | Fluid (lake) | Untreated Water | 238 | 0105:s__05 | 1735 |  | 88 | 7.1 | 0.17
074P :933350:00:------:-- | 21:0846:001736 | 21:0846 | 21:0232 | 21:0232:001637 | 21:0232:001637:0003:0001:00 |  | 59.2473 | -104.5796 | Fluid (lake) | Untreated Water | 238 | 0106:s__06 | 1736 |  | 60 | 6.9 | <0.05
074P :933351:00:------:-- | 21:0846:001737 | 21:0846 | 21:0232 | 21:0232:001638 | 21:0232:001638:0003:0001:00 |  | 59.2554 | -104.6801 | Fluid (lake) | Untreated Water | 238 | 0107:s__07 | 1737 |  | 64 | 6.9 | 0.18
074P :933352:00:------:-- | 21:0846:001738 | 21:0846 | 21:0232 | 21:0232:001639 | 21:0232:001639:0003:0001:00 |  | 59.255 | -104.7284 | Fluid (lake) | Untreated Water | 238 | 0108:s__08 | 1738 |  | 60 | 6.9 | 0.24
074P :933353:00:------:-- | 21:0846:001739 | 21:0846 | 21:0232 | 21:0232:001640 | 21:0232:001640:0003:0001:00 |  | 59.2451 | -104.9673 | Fluid (lake) | Untreated Water | 238 | 0109:s__09 | 1739 |  | 76 | 7.2 | <0.05
074P :933354:00:------:-- | 21:0846:001740 | 21:0846 | 21:0232 | 21:0232:001641 | 21:0232:001641:0003:0001:00 |  | 59.245 | -104.9227 | Fluid (lake) | Untreated Water | 238 | 0110:s__10 | 1740 |  | 74 | 7.1 | 0.05
074P :933355:00:------:-- | 21:0846:001741 | 21:0846 | 21:0232 | 21:0232:001642 | 21:0232:001642:0003:0001:00 |  | 59.2479 | -104.8425 | Fluid (lake) | Untreated Water | 238 | 0111:s__11 | 1741 |  | 88 | 7.2 | <0.05
074P :933356:00:------:-- | 21:0846:001742 | 21:0846 | 21:0232 | 21:0232:001643 | 21:0232:001643:0003:0001:00 |  | 59.2574 | -104.8016 | Fluid (lake) | Untreated Water | 238 | 0112:s__12 | 1742 |  | 74 | 7.1 | 0.1
074P :933357:00:------:-- | 21:0846:001743 | 21:0846 | 21:0232 | 21:0232:001644 | 21:0232:001644:0003:0001:00 |  | 59.2808 | -104.6546 | Fluid (lake) | Untreated Water | 238 | 0113:s__13 | 1743 |  | 84 | 6.9 | 0.08
074P :933358:00:------:-- | 21:0846:001744 | 21:0846 | 21:0232 | 21:0232:001645 | 21:0232:001645:0003:0001:00 |  | 59.2855 | -104.5827 | Fluid (lake) | Untreated Water | 238 | 0114:s__14 | 1744 |  | 88 | 7 | <0.05
074P :933359:00:------:-- | 21:0846:001745 | 21:0846 | 21:0232 | 21:0232:001646 | 21:0232:001646:0003:0001:00 |  | 59.2892 | -104.5324 | Fluid (lake) | Untreated Water | 238 | 0115:s__15 | 1745 |  | 86 | 7.5 | 0.12
074P :933360:00:------:-- | 21:0846:001746 | 21:0846 | 21:0232 | 21:0232:001647 | 21:0232:001647:0003:0001:00 |  | 59.2904 | -104.4732 | Fluid (lake) | Untreated Water | 238 | 0116:s__16 | 1746 |  | 84 | 7.2 | 0.15
074P :933362:00:------:-- | 21:0846:001747 | 21:0846 | 21:0232 | 21:0232:001648 | 21:0232:001648:0003:0001:00 |  | 59.2899 | -104.4086 | Fluid (lake) | Untreated Water | 239 | 0101:s__01 | 1747 |  | 76 | 7.2 | 0.18
074P :933363:00:------:-- | 21:0846:001748 | 21:0846 | 21:0232 | 21:0232:001649 | 21:0232:001649:0003:0001:00 |  | 59.29 | -104.3201 | Fluid (lake) | Untreated Water | 239 | 0102:s__02 | 1748 |  | 62 | 7.2 | 0.07
074P :933364:00:------:-- | 21:0846:001749 | 21:0846 | 21:0232 | 21:0232:001650 | 21:0232:001650:0003:0001:00 |  | 59.2928 | -104.288 | Fluid (lake) | Untreated Water | 239 | 0103:s__03 | 1749 |  | 64 | 7 | <0.05
074P :933365:00:------:-- | 21:0846:001750 | 21:0846 | 21:0232 | 21:0232:001651 | 21:0232:001651:0003:0001:00 |  | 59.2947 | -104.2184 | Fluid (lake) | Untreated Water | 239 | 0104:s__04 | 1750 |  | 66 | 6.9 | 0.09
074P :933366:00:------:-- | 21:0846:001751 | 21:0846 | 21:0232 | 21:0232:001652 | 21:0232:001652:0003:0001:00 |  | 59.2906 | -104.1411 | Fluid (lake) | Untreated Water | 239 | 0105:s__05 | 1751 |  | 82 | 6.9 | 0.18
074P :933367:10:------:-- | 21:0846:001752 | 21:0846 | 21:0232 | 21:0232:001653 | 21:0232:001653:0003:0001:00 |  | 59.284 | -104.0992 | Fluid (lake) | Untreated Water | 239 | 0071:ff__1 | 1752 |  | 54 | 6.8 | <0.05
074P :933368:20:933367:10 | 21:0846:001753 | 21:0846 | 21:0232 | 21:0232:001653 | 21:0232:001653:0004:0001:00 |  | 59.284 | -104.0992 | Fluid (lake) | Untreated Water | 239 | 0072:ff__1 | 1753 |  | 54 | 6.9 | 0.05
074P :933369:00:------:-- | 21:0846:001754 | 21:0846 | 21:0232 | 21:0232:001654 | 21:0232:001654:0003:0001:00 |  | 59.2883 | -104.024 | Fluid (lake) | Untreated Water | 239 | 0106:s__06 | 1754 |  | 100 | 7 | <0.05
074P :933370:00:------:-- | 21:0846:001755 | 21:0846 | 21:0232 | 21:0232:001655 | 21:0232:001655:0003:0001:00 |  | 59.3121 | -104.0188 | Fluid (lake) | Untreated Water | 239 | 0107:s__07 | 1755 |  | 82 | 7.2 | <0.05
074P :933371:00:------:-- | 21:0846:001756 | 21:0846 | 21:0232 | 21:0232:001656 | 21:0232:001656:0003:0001:00 |  | 59.3326 | -104.0082 | Fluid (lake) | Untreated Water | 239 | 0108:s__08 | 1756 |  | 104 | 7.1 | <0.05
074P :933372:00:------:-- | 21:0846:001757 | 21:0846 | 21:0232 | 21:0232:001657 | 21:0232:001657:0003:0001:00 |  | 59.3223 | -104.0997 | Fluid (lake) | Untreated Water | 239 | 0109:s__09 | 1757 |  | 72 | 7.2 | 0.09
074P :933373:00:------:-- | 21:0846:001758 | 21:0846 | 21:0232 | 21:0232:001658 | 21:0232:001658:0003:0001:00 |  | 59.3507 | -104.0929 | Fluid (lake) | Untreated Water | 239 | 0110:s__10 | 1758 |  | 82 | 7 | <0.05
074P :933374:00:------:-- | 21:0846:001759 | 21:0846 | 21:0232 | 21:0232:001659 | 21:0232:001659:0003:0001:00 |  | 59.3339 | -104.1505 | Fluid (lake) | Untreated Water | 239 | 0111:s__11 | 1759 |  | 82 | 7 | <0.05
074P :933375:00:------:-- | 21:0846:001760 | 21:0846 | 21:0232 | 21:0232:001660 | 21:0232:001660:0003:0001:00 |  | 59.3162 | -104.1578 | Fluid (lake) | Untreated Water | 239 | 0112:s__12 | 1760 |  | 80 | 7.1 | <0.05
074P :933377:00:------:-- | 21:0846:001761 | 21:0846 | 21:0232 | 21:0232:001661 | 21:0232:001661:0003:0001:00 |  | 59.3186 | -104.2265 | Fluid (lake) | Untreated Water | 239 | 0113:s__13 | 1761 |  | 66 | 6.7 | <0.05
074P :933378:00:------:-- | 21:0846:001762 | 21:0846 | 21:0232 | 21:0232:001662 | 21:0232:001662:0003:0001:00 |  | 59.3154 | -104.2632 | Fluid (lake) | Untreated Water | 239 | 0114:s__14 | 1762 |  | 74 | 7.1 | <0.05
074P :933379:00:------:-- | 21:0846:001763 | 21:0846 | 21:0232 | 21:0232:001663 | 21:0232:001663:0003:0001:00 |  | 59.3077 | -104.3394 | Fluid (lake) | Untreated Water | 239 | 0115:s__15 | 1763 |  | 76 | 7.1 | <0.05
074P :933380:00:------:-- | 21:0846:001764 | 21:0846 | 21:0232 | 21:0232:001664 | 21:0232:001664:0003:0001:00 |  | 59.303 | -104.4726 | Fluid (lake) | Untreated Water | 239 | 0116:s__16 | 1764 |  | 58 | 7.5 | <0.05
074N :931002:00:------:-- | 21:0849:000001 | 21:0849 | 21:0233 | 21:0233:000001 | 21:0233:000001:0003:0001:00 |  | 59.454 | -108.0284 | Fluid (lake) | Untreated Water | 123 | 0101:s__01 | 1 |  | 64 | 7.2 | <0.05
074N :931003:10:------:-- | 21:0849:000002 | 21:0849 | 21:0233 | 21:0233:000002 | 21:0233:000002:0003:0001:00 |  | 59.4505 | -108.0878 | Fluid (lake) | Untreated Water | 123 | 0071:ff__1 | 2 |  | 60 | 7.2 | 0.06
074N :931004:20:931003:10 | 21:0849:000003 | 21:0849 | 21:0233 | 21:0233:000002 | 21:0233:000002:0004:0001:00 |  | 59.4505 | -108.0878 | Fluid (lake) | Untreated Water | 123 | 0072:ff__1 | 3 |  | 56 | 7.2 | 0.08
074N :931005:00:------:-- | 21:0849:000004 | 21:0849 | 21:0233 | 21:0233:000003 | 21:0233:000003:0003:0001:00 |  | 59.4627 | -108.1488 | Fluid (lake) | Untreated Water | 123 | 0102:s__02 | 4 |  | 62 | 7.3 | 0.06
074N :931006:00:------:-- | 21:0849:000005 | 21:0849 | 21:0233 | 21:0233:000004 | 21:0233:000004:0003:0001:00 |  | 59.4837 | -108.1565 | Fluid (lake) | Untreated Water | 123 | 0103:s__03 | 5 |  | 62 | 7.2 | 0.07
074N :931007:00:------:-- | 21:0849:000006 | 21:0849 | 21:0233 | 21:0233:000005 | 21:0233:000005:0003:0001:00 |  | 59.4797 | -108.2226 | Fluid (lake) | Untreated Water | 123 | 0104:s__04 | 6 |  | 102 | 7.5 | 0.28
074N :931008:00:------:-- | 21:0849:000007 | 21:0849 | 21:0233 | 21:0233:000006 | 21:0233:000006:0003:0001:00 |  | 59.4614 | -108.2337 | Fluid (lake) | Untreated Water | 123 | 0105:s__05 | 7 |  | 66 | 7.3 | 0.08
074N :931009:00:------:-- | 21:0849:000008 | 21:0849 | 21:0233 | 21:0233:000007 | 21:0233:000007:0003:0001:00 |  | 59.4664 | -108.294 | Fluid (lake) | Untreated Water | 123 | 0106:s__06 | 8 |  | 64 | 7.3 | 0.08
074N :931010:00:------:-- | 21:0849:000009 | 21:0849 | 21:0233 | 21:0233:000008 | 21:0233:000008:0003:0001:00 |  | 59.4388 | -108.3459 | Fluid (lake) | Untreated Water | 123 | 0107:s__07 | 9 |  | 62 | 7.3 | 0.07
074N :931011:00:------:-- | 21:0849:000010 | 21:0849 | 21:0233 | 21:0233:000009 | 21:0233:000009:0003:0001:00 |  | 59.4464 | -108.4056 | Fluid (lake) | Untreated Water | 123 | 0108:s__08 | 10 |  | 62 | 7.3 | 0.06
074N :931012:00:------:-- | 21:0849:000011 | 21:0849 | 21:0233 | 21:0233:000010 | 21:0233:000010:0003:0001:00 |  | 59.4713 | -108.4092 | Fluid (lake) | Untreated Water | 123 | 0109:s__09 | 11 |  | 120 | 7.6 | 6.8
074N :931013:00:------:-- | 21:0849:000012 | 21:0849 | 21:0233 | 21:0233:000011 | 21:0233:000011:0003:0001:00 |  | 59.4883 | -108.3572 | Fluid (lake) | Untreated Water | 123 | 0110:s__10 | 12 |  | 68 | 7.3 | 0.1
074N :931015:00:------:-- | 21:0849:000013 | 21:0849 | 21:0233 | 21:0233:000012 | 21:0233:000012:0003:0001:00 |  | 59.4989 | -108.283 | Fluid (lake) | Untreated Water | 123 | 0111:s__11 | 13 |  | 100 | 7.2 | 0.26
074N :931016:00:------:-- | 21:0849:000014 | 21:0849 | 21:0233 | 21:0233:000013 | 21:0233:000013:0003:0001:00 |  | 59.511 | -108.3488 | Fluid (lake) | Untreated Water | 123 | 0112:s__12 | 14 |  | 82 | 7.4 | 0.46
074N :931017:00:------:-- | 21:0849:000015 | 21:0849 | 21:0233 | 21:0233:000014 | 21:0233:000014:0003:0001:00 |  | 59.5115 | -108.3914 | Fluid (lake) | Untreated Water | 123 | 0113:s__13 | 15 |  | 90 | 7.5 | 0.48
074N :931018:00:------:-- | 21:0849:000016 | 21:0849 | 21:0233 | 21:0233:000015 | 21:0233:000015:0003:0001:00 |  | 59.5072 | -108.4693 | Fluid (lake) | Untreated Water | 123 | 0114:s__14 | 16 |  | 184 | 7.7 | 165
074N :931019:00:------:-- | 21:0849:000017 | 21:0849 | 21:0233 | 21:0233:000016 | 21:0233:000016:0003:0001:00 |  | 59.493 | -108.4432 | Fluid (lake) | Untreated Water | 123 | 0115:s__15 | 17 |  | 124 | 7.8 | 0.32
074N :931020:00:------:-- | 21:0849:000018 | 21:0849 | 21:0233 | 21:0233:000017 | 21:0233:000017:0003:0001:00 |  | 59.4879 | -108.4689 | Fluid (lake) | Untreated Water | 123 | 0116:s__16 | 18 |  | 72 | 7.7 | <0.05
074N :931022:00:------:-- | 21:0849:000019 | 21:0849 | 21:0233 | 21:0233:000018 | 21:0233:000018:0003:0001:00 |  | 59.5029 | -108.5026 | Fluid (lake) | Untreated Water | 124 | 0101:s__01 | 19 |  | 94 | 7.9 | 0.06
074N :931023:00:------:-- | 21:0849:000020 | 21:0849 | 21:0233 | 21:0233:000019 | 21:0233:000019:0003:0001:00 |  | 59.5434 | -108.5167 | Fluid (lake) | Untreated Water | 124 | 0102:s__02 | 20 |  | 196 | 8 | 160
074N :931024:10:------:-- | 21:0849:000021 | 21:0849 | 21:0233 | 21:0233:000020 | 21:0233:000020:0003:0001:00 |  | 59.5431 | -108.4717 | Fluid (lake) | Untreated Water | 124 | 0071:ff__1 | 21 |  | 710 | 8.2 | 1000
074N :931025:20:931024:10 | 21:0849:000022 | 21:0849 | 21:0233 | 21:0233:000020 | 21:0233:000020:0004:0001:00 |  | 59.5431 | -108.4717 | Fluid (lake) | Untreated Water | 124 | 0072:ff__1 | 22 |  | 740 | 8.2 | 1020
074N :931026:00:------:-- | 21:0849:000023 | 21:0849 | 21:0233 | 21:0233:000021 | 21:0233:000021:0003:0001:00 |  | 59.7021 | -108.1031 | Fluid (lake) | Untreated Water | 124 | 0103:s__03 | 23 |  | 254 | 7.6 | 0.62
074N :931027:00:------:-- | 21:0849:000024 | 21:0849 | 21:0233 | 21:0233:000022 | 21:0233:000022:0003:0001:00 |  | 59.7235 | -108.0445 | Fluid (lake) | Untreated Water | 124 | 0104:s__04 | 24 |  | 92 | 7 | 0.2
074N :931028:00:------:-- | 21:0849:000025 | 21:0849 | 21:0233 | 21:0233:000023 | 21:0233:000023:0003:0001:00 |  | 59.7552 | -108.0433 | Fluid (lake) | Untreated Water | 124 | 0105:s__05 | 25 |  | 82 | 7.2 | 0.25
074N :931029:00:------:-- | 21:0849:000026 | 21:0849 | 21:0233 | 21:0233:000024 | 21:0233:000024:0003:0001:00 |  | 59.7889 | -108.0114 | Fluid (lake) | Untreated Water | 124 | 0106:s__06 | 26 |  | 102 | 6.9 | <0.05
074N :931031:00:------:-- | 21:0849:000027 | 21:0849 | 21:0233 | 21:0233:000025 | 21:0233:000025:0003:0001:00 |  | 59.7918 | -108.0702 | Fluid (lake) | Untreated Water | 124 | 0107:s__07 | 27 |  | 92 | 7.2 | 0.07
074N :931032:00:------:-- | 21:0849:000028 | 21:0849 | 21:0233 | 21:0233:000026 | 21:0233:000026:0003:0001:00 |  | 59.8094 | -108.0496 | Fluid (lake) | Untreated Water | 124 | 0108:s__08 | 28 |  | 68 | 7.2 | 0.11
074N :931033:00:------:-- | 21:0849:000029 | 21:0849 | 21:0233 | 21:0233:000027 | 21:0233:000027:0003:0001:00 |  | 59.8256 | -108.0148 | Fluid (lake) | Untreated Water | 124 | 0109:s__09 | 29 |  | 68 | 6.9 | <0.05
074N :931034:00:------:-- | 21:0849:000030 | 21:0849 | 21:0233 | 21:0233:000028 | 21:0233:000028:0003:0001:00 |  | 59.8438 | -108.0131 | Fluid (lake) | Untreated Water | 124 | 0110:s__10 | 30 |  | 58 | 6.6 | <0.05
074N :931035:00:------:-- | 21:0849:000031 | 21:0849 | 21:0233 | 21:0233:000029 | 21:0233:000029:0003:0001:00 |  | 59.843 | -108.0538 | Fluid (lake) | Untreated Water | 124 | 0111:s__11 | 31 |  | 50 | 6.7 | <0.05
074N :931036:00:------:-- | 21:0849:000032 | 21:0849 | 21:0233 | 21:0233:000030 | 21:0233:000030:0003:0001:00 |  | 59.8785 | -108.0435 | Fluid (lake) | Untreated Water | 124 | 0112:s__12 | 32 |  | 52 | 6.7 | <0.05
074N :931037:00:------:-- | 21:0849:000033 | 21:0849 | 21:0233 | 21:0233:000031 | 21:0233:000031:0003:0001:00 |  | 59.897 | -108.0992 | Fluid (lake) | Untreated Water | 124 | 0113:s__13 | 33 |  | 96 | 6.9 | <0.05
074N :931038:00:------:-- | 21:0849:000034 | 21:0849 | 21:0233 | 21:0233:000032 | 21:0233:000032:0003:0001:00 |  | 59.9055 | -108.0175 | Fluid (lake) | Untreated Water | 124 | 0114:s__14 | 34 |  | 80 | 7 | <0.05
074N :931039:00:------:-- | 21:0849:000035 | 21:0849 | 21:0233 | 21:0233:000033 | 21:0233:000033:0003:0001:00 |  | 59.9479 | -108.0089 | Fluid (lake) | Untreated Water | 124 | 0115:s__15 | 35 |  | 100 | 7 | <0.05
074N :931040:00:------:-- | 21:0849:000036 | 21:0849 | 21:0233 | 21:0233:000034 | 21:0233:000034:0003:0001:00 |  | 59.9717 | -108.0153 | Fluid (lake) | Untreated Water | 124 | 0116:s__16 | 36 |  | 84 | 6.8 | <0.05
074N :931042:00:------:-- | 21:0849:000037 | 21:0849 | 21:0233 | 21:0233:000035 | 21:0233:000035:0003:0001:00 |  | 59.9733 | -108.0636 | Fluid (lake) | Untreated Water | 125 | 0101:s__01 | 37 |  | 142 | 6.8 | <0.05
074N :931043:00:------:-- | 21:0849:000038 | 21:0849 | 21:0233 | 21:0233:000036 | 21:0233:000036:0003:0001:00 |  | 59.9313 | -108.0711 | Fluid (lake) | Untreated Water | 125 | 0102:s__02 | 38 |  | 110 | 6.9 | <0.05
074N :931044:10:------:-- | 21:0849:000039 | 21:0849 | 21:0233 | 21:0233:000037 | 21:0233:000037:0003:0001:00 |  | 59.9314 | -108.1427 | Fluid (lake) | Untreated Water | 125 | 0071:ff__1 | 39 |  | 104 | 6.9 | <0.05
074N :931046:20:931044:10 | 21:0849:000040 | 21:0849 | 21:0233 | 21:0233:000037 | 21:0233:000037:0004:0001:00 |  | 59.9314 | -108.1427 | Fluid (lake) | Untreated Water | 125 | 0072:ff__1 | 40 |  | 74 | 7 | <0.05
074N :931047:00:------:-- | 21:0849:000041 | 21:0849 | 21:0233 | 21:0233:000038 | 21:0233:000038:0003:0001:00 |  | 59.9018 | -108.2015 | Fluid (lake) | Untreated Water | 125 | 0103:s__03 | 41 |  | 80 | 7.1 | <0.05
074N :931048:00:------:-- | 21:0849:000042 | 21:0849 | 21:0233 | 21:0233:000039 | 21:0233:000039:0003:0001:00 |  | 59.9678 | -108.1715 | Fluid (lake) | Untreated Water | 125 | 0104:s__04 | 42 |  | 80 | 7 | <0.05
074N :931049:00:------:-- | 21:0849:000043 | 21:0849 | 21:0233 | 21:0233:000040 | 21:0233:000040:0003:0001:00 |  | 59.9963 | -108.2068 | Fluid (lake) | Untreated Water | 125 | 0105:s__05 | 43 |  | 78 | 6.9 | <0.05
074N :931050:00:------:-- | 21:0849:000044 | 21:0849 | 21:0233 | 21:0233:000041 | 21:0233:000041:0003:0001:00 |  | 59.98 | -108.2116 | Fluid (lake) | Untreated Water | 125 | 0106:s__06 | 44 |  | 94 | 7.1 | <0.05
074N :931051:00:------:-- | 21:0849:000045 | 21:0849 | 21:0233 | 21:0233:000042 | 21:0233:000042:0003:0001:00 |  | 59.9762 | -108.2578 | Fluid (lake) | Untreated Water | 125 | 0107:s__07 | 45 |  | 80 | 7.1 | 0.17
074N :931052:00:------:-- | 21:0849:000046 | 21:0849 | 21:0233 | 21:0233:000043 | 21:0233:000043:0003:0001:00 |  | 59.9406 | -108.2734 | Fluid (lake) | Untreated Water | 125 | 0108:s__08 | 46 |  | 82 | 7 | <0.05
074N :931053:00:------:-- | 21:0849:000047 | 21:0849 | 21:0233 | 21:0233:000044 | 21:0233:000044:0003:0001:00 |  | 59.9374 | -108.2349 | Fluid (lake) | Untreated Water | 125 | 0109:s__09 | 47 |  | 86 | 7.1 | <0.05
074N :931054:00:------:-- | 21:0849:000048 | 21:0849 | 21:0233 | 21:0233:000045 | 21:0233:000045:0003:0001:00 |  | 59.913 | -108.2617 | Fluid (lake) | Untreated Water | 125 | 0110:s__10 | 48 |  | 84 | 7 | 0.18
074N :931055:00:------:-- | 21:0849:000049 | 21:0849 | 21:0233 | 21:0233:000046 | 21:0233:000046:0003:0001:00 |  | 59.8797 | -108.2642 | Fluid (lake) | Untreated Water | 125 | 0111:s__11 | 49 |  | 84 | 7.1 | <0.05
074N :931056:00:------:-- | 21:0849:000050 | 21:0849 | 21:0233 | 21:0233:000047 | 21:0233:000047:0003:0001:00 |  | 59.8735 | -108.3178 | Fluid (lake) | Untreated Water | 125 | 0112:s__12 | 50 |  | 78 | 7.1 | <0.05
074N :931057:00:------:-- | 21:0849:000051 | 21:0849 | 21:0233 | 21:0233:000048 | 21:0233:000048:0003:0001:00 |  | 59.8381 | -108.2893 | Fluid (lake) | Untreated Water | 125 | 0113:s__13 | 51 |  | 76 | 7.1 | <0.05
074N :931058:00:------:-- | 21:0849:000052 | 21:0849 | 21:0233 | 21:0233:000049 | 21:0233:000049:0003:0001:00 |  | 59.8209 | -108.3207 | Fluid (lake) | Untreated Water | 125 | 0114:s__14 | 52 |  | 134 | 6.6 | <0.05
074N :931059:00:------:-- | 21:0849:000053 | 21:0849 | 21:0233 | 21:0233:000050 | 21:0233:000050:0003:0001:00 |  | 59.7849 | -108.3927 | Fluid (lake) | Untreated Water | 125 | 0115:s__15 | 53 |  | 108 | 6.9 | <0.05
074N :931060:00:------:-- | 21:0849:000054 | 21:0849 | 21:0233 | 21:0233:000051 | 21:0233:000051:0003:0001:00 |  | 59.7687 | -108.4353 | Fluid (lake) | Untreated Water | 125 | 0116:s__16 | 54 |  | 100 | 7.2 | 0.1
074N :931062:00:------:-- | 21:0849:000055 | 21:0849 | 21:0233 | 21:0233:000052 | 21:0233:000052:0003:0001:00 |  | 59.7534 | -108.4531 | Fluid (lake) | Untreated Water | 126 | 0101:s__01 | 55 |  | 114 | 7.1 | 0.1
074N :931063:00:------:-- | 21:0849:000056 | 21:0849 | 21:0233 | 21:0233:000053 | 21:0233:000053:0003:0001:00 |  | 59.7705 | -108.9557 | Fluid (lake) | Untreated Water | 126 | 0102:s__02 | 56 |  | 130 | 7.6 | <0.05
074N :931065:00:------:-- | 21:0849:000057 | 21:0849 | 21:0233 | 21:0233:000054 | 21:0233:000054:0003:0001:00 |  | 59.7857 | -108.997 | Fluid (lake) | Untreated Water | 126 | 0103:s__03 | 57 |  | 84 | 7 | 0.09
074N :931066:00:------:-- | 21:0849:000058 | 21:0849 | 21:0233 | 21:0233:000055 | 21:0233:000055:0003:0001:00 |  | 59.8012 | -109.0325 | Fluid (lake) | Untreated Water | 126 | 0104:s__04 | 58 |  | 98 | 7.8 | 0.22
074N :931067:10:------:-- | 21:0849:000059 | 21:0849 | 21:0233 | 21:0233:000056 | 21:0233:000056:0003:0001:00 |  | 59.857 | -109.1075 | Fluid (lake) | Untreated Water | 126 | 0071:ff__1 | 59 |  | 80 | 7.2 | 0.09
074N :931068:20:931067:10 | 21:0849:000060 | 21:0849 | 21:0233 | 21:0233:000056 | 21:0233:000056:0004:0001:00 |  | 59.857 | -109.1075 | Fluid (lake) | Untreated Water | 126 | 0072:ff__1 | 60 |  | 80 | 7.1 | 0.11
074N :931069:00:------:-- | 21:0849:000061 | 21:0849 | 21:0233 | 21:0233:000057 | 21:0233:000057:0003:0001:00 |  | 59.8514 | -109.1759 | Fluid (lake) | Untreated Water | 126 | 0105:s__05 | 61 |  | 76 | 7.1 | <0.05
074N :931070:00:------:-- | 21:0849:000062 | 21:0849 | 21:0233 | 21:0233:000058 | 21:0233:000058:0003:0001:00 |  | 59.8968 | -109.1843 | Fluid (lake) | Untreated Water | 126 | 0106:s__06 | 62 |  | 102 | 7.3 | 0.18
074N :931071:00:------:-- | 21:0849:000063 | 21:0849 | 21:0233 | 21:0233:000059 | 21:0233:000059:0003:0001:00 |  | 59.9106 | -109.236 | Fluid (lake) | Untreated Water | 126 | 0107:s__07 | 63 |  | 120 | 7.4 | 0.19
074N :931072:00:------:-- | 21:0849:000064 | 21:0849 | 21:0233 | 21:0233:000060 | 21:0233:000060:0003:0001:00 |  | 59.871 | -109.2349 | Fluid (lake) | Untreated Water | 126 | 0108:s__08 | 64 |  | 94 | 7.2 | 0.05
074N :931073:00:------:-- | 21:0849:000065 | 21:0849 | 21:0233 | 21:0233:000061 | 21:0233:000061:0003:0001:00 |  | 59.8818 | -109.2848 | Fluid (lake) | Untreated Water | 126 | 0109:s__09 | 65 |  | 144 | 7.1 | <0.05
074N :931074:00:------:-- | 21:0849:000066 | 21:0849 | 21:0233 | 21:0233:000062 | 21:0233:000062:0003:0001:00 |  | 59.897 | -109.3208 | Fluid (lake) | Untreated Water | 126 | 0110:s__10 | 66 |  | 192 | 7.8 | <0.05
074N :931075:00:------:-- | 21:0849:000067 | 21:0849 | 21:0233 | 21:0233:000063 | 21:0233:000063:0003:0001:00 |  | 59.9189 | -109.3431 | Fluid (lake) | Untreated Water | 126 | 0111:s__11 | 67 |  | 186 | 7.2 | <0.05
074N :931076:00:------:-- | 21:0849:000068 | 21:0849 | 21:0233 | 21:0233:000064 | 21:0233:000064:0003:0001:00 |  | 59.9366 | -109.3611 | Fluid (lake) | Untreated Water | 126 | 0112:s__12 | 68 |  | 182 | 7.3 | <0.05
074N :931077:00:------:-- | 21:0849:000069 | 21:0849 | 21:0233 | 21:0233:000065 | 21:0233:000065:0003:0001:00 |  | 59.9525 | -109.325 | Fluid (lake) | Untreated Water | 126 | 0113:s__13 | 69 |  | 128 | 7.4 | 0.05
074N :931078:00:------:-- | 21:0849:000070 | 21:0849 | 21:0233 | 21:0233:000066 | 21:0233:000066:0003:0001:00 |  | 59.9703 | -109.3153 | Fluid (lake) | Untreated Water | 126 | 0114:s__14 | 70 |  | 128 | 7.5 | <0.05
074N :931079:00:------:-- | 21:0849:000071 | 21:0849 | 21:0233 | 21:0233:000067 | 21:0233:000067:0003:0001:00 |  | 59.9804 | -109.3823 | Fluid (lake) | Untreated Water | 126 | 0115:s__15 | 71 |  | 188 | 7.3 | <0.05
074N :931080:00:------:-- | 21:0849:000072 | 21:0849 | 21:0233 | 21:0233:000068 | 21:0233:000068:0003:0001:00 |  | 59.9935 | -109.3811 | Fluid (lake) | Untreated Water | 126 | 0116:s__16 | 72 |  | 184 | 7.3 | <0.05
074N :931082:00:------:-- | 21:0849:000073 | 21:0849 | 21:0233 | 21:0233:000069 | 21:0233:000069:0003:0001:00 |  | 59.9972 | -109.3488 | Fluid (lake) | Untreated Water | 127 | 0101:s__01 | 73 |  | 212 | 7.1 | <0.05
074N :931083:00:------:-- | 21:0849:000074 | 21:0849 | 21:0233 | 21:0233:000070 | 21:0233:000070:0003:0001:00 |  | 59.995 | -109.274 | Fluid (lake) | Untreated Water | 127 | 0102:s__02 | 74 |  | 214 | 7.3 | <0.05
074N :931084:10:------:-- | 21:0849:000075 | 21:0849 | 21:0233 | 21:0233:000071 | 21:0233:000071:0003:0001:00 |  | 59.9871 | -109.1702 | Fluid (lake) | Untreated Water | 127 | 0071:ff__1 | 75 |  | 184 | 7.4 | <0.05
074N :931085:20:931084:10 | 21:0849:000076 | 21:0849 | 21:0233 | 21:0233:000071 | 21:0233:000071:0004:0001:00 |  | 59.9871 | -109.1702 | Fluid (lake) | Untreated Water | 127 | 0072:ff__1 | 76 |  | 196 | 7.4 | 0.05
074N :931086:00:------:-- | 21:0849:000077 | 21:0849 | 21:0233 | 21:0233:000072 | 21:0233:000072:0003:0001:00 |  | 59.9665 | -109.1405 | Fluid (lake) | Untreated Water | 127 | 0103:s__03 | 77 |  | 234 | 7.1 | <0.05
074N :931087:00:------:-- | 21:0849:000078 | 21:0849 | 21:0233 | 21:0233:000073 | 21:0233:000073:0003:0001:00 |  | 59.9537 | -109.1828 | Fluid (lake) | Untreated Water | 127 | 0104:s__04 | 78 |  | 108 | 7.1 | <0.05
074N :931088:00:------:-- | 21:0849:000079 | 21:0849 | 21:0233 | 21:0233:000074 | 21:0233:000074:0003:0001:00 |  | 59.966 | -109.2505 | Fluid (lake) | Untreated Water | 127 | 0105:s__05 | 79 |  | 138 | 7.2 | <0.05
074N :931089:00:------:-- | 21:0849:000080 | 21:0849 | 21:0233 | 21:0233:000075 | 21:0233:000075:0003:0001:00 |  | 59.9421 | -109.2249 | Fluid (lake) | Untreated Water | 127 | 0106:s__06 | 80 |  | 166 | 7.3 | <0.05
074N :931090:00:------:-- | 21:0849:000081 | 21:0849 | 21:0233 | 21:0233:000076 | 21:0233:000076:0003:0001:00 |  | 59.921 | -109.1696 | Fluid (lake) | Untreated Water | 127 | 0107:s__07 | 81 |  | 136 | 7.3 | 0.05
074N :931091:00:------:-- | 21:0849:000082 | 21:0849 | 21:0233 | 21:0233:000077 | 21:0233:000077:0003:0001:00 |  | 59.929 | -109.107 | Fluid (lake) | Untreated Water | 127 | 0108:s__08 | 82 |  | 138 | 7.4 | 0.06
074N :931092:00:------:-- | 21:0849:000083 | 21:0849 | 21:0233 | 21:0233:000078 | 21:0233:000078:0003:0001:00 |  | 59.9467 | -109.0786 | Fluid (lake) | Untreated Water | 127 | 0109:s__09 | 83 |  | 150 | 7.2 | <0.05
074N :931093:00:------:-- | 21:0849:000084 | 21:0849 | 21:0233 | 21:0233:000079 | 21:0233:000079:0003:0001:00 |  | 59.8857 | -109.0938 | Fluid (lake) | Untreated Water | 127 | 0110:s__10 | 84 |  | 96 | 7.6 | 0.08
074N :931094:00:------:-- | 21:0849:000085 | 21:0849 | 21:0233 | 21:0233:000080 | 21:0233:000080:0003:0001:00 |  | 59.8937 | -109.0379 | Fluid (lake) | Untreated Water | 127 | 0111:s__11 | 85 |  | 128 | 7.8 | 0.06
074N :931095:00:------:-- | 21:0849:000086 | 21:0849 | 21:0233 | 21:0233:000081 | 21:0233:000081:0003:0001:00 |  | 59.8509 | -109.0274 | Fluid (lake) | Untreated Water | 127 | 0112:s__12 | 86 |  | 90 | 7.3 | <0.05
074N :931096:00:------:-- | 21:0849:000087 | 21:0849 | 21:0233 | 21:0233:000082 | 21:0233:000082:0003:0001:00 |  | 59.8085 | -108.9962 | Fluid (lake) | Untreated Water | 127 | 0113:s__13 | 87 |  | 84 | 8.2 | 0.63
074N :931098:00:------:-- | 21:0849:000088 | 21:0849 | 21:0233 | 21:0233:000083 | 21:0233:000083:0003:0001:00 |  | 59.777 | -108.9073 | Fluid (lake) | Untreated Water | 127 | 0114:s__14 | 88 |  | 94 | 8.1 | 0.5
074N :931099:00:------:-- | 21:0849:000089 | 21:0849 | 21:0233 | 21:0233:000084 | 21:0233:000084:0003:0001:00 |  | 59.8092 | -108.8221 | Fluid (lake) | Untreated Water | 127 | 0115:s__15 | 89 |  | 80 | 7.6 | <0.05
074N :931100:00:------:-- | 21:0849:000090 | 21:0849 | 21:0233 | 21:0233:000085 | 21:0233:000085:0003:0001:00 |  | 59.8052 | -108.787 | Fluid (lake) | Untreated Water | 127 | 0116:s__16 | 90 |  | 116 | 7.4 | 0.05
074N :931102:00:------:-- | 21:0849:000091 | 21:0849 | 21:0233 | 21:0233:000086 | 21:0233:000086:0003:0001:00 |  | 59.8229 | -108.7643 | Fluid (lake) | Untreated Water | 128 | 0101:s__01 | 91 |  | 86 | 7.7 | 0.06
074N :931103:00:------:-- | 21:0849:000092 | 21:0849 | 21:0233 | 21:0233:000087 | 21:0233:000087:0003:0001:00 |  | 59.8277 | -108.7113 | Fluid (lake) | Untreated Water | 128 | 0102:s__02 | 92 |  | 76 | 7.3 | 0.05
074N :931104:00:------:-- | 21:0849:000093 | 21:0849 | 21:0233 | 21:0233:000088 | 21:0233:000088:0003:0001:00 |  | 59.8606 | -108.7376 | Fluid (lake) | Untreated Water | 128 | 0103:s__03 | 93 |  | 124 | 7.7 | 0.06
074N :931106:10:------:-- | 21:0849:000094 | 21:0849 | 21:0233 | 21:0233:000089 | 21:0233:000089:0003:0001:00 |  | 59.8583 | -108.782 | Fluid (lake) | Untreated Water | 128 | 0071:ff__1 | 94 |  | 106 | 7.6 | <0.05
074N :931107:20:931106:10 | 21:0849:000095 | 21:0849 | 21:0233 | 21:0233:000089 | 21:0233:000089:0004:0001:00 |  | 59.8583 | -108.782 | Fluid (lake) | Untreated Water | 128 | 0072:ff__1 | 95 |  | 98 | 7.5 | <0.05
074N :931108:00:------:-- | 21:0849:000096 | 21:0849 | 21:0233 | 21:0233:000090 | 21:0233:000090:0003:0001:00 |  | 59.8896 | -108.7704 | Fluid (lake) | Untreated Water | 128 | 0104:s__04 | 96 |  | 114 | 7.6 | 0.07
074N :931109:00:------:-- | 21:0849:000097 | 21:0849 | 21:0233 | 21:0233:000091 | 21:0233:000091:0003:0001:00 |  | 59.8858 | -108.7271 | Fluid (lake) | Untreated Water | 128 | 0105:s__05 | 97 |  | 102 | 7.5 | 0.12
074N :931110:00:------:-- | 21:0849:000098 | 21:0849 | 21:0233 | 21:0233:000092 | 21:0233:000092:0003:0001:00 |  | 59.9147 | -108.7261 | Fluid (lake) | Untreated Water | 128 | 0106:s__06 | 98 |  | 116 | 7.4 | 0.16
074N :931111:00:------:-- | 21:0849:000099 | 21:0849 | 21:0233 | 21:0233:000093 | 21:0233:000093:0003:0001:00 |  | 59.9347 | -108.7203 | Fluid (lake) | Untreated Water | 128 | 0107:s__07 | 99 |  | 130 | 7.6 | 0.22
074N :931112:00:------:-- | 21:0849:000100 | 21:0849 | 21:0233 | 21:0233:000094 | 21:0233:000094:0003:0001:00 |  | 59.9614 | -108.725 | Fluid (lake) | Untreated Water | 128 | 0108:s__08 | 100 |  | 66 | 7.2 | 0.29
074N :931113:00:------:-- | 21:0849:000101 | 21:0849 | 21:0233 | 21:0233:000095 | 21:0233:000095:0003:0001:00 |  | 59.9593 | -108.7759 | Fluid (lake) | Untreated Water | 128 | 0109:s__09 | 101 |  | 86 | 7.3 | 0.05
074N :931114:00:------:-- | 21:0849:000102 | 21:0849 | 21:0233 | 21:0233:000096 | 21:0233:000096:0003:0001:00 |  | 59.9779 | -108.7615 | Fluid (lake) | Untreated Water | 128 | 0110:s__10 | 102 |  | 88 | 7.3 | 0.07
074N :931115:00:------:-- | 21:0849:000103 | 21:0849 | 21:0233 | 21:0233:000097 | 21:0233:000097:0003:0001:00 |  | 59.9829 | -108.7983 | Fluid (lake) | Untreated Water | 128 | 0111:s__11 | 103 |  | 86 | 7.4 | 0.06
074N :931116:00:------:-- | 21:0849:000104 | 21:0849 | 21:0233 | 21:0233:000098 | 21:0233:000098:0003:0001:00 |  | 59.9831 | -108.8582 | Fluid (lake) | Untreated Water | 128 | 0112:s__12 | 104 |  | 212 | 7.5 | 0.44
074N :931117:00:------:-- | 21:0849:000105 | 21:0849 | 21:0233 | 21:0233:000099 | 21:0233:000099:0003:0001:00 |  | 59.9557 | -108.8404 | Fluid (lake) | Untreated Water | 128 | 0113:s__13 | 105 |  | 112 | 7.5 | 0.07
074N :931118:00:------:-- | 21:0849:000106 | 21:0849 | 21:0233 | 21:0233:000100 | 21:0233:000100:0003:0001:00 |  | 59.9745 | -108.9478 | Fluid (lake) | Untreated Water | 128 | 0114:s__14 | 106 |  | 96 | 7 | 0.19
074N :931119:00:------:-- | 21:0849:000107 | 21:0849 | 21:0233 | 21:0233:000101 | 21:0233:000101:0003:0001:00 |  | 59.9955 | -109.0064 | Fluid (lake) | Untreated Water | 128 | 0115:s__15 | 107 |  | 104 | 7.1 | 0.15
074N :931120:00:------:-- | 21:0849:000108 | 21:0849 | 21:0233 | 21:0233:000102 | 21:0233:000102:0003:0001:00 |  | 59.9849 | -109.061 | Fluid (lake) | Untreated Water | 128 | 0116:s__16 | 108 |  | 118 | 7 | <0.05
074N :931122:00:------:-- | 21:0849:000109 | 21:0849 | 21:0233 | 21:0233:000103 | 21:0233:000103:0003:0001:00 |  | 59.9462 | -108.9791 | Fluid (lake) | Untreated Water | 129 | 0101:s__01 | 109 |  | 132 | 7.4 | 0.05
074N :931123:00:------:-- | 21:0849:000110 | 21:0849 | 21:0233 | 21:0233:000104 | 21:0233:000104:0003:0001:00 |  | 59.9181 | -109.018 | Fluid (lake) | Untreated Water | 129 | 0102:s__02 | 110 |  | 120 | 7.2 | <0.05
074N :931124:00:------:-- | 21:0849:000111 | 21:0849 | 21:0233 | 21:0233:000105 | 21:0233:000105:0003:0001:00 |  | 59.9098 | -108.9766 | Fluid (lake) | Untreated Water | 129 | 0103:s__03 | 111 |  | 78 | 7 | <0.05
074N :931125:10:------:-- | 21:0849:000112 | 21:0849 | 21:0233 | 21:0233:000106 | 21:0233:000106:0003:0001:00 |  | 59.9109 | -108.9227 | Fluid (lake) | Untreated Water | 129 | 0071:ff__1 | 112 |  | 120 | 7.5 | 0.07
074N :931126:20:931125:10 | 21:0849:000113 | 21:0849 | 21:0233 | 21:0233:000106 | 21:0233:000106:0004:0001:00 |  | 59.9109 | -108.9227 | Fluid (lake) | Untreated Water | 129 | 0072:ff__1 | 113 |  | 116 | 7.5 | 0.06
074N :931127:00:------:-- | 21:0849:000114 | 21:0849 | 21:0233 | 21:0233:000107 | 21:0233:000107:0003:0001:00 |  | 59.9158 | -108.8554 | Fluid (lake) | Untreated Water | 129 | 0104:s__04 | 114 |  | 84 | 7.7 | 0.08
074N :931128:00:------:-- | 21:0849:000115 | 21:0849 | 21:0233 | 21:0233:000108 | 21:0233:000108:0003:0001:00 |  | 59.9195 | -108.7997 | Fluid (lake) | Untreated Water | 129 | 0105:s__05 | 115 |  | 86 | 7.4 | 0.14
074N :931129:00:------:-- | 21:0849:000116 | 21:0849 | 21:0233 | 21:0233:000109 | 21:0233:000109:0003:0001:00 |  | 59.8889 | -108.8325 | Fluid (lake) | Untreated Water | 129 | 0106:s__06 | 116 |  | 64 | 7.3 | <0.05
074N :931130:00:------:-- | 21:0849:000117 | 21:0849 | 21:0233 | 21:0233:000110 | 21:0233:000110:0003:0001:00 |  | 59.8887 | -108.8911 | Fluid (lake) | Untreated Water | 129 | 0107:s__07 | 117 |  | 94 | 7.6 | 0.22
074N :931131:00:------:-- | 21:0849:000118 | 21:0849 | 21:0233 | 21:0233:000111 | 21:0233:000111:0003:0001:00 |  | 59.8755 | -108.9539 | Fluid (lake) | Untreated Water | 129 | 0108:s__08 | 118 |  | 120 | 7.5 | 0.05
074N :931132:00:------:-- | 21:0849:000119 | 21:0849 | 21:0233 | 21:0233:000112 | 21:0233:000112:0003:0001:00 |  | 59.8455 | -108.9589 | Fluid (lake) | Untreated Water | 129 | 0109:s__09 | 119 |  | 78 | 7.2 | 0.06
074N :931133:00:------:-- | 21:0849:000120 | 21:0849 | 21:0233 | 21:0233:000113 | 21:0233:000113:0003:0001:00 |  | 59.8479 | -108.9088 | Fluid (lake) | Untreated Water | 129 | 0110:s__10 | 120 |  | 92 | 7.5 | <0.05
074N :931134:00:------:-- | 21:0849:000121 | 21:0849 | 21:0233 | 21:0233:000114 | 21:0233:000114:0003:0001:00 |  | 59.8462 | -108.8694 | Fluid (lake) | Untreated Water | 129 | 0111:s__11 | 121 |  | 90 | 7.5 | <0.05
074N :931136:00:------:-- | 21:0849:000122 | 21:0849 | 21:0233 | 21:0233:000115 | 21:0233:000115:0003:0001:00 |  | 59.8009 | -109.5597 | Fluid (lake) | Untreated Water | 129 | 0112:s__12 | 122 |  | 112 | 7.5 | <0.05
074N :931137:00:------:-- | 21:0849:000123 | 21:0849 | 21:0233 | 21:0233:000116 | 21:0233:000116:0003:0001:00 |  | 59.8259 | -109.6334 | Fluid (lake) | Untreated Water | 129 | 0113:s__13 | 123 |  | 60 | 7.4 | <0.05
074N :931138:00:------:-- | 21:0849:000124 | 21:0849 | 21:0233 | 21:0233:000117 | 21:0233:000117:0003:0001:00 |  | 59.8293 | -109.6762 | Fluid (lake) | Untreated Water | 129 | 0114:s__14 | 124 |  | 84 | 7.4 | 0.05
074N :931139:00:------:-- | 21:0849:000125 | 21:0849 | 21:0233 | 21:0233:000118 | 21:0233:000118:0003:0001:00 |  | 59.825 | -109.7401 | Fluid (lake) | Untreated Water | 129 | 0115:s__15 | 125 |  | 128 | 7.5 | 0.1
074N :931140:00:------:-- | 21:0849:000126 | 21:0849 | 21:0233 | 21:0233:000119 | 21:0233:000119:0003:0001:00 |  | 59.8515 | -109.7941 | Fluid (lake) | Untreated Water | 129 | 0116:s__16 | 126 |  | 150 | 6.7 | <0.05
074N :931142:00:------:-- | 21:0849:000127 | 21:0849 | 21:0233 | 21:0233:000120 | 21:0233:000120:0003:0001:00 |  | 59.8595 | -109.9075 | Fluid (lake) | Untreated Water | 130 | 0101:s__01 | 127 |  | 138 | 7.1 | <0.05
074N :931143:10:------:-- | 21:0849:000128 | 21:0849 | 21:0233 | 21:0233:000121 | 21:0233:000121:0003:0001:00 |  | 59.8842 | -109.9409 | Fluid (lake) | Untreated Water | 130 | 0071:ff__1 | 128 |  | 96 | 7.1 | <0.05
074N :931144:20:931143:10 | 21:0849:000129 | 21:0849 | 21:0233 | 21:0233:000121 | 21:0233:000121:0004:0001:00 |  | 59.8842 | -109.9409 | Fluid (lake) | Untreated Water | 130 | 0072:ff__1 | 129 |  | 92 | 7.1 | <0.05
074N :931145:00:------:-- | 21:0849:000130 | 21:0849 | 21:0233 | 21:0233:000122 | 21:0233:000122:0003:0001:00 |  | 59.9269 | -109.9582 | Fluid (lake) | Untreated Water | 130 | 0102:s__02 | 130 |  | 120 | 7.3 | <0.05
074N :931146:00:------:-- | 21:0849:000131 | 21:0849 | 21:0233 | 21:0233:000123 | 21:0233:000123:0003:0001:00 |  | 59.9528 | -109.9777 | Fluid (lake) | Untreated Water | 130 | 0103:s__03 | 131 |  | 108 | 6.9 | 0.14
074N :931147:00:------:-- | 21:0849:000132 | 21:0849 | 21:0233 | 21:0233:000124 | 21:0233:000124:0003:0001:00 |  | 59.9892 | -109.9674 | Fluid (lake) | Untreated Water | 130 | 0104:s__04 | 132 |  | 116 | 7.2 | <0.05
074N :931148:00:------:-- | 21:0849:000133 | 21:0849 | 21:0233 | 21:0233:000125 | 21:0233:000125:0003:0001:00 |  | 59.9735 | -109.9052 | Fluid (lake) | Untreated Water | 130 | 0105:s__05 | 133 |  | 110 | 7 | <0.05
074N :931149:00:------:-- | 21:0849:000134 | 21:0849 | 21:0233 | 21:0233:000126 | 21:0233:000126:0003:0001:00 |  | 59.9863 | -109.8662 | Fluid (lake) | Untreated Water | 130 | 0106:s__06 | 134 |  | 104 | 7.2 | 0.08
074N :931150:00:------:-- | 21:0849:000135 | 21:0849 | 21:0233 | 21:0233:000127 | 21:0233:000127:0003:0001:00 |  | 59.9677 | -109.848 | Fluid (lake) | Untreated Water | 130 | 0107:s__07 | 135 |  | 112 | 7.4 | 0.07
074N :931151:00:------:-- | 21:0849:000136 | 21:0849 | 21:0233 | 21:0233:000128 | 21:0233:000128:0003:0001:00 |  | 59.9519 | -109.7593 | Fluid (lake) | Untreated Water | 130 | 0108:s__08 | 136 |  | 112 | 7.3 | 0.05
074N :931152:00:------:-- | 21:0849:000137 | 21:0849 | 21:0233 | 21:0233:000129 | 21:0233:000129:0003:0001:00 |  | 59.9726 | -109.7732 | Fluid (lake) | Untreated Water | 130 | 0109:s__09 | 137 |  | 122 | 7.3 | 0.1
074N :931153:00:------:-- | 21:0849:000138 | 21:0849 | 21:0233 | 21:0233:000130 | 21:0233:000130:0003:0001:00 |  | 59.9843 | -109.6978 | Fluid (lake) | Untreated Water | 130 | 0110:s__10 | 138 |  | 190 | 7.3 | <0.05
074N :931154:00:------:-- | 21:0849:000139 | 21:0849 | 21:0233 | 21:0233:000131 | 21:0233:000131:0003:0001:00 |  | 59.9581 | -109.6877 | Fluid (lake) | Untreated Water | 130 | 0111:s__11 | 139 |  | 180 | 7.2 | <0.05
074N :931156:00:------:-- | 21:0849:000140 | 21:0849 | 21:0233 | 21:0233:000132 | 21:0233:000132:0003:0001:00 |  | 59.9641 | -109.6517 | Fluid (lake) | Untreated Water | 130 | 0112:s__12 | 140 |  | 132 | 7.8 | <0.05
074N :931157:00:------:-- | 21:0849:000141 | 21:0849 | 21:0233 | 21:0233:000133 | 21:0233:000133:0003:0001:00 |  | 59.9928 | -109.6221 | Fluid (lake) | Untreated Water | 130 | 0113:s__13 | 141 |  | 190 | 7.5 | 0.06
074N :931158:00:------:-- | 21:0849:000142 | 21:0849 | 21:0233 | 21:0233:000134 | 21:0233:000134:0003:0001:00 |  | 59.9744 | -109.5689 | Fluid (lake) | Untreated Water | 130 | 0114:s__14 | 142 |  | 146 | 7.4 | 0.05
074N :931159:00:------:-- | 21:0849:000143 | 21:0849 | 21:0233 | 21:0233:000135 | 21:0233:000135:0003:0001:00 |  | 59.985 | -109.5204 | Fluid (lake) | Untreated Water | 130 | 0115:s__15 | 143 |  | 186 | 7.3 | <0.05
074N :931160:00:------:-- | 21:0849:000144 | 21:0849 | 21:0233 | 21:0233:000136 | 21:0233:000136:0003:0001:00 |  | 59.9803 | -109.4698 | Fluid (lake) | Untreated Water | 130 | 0116:s__16 | 144 |  | 184 | 7.3 | <0.05
074N :931162:10:------:-- | 21:0849:000145 | 21:0849 | 21:0233 | 21:0233:000137 | 21:0233:000137:0003:0001:00 |  | 59.9435 | -109.4182 | Fluid (lake) | Untreated Water | 131 | 0071:ff__1 | 145 |  | 168 | 7.5 | 0.05
074N :931163:20:931162:10 | 21:0849:000146 | 21:0849 | 21:0233 | 21:0233:000137 | 21:0233:000137:0004:0001:00 |  | 59.9435 | -109.4182 | Fluid (lake) | Untreated Water | 131 | 0072:ff__1 | 146 |  | 160 | 7.5 | <0.05
074N :931164:00:------:-- | 21:0849:000147 | 21:0849 | 21:0233 | 21:0233:000138 | 21:0233:000138:0003:0001:00 |  | 59.9303 | -109.5117 | Fluid (lake) | Untreated Water | 131 | 0101:s__01 | 147 |  | 178 | 7.6 | <0.05
074N :931165:00:------:-- | 21:0849:000148 | 21:0849 | 21:0233 | 21:0233:000139 | 21:0233:000139:0003:0001:00 |  | 59.9118 | -109.4966 | Fluid (lake) | Untreated Water | 131 | 0102:s__02 | 148 |  | 166 | 7.4 | <0.05
074N :931166:00:------:-- | 21:0849:000149 | 21:0849 | 21:0233 | 21:0233:000140 | 21:0233:000140:0003:0001:00 |  | 59.9138 | -109.4194 | Fluid (lake) | Untreated Water | 131 | 0103:s__03 | 149 |  | 144 | 7.3 | <0.05
074N :931167:00:------:-- | 21:0849:000150 | 21:0849 | 21:0233 | 21:0233:000141 | 21:0233:000141:0003:0001:00 |  | 59.9046 | -109.3784 | Fluid (lake) | Untreated Water | 131 | 0104:s__04 | 150 |  | 154 | 7.6 | <0.05
074N :931168:00:------:-- | 21:0849:000151 | 21:0849 | 21:0233 | 21:0233:000142 | 21:0233:000142:0003:0001:00 |  | 59.8875 | -109.4065 | Fluid (lake) | Untreated Water | 131 | 0105:s__05 | 151 |  | 90 | 7.3 | <0.05
074N :931169:00:------:-- | 21:0849:000152 | 21:0849 | 21:0233 | 21:0233:000143 | 21:0233:000143:0003:0001:00 |  | 59.8804 | -109.3631 | Fluid (lake) | Untreated Water | 131 | 0106:s__06 | 152 |  | 134 | 7.8 | 0.47
074N :931170:00:------:-- | 21:0849:000153 | 21:0849 | 21:0233 | 21:0233:000144 | 21:0233:000144:0003:0001:00 |  | 59.8567 | -109.3411 | Fluid (lake) | Untreated Water | 131 | 0107:s__07 | 153 |  | 134 | 7.6 | 0.06
074N :931171:00:------:-- | 21:0849:000154 | 21:0849 | 21:0233 | 21:0233:000145 | 21:0233:000145:0003:0001:00 |  | 59.6728 | -108.8712 | Fluid (lake) | Untreated Water | 131 | 0108:s__08 | 154 |  | 104 | 7.7 | 0.25
074N :931172:00:------:-- | 21:0849:000155 | 21:0849 | 21:0233 | 21:0233:000146 | 21:0233:000146:0003:0001:00 |  | 59.6652 | -108.93 | Fluid (lake) | Untreated Water | 131 | 0109:s__09 | 155 |  | 90 | 7 | 0.14
074N :931173:00:------:-- | 21:0849:000156 | 21:0849 | 21:0233 | 21:0233:000147 | 21:0233:000147:0003:0001:00 |  | 59.6687 | -109.084 | Fluid (lake) | Untreated Water | 131 | 0110:s__10 | 156 |  | 102 | 7.5 | 0.06
074N :931174:00:------:-- | 21:0849:000157 | 21:0849 | 21:0233 | 21:0233:000148 | 21:0233:000148:0003:0001:00 |  | 59.656 | -109.1634 | Fluid (lake) | Untreated Water | 131 | 0111:s__11 | 157 |  | 66 | 7.2 | <0.05
074N :931175:00:------:-- | 21:0849:000158 | 21:0849 | 21:0233 | 21:0233:000149 | 21:0233:000149:0003:0001:00 |  | 59.6798 | -109.1482 | Fluid (lake) | Untreated Water | 131 | 0112:s__12 | 158 |  | 90 | 7.9 | 0.12
074N :931176:00:------:-- | 21:0849:000159 | 21:0849 | 21:0233 | 21:0233:000150 | 21:0233:000150:0003:0001:00 |  | 59.6903 | -109.2106 | Fluid (lake) | Untreated Water | 131 | 0113:s__13 | 159 |  | 82 | 7.7 | 0.29
074N :931178:00:------:-- | 21:0849:000160 | 21:0849 | 21:0233 | 21:0233:000151 | 21:0233:000151:0003:0001:00 |  | 59.6746 | -109.2738 | Fluid (lake) | Untreated Water | 131 | 0114:s__14 | 160 |  | 120 | 8 | 0.23
074N :931179:00:------:-- | 21:0849:000161 | 21:0849 | 21:0233 | 21:0233:000152 | 21:0233:000152:0003:0001:00 |  | 59.6818 | -109.3305 | Fluid (lake) | Untreated Water | 131 | 0115:s__15 | 161 |  | 136 | 7.8 | 0.13
074N :931180:00:------:-- | 21:0849:000162 | 21:0849 | 21:0233 | 21:0233:000153 | 21:0233:000153:0003:0001:00 |  | 59.6599 | -109.3777 | Fluid (lake) | Untreated Water | 131 | 0116:s__16 | 162 |  | 72 | 7.3 | <0.05
074N :931182:00:------:-- | 21:0849:000163 | 21:0849 | 21:0233 | 21:0233:000154 | 21:0233:000154:0003:0001:00 |  | 59.6912 | -109.3847 | Fluid (lake) | Untreated Water | 132 | 0101:s__01 | 163 |  | 132 | 7.8 | 0.05
074N :931184:00:------:-- | 21:0849:000164 | 21:0849 | 21:0233 | 21:0233:000155 | 21:0233:000155:0003:0001:00 |  | 59.6762 | -109.4358 | Fluid (lake) | Untreated Water | 132 | 0102:s__02 | 164 |  | 80 | 7.6 | <0.05
074N :931185:10:------:-- | 21:0849:000165 | 21:0849 | 21:0233 | 21:0233:000156 | 21:0233:000156:0003:0001:00 |  | 59.7079 | -109.5021 | Fluid (lake) | Untreated Water | 132 | 0071:ff__1 | 165 |  | 106 | 7.5 | <0.05
074N :931186:20:931185:10 | 21:0849:000166 | 21:0849 | 21:0233 | 21:0233:000156 | 21:0233:000156:0004:0001:00 |  | 59.7079 | -109.5021 | Fluid (lake) | Untreated Water | 132 | 0072:ff__1 | 166 |  | 112 | 7.4 | <0.05
074N :931187:00:------:-- | 21:0849:000167 | 21:0849 | 21:0233 | 21:0233:000157 | 21:0233:000157:0003:0001:00 |  | 59.728 | -109.5681 | Fluid (lake) | Untreated Water | 132 | 0103:s__03 | 167 |  | 106 | 7.2 | <0.05
074N :931188:00:------:-- | 21:0849:000168 | 21:0849 | 21:0233 | 21:0233:000158 | 21:0233:000158:0003:0001:00 |  | 59.7027 | -109.5655 | Fluid (lake) | Untreated Water | 132 | 0104:s__04 | 168 |  | 114 | 7.5 | <0.05
074N :931189:00:------:-- | 21:0849:000169 | 21:0849 | 21:0233 | 21:0233:000159 | 21:0233:000159:0003:0001:00 |  | 59.6797 | -109.5816 | Fluid (lake) | Untreated Water | 132 | 0105:s__05 | 169 |  | 136 | 7.4 | <0.05
074N :931190:00:------:-- | 21:0849:000170 | 21:0849 | 21:0233 | 21:0233:000160 | 21:0233:000160:0003:0001:00 |  | 59.6617 | -109.5169 | Fluid (lake) | Untreated Water | 132 | 0106:s__06 | 170 |  | 184 | 7.6 | <0.05
074N :931191:00:------:-- | 21:0849:000171 | 21:0849 | 21:0233 | 21:0233:000161 | 21:0233:000161:0003:0001:00 |  | 59.6417 | -109.4837 | Fluid (lake) | Untreated Water | 132 | 0107:s__07 | 171 |  | 102 | 7 | <0.05
074N :931192:00:------:-- | 21:0849:000172 | 21:0849 | 21:0233 | 21:0233:000162 | 21:0233:000162:0003:0001:00 |  | 59.6266 | -109.5071 | Fluid (lake) | Untreated Water | 132 | 0108:s__08 | 172 |  | 96 | 7.4 | <0.05
074N :931193:00:------:-- | 21:0849:000173 | 21:0849 | 21:0233 | 21:0233:000163 | 21:0233:000163:0003:0001:00 |  | 59.6251 | -109.4142 | Fluid (lake) | Untreated Water | 132 | 0109:s__09 | 173 |  | 98 | 7 | <0.05
074N :931194:00:------:-- | 21:0849:000174 | 21:0849 | 21:0233 | 21:0233:000164 | 21:0233:000164:0003:0001:00 |  | 59.6222 | -109.3474 | Fluid (lake) | Untreated Water | 132 | 0110:s__10 | 174 |  | 130 | 7.6 | <0.05
074N :931195:00:------:-- | 21:0849:000175 | 21:0849 | 21:0233 | 21:0233:000165 | 21:0233:000165:0003:0001:00 |  | 59.6429 | -109.3154 | Fluid (lake) | Untreated Water | 132 | 0111:s__11 | 175 |  | 116 | 7.5 | 0.07
074N :931196:00:------:-- | 21:0849:000176 | 21:0849 | 21:0233 | 21:0233:000166 | 21:0233:000166:0003:0001:00 |  | 59.6261 | -109.2664 | Fluid (lake) | Untreated Water | 132 | 0112:s__12 | 176 |  | 152 | 7.7 | <0.05
074N :931197:00:------:-- | 21:0849:000177 | 21:0849 | 21:0233 | 21:0233:000167 | 21:0233:000167:0003:0001:00 |  | 59.6407 | -109.2493 | Fluid (lake) | Untreated Water | 132 | 0113:s__13 | 177 |  | 136 | 7.7 | 0.12
074N :931198:00:------:-- | 21:0849:000178 | 21:0849 | 21:0233 | 21:0233:000168 | 21:0233:000168:0003:0001:00 |  | 59.6452 | -109.2101 | Fluid (lake) | Untreated Water | 132 | 0114:s__14 | 178 |  | 138 | 7.8 | 0.09
074N :931199:00:------:-- | 21:0849:000179 | 21:0849 | 21:0233 | 21:0233:000169 | 21:0233:000169:0003:0001:00 |  | 59.6206 | -109.1885 | Fluid (lake) | Untreated Water | 132 | 0115:s__15 | 179 |  | 72 | 7.7 | 0.09
074N :931200:00:------:-- | 21:0849:000180 | 21:0849 | 21:0233 | 21:0233:000170 | 21:0233:000170:0003:0001:00 |  | 59.624 | -109.1459 | Fluid (lake) | Untreated Water | 132 | 0116:s__16 | 180 |  | 230 | 8 | 0.48
074N :931202:00:------:-- | 21:0849:000181 | 21:0849 | 21:0233 | 21:0233:000171 | 21:0233:000171:0003:0001:00 |  | 59.6233 | -109.0986 | Fluid (lake) | Untreated Water | 133 | 0101:s__01 | 181 |  | 86 | 7.6 | 0.11
074N :931203:00:------:-- | 21:0849:000182 | 21:0849 | 21:0233 | 21:0233:000172 | 21:0233:000172:0003:0001:00 |  | 59.6372 | -109.0309 | Fluid (lake) | Untreated Water | 133 | 0102:s__02 | 182 |  | 84 | 7.5 | 0.09
074N :931204:10:------:-- | 21:0849:000183 | 21:0849 | 21:0233 | 21:0233:000173 | 21:0233:000173:0003:0001:00 |  | 59.6299 | -108.9499 | Fluid (lake) | Untreated Water | 133 | 0071:ff__1 | 183 |  | 82 | 7.6 | 0.1
074N :931205:20:931204:10 | 21:0849:000184 | 21:0849 | 21:0233 | 21:0233:000173 | 21:0233:000173:0004:0001:00 |  | 59.6299 | -108.9499 | Fluid (lake) | Untreated Water | 133 | 0072:ff__1 | 184 |  | 86 | 7.6 | 0.11
074N :931206:00:------:-- | 21:0849:000185 | 21:0849 | 21:0233 | 21:0233:000174 | 21:0233:000174:0003:0001:00 |  | 59.6341 | -108.8897 | Fluid (lake) | Untreated Water | 133 | 0103:s__03 | 185 |  | 102 | 7.7 | 0.21
074N :931207:00:------:-- | 21:0849:000186 | 21:0849 | 21:0233 | 21:0233:000175 | 21:0233:000175:0003:0001:00 |  | 59.5512 | -108.572 | Fluid (lake) | Untreated Water | 133 | 0104:s__04 | 186 |  | 186 | 8.1 | 100
074N :931208:00:------:-- | 21:0849:000187 | 21:0849 | 21:0233 | 21:0233:000176 | 21:0233:000176:0003:0001:00 |  | 59.5713 | -108.5537 | Fluid (lake) | Untreated Water | 133 | 0105:s__05 | 187 |  | 118 | 8.2 | 8
074N :931209:00:------:-- | 21:0849:000188 | 21:0849 | 21:0233 | 21:0233:000177 | 21:0233:000177:0003:0001:00 |  | 59.5705 | -108.687 | Fluid (lake) | Untreated Water | 133 | 0106:s__06 | 188 |  | 140 | 8 | 1.7
074N :931210:00:------:-- | 21:0849:000189 | 21:0849 | 21:0233 | 21:0233:000178 | 21:0233:000178:0003:0001:00 |  | 59.5868 | -108.6834 | Fluid (lake) | Untreated Water | 133 | 0107:s__07 | 189 |  | 104 | 7.8 | 0.66
074N :931211:00:------:-- | 21:0849:000190 | 21:0849 | 21:0233 | 21:0233:000179 | 21:0233:000179:0003:0001:00 |  | 59.6074 | -108.7041 | Fluid (lake) | Untreated Water | 133 | 0108:s__08 | 190 |  | 210 | 7.7 | 0.05
074N :931212:00:------:-- | 21:0849:000191 | 21:0849 | 21:0233 | 21:0233:000180 | 21:0233:000180:0003:0001:00 |  | 59.6145 | -108.7514 | Fluid (lake) | Untreated Water | 133 | 0109:s__09 | 191 |  | 92 | 7.8 | 0.31
074N :931213:00:------:-- | 21:0849:000192 | 21:0849 | 21:0233 | 21:0233:000181 | 21:0233:000181:0003:0001:00 |  | 59.6368 | -108.7523 | Fluid (lake) | Untreated Water | 133 | 0110:s__10 | 192 |  | 140 | 8 | 0.18
074N :931214:00:------:-- | 21:0849:000193 | 21:0849 | 21:0233 | 21:0233:000182 | 21:0233:000182:0003:0001:00 |  | 59.6596 | -108.807 | Fluid (lake) | Untreated Water | 133 | 0111:s__11 | 193 |  | 154 | 7.8 | 0.18
074N :931215:00:------:-- | 21:0849:000194 | 21:0849 | 21:0233 | 21:0233:000183 | 21:0233:000183:0003:0001:00 |  | 59.6815 | -108.8276 | Fluid (lake) | Untreated Water | 133 | 0112:s__12 | 194 |  | 130 | 7.8 | 0.18
074N :931216:00:------:-- | 21:0849:000195 | 21:0849 | 21:0233 | 21:0233:000184 | 21:0233:000184:0003:0001:00 |  | 59.7095 | -108.8418 | Fluid (lake) | Untreated Water | 133 | 0113:s__13 | 195 |  | 154 | 7.9 | 0.2
074N :931217:00:------:-- | 21:0849:000196 | 21:0849 | 21:0233 | 21:0233:000185 | 21:0233:000185:0003:0001:00 |  | 59.7396 | -108.8396 | Fluid (lake) | Untreated Water | 133 | 0114:s__14 | 196 |  | 110 | 7.4 | 0.05
074N :931218:00:------:-- | 21:0849:000197 | 21:0849 | 21:0233 | 21:0233:000186 | 21:0233:000186:0003:0001:00 |  | 59.7163 | -108.8838 | Fluid (lake) | Untreated Water | 133 | 0115:s__15 | 197 |  | 100 | 7.5 | 0.3
074N :931220:00:------:-- | 21:0849:000198 | 21:0849 | 21:0233 | 21:0233:000187 | 21:0233:000187:0003:0001:00 |  | 59.7261 | -108.9725 | Fluid (lake) | Untreated Water | 133 | 0116:s__16 | 198 |  | 108 | 7.4 | <0.05
074N :931222:00:------:-- | 21:0849:000199 | 21:0849 | 21:0233 | 21:0233:000188 | 21:0233:000188:0003:0001:00 |  | 59.7252 | -109.0187 | Fluid (lake) | Untreated Water | 134 | 0101:s__01 | 199 |  | 282 | 7.5 | <0.05
074N :931223:00:------:-- | 21:0849:000200 | 21:0849 | 21:0233 | 21:0233:000189 | 21:0233:000189:0003:0001:00 |  | 59.7247 | -109.112 | Fluid (lake) | Untreated Water | 134 | 0102:s__02 | 200 |  | 120 | 7.7 | 0.1
074N :931224:00:------:-- | 21:0849:000201 | 21:0849 | 21:0233 | 21:0233:000190 | 21:0233:000190:0003:0001:00 |  | 59.7322 | -109.1821 | Fluid (lake) | Untreated Water | 134 | 0103:s__03 | 201 |  | 102 | 7.4 | 0.06
074N :931225:00:------:-- | 21:0849:000202 | 21:0849 | 21:0233 | 21:0233:000191 | 21:0233:000191:0003:0001:00 |  | 59.7261 | -109.2087 | Fluid (lake) | Untreated Water | 134 | 0104:s__04 | 202 |  | 156 | 8 | 0.64
074N :931226:00:------:-- | 21:0849:000203 | 21:0849 | 21:0233 | 21:0233:000192 | 21:0233:000192:0003:0001:00 |  | 59.7425 | -109.2664 | Fluid (lake) | Untreated Water | 134 | 0105:s__05 | 203 |  | 84 | 7.3 | 0.1
074N :931227:00:------:-- | 21:0849:000204 | 21:0849 | 21:0233 | 21:0233:000193 | 21:0233:000193:0003:0001:00 |  | 59.7676 | -109.3335 | Fluid (lake) | Untreated Water | 134 | 0106:s__06 | 204 |  | 98 | 7.9 | 0.11
074N :931228:00:------:-- | 21:0849:000205 | 21:0849 | 21:0233 | 21:0233:000194 | 21:0233:000194:0003:0001:00 |  | 59.7776 | -109.4233 | Fluid (lake) | Untreated Water | 134 | 0107:s__07 | 205 |  | 110 | 8.2 | 0.42
074N :931229:10:------:-- | 21:0849:000206 | 21:0849 | 21:0233 | 21:0233:000195 | 21:0233:000195:0003:0001:00 |  | 59.7752 | -109.4821 | Fluid (lake) | Untreated Water | 134 | 0071:ff__1 | 206 |  | 122 | 7.9 | 0.12
074N :931230:20:931229:10 | 21:0849:000207 | 21:0849 | 21:0233 | 21:0233:000195 | 21:0233:000195:0004:0001:00 |  | 59.7752 | -109.4821 | Fluid (lake) | Untreated Water | 134 | 0072:ff__1 | 207 |  | 108 | 7.9 | 0.17
074N :931231:00:------:-- | 21:0849:000208 | 21:0849 | 21:0233 | 21:0233:000196 | 21:0233:000196:0003:0001:00 |  | 59.7594 | -109.438 | Fluid (lake) | Untreated Water | 134 | 0108:s__08 | 208 |  | 108 | 7.8 | <0.05
074N :931232:00:------:-- | 21:0849:000209 | 21:0849 | 21:0233 | 21:0233:000197 | 21:0233:000197:0003:0001:00 |  | 59.7425 | -109.3268 | Fluid (lake) | Untreated Water | 134 | 0109:s__09 | 209 |  | 88 | 7.7 | <0.05
074N :931233:00:------:-- | 21:0849:000210 | 21:0849 | 21:0233 | 21:0233:000198 | 21:0233:000198:0003:0001:00 |  | 59.7159 | -109.2671 | Fluid (lake) | Untreated Water | 134 | 0110:s__10 | 210 |  | 116 | 8 | 0.24
074N :931234:00:------:-- | 21:0849:000211 | 21:0849 | 21:0233 | 21:0233:000199 | 21:0233:000199:0003:0001:00 |  | 59.7061 | -109.1686 | Fluid (lake) | Untreated Water | 134 | 0111:s__11 | 211 |  | 62 | 7.8 | 0.1
074N :931235:00:------:-- | 21:0849:000212 | 21:0849 | 21:0233 | 21:0233:000200 | 21:0233:000200:0003:0001:00 |  | 59.6971 | -109.0707 | Fluid (lake) | Untreated Water | 134 | 0112:s__12 | 212 |  | 98 | 7.3 | <0.05
074N :931236:00:------:-- | 21:0849:000213 | 21:0849 | 21:0233 | 21:0233:000201 | 21:0233:000201:0003:0001:00 |  | 59.69 | -109.002 | Fluid (lake) | Untreated Water | 134 | 0113:s__13 | 213 |  | 58 | 7.3 | <0.05
074N :931237:00:------:-- | 21:0849:000214 | 21:0849 | 21:0233 | 21:0233:000202 | 21:0233:000202:0003:0001:00 |  | 59.6942 | -108.9502 | Fluid (lake) | Untreated Water | 134 | 0114:s__14 | 214 |  | 62 | 7.4 | 0.06
074N :931239:00:------:-- | 21:0849:000215 | 21:0849 | 21:0233 | 21:0233:000203 | 21:0233:000203:0003:0001:00 |  | 59.7026 | -108.8972 | Fluid (lake) | Untreated Water | 134 | 0115:s__15 | 215 |  | 80 | 7.7 | 0.16
074N :931240:00:------:-- | 21:0849:000216 | 21:0849 | 21:0233 | 21:0233:000204 | 21:0233:000204:0003:0001:00 |  | 59.5279 | -108.601 | Fluid (lake) | Untreated Water | 134 | 0116:s__16 | 216 |  | 180 | 8.1 | 100
074N :931242:00:------:-- | 21:0849:000217 | 21:0849 | 21:0233 | 21:0233:000205 | 21:0233:000205:0003:0001:00 |  | 59.5345 | -108.6289 | Fluid (lake) | Untreated Water | 135 | 0101:s__01 | 217 |  | 174 | 8.1 | 1.6
074N :931243:00:------:-- | 21:0849:000218 | 21:0849 | 21:0233 | 21:0233:000206 | 21:0233:000206:0003:0001:00 |  | 59.5422 | -108.6567 | Fluid (lake) | Untreated Water | 135 | 0102:s__02 | 218 |  | 128 | 8 | 89
074N :931244:10:------:-- | 21:0849:000219 | 21:0849 | 21:0233 | 21:0233:000207 | 21:0233:000207:0003:0001:00 |  | 59.5541 | -108.6995 | Fluid (lake) | Untreated Water | 135 | 0071:ff__1 | 219 |  | 58 | 8.1 | 28.5
074N :931245:20:931244:10 | 21:0849:000220 | 21:0849 | 21:0233 | 21:0233:000207 | 21:0233:000207:0004:0001:00 |  | 59.5541 | -108.6995 | Fluid (lake) | Untreated Water | 135 | 0072:ff__1 | 220 |  | 56 | 8.2 | 26.5
074N :931246:00:------:-- | 21:0849:000221 | 21:0849 | 21:0233 | 21:0233:000208 | 21:0233:000208:0003:0001:00 |  | 59.5528 | -108.7163 | Fluid (lake) | Untreated Water | 135 | 0103:s__03 | 221 |  | 102 | 8.2 | 27.5
074N :931247:00:------:-- | 21:0849:000222 | 21:0849 | 21:0233 | 21:0233:000209 | 21:0233:000209:0003:0001:00 |  | 59.5593 | -108.7406 | Fluid (lake) | Untreated Water | 135 | 0104:s__04 | 222 |  | 80 | 8.2 | 3.4
074N :931249:00:------:-- | 21:0849:000223 | 21:0849 | 21:0233 | 21:0233:000210 | 21:0233:000210:0003:0001:00 |  | 59.572 | -108.7883 | Fluid (lake) | Untreated Water | 135 | 0105:s__05 | 223 |  | 68 | 7.7 | 0.09
074N :931250:00:------:-- | 21:0849:000224 | 21:0849 | 21:0233 | 21:0233:000211 | 21:0233:000211:0003:0001:00 |  | 59.6013 | -108.7935 | Fluid (lake) | Untreated Water | 135 | 0106:s__06 | 224 |  | 62 | 7.7 | 0.62
074N :931251:00:------:-- | 21:0849:000225 | 21:0849 | 21:0233 | 21:0233:000212 | 21:0233:000212:0003:0001:00 |  | 59.604 | -108.8167 | Fluid (lake) | Untreated Water | 135 | 0107:s__07 | 225 |  | 54 | 7.7 | 0.46
074N :931252:00:------:-- | 21:0849:000226 | 21:0849 | 21:0233 | 21:0233:000213 | 21:0233:000213:0003:0001:00 |  | 59.6319 | -108.8109 | Fluid (lake) | Untreated Water | 135 | 0108:s__08 | 226 |  | 64 | 7.5 | 0.09
074N :931253:00:------:-- | 21:0849:000227 | 21:0849 | 21:0233 | 21:0233:000214 | 21:0233:000214:0003:0001:00 |  | 59.5844 | -108.87 | Fluid (lake) | Untreated Water | 135 | 0109:s__09 | 227 |  | 58 | 7.8 | 0.53
074N :931254:00:------:-- | 21:0849:000228 | 21:0849 | 21:0233 | 21:0233:000215 | 21:0233:000215:0003:0001:00 |  | 59.5937 | -108.9254 | Fluid (lake) | Untreated Water | 135 | 0110:s__10 | 228 |  | 54 | 7.8 | 0.13
074N :931255:00:------:-- | 21:0849:000229 | 21:0849 | 21:0233 | 21:0233:000216 | 21:0233:000216:0003:0001:00 |  | 59.5634 | -108.9937 | Fluid (lake) | Untreated Water | 135 | 0111:s__11 | 229 |  | 116 | 8.1 | 0.16
074N :931256:00:------:-- | 21:0849:000230 | 21:0849 | 21:0233 | 21:0233:000217 | 21:0233:000217:0003:0001:00 |  | 59.5982 | -109.0179 | Fluid (lake) | Untreated Water | 135 | 0112:s__12 | 230 |  | 80 | 7.6 | 0.08
074N :931257:00:------:-- | 21:0849:000231 | 21:0849 | 21:0233 | 21:0233:000218 | 21:0233:000218:0003:0001:00 |  | 59.5973 | -109.0632 | Fluid (lake) | Untreated Water | 135 | 0113:s__13 | 231 |  | 90 | 8 | 0.09
074N :931258:00:------:-- | 21:0849:000232 | 21:0849 | 21:0233 | 21:0233:000219 | 21:0233:000219:0003:0001:00 |  | 59.5855 | -109.1261 | Fluid (lake) | Untreated Water | 135 | 0114:s__14 | 232 |  | 126 | 8 | 0.1
074N :931259:00:------:-- | 21:0849:000233 | 21:0849 | 21:0233 | 21:0233:000220 | 21:0233:000220:0003:0001:00 |  | 59.5588 | -109.0954 | Fluid (lake) | Untreated Water | 135 | 0115:s__15 | 233 |  | 128 | 8.1 | 0.07
074N :931260:00:------:-- | 21:0849:000234 | 21:0849 | 21:0233 | 21:0233:000221 | 21:0233:000221:0003:0001:00 |  | 59.5605 | -109.054 | Fluid (lake) | Untreated Water | 135 | 0116:s__16 | 234 |  | 98 | 7.7 | <0.05
074N :931262:00:------:-- | 21:0849:000235 | 21:0849 | 21:0233 | 21:0233:000222 | 21:0233:000222:0003:0001:00 |  | 59.5343 | -109.0449 | Fluid (lake) | Untreated Water | 136 | 0101:s__01 | 235 |  | 122 | 7.9 | 0.06
074N :931264:10:------:-- | 21:0849:000236 | 21:0849 | 21:0233 | 21:0233:000223 | 21:0233:000223:0003:0001:00 |  | 59.5334 | -108.9753 | Fluid (lake) | Untreated Water | 136 | 0071:ff__1 | 236 |  | 156 | 7.9 | <0.05
074N :931265:20:931264:10 | 21:0849:000237 | 21:0849 | 21:0233 | 21:0233:000223 | 21:0233:000223:0004:0001:00 |  | 59.5334 | -108.9753 | Fluid (lake) | Untreated Water | 136 | 0072:ff__1 | 237 |  | 166 | 7.6 | 0.05
074N :931266:00:------:-- | 21:0849:000238 | 21:0849 | 21:0233 | 21:0233:000224 | 21:0233:000224:0003:0001:00 |  | 59.5398 | -108.917 | Fluid (lake) | Untreated Water | 136 | 0102:s__02 | 238 |  | 104 | 7.5 | 0.24
074N :931267:00:------:-- | 21:0849:000239 | 21:0849 | 21:0233 | 21:0233:000225 | 21:0233:000225:0003:0001:00 |  | 59.5641 | -108.9182 | Fluid (lake) | Untreated Water | 136 | 0103:s__03 | 239 |  | 118 | 7.7 | 0.46
074N :931268:00:------:-- | 21:0849:000240 | 21:0849 | 21:0233 | 21:0233:000226 | 21:0233:000226:0003:0001:00 |  | 59.5634 | -108.8767 | Fluid (lake) | Untreated Water | 136 | 0104:s__04 | 240 |  | 110 | 7.8 | 0.18
074N :931269:00:------:-- | 21:0849:000241 | 21:0849 | 21:0233 | 21:0233:000227 | 21:0233:000227:0003:0001:00 |  | 59.5488 | -108.8233 | Fluid (lake) | Untreated Water | 136 | 0105:s__05 | 241 |  | 106 | 7.5 | 0.07
074N :931270:00:------:-- | 21:0849:000242 | 21:0849 | 21:0233 | 21:0233:000228 | 21:0233:000228:0003:0001:00 |  | 59.5386 | -108.7703 | Fluid (lake) | Untreated Water | 136 | 0106:s__06 | 242 |  | 144 | 7.7 | 0.58
074N :931271:00:------:-- | 21:0849:000243 | 21:0849 | 21:0233 | 21:0233:000229 | 21:0233:000229:0003:0001:00 |  | 59.5155 | -108.6833 | Fluid (lake) | Untreated Water | 136 | 0107:s__07 | 243 |  | 1260 | 3.5 | 313
074N :931272:00:------:-- | 21:0849:000244 | 21:0849 | 21:0233 | 21:0233:000230 | 21:0233:000230:0003:0001:00 |  | 59.5098 | -108.7596 | Fluid (lake) | Untreated Water | 136 | 0108:s__08 | 244 |  | 72 | 7.6 | 1.7
074N :931273:00:------:-- | 21:0849:000245 | 21:0849 | 21:0233 | 21:0233:000231 | 21:0233:000231:0003:0001:00 |  | 59.5199 | -108.8101 | Fluid (lake) | Untreated Water | 136 | 0109:s__09 | 245 |  | 66 | 7.7 | 0.52
074N :931274:00:------:-- | 21:0849:000246 | 21:0849 | 21:0233 | 21:0233:000232 | 21:0233:000232:0003:0001:00 |  | 59.5312 | -108.8881 | Fluid (lake) | Untreated Water | 136 | 0110:s__10 | 246 |  | 70 | 7.7 | 0.25
074N :931275:00:------:-- | 21:0849:000247 | 21:0849 | 21:0233 | 21:0233:000233 | 21:0233:000233:0003:0001:00 |  | 59.5163 | -108.9391 | Fluid (lake) | Untreated Water | 136 | 0111:s__11 | 247 |  | 70 | 7.6 | 0.37
074N :931276:00:------:-- | 21:0849:000248 | 21:0849 | 21:0233 | 21:0233:000234 | 21:0233:000234:0003:0001:00 |  | 59.5021 | -108.9997 | Fluid (lake) | Untreated Water | 136 | 0112:s__12 | 248 |  | 64 | 7.7 | 0.31
074N :931277:00:------:-- | 21:0849:000249 | 21:0849 | 21:0233 | 21:0233:000235 | 21:0233:000235:0003:0001:00 |  | 59.5054 | -109.0486 | Fluid (lake) | Untreated Water | 136 | 0113:s__13 | 249 |  | 138 | 7.8 | 0.05
074N :931278:00:------:-- | 21:0849:000250 | 21:0849 | 21:0233 | 21:0233:000236 | 21:0233:000236:0003:0001:00 |  | 59.5681 | -109.6518 | Fluid (lake) | Untreated Water | 136 | 0114:s__14 | 250 |  | 100 | 7.9 | 0.08
074N :931279:00:------:-- | 21:0849:000251 | 21:0849 | 21:0233 | 21:0233:000237 | 21:0233:000237:0003:0001:00 |  | 59.5704 | -109.6878 | Fluid (lake) | Untreated Water | 136 | 0115:s__15 | 251 |  | 154 | 7.8 | <0.05
074N :931280:00:------:-- | 21:0849:000252 | 21:0849 | 21:0233 | 21:0233:000238 | 21:0233:000238:0003:0001:00 |  | 59.5508 | -109.7526 | Fluid (lake) | Untreated Water | 136 | 0116:s__16 | 252 |  | 80 | 7.8 | 1.1
074N :931282:10:------:-- | 21:0849:000253 | 21:0849 | 21:0233 | 21:0233:000239 | 21:0233:000239:0003:0001:00 |  | 59.5076 | -109.7621 | Fluid (lake) | Untreated Water | 137 | 0071:ff__1 | 253 |  | 76 | 7.2 | 0.18
074N :931283:20:931282:10 | 21:0849:000254 | 21:0849 | 21:0233 | 21:0233:000239 | 21:0233:000239:0004:0001:00 |  | 59.5076 | -109.7621 | Fluid (lake) | Untreated Water | 137 | 0072:ff__1 | 254 |  | 76 | 7.1 | <0.05
074N :931284:00:------:-- | 21:0849:000255 | 21:0849 | 21:0233 | 21:0233:000240 | 21:0233:000240:0003:0001:00 |  | 59.5007 | -109.8049 | Fluid (lake) | Untreated Water | 137 | 0101:s__01 | 255 |  | 106 | 7.7 | <0.05
074N :931285:00:------:-- | 21:0849:000256 | 21:0849 | 21:0233 | 21:0233:000241 | 21:0233:000241:0003:0001:00 |  | 59.5019 | -109.9341 | Fluid (lake) | Untreated Water | 137 | 0102:s__02 | 256 |  | 90 | 7.3 | 0.4
074N :931286:00:------:-- | 21:0849:000257 | 21:0849 | 21:0233 | 21:0233:000242 | 21:0233:000242:0003:0001:00 |  | 59.518 | -109.9702 | Fluid (lake) | Untreated Water | 137 | 0103:s__03 | 257 |  | 98 | 7.2 | 0.31
074N :931287:00:------:-- | 21:0849:000258 | 21:0849 | 21:0233 | 21:0233:000243 | 21:0233:000243:0003:0001:00 |  | 59.5232 | -109.9866 | Fluid (lake) | Untreated Water | 137 | 0104:s__04 | 258 |  | 84 | 7.6 | 0.12
074N :931288:00:------:-- | 21:0849:000259 | 21:0849 | 21:0233 | 21:0233:000244 | 21:0233:000244:0003:0001:00 |  | 59.5007 | -109.9892 | Fluid (lake) | Untreated Water | 137 | 0105:s__05 | 259 |  | 86 | 7.6 | 0.19
074N :931289:00:------:-- | 21:0849:000260 | 21:0849 | 21:0233 | 21:0233:000245 | 21:0233:000245:0003:0001:00 |  | 59.4693 | -109.9562 | Fluid (lake) | Untreated Water | 137 | 0106:s__06 | 260 |  | 58 | 7.5 | 0.06
074N :931291:00:------:-- | 21:0849:000261 | 21:0849 | 21:0233 | 21:0233:000246 | 21:0233:000246:0003:0001:00 |  | 59.4425 | -109.9773 | Fluid (lake) | Untreated Water | 137 | 0107:s__07 | 261 |  | 56 | 7.1 | <0.05
074N :931292:00:------:-- | 21:0849:000262 | 21:0849 | 21:0233 | 21:0233:000247 | 21:0233:000247:0003:0001:00 |  | 59.4513 | -109.9937 | Fluid (lake) | Untreated Water | 137 | 0108:s__08 | 262 |  | 52 | 6.8 | <0.05
074N :933002:00:------:-- | 21:0849:000263 | 21:0849 | 21:0233 | 21:0233:000248 | 21:0233:000248:0003:0001:00 |  | 59.6829 | -108.0489 | Fluid (lake) | Untreated Water | 138 | 0101:s__01 | 263 |  | 76 | 7.1 | 0.06
074N :933003:00:------:-- | 21:0849:000264 | 21:0849 | 21:0233 | 21:0233:000249 | 21:0233:000249:0003:0001:00 |  | 59.666 | -108.0061 | Fluid (lake) | Untreated Water | 138 | 0102:s__02 | 264 |  | 110 | 7.4 | <0.05
074N :933004:10:------:-- | 21:0849:000265 | 21:0849 | 21:0233 | 21:0233:000250 | 21:0233:000250:0003:0001:00 |  | 59.6109 | -108.0443 | Fluid (lake) | Untreated Water | 138 | 0071:ff__1 | 265 |  | 46 | 7.2 | 0.07
074N :933006:20:933004:10 | 21:0849:000266 | 21:0849 | 21:0233 | 21:0233:000250 | 21:0233:000250:0004:0001:00 |  | 59.6109 | -108.0443 | Fluid (lake) | Untreated Water | 138 | 0072:ff__1 | 266 |  | 52 | 7.3 | 0.08
074N :933007:00:------:-- | 21:0849:000267 | 21:0849 | 21:0233 | 21:0233:000251 | 21:0233:000251:0003:0001:00 |  | 59.5881 | -108.0452 | Fluid (lake) | Untreated Water | 138 | 0103:s__03 | 267 |  | 66 | 7.6 | 0.13
074N :933008:00:------:-- | 21:0849:000268 | 21:0849 | 21:0233 | 21:0233:000252 | 21:0233:000252:0003:0001:00 |  | 59.5678 | -108.0436 | Fluid (lake) | Untreated Water | 138 | 0104:s__04 | 268 |  | 50 | 7.5 | 0.12
074N :933009:00:------:-- | 21:0849:000269 | 21:0849 | 21:0233 | 21:0233:000253 | 21:0233:000253:0003:0001:00 |  | 59.5728 | -108.0905 | Fluid (lake) | Untreated Water | 138 | 0105:s__05 | 269 |  | 46 | 7.6 | 0.18
074N :933010:00:------:-- | 21:0849:000270 | 21:0849 | 21:0233 | 21:0233:000254 | 21:0233:000254:0003:0001:00 |  | 59.5857 | -108.126 | Fluid (lake) | Untreated Water | 138 | 0106:s__06 | 270 |  | 34 | 6.9 | <0.05
074N :933011:00:------:-- | 21:0849:000271 | 21:0849 | 21:0233 | 21:0233:000255 | 21:0233:000255:0003:0001:00 |  | 59.5931 | -108.1891 | Fluid (lake) | Untreated Water | 138 | 0107:s__07 | 271 |  | 38 | 7 | 0.22
074N :933012:00:------:-- | 21:0849:000272 | 21:0849 | 21:0233 | 21:0233:000256 | 21:0233:000256:0003:0001:00 |  | 59.6122 | -108.2073 | Fluid (lake) | Untreated Water | 138 | 0108:s__08 | 272 |  | 104 | 7.6 | 0.26
074N :933013:00:------:-- | 21:0849:000273 | 21:0849 | 21:0233 | 21:0233:000257 | 21:0233:000257:0003:0001:00 |  | 59.6347 | -108.1368 | Fluid (lake) | Untreated Water | 138 | 0109:s__09 | 273 |  | 54 | 7.3 | 0.1
074N :933014:00:------:-- | 21:0849:000274 | 21:0849 | 21:0233 | 21:0233:000258 | 21:0233:000258:0003:0001:00 |  | 59.6449 | -108.2054 | Fluid (lake) | Untreated Water | 138 | 0110:s__10 | 274 |  | 128 | 7.3 | 0.18
074N :933015:00:------:-- | 21:0849:000275 | 21:0849 | 21:0233 | 21:0233:000259 | 21:0233:000259:0003:0001:00 |  | 59.6586 | -108.2432 | Fluid (lake) | Untreated Water | 138 | 0111:s__11 | 275 |  | 68 | 7.4 | 0.05
074N :933016:00:------:-- | 21:0849:000276 | 21:0849 | 21:0233 | 21:0233:000260 | 21:0233:000260:0003:0001:00 |  | 59.6634 | -108.1765 | Fluid (lake) | Untreated Water | 138 | 0112:s__12 | 276 |  | 168 | 7.5 | 0.16
074N :933017:00:------:-- | 21:0849:000277 | 21:0849 | 21:0233 | 21:0233:000261 | 21:0233:000261:0003:0001:00 |  | 59.6643 | -108.1106 | Fluid (lake) | Untreated Water | 138 | 0113:s__13 | 277 |  | 56 | 7.3 | 0.1
074N :933018:00:------:-- | 21:0849:000278 | 21:0849 | 21:0233 | 21:0233:000262 | 21:0233:000262:0003:0001:00 |  | 59.6459 | -108.0442 | Fluid (lake) | Untreated Water | 138 | 0114:s__14 | 278 |  | 46 | 7 | <0.05
074N :933019:00:------:-- | 21:0849:000279 | 21:0849 | 21:0233 | 21:0233:000263 | 21:0233:000263:0003:0001:00 |  | 59.5557 | -108.1186 | Fluid (lake) | Untreated Water | 138 | 0115:s__15 | 279 |  | 42 | 7.2 | 0.14
074N :933020:00:------:-- | 21:0849:000280 | 21:0849 | 21:0233 | 21:0233:000264 | 21:0233:000264:0003:0001:00 |  | 59.5541 | -108.1525 | Fluid (lake) | Untreated Water | 138 | 0116:s__16 | 280 |  | 58 | 7 | <0.05
074N :933022:00:------:-- | 21:0849:000281 | 21:0849 | 21:0233 | 21:0233:000265 | 21:0233:000265:0003:0001:00 |  | 59.567 | -108.2301 | Fluid (lake) | Untreated Water | 139 | 0101:s__01 | 281 |  | 62 | 7.6 | 0.62
074N :933023:00:------:-- | 21:0849:000282 | 21:0849 | 21:0233 | 21:0233:000266 | 21:0233:000266:0003:0001:00 |  | 59.5987 | -108.2813 | Fluid (lake) | Untreated Water | 139 | 0102:s__02 | 282 |  | 116 | 7.3 | 0.24
074N :933024:00:------:-- | 21:0849:000283 | 21:0849 | 21:0233 | 21:0233:000267 | 21:0233:000267:0003:0001:00 |  | 59.6119 | -108.3237 | Fluid (lake) | Untreated Water | 139 | 0103:s__03 | 283 |  | 108 | 7.1 | <0.05
074N :933025:00:------:-- | 21:0849:000284 | 21:0849 | 21:0233 | 21:0233:000268 | 21:0233:000268:0003:0001:00 |  | 59.6236 | -108.2652 | Fluid (lake) | Untreated Water | 139 | 0104:s__04 | 284 |  | 118 | 7.2 | <0.05
074N :933026:00:------:-- | 21:0849:000285 | 21:0849 | 21:0233 | 21:0233:000269 | 21:0233:000269:0003:0001:00 |  | 59.6528 | -108.2934 | Fluid (lake) | Untreated Water | 139 | 0105:s__05 | 285 |  | 104 | 7 | <0.05
074N :933027:10:------:-- | 21:0849:000286 | 21:0849 | 21:0233 | 21:0233:000270 | 21:0233:000270:0003:0001:00 |  | 59.685 | -108.3143 | Fluid (lake) | Untreated Water | 139 | 0071:ff__1 | 286 |  | 104 | 7.7 | 0.1
074N :933028:20:933027:10 | 21:0849:000287 | 21:0849 | 21:0233 | 21:0233:000270 | 21:0233:000270:0004:0001:00 |  | 59.685 | -108.3143 | Fluid (lake) | Untreated Water | 139 | 0072:ff__1 | 287 |  | 102 | 7.4 | 0.08
074N :933029:00:------:-- | 21:0849:000288 | 21:0849 | 21:0233 | 21:0233:000271 | 21:0233:000271:0003:0001:00 |  | 59.6711 | -108.3786 | Fluid (lake) | Untreated Water | 139 | 0106:s__06 | 288 |  | 128 | 7.9 | 0.42
074N :933030:00:------:-- | 21:0849:000289 | 21:0849 | 21:0233 | 21:0233:000272 | 21:0233:000272:0003:0001:00 |  | 59.6536 | -108.3632 | Fluid (lake) | Untreated Water | 139 | 0107:s__07 | 289 |  | 110 | 7.4 | 0.18
074N :933031:00:------:-- | 21:0849:000290 | 21:0849 | 21:0233 | 21:0233:000273 | 21:0233:000273:0003:0001:00 |  | 59.6287 | -108.3725 | Fluid (lake) | Untreated Water | 139 | 0108:s__08 | 290 |  | 190 | 7.7 | 0.15
074N :933032:00:------:-- | 21:0849:000291 | 21:0849 | 21:0233 | 21:0233:000274 | 21:0233:000274:0003:0001:00 |  | 59.6474 | -108.4267 | Fluid (lake) | Untreated Water | 139 | 0109:s__09 | 291 |  | 150 | 7.6 | 0.56
074N :933033:00:------:-- | 21:0849:000292 | 21:0849 | 21:0233 | 21:0233:000275 | 21:0233:000275:0003:0001:00 |  | 59.6214 | -108.4824 | Fluid (lake) | Untreated Water | 139 | 0110:s__10 | 292 |  | 106 | 8.1 | 8.4
074N :933034:00:------:-- | 21:0849:000293 | 21:0849 | 21:0233 | 21:0233:000276 | 21:0233:000276:0003:0001:00 |  | 59.6208 | -108.4476 | Fluid (lake) | Untreated Water | 139 | 0111:s__11 | 293 |  | 110 | 7.8 | 5.2
074N :933036:00:------:-- | 21:0849:000294 | 21:0849 | 21:0233 | 21:0233:000277 | 21:0233:000277:0003:0001:00 |  | 59.6028 | -108.4248 | Fluid (lake) | Untreated Water | 139 | 0112:s__12 | 294 |  | 176 | 8.2 | 0.56
074N :933037:00:------:-- | 21:0849:000295 | 21:0849 | 21:0233 | 21:0233:000278 | 21:0233:000278:0003:0001:00 |  | 59.5874 | -108.4157 | Fluid (lake) | Untreated Water | 139 | 0113:s__13 | 295 |  | 180 | 7.9 | 1
074N :933038:00:------:-- | 21:0849:000296 | 21:0849 | 21:0233 | 21:0233:000279 | 21:0233:000279:0003:0001:00 |  | 59.5876 | -108.3761 | Fluid (lake) | Untreated Water | 139 | 0114:s__14 | 296 |  | 790 | 8.1 | 675
074N :933039:00:------:-- | 21:0849:000297 | 21:0849 | 21:0233 | 21:0233:000280 | 21:0233:000280:0003:0001:00 |  | 59.567 | -108.4496 | Fluid (lake) | Untreated Water | 139 | 0115:s__15 | 297 |  | 138 | 7.9 | 18
074N :933040:00:------:-- | 21:0849:000298 | 21:0849 | 21:0233 | 21:0233:000281 | 21:0233:000281:0003:0001:00 |  | 59.5552 | -108.4232 | Fluid (lake) | Untreated Water | 139 | 0116:s__16 | 298 |  | 900 | 8.3 | 1350
074N :933042:00:------:-- | 21:0849:000299 | 21:0849 | 21:0233 | 21:0233:000282 | 21:0233:000282:0003:0001:00 |  | 59.5396 | -108.4288 | Fluid (lake) | Untreated Water | 140 | 0101:s__01 | 299 |  | 92 | 8 | 2.4
074N :933043:00:------:-- | 21:0849:000300 | 21:0849 | 21:0233 | 21:0233:000283 | 21:0233:000283:0003:0001:00 |  | 59.5793 | -108.4984 | Fluid (lake) | Untreated Water | 140 | 0102:s__02 | 300 |  | 86 | 8 | 4.9
074N :933044:00:------:-- | 21:0849:000301 | 21:0849 | 21:0233 | 21:0233:000284 | 21:0233:000284:0003:0001:00 |  | 59.6029 | -108.541 | Fluid (lake) | Untreated Water | 140 | 0103:s__03 | 301 |  | 96 | 7.7 | 0.4
074N :933045:00:------:-- | 21:0849:000302 | 21:0849 | 21:0233 | 21:0233:000285 | 21:0233:000285:0003:0001:00 |  | 59.6395 | -108.5191 | Fluid (lake) | Untreated Water | 140 | 0104:s__04 | 302 |  | 68 | 7.6 | 0.64
074N :933046:10:------:-- | 21:0849:000303 | 21:0849 | 21:0233 | 21:0233:000286 | 21:0233:000286:0003:0001:00 |  | 59.6784 | -108.4946 | Fluid (lake) | Untreated Water | 140 | 0071:ff__1 | 303 |  | 74 | 7.5 | 0.94
074N :933048:20:933046:10 | 21:0849:000304 | 21:0849 | 21:0233 | 21:0233:000286 | 21:0233:000286:0004:0001:00 |  | 59.6784 | -108.4946 | Fluid (lake) | Untreated Water | 140 | 0072:ff__1 | 304 |  | 78 | 7.4 | 0.94
074N :933049:00:------:-- | 21:0849:000305 | 21:0849 | 21:0233 | 21:0233:000287 | 21:0233:000287:0003:0001:00 |  | 59.6827 | -108.4527 | Fluid (lake) | Untreated Water | 140 | 0105:s__05 | 305 |  | 68 | 7.6 | 0.44
074N :933050:00:------:-- | 21:0849:000306 | 21:0849 | 21:0233 | 21:0233:000288 | 21:0233:000288:0003:0001:00 |  | 59.7145 | -108.3969 | Fluid (lake) | Untreated Water | 140 | 0106:s__06 | 306 |  | 66 | 7.5 | 0.14
074N :933051:00:------:-- | 21:0849:000307 | 21:0849 | 21:0233 | 21:0233:000289 | 21:0233:000289:0003:0001:00 |  | 59.7324 | -108.3336 | Fluid (lake) | Untreated Water | 140 | 0107:s__07 | 307 |  | 46 | 7.5 | 0.32
074N :933052:00:------:-- | 21:0849:000308 | 21:0849 | 21:0233 | 21:0233:000290 | 21:0233:000290:0003:0001:00 |  | 59.7082 | -108.3176 | Fluid (lake) | Untreated Water | 140 | 0108:s__08 | 308 |  | 60 | 7.7 | <0.05
074N :933053:00:------:-- | 21:0849:000309 | 21:0849 | 21:0233 | 21:0233:000291 | 21:0233:000291:0003:0001:00 |  | 59.719 | -108.2612 | Fluid (lake) | Untreated Water | 140 | 0109:s__09 | 309 |  | 50 | 7.7 | <0.05
074N :933054:00:------:-- | 21:0849:000310 | 21:0849 | 21:0233 | 21:0233:000292 | 21:0233:000292:0003:0001:00 |  | 59.7146 | -108.1925 | Fluid (lake) | Untreated Water | 140 | 0110:s__10 | 310 |  | 96 | 7.4 | 0.26
074N :933055:00:------:-- | 21:0849:000311 | 21:0849 | 21:0233 | 21:0233:000293 | 21:0233:000293:0003:0001:00 |  | 59.697 | -108.2258 | Fluid (lake) | Untreated Water | 140 | 0111:s__11 | 311 |  | 108 | 7.6 | <0.05
074N :933056:00:------:-- | 21:0849:000312 | 21:0849 | 21:0233 | 21:0233:000294 | 21:0233:000294:0003:0001:00 |  | 59.6916 | -108.1835 | Fluid (lake) | Untreated Water | 140 | 0112:s__12 | 312 |  | 170 | 7.4 | 0.14
074N :933057:00:------:-- | 21:0849:000313 | 21:0849 | 21:0233 | 21:0233:000295 | 21:0233:000295:0003:0001:00 |  | 59.7191 | -108.139 | Fluid (lake) | Untreated Water | 140 | 0113:s__13 | 313 |  | 114 | 7.4 | 0.24
074N :933058:00:------:-- | 21:0849:000314 | 21:0849 | 21:0233 | 21:0233:000296 | 21:0233:000296:0003:0001:00 |  | 59.7592 | -108.1099 | Fluid (lake) | Untreated Water | 140 | 0114:s__14 | 314 |  | 128 | 7.5 | 0.13
074N :933059:00:------:-- | 21:0849:000315 | 21:0849 | 21:0233 | 21:0233:000297 | 21:0233:000297:0003:0001:00 |  | 59.7729 | -108.1308 | Fluid (lake) | Untreated Water | 140 | 0115:s__15 | 315 |  | 110 | 7.5 | <0.05
074N :933060:00:------:-- | 21:0849:000316 | 21:0849 | 21:0233 | 21:0233:000298 | 21:0233:000298:0003:0001:00 |  | 59.7444 | -108.1886 | Fluid (lake) | Untreated Water | 140 | 0116:s__16 | 316 |  | 80 | 7.5 | 0.14
074N :933062:00:------:-- | 21:0849:000317 | 21:0849 | 21:0233 | 21:0233:000299 | 21:0233:000299:0003:0001:00 |  | 59.7451 | -108.2576 | Fluid (lake) | Untreated Water | 141 | 0101:s__01 | 317 |  | 82 | 7.3 | 0.64
074N :933063:00:------:-- | 21:0849:000318 | 21:0849 | 21:0233 | 21:0233:000300 | 21:0233:000300:0003:0001:00 |  | 59.7832 | -108.239 | Fluid (lake) | Untreated Water | 141 | 0102:s__02 | 318 |  | 94 | 7.3 | <0.05
074N :933064:00:------:-- | 21:0849:000319 | 21:0849 | 21:0233 | 21:0233:000301 | 21:0233:000301:0003:0001:00 |  | 59.7912 | -108.1993 | Fluid (lake) | Untreated Water | 141 | 0103:s__03 | 319 |  | 140 | 7.4 | <0.05
074N :933065:00:------:-- | 21:0849:000320 | 21:0849 | 21:0233 | 21:0233:000302 | 21:0233:000302:0003:0001:00 |  | 59.8148 | -108.1152 | Fluid (lake) | Untreated Water | 141 | 0104:s__04 | 320 |  | 84 | 7.1 | <0.05
074N :933066:00:------:-- | 21:0849:000321 | 21:0849 | 21:0233 | 21:0233:000303 | 21:0233:000303:0003:0001:00 |  | 59.8419 | -108.138 | Fluid (lake) | Untreated Water | 141 | 0105:s__05 | 321 |  | 52 | 7 | <0.05
074N :933068:10:------:-- | 21:0849:000322 | 21:0849 | 21:0233 | 21:0233:000304 | 21:0233:000304:0003:0001:00 |  | 59.8272 | -108.1893 | Fluid (lake) | Untreated Water | 141 | 0071:ff__1 | 322 |  | 88 | 7.2 | <0.05
074N :933069:20:933068:10 | 21:0849:000323 | 21:0849 | 21:0233 | 21:0233:000304 | 21:0233:000304:0004:0001:00 |  | 59.8272 | -108.1893 | Fluid (lake) | Untreated Water | 141 | 0072:ff__1 | 323 |  | 84 | 7.2 | <0.05
074N :933070:00:------:-- | 21:0849:000324 | 21:0849 | 21:0233 | 21:0233:000305 | 21:0233:000305:0003:0001:00 |  | 59.8692 | -108.1939 | Fluid (lake) | Untreated Water | 141 | 0106:s__06 | 324 |  | 106 | 7.2 | <0.05
074N :933071:00:------:-- | 21:0849:000325 | 21:0849 | 21:0233 | 21:0233:000306 | 21:0233:000306:0003:0001:00 |  | 59.8437 | -108.2268 | Fluid (lake) | Untreated Water | 141 | 0107:s__07 | 325 |  | 94 | 7.1 | <0.05
074N :933072:00:------:-- | 21:0849:000326 | 21:0849 | 21:0233 | 21:0233:000307 | 21:0233:000307:0003:0001:00 |  | 59.8235 | -108.2531 | Fluid (lake) | Untreated Water | 141 | 0108:s__08 | 326 |  | 82 | 7.1 | <0.05
074N :933073:00:------:-- | 21:0849:000327 | 21:0849 | 21:0233 | 21:0233:000308 | 21:0233:000308:0003:0001:00 |  | 59.7762 | -108.3178 | Fluid (lake) | Untreated Water | 141 | 0109:s__09 | 327 |  | 94 | 7.5 | 0.08
074N :933074:00:------:-- | 21:0849:000328 | 21:0849 | 21:0233 | 21:0233:000309 | 21:0233:000309:0003:0001:00 |  | 59.7511 | -108.4003 | Fluid (lake) | Untreated Water | 141 | 0110:s__10 | 328 |  | 88 | 7.5 | 0.11
074N :933075:00:------:-- | 21:0849:000329 | 21:0849 | 21:0233 | 21:0233:000310 | 21:0233:000310:0003:0001:00 |  | 59.7289 | -108.4434 | Fluid (lake) | Untreated Water | 141 | 0111:s__11 | 329 |  | 94 | 7.4 | 0.14
074N :933076:00:------:-- | 21:0849:000330 | 21:0849 | 21:0233 | 21:0233:000311 | 21:0233:000311:0003:0001:00 |  | 59.7026 | -108.5098 | Fluid (lake) | Untreated Water | 141 | 0112:s__12 | 330 |  | 90 | 7.7 | 0.1
074N :933077:00:------:-- | 21:0849:000331 | 21:0849 | 21:0233 | 21:0233:000312 | 21:0233:000312:0003:0001:00 |  | 59.6913 | -108.5568 | Fluid (lake) | Untreated Water | 141 | 0113:s__13 | 331 |  | 94 | 7.7 | 0.14
074N :933078:00:------:-- | 21:0849:000332 | 21:0849 | 21:0233 | 21:0233:000313 | 21:0233:000313:0003:0001:00 |  | 59.6462 | -108.5544 | Fluid (lake) | Untreated Water | 141 | 0114:s__14 | 332 |  | 72 | 7.7 | 0.31
074N :933079:00:------:-- | 21:0849:000333 | 21:0849 | 21:0233 | 21:0233:000314 | 21:0233:000314:0003:0001:00 |  | 59.6155 | -108.5768 | Fluid (lake) | Untreated Water | 141 | 0115:s__15 | 333 |  | 78 | 8.1 | 3.2
074N :933080:00:------:-- | 21:0849:000334 | 21:0849 | 21:0233 | 21:0233:000315 | 21:0233:000315:0003:0001:00 |  | 59.556 | -108.3399 | Fluid (lake) | Untreated Water | 141 | 0116:s__16 | 334 |  | 76 | 7.9 | 1.7
074N :933082:00:------:-- | 21:0849:000335 | 21:0849 | 21:0233 | 21:0233:000316 | 21:0233:000316:0003:0001:00 |  | 59.5604 | -108.2789 | Fluid (lake) | Untreated Water | 142 | 0101:s__01 | 335 |  | 58 | 7.7 | 0.58
074N :933083:00:------:-- | 21:0849:000336 | 21:0849 | 21:0233 | 21:0233:000317 | 21:0233:000317:0003:0001:00 |  | 59.5263 | -108.2888 | Fluid (lake) | Untreated Water | 142 | 0102:s__02 | 336 |  | 72 | 7.6 | 0.61
074N :933084:10:------:-- | 21:0849:000337 | 21:0849 | 21:0233 | 21:0233:000318 | 21:0233:000318:0003:0001:00 |  | 59.521 | -108.218 | Fluid (lake) | Untreated Water | 142 | 0071:ff__1 | 337 |  | 30 | 7.5 | <0.05
074N :933085:20:933084:10 | 21:0849:000338 | 21:0849 | 21:0233 | 21:0233:000318 | 21:0233:000318:0004:0001:00 |  | 59.521 | -108.218 | Fluid (lake) | Untreated Water | 142 | 0072:ff__1 | 338 |  | 26 | 7.2 | <0.05
074N :933086:00:------:-- | 21:0849:000339 | 21:0849 | 21:0233 | 21:0233:000319 | 21:0233:000319:0003:0001:00 |  | 59.5164 | -108.1519 | Fluid (lake) | Untreated Water | 142 | 0103:s__03 | 339 |  | 62 | 7.3 | 0.32
074N :933088:00:------:-- | 21:0849:000340 | 21:0849 | 21:0233 | 21:0233:000320 | 21:0233:000320:0003:0001:00 |  | 59.5165 | -108.0887 | Fluid (lake) | Untreated Water | 142 | 0104:s__04 | 340 |  | 88 | 7.2 | 0.12
074N :933089:00:------:-- | 21:0849:000341 | 21:0849 | 21:0233 | 21:0233:000321 | 21:0233:000321:0003:0001:00 |  | 59.4938 | -108.0926 | Fluid (lake) | Untreated Water | 142 | 0105:s__05 | 341 |  | 30 | 7.3 | <0.05
074N :933090:00:------:-- | 21:0849:000342 | 21:0849 | 21:0233 | 21:0233:000322 | 21:0233:000322:0003:0001:00 |  | 59.4867 | -108.0342 | Fluid (lake) | Untreated Water | 142 | 0106:s__06 | 342 |  | 46 | 7.5 | <0.05
074N :933091:00:------:-- | 21:0849:000343 | 21:0849 | 21:0233 | 21:0233:000323 | 21:0233:000323:0003:0001:00 |  | 59.5118 | -108.0489 | Fluid (lake) | Untreated Water | 142 | 0107:s__07 | 343 |  | 48 | 7.3 | 0.07
074N :933092:00:------:-- | 21:0849:000344 | 21:0849 | 21:0233 | 21:0233:000324 | 21:0233:000324:0003:0001:00 |  | 59.4994 | -108.5437 | Fluid (lake) | Untreated Water | 142 | 0108:s__08 | 344 |  | 172 | 8.1 | 85
074N :933093:00:------:-- | 21:0849:000345 | 21:0849 | 21:0233 | 21:0233:000325 | 21:0233:000325:0003:0001:00 |  | 59.4854 | -108.5246 | Fluid (lake) | Untreated Water | 142 | 0109:s__09 | 345 |  | 74 | 8.3 | 0.94
074N :933094:00:------:-- | 21:0849:000346 | 21:0849 | 21:0233 | 21:0233:000326 | 21:0233:000326:0003:0001:00 |  | 59.4583 | -108.5287 | Fluid (lake) | Untreated Water | 142 | 0110:s__10 | 346 |  | 90 | 7.9 | 1
074N :933095:00:------:-- | 21:0849:000347 | 21:0849 | 21:0233 | 21:0233:000327 | 21:0233:000327:0003:0001:00 |  | 59.435 | -108.5056 | Fluid (lake) | Untreated Water | 142 | 0111:s__11 | 347 |  | 54 | 7.6 | 0.1
074N :933096:00:------:-- | 21:0849:000348 | 21:0849 | 21:0233 | 21:0233:000328 | 21:0233:000328:0003:0001:00 |  | 59.4312 | -108.611 | Fluid (lake) | Untreated Water | 142 | 0112:s__12 | 348 |  | 62 | 7.3 | 0.05
074N :933097:00:------:-- | 21:0849:000349 | 21:0849 | 21:0233 | 21:0233:000329 | 21:0233:000329:0003:0001:00 |  | 59.4321 | -108.6924 | Fluid (lake) | Untreated Water | 142 | 0113:s__13 | 349 |  | 58 | 7.8 | 0.07
074N :933098:00:------:-- | 21:0849:000350 | 21:0849 | 21:0233 | 21:0233:000330 | 21:0233:000330:0003:0001:00 |  | 59.4163 | -108.6735 | Fluid (lake) | Untreated Water | 142 | 0114:s__14 | 350 |  | 126 | 8.1 | 0.11
074N :933099:00:------:-- | 21:0849:000351 | 21:0849 | 21:0233 | 21:0233:000331 | 21:0233:000331:0003:0001:00 |  | 59.4022 | -108.6689 | Fluid (lake) | Untreated Water | 142 | 0115:s__15 | 351 |  | 66 | 7.7 | 0.08
074N :933100:00:------:-- | 21:0849:000352 | 21:0849 | 21:0233 | 21:0233:000332 | 21:0233:000332:0003:0001:00 |  | 59.3842 | -108.7446 | Fluid (lake) | Untreated Water | 142 | 0116:s__16 | 352 |  | 58 | 7.6 | 0.06
074N :933102:00:------:-- | 21:0849:000353 | 21:0849 | 21:0233 | 21:0233:000333 | 21:0233:000333:0003:0001:00 |  | 59.3425 | -108.7822 | Fluid (lake) | Untreated Water | 143 | 0101:s__01 | 353 |  | 48 | 7.7 | 0.08
074N :933103:00:------:-- | 21:0849:000354 | 21:0849 | 21:0233 | 21:0233:000334 | 21:0233:000334:0003:0001:00 |  | 59.3732 | -108.7973 | Fluid (lake) | Untreated Water | 143 | 0102:s__02 | 354 |  | 54 | 7.6 | 0.11
074N :933104:00:------:-- | 21:0849:000355 | 21:0849 | 21:0233 | 21:0233:000335 | 21:0233:000335:0003:0001:00 |  | 59.3701 | -108.8569 | Fluid (lake) | Untreated Water | 143 | 0103:s__03 | 355 |  | 48 | 7.4 | 0.13
074N :933105:00:------:-- | 21:0849:000356 | 21:0849 | 21:0233 | 21:0233:000336 | 21:0233:000336:0003:0001:00 |  | 59.352 | -108.8896 | Fluid (lake) | Untreated Water | 143 | 0104:s__04 | 356 |  | 70 | 7.1 | <0.05
074N :933106:00:------:-- | 21:0849:000357 | 21:0849 | 21:0233 | 21:0233:000337 | 21:0233:000337:0003:0001:00 |  | 59.3315 | -108.9791 | Fluid (lake) | Untreated Water | 143 | 0105:s__05 | 357 |  | 136 | 7.4 | <0.05
074N :933108:00:------:-- | 21:0849:000358 | 21:0849 | 21:0233 | 21:0233:000338 | 21:0233:000338:0003:0001:00 |  | 59.3686 | -108.9502 | Fluid (lake) | Untreated Water | 143 | 0106:s__06 | 358 |  | 94 | 7.8 | 0.17
074N :933109:00:------:-- | 21:0849:000359 | 21:0849 | 21:0233 | 21:0233:000339 | 21:0233:000339:0003:0001:00 |  | 59.3954 | -108.9428 | Fluid (lake) | Untreated Water | 143 | 0107:s__07 | 359 |  | 98 | 7.8 | 0.54
074N :933110:00:------:-- | 21:0849:000360 | 21:0849 | 21:0233 | 21:0233:000340 | 21:0233:000340:0003:0001:00 |  | 59.4131 | -108.8853 | Fluid (lake) | Untreated Water | 143 | 0108:s__08 | 360 |  | 84 | 7.6 | 1.6
074N :933111:00:------:-- | 21:0849:000361 | 21:0849 | 21:0233 | 21:0233:000341 | 21:0233:000341:0003:0001:00 |  | 59.432 | -108.862 | Fluid (lake) | Untreated Water | 143 | 0109:s__09 | 361 |  | 96 | 8.1 | 0.92
074N :933112:00:------:-- | 21:0849:000362 | 21:0849 | 21:0233 | 21:0233:000342 | 21:0233:000342:0003:0001:00 |  | 59.6124 | -108.6152 | Fluid (lake) | Untreated Water | 143 | 0110:s__10 | 362 |  | 78 | 7.7 | 0.21
074N :933113:00:------:-- | 21:0849:000363 | 21:0849 | 21:0233 | 21:0233:000343 | 21:0233:000343:0003:0001:00 |  | 59.63 | -108.6302 | Fluid (lake) | Untreated Water | 143 | 0111:s__11 | 363 |  | 72 | 7.6 | 0.11
074N :933114:10:------:-- | 21:0849:000364 | 21:0849 | 21:0233 | 21:0233:000344 | 21:0233:000344:0003:0001:00 |  | 59.6647 | -108.6416 | Fluid (lake) | Untreated Water | 143 | 0071:ff__1 | 364 |  | 94 | 8 | 0.4
074N :933115:20:933114:10 | 21:0849:000365 | 21:0849 | 21:0233 | 21:0233:000344 | 21:0233:000344:0004:0001:00 |  | 59.6647 | -108.6416 | Fluid (lake) | Untreated Water | 143 | 0072:ff__1 | 365 |  | 92 | 7.7 | 0.42
074N :933116:00:------:-- | 21:0849:000366 | 21:0849 | 21:0233 | 21:0233:000345 | 21:0233:000345:0003:0001:00 |  | 59.6652 | -108.598 | Fluid (lake) | Untreated Water | 143 | 0112:s__12 | 366 |  | 66 | 7.8 | <0.05
074N :933117:00:------:-- | 21:0849:000367 | 21:0849 | 21:0233 | 21:0233:000346 | 21:0233:000346:0003:0001:00 |  | 59.6997 | -108.5902 | Fluid (lake) | Untreated Water | 143 | 0113:s__13 | 367 |  | 78 | 7.6 | 0.48
074N :933118:00:------:-- | 21:0849:000368 | 21:0849 | 21:0233 | 21:0233:000347 | 21:0233:000347:0003:0001:00 |  | 59.7096 | -108.6188 | Fluid (lake) | Untreated Water | 143 | 0114:s__14 | 368 |  | 72 | 7.6 | 0.58
074N :933119:00:------:-- | 21:0849:000369 | 21:0849 | 21:0233 | 21:0233:000348 | 21:0233:000348:0003:0001:00 |  | 59.7382 | -108.5809 | Fluid (lake) | Untreated Water | 143 | 0115:s__15 | 369 |  | 80 | 7.8 | 1.1
074N :933120:00:------:-- | 21:0849:000370 | 21:0849 | 21:0233 | 21:0233:000349 | 21:0233:000349:0003:0001:00 |  | 59.7306 | -108.5156 | Fluid (lake) | Untreated Water | 143 | 0116:s__16 | 370 |  | 98 | 7.5 | 0.12
074N :933122:10:------:-- | 21:0849:000371 | 21:0849 | 21:0233 | 21:0233:000350 | 21:0233:000350:0003:0001:00 |  | 59.771 | -108.5188 | Fluid (lake) | Untreated Water | 144 | 0071:ff__1 | 371 |  | 100 | 7.5 | <0.05
074N :933123:20:933122:10 | 21:0849:000372 | 21:0849 | 21:0233 | 21:0233:000350 | 21:0233:000350:0004:0001:00 |  | 59.771 | -108.5188 | Fluid (lake) | Untreated Water | 144 | 0072:ff__1 | 372 |  | 102 | 7.3 | <0.05
074N :933124:00:------:-- | 21:0849:000373 | 21:0849 | 21:0233 | 21:0233:000351 | 21:0233:000351:0003:0001:00 |  | 59.8139 | -108.4353 | Fluid (lake) | Untreated Water | 144 | 0101:s__01 | 373 |  | 110 | 7.3 | <0.05
074N :933125:00:------:-- | 21:0849:000374 | 21:0849 | 21:0233 | 21:0233:000352 | 21:0233:000352:0003:0001:00 |  | 59.8154 | -108.3846 | Fluid (lake) | Untreated Water | 144 | 0102:s__02 | 374 |  | 100 | 7.3 | <0.05
074N :933126:00:------:-- | 21:0849:000375 | 21:0849 | 21:0233 | 21:0233:000353 | 21:0233:000353:0003:0001:00 |  | 59.8319 | -108.352 | Fluid (lake) | Untreated Water | 144 | 0103:s__03 | 375 |  | 170 | 7.4 | <0.05
074N :933127:00:------:-- | 21:0849:000376 | 21:0849 | 21:0233 | 21:0233:000354 | 21:0233:000354:0003:0001:00 |  | 59.8512 | -108.3936 | Fluid (lake) | Untreated Water | 144 | 0104:s__04 | 376 |  | 76 | 7.4 | <0.05
074N :933129:00:------:-- | 21:0849:000377 | 21:0849 | 21:0233 | 21:0233:000355 | 21:0233:000355:0003:0001:00 |  | 59.8698 | -108.369 | Fluid (lake) | Untreated Water | 144 | 0105:s__05 | 377 |  | 58 | 7.4 | <0.05
074N :933130:00:------:-- | 21:0849:000378 | 21:0849 | 21:0233 | 21:0233:000356 | 21:0233:000356:0003:0001:00 |  | 59.8744 | -108.4244 | Fluid (lake) | Untreated Water | 144 | 0106:s__06 | 378 |  | 38 | 7 | <0.05
074N :933131:00:------:-- | 21:0849:000379 | 21:0849 | 21:0233 | 21:0233:000357 | 21:0233:000357:0003:0001:00 |  | 59.8705 | -108.4676 | Fluid (lake) | Untreated Water | 144 | 0107:s__07 | 379 |  | 84 | 7.6 | 0.42
074N :933132:00:------:-- | 21:0849:000380 | 21:0849 | 21:0233 | 21:0233:000358 | 21:0233:000358:0003:0001:00 |  | 59.8406 | -108.4593 | Fluid (lake) | Untreated Water | 144 | 0108:s__08 | 380 |  | 70 | 7.5 | <0.05
074N :933133:00:------:-- | 21:0849:000381 | 21:0849 | 21:0233 | 21:0233:000359 | 21:0233:000359:0003:0001:00 |  | 59.8243 | -108.5051 | Fluid (lake) | Untreated Water | 144 | 0109:s__09 | 381 |  | 128 | 7.4 | <0.05
074N :933134:00:------:-- | 21:0849:000382 | 21:0849 | 21:0233 | 21:0233:000360 | 21:0233:000360:0003:0001:00 |  | 59.8065 | -108.5199 | Fluid (lake) | Untreated Water | 144 | 0110:s__10 | 382 |  | 156 | 7.8 | <0.05
074N :933135:00:------:-- | 21:0849:000383 | 21:0849 | 21:0233 | 21:0233:000361 | 21:0233:000361:0003:0001:00 |  | 59.771 | -108.5761 | Fluid (lake) | Untreated Water | 144 | 0111:s__11 | 383 |  | 140 | 7.7 | 0.14
074N :933136:00:------:-- | 21:0849:000384 | 21:0849 | 21:0233 | 21:0233:000362 | 21:0233:000362:0003:0001:00 |  | 59.7489 | -108.6363 | Fluid (lake) | Untreated Water | 144 | 0112:s__12 | 384 |  | 130 | 7.5 | <0.05
074N :933137:00:------:-- | 21:0849:000385 | 21:0849 | 21:0233 | 21:0233:000363 | 21:0233:000363:0003:0001:00 |  | 59.7116 | -108.6859 | Fluid (lake) | Untreated Water | 144 | 0113:s__13 | 385 |  | 86 | 7.3 | 0.1
074N :933138:00:------:-- | 21:0849:000386 | 21:0849 | 21:0233 | 21:0233:000364 | 21:0233:000364:0003:0001:00 |  | 59.7305 | -108.7178 | Fluid (lake) | Untreated Water | 144 | 0114:s__14 | 386 |  | 78 | 7.2 | <0.05
074N :933139:00:------:-- | 21:0849:000387 | 21:0849 | 21:0233 | 21:0233:000365 | 21:0233:000365:0003:0001:00 |  | 59.7438 | -108.7737 | Fluid (lake) | Untreated Water | 144 | 0115:s__15 | 387 |  | 238 | 8.1 | 1.2
074N :933140:00:------:-- | 21:0849:000388 | 21:0849 | 21:0233 | 21:0233:000366 | 21:0233:000366:0003:0001:00 |  | 59.724 | -108.7545 | Fluid (lake) | Untreated Water | 144 | 0116:s__16 | 388 |  | 160 | 7.8 | 0.28
074N :933142:10:------:-- | 21:0849:000389 | 21:0849 | 21:0233 | 21:0233:000367 | 21:0233:000367:0003:0001:00 |  | 59.7036 | -108.7493 | Fluid (lake) | Untreated Water | 145 | 0071:ff__1 | 389 |  | 106 | 7.6 | 0.96
074N :933143:20:933142:10 | 21:0849:000390 | 21:0849 | 21:0233 | 21:0233:000367 | 21:0233:000367:0004:0001:00 |  | 59.7036 | -108.7493 | Fluid (lake) | Untreated Water | 145 | 0072:ff__1 | 390 |  | 106 | 7.7 | 1
074N :933144:00:------:-- | 21:0849:000391 | 21:0849 | 21:0233 | 21:0233:000368 | 21:0233:000368:0003:0001:00 |  | 59.6748 | -108.7399 | Fluid (lake) | Untreated Water | 145 | 0101:s__01 | 391 |  | 72 | 7.8 | 0.82
074N :933146:00:------:-- | 21:0849:000392 | 21:0849 | 21:0233 | 21:0233:000369 | 21:0233:000369:0003:0001:00 |  | 59.6772 | -108.6795 | Fluid (lake) | Untreated Water | 145 | 0102:s__02 | 392 |  | 84 | 7.6 | 0.16
074N :933147:00:------:-- | 21:0849:000393 | 21:0849 | 21:0233 | 21:0233:000370 | 21:0233:000370:0003:0001:00 |  | 59.6469 | -108.7012 | Fluid (lake) | Untreated Water | 145 | 0103:s__03 | 393 |  | 80 | 7.6 | 0.16
074N :933148:00:------:-- | 21:0849:000394 | 21:0849 | 21:0233 | 21:0233:000371 | 21:0233:000371:0003:0001:00 |  | 59.606 | -108.6506 | Fluid (lake) | Untreated Water | 145 | 0104:s__04 | 394 |  | 108 | 7.7 | 0.46
074N :933149:00:------:-- | 21:0849:000395 | 21:0849 | 21:0233 | 21:0233:000372 | 21:0233:000372:0003:0001:00 |  | 59.5791 | -108.6492 | Fluid (lake) | Untreated Water | 145 | 0105:s__05 | 395 |  | 68 | 7.9 | 19
074N :933150:00:------:-- | 21:0849:000396 | 21:0849 | 21:0233 | 21:0233:000373 | 21:0233:000373:0003:0001:00 |  | 59.7913 | -108.698 | Fluid (lake) | Untreated Water | 145 | 0106:s__06 | 396 |  | 66 | 7.2 | <0.05
074N :933151:00:------:-- | 21:0849:000397 | 21:0849 | 21:0233 | 21:0233:000374 | 21:0233:000374:0003:0001:00 |  | 59.8137 | -108.6366 | Fluid (lake) | Untreated Water | 145 | 0107:s__07 | 397 |  | 58 | 7.5 | <0.05
074N :933152:00:------:-- | 21:0849:000398 | 21:0849 | 21:0233 | 21:0233:000375 | 21:0233:000375:0003:0001:00 |  | 59.8489 | -108.6593 | Fluid (lake) | Untreated Water | 145 | 0108:s__08 | 398 |  | 64 | 7.3 | 0.06
074N :933153:00:------:-- | 21:0849:000399 | 21:0849 | 21:0233 | 21:0233:000376 | 21:0233:000376:0003:0001:00 |  | 59.8659 | -108.6583 | Fluid (lake) | Untreated Water | 145 | 0109:s__09 | 399 |  | 78 | 7.5 | 0.07
074N :933154:00:------:-- | 21:0849:000400 | 21:0849 | 21:0233 | 21:0233:000377 | 21:0233:000377:0003:0001:00 |  | 59.9007 | -108.6491 | Fluid (lake) | Untreated Water | 145 | 0110:s__10 | 400 |  | 78 | 7.7 | 0.11
074N :933155:00:------:-- | 21:0849:000401 | 21:0849 | 21:0233 | 21:0233:000378 | 21:0233:000378:0003:0001:00 |  | 59.9264 | -108.5968 | Fluid (lake) | Untreated Water | 145 | 0111:s__11 | 401 |  | 80 | 7.6 | 0.14
074N :933156:00:------:-- | 21:0849:000402 | 21:0849 | 21:0233 | 21:0233:000379 | 21:0233:000379:0003:0001:00 |  | 59.9284 | -108.6598 | Fluid (lake) | Untreated Water | 145 | 0112:s__12 | 402 |  | 94 | 7.7 | 0.12
074N :933157:00:------:-- | 21:0849:000403 | 21:0849 | 21:0233 | 21:0233:000380 | 21:0233:000380:0003:0001:00 |  | 59.9724 | -108.6792 | Fluid (lake) | Untreated Water | 145 | 0113:s__13 | 403 |  | 104 | 7.8 | 0.18
074N :933158:00:------:-- | 21:0849:000404 | 21:0849 | 21:0233 | 21:0233:000381 | 21:0233:000381:0003:0001:00 |  | 59.9846 | -108.6673 | Fluid (lake) | Untreated Water | 145 | 0114:s__14 | 404 |  | 98 | 7.7 | 0.1
074N :933159:00:------:-- | 21:0849:000405 | 21:0849 | 21:0233 | 21:0233:000382 | 21:0233:000382:0003:0001:00 |  | 59.9639 | -108.6136 | Fluid (lake) | Untreated Water | 145 | 0115:s__15 | 405 |  | 134 | 7.3 | 0.09
074N :933160:00:------:-- | 21:0849:000406 | 21:0849 | 21:0233 | 21:0233:000383 | 21:0233:000383:0003:0001:00 |  | 59.9849 | -108.6147 | Fluid (lake) | Untreated Water | 145 | 0116:s__16 | 406 |  | 80 | 7.2 | 0.05
074N :933162:00:------:-- | 21:0849:000407 | 21:0849 | 21:0233 | 21:0233:000384 | 21:0233:000384:0003:0001:00 |  | 59.9988 | -108.5469 | Fluid (lake) | Untreated Water | 146 | 0101:s__01 | 407 |  | 92 | 7.4 | 0.06
074N :933163:00:------:-- | 21:0849:000408 | 21:0849 | 21:0233 | 21:0233:000385 | 21:0233:000385:0003:0001:00 |  | 59.975 | -108.5263 | Fluid (lake) | Untreated Water | 146 | 0102:s__02 | 408 |  | 74 | 7.2 | <0.05
074N :933164:10:------:-- | 21:0849:000409 | 21:0849 | 21:0233 | 21:0233:000386 | 21:0233:000386:0003:0001:00 |  | 59.9374 | -108.5435 | Fluid (lake) | Untreated Water | 146 | 0071:ff__1 | 409 |  | 74 | 7.2 | 0.14
074N :933166:20:933164:10 | 21:0849:000410 | 21:0849 | 21:0233 | 21:0233:000386 | 21:0233:000386:0004:0001:00 |  | 59.9374 | -108.5435 | Fluid (lake) | Untreated Water | 146 | 0072:ff__1 | 410 |  | missing | missing | missing
074N :933167:00:------:-- | 21:0849:000411 | 21:0849 | 21:0233 | 21:0233:000387 | 21:0233:000387:0003:0001:00 |  | 59.981 | -108.4724 | Fluid (lake) | Untreated Water | 146 | 0103:s__03 | 411 |  | 78 | 7.2 | 0.18
074N :933168:00:------:-- | 21:0849:000412 | 21:0849 | 21:0233 | 21:0233:000388 | 21:0233:000388:0003:0001:00 |  | 59.9616 | -108.4132 | Fluid (lake) | Untreated Water | 146 | 0104:s__04 | 412 |  | 56 | 7.2 | 0.06
074N :933169:00:------:-- | 21:0849:000413 | 21:0849 | 21:0233 | 21:0233:000389 | 21:0233:000389:0003:0001:00 |  | 59.9906 | -108.3917 | Fluid (lake) | Untreated Water | 146 | 0105:s__05 | 413 |  | 46 | 7.3 | <0.05
074N :933170:00:------:-- | 21:0849:000414 | 21:0849 | 21:0233 | 21:0233:000390 | 21:0233:000390:0003:0001:00 |  | 59.9767 | -108.3524 | Fluid (lake) | Untreated Water | 146 | 0106:s__06 | 414 |  | 50 | 6.8 | <0.05
074N :933171:00:------:-- | 21:0849:000415 | 21:0849 | 21:0233 | 21:0233:000391 | 21:0233:000391:0003:0001:00 |  | 59.9528 | -108.3552 | Fluid (lake) | Untreated Water | 146 | 0107:s__07 | 415 |  | 66 | 7.2 | 0.18
074N :933172:00:------:-- | 21:0849:000416 | 21:0849 | 21:0233 | 21:0233:000392 | 21:0233:000392:0003:0001:00 |  | 59.9212 | -108.3181 | Fluid (lake) | Untreated Water | 146 | 0108:s__08 | 416 |  | 68 | 7.3 | 0.06
074N :933173:00:------:-- | 21:0849:000417 | 21:0849 | 21:0233 | 21:0233:000393 | 21:0233:000393:0003:0001:00 |  | 59.9049 | -108.3897 | Fluid (lake) | Untreated Water | 146 | 0109:s__09 | 417 |  | 72 | 7.1 | <0.05
074N :933174:00:------:-- | 21:0849:000418 | 21:0849 | 21:0233 | 21:0233:000394 | 21:0233:000394:0003:0001:00 |  | 59.9301 | -108.4226 | Fluid (lake) | Untreated Water | 146 | 0110:s__10 | 418 |  | 64 | 7.3 | 0.07
074N :933175:00:------:-- | 21:0849:000419 | 21:0849 | 21:0233 | 21:0233:000395 | 21:0233:000395:0003:0001:00 |  | 59.914 | -108.4765 | Fluid (lake) | Untreated Water | 146 | 0111:s__11 | 419 |  | 52 | 7.4 | 0.05
074N :933176:00:------:-- | 21:0849:000420 | 21:0849 | 21:0233 | 21:0233:000396 | 21:0233:000396:0003:0001:00 |  | 59.9056 | -108.5421 | Fluid (lake) | Untreated Water | 146 | 0112:s__12 | 420 |  | 54 | 7.5 | 0.12
074N :933177:00:------:-- | 21:0849:000421 | 21:0849 | 21:0233 | 21:0233:000397 | 21:0233:000397:0003:0001:00 |  | 59.8856 | -108.5809 | Fluid (lake) | Untreated Water | 146 | 0113:s__13 | 421 |  | 52 | 7.4 | 0.1
074N :933179:00:------:-- | 21:0849:000422 | 21:0849 | 21:0233 | 21:0233:000398 | 21:0233:000398:0003:0001:00 |  | 59.8669 | -108.5787 | Fluid (lake) | Untreated Water | 146 | 0114:s__14 | 422 |  | 60 | 7.4 | 0.07
074N :933180:00:------:-- | 21:0849:000423 | 21:0849 | 21:0233 | 21:0233:000399 | 21:0233:000399:0003:0001:00 |  | 59.8632 | -108.5437 | Fluid (lake) | Untreated Water | 146 | 0115:s__15 | 423 |  | 64 | 7 | 0.06
074N :933182:00:------:-- | 21:0849:000424 | 21:0849 | 21:0233 | 21:0233:000400 | 21:0233:000400:0003:0001:00 |  | 59.8418 | -108.562 | Fluid (lake) | Untreated Water | 147 | 0101:s__01 | 424 |  | 54 | 7.6 | 0.05
074N :933183:10:------:-- | 21:0849:000425 | 21:0849 | 21:0233 | 21:0233:000401 | 21:0233:000401:0003:0001:00 |  | 59.8072 | -108.564 | Fluid (lake) | Untreated Water | 147 | 0071:ff__1 | 425 |  | 136 | 7.5 | <0.05
074N :933184:20:933183:10 | 21:0849:000426 | 21:0849 | 21:0233 | 21:0233:000401 | 21:0233:000401:0004:0001:00 |  | 59.8072 | -108.564 | Fluid (lake) | Untreated Water | 147 | 0072:ff__1 | 426 |  | 132 | 7.3 | <0.05
074N :933185:00:------:-- | 21:0849:000427 | 21:0849 | 21:0233 | 21:0233:000402 | 21:0233:000402:0003:0001:00 |  | 59.7693 | -108.6513 | Fluid (lake) | Untreated Water | 147 | 0102:s__02 | 427 |  | 114 | 7.4 | <0.05
074N :933186:00:------:-- | 21:0849:000428 | 21:0849 | 21:0233 | 21:0233:000403 | 21:0233:000403:0003:0001:00 |  | 59.7652 | -108.7056 | Fluid (lake) | Untreated Water | 147 | 0103:s__03 | 428 |  | 154 | 7.7 | 0.12
074N :933187:00:------:-- | 21:0849:000429 | 21:0849 | 21:0233 | 21:0233:000404 | 21:0233:000404:0003:0001:00 |  | 59.7262 | -109.3801 | Fluid (lake) | Untreated Water | 147 | 0104:s__04 | 429 |  | 92 | 7.6 | 0.08
074N :933188:00:------:-- | 21:0849:000430 | 21:0849 | 21:0233 | 21:0233:000405 | 21:0233:000405:0003:0001:00 |  | 59.7267 | -109.4268 | Fluid (lake) | Untreated Water | 147 | 0105:s__05 | 430 |  | 92 | 7.2 | <0.05
074N :933189:00:------:-- | 21:0849:000431 | 21:0849 | 21:0233 | 21:0233:000406 | 21:0233:000406:0003:0001:00 |  | 59.7426 | -109.4817 | Fluid (lake) | Untreated Water | 147 | 0106:s__06 | 431 |  | 90 | 7.8 | 0.08
074N :933191:00:------:-- | 21:0849:000432 | 21:0849 | 21:0233 | 21:0233:000407 | 21:0233:000407:0003:0001:00 |  | 59.7591 | -109.5529 | Fluid (lake) | Untreated Water | 147 | 0107:s__07 | 432 |  | 100 | 7.9 | <0.05
074N :933192:00:------:-- | 21:0849:000433 | 21:0849 | 21:0233 | 21:0233:000408 | 21:0233:000408:0003:0001:00 |  | 59.7822 | -109.6296 | Fluid (lake) | Untreated Water | 147 | 0108:s__08 | 433 |  | 98 | 7.9 | 0.06
074N :933193:00:------:-- | 21:0849:000434 | 21:0849 | 21:0233 | 21:0233:000409 | 21:0233:000409:0003:0001:00 |  | 59.792 | -109.6768 | Fluid (lake) | Untreated Water | 147 | 0109:s__09 | 434 |  | 126 | 7.9 | <0.05
074N :933194:00:------:-- | 21:0849:000435 | 21:0849 | 21:0233 | 21:0233:000410 | 21:0233:000410:0003:0001:00 |  | 59.7998 | -109.725 | Fluid (lake) | Untreated Water | 147 | 0110:s__10 | 435 |  | 126 | 7.7 | <0.05
074N :933195:00:------:-- | 21:0849:000436 | 21:0849 | 21:0233 | 21:0233:000411 | 21:0233:000411:0003:0001:00 |  | 59.8184 | -109.8199 | Fluid (lake) | Untreated Water | 147 | 0111:s__11 | 436 |  | 152 | 7.6 | 0.06
074N :933196:00:------:-- | 21:0849:000437 | 21:0849 | 21:0233 | 21:0233:000412 | 21:0233:000412:0003:0001:00 |  | 59.7955 | -109.8329 | Fluid (lake) | Untreated Water | 147 | 0112:s__12 | 437 |  | 104 | 7.5 | <0.05
074N :933197:00:------:-- | 21:0849:000438 | 21:0849 | 21:0233 | 21:0233:000413 | 21:0233:000413:0003:0001:00 |  | 59.7966 | -109.8788 | Fluid (lake) | Untreated Water | 147 | 0113:s__13 | 438 |  | 90 | 7.7 | <0.05
074N :933198:00:------:-- | 21:0849:000439 | 21:0849 | 21:0233 | 21:0233:000414 | 21:0233:000414:0003:0001:00 |  | 59.8196 | -109.9061 | Fluid (lake) | Untreated Water | 147 | 0114:s__14 | 439 |  | 160 | 7.4 | <0.05
074N :933199:00:------:-- | 21:0849:000440 | 21:0849 | 21:0233 | 21:0233:000415 | 21:0233:000415:0003:0001:00 |  | 59.8427 | -109.9642 | Fluid (lake) | Untreated Water | 147 | 0115:s__15 | 440 |  | 136 | 7.7 | <0.05
074N :933200:00:------:-- | 21:0849:000441 | 21:0849 | 21:0233 | 21:0233:000416 | 21:0233:000416:0003:0001:00 |  | 59.8109 | -109.972 | Fluid (lake) | Untreated Water | 147 | 0116:s__16 | 441 |  | 150 | 7.4 | <0.05
074N :933202:10:------:-- | 21:0849:000442 | 21:0849 | 21:0233 | 21:0233:000417 | 21:0233:000417:0003:0001:00 |  | 59.7903 | -109.9317 | Fluid (lake) | Untreated Water | 148 | 0071:ff__1 | 442 |  | 112 | 7.4 | <0.05
074N :933204:20:933202:10 | 21:0849:000443 | 21:0849 | 21:0233 | 21:0233:000417 | 21:0233:000417:0004:0001:00 |  | 59.7903 | -109.9317 | Fluid (lake) | Untreated Water | 148 | 0072:ff__1 | 443 |  | 112 | 7.2 | <0.05
074N :933205:00:------:-- | 21:0849:000444 | 21:0849 | 21:0233 | 21:0233:000418 | 21:0233:000418:0003:0001:00 |  | 59.7714 | -109.9799 | Fluid (lake) | Untreated Water | 148 | 0101:s__01 | 444 |  | 112 | 7.4 | <0.05
074N :933206:00:------:-- | 21:0849:000445 | 21:0849 | 21:0233 | 21:0233:000419 | 21:0233:000419:0003:0001:00 |  | 59.7471 | -109.9723 | Fluid (lake) | Untreated Water | 148 | 0102:s__02 | 445 |  | 120 | 6.9 | 0.1
074N :933207:00:------:-- | 21:0849:000446 | 21:0849 | 21:0233 | 21:0233:000420 | 21:0233:000420:0003:0001:00 |  | 59.7603 | -109.9367 | Fluid (lake) | Untreated Water | 148 | 0103:s__03 | 446 |  | 130 | 7.5 | 0.14
074N :933208:00:------:-- | 21:0849:000447 | 21:0849 | 21:0233 | 21:0233:000421 | 21:0233:000421:0003:0001:00 |  | 59.7683 | -109.8675 | Fluid (lake) | Untreated Water | 148 | 0104:s__04 | 447 |  | 122 | 7.6 | <0.05
074N :933209:00:------:-- | 21:0849:000448 | 21:0849 | 21:0233 | 21:0233:000422 | 21:0233:000422:0003:0001:00 |  | 59.7351 | -109.8478 | Fluid (lake) | Untreated Water | 148 | 0105:s__05 | 448 |  | 132 | 7.4 | <0.05
074N :933210:00:------:-- | 21:0849:000449 | 21:0849 | 21:0233 | 21:0233:000423 | 21:0233:000423:0003:0001:00 |  | 59.7625 | -109.8116 | Fluid (lake) | Untreated Water | 148 | 0106:s__06 | 449 |  | 128 | 7.1 | <0.05
074N :933211:00:------:-- | 21:0849:000450 | 21:0849 | 21:0233 | 21:0233:000424 | 21:0233:000424:0003:0001:00 |  | 59.7413 | -109.7813 | Fluid (lake) | Untreated Water | 148 | 0107:s__07 | 450 |  | 102 | 6.9 | <0.05
074N :933212:00:------:-- | 21:0849:000451 | 21:0849 | 21:0233 | 21:0233:000425 | 21:0233:000425:0003:0001:00 |  | 59.7329 | -109.7445 | Fluid (lake) | Untreated Water | 148 | 0108:s__08 | 451 |  | 116 | 7.2 | <0.05
074N :933213:00:------:-- | 21:0849:000452 | 21:0849 | 21:0233 | 21:0233:000426 | 21:0233:000426:0003:0001:00 |  | 59.7651 | -109.7216 | Fluid (lake) | Untreated Water | 148 | 0109:s__09 | 452 |  | 84 | 7.4 | <0.05
074N :933214:00:------:-- | 21:0849:000453 | 21:0849 | 21:0233 | 21:0233:000427 | 21:0233:000427:0003:0001:00 |  | 59.7615 | -109.6618 | Fluid (lake) | Untreated Water | 148 | 0110:s__10 | 453 |  | 70 | 7.3 | <0.05
074N :933215:00:------:-- | 21:0849:000454 | 21:0849 | 21:0233 | 21:0233:000428 | 21:0233:000428:0003:0001:00 |  | 59.7316 | -109.6309 | Fluid (lake) | Untreated Water | 148 | 0111:s__11 | 454 |  | 92 | 7.4 | <0.05
074N :933216:00:------:-- | 21:0849:000455 | 21:0849 | 21:0233 | 21:0233:000429 | 21:0233:000429:0003:0001:00 |  | 59.7137 | -109.6302 | Fluid (lake) | Untreated Water | 148 | 0112:s__12 | 455 |  | 94 | 7.3 | <0.05
074N :933217:00:------:-- | 21:0849:000456 | 21:0849 | 21:0233 | 21:0233:000430 | 21:0233:000430:0003:0001:00 |  | 59.7582 | -109.0981 | Fluid (lake) | Untreated Water | 148 | 0113:s__13 | 456 |  | 72 | 7.1 | 0.06
074N :933218:00:------:-- | 21:0849:000457 | 21:0849 | 21:0233 | 21:0233:000431 | 21:0233:000431:0003:0001:00 |  | 59.7636 | -109.1969 | Fluid (lake) | Untreated Water | 148 | 0114:s__14 | 457 |  | 160 | 8.3 | 0.58
074N :933219:00:------:-- | 21:0849:000458 | 21:0849 | 21:0233 | 21:0233:000432 | 21:0233:000432:0003:0001:00 |  | 59.7857 | -109.3033 | Fluid (lake) | Untreated Water | 148 | 0115:s__15 | 458 |  | 74 | 7.9 | 0.36
074N :933220:00:------:-- | 21:0849:000459 | 21:0849 | 21:0233 | 21:0233:000433 | 21:0233:000433:0003:0001:00 |  | 59.7918 | -109.3735 | Fluid (lake) | Untreated Water | 148 | 0116:s__16 | 459 |  | 46 | 7.7 | 0.11
074N :933222:10:------:-- | 21:0849:000460 | 21:0849 | 21:0233 | 21:0233:000434 | 21:0233:000434:0003:0001:00 |  | 59.7936 | -109.4192 | Fluid (lake) | Untreated Water | 149 | 0071:ff__1 | 460 |  | 58 | 7.7 | <0.05
074N :933223:20:933222:10 | 21:0849:000461 | 21:0849 | 21:0233 | 21:0233:000434 | 21:0233:000434:0004:0001:00 |  | 59.7936 | -109.4192 | Fluid (lake) | Untreated Water | 149 | 0072:ff__1 | 461 |  | 58 | 7.7 | <0.05
074N :933224:00:------:-- | 21:0849:000462 | 21:0849 | 21:0233 | 21:0233:000435 | 21:0233:000435:0003:0001:00 |  | 59.8 | -109.4545 | Fluid (lake) | Untreated Water | 149 | 0101:s__01 | 462 |  | 70 | 7.5 | <0.05
074N :933225:00:------:-- | 21:0849:000463 | 21:0849 | 21:0233 | 21:0233:000436 | 21:0233:000436:0003:0001:00 |  | 59.8077 | -109.5158 | Fluid (lake) | Untreated Water | 149 | 0102:s__02 | 463 |  | 94 | 7.6 | <0.05
074N :933226:00:------:-- | 21:0849:000464 | 21:0849 | 21:0233 | 21:0233:000437 | 21:0233:000437:0003:0001:00 |  | 59.8421 | -109.519 | Fluid (lake) | Untreated Water | 149 | 0103:s__03 | 464 |  | 82 | 7.6 | <0.05
074N :933227:00:------:-- | 21:0849:000465 | 21:0849 | 21:0233 | 21:0233:000438 | 21:0233:000438:0003:0001:00 |  | 59.8567 | -109.5849 | Fluid (lake) | Untreated Water | 149 | 0104:s__04 | 465 |  | 148 | 7.5 | <0.05
074N :933228:00:------:-- | 21:0849:000466 | 21:0849 | 21:0233 | 21:0233:000439 | 21:0233:000439:0003:0001:00 |  | 59.8619 | -109.6067 | Fluid (lake) | Untreated Water | 149 | 0105:s__05 | 466 |  | 88 | 7.3 | <0.05
074N :933229:00:------:-- | 21:0849:000467 | 21:0849 | 21:0233 | 21:0233:000440 | 21:0233:000440:0003:0001:00 |  | 59.8709 | -109.6652 | Fluid (lake) | Untreated Water | 149 | 0106:s__06 | 467 |  | 104 | 7.6 | <0.05
074N :933230:00:------:-- | 21:0849:000468 | 21:0849 | 21:0233 | 21:0233:000441 | 21:0233:000441:0003:0001:00 |  | 59.8616 | -109.7528 | Fluid (lake) | Untreated Water | 149 | 0107:s__07 | 468 |  | 132 | 7.6 | 0.05
074N :933231:00:------:-- | 21:0849:000469 | 21:0849 | 21:0233 | 21:0233:000442 | 21:0233:000442:0003:0001:00 |  | 59.8809 | -109.7393 | Fluid (lake) | Untreated Water | 149 | 0108:s__08 | 469 |  | 146 | 7.6 | 0.05
074N :933232:00:------:-- | 21:0849:000470 | 21:0849 | 21:0233 | 21:0233:000443 | 21:0233:000443:0003:0001:00 |  | 59.8964 | -109.7949 | Fluid (lake) | Untreated Water | 149 | 0109:s__09 | 470 |  | 134 | 7.5 | 0.12
074N :933233:00:------:-- | 21:0849:000471 | 21:0849 | 21:0233 | 21:0233:000444 | 21:0233:000444:0003:0001:00 |  | 59.8958 | -109.8842 | Fluid (lake) | Untreated Water | 149 | 0110:s__10 | 471 |  | 102 | 7.4 | <0.05
074N :933234:00:------:-- | 21:0849:000472 | 21:0849 | 21:0233 | 21:0233:000445 | 21:0233:000445:0003:0001:00 |  | 59.9295 | -109.8959 | Fluid (lake) | Untreated Water | 149 | 0111:s__11 | 472 |  | 128 | 7.5 | 0.14
074N :933235:00:------:-- | 21:0849:000473 | 21:0849 | 21:0233 | 21:0233:000446 | 21:0233:000446:0003:0001:00 |  | 59.9505 | -109.9075 | Fluid (lake) | Untreated Water | 149 | 0112:s__12 | 473 |  | 122 | 7.4 | 0.06
074N :933236:00:------:-- | 21:0849:000474 | 21:0849 | 21:0233 | 21:0233:000447 | 21:0233:000447:0003:0001:00 |  | 59.9289 | -109.8326 | Fluid (lake) | Untreated Water | 149 | 0113:s__13 | 474 |  | 110 | 7.5 | <0.05
074N :933238:00:------:-- | 21:0849:000475 | 21:0849 | 21:0233 | 21:0233:000448 | 21:0233:000448:0003:0001:00 |  | 59.9108 | -109.7421 | Fluid (lake) | Untreated Water | 149 | 0114:s__14 | 475 |  | 138 | 7.6 | 0.06
074N :933239:00:------:-- | 21:0849:000476 | 21:0849 | 21:0233 | 21:0233:000449 | 21:0233:000449:0003:0001:00 |  | 59.8984 | -109.7072 | Fluid (lake) | Untreated Water | 149 | 0115:s__15 | 476 |  | 154 | 7.7 | 0.06
074N :933240:00:------:-- | 21:0849:000477 | 21:0849 | 21:0233 | 21:0233:000450 | 21:0233:000450:0003:0001:00 |  | 59.924 | -109.692 | Fluid (lake) | Untreated Water | 149 | 0116:s__16 | 477 |  | 178 | 7.8 | 0.05
074N :933242:00:------:-- | 21:0849:000478 | 21:0849 | 21:0233 | 21:0233:000451 | 21:0233:000451:0003:0001:00 |  | 59.932 | -109.6158 | Fluid (lake) | Untreated Water | 150 | 0101:s__01 | 478 |  | 190 | 7.6 | <0.05
074N :933243:10:------:-- | 21:0849:000479 | 21:0849 | 21:0233 | 21:0233:000452 | 21:0233:000452:0003:0001:00 |  | 59.9246 | -109.5676 | Fluid (lake) | Untreated Water | 150 | 0071:ff__1 | 479 |  | 184 | 7.5 | <0.05
074N :933244:20:933243:10 | 21:0849:000480 | 21:0849 | 21:0233 | 21:0233:000452 | 21:0233:000452:0004:0001:00 |  | 59.9246 | -109.5676 | Fluid (lake) | Untreated Water | 150 | 0072:ff__1 | 480 |  | 180 | 7.6 | <0.05
074N :933245:00:------:-- | 21:0849:000481 | 21:0849 | 21:0233 | 21:0233:000453 | 21:0233:000453:0003:0001:00 |  | 59.8926 | -109.6107 | Fluid (lake) | Untreated Water | 150 | 0102:s__02 | 481 |  | 210 | 7.4 | <0.05
074N :933246:00:------:-- | 21:0849:000482 | 21:0849 | 21:0233 | 21:0233:000454 | 21:0233:000454:0003:0001:00 |  | 59.8966 | -109.5623 | Fluid (lake) | Untreated Water | 150 | 0103:s__03 | 482 |  | 144 | 7.4 | <0.05
074N :933247:00:------:-- | 21:0849:000483 | 21:0849 | 21:0233 | 21:0233:000455 | 21:0233:000455:0003:0001:00 |  | 59.8756 | -109.5125 | Fluid (lake) | Untreated Water | 150 | 0104:s__04 | 483 |  | 108 | 7.1 | <0.05
074N :933248:00:------:-- | 21:0849:000484 | 21:0849 | 21:0233 | 21:0233:000456 | 21:0233:000456:0003:0001:00 |  | 59.847 | -109.4358 | Fluid (lake) | Untreated Water | 150 | 0105:s__05 | 484 |  | 72 | 7.3 | <0.05
074N :933249:00:------:-- | 21:0849:000485 | 21:0849 | 21:0233 | 21:0233:000457 | 21:0233:000457:0003:0001:00 |  | 59.7836 | -109.0817 | Fluid (lake) | Untreated Water | 150 | 0106:s__06 | 485 |  | 82 | 7.3 | 0.08
074N :933251:00:------:-- | 21:0849:000486 | 21:0849 | 21:0233 | 21:0233:000458 | 21:0233:000458:0003:0001:00 |  | 59.7669 | -109.0299 | Fluid (lake) | Untreated Water | 150 | 0107:s__07 | 486 |  | 68 | 8.1 | 0.92
074N :933252:00:------:-- | 21:0849:000487 | 21:0849 | 21:0233 | 21:0233:000459 | 21:0233:000459:0003:0001:00 |  | 59.6462 | -109.616 | Fluid (lake) | Untreated Water | 150 | 0108:s__08 | 487 |  | 110 | 7.4 | 0.05
074N :933253:00:------:-- | 21:0849:000488 | 21:0849 | 21:0233 | 21:0233:000460 | 21:0233:000460:0003:0001:00 |  | 59.6651 | -109.641 | Fluid (lake) | Untreated Water | 150 | 0109:s__09 | 488 |  | 104 | 7.2 | <0.05
074N :933254:00:------:-- | 21:0849:000489 | 21:0849 | 21:0233 | 21:0233:000461 | 21:0233:000461:0003:0001:00 |  | 59.6587 | -109.7001 | Fluid (lake) | Untreated Water | 150 | 0110:s__10 | 489 |  | 176 | 7.4 | <0.05
074N :933255:00:------:-- | 21:0849:000490 | 21:0849 | 21:0233 | 21:0233:000462 | 21:0233:000462:0003:0001:00 |  | 59.6968 | -109.667 | Fluid (lake) | Untreated Water | 150 | 0111:s__11 | 490 |  | 108 | 7.2 | <0.05
074N :933256:00:------:-- | 21:0849:000491 | 21:0849 | 21:0233 | 21:0233:000463 | 21:0233:000463:0003:0001:00 |  | 59.7227 | -109.6875 | Fluid (lake) | Untreated Water | 150 | 0112:s__12 | 491 |  | 104 | 7.3 | <0.05
074N :933257:00:------:-- | 21:0849:000492 | 21:0849 | 21:0233 | 21:0233:000464 | 21:0233:000464:0003:0001:00 |  | 59.7103 | -109.728 | Fluid (lake) | Untreated Water | 150 | 0113:s__13 | 492 |  | 128 | 7.4 | <0.05
074N :933258:00:------:-- | 21:0849:000493 | 21:0849 | 21:0233 | 21:0233:000465 | 21:0233:000465:0003:0001:00 |  | 59.681 | -109.7651 | Fluid (lake) | Untreated Water | 150 | 0114:s__14 | 493 |  | 192 | 7.5 | <0.05
074N :933259:00:------:-- | 21:0849:000494 | 21:0849 | 21:0233 | 21:0233:000466 | 21:0233:000466:0003:0001:00 |  | 59.6957 | -109.8139 | Fluid (lake) | Untreated Water | 150 | 0115:s__15 | 494 |  | 190 | 7.6 | <0.05
074N :933260:00:------:-- | 21:0849:000495 | 21:0849 | 21:0233 | 21:0233:000467 | 21:0233:000467:0003:0001:00 |  | 59.6972 | -109.8789 | Fluid (lake) | Untreated Water | 150 | 0116:s__16 | 495 |  | 136 | 7.3 | 0.08
074N :933262:10:------:-- | 21:0849:000496 | 21:0849 | 21:0233 | 21:0233:000468 | 21:0233:000468:0003:0001:00 |  | 59.7186 | -109.9115 | Fluid (lake) | Untreated Water | 151 | 0071:ff__1 | 496 |  | 142 | 7.3 | 0.1
074N :933263:20:933262:10 | 21:0849:000497 | 21:0849 | 21:0233 | 21:0233:000468 | 21:0233:000468:0004:0001:00 |  | 59.7186 | -109.9115 | Fluid (lake) | Untreated Water | 151 | 0072:ff__1 | 497 |  | 140 | 7.6 | 0.12
074N :933265:00:------:-- | 21:0849:000498 | 21:0849 | 21:0233 | 21:0233:000469 | 21:0233:000469:0003:0001:00 |  | 59.6981 | -109.9069 | Fluid (lake) | Untreated Water | 151 | 0101:s__01 | 498 |  | 110 | 7.6 | <0.05
074N :933266:00:------:-- | 21:0849:000499 | 21:0849 | 21:0233 | 21:0233:000470 | 21:0233:000470:0003:0001:00 |  | 59.6835 | -109.9634 | Fluid (lake) | Untreated Water | 151 | 0102:s__02 | 499 |  | 146 | 7.5 | 0.53
074N :933267:00:------:-- | 21:0849:000500 | 21:0849 | 21:0233 | 21:0233:000471 | 21:0233:000471:0003:0001:00 |  | 59.6542 | -109.9618 | Fluid (lake) | Untreated Water | 151 | 0103:s__03 | 500 |  | 160 | 7.2 | 0.06
074N :933268:00:------:-- | 21:0849:000501 | 21:0849 | 21:0233 | 21:0233:000472 | 21:0233:000472:0003:0001:00 |  | 59.6213 | -109.9408 | Fluid (lake) | Untreated Water | 151 | 0104:s__04 | 501 |  | 160 | 6.7 | <0.05
074N :933269:00:------:-- | 21:0849:000502 | 21:0849 | 21:0233 | 21:0233:000473 | 21:0233:000473:0003:0001:00 |  | 59.6614 | -109.9018 | Fluid (lake) | Untreated Water | 151 | 0105:s__05 | 502 |  | 92 | 7.4 | <0.05
074N :933270:00:------:-- | 21:0849:000503 | 21:0849 | 21:0233 | 21:0233:000474 | 21:0233:000474:0003:0001:00 |  | 59.6439 | -109.8793 | Fluid (lake) | Untreated Water | 151 | 0106:s__06 | 503 |  | 174 | 7.7 | 0.05
074N :933271:00:------:-- | 21:0849:000504 | 21:0849 | 21:0233 | 21:0233:000475 | 21:0233:000475:0003:0001:00 |  | 59.6403 | -109.8329 | Fluid (lake) | Untreated Water | 151 | 0107:s__07 | 504 |  | 500 | 7.6 | <0.05
074N :933272:00:------:-- | 21:0849:000505 | 21:0849 | 21:0233 | 21:0233:000476 | 21:0233:000476:0003:0001:00 |  | 59.6267 | -109.8045 | Fluid (lake) | Untreated Water | 151 | 0108:s__08 | 505 |  | 496 | 7.8 | 0.08
074N :933273:00:------:-- | 21:0849:000506 | 21:0849 | 21:0233 | 21:0233:000477 | 21:0233:000477:0003:0001:00 |  | 59.6027 | -109.8184 | Fluid (lake) | Untreated Water | 151 | 0109:s__09 | 506 |  | 242 | 7.3 | <0.05
074N :933274:00:------:-- | 21:0849:000507 | 21:0849 | 21:0233 | 21:0233:000478 | 21:0233:000478:0003:0001:00 |  | 59.5751 | -109.9217 | Fluid (lake) | Untreated Water | 151 | 0110:s__10 | 507 |  | 180 | 7.7 | 0.05
074N :933275:00:------:-- | 21:0849:000508 | 21:0849 | 21:0233 | 21:0233:000479 | 21:0233:000479:0003:0001:00 |  | 59.5639 | -109.8383 | Fluid (lake) | Untreated Water | 151 | 0111:s__11 | 508 |  | 130 | 7.5 | 0.06
074N :933276:00:------:-- | 21:0849:000509 | 21:0849 | 21:0233 | 21:0233:000480 | 21:0233:000480:0003:0001:00 |  | 59.6044 | -109.7618 | Fluid (lake) | Untreated Water | 151 | 0112:s__12 | 509 |  | 162 | 7 | <0.05
074N :933277:00:------:-- | 21:0849:000510 | 21:0849 | 21:0233 | 21:0233:000481 | 21:0233:000481:0003:0001:00 |  | 59.5954 | -109.7304 | Fluid (lake) | Untreated Water | 151 | 0113:s__13 | 510 |  | 124 | 7.3 | <0.05
074N :933278:00:------:-- | 21:0849:000511 | 21:0849 | 21:0233 | 21:0233:000482 | 21:0233:000482:0003:0001:00 |  | 59.6146 | -109.658 | Fluid (lake) | Untreated Water | 151 | 0114:s__14 | 511 |  | 180 | 7.4 | <0.05
074N :933279:00:------:-- | 21:0849:000512 | 21:0849 | 21:0233 | 21:0233:000483 | 21:0233:000483:0003:0001:00 |  | 59.595 | -109.6056 | Fluid (lake) | Untreated Water | 151 | 0115:s__15 | 512 |  | 110 | 7.8 | <0.05
074N :933280:00:------:-- | 21:0849:000513 | 21:0849 | 21:0233 | 21:0233:000484 | 21:0233:000484:0003:0001:00 |  | 59.4088 | -108.8031 | Fluid (lake) | Untreated Water | 151 | 0116:s__16 | 513 |  | 76 | 7.9 | 0.66
074N :933283:10:------:-- | 21:0849:000514 | 21:0849 | 21:0233 | 21:0233:000485 | 21:0233:000485:0003:0001:00 |  | 59.4056 | -108.7454 | Fluid (lake) | Untreated Water | 152 | 0071:ff__1 | 514 |  | 64 | 7.4 | 0.48
074N :933284:20:933283:10 | 21:0849:000515 | 21:0849 | 21:0233 | 21:0233:000485 | 21:0233:000485:0004:0001:00 |  | 59.4056 | -108.7454 | Fluid (lake) | Untreated Water | 152 | 0072:ff__1 | 515 |  | 66 | 7.4 | 0.44
074N :933285:00:------:-- | 21:0849:000516 | 21:0849 | 21:0233 | 21:0233:000486 | 21:0233:000486:0003:0001:00 |  | 59.4351 | -108.782 | Fluid (lake) | Untreated Water | 152 | 0101:s__01 | 516 |  | 92 | 7.9 | 0.39
074N :933286:00:------:-- | 21:0849:000517 | 21:0849 | 21:0233 | 21:0233:000487 | 21:0233:000487:0003:0001:00 |  | 59.4616 | -108.7942 | Fluid (lake) | Untreated Water | 152 | 0102:s__02 | 517 |  | 100 | 8.1 | 0.85
074N :933287:00:------:-- | 21:0849:000518 | 21:0849 | 21:0233 | 21:0233:000488 | 21:0233:000488:0003:0001:00 |  | 59.4873 | -108.7249 | Fluid (lake) | Untreated Water | 152 | 0103:s__03 | 518 |  | 98 | 8 | 0.54
074N :933288:00:------:-- | 21:0849:000519 | 21:0849 | 21:0233 | 21:0233:000489 | 21:0233:000489:0003:0001:00 |  | 59.4635 | -108.743 | Fluid (lake) | Untreated Water | 152 | 0104:s__04 | 519 |  | 100 | 7.8 | 0.53
074N :933289:00:------:-- | 21:0849:000520 | 21:0849 | 21:0233 | 21:0233:000490 | 21:0233:000490:0003:0001:00 |  | 59.4568 | -108.7089 | Fluid (lake) | Untreated Water | 152 | 0105:s__05 | 520 |  | 94 | 7.9 | 0.4
074N :933290:00:------:-- | 21:0849:000521 | 21:0849 | 21:0233 | 21:0233:000491 | 21:0233:000491:0003:0001:00 |  | 59.4638 | -108.6658 | Fluid (lake) | Untreated Water | 152 | 0106:s__06 | 521 |  | 42 | 7.8 | 0.35
074N :933291:00:------:-- | 21:0849:000522 | 21:0849 | 21:0233 | 21:0233:000492 | 21:0233:000492:0003:0001:00 |  | 59.4557 | -108.626 | Fluid (lake) | Untreated Water | 152 | 0107:s__07 | 522 |  | 32 | 7.7 | 0.34
074N :933292:00:------:-- | 21:0849:000523 | 21:0849 | 21:0233 | 21:0233:000493 | 21:0233:000493:0003:0001:00 |  | 59.4802 | -108.5896 | Fluid (lake) | Untreated Water | 152 | 0108:s__08 | 523 |  | 200 | 7.9 | 130
074O :931002:00:------:-- | 21:0849:000524 | 21:0849 | 21:0233 | 21:0233:000494 | 21:0233:000494:0003:0001:00 |  | 59.3658 | -106.2279 | Fluid (lake) | Untreated Water | 153 | 0101:s__01 | 524 |  | 40 | 7.2 | <0.05
074O :931003:10:------:-- | 21:0849:000525 | 21:0849 | 21:0233 | 21:0233:000495 | 21:0233:000495:0003:0001:00 |  | 59.3849 | -106.2962 | Fluid (lake) | Untreated Water | 153 | 0071:ff__1 | 525 |  | 56 | 7.2 | 0.09
074O :931004:20:931003:10 | 21:0849:000526 | 21:0849 | 21:0233 | 21:0233:000495 | 21:0233:000495:0004:0001:00 |  | 59.3849 | -106.2962 | Fluid (lake) | Untreated Water | 153 | 0072:ff__1 | 526 |  | 62 | 7.2 | 0.09
074O :931005:00:------:-- | 21:0849:000527 | 21:0849 | 21:0233 | 21:0233:000496 | 21:0233:000496:0003:0001:00 |  | 59.3959 | -106.3627 | Fluid (lake) | Untreated Water | 153 | 0102:s__02 | 527 |  | 46 | 7.3 | 0.05
074O :931006:00:------:-- | 21:0849:000528 | 21:0849 | 21:0233 | 21:0233:000497 | 21:0233:000497:0003:0001:00 |  | 59.3992 | -106.4275 | Fluid (lake) | Untreated Water | 153 | 0103:s__03 | 528 |  | 58 | 7.2 | <0.05
074O :931007:00:------:-- | 21:0849:000529 | 21:0849 | 21:0233 | 21:0233:000498 | 21:0233:000498:0003:0001:00 |  | 59.4305 | -106.4381 | Fluid (lake) | Untreated Water | 153 | 0104:s__04 | 529 |  | 46 | 7.1 | 0.48
074O :931008:00:------:-- | 21:0849:000530 | 21:0849 | 21:0233 | 21:0233:000499 | 21:0233:000499:0003:0001:00 |  | 59.454 | -106.4839 | Fluid (lake) | Untreated Water | 153 | 0105:s__05 | 530 |  | 66 | 7.2 | 0.54
074O :931009:00:------:-- | 21:0849:000531 | 21:0849 | 21:0233 | 21:0233:000500 | 21:0233:000500:0003:0001:00 |  | 59.4834 | -106.5485 | Fluid (lake) | Untreated Water | 153 | 0106:s__06 | 531 |  | 60 | 7 | 0.23
074O :931010:00:------:-- | 21:0849:000532 | 21:0849 | 21:0233 | 21:0233:000501 | 21:0233:000501:0003:0001:00 |  | 59.4915 | -106.6094 | Fluid (lake) | Untreated Water | 153 | 0107:s__07 | 532 |  | 62 | 7 | <0.05
074O :931011:00:------:-- | 21:0849:000533 | 21:0849 | 21:0233 | 21:0233:000502 | 21:0233:000502:0003:0001:00 |  | 59.5302 | -106.6228 | Fluid (lake) | Untreated Water | 153 | 0108:s__08 | 533 |  | 54 | 6.8 | 0.18
074O :931012:00:------:-- | 21:0849:000534 | 21:0849 | 21:0233 | 21:0233:000503 | 21:0233:000503:0003:0001:00 |  | 59.5244 | -106.6803 | Fluid (lake) | Untreated Water | 153 | 0109:s__09 | 534 |  | 72 | 6.9 | <0.05
074O :931013:00:------:-- | 21:0849:000535 | 21:0849 | 21:0233 | 21:0233:000504 | 21:0233:000504:0003:0001:00 |  | 59.549 | -106.661 | Fluid (lake) | Untreated Water | 153 | 0110:s__10 | 535 |  | 50 | 7.1 | 0.08
074O :931014:00:------:-- | 21:0849:000536 | 21:0849 | 21:0233 | 21:0233:000505 | 21:0233:000505:0003:0001:00 |  | 59.5474 | -106.7005 | Fluid (lake) | Untreated Water | 153 | 0111:s__11 | 536 |  | 58 | 7 | <0.05
074O :931015:00:------:-- | 21:0849:000537 | 21:0849 | 21:0233 | 21:0233:000506 | 21:0233:000506:0003:0001:00 |  | 59.5765 | -106.7006 | Fluid (lake) | Untreated Water | 153 | 0112:s__12 | 537 |  | 74 | 6.7 | 0.22
074O :931016:00:------:-- | 21:0849:000538 | 21:0849 | 21:0233 | 21:0233:000507 | 21:0233:000507:0003:0001:00 |  | 59.5945 | -106.7744 | Fluid (lake) | Untreated Water | 153 | 0113:s__13 | 538 |  | 58 | 6.7 | <0.05
074O :931017:00:------:-- | 21:0849:000539 | 21:0849 | 21:0233 | 21:0233:000508 | 21:0233:000508:0003:0001:00 |  | 59.6146 | -106.7831 | Fluid (lake) | Untreated Water | 153 | 0114:s__14 | 539 |  | 106 | 6.5 | <0.05
074O :931019:00:------:-- | 21:0849:000540 | 21:0849 | 21:0233 | 21:0233:000509 | 21:0233:000509:0003:0001:00 |  | 59.6591 | -106.7873 | Fluid (lake) | Untreated Water | 153 | 0115:s__15 | 540 |  | 50 | 7.2 | 0.1
074O :931020:00:------:-- | 21:0849:000541 | 21:0849 | 21:0233 | 21:0233:000510 | 21:0233:000510:0003:0001:00 |  | 59.6742 | -106.8235 | Fluid (lake) | Untreated Water | 153 | 0116:s__16 | 541 |  | 44 | 6.7 | <0.05
074O :931022:10:------:-- | 21:0849:000542 | 21:0849 | 21:0233 | 21:0233:000511 | 21:0233:000511:0003:0001:00 |  | 59.6596 | -106.8438 | Fluid (lake) | Untreated Water | 154 | 0071:ff__1 | 542 |  | 50 | 7.1 | <0.05
074O :931023:20:931022:10 | 21:0849:000543 | 21:0849 | 21:0233 | 21:0233:000511 | 21:0233:000511:0004:0001:00 |  | 59.6596 | -106.8438 | Fluid (lake) | Untreated Water | 154 | 0072:ff__1 | 543 |  | 48 | 6.8 | <0.05
074O :931024:00:------:-- | 21:0849:000544 | 21:0849 | 21:0233 | 21:0233:000512 | 21:0233:000512:0003:0001:00 |  | 59.707 | -106.894 | Fluid (lake) | Untreated Water | 154 | 0101:s__01 | 544 |  | 56 | 6.8 | <0.05
074O :931025:00:------:-- | 21:0849:000545 | 21:0849 | 21:0233 | 21:0233:000513 | 21:0233:000513:0003:0001:00 |  | 59.6834 | -106.9238 | Fluid (lake) | Untreated Water | 154 | 0102:s__02 | 545 |  | 70 | 7 | 0.06
074O :931026:00:------:-- | 21:0849:000546 | 21:0849 | 21:0233 | 21:0233:000514 | 21:0233:000514:0003:0001:00 |  | 59.6808 | -106.9526 | Fluid (lake) | Untreated Water | 154 | 0103:s__03 | 546 |  | 60 | 6.8 | <0.05
074O :931027:00:------:-- | 21:0849:000547 | 21:0849 | 21:0233 | 21:0233:000515 | 21:0233:000515:0003:0001:00 |  | 59.6711 | -107.0281 | Fluid (lake) | Untreated Water | 154 | 0104:s__04 | 547 |  | 52 | 6.8 | <0.05
074O :931028:00:------:-- | 21:0849:000548 | 21:0849 | 21:0233 | 21:0233:000516 | 21:0233:000516:0003:0001:00 |  | 59.6523 | -107.0304 | Fluid (lake) | Untreated Water | 154 | 0105:s__05 | 548 |  | 60 | 6.9 | <0.05
074O :931029:00:------:-- | 21:0849:000549 | 21:0849 | 21:0233 | 21:0233:000517 | 21:0233:000517:0003:0001:00 |  | 59.6039 | -107.0292 | Fluid (lake) | Untreated Water | 154 | 0106:s__06 | 549 |  | 52 | 6.8 | <0.05
074O :931030:00:------:-- | 21:0849:000550 | 21:0849 | 21:0233 | 21:0233:000518 | 21:0233:000518:0003:0001:00 |  | 59.5769 | -107.0314 | Fluid (lake) | Untreated Water | 154 | 0107:s__07 | 550 |  | 52 | 7 | <0.05
074O :931031:00:------:-- | 21:0849:000551 | 21:0849 | 21:0233 | 21:0233:000519 | 21:0233:000519:0003:0001:00 |  | 59.5558 | -107.0147 | Fluid (lake) | Untreated Water | 154 | 0108:s__08 | 551 |  | 62 | 6.7 | <0.05
074O :931032:00:------:-- | 21:0849:000552 | 21:0849 | 21:0233 | 21:0233:000520 | 21:0233:000520:0003:0001:00 |  | 59.5321 | -107.073 | Fluid (lake) | Untreated Water | 154 | 0109:s__09 | 552 |  | 56 | 6.9 | <0.05
074O :931033:00:------:-- | 21:0849:000553 | 21:0849 | 21:0233 | 21:0233:000521 | 21:0233:000521:0003:0001:00 |  | 59.4986 | -107.075 | Fluid (lake) | Untreated Water | 154 | 0110:s__10 | 553 |  | 84 | 6.8 | 0.08
074O :931035:00:------:-- | 21:0849:000554 | 21:0849 | 21:0233 | 21:0233:000522 | 21:0233:000522:0003:0001:00 |  | 59.4779 | -107.0731 | Fluid (lake) | Untreated Water | 154 | 0111:s__11 | 554 |  | 94 | 7.1 | 0.64
074O :931036:00:------:-- | 21:0849:000555 | 21:0849 | 21:0233 | 21:0233:000523 | 21:0233:000523:0003:0001:00 |  | 59.71 | -106.9681 | Fluid (lake) | Untreated Water | 154 | 0112:s__12 | 555 |  | 64 | 7 | <0.05
074O :931037:00:------:-- | 21:0849:000556 | 21:0849 | 21:0233 | 21:0233:000524 | 21:0233:000524:0003:0001:00 |  | 59.741 | -106.9684 | Fluid (lake) | Untreated Water | 154 | 0113:s__13 | 556 |  | 68 | 6.7 | <0.05
074O :931038:00:------:-- | 21:0849:000557 | 21:0849 | 21:0233 | 21:0233:000525 | 21:0233:000525:0003:0001:00 |  | 59.7461 | -107.0256 | Fluid (lake) | Untreated Water | 154 | 0114:s__14 | 557 |  | 52 | 6.8 | <0.05
074O :931039:00:------:-- | 21:0849:000558 | 21:0849 | 21:0233 | 21:0233:000526 | 21:0233:000526:0003:0001:00 |  | 59.7845 | -107.0447 | Fluid (lake) | Untreated Water | 154 | 0115:s__15 | 558 |  | 50 | 6.9 | <0.05
074O :931040:00:------:-- | 21:0849:000559 | 21:0849 | 21:0233 | 21:0233:000527 | 21:0233:000527:0003:0001:00 |  | 59.8131 | -107.047 | Fluid (lake) | Untreated Water | 154 | 0116:s__16 | 559 |  | 70 | 6.7 | <0.05
074O :931042:00:------:-- | 21:0849:000560 | 21:0849 | 21:0233 | 21:0233:000528 | 21:0233:000528:0003:0001:00 |  | 59.8443 | -107.1027 | Fluid (lake) | Untreated Water | 155 | 0101:s__01 | 560 |  | 92 | 6.9 | <0.05
074O :931043:10:------:-- | 21:0849:000561 | 21:0849 | 21:0233 | 21:0233:000529 | 21:0233:000529:0003:0001:00 |  | 59.8626 | -107.1032 | Fluid (lake) | Untreated Water | 155 | 0071:ff__1 | 561 |  | 84 | 6.4 | <0.05
074O :931044:20:931043:10 | 21:0849:000562 | 21:0849 | 21:0233 | 21:0233:000529 | 21:0233:000529:0004:0001:00 |  | 59.8626 | -107.1032 | Fluid (lake) | Untreated Water | 155 | 0072:ff__1 | 562 |  | 72 | 6.4 | <0.05
074O :931045:00:------:-- | 21:0849:000563 | 21:0849 | 21:0233 | 21:0233:000530 | 21:0233:000530:0003:0001:00 |  | 59.8789 | -107.1482 | Fluid (lake) | Untreated Water | 155 | 0102:s__02 | 563 |  | 116 | 6.6 | <0.05
074O :931046:00:------:-- | 21:0849:000564 | 21:0849 | 21:0233 | 21:0233:000531 | 21:0233:000531:0003:0001:00 |  | 59.9067 | -107.1462 | Fluid (lake) | Untreated Water | 155 | 0103:s__03 | 564 |  | 46 | 6.7 | <0.05
074O :931047:00:------:-- | 21:0849:000565 | 21:0849 | 21:0233 | 21:0233:000532 | 21:0233:000532:0003:0001:00 |  | 59.9074 | -107.0999 | Fluid (lake) | Untreated Water | 155 | 0104:s__04 | 565 |  | 52 | 6.9 | <0.05
074O :931048:00:------:-- | 21:0849:000566 | 21:0849 | 21:0233 | 21:0233:000533 | 21:0233:000533:0003:0001:00 |  | 59.9316 | -107.1287 | Fluid (lake) | Untreated Water | 155 | 0105:s__05 | 566 |  | 40 | 6.7 | <0.05
074O :931049:00:------:-- | 21:0849:000567 | 21:0849 | 21:0233 | 21:0233:000534 | 21:0233:000534:0003:0001:00 |  | 59.9401 | -107.1835 | Fluid (lake) | Untreated Water | 155 | 0106:s__06 | 567 |  | 38 | 7 | <0.05
074O :931050:00:------:-- | 21:0849:000568 | 21:0849 | 21:0233 | 21:0233:000535 | 21:0233:000535:0003:0001:00 |  | 59.9395 | -107.2507 | Fluid (lake) | Untreated Water | 155 | 0107:s__07 | 568 |  | 44 | 7 | <0.05
074O :931051:00:------:-- | 21:0849:000569 | 21:0849 | 21:0233 | 21:0233:000536 | 21:0233:000536:0003:0001:00 |  | 59.937 | -107.2902 | Fluid (lake) | Untreated Water | 155 | 0108:s__08 | 569 |  | 42 | 7 | <0.05
074O :931052:00:------:-- | 21:0849:000570 | 21:0849 | 21:0233 | 21:0233:000537 | 21:0233:000537:0003:0001:00 |  | 59.9702 | -107.308 | Fluid (lake) | Untreated Water | 155 | 0109:s__09 | 570 |  | 44 | 6.9 | 0.06
074O :931053:00:------:-- | 21:0849:000571 | 21:0849 | 21:0233 | 21:0233:000538 | 21:0233:000538:0003:0001:00 |  | 59.9907 | -107.329 | Fluid (lake) | Untreated Water | 155 | 0110:s__10 | 571 |  | 46 | 7 | <0.05
074O :931054:00:------:-- | 21:0849:000572 | 21:0849 | 21:0233 | 21:0233:000539 | 21:0233:000539:0003:0001:00 |  | 59.9895 | -107.362 | Fluid (lake) | Untreated Water | 155 | 0111:s__11 | 572 |  | 64 | 6.8 | <0.05
074O :931055:00:------:-- | 21:0849:000573 | 21:0849 | 21:0233 | 21:0233:000540 | 21:0233:000540:0003:0001:00 |  | 59.9566 | -107.3727 | Fluid (lake) | Untreated Water | 155 | 0112:s__12 | 573 |  | 50 | 6.7 | <0.05
074O :931056:00:------:-- | 21:0849:000574 | 21:0849 | 21:0233 | 21:0233:000541 | 21:0233:000541:0003:0001:00 |  | 59.926 | -107.4034 | Fluid (lake) | Untreated Water | 155 | 0113:s__13 | 574 |  | 54 | 7.1 | <0.05
074O :931057:00:------:-- | 21:0849:000575 | 21:0849 | 21:0233 | 21:0233:000542 | 21:0233:000542:0003:0001:00 |  | 59.8893 | -107.35 | Fluid (lake) | Untreated Water | 155 | 0114:s__14 | 575 |  | 44 | 6.8 | 0.05
074O :931059:00:------:-- | 21:0849:000576 | 21:0849 | 21:0233 | 21:0233:000543 | 21:0233:000543:0003:0001:00 |  | 59.899 | -107.2926 | Fluid (lake) | Untreated Water | 155 | 0115:s__15 | 576 |  | 48 | 7.3 | <0.05
074O :931060:00:------:-- | 21:0849:000577 | 21:0849 | 21:0233 | 21:0233:000544 | 21:0233:000544:0003:0001:00 |  | 59.8893 | -107.2278 | Fluid (lake) | Untreated Water | 155 | 0116:s__16 | 577 |  | 40 | 7.1 | <0.05
074O :931062:10:------:-- | 21:0849:000578 | 21:0849 | 21:0233 | 21:0233:000545 | 21:0233:000545:0003:0001:00 |  | 59.8705 | -107.2551 | Fluid (lake) | Untreated Water | 156 | 0071:ff__1 | 578 |  | 38 | 7 | <0.05
074O :931063:20:931062:10 | 21:0849:000579 | 21:0849 | 21:0233 | 21:0233:000545 | 21:0233:000545:0004:0001:00 |  | 59.8705 | -107.2551 | Fluid (lake) | Untreated Water | 156 | 0072:ff__1 | 579 |  | 44 | 7.1 | <0.05
074O :931064:00:------:-- | 21:0849:000580 | 21:0849 | 21:0233 | 21:0233:000546 | 21:0233:000546:0003:0001:00 |  | 59.8729 | -107.2879 | Fluid (lake) | Untreated Water | 156 | 0101:s__01 | 580 |  | 40 | 7 | <0.05
074O :931065:00:------:-- | 21:0849:000581 | 21:0849 | 21:0233 | 21:0233:000547 | 21:0233:000547:0003:0001:00 |  | 59.8399 | -107.2793 | Fluid (lake) | Untreated Water | 156 | 0102:s__02 | 581 |  | 36 | 6.9 | <0.05
074O :931066:00:------:-- | 21:0849:000582 | 21:0849 | 21:0233 | 21:0233:000548 | 21:0233:000548:0003:0001:00 |  | 59.8415 | -107.2254 | Fluid (lake) | Untreated Water | 156 | 0103:s__03 | 582 |  | 48 | 7 | <0.05
074O :931067:00:------:-- | 21:0849:000583 | 21:0849 | 21:0233 | 21:0233:000549 | 21:0233:000549:0003:0001:00 |  | 59.833 | -107.1517 | Fluid (lake) | Untreated Water | 156 | 0104:s__04 | 583 |  | 44 | 7 | <0.05
074O :931068:00:------:-- | 21:0849:000584 | 21:0849 | 21:0233 | 21:0233:000550 | 21:0233:000550:0003:0001:00 |  | 59.8143 | -107.1699 | Fluid (lake) | Untreated Water | 156 | 0105:s__05 | 584 |  | 46 | 7 | <0.05
074O :931069:00:------:-- | 21:0849:000585 | 21:0849 | 21:0233 | 21:0233:000551 | 21:0233:000551:0003:0001:00 |  | 59.8082 | -107.0935 | Fluid (lake) | Untreated Water | 156 | 0106:s__06 | 585 |  | 66 | 7 | <0.05
074O :931070:00:------:-- | 21:0849:000586 | 21:0849 | 21:0233 | 21:0233:000552 | 21:0233:000552:0003:0001:00 |  | 59.7832 | -107.0967 | Fluid (lake) | Untreated Water | 156 | 0107:s__07 | 586 |  | 40 | 7 | <0.05
074O :931071:00:------:-- | 21:0849:000587 | 21:0849 | 21:0233 | 21:0233:000553 | 21:0233:000553:0003:0001:00 |  | 59.7458 | -107.0756 | Fluid (lake) | Untreated Water | 156 | 0108:s__08 | 587 |  | 52 | 7.1 | <0.05
074O :931072:00:------:-- | 21:0849:000588 | 21:0849 | 21:0233 | 21:0233:000554 | 21:0233:000554:0003:0001:00 |  | 59.7021 | -107.0988 | Fluid (lake) | Untreated Water | 156 | 0109:s__09 | 588 |  | 52 | 7.2 | <0.05
074O :931073:00:------:-- | 21:0849:000589 | 21:0849 | 21:0233 | 21:0233:000555 | 21:0233:000555:0003:0001:00 |  | 59.7003 | -107.0323 | Fluid (lake) | Untreated Water | 156 | 0110:s__10 | 589 |  | 46 | 6.9 | <0.05
074O :931074:00:------:-- | 21:0849:000590 | 21:0849 | 21:0233 | 21:0233:000556 | 21:0233:000556:0003:0001:00 |  | 59.7016 | -107.1438 | Fluid (lake) | Untreated Water | 156 | 0111:s__11 | 590 |  | 62 | 7.2 | <0.05
074O :931075:00:------:-- | 21:0849:000591 | 21:0849 | 21:0233 | 21:0233:000557 | 21:0233:000557:0003:0001:00 |  | 59.7535 | -107.1685 | Fluid (lake) | Untreated Water | 156 | 0112:s__12 | 591 |  | 56 | 7.1 | <0.05
074O :931076:00:------:-- | 21:0849:000592 | 21:0849 | 21:0233 | 21:0233:000558 | 21:0233:000558:0003:0001:00 |  | 59.7808 | -107.1712 | Fluid (lake) | Untreated Water | 156 | 0113:s__13 | 592 |  | 64 | 7 | <0.05
074O :931077:00:------:-- | 21:0849:000593 | 21:0849 | 21:0233 | 21:0233:000559 | 21:0233:000559:0003:0001:00 |  | 59.8062 | -107.2458 | Fluid (lake) | Untreated Water | 156 | 0114:s__14 | 593 |  | 44 | 6.9 | <0.05
074O :931078:00:------:-- | 21:0849:000594 | 21:0849 | 21:0233 | 21:0233:000560 | 21:0233:000560:0003:0001:00 |  | 59.8003 | -107.2961 | Fluid (lake) | Untreated Water | 156 | 0115:s__15 | 594 |  | 44 | 7 | <0.05
074O :931080:00:------:-- | 21:0849:000595 | 21:0849 | 21:0233 | 21:0233:000561 | 21:0233:000561:0003:0001:00 |  | 59.8057 | -107.3491 | Fluid (lake) | Untreated Water | 156 | 0116:s__16 | 595 |  | 42 | 7.1 | <0.05
074O :931082:00:------:-- | 21:0849:000596 | 21:0849 | 21:0233 | 21:0233:000562 | 21:0233:000562:0003:0001:00 |  | 59.8451 | -107.3485 | Fluid (lake) | Untreated Water | 157 | 0101:s__01 | 596 |  | 42 | 7 | <0.05
074O :931083:10:------:-- | 21:0849:000597 | 21:0849 | 21:0233 | 21:0233:000563 | 21:0233:000563:0003:0001:00 |  | 59.8577 | -107.3691 | Fluid (lake) | Untreated Water | 157 | 0071:ff__1 | 597 |  | 34 | 7 | <0.05
074O :931085:20:931083:10 | 21:0849:000598 | 21:0849 | 21:0233 | 21:0233:000563 | 21:0233:000563:0004:0001:00 |  | 59.8577 | -107.3691 | Fluid (lake) | Untreated Water | 157 | 0072:ff__1 | 598 |  | 46 | 7 | <0.05
074O :931086:00:------:-- | 21:0849:000599 | 21:0849 | 21:0233 | 21:0233:000564 | 21:0233:000564:0003:0001:00 |  | 59.863 | -107.429 | Fluid (lake) | Untreated Water | 157 | 0102:s__02 | 599 |  | 44 | 7 | 0.05
074O :931087:00:------:-- | 21:0849:000600 | 21:0849 | 21:0233 | 21:0233:000565 | 21:0233:000565:0003:0001:00 |  | 59.8714 | -107.5073 | Fluid (lake) | Untreated Water | 157 | 0103:s__03 | 600 |  | 36 | 6.8 | <0.05
074O :931088:00:------:-- | 21:0849:000601 | 21:0849 | 21:0233 | 21:0233:000566 | 21:0233:000566:0003:0001:00 |  | 59.8957 | -107.4954 | Fluid (lake) | Untreated Water | 157 | 0104:s__04 | 601 |  | 56 | 6.7 | <0.05
074O :931089:00:------:-- | 21:0849:000602 | 21:0849 | 21:0233 | 21:0233:000567 | 21:0233:000567:0003:0001:00 |  | 59.8987 | -107.4334 | Fluid (lake) | Untreated Water | 157 | 0105:s__05 | 602 |  | 44 | 6.7 | <0.05
074O :931090:00:------:-- | 21:0849:000603 | 21:0849 | 21:0233 | 21:0233:000568 | 21:0233:000568:0003:0001:00 |  | 59.9331 | -107.4293 | Fluid (lake) | Untreated Water | 157 | 0106:s__06 | 603 |  | 48 | 6.7 | <0.05
074O :931091:00:------:-- | 21:0849:000604 | 21:0849 | 21:0233 | 21:0233:000569 | 21:0233:000569:0003:0001:00 |  | 59.9224 | -107.4719 | Fluid (lake) | Untreated Water | 157 | 0107:s__07 | 604 |  | 48 | 6.8 | <0.05
074O :931092:00:------:-- | 21:0849:000605 | 21:0849 | 21:0233 | 21:0233:000570 | 21:0233:000570:0003:0001:00 |  | 59.9562 | -107.4943 | Fluid (lake) | Untreated Water | 157 | 0108:s__08 | 605 |  | 40 | 6.9 | 0.06
074O :931093:00:------:-- | 21:0849:000606 | 21:0849 | 21:0233 | 21:0233:000571 | 21:0233:000571:0003:0001:00 |  | 59.9628 | -107.4443 | Fluid (lake) | Untreated Water | 157 | 0109:s__09 | 606 |  | 46 | 6.9 | <0.05
074O :931094:00:------:-- | 21:0849:000607 | 21:0849 | 21:0233 | 21:0233:000572 | 21:0233:000572:0003:0001:00 |  | 59.9987 | -107.4552 | Fluid (lake) | Untreated Water | 157 | 0110:s__10 | 607 |  | 50 | 6.8 | <0.05
074O :931095:00:------:-- | 21:0849:000608 | 21:0849 | 21:0233 | 21:0233:000573 | 21:0233:000573:0003:0001:00 |  | 59.9887 | -107.5178 | Fluid (lake) | Untreated Water | 157 | 0111:s__11 | 608 |  | 62 | 7 | <0.05
074O :931096:00:------:-- | 21:0849:000609 | 21:0849 | 21:0233 | 21:0233:000574 | 21:0233:000574:0003:0001:00 |  | 59.9768 | -107.5713 | Fluid (lake) | Untreated Water | 157 | 0112:s__12 | 609 |  | 88 | 6.9 | <0.05
074O :931097:00:------:-- | 21:0849:000610 | 21:0849 | 21:0233 | 21:0233:000575 | 21:0233:000575:0003:0001:00 |  | 59.9866 | -107.6231 | Fluid (lake) | Untreated Water | 157 | 0113:s__13 | 610 |  | 66 | 7 | <0.05
074O :931098:00:------:-- | 21:0849:000611 | 21:0849 | 21:0233 | 21:0233:000576 | 21:0233:000576:0003:0001:00 |  | 59.9575 | -107.6259 | Fluid (lake) | Untreated Water | 157 | 0114:s__14 | 611 |  | 160 | 7.2 | 0.06
074O :931099:00:------:-- | 21:0849:000612 | 21:0849 | 21:0233 | 21:0233:000577 | 21:0233:000577:0003:0001:00 |  | 59.94 | -107.5642 | Fluid (lake) | Untreated Water | 157 | 0115:s__15 | 612 |  | 86 | 7.1 | <0.05
074O :931100:00:------:-- | 21:0849:000613 | 21:0849 | 21:0233 | 21:0233:000578 | 21:0233:000578:0003:0001:00 |  | 59.89 | -107.5744 | Fluid (lake) | Untreated Water | 157 | 0116:s__16 | 613 |  | 64 | 7 | <0.05
074O :931102:00:------:-- | 21:0849:000614 | 21:0849 | 21:0233 | 21:0233:000579 | 21:0233:000579:0003:0001:00 |  | 59.8585 | -107.5468 | Fluid (lake) | Untreated Water | 158 | 0101:s__01 | 614 |  | 46 | 7 | <0.05
074O :931103:10:------:-- | 21:0849:000615 | 21:0849 | 21:0233 | 21:0233:000580 | 21:0233:000580:0003:0001:00 |  | 59.8272 | -107.5666 | Fluid (lake) | Untreated Water | 158 | 0071:ff__1 | 615 |  | 56 | 7.2 | <0.05
074O :931104:20:931103:10 | 21:0849:000616 | 21:0849 | 21:0233 | 21:0233:000580 | 21:0233:000580:0004:0001:00 |  | 59.8272 | -107.5666 | Fluid (lake) | Untreated Water | 158 | 0072:ff__1 | 616 |  | 58 | 7.3 | <0.05
074O :931105:00:------:-- | 21:0849:000617 | 21:0849 | 21:0233 | 21:0233:000581 | 21:0233:000581:0003:0001:00 |  | 59.806 | -107.5502 | Fluid (lake) | Untreated Water | 158 | 0102:s__02 | 617 |  | 46 | 7.1 | <0.05
074O :931106:00:------:-- | 21:0849:000618 | 21:0849 | 21:0233 | 21:0233:000582 | 21:0233:000582:0003:0001:00 |  | 59.7752 | -107.5442 | Fluid (lake) | Untreated Water | 158 | 0103:s__03 | 618 |  | 52 | 7 | <0.05
074O :931107:00:------:-- | 21:0849:000619 | 21:0849 | 21:0233 | 21:0233:000583 | 21:0233:000583:0003:0001:00 |  | 59.7327 | -107.543 | Fluid (lake) | Untreated Water | 158 | 0104:s__04 | 619 |  | 54 | 7.2 | 0.05
074O :931108:00:------:-- | 21:0849:000620 | 21:0849 | 21:0233 | 21:0233:000584 | 21:0233:000584:0003:0001:00 |  | 59.7136 | -107.5537 | Fluid (lake) | Untreated Water | 158 | 0105:s__05 | 620 |  | 60 | 6.9 | 0.06
074O :931109:00:------:-- | 21:0849:000621 | 21:0849 | 21:0233 | 21:0233:000585 | 21:0233:000585:0003:0001:00 |  | 59.6681 | -107.5463 | Fluid (lake) | Untreated Water | 158 | 0106:s__06 | 621 |  | 88 | 7.1 | 0.18
074O :931110:00:------:-- | 21:0849:000622 | 21:0849 | 21:0233 | 21:0233:000586 | 21:0233:000586:0003:0001:00 |  | 59.2971 | -106.2559 | Fluid (lake) | Untreated Water | 158 | 0107:s__07 | 622 |  | 44 | 7.2 | <0.05
074O :931111:00:------:-- | 21:0849:000623 | 21:0849 | 21:0233 | 21:0233:000587 | 21:0233:000587:0003:0001:00 |  | 59.3083 | -106.2937 | Fluid (lake) | Untreated Water | 158 | 0108:s__08 | 623 |  | 38 | 7.4 | <0.05
074O :931112:00:------:-- | 21:0849:000624 | 21:0849 | 21:0233 | 21:0233:000588 | 21:0233:000588:0003:0001:00 |  | 59.3196 | -106.33 | Fluid (lake) | Untreated Water | 158 | 0109:s__09 | 624 |  | 36 | 7.2 | <0.05
074O :931113:00:------:-- | 21:0849:000625 | 21:0849 | 21:0233 | 21:0233:000589 | 21:0233:000589:0003:0001:00 |  | 59.3232 | -106.3848 | Fluid (lake) | Untreated Water | 158 | 0110:s__10 | 625 |  | 42 | 7.3 | <0.05
074O :931114:00:------:-- | 21:0849:000626 | 21:0849 | 21:0233 | 21:0233:000590 | 21:0233:000590:0003:0001:00 |  | 59.3375 | -106.4316 | Fluid (lake) | Untreated Water | 158 | 0111:s__11 | 626 |  | 58 | 7.5 | <0.05
074O :931115:00:------:-- | 21:0849:000627 | 21:0849 | 21:0233 | 21:0233:000591 | 21:0233:000591:0003:0001:00 |  | 59.3371 | -106.4841 | Fluid (lake) | Untreated Water | 158 | 0112:s__12 | 627 |  | 56 | 7.4 | 0.05
074O :931116:00:------:-- | 21:0849:000628 | 21:0849 | 21:0233 | 21:0233:000592 | 21:0233:000592:0003:0001:00 |  | 59.3347 | -107.2644 | Fluid (lake) | Untreated Water | 158 | 0113:s__13 | 628 |  | 54 | 7.1 | <0.05
074O :931117:00:------:-- | 21:0849:000629 | 21:0849 | 21:0233 | 21:0233:000593 | 21:0233:000593:0003:0001:00 |  | 59.3439 | -107.3438 | Fluid (lake) | Untreated Water | 158 | 0114:s__14 | 629 |  | 54 | 7 | 0.05
074O :931119:00:------:-- | 21:0849:000630 | 21:0849 | 21:0233 | 21:0233:000594 | 21:0233:000594:0003:0001:00 |  | 59.3821 | -107.4056 | Fluid (lake) | Untreated Water | 158 | 0115:s__15 | 630 |  | 72 | 7.5 | <0.05
074O :931120:00:------:-- | 21:0849:000631 | 21:0849 | 21:0233 | 21:0233:000595 | 21:0233:000595:0003:0001:00 |  | 59.4139 | -107.4214 | Fluid (lake) | Untreated Water | 158 | 0116:s__16 | 631 |  | 50 | 7.4 | <0.05
074O :931122:00:------:-- | 21:0849:000632 | 21:0849 | 21:0233 | 21:0233:000596 | 21:0233:000596:0003:0001:00 |  | 59.4344 | -107.4327 | Fluid (lake) | Untreated Water | 159 | 0101:s__01 | 632 |  | 38 | 7.2 | <0.05
074O :931123:00:------:-- | 21:0849:000633 | 21:0849 | 21:0233 | 21:0233:000597 | 21:0233:000597:0003:0001:00 |  | 59.4765 | -107.4573 | Fluid (lake) | Untreated Water | 159 | 0102:s__02 | 633 |  | 38 | 7.2 | <0.05
074O :931124:10:------:-- | 21:0849:000634 | 21:0849 | 21:0233 | 21:0233:000598 | 21:0233:000598:0003:0001:00 |  | 59.5082 | -107.448 | Fluid (lake) | Untreated Water | 159 | 0071:ff__1 | 634 |  | 42 | 7.2 | <0.05
074O :931125:20:931124:10 | 21:0849:000635 | 21:0849 | 21:0233 | 21:0233:000598 | 21:0233:000598:0004:0001:00 |  | 59.5082 | -107.448 | Fluid (lake) | Untreated Water | 159 | 0072:ff__1 | 635 |  | 40 | 7.3 | <0.05
074O :931126:00:------:-- | 21:0849:000636 | 21:0849 | 21:0233 | 21:0233:000599 | 21:0233:000599:0003:0001:00 |  | 59.5369 | -107.4771 | Fluid (lake) | Untreated Water | 159 | 0103:s__03 | 636 |  | 48 | 7.3 | <0.05
074O :931127:00:------:-- | 21:0849:000637 | 21:0849 | 21:0233 | 21:0233:000600 | 21:0233:000600:0003:0001:00 |  | 59.566 | -107.4788 | Fluid (lake) | Untreated Water | 159 | 0104:s__04 | 637 |  | 48 | 7.2 | <0.05
074O :931128:00:------:-- | 21:0849:000638 | 21:0849 | 21:0233 | 21:0233:000601 | 21:0233:000601:0003:0001:00 |  | 59.5955 | -107.4648 | Fluid (lake) | Untreated Water | 159 | 0105:s__05 | 638 |  | 54 | 7.1 | <0.05
074O :931129:00:------:-- | 21:0849:000639 | 21:0849 | 21:0233 | 21:0233:000602 | 21:0233:000602:0003:0001:00 |  | 59.6391 | -107.5034 | Fluid (lake) | Untreated Water | 159 | 0106:s__06 | 639 |  | 86 | 7.4 | 0.12
074O :931130:00:------:-- | 21:0849:000640 | 21:0849 | 21:0233 | 21:0233:000603 | 21:0233:000603:0003:0001:00 |  | 59.6759 | -107.4725 | Fluid (lake) | Untreated Water | 159 | 0107:s__07 | 640 |  | 52 | 7.1 | <0.05
074O :931131:00:------:-- | 21:0849:000641 | 21:0849 | 21:0233 | 21:0233:000604 | 21:0233:000604:0003:0001:00 |  | 59.7036 | -107.4683 | Fluid (lake) | Untreated Water | 159 | 0108:s__08 | 641 |  | 48 | 7 | <0.05
074O :931132:00:------:-- | 21:0849:000642 | 21:0849 | 21:0233 | 21:0233:000605 | 21:0233:000605:0003:0001:00 |  | 59.7324 | -107.4741 | Fluid (lake) | Untreated Water | 159 | 0109:s__09 | 642 |  | 46 | 7.2 | <0.05
074O :931133:00:------:-- | 21:0849:000643 | 21:0849 | 21:0233 | 21:0233:000606 | 21:0233:000606:0003:0001:00 |  | 59.7648 | -107.4977 | Fluid (lake) | Untreated Water | 159 | 0110:s__10 | 643 |  | 42 | 7 | <0.05
074O :931134:00:------:-- | 21:0849:000644 | 21:0849 | 21:0233 | 21:0233:000607 | 21:0233:000607:0003:0001:00 |  | 59.7991 | -107.4831 | Fluid (lake) | Untreated Water | 159 | 0111:s__11 | 644 |  | 44 | 7.1 | <0.05
074O :931136:00:------:-- | 21:0849:000645 | 21:0849 | 21:0233 | 21:0233:000608 | 21:0233:000608:0003:0001:00 |  | 59.8269 | -107.4902 | Fluid (lake) | Untreated Water | 159 | 0112:s__12 | 645 |  | 54 | 7.2 | <0.05
074O :931137:00:------:-- | 21:0849:000646 | 21:0849 | 21:0233 | 21:0233:000609 | 21:0233:000609:0003:0001:00 |  | 59.8343 | -107.4242 | Fluid (lake) | Untreated Water | 159 | 0113:s__13 | 646 |  | 36 | 6.9 | <0.05
074O :931138:00:------:-- | 21:0849:000647 | 21:0849 | 21:0233 | 21:0233:000610 | 21:0233:000610:0003:0001:00 |  | 59.8087 | -107.4427 | Fluid (lake) | Untreated Water | 159 | 0114:s__14 | 647 |  | 46 | 7.2 | <0.05
074O :931139:00:------:-- | 21:0849:000648 | 21:0849 | 21:0233 | 21:0233:000611 | 21:0233:000611:0003:0001:00 |  | 59.7753 | -107.4351 | Fluid (lake) | Untreated Water | 159 | 0115:s__15 | 648 |  | 42 | 7 | <0.05
074O :931140:00:------:-- | 21:0849:000649 | 21:0849 | 21:0233 | 21:0233:000612 | 21:0233:000612:0003:0001:00 |  | 59.7361 | -107.426 | Fluid (lake) | Untreated Water | 159 | 0116:s__16 | 649 |  | 42 | 6.8 | <0.05
074O :931142:10:------:-- | 21:0849:000650 | 21:0849 | 21:0233 | 21:0233:000613 | 21:0233:000613:0003:0001:00 |  | 59.7092 | -107.4103 | Fluid (lake) | Untreated Water | 160 | 0071:ff__1 | 650 |  | 50 | 6.7 | <0.05
074O :931143:20:931142:10 | 21:0849:000651 | 21:0849 | 21:0233 | 21:0233:000613 | 21:0233:000613:0004:0001:00 |  | 59.7092 | -107.4103 | Fluid (lake) | Untreated Water | 160 | 0072:ff__1 | 651 |  | 52 | 6.8 | <0.05
074O :931145:00:------:-- | 21:0849:000652 | 21:0849 | 21:0233 | 21:0233:000614 | 21:0233:000614:0003:0001:00 |  | 59.681 | -107.4102 | Fluid (lake) | Untreated Water | 160 | 0101:s__01 | 652 |  | 48 | 6.8 | <0.05
074O :931146:00:------:-- | 21:0849:000653 | 21:0849 | 21:0233 | 21:0233:000615 | 21:0233:000615:0003:0001:00 |  | 59.6401 | -107.4166 | Fluid (lake) | Untreated Water | 160 | 0102:s__02 | 653 |  | 126 | 6.9 | 0.18
074O :931147:00:------:-- | 21:0849:000654 | 21:0849 | 21:0233 | 21:0233:000616 | 21:0233:000616:0003:0001:00 |  | 59.5996 | -107.4126 | Fluid (lake) | Untreated Water | 160 | 0103:s__03 | 654 |  | 114 | 7.3 | 0.28
074O :931148:00:------:-- | 21:0849:000655 | 21:0849 | 21:0233 | 21:0233:000617 | 21:0233:000617:0003:0001:00 |  | 59.5738 | -107.3797 | Fluid (lake) | Untreated Water | 160 | 0104:s__04 | 655 |  | 66 | 7.4 | 0.24
074O :931149:00:------:-- | 21:0849:000656 | 21:0849 | 21:0233 | 21:0233:000618 | 21:0233:000618:0003:0001:00 |  | 59.5318 | -107.4194 | Fluid (lake) | Untreated Water | 160 | 0105:s__05 | 656 |  | 44 | 7.3 | 0.06
074O :931150:00:------:-- | 21:0849:000657 | 21:0849 | 21:0233 | 21:0233:000619 | 21:0233:000619:0003:0001:00 |  | 59.5098 | -107.4083 | Fluid (lake) | Untreated Water | 160 | 0106:s__06 | 657 |  | 34 | 7 | <0.05
074O :931151:00:------:-- | 21:0849:000658 | 21:0849 | 21:0233 | 21:0233:000620 | 21:0233:000620:0003:0001:00 |  | 59.4882 | -107.4094 | Fluid (lake) | Untreated Water | 160 | 0107:s__07 | 658 |  | 38 | 6.9 | <0.05
074O :931152:00:------:-- | 21:0849:000659 | 21:0849 | 21:0233 | 21:0233:000621 | 21:0233:000621:0003:0001:00 |  | 59.4405 | -107.3847 | Fluid (lake) | Untreated Water | 160 | 0108:s__08 | 659 |  | 40 | 7.1 | <0.05
074O :931153:00:------:-- | 21:0849:000660 | 21:0849 | 21:0233 | 21:0233:000622 | 21:0233:000622:0003:0001:00 |  | 59.3971 | -107.3027 | Fluid (lake) | Untreated Water | 160 | 0109:s__09 | 660 |  | 34 | 6.5 | <0.05
074O :931154:00:------:-- | 21:0849:000661 | 21:0849 | 21:0233 | 21:0233:000623 | 21:0233:000623:0003:0001:00 |  | 59.4201 | -107.3136 | Fluid (lake) | Untreated Water | 160 | 0110:s__10 | 661 |  | 36 | 7.2 | <0.05
074O :931155:00:------:-- | 21:0849:000662 | 21:0849 | 21:0233 | 21:0233:000624 | 21:0233:000624:0003:0001:00 |  | 59.4455 | -107.2904 | Fluid (lake) | Untreated Water | 160 | 0111:s__11 | 662 |  | 32 | 6.9 | <0.05
074O :931156:00:------:-- | 21:0849:000663 | 21:0849 | 21:0233 | 21:0233:000625 | 21:0233:000625:0003:0001:00 |  | 59.4525 | -107.3334 | Fluid (lake) | Untreated Water | 160 | 0112:s__12 | 663 |  | 28 | 6.9 | <0.05
074O :931157:00:------:-- | 21:0849:000664 | 21:0849 | 21:0233 | 21:0233:000626 | 21:0233:000626:0003:0001:00 |  | 59.4812 | -107.3608 | Fluid (lake) | Untreated Water | 160 | 0113:s__13 | 664 |  | 30 | 7.1 | <0.05
074O :931158:00:------:-- | 21:0849:000665 | 21:0849 | 21:0233 | 21:0233:000627 | 21:0233:000627:0003:0001:00 |  | 59.5055 | -107.3145 | Fluid (lake) | Untreated Water | 160 | 0114:s__14 | 665 |  | 34 | 7.3 | <0.05
074O :931159:00:------:-- | 21:0849:000666 | 21:0849 | 21:0233 | 21:0233:000628 | 21:0233:000628:0003:0001:00 |  | 59.5459 | -107.3344 | Fluid (lake) | Untreated Water | 160 | 0115:s__15 | 666 |  | 60 | 7.1 | <0.05
074O :931160:00:------:-- | 21:0849:000667 | 21:0849 | 21:0233 | 21:0233:000629 | 21:0233:000629:0003:0001:00 |  | 59.5765 | -107.3502 | Fluid (lake) | Untreated Water | 160 | 0116:s__16 | 667 |  | 60 | 7.3 | 0.32
074O :931162:00:------:-- | 21:0849:000668 | 21:0849 | 21:0233 | 21:0233:000630 | 21:0233:000630:0003:0001:00 |  | 59.6066 | -107.345 | Fluid (lake) | Untreated Water | 161 | 0101:s__01 | 668 |  | 102 | 7.3 | 0.27
074O :931163:00:------:-- | 21:0849:000669 | 21:0849 | 21:0233 | 21:0233:000631 | 21:0233:000631:0003:0001:00 |  | 59.6416 | -107.3316 | Fluid (lake) | Untreated Water | 161 | 0102:s__02 | 669 |  | 46 | 6.8 | <0.05
074O :931164:10:------:-- | 21:0849:000670 | 21:0849 | 21:0233 | 21:0233:000632 | 21:0233:000632:0003:0001:00 |  | 59.6594 | -107.3498 | Fluid (lake) | Untreated Water | 161 | 0071:ff__1 | 670 |  | 44 | 7.1 | <0.05
074O :931165:20:931164:10 | 21:0849:000671 | 21:0849 | 21:0233 | 21:0233:000632 | 21:0233:000632:0004:0001:00 |  | 59.6594 | -107.3498 | Fluid (lake) | Untreated Water | 161 | 0072:ff__1 | 671 |  | 40 | 7.2 | <0.05
074O :931166:00:------:-- | 21:0849:000672 | 21:0849 | 21:0233 | 21:0233:000633 | 21:0233:000633:0003:0001:00 |  | 59.7 | -107.3346 | Fluid (lake) | Untreated Water | 161 | 0103:s__03 | 672 |  | 42 | 7.2 | <0.05
074O :931167:00:------:-- | 21:0849:000673 | 21:0849 | 21:0233 | 21:0233:000634 | 21:0233:000634:0003:0001:00 |  | 59.7324 | -107.3732 | Fluid (lake) | Untreated Water | 161 | 0104:s__04 | 673 |  | 36 | 7.2 | <0.05
074O :931168:00:------:-- | 21:0849:000674 | 21:0849 | 21:0233 | 21:0233:000635 | 21:0233:000635:0003:0001:00 |  | 59.7634 | -107.3578 | Fluid (lake) | Untreated Water | 161 | 0105:s__05 | 674 |  | 38 | 7.1 | <0.05
074O :931169:00:------:-- | 21:0849:000675 | 21:0849 | 21:0233 | 21:0233:000636 | 21:0233:000636:0003:0001:00 |  | 59.7757 | -107.2729 | Fluid (lake) | Untreated Water | 161 | 0106:s__06 | 675 |  | 52 | 7 | <0.05
074O :931170:00:------:-- | 21:0849:000676 | 21:0849 | 21:0233 | 21:0233:000637 | 21:0233:000637:0003:0001:00 |  | 59.7447 | -107.2707 | Fluid (lake) | Untreated Water | 161 | 0107:s__07 | 676 |  | 52 | 7.2 | <0.05
074O :931171:00:------:-- | 21:0849:000677 | 21:0849 | 21:0233 | 21:0233:000638 | 21:0233:000638:0003:0001:00 |  | 59.7698 | -107.2199 | Fluid (lake) | Untreated Water | 161 | 0108:s__08 | 677 |  | 60 | 7.1 | <0.05
074O :931172:00:------:-- | 21:0849:000678 | 21:0849 | 21:0233 | 21:0233:000639 | 21:0233:000639:0003:0001:00 |  | 59.7339 | -107.2114 | Fluid (lake) | Untreated Water | 161 | 0109:s__09 | 678 |  | 64 | 7 | <0.05
074O :931173:00:------:-- | 21:0849:000679 | 21:0849 | 21:0233 | 21:0233:000640 | 21:0233:000640:0003:0001:00 |  | 59.7146 | -107.2451 | Fluid (lake) | Untreated Water | 161 | 0110:s__10 | 679 |  | 62 | 7.5 | <0.05
074O :931174:00:------:-- | 21:0849:000680 | 21:0849 | 21:0233 | 21:0233:000641 | 21:0233:000641:0003:0001:00 |  | 59.7098 | -107.2941 | Fluid (lake) | Untreated Water | 161 | 0111:s__11 | 680 |  | 42 | 7.1 | <0.05
074O :931176:00:------:-- | 21:0849:000681 | 21:0849 | 21:0233 | 21:0233:000642 | 21:0233:000642:0003:0001:00 |  | 59.6821 | -107.2674 | Fluid (lake) | Untreated Water | 161 | 0112:s__12 | 681 |  | 44 | 7.5 | <0.05
074O :931177:00:------:-- | 21:0849:000682 | 21:0849 | 21:0233 | 21:0233:000643 | 21:0233:000643:0003:0001:00 |  | 59.6425 | -107.2695 | Fluid (lake) | Untreated Water | 161 | 0113:s__13 | 682 |  | 42 | 7.4 | <0.05
074O :931178:00:------:-- | 21:0849:000683 | 21:0849 | 21:0233 | 21:0233:000644 | 21:0233:000644:0003:0001:00 |  | 59.61 | -107.2702 | Fluid (lake) | Untreated Water | 161 | 0114:s__14 | 683 |  | 38 | 7.3 | 0.15
074O :931179:00:------:-- | 21:0849:000684 | 21:0849 | 21:0233 | 21:0233:000645 | 21:0233:000645:0003:0001:00 |  | 59.5901 | -107.2826 | Fluid (lake) | Untreated Water | 161 | 0115:s__15 | 684 |  | 42 | 7.5 | 0.72
074O :931180:00:------:-- | 21:0849:000685 | 21:0849 | 21:0233 | 21:0233:000646 | 21:0233:000646:0003:0001:00 |  | 59.5505 | -107.2579 | Fluid (lake) | Untreated Water | 161 | 0116:s__16 | 685 |  | 48 | 7.3 | 0.11
074O :931182:00:------:-- | 21:0849:000686 | 21:0849 | 21:0233 | 21:0233:000647 | 21:0233:000647:0003:0001:00 |  | 59.5198 | -107.2596 | Fluid (lake) | Untreated Water | 162 | 0101:s__01 | 686 |  | 48 | 7.2 | 0.08
074O :931183:00:------:-- | 21:0849:000687 | 21:0849 | 21:0233 | 21:0233:000648 | 21:0233:000648:0003:0001:00 |  | 59.4841 | -107.2705 | Fluid (lake) | Untreated Water | 162 | 0102:s__02 | 687 |  | 42 | 7.3 | 0.05
074O :931184:10:------:-- | 21:0849:000688 | 21:0849 | 21:0233 | 21:0233:000649 | 21:0233:000649:0003:0001:00 |  | 59.4754 | -107.2275 | Fluid (lake) | Untreated Water | 162 | 0071:ff__1 | 688 |  | 46 | 7.1 | 0.11
074O :931185:20:931184:10 | 21:0849:000689 | 21:0849 | 21:0233 | 21:0233:000649 | 21:0233:000649:0004:0001:00 |  | 59.4754 | -107.2275 | Fluid (lake) | Untreated Water | 162 | 0072:ff__1 | 689 |  | 40 | 7.1 | 0.09
074O :931186:00:------:-- | 21:0849:000690 | 21:0849 | 21:0233 | 21:0233:000650 | 21:0233:000650:0003:0001:00 |  | 59.4505 | -107.209 | Fluid (lake) | Untreated Water | 162 | 0103:s__03 | 690 |  | 44 | 7.4 | 0.41
074O :931187:00:------:-- | 21:0849:000691 | 21:0849 | 21:0233 | 21:0233:000651 | 21:0233:000651:0003:0001:00 |  | 59.4037 | -107.2319 | Fluid (lake) | Untreated Water | 162 | 0104:s__04 | 691 |  | 40 | 6.6 | <0.05
074O :931188:00:------:-- | 21:0849:000692 | 21:0849 | 21:0233 | 21:0233:000652 | 21:0233:000652:0003:0001:00 |  | 59.4036 | -107.2713 | Fluid (lake) | Untreated Water | 162 | 0105:s__05 | 692 |  | 40 | 7.1 | <0.05
074O :931189:00:------:-- | 21:0849:000693 | 21:0849 | 21:0233 | 21:0233:000653 | 21:0233:000653:0003:0001:00 |  | 59.3685 | -107.262 | Fluid (lake) | Untreated Water | 162 | 0106:s__06 | 693 |  | 48 | 7 | <0.05
074O :931190:00:------:-- | 21:0849:000694 | 21:0849 | 21:0233 | 21:0233:000654 | 21:0233:000654:0003:0001:00 |  | 59.3206 | -107.1921 | Fluid (lake) | Untreated Water | 162 | 0107:s__07 | 694 |  | 100 | 8 | <0.05
074O :931191:00:------:-- | 21:0849:000695 | 21:0849 | 21:0233 | 21:0233:000655 | 21:0233:000655:0003:0001:00 |  | 59.2612 | -106.3029 | Fluid (lake) | Untreated Water | 162 | 0108:s__08 | 695 |  | 56 | 7.4 | <0.05
074O :931192:00:------:-- | 21:0849:000696 | 21:0849 | 21:0233 | 21:0233:000656 | 21:0233:000656:0003:0001:00 |  | 59.2645 | -106.358 | Fluid (lake) | Untreated Water | 162 | 0109:s__09 | 696 |  | 50 | 7.4 | 0.05
074O :931193:00:------:-- | 21:0849:000697 | 21:0849 | 21:0233 | 21:0233:000657 | 21:0233:000657:0003:0001:00 |  | 59.2652 | -106.4349 | Fluid (lake) | Untreated Water | 162 | 0110:s__10 | 697 |  | 56 | 7.3 | 0.05
074O :931194:00:------:-- | 21:0849:000698 | 21:0849 | 21:0233 | 21:0233:000658 | 21:0233:000658:0003:0001:00 |  | 59.2627 | -106.5041 | Fluid (lake) | Untreated Water | 162 | 0111:s__11 | 698 |  | 58 | 7.1 | 0.05
074O :931195:00:------:-- | 21:0849:000699 | 21:0849 | 21:0233 | 21:0233:000659 | 21:0233:000659:0003:0001:00 |  | 59.2796 | -106.5478 | Fluid (lake) | Untreated Water | 162 | 0112:s__12 | 699 |  | 56 | 7.3 | <0.05
074O :931197:00:------:-- | 21:0849:000700 | 21:0849 | 21:0233 | 21:0233:000660 | 21:0233:000660:0003:0001:00 |  | 59.2678 | -106.5987 | Fluid (lake) | Untreated Water | 162 | 0113:s__13 | 700 |  | 56 | 7.4 | 0.05
074O :931198:00:------:-- | 21:0849:000701 | 21:0849 | 21:0233 | 21:0233:000661 | 21:0233:000661:0003:0001:00 |  | 59.3246 | -106.9133 | Fluid (lake) | Untreated Water | 162 | 0114:s__14 | 701 |  | 70 | 7.6 | <0.05
074O :931199:00:------:-- | 21:0849:000702 | 21:0849 | 21:0233 | 21:0233:000662 | 21:0233:000662:0003:0001:00 |  | 59.3539 | -106.888 | Fluid (lake) | Untreated Water | 162 | 0115:s__15 | 702 |  | 60 | 7.4 | 0.22
074O :931200:00:------:-- | 21:0849:000703 | 21:0849 | 21:0233 | 21:0233:000663 | 21:0233:000663:0003:0001:00 |  | 59.3504 | -106.94 | Fluid (lake) | Untreated Water | 162 | 0116:s__16 | 703 |  | 130 | 7.8 | 0.05
074O :931203:10:------:-- | 21:0849:000704 | 21:0849 | 21:0233 | 21:0233:000664 | 21:0233:000664:0003:0001:00 |  | 59.3545 | -107.0102 | Fluid (lake) | Untreated Water | 163 | 0071:ff__1 | 704 |  | 116 | 7.8 | <0.05
074O :931204:20:931203:10 | 21:0849:000705 | 21:0849 | 21:0233 | 21:0233:000664 | 21:0233:000664:0004:0001:00 |  | 59.3545 | -107.0102 | Fluid (lake) | Untreated Water | 163 | 0072:ff__1 | 705 |  | 122 | 7.8 | <0.05
074O :931205:00:------:-- | 21:0849:000706 | 21:0849 | 21:0233 | 21:0233:000665 | 21:0233:000665:0003:0001:00 |  | 59.3351 | -107.0041 | Fluid (lake) | Untreated Water | 163 | 0101:s__01 | 706 |  | 62 | 7.2 | 0.05
074O :931206:00:------:-- | 21:0849:000707 | 21:0849 | 21:0233 | 21:0233:000666 | 21:0233:000666:0003:0001:00 |  | 59.417 | -107.6603 | Fluid (lake) | Untreated Water | 163 | 0102:s__02 | 707 |  | 84 | 7.1 | 0.05
074O :931207:00:------:-- | 21:0849:000708 | 21:0849 | 21:0233 | 21:0233:000667 | 21:0233:000667:0003:0001:00 |  | 59.4314 | -107.6881 | Fluid (lake) | Untreated Water | 163 | 0103:s__03 | 708 |  | 66 | 7.2 | 0.06
074O :931208:00:------:-- | 21:0849:000709 | 21:0849 | 21:0233 | 21:0233:000668 | 21:0233:000668:0003:0001:00 |  | 59.4694 | -107.7299 | Fluid (lake) | Untreated Water | 163 | 0104:s__04 | 709 |  | 52 | 7.5 | 0.07
074O :931209:00:------:-- | 21:0849:000710 | 21:0849 | 21:0233 | 21:0233:000669 | 21:0233:000669:0003:0001:00 |  | 59.4742 | -107.7611 | Fluid (lake) | Untreated Water | 163 | 0105:s__05 | 710 |  | 80 | 7.9 | <0.05
074O :931210:00:------:-- | 21:0849:000711 | 21:0849 | 21:0233 | 21:0233:000670 | 21:0233:000670:0003:0001:00 |  | 59.4533 | -107.7663 | Fluid (lake) | Untreated Water | 163 | 0106:s__06 | 711 |  | 64 | 7.7 | <0.05
074O :931211:00:------:-- | 21:0849:000712 | 21:0849 | 21:0233 | 21:0233:000671 | 21:0233:000671:0003:0001:00 |  | 59.5003 | -107.8046 | Fluid (lake) | Untreated Water | 163 | 0107:s__07 | 712 |  | 56 | 7.8 | <0.05
074O :931212:00:------:-- | 21:0849:000713 | 21:0849 | 21:0233 | 21:0233:000672 | 21:0233:000672:0003:0001:00 |  | 59.5145 | -107.8631 | Fluid (lake) | Untreated Water | 163 | 0108:s__08 | 713 |  | 50 | 7.8 | <0.05
074O :931213:00:------:-- | 21:0849:000714 | 21:0849 | 21:0233 | 21:0233:000673 | 21:0233:000673:0003:0001:00 |  | 59.5372 | -107.9 | Fluid (lake) | Untreated Water | 163 | 0109:s__09 | 714 |  | 80 | 7.6 | <0.05
074O :931214:00:------:-- | 21:0849:000715 | 21:0849 | 21:0233 | 21:0233:000674 | 21:0233:000674:0003:0001:00 |  | 59.5118 | -107.9222 | Fluid (lake) | Untreated Water | 163 | 0110:s__10 | 715 |  | 70 | 7.5 | <0.05
074O :931215:00:------:-- | 21:0849:000716 | 21:0849 | 21:0233 | 21:0233:000675 | 21:0233:000675:0003:0001:00 |  | 59.5343 | -107.9772 | Fluid (lake) | Untreated Water | 163 | 0111:s__11 | 716 |  | 58 | 7.5 | 0.22
074O :931216:00:------:-- | 21:0849:000717 | 21:0849 | 21:0233 | 21:0233:000676 | 21:0233:000676:0003:0001:00 |  | 59.5619 | -107.9866 | Fluid (lake) | Untreated Water | 163 | 0112:s__12 | 717 |  | 60 | 7.7 | 0.36
074O :931217:00:------:-- | 21:0849:000718 | 21:0849 | 21:0233 | 21:0233:000677 | 21:0233:000677:0003:0001:00 |  | 59.495 | -107.9722 | Fluid (lake) | Untreated Water | 163 | 0113:s__13 | 718 |  | 56 | 7.2 | 0.19
074O :931218:00:------:-- | 21:0849:000719 | 21:0849 | 21:0233 | 21:0233:000678 | 21:0233:000678:0003:0001:00 |  | 59.4682 | -107.915 | Fluid (lake) | Untreated Water | 163 | 0114:s__14 | 719 |  | 72 | 7.6 | 0.05
074O :931219:00:------:-- | 21:0849:000720 | 21:0849 | 21:0233 | 21:0233:000679 | 21:0233:000679:0003:0001:00 |  | 59.4458 | -107.8906 | Fluid (lake) | Untreated Water | 163 | 0115:s__15 | 720 |  | 70 | 7.7 | <0.05
074O :931220:00:------:-- | 21:0849:000721 | 21:0849 | 21:0233 | 21:0233:000680 | 21:0233:000680:0003:0001:00 |  | 59.455 | -107.8286 | Fluid (lake) | Untreated Water | 163 | 0116:s__16 | 721 |  | 60 | 7.6 | <0.05
074O :931222:00:------:-- | 21:0849:000722 | 21:0849 | 21:0233 | 21:0233:000681 | 21:0233:000681:0003:0001:00 |  | 59.406 | -107.7617 | Fluid (lake) | Untreated Water | 164 | 0101:s__01 | 722 |  | 56 | 7.4 | 0.05
074O :931223:00:------:-- | 21:0849:000723 | 21:0849 | 21:0233 | 21:0233:000682 | 21:0233:000682:0003:0001:00 |  | 59.3962 | -107.7137 | Fluid (lake) | Untreated Water | 164 | 0102:s__02 | 723 |  | 52 | 7.3 | 0.05
074O :931224:00:------:-- | 21:0849:000724 | 21:0849 | 21:0233 | 21:0233:000683 | 21:0233:000683:0003:0001:00 |  | 59.2803 | -106.3056 | Fluid (lake) | Untreated Water | 164 | 0103:s__03 | 724 |  | 48 | 7.3 | <0.05
074O :931225:00:------:-- | 21:0849:000725 | 21:0849 | 21:0233 | 21:0233:000684 | 21:0233:000684:0003:0001:00 |  | 59.2938 | -106.3844 | Fluid (lake) | Untreated Water | 164 | 0104:s__04 | 725 |  | 42 | 7.4 | <0.05
074O :931226:00:------:-- | 21:0849:000726 | 21:0849 | 21:0233 | 21:0233:000685 | 21:0233:000685:0003:0001:00 |  | 59.2924 | -106.4179 | Fluid (lake) | Untreated Water | 164 | 0105:s__05 | 726 |  | 44 | 7.3 | <0.05
074O :931228:10:------:-- | 21:0849:000727 | 21:0849 | 21:0233 | 21:0233:000686 | 21:0233:000686:0003:0001:00 |  | 59.3091 | -106.5161 | Fluid (lake) | Untreated Water | 164 | 0071:ff__1 | 727 |  | 52 | 7.5 | <0.05
074O :931229:20:931228:10 | 21:0849:000728 | 21:0849 | 21:0233 | 21:0233:000686 | 21:0233:000686:0004:0001:00 |  | 59.3091 | -106.5161 | Fluid (lake) | Untreated Water | 164 | 0072:ff__1 | 728 |  | 50 | 7.4 | <0.05
074O :931230:00:------:-- | 21:0849:000729 | 21:0849 | 21:0233 | 21:0233:000687 | 21:0233:000687:0003:0001:00 |  | 59.2995 | -106.5518 | Fluid (lake) | Untreated Water | 164 | 0106:s__06 | 729 |  | 78 | 7.2 | <0.05
074O :931231:00:------:-- | 21:0849:000730 | 21:0849 | 21:0233 | 21:0233:000688 | 21:0233:000688:0003:0001:00 |  | 59.307 | -106.6177 | Fluid (lake) | Untreated Water | 164 | 0107:s__07 | 730 |  | 42 | 7.3 | <0.05
074O :931232:00:------:-- | 21:0849:000731 | 21:0849 | 21:0233 | 21:0233:000689 | 21:0233:000689:0003:0001:00 |  | 59.3375 | -106.6007 | Fluid (lake) | Untreated Water | 164 | 0108:s__08 | 731 |  | 62 | 7.1 | <0.05
074O :931233:00:------:-- | 21:0849:000732 | 21:0849 | 21:0233 | 21:0233:000690 | 21:0233:000690:0003:0001:00 |  | 59.3377 | -106.5567 | Fluid (lake) | Untreated Water | 164 | 0109:s__09 | 732 |  | 46 | 7.4 | <0.05
074O :931234:00:------:-- | 21:0849:000733 | 21:0849 | 21:0233 | 21:0233:000691 | 21:0233:000691:0003:0001:00 |  | 59.367 | -106.4976 | Fluid (lake) | Untreated Water | 164 | 0110:s__10 | 733 |  | 52 | 7.5 | <0.05
074O :931235:00:------:-- | 21:0849:000734 | 21:0849 | 21:0233 | 21:0233:000692 | 21:0233:000692:0003:0001:00 |  | 59.4071 | -106.4818 | Fluid (lake) | Untreated Water | 164 | 0111:s__11 | 734 |  | 36 | 7.5 | 1.6
074O :931236:00:------:-- | 21:0849:000735 | 21:0849 | 21:0233 | 21:0233:000693 | 21:0233:000693:0003:0001:00 |  | 59.3943 | -106.5402 | Fluid (lake) | Untreated Water | 164 | 0112:s__12 | 735 |  | 38 | 7.4 | 0.3
074O :931237:00:------:-- | 21:0849:000736 | 21:0849 | 21:0233 | 21:0233:000694 | 21:0233:000694:0003:0001:00 |  | 59.4288 | -106.5854 | Fluid (lake) | Untreated Water | 164 | 0113:s__13 | 736 |  | 42 | 7.2 | 0.16
074O :931238:00:------:-- | 21:0849:000737 | 21:0849 | 21:0233 | 21:0233:000695 | 21:0233:000695:0003:0001:00 |  | 59.431 | -106.6168 | Fluid (lake) | Untreated Water | 164 | 0114:s__14 | 737 |  | 36 | 7.1 | 0.12
074O :931239:00:------:-- | 21:0849:000738 | 21:0849 | 21:0233 | 21:0233:000696 | 21:0233:000696:0003:0001:00 |  | 59.4263 | -106.7096 | Fluid (lake) | Untreated Water | 164 | 0115:s__15 | 738 |  | 56 | 6.9 | <0.05
074O :931240:00:------:-- | 21:0849:000739 | 21:0849 | 21:0233 | 21:0233:000697 | 21:0233:000697:0003:0001:00 |  | 59.4515 | -106.6988 | Fluid (lake) | Untreated Water | 164 | 0116:s__16 | 739 |  | 44 | 6.9 | 0.07
074O :931242:00:------:-- | 21:0849:000740 | 21:0849 | 21:0233 | 21:0233:000698 | 21:0233:000698:0003:0001:00 |  | 59.4437 | -106.7499 | Fluid (lake) | Untreated Water | 165 | 0101:s__01 | 740 |  | 40 | 7.1 | <0.05
074O :931243:10:------:-- | 21:0849:000741 | 21:0849 | 21:0233 | 21:0233:000699 | 21:0233:000699:0003:0001:00 |  | 59.4632 | -106.806 | Fluid (lake) | Untreated Water | 165 | 0071:ff__1 | 741 |  | 44 | 7 | 0.12
074O :931244:20:931243:10 | 21:0849:000742 | 21:0849 | 21:0233 | 21:0233:000699 | 21:0233:000699:0004:0001:00 |  | 59.4632 | -106.806 | Fluid (lake) | Untreated Water | 165 | 0072:ff__1 | 742 |  | 54 | 6.8 | 0.14
074O :931245:00:------:-- | 21:0849:000743 | 21:0849 | 21:0233 | 21:0233:000700 | 21:0233:000700:0003:0001:00 |  | 59.4907 | -106.8397 | Fluid (lake) | Untreated Water | 165 | 0102:s__02 | 743 |  | 50 | 7.1 | 0.13
074O :931247:00:------:-- | 21:0849:000744 | 21:0849 | 21:0233 | 21:0233:000701 | 21:0233:000701:0003:0001:00 |  | 59.49 | -106.8796 | Fluid (lake) | Untreated Water | 165 | 0103:s__03 | 744 |  | 48 | 7.1 | 0.12
074O :931248:00:------:-- | 21:0849:000745 | 21:0849 | 21:0233 | 21:0233:000702 | 21:0233:000702:0003:0001:00 |  | 59.5115 | -106.8839 | Fluid (lake) | Untreated Water | 165 | 0104:s__04 | 745 |  | 46 | 7.1 | 0.08
074O :931249:00:------:-- | 21:0849:000746 | 21:0849 | 21:0233 | 21:0233:000703 | 21:0233:000703:0003:0001:00 |  | 59.5257 | -106.8524 | Fluid (lake) | Untreated Water | 165 | 0105:s__05 | 746 |  | 44 | 7 | 0.1
074O :931250:00:------:-- | 21:0849:000747 | 21:0849 | 21:0233 | 21:0233:000704 | 21:0233:000704:0003:0001:00 |  | 59.5398 | -106.8771 | Fluid (lake) | Untreated Water | 165 | 0106:s__06 | 747 |  | 54 | 6.8 | 0.09
074O :931251:00:------:-- | 21:0849:000748 | 21:0849 | 21:0233 | 21:0233:000705 | 21:0233:000705:0003:0001:00 |  | 59.5138 | -106.9753 | Fluid (lake) | Untreated Water | 165 | 0107:s__07 | 748 |  | 48 | 7 | 0.08
074O :931252:00:------:-- | 21:0849:000749 | 21:0849 | 21:0233 | 21:0233:000706 | 21:0233:000706:0003:0001:00 |  | 59.4874 | -106.9713 | Fluid (lake) | Untreated Water | 165 | 0108:s__08 | 749 |  | 44 | 6.9 | 0.09
074O :931253:00:------:-- | 21:0849:000750 | 21:0849 | 21:0233 | 21:0233:000707 | 21:0233:000707:0003:0001:00 |  | 59.4528 | -106.9542 | Fluid (lake) | Untreated Water | 165 | 0109:s__09 | 750 |  | 62 | 6.8 | 0.52
074O :931254:00:------:-- | 21:0849:000751 | 21:0849 | 21:0233 | 21:0233:000708 | 21:0233:000708:0003:0001:00 |  | 59.4141 | -106.9548 | Fluid (lake) | Untreated Water | 165 | 0110:s__10 | 751 |  | 56 | 7.1 | 0.14
074O :931255:00:------:-- | 21:0849:000752 | 21:0849 | 21:0233 | 21:0233:000709 | 21:0233:000709:0003:0001:00 |  | 59.3845 | -106.9437 | Fluid (lake) | Untreated Water | 165 | 0111:s__11 | 752 |  | 50 | 7.2 | 0.3
074O :931256:00:------:-- | 21:0849:000753 | 21:0849 | 21:0233 | 21:0233:000710 | 21:0233:000710:0003:0001:00 |  | 59.394 | -106.8932 | Fluid (lake) | Untreated Water | 165 | 0112:s__12 | 753 |  | 98 | 7.6 | 0.07
074O :931257:00:------:-- | 21:0849:000754 | 21:0849 | 21:0233 | 21:0233:000711 | 21:0233:000711:0003:0001:00 |  | 59.3818 | -106.8078 | Fluid (lake) | Untreated Water | 165 | 0113:s__13 | 754 |  | 136 | 7.7 | 0.05
074O :931258:00:------:-- | 21:0849:000755 | 21:0849 | 21:0233 | 21:0233:000712 | 21:0233:000712:0003:0001:00 |  | 59.3732 | -106.7577 | Fluid (lake) | Untreated Water | 165 | 0114:s__14 | 755 |  | 52 | 7.1 | 0.15
074O :931259:00:------:-- | 21:0849:000756 | 21:0849 | 21:0233 | 21:0233:000713 | 21:0233:000713:0003:0001:00 |  | 59.3575 | -106.6796 | Fluid (lake) | Untreated Water | 165 | 0115:s__15 | 756 |  | 46 | 7.5 | <0.05
074O :931260:00:------:-- | 21:0849:000757 | 21:0849 | 21:0233 | 21:0233:000714 | 21:0233:000714:0003:0001:00 |  | 59.3283 | -106.7058 | Fluid (lake) | Untreated Water | 165 | 0116:s__16 | 757 |  | 70 | 7.5 | <0.05
074O :931262:00:------:-- | 21:0849:000758 | 21:0849 | 21:0233 | 21:0233:000715 | 21:0233:000715:0003:0001:00 |  | 59.3366 | -106.7412 | Fluid (lake) | Untreated Water | 166 | 0101:s__01 | 758 |  | 72 | 7.4 | <0.05
074O :931263:00:------:-- | 21:0849:000759 | 21:0849 | 21:0233 | 21:0233:000716 | 21:0233:000716:0003:0001:00 |  | 59.3354 | -106.7982 | Fluid (lake) | Untreated Water | 166 | 0102:s__02 | 759 |  | 70 | 7.5 | <0.05
074O :931265:10:------:-- | 21:0849:000760 | 21:0849 | 21:0233 | 21:0233:000717 | 21:0233:000717:0003:0001:00 |  | 59.3534 | -106.8258 | Fluid (lake) | Untreated Water | 166 | 0071:ff__1 | 760 |  | 50 | 7.2 | 0.16
074O :931266:20:931265:10 | 21:0849:000761 | 21:0849 | 21:0233 | 21:0233:000717 | 21:0233:000717:0004:0001:00 |  | 59.3534 | -106.8258 | Fluid (lake) | Untreated Water | 166 | 0072:ff__1 | 761 |  | 48 | 7.2 | 0.17
074O :931267:00:------:-- | 21:0849:000762 | 21:0849 | 21:0233 | 21:0233:000718 | 21:0233:000718:0003:0001:00 |  | 59.4249 | -107.0258 | Fluid (lake) | Untreated Water | 166 | 0103:s__03 | 762 |  | 144 | 7.3 | 1.6
074O :931268:00:------:-- | 21:0849:000763 | 21:0849 | 21:0233 | 21:0233:000719 | 21:0233:000719:0003:0001:00 |  | 59.3839 | -107.007 | Fluid (lake) | Untreated Water | 166 | 0104:s__04 | 763 |  | 56 | 7.2 | 0.25
074O :931269:00:------:-- | 21:0849:000764 | 21:0849 | 21:0233 | 21:0233:000720 | 21:0233:000720:0003:0001:00 |  | 59.3792 | -107.0559 | Fluid (lake) | Untreated Water | 166 | 0105:s__05 | 764 |  | 112 | 7.5 | <0.05
074O :931270:00:------:-- | 21:0849:000765 | 21:0849 | 21:0233 | 21:0233:000721 | 21:0233:000721:0003:0001:00 |  | 59.3594 | -107.0496 | Fluid (lake) | Untreated Water | 166 | 0106:s__06 | 765 |  | 116 | 7.4 | <0.05
074O :931271:00:------:-- | 21:0849:000766 | 21:0849 | 21:0233 | 21:0233:000722 | 21:0233:000722:0003:0001:00 |  | 59.3294 | -107.0963 | Fluid (lake) | Untreated Water | 166 | 0107:s__07 | 766 |  | 110 | 7.2 | <0.05
074O :931272:00:------:-- | 21:0849:000767 | 21:0849 | 21:0233 | 21:0233:000723 | 21:0233:000723:0003:0001:00 |  | 59.4182 | -107.8287 | Fluid (lake) | Untreated Water | 166 | 0108:s__08 | 767 |  | 58 | 7.4 | 0.08
074O :931273:00:------:-- | 21:0849:000768 | 21:0849 | 21:0233 | 21:0233:000724 | 21:0233:000724:0003:0001:00 |  | 59.44 | -107.9899 | Fluid (lake) | Untreated Water | 166 | 0109:s__09 | 768 |  | 54 | 7.5 | 0.06
074O :931274:00:------:-- | 21:0849:000769 | 21:0849 | 21:0233 | 21:0233:000725 | 21:0233:000725:0003:0001:00 |  | 59.4586 | -107.9874 | Fluid (lake) | Untreated Water | 166 | 0110:s__10 | 769 |  | 58 | 7.5 | 0.05
074O :933002:00:------:-- | 21:0849:000770 | 21:0849 | 21:0233 | 21:0233:000726 | 21:0233:000726:0003:0001:00 |  | 59.7309 | -106.0067 | Fluid (lake) | Untreated Water | 167 | 0101:s__01 | 770 |  | 46 | 7.1 | 0.08
074O :933003:00:------:-- | 21:0849:000771 | 21:0849 | 21:0233 | 21:0233:000727 | 21:0233:000727:0003:0001:00 |  | 59.7297 | -106.0697 | Fluid (lake) | Untreated Water | 167 | 0102:s__02 | 771 |  | 46 | 7 | 0.05
074O :933004:00:------:-- | 21:0849:000772 | 21:0849 | 21:0233 | 21:0233:000728 | 21:0233:000728:0003:0001:00 |  | 59.7505 | -106.0721 | Fluid (lake) | Untreated Water | 167 | 0103:s__03 | 772 |  | 46 | 7.1 | <0.05
074O :933005:00:------:-- | 21:0849:000773 | 21:0849 | 21:0233 | 21:0233:000729 | 21:0233:000729:0003:0001:00 |  | 59.7885 | -106.0726 | Fluid (lake) | Untreated Water | 167 | 0104:s__04 | 773 |  | 38 | 7 | <0.05
074O :933006:00:------:-- | 21:0849:000774 | 21:0849 | 21:0233 | 21:0233:000730 | 21:0233:000730:0003:0001:00 |  | 59.796 | -106.0361 | Fluid (lake) | Untreated Water | 167 | 0105:s__05 | 774 |  | 34 | 7 | <0.05
074O :933007:10:------:-- | 21:0849:000775 | 21:0849 | 21:0233 | 21:0233:000731 | 21:0233:000731:0003:0001:00 |  | 59.8178 | -106.0141 | Fluid (lake) | Untreated Water | 167 | 0071:ff__1 | 775 |  | 40 | 7.2 | <0.05
074O :933008:20:933007:10 | 21:0849:000776 | 21:0849 | 21:0233 | 21:0233:000731 | 21:0233:000731:0004:0001:00 |  | 59.8178 | -106.0141 | Fluid (lake) | Untreated Water | 167 | 0072:ff__1 | 776 |  | 96 | 7.1 | 0.05
074O :933009:00:------:-- | 21:0849:000777 | 21:0849 | 21:0233 | 21:0233:000732 | 21:0233:000732:0003:0001:00 |  | 59.8548 | -106.0063 | Fluid (lake) | Untreated Water | 167 | 0106:s__06 | 777 |  | 54 | 7.3 | <0.05
074O :933010:00:------:-- | 21:0849:000778 | 21:0849 | 21:0233 | 21:0233:000733 | 21:0233:000733:0003:0001:00 |  | 59.8564 | -106.0546 | Fluid (lake) | Untreated Water | 167 | 0107:s__07 | 778 |  | 32 | 7.1 | <0.05
074O :933011:00:------:-- | 21:0849:000779 | 21:0849 | 21:0233 | 21:0233:000734 | 21:0233:000734:0003:0001:00 |  | 59.8913 | -106.0133 | Fluid (lake) | Untreated Water | 167 | 0108:s__08 | 779 |  | 28 | 7.1 | <0.05
074O :933012:00:------:-- | 21:0849:000780 | 21:0849 | 21:0233 | 21:0233:000735 | 21:0233:000735:0003:0001:00 |  | 59.8966 | -106.0822 | Fluid (lake) | Untreated Water | 167 | 0109:s__09 | 780 |  | 28 | 7.2 | 0.05
074O :933013:00:------:-- | 21:0849:000781 | 21:0849 | 21:0233 | 21:0233:000736 | 21:0233:000736:0003:0001:00 |  | 59.9246 | -106.0942 | Fluid (lake) | Untreated Water | 167 | 0110:s__10 | 781 |  | 32 | 6.9 | <0.05
074O :933014:00:------:-- | 21:0849:000782 | 21:0849 | 21:0233 | 21:0233:000737 | 21:0233:000737:0003:0001:00 |  | 59.933 | -106.0185 | Fluid (lake) | Untreated Water | 167 | 0111:s__11 | 782 |  | 30 | 7 | <0.05
074O :933016:00:------:-- | 21:0849:000783 | 21:0849 | 21:0233 | 21:0233:000738 | 21:0233:000738:0003:0001:00 |  | 59.9545 | -106.0122 | Fluid (lake) | Untreated Water | 167 | 0112:s__12 | 783 |  | 32 | 7 | <0.05
074O :933017:00:------:-- | 21:0849:000784 | 21:0849 | 21:0233 | 21:0233:000739 | 21:0233:000739:0003:0001:00 |  | 59.9584 | -106.0792 | Fluid (lake) | Untreated Water | 167 | 0113:s__13 | 784 |  | 34 | 7 | <0.05
074O :933018:00:------:-- | 21:0849:000785 | 21:0849 | 21:0233 | 21:0233:000740 | 21:0233:000740:0003:0001:00 |  | 59.9567 | -106.1245 | Fluid (lake) | Untreated Water | 167 | 0114:s__14 | 785 |  | 40 | 7.2 | 0.05
074O :933019:00:------:-- | 21:0849:000786 | 21:0849 | 21:0233 | 21:0233:000741 | 21:0233:000741:0003:0001:00 |  | 59.9967 | -106.0193 | Fluid (lake) | Untreated Water | 167 | 0115:s__15 | 786 |  | 36 | 7.2 | 0.06
074O :933020:00:------:-- | 21:0849:000787 | 21:0849 | 21:0233 | 21:0233:000742 | 21:0233:000742:0003:0001:00 |  | 59.9892 | -106.0678 | Fluid (lake) | Untreated Water | 167 | 0116:s__16 | 787 |  | 38 | 7.1 | 0.06
074O :933022:00:------:-- | 21:0849:000788 | 21:0849 | 21:0233 | 21:0233:000743 | 21:0233:000743:0003:0001:00 |  | 59.9905 | -106.1439 | Fluid (lake) | Untreated Water | 168 | 0101:s__01 | 788 |  | 42 | 7.1 | 0.05
074O :933023:00:------:-- | 21:0849:000789 | 21:0849 | 21:0233 | 21:0233:000744 | 21:0233:000744:0003:0001:00 |  | 59.9932 | -106.2002 | Fluid (lake) | Untreated Water | 168 | 0102:s__02 | 789 |  | 46 | 7.2 | 0.1
074O :933024:00:------:-- | 21:0849:000790 | 21:0849 | 21:0233 | 21:0233:000745 | 21:0233:000745:0003:0001:00 |  | 59.9627 | -106.1938 | Fluid (lake) | Untreated Water | 168 | 0103:s__03 | 790 |  | 44 | 7 | 0.08
074O :933025:00:------:-- | 21:0849:000791 | 21:0849 | 21:0233 | 21:0233:000746 | 21:0233:000746:0003:0001:00 |  | 59.9323 | -106.1953 | Fluid (lake) | Untreated Water | 168 | 0104:s__04 | 791 |  | 34 | 7.1 | <0.05
074O :933026:00:------:-- | 21:0849:000792 | 21:0849 | 21:0233 | 21:0233:000747 | 21:0233:000747:0003:0001:00 |  | 59.9141 | -106.1624 | Fluid (lake) | Untreated Water | 168 | 0105:s__05 | 792 |  | 30 | 7.1 | 0.06
074O :933027:00:------:-- | 21:0849:000793 | 21:0849 | 21:0233 | 21:0233:000748 | 21:0233:000748:0003:0001:00 |  | 59.8819 | -106.1414 | Fluid (lake) | Untreated Water | 168 | 0106:s__06 | 793 |  | 28 | 7.1 | <0.05
074O :933028:00:------:-- | 21:0849:000794 | 21:0849 | 21:0233 | 21:0233:000749 | 21:0233:000749:0003:0001:00 |  | 59.8834 | -106.2112 | Fluid (lake) | Untreated Water | 168 | 0107:s__07 | 794 |  | 34 | 7.1 | <0.05
074O :933029:00:------:-- | 21:0849:000795 | 21:0849 | 21:0233 | 21:0233:000750 | 21:0233:000750:0003:0001:00 |  | 59.8617 | -106.2155 | Fluid (lake) | Untreated Water | 168 | 0108:s__08 | 795 |  | 42 | 7 | <0.05
074O :933030:00:------:-- | 21:0849:000796 | 21:0849 | 21:0233 | 21:0233:000751 | 21:0233:000751:0003:0001:00 |  | 59.8226 | -106.1986 | Fluid (lake) | Untreated Water | 168 | 0109:s__09 | 796 |  | 32 | 7 | <0.05
074O :933031:10:------:-- | 21:0849:000797 | 21:0849 | 21:0233 | 21:0233:000752 | 21:0233:000752:0003:0001:00 |  | 59.8459 | -106.1501 | Fluid (lake) | Untreated Water | 168 | 0071:ff__1 | 797 |  | 32 | 7 | 0.05
074O :933032:20:933031:10 | 21:0849:000798 | 21:0849 | 21:0233 | 21:0233:000752 | 21:0233:000752:0004:0001:00 |  | 59.8459 | -106.1501 | Fluid (lake) | Untreated Water | 168 | 0072:ff__1 | 798 |  | 30 | 7.2 | <0.05
074O :933033:00:------:-- | 21:0849:000799 | 21:0849 | 21:0233 | 21:0233:000753 | 21:0233:000753:0003:0001:00 |  | 59.827 | -106.139 | Fluid (lake) | Untreated Water | 168 | 0110:s__10 | 799 |  | 32 | 7.1 | 0.07
074O :933034:00:------:-- | 21:0849:000800 | 21:0849 | 21:0233 | 21:0233:000754 | 21:0233:000754:0003:0001:00 |  | 59.8106 | -106.0924 | Fluid (lake) | Untreated Water | 168 | 0111:s__11 | 800 |  | 30 | 6.9 | 0.06
074O :933035:00:------:-- | 21:0849:000801 | 21:0849 | 21:0233 | 21:0233:000755 | 21:0233:000755:0003:0001:00 |  | 59.7923 | -106.1205 | Fluid (lake) | Untreated Water | 168 | 0112:s__12 | 801 |  | 30 | 7.1 | <0.05
074O :933037:00:------:-- | 21:0849:000802 | 21:0849 | 21:0233 | 21:0233:000756 | 21:0233:000756:0003:0001:00 |  | 59.7619 | -106.1599 | Fluid (lake) | Untreated Water | 168 | 0113:s__13 | 802 |  | 50 | 7.1 | 0.1
074O :933038:00:------:-- | 21:0849:000803 | 21:0849 | 21:0233 | 21:0233:000757 | 21:0233:000757:0003:0001:00 |  | 59.732 | -106.142 | Fluid (lake) | Untreated Water | 168 | 0114:s__14 | 803 |  | 34 | 6.9 | 0.1
074O :933039:00:------:-- | 21:0849:000804 | 21:0849 | 21:0233 | 21:0233:000758 | 21:0233:000758:0003:0001:00 |  | 59.6945 | -106.139 | Fluid (lake) | Untreated Water | 168 | 0115:s__15 | 804 |  | 48 | 7.1 | 0.2
074O :933040:00:------:-- | 21:0849:000805 | 21:0849 | 21:0233 | 21:0233:000759 | 21:0233:000759:0003:0001:00 |  | 59.694 | -106.0951 | Fluid (lake) | Untreated Water | 168 | 0116:s__16 | 805 |  | 44 | 7 | 0.17
074O :933042:00:------:-- | 21:0849:000806 | 21:0849 | 21:0233 | 21:0233:000760 | 21:0233:000760:0003:0001:00 |  | 59.6719 | -106.3343 | Fluid (lake) | Untreated Water | 169 | 0101:s__01 | 806 |  | 56 | 7 | 0.51
074O :933043:00:------:-- | 21:0849:000807 | 21:0849 | 21:0233 | 21:0233:000761 | 21:0233:000761:0003:0001:00 |  | 59.7019 | -106.3162 | Fluid (lake) | Untreated Water | 169 | 0102:s__02 | 807 |  | 68 | 7.1 | 0.06
074O :933044:00:------:-- | 21:0849:000808 | 21:0849 | 21:0233 | 21:0233:000762 | 21:0233:000762:0003:0001:00 |  | 59.721 | -106.3175 | Fluid (lake) | Untreated Water | 169 | 0103:s__03 | 808 |  | 80 | 6.9 | 0.08
074O :933045:00:------:-- | 21:0849:000809 | 21:0849 | 21:0233 | 21:0233:000763 | 21:0233:000763:0003:0001:00 |  | 59.7336 | -106.3702 | Fluid (lake) | Untreated Water | 169 | 0104:s__04 | 809 |  | 80 | 7 | 0.36
074O :933046:00:------:-- | 21:0849:000810 | 21:0849 | 21:0233 | 21:0233:000764 | 21:0233:000764:0003:0001:00 |  | 59.7442 | -106.3463 | Fluid (lake) | Untreated Water | 169 | 0105:s__05 | 810 |  | 68 | 7 | 0.14
074O :933048:00:------:-- | 21:0849:000811 | 21:0849 | 21:0233 | 21:0233:000765 | 21:0233:000765:0003:0001:00 |  | 59.7678 | -106.3918 | Fluid (lake) | Untreated Water | 169 | 0106:s__06 | 811 |  | 68 | 7.1 | 0.11
074O :933049:00:------:-- | 21:0849:000812 | 21:0849 | 21:0233 | 21:0233:000766 | 21:0233:000766:0003:0001:00 |  | 59.7938 | -106.3487 | Fluid (lake) | Untreated Water | 169 | 0107:s__07 | 812 |  | 48 | 7 | 0.11
074O :933050:00:------:-- | 21:0849:000813 | 21:0849 | 21:0233 | 21:0233:000767 | 21:0233:000767:0003:0001:00 |  | 59.82 | -106.3444 | Fluid (lake) | Untreated Water | 169 | 0108:s__08 | 813 |  | 54 | 7.1 | 0.06
074O :933051:00:------:-- | 21:0849:000814 | 21:0849 | 21:0233 | 21:0233:000768 | 21:0233:000768:0003:0001:00 |  | 59.8185 | -106.3777 | Fluid (lake) | Untreated Water | 169 | 0109:s__09 | 814 |  | 48 | 7.1 | 0.14
074O :933052:00:------:-- | 21:0849:000815 | 21:0849 | 21:0233 | 21:0233:000769 | 21:0233:000769:0003:0001:00 |  | 59.7972 | -106.402 | Fluid (lake) | Untreated Water | 169 | 0110:s__10 | 815 |  | 62 | 6.9 | 0.06
074O :933053:00:------:-- | 21:0849:000816 | 21:0849 | 21:0233 | 21:0233:000770 | 21:0233:000770:0003:0001:00 |  | 59.8451 | -106.4046 | Fluid (lake) | Untreated Water | 169 | 0111:s__11 | 816 |  | 38 | 6.9 | 0.11
074O :933054:10:------:-- | 21:0849:000817 | 21:0849 | 21:0233 | 21:0233:000771 | 21:0233:000771:0003:0001:00 |  | 59.8843 | -106.4083 | Fluid (lake) | Untreated Water | 169 | 0071:ff__1 | 817 |  | 110 | 7 | 0.53
074O :933055:20:933054:10 | 21:0849:000818 | 21:0849 | 21:0233 | 21:0233:000771 | 21:0233:000771:0004:0001:00 |  | 59.8843 | -106.4083 | Fluid (lake) | Untreated Water | 169 | 0072:ff__1 | 818 |  | 72 | 7.2 | 0.53
074O :933056:00:------:-- | 21:0849:000819 | 21:0849 | 21:0233 | 21:0233:000772 | 21:0233:000772:0003:0001:00 |  | 59.9197 | -106.4189 | Fluid (lake) | Untreated Water | 169 | 0112:s__12 | 819 |  | 76 | 7.1 | 0.1
074O :933057:00:------:-- | 21:0849:000820 | 21:0849 | 21:0233 | 21:0233:000773 | 21:0233:000773:0003:0001:00 |  | 59.9461 | -106.449 | Fluid (lake) | Untreated Water | 169 | 0113:s__13 | 820 |  | 90 | 7 | 0.38
074O :933058:00:------:-- | 21:0849:000821 | 21:0849 | 21:0233 | 21:0233:000774 | 21:0233:000774:0003:0001:00 |  | 59.9503 | -106.3948 | Fluid (lake) | Untreated Water | 169 | 0114:s__14 | 821 |  | 76 | 6.8 | 0.14
074O :933059:00:------:-- | 21:0849:000822 | 21:0849 | 21:0233 | 21:0233:000775 | 21:0233:000775:0003:0001:00 |  | 59.9732 | -106.3923 | Fluid (lake) | Untreated Water | 169 | 0115:s__15 | 822 |  | 74 | 7 | 0.19
074O :933060:00:------:-- | 21:0849:000823 | 21:0849 | 21:0233 | 21:0233:000776 | 21:0233:000776:0003:0001:00 |  | 59.9895 | -106.4731 | Fluid (lake) | Untreated Water | 169 | 0116:s__16 | 823 |  | 70 | 7 | 0.11
074O :933062:00:------:-- | 21:0849:000824 | 21:0849 | 21:0233 | 21:0233:000777 | 21:0233:000777:0003:0001:00 |  | 59.9903 | -106.3287 | Fluid (lake) | Untreated Water | 170 | 0101:s__01 | 824 |  | 88 | 6.9 | 0.12
074O :933063:10:------:-- | 21:0849:000825 | 21:0849 | 21:0233 | 21:0233:000778 | 21:0233:000778:0003:0001:00 |  | 59.9771 | -106.2833 | Fluid (lake) | Untreated Water | 170 | 0071:ff__1 | 825 |  | 60 | 7 | 0.07
074O :933064:20:933063:10 | 21:0849:000826 | 21:0849 | 21:0233 | 21:0233:000778 | 21:0233:000778:0004:0001:00 |  | 59.9771 | -106.2833 | Fluid (lake) | Untreated Water | 170 | 0072:ff__1 | 826 |  | 54 | 7.1 | 0.12
074O :933065:00:------:-- | 21:0849:000827 | 21:0849 | 21:0233 | 21:0233:000779 | 21:0233:000779:0003:0001:00 |  | 59.9538 | -106.291 | Fluid (lake) | Untreated Water | 170 | 0102:s__02 | 827 |  | 52 | 7 | 0.11
074O :933066:00:------:-- | 21:0849:000828 | 21:0849 | 21:0233 | 21:0233:000780 | 21:0233:000780:0003:0001:00 |  | 59.9528 | -106.3418 | Fluid (lake) | Untreated Water | 170 | 0103:s__03 | 828 |  | 82 | 7 | <0.05
074O :933067:00:------:-- | 21:0849:000829 | 21:0849 | 21:0233 | 21:0233:000781 | 21:0233:000781:0003:0001:00 |  | 59.9231 | -106.3447 | Fluid (lake) | Untreated Water | 170 | 0104:s__04 | 829 |  | 54 | 7.1 | 0.07
074O :933068:00:------:-- | 21:0849:000830 | 21:0849 | 21:0233 | 21:0233:000782 | 21:0233:000782:0003:0001:00 |  | 59.9136 | -106.2846 | Fluid (lake) | Untreated Water | 170 | 0105:s__05 | 830 |  | 50 | 7.1 | 0.09
074O :933070:00:------:-- | 21:0849:000831 | 21:0849 | 21:0233 | 21:0233:000783 | 21:0233:000783:0003:0001:00 |  | 59.8837 | -106.3105 | Fluid (lake) | Untreated Water | 170 | 0106:s__06 | 831 |  | 52 | 7.3 | 0.08
074O :933071:00:------:-- | 21:0849:000832 | 21:0849 | 21:0233 | 21:0233:000784 | 21:0233:000784:0003:0001:00 |  | 59.8828 | -106.2653 | Fluid (lake) | Untreated Water | 170 | 0107:s__07 | 832 |  | 36 | 6.9 | <0.05
074O :933072:00:------:-- | 21:0849:000833 | 21:0849 | 21:0233 | 21:0233:000785 | 21:0233:000785:0003:0001:00 |  | 59.8578 | -106.2588 | Fluid (lake) | Untreated Water | 170 | 0108:s__08 | 833 |  | 38 | 7 | <0.05
074O :933073:00:------:-- | 21:0849:000834 | 21:0849 | 21:0233 | 21:0233:000786 | 21:0233:000786:0003:0001:00 |  | 59.8524 | -106.3074 | Fluid (lake) | Untreated Water | 170 | 0109:s__09 | 834 |  | 38 | 6.8 | <0.05
074O :933074:00:------:-- | 21:0849:000835 | 21:0849 | 21:0233 | 21:0233:000787 | 21:0233:000787:0003:0001:00 |  | 59.8141 | -106.2839 | Fluid (lake) | Untreated Water | 170 | 0110:s__10 | 835 |  | 36 | 7 | <0.05
074O :933075:00:------:-- | 21:0849:000836 | 21:0849 | 21:0233 | 21:0233:000788 | 21:0233:000788:0003:0001:00 |  | 59.7907 | -106.1984 | Fluid (lake) | Untreated Water | 170 | 0111:s__11 | 836 |  | 30 | 7 | <0.05
074O :933076:00:------:-- | 21:0849:000837 | 21:0849 | 21:0233 | 21:0233:000789 | 21:0233:000789:0003:0001:00 |  | 59.7738 | -106.2612 | Fluid (lake) | Untreated Water | 170 | 0112:s__12 | 837 |  | 28 | 7.1 | <0.05
074O :933077:00:------:-- | 21:0849:000838 | 21:0849 | 21:0233 | 21:0233:000790 | 21:0233:000790:0003:0001:00 |  | 59.7562 | -106.2175 | Fluid (lake) | Untreated Water | 170 | 0113:s__13 | 838 |  | 26 | 6.6 | 0.06
074O :933078:00:------:-- | 21:0849:000839 | 21:0849 | 21:0233 | 21:0233:000791 | 21:0233:000791:0003:0001:00 |  | 59.7395 | -106.2594 | Fluid (lake) | Untreated Water | 170 | 0114:s__14 | 839 |  | 44 | 7.1 | 0.06
074O :933079:00:------:-- | 21:0849:000840 | 21:0849 | 21:0233 | 21:0233:000792 | 21:0233:000792:0003:0001:00 |  | 59.7262 | -106.1896 | Fluid (lake) | Untreated Water | 170 | 0115:s__15 | 840 |  | 92 | 7.2 | <0.05
074O :933080:00:------:-- | 21:0849:000841 | 21:0849 | 21:0233 | 21:0233:000793 | 21:0233:000793:0003:0001:00 |  | 59.6932 | -106.2488 | Fluid (lake) | Untreated Water | 170 | 0116:s__16 | 841 |  | 56 | 7 | 0.12
074O :933083:10:------:-- | 21:0849:000842 | 21:0849 | 21:0233 | 21:0233:000794 | 21:0233:000794:0003:0001:00 |  | 59.6948 | -106.2064 | Fluid (lake) | Untreated Water | 171 | 0071:ff__1 | 842 |  | 38 | 7.4 | 1.9
074O :933084:20:933083:10 | 21:0849:000843 | 21:0849 | 21:0233 | 21:0233:000794 | 21:0233:000794:0004:0001:00 |  | 59.6948 | -106.2064 | Fluid (lake) | Untreated Water | 171 | 0072:ff__1 | 843 |  | 32 | 7.2 | 2
074O :933085:00:------:-- | 21:0849:000844 | 21:0849 | 21:0233 | 21:0233:000795 | 21:0233:000795:0003:0001:00 |  | 59.3826 | -106.098 | Fluid (lake) | Untreated Water | 171 | 0101:s__01 | 844 |  | 34 | 7.2 | <0.05
074O :933086:00:------:-- | 21:0849:000845 | 21:0849 | 21:0233 | 21:0233:000796 | 21:0233:000796:0003:0001:00 |  | 59.4016 | -106.1377 | Fluid (lake) | Untreated Water | 171 | 0102:s__02 | 845 |  | 46 | 7.7 | 0.06
074O :933087:00:------:-- | 21:0849:000846 | 21:0849 | 21:0233 | 21:0233:000797 | 21:0233:000797:0003:0001:00 |  | 59.4387 | -106.0841 | Fluid (lake) | Untreated Water | 171 | 0103:s__03 | 846 |  | 32 | 7.2 | <0.05
074O :933088:00:------:-- | 21:0849:000847 | 21:0849 | 21:0233 | 21:0233:000798 | 21:0233:000798:0003:0001:00 |  | 59.4726 | -106.1145 | Fluid (lake) | Untreated Water | 171 | 0104:s__04 | 847 |  | 26 | 6.9 | <0.05
074O :933089:00:------:-- | 21:0849:000848 | 21:0849 | 21:0233 | 21:0233:000799 | 21:0233:000799:0003:0001:00 |  | 59.5045 | -106.1197 | Fluid (lake) | Untreated Water | 171 | 0105:s__05 | 848 |  | 36 | 7.2 | 0.17
074O :933090:00:------:-- | 21:0849:000849 | 21:0849 | 21:0233 | 21:0233:000800 | 21:0233:000800:0003:0001:00 |  | 59.5374 | -106.1445 | Fluid (lake) | Untreated Water | 171 | 0106:s__06 | 849 |  | 46 | 6.8 | 0.94
074O :933091:00:------:-- | 21:0849:000850 | 21:0849 | 21:0233 | 21:0233:000801 | 21:0233:000801:0003:0001:00 |  | 59.5647 | -106.1264 | Fluid (lake) | Untreated Water | 171 | 0107:s__07 | 850 |  | 68 | 7.3 | 1.6
074O :933092:00:------:-- | 21:0849:000851 | 21:0849 | 21:0233 | 21:0233:000802 | 21:0233:000802:0003:0001:00 |  | 59.5744 | -106.1871 | Fluid (lake) | Untreated Water | 171 | 0108:s__08 | 851 |  | 48 | 7.3 | 0.76
074O :933093:00:------:-- | 21:0849:000852 | 21:0849 | 21:0233 | 21:0233:000803 | 21:0233:000803:0003:0001:00 |  | 59.5896 | -106.2522 | Fluid (lake) | Untreated Water | 171 | 0109:s__09 | 852 |  | 66 | 7.4 | 0.7
074O :933094:00:------:-- | 21:0849:000853 | 21:0849 | 21:0233 | 21:0233:000804 | 21:0233:000804:0003:0001:00 |  | 59.6266 | -106.2573 | Fluid (lake) | Untreated Water | 171 | 0110:s__10 | 853 |  | 48 | 7.3 | 0.76
074O :933095:00:------:-- | 21:0849:000854 | 21:0849 | 21:0233 | 21:0233:000805 | 21:0233:000805:0003:0001:00 |  | 59.624 | -106.3157 | Fluid (lake) | Untreated Water | 171 | 0111:s__11 | 854 |  | 68 | 7.3 | 0.2
074O :933096:00:------:-- | 21:0849:000855 | 21:0849 | 21:0233 | 21:0233:000806 | 21:0233:000806:0003:0001:00 |  | 59.6472 | -106.2947 | Fluid (lake) | Untreated Water | 171 | 0112:s__12 | 855 |  | 62 | 7.3 | 0.44
074O :933097:00:------:-- | 21:0849:000856 | 21:0849 | 21:0233 | 21:0233:000807 | 21:0233:000807:0003:0001:00 |  | 59.666 | -106.2721 | Fluid (lake) | Untreated Water | 171 | 0113:s__13 | 856 |  | 46 | 7.2 | 1
074O :933098:00:------:-- | 21:0849:000857 | 21:0849 | 21:0233 | 21:0233:000808 | 21:0233:000808:0003:0001:00 |  | 59.6538 | -106.1958 | Fluid (lake) | Untreated Water | 171 | 0114:s__14 | 857 |  | 50 | 6.8 | 0.7
074O :933099:00:------:-- | 21:0849:000858 | 21:0849 | 21:0233 | 21:0233:000809 | 21:0233:000809:0003:0001:00 |  | 59.6737 | -106.1308 | Fluid (lake) | Untreated Water | 171 | 0115:s__15 | 858 |  | 48 | 7 | 0.28
074O :933100:00:------:-- | 21:0849:000859 | 21:0849 | 21:0233 | 21:0233:000810 | 21:0233:000810:0003:0001:00 |  | 59.6553 | -106.0798 | Fluid (lake) | Untreated Water | 171 | 0116:s__16 | 859 |  | 46 | 7.2 | 0.9
074O :933102:00:------:-- | 21:0849:000860 | 21:0849 | 21:0233 | 21:0233:000811 | 21:0233:000811:0003:0001:00 |  | 59.6369 | -106.1194 | Fluid (lake) | Untreated Water | 172 | 0101:s__01 | 860 |  | 48 | 7.1 | 0.26
074O :933103:00:------:-- | 21:0849:000861 | 21:0849 | 21:0233 | 21:0233:000812 | 21:0233:000812:0003:0001:00 |  | 59.6264 | -106.0833 | Fluid (lake) | Untreated Water | 172 | 0102:s__02 | 861 |  | 68 | 7.3 | 0.66
074O :933105:00:------:-- | 21:0849:000862 | 21:0849 | 21:0233 | 21:0233:000813 | 21:0233:000813:0003:0001:00 |  | 59.6138 | -106.1744 | Fluid (lake) | Untreated Water | 172 | 0103:s__03 | 862 |  | 66 | 7.5 | 1
074O :933106:00:------:-- | 21:0849:000863 | 21:0849 | 21:0233 | 21:0233:000814 | 21:0233:000814:0003:0001:00 |  | 59.5864 | -106.0991 | Fluid (lake) | Untreated Water | 172 | 0104:s__04 | 863 |  | 60 | 7 | 2.2
074O :933107:00:------:-- | 21:0849:000864 | 21:0849 | 21:0233 | 21:0233:000815 | 21:0233:000815:0003:0001:00 |  | 59.5855 | -106.0513 | Fluid (lake) | Untreated Water | 172 | 0105:s__05 | 864 |  | 144 | 7.1 | 1.4
074O :933108:00:------:-- | 21:0849:000865 | 21:0849 | 21:0233 | 21:0233:000816 | 21:0233:000816:0003:0001:00 |  | 59.5657 | -106.0564 | Fluid (lake) | Untreated Water | 172 | 0106:s__06 | 865 |  | 50 | 6.8 | 2.2
074O :933109:00:------:-- | 21:0849:000866 | 21:0849 | 21:0233 | 21:0233:000817 | 21:0233:000817:0003:0001:00 |  | 59.7479 | -106.4696 | Fluid (lake) | Untreated Water | 172 | 0107:s__07 | 866 |  | 82 | 7.1 | 3.7
074O :933110:00:------:-- | 21:0849:000867 | 21:0849 | 21:0233 | 21:0233:000818 | 21:0233:000818:0003:0001:00 |  | 59.7766 | -106.4499 | Fluid (lake) | Untreated Water | 172 | 0108:s__08 | 867 |  | 62 | 6.9 | 3.4
074O :933111:00:------:-- | 21:0849:000868 | 21:0849 | 21:0233 | 21:0233:000819 | 21:0233:000819:0003:0001:00 |  | 59.7847 | -106.503 | Fluid (lake) | Untreated Water | 172 | 0109:s__09 | 868 |  | 74 | 7 | 0.26
074O :933112:00:------:-- | 21:0849:000869 | 21:0849 | 21:0233 | 21:0233:000820 | 21:0233:000820:0003:0001:00 |  | 59.8097 | -106.4719 | Fluid (lake) | Untreated Water | 172 | 0110:s__10 | 869 |  | 72 | 7.1 | 0.29
074O :933113:00:------:-- | 21:0849:000870 | 21:0849 | 21:0233 | 21:0233:000821 | 21:0233:000821:0003:0001:00 |  | 59.8546 | -106.5037 | Fluid (lake) | Untreated Water | 172 | 0111:s__11 | 870 |  | 56 | 7.1 | 0.18
074O :933114:10:------:-- | 21:0849:000871 | 21:0849 | 21:0233 | 21:0233:000822 | 21:0233:000822:0003:0001:00 |  | 59.8467 | -106.463 | Fluid (lake) | Untreated Water | 172 | 0071:ff__1 | 871 |  | 86 | 6.8 | 0.29
074O :933115:20:933114:10 | 21:0849:000872 | 21:0849 | 21:0233 | 21:0233:000822 | 21:0233:000822:0004:0001:00 |  | 59.8467 | -106.463 | Fluid (lake) | Untreated Water | 172 | 0072:ff__1 | 872 |  | 86 | 6.9 | 0.18
074O :933116:00:------:-- | 21:0849:000873 | 21:0849 | 21:0233 | 21:0233:000823 | 21:0233:000823:0003:0001:00 |  | 59.8846 | -106.4702 | Fluid (lake) | Untreated Water | 172 | 0112:s__12 | 873 |  | 106 | 7.2 | 0.58
074O :933117:00:------:-- | 21:0849:000874 | 21:0849 | 21:0233 | 21:0233:000824 | 21:0233:000824:0003:0001:00 |  | 59.9128 | -106.4836 | Fluid (lake) | Untreated Water | 172 | 0113:s__13 | 874 |  | 84 | 7 | 0.15
074O :933118:00:------:-- | 21:0849:000875 | 21:0849 | 21:0233 | 21:0233:000825 | 21:0233:000825:0003:0001:00 |  | 59.9129 | -106.5318 | Fluid (lake) | Untreated Water | 172 | 0114:s__14 | 875 |  | 56 | 6.9 | 0.12
074O :933119:00:------:-- | 21:0849:000876 | 21:0849 | 21:0233 | 21:0233:000826 | 21:0233:000826:0003:0001:00 |  | 59.9206 | -106.5847 | Fluid (lake) | Untreated Water | 172 | 0115:s__15 | 876 |  | 54 | 7 | 0.08
074O :933120:00:------:-- | 21:0849:000877 | 21:0849 | 21:0233 | 21:0233:000827 | 21:0233:000827:0003:0001:00 |  | 59.9392 | -106.5629 | Fluid (lake) | Untreated Water | 172 | 0116:s__16 | 877 |  | 60 | 6.8 | 0.11
074O :933122:00:------:-- | 21:0849:000878 | 21:0849 | 21:0233 | 21:0233:000828 | 21:0233:000828:0003:0001:00 |  | 59.9433 | -106.62 | Fluid (lake) | Untreated Water | 173 | 0101:s__01 | 878 |  | 54 | 7 | <0.05
074O :933123:10:------:-- | 21:0849:000879 | 21:0849 | 21:0233 | 21:0233:000829 | 21:0233:000829:0003:0001:00 |  | 59.9734 | -106.6062 | Fluid (lake) | Untreated Water | 173 | 0071:ff__1 | 879 |  | 42 | 7 | 0.05
074O :933124:20:933123:10 | 21:0849:000880 | 21:0849 | 21:0233 | 21:0233:000829 | 21:0233:000829:0004:0001:00 |  | 59.9734 | -106.6062 | Fluid (lake) | Untreated Water | 173 | 0072:ff__1 | 880 |  | 44 | 6.9 | 0.06
074O :933125:00:------:-- | 21:0849:000881 | 21:0849 | 21:0233 | 21:0233:000830 | 21:0233:000830:0003:0001:00 |  | 59.9798 | -106.5591 | Fluid (lake) | Untreated Water | 173 | 0102:s__02 | 881 |  | 50 | 6.8 | <0.05
074O :933126:00:------:-- | 21:0849:000882 | 21:0849 | 21:0233 | 21:0233:000831 | 21:0233:000831:0003:0001:00 |  | 59.9957 | -106.5938 | Fluid (lake) | Untreated Water | 173 | 0103:s__03 | 882 |  | 56 | 6.8 | <0.05
074O :933127:00:------:-- | 21:0849:000883 | 21:0849 | 21:0233 | 21:0233:000832 | 21:0233:000832:0003:0001:00 |  | 59.9928 | -106.6615 | Fluid (lake) | Untreated Water | 173 | 0104:s__04 | 883 |  | 44 | 7 | 0.06
074O :933128:00:------:-- | 21:0849:000884 | 21:0849 | 21:0233 | 21:0233:000833 | 21:0233:000833:0003:0001:00 |  | 59.9851 | -106.6986 | Fluid (lake) | Untreated Water | 173 | 0105:s__05 | 884 |  | 40 | 7 | <0.05
074O :933130:00:------:-- | 21:0849:000885 | 21:0849 | 21:0233 | 21:0233:000834 | 21:0233:000834:0003:0001:00 |  | 59.997 | -106.7813 | Fluid (lake) | Untreated Water | 173 | 0106:s__06 | 885 |  | 36 | 7 | <0.05
074O :933131:00:------:-- | 21:0849:000886 | 21:0849 | 21:0233 | 21:0233:000835 | 21:0233:000835:0003:0001:00 |  | 59.9745 | -106.8033 | Fluid (lake) | Untreated Water | 173 | 0107:s__07 | 886 |  | 38 | 6.9 | <0.05
074O :933132:00:------:-- | 21:0849:000887 | 21:0849 | 21:0233 | 21:0233:000836 | 21:0233:000836:0003:0001:00 |  | 59.9562 | -106.7405 | Fluid (lake) | Untreated Water | 173 | 0108:s__08 | 887 |  | 36 | 6.9 | <0.05
074O :933133:00:------:-- | 21:0849:000888 | 21:0849 | 21:0233 | 21:0233:000837 | 21:0233:000837:0003:0001:00 |  | 59.9546 | -106.6718 | Fluid (lake) | Untreated Water | 173 | 0109:s__09 | 888 |  | 42 | 6.9 | <0.05
074O :933134:00:------:-- | 21:0849:000889 | 21:0849 | 21:0233 | 21:0233:000838 | 21:0233:000838:0003:0001:00 |  | 59.9239 | -106.6797 | Fluid (lake) | Untreated Water | 173 | 0110:s__10 | 889 |  | 42 | 6.9 | <0.05
074O :933135:00:------:-- | 21:0849:000890 | 21:0849 | 21:0233 | 21:0233:000839 | 21:0233:000839:0003:0001:00 |  | 59.883 | -106.6335 | Fluid (lake) | Untreated Water | 173 | 0111:s__11 | 890 |  | 44 | 6.9 | 0.05
074O :933136:00:------:-- | 21:0849:000891 | 21:0849 | 21:0233 | 21:0233:000840 | 21:0233:000840:0003:0001:00 |  | 59.8921 | -106.5873 | Fluid (lake) | Untreated Water | 173 | 0112:s__12 | 891 |  | 40 | 6.9 | 0.1
074O :933137:00:------:-- | 21:0849:000892 | 21:0849 | 21:0233 | 21:0233:000841 | 21:0233:000841:0003:0001:00 |  | 59.8793 | -106.5405 | Fluid (lake) | Untreated Water | 173 | 0113:s__13 | 892 |  | 48 | 6.9 | 0.18
074O :933138:00:------:-- | 21:0849:000893 | 21:0849 | 21:0233 | 21:0233:000842 | 21:0233:000842:0003:0001:00 |  | 59.8615 | -106.5322 | Fluid (lake) | Untreated Water | 173 | 0114:s__14 | 893 |  | 46 | 7 | 0.17
074O :933139:00:------:-- | 21:0849:000894 | 21:0849 | 21:0233 | 21:0233:000843 | 21:0233:000843:0003:0001:00 |  | 59.8382 | -106.6011 | Fluid (lake) | Untreated Water | 173 | 0115:s__15 | 894 |  | 44 | 7.1 | 0.06
074O :933140:00:------:-- | 21:0849:000895 | 21:0849 | 21:0233 | 21:0233:000844 | 21:0233:000844:0003:0001:00 |  | 59.8202 | -106.5719 | Fluid (lake) | Untreated Water | 173 | 0116:s__16 | 895 |  | 42 | 7 | 0.1
074O :933142:00:------:-- | 21:0849:000896 | 21:0849 | 21:0233 | 21:0233:000845 | 21:0233:000845:0003:0001:00 |  | 59.7514 | -106.5401 | Fluid (lake) | Untreated Water | 174 | 0101:s__01 | 896 |  | 52 | 7.1 | 0.1
074O :933143:00:------:-- | 21:0849:000897 | 21:0849 | 21:0233 | 21:0233:000846 | 21:0233:000846:0003:0001:00 |  | 59.6633 | -106.3841 | Fluid (lake) | Untreated Water | 174 | 0102:s__02 | 897 |  | 50 | 7.1 | 0.11
074O :933144:10:------:-- | 21:0849:000898 | 21:0849 | 21:0233 | 21:0233:000847 | 21:0233:000847:0003:0001:00 |  | 59.6551 | -106.4675 | Fluid (lake) | Untreated Water | 174 | 0071:ff__1 | 898 |  | 88 | 7.2 | 1.6
074O :933145:20:933144:10 | 21:0849:000899 | 21:0849 | 21:0233 | 21:0233:000847 | 21:0233:000847:0004:0001:00 |  | 59.6551 | -106.4675 | Fluid (lake) | Untreated Water | 174 | 0072:ff__1 | 899 |  | 84 | 7.2 | 1.2
074O :933146:00:------:-- | 21:0849:000900 | 21:0849 | 21:0233 | 21:0233:000848 | 21:0233:000848:0003:0001:00 |  | 59.6513 | -106.5067 | Fluid (lake) | Untreated Water | 174 | 0103:s__03 | 900 |  | 62 | 7.1 | 0.3
074O :933148:00:------:-- | 21:0849:000901 | 21:0849 | 21:0233 | 21:0233:000849 | 21:0233:000849:0003:0001:00 |  | 59.6239 | -106.4504 | Fluid (lake) | Untreated Water | 174 | 0104:s__04 | 901 |  | 54 | 7.2 | 0.13
074O :933149:00:------:-- | 21:0849:000902 | 21:0849 | 21:0233 | 21:0233:000850 | 21:0233:000850:0003:0001:00 |  | 59.6338 | -106.3797 | Fluid (lake) | Untreated Water | 174 | 0105:s__05 | 902 |  | 44 | 7 | 0.1
074O :933150:00:------:-- | 21:0849:000903 | 21:0849 | 21:0233 | 21:0233:000851 | 21:0233:000851:0003:0001:00 |  | 59.5963 | -106.3333 | Fluid (lake) | Untreated Water | 174 | 0106:s__06 | 903 |  | 52 | 7.1 | 0.38
074O :933151:00:------:-- | 21:0849:000904 | 21:0849 | 21:0233 | 21:0233:000852 | 21:0233:000852:0003:0001:00 |  | 59.6785 | -106.4553 | Fluid (lake) | Untreated Water | 174 | 0107:s__07 | 904 |  | 52 | 7.1 | 0.14
074O :933152:00:------:-- | 21:0849:000905 | 21:0849 | 21:0233 | 21:0233:000853 | 21:0233:000853:0003:0001:00 |  | 59.7109 | -106.5334 | Fluid (lake) | Untreated Water | 174 | 0108:s__08 | 905 |  | 50 | 6.8 | 0.05
074O :933153:00:------:-- | 21:0849:000906 | 21:0849 | 21:0233 | 21:0233:000854 | 21:0233:000854:0003:0001:00 |  | 59.7328 | -106.5948 | Fluid (lake) | Untreated Water | 174 | 0109:s__09 | 906 |  | 60 | 7 | 0.76
074O :933154:00:------:-- | 21:0849:000907 | 21:0849 | 21:0233 | 21:0233:000855 | 21:0233:000855:0003:0001:00 |  | 59.7579 | -106.6263 | Fluid (lake) | Untreated Water | 174 | 0110:s__10 | 907 |  | 66 | 7.1 | 0.26
074O :933155:00:------:-- | 21:0849:000908 | 21:0849 | 21:0233 | 21:0233:000856 | 21:0233:000856:0003:0001:00 |  | 59.7704 | -106.5911 | Fluid (lake) | Untreated Water | 174 | 0111:s__11 | 908 |  | 58 | 6.9 | 0.19
074O :933156:00:------:-- | 21:0849:000909 | 21:0849 | 21:0233 | 21:0233:000857 | 21:0233:000857:0003:0001:00 |  | 59.7872 | -106.6373 | Fluid (lake) | Untreated Water | 174 | 0112:s__12 | 909 |  | 52 | 7.2 | 0.14
074O :933157:00:------:-- | 21:0849:000910 | 21:0849 | 21:0233 | 21:0233:000858 | 21:0233:000858:0003:0001:00 |  | 59.8013 | -106.6475 | Fluid (lake) | Untreated Water | 174 | 0113:s__13 | 910 |  | 48 | 7 | <0.05
074O :933158:00:------:-- | 21:0849:000911 | 21:0849 | 21:0233 | 21:0233:000859 | 21:0233:000859:0003:0001:00 |  | 59.8348 | -106.6564 | Fluid (lake) | Untreated Water | 174 | 0114:s__14 | 911 |  | 42 | 6.9 | <0.05
074O :933159:00:------:-- | 21:0849:000912 | 21:0849 | 21:0233 | 21:0233:000860 | 21:0233:000860:0003:0001:00 |  | 59.8363 | -106.7066 | Fluid (lake) | Untreated Water | 174 | 0115:s__15 | 912 |  | 54 | 6.8 | 0.09
074O :933160:00:------:-- | 21:0849:000913 | 21:0849 | 21:0233 | 21:0233:000861 | 21:0233:000861:0003:0001:00 |  | 59.8618 | -106.7339 | Fluid (lake) | Untreated Water | 174 | 0116:s__16 | 913 |  | 52 | 6.9 | <0.05
074O :933162:00:------:-- | 21:0849:000914 | 21:0849 | 21:0233 | 21:0233:000862 | 21:0233:000862:0003:0001:00 |  | 59.8805 | -106.7889 | Fluid (lake) | Untreated Water | 175 | 0101:s__01 | 914 |  | 50 | 6.8 | <0.05
074O :933163:00:------:-- | 21:0849:000915 | 21:0849 | 21:0233 | 21:0233:000863 | 21:0233:000863:0003:0001:00 |  | 59.9 | -106.7151 | Fluid (lake) | Untreated Water | 175 | 0102:s__02 | 915 |  | 46 | 7 | 0.05
074O :933164:00:------:-- | 21:0849:000916 | 21:0849 | 21:0233 | 21:0233:000864 | 21:0233:000864:0003:0001:00 |  | 59.9284 | -106.7377 | Fluid (lake) | Untreated Water | 175 | 0103:s__03 | 916 |  | 38 | 6.8 | 0.06
074O :933165:10:------:-- | 21:0849:000917 | 21:0849 | 21:0233 | 21:0233:000865 | 21:0233:000865:0003:0001:00 |  | 59.9283 | -106.7964 | Fluid (lake) | Untreated Water | 175 | 0071:ff__1 | 917 |  | 46 | 7 | <0.05
074O :933166:20:933165:10 | 21:0849:000918 | 21:0849 | 21:0233 | 21:0233:000865 | 21:0233:000865:0004:0001:00 |  | 59.9283 | -106.7964 | Fluid (lake) | Untreated Water | 175 | 0072:ff__1 | 918 |  | 56 | 6.7 | 0.05
074O :933167:00:------:-- | 21:0849:000919 | 21:0849 | 21:0233 | 21:0233:000866 | 21:0233:000866:0003:0001:00 |  | 59.9093 | -106.8307 | Fluid (lake) | Untreated Water | 175 | 0104:s__04 | 919 |  | 50 | 6.8 | 0.05
074O :933168:00:------:-- | 21:0849:000920 | 21:0849 | 21:0233 | 21:0233:000867 | 21:0233:000867:0003:0001:00 |  | 59.9293 | -106.8474 | Fluid (lake) | Untreated Water | 175 | 0105:s__05 | 920 |  | 46 | 7 | <0.05
074O :933169:00:------:-- | 21:0849:000921 | 21:0849 | 21:0233 | 21:0233:000868 | 21:0233:000868:0003:0001:00 |  | 59.9686 | -106.8544 | Fluid (lake) | Untreated Water | 175 | 0106:s__06 | 921 |  | 46 | 6.9 | <0.05
074O :933170:00:------:-- | 21:0849:000922 | 21:0849 | 21:0233 | 21:0233:000869 | 21:0233:000869:0003:0001:00 |  | 59.9924 | -106.868 | Fluid (lake) | Untreated Water | 175 | 0107:s__07 | 922 |  | 36 | 6.8 | <0.05
074O :933171:00:------:-- | 21:0849:000923 | 21:0849 | 21:0233 | 21:0233:000870 | 21:0233:000870:0003:0001:00 |  | 59.9741 | -106.9208 | Fluid (lake) | Untreated Water | 175 | 0108:s__08 | 923 |  | 40 | 6.8 | <0.05
074O :933172:00:------:-- | 21:0849:000924 | 21:0849 | 21:0233 | 21:0233:000871 | 21:0233:000871:0003:0001:00 |  | 59.9408 | -106.9099 | Fluid (lake) | Untreated Water | 175 | 0109:s__09 | 924 |  | 48 | 6.8 | 0.05
074O :933173:00:------:-- | 21:0849:000925 | 21:0849 | 21:0233 | 21:0233:000872 | 21:0233:000872:0003:0001:00 |  | 59.9084 | -106.9269 | Fluid (lake) | Untreated Water | 175 | 0110:s__10 | 925 |  | 50 | 6.8 | <0.05
074O :933175:00:------:-- | 21:0849:000926 | 21:0849 | 21:0233 | 21:0233:000873 | 21:0233:000873:0003:0001:00 |  | 59.8803 | -106.9036 | Fluid (lake) | Untreated Water | 175 | 0111:s__11 | 926 |  | 68 | 7.3 | <0.05
074O :933176:00:------:-- | 21:0849:000927 | 21:0849 | 21:0233 | 21:0233:000874 | 21:0233:000874:0003:0001:00 |  | 59.8758 | -106.8648 | Fluid (lake) | Untreated Water | 175 | 0112:s__12 | 927 |  | 70 | 7.1 | <0.05
074O :933177:00:------:-- | 21:0849:000928 | 21:0849 | 21:0233 | 21:0233:000875 | 21:0233:000875:0003:0001:00 |  | 59.845 | -106.8282 | Fluid (lake) | Untreated Water | 175 | 0113:s__13 | 928 |  | 54 | 6.9 | <0.05
074O :933178:00:------:-- | 21:0849:000929 | 21:0849 | 21:0233 | 21:0233:000876 | 21:0233:000876:0003:0001:00 |  | 59.8502 | -106.7952 | Fluid (lake) | Untreated Water | 175 | 0114:s__14 | 929 |  | 74 | 6.9 | <0.05
074O :933179:00:------:-- | 21:0849:000930 | 21:0849 | 21:0233 | 21:0233:000877 | 21:0233:000877:0003:0001:00 |  | 59.8116 | -106.7944 | Fluid (lake) | Untreated Water | 175 | 0115:s__15 | 930 |  | 58 | 6.8 | <0.05
074O :933180:00:------:-- | 21:0849:000931 | 21:0849 | 21:0233 | 21:0233:000878 | 21:0233:000878:0003:0001:00 |  | 59.8017 | -106.7373 | Fluid (lake) | Untreated Water | 175 | 0116:s__16 | 931 |  | 78 | 6.9 | <0.05
074O :933182:00:------:-- | 21:0849:000932 | 21:0849 | 21:0233 | 21:0233:000879 | 21:0233:000879:0003:0001:00 |  | 59.7649 | -106.7255 | Fluid (lake) | Untreated Water | 176 | 0101:s__01 | 932 |  | 70 | 6.9 | 0.18
074O :933183:00:------:-- | 21:0849:000933 | 21:0849 | 21:0233 | 21:0233:000880 | 21:0233:000880:0003:0001:00 |  | 59.7341 | -106.7121 | Fluid (lake) | Untreated Water | 176 | 0102:s__02 | 933 |  | 50 | 7 | 0.08
074O :933184:00:------:-- | 21:0849:000934 | 21:0849 | 21:0233 | 21:0233:000881 | 21:0233:000881:0003:0001:00 |  | 59.7217 | -106.644 | Fluid (lake) | Untreated Water | 176 | 0103:s__03 | 934 |  | 52 | 7.2 | 0.08
074O :933185:10:------:-- | 21:0849:000935 | 21:0849 | 21:0233 | 21:0233:000882 | 21:0233:000882:0003:0001:00 |  | 59.6964 | -106.5726 | Fluid (lake) | Untreated Water | 176 | 0071:ff__1 | 935 |  | 66 | 6.8 | 0.82
074O :933187:20:933185:10 | 21:0849:000936 | 21:0849 | 21:0233 | 21:0233:000882 | 21:0233:000882:0004:0001:00 |  | 59.6964 | -106.5726 | Fluid (lake) | Untreated Water | 176 | 0072:ff__1 | 936 |  | 64 | 7.1 | 0.91
074O :933188:00:------:-- | 21:0849:000937 | 21:0849 | 21:0233 | 21:0233:000883 | 21:0233:000883:0003:0001:00 |  | 59.6783 | -106.5246 | Fluid (lake) | Untreated Water | 176 | 0104:s__04 | 937 |  | 54 | 7.2 | 0.11
074O :933189:00:------:-- | 21:0849:000938 | 21:0849 | 21:0233 | 21:0233:000884 | 21:0233:000884:0003:0001:00 |  | 59.6042 | -106.4983 | Fluid (lake) | Untreated Water | 176 | 0105:s__05 | 938 |  | 46 | 7 | 0.11
074O :933190:00:------:-- | 21:0849:000939 | 21:0849 | 21:0233 | 21:0233:000885 | 21:0233:000885:0003:0001:00 |  | 59.59 | -106.4354 | Fluid (lake) | Untreated Water | 176 | 0106:s__06 | 939 |  | 64 | 7 | 0.12
074O :933191:00:------:-- | 21:0849:000940 | 21:0849 | 21:0233 | 21:0233:000886 | 21:0233:000886:0003:0001:00 |  | 59.5842 | -106.4017 | Fluid (lake) | Untreated Water | 176 | 0107:s__07 | 940 |  | 60 | 7.2 | 0.18
074O :933192:00:------:-- | 21:0849:000941 | 21:0849 | 21:0233 | 21:0233:000887 | 21:0233:000887:0003:0001:00 |  | 59.5621 | -106.4436 | Fluid (lake) | Untreated Water | 176 | 0108:s__08 | 941 |  | 36 | 7.2 | 0.09
074O :933193:00:------:-- | 21:0849:000942 | 21:0849 | 21:0233 | 21:0233:000888 | 21:0233:000888:0003:0001:00 |  | 59.5351 | -106.3846 | Fluid (lake) | Untreated Water | 176 | 0109:s__09 | 942 |  | 52 | 7.1 | 0.13
074O :933194:00:------:-- | 21:0849:000943 | 21:0849 | 21:0233 | 21:0233:000889 | 21:0233:000889:0003:0001:00 |  | 59.4225 | -106.1695 | Fluid (lake) | Untreated Water | 176 | 0110:s__10 | 943 |  | 36 | 7.2 | <0.05
074O :933195:00:------:-- | 21:0849:000944 | 21:0849 | 21:0233 | 21:0233:000890 | 21:0233:000890:0003:0001:00 |  | 59.4514 | -106.1934 | Fluid (lake) | Untreated Water | 176 | 0111:s__11 | 944 |  | 44 | 7.1 | <0.05
074O :933196:00:------:-- | 21:0849:000945 | 21:0849 | 21:0233 | 21:0233:000891 | 21:0233:000891:0003:0001:00 |  | 59.4661 | -106.2352 | Fluid (lake) | Untreated Water | 176 | 0112:s__12 | 945 |  | 36 | 7.2 | <0.05
074O :933197:00:------:-- | 21:0849:000946 | 21:0849 | 21:0233 | 21:0233:000892 | 21:0233:000892:0003:0001:00 |  | 59.4745 | -106.2977 | Fluid (lake) | Untreated Water | 176 | 0113:s__13 | 946 |  | 78 | 7.4 | 0.38
074O :933198:00:------:-- | 21:0849:000947 | 21:0849 | 21:0233 | 21:0233:000893 | 21:0233:000893:0003:0001:00 |  | 59.4955 | -106.2464 | Fluid (lake) | Untreated Water | 176 | 0114:s__14 | 947 |  | 78 | 7.3 | 0.56
074O :933199:00:------:-- | 21:0849:000948 | 21:0849 | 21:0233 | 21:0233:000894 | 21:0233:000894:0003:0001:00 |  | 59.51 | -106.3323 | Fluid (lake) | Untreated Water | 176 | 0115:s__15 | 948 |  | 64 | 7.3 | 0.16
074O :933200:00:------:-- | 21:0849:000949 | 21:0849 | 21:0233 | 21:0233:000895 | 21:0233:000895:0003:0001:00 |  | 59.5365 | -106.3253 | Fluid (lake) | Untreated Water | 176 | 0116:s__16 | 949 |  | 54 | 7.1 | 0.83
074O :933202:00:------:-- | 21:0849:000950 | 21:0849 | 21:0233 | 21:0233:000896 | 21:0233:000896:0003:0001:00 |  | 59.5708 | -106.3232 | Fluid (lake) | Untreated Water | 177 | 0101:s__01 | 950 |  | 64 | 7.3 | 0.35
074O :933203:00:------:-- | 21:0849:000951 | 21:0849 | 21:0233 | 21:0233:000897 | 21:0233:000897:0003:0001:00 |  | 59.5577 | -106.2597 | Fluid (lake) | Untreated Water | 177 | 0102:s__02 | 951 |  | 58 | 7.2 | 0.69
074O :933204:00:------:-- | 21:0849:000952 | 21:0849 | 21:0233 | 21:0233:000898 | 21:0233:000898:0003:0001:00 |  | 59.5264 | -106.2564 | Fluid (lake) | Untreated Water | 177 | 0103:s__03 | 952 |  | 56 | 7.3 | 0.29
074O :933205:00:------:-- | 21:0849:000953 | 21:0849 | 21:0233 | 21:0233:000899 | 21:0233:000899:0003:0001:00 |  | 59.5254 | -106.2134 | Fluid (lake) | Untreated Water | 177 | 0104:s__04 | 953 |  | 56 | 7.3 | 0.18
074O :933206:00:------:-- | 21:0849:000954 | 21:0849 | 21:0233 | 21:0233:000900 | 21:0233:000900:0003:0001:00 |  | 59.5033 | -106.1709 | Fluid (lake) | Untreated Water | 177 | 0105:s__05 | 954 |  | 56 | 7.2 | 0.55
074O :933207:00:------:-- | 21:0849:000955 | 21:0849 | 21:0233 | 21:0233:000901 | 21:0233:000901:0003:0001:00 |  | 59.5421 | -106.0727 | Fluid (lake) | Untreated Water | 177 | 0106:s__06 | 955 |  | 72 | 7.3 | 3.8
074O :933208:00:------:-- | 21:0849:000956 | 21:0849 | 21:0233 | 21:0233:000902 | 21:0233:000902:0003:0001:00 |  | 59.5372 | -106.0036 | Fluid (lake) | Untreated Water | 177 | 0107:s__07 | 956 |  | 70 | 7.2 | 0.18
074O :933209:00:------:-- | 21:0849:000957 | 21:0849 | 21:0233 | 21:0233:000903 | 21:0233:000903:0003:0001:00 |  | 59.4994 | -106.0381 | Fluid (lake) | Untreated Water | 177 | 0108:s__08 | 957 |  | 30 | 7.3 | <0.05
074O :933211:00:------:-- | 21:0849:000958 | 21:0849 | 21:0233 | 21:0233:000904 | 21:0233:000904:0003:0001:00 |  | 59.4916 | -106.004 | Fluid (lake) | Untreated Water | 177 | 0109:s__09 | 958 |  | 42 | 7.3 | <0.05
074O :933212:00:------:-- | 21:0849:000959 | 21:0849 | 21:0233 | 21:0233:000905 | 21:0233:000905:0003:0001:00 |  | 59.4769 | -106.0319 | Fluid (lake) | Untreated Water | 177 | 0110:s__10 | 959 |  | 40 | 7.2 | <0.05
074O :933213:10:------:-- | 21:0849:000960 | 21:0849 | 21:0233 | 21:0233:000906 | 21:0233:000906:0003:0001:00 |  | 59.4369 | -106.0154 | Fluid (lake) | Untreated Water | 177 | 0071:ff__1 | 960 |  | 88 | 7 | <0.05
074O :933214:20:933213:10 | 21:0849:000961 | 21:0849 | 21:0233 | 21:0233:000906 | 21:0233:000906:0004:0001:00 |  | 59.4369 | -106.0154 | Fluid (lake) | Untreated Water | 177 | 0072:ff__1 | 961 |  | 54 | 7.2 | <0.05
074O :933215:00:------:-- | 21:0849:000962 | 21:0849 | 21:0233 | 21:0233:000907 | 21:0233:000907:0003:0001:00 |  | 59.7072 | -106.7755 | Fluid (lake) | Untreated Water | 177 | 0111:s__11 | 962 |  | 62 | 7.1 | <0.05
074O :933216:00:------:-- | 21:0849:000963 | 21:0849 | 21:0233 | 21:0233:000908 | 21:0233:000908:0003:0001:00 |  | 59.7442 | -106.7831 | Fluid (lake) | Untreated Water | 177 | 0112:s__12 | 963 |  | 122 | 7 | <0.05
074O :933217:00:------:-- | 21:0849:000964 | 21:0849 | 21:0233 | 21:0233:000909 | 21:0233:000909:0003:0001:00 |  | 59.7587 | -106.8276 | Fluid (lake) | Untreated Water | 177 | 0113:s__13 | 964 |  | 48 | 6.9 | 0.18
074O :933218:00:------:-- | 21:0849:000965 | 21:0849 | 21:0233 | 21:0233:000910 | 21:0233:000910:0003:0001:00 |  | 59.7873 | -106.797 | Fluid (lake) | Untreated Water | 177 | 0114:s__14 | 965 |  | 38 | 6.6 | <0.05
074O :933219:00:------:-- | 21:0849:000966 | 21:0849 | 21:0233 | 21:0233:000911 | 21:0233:000911:0003:0001:00 |  | 59.822 | -106.8573 | Fluid (lake) | Untreated Water | 177 | 0115:s__15 | 966 |  | 54 | 7 | <0.05
074O :933220:00:------:-- | 21:0849:000967 | 21:0849 | 21:0233 | 21:0233:000912 | 21:0233:000912:0003:0001:00 |  | 59.8138 | -106.9101 | Fluid (lake) | Untreated Water | 177 | 0116:s__16 | 967 |  | 44 | 6.6 | <0.05
074O :933222:00:------:-- | 21:0849:000968 | 21:0849 | 21:0233 | 21:0233:000913 | 21:0233:000913:0003:0001:00 |  | 59.8357 | -106.9329 | Fluid (lake) | Untreated Water | 178 | 0101:s__01 | 968 |  | 42 | 6.9 | <0.05
074O :933223:10:------:-- | 21:0849:000969 | 21:0849 | 21:0233 | 21:0233:000914 | 21:0233:000914:0003:0001:00 |  | 59.8415 | -106.9819 | Fluid (lake) | Untreated Water | 178 | 0071:ff__1 | 969 |  | 52 | 6.8 | <0.05
074O :933224:20:933223:10 | 21:0849:000970 | 21:0849 | 21:0233 | 21:0233:000914 | 21:0233:000914:0004:0001:00 |  | 59.8415 | -106.9819 | Fluid (lake) | Untreated Water | 178 | 0072:ff__1 | 970 |  | 50 | 6.9 | <0.05
074O :933225:00:------:-- | 21:0849:000971 | 21:0849 | 21:0233 | 21:0233:000915 | 21:0233:000915:0003:0001:00 |  | 59.878 | -106.9878 | Fluid (lake) | Untreated Water | 178 | 0102:s__02 | 971 |  | 40 | 6.7 | <0.05
074O :933226:00:------:-- | 21:0849:000972 | 21:0849 | 21:0233 | 21:0233:000916 | 21:0233:000916:0003:0001:00 |  | 59.9169 | -106.9756 | Fluid (lake) | Untreated Water | 178 | 0103:s__03 | 972 |  | 40 | 7 | <0.05
074O :933227:00:------:-- | 21:0849:000973 | 21:0849 | 21:0233 | 21:0233:000917 | 21:0233:000917:0003:0001:00 |  | 59.9497 | -106.9692 | Fluid (lake) | Untreated Water | 178 | 0104:s__04 | 973 |  | 44 | 7.1 | 0.05
074O :933228:00:------:-- | 21:0849:000974 | 21:0849 | 21:0233 | 21:0233:000918 | 21:0233:000918:0003:0001:00 |  | 59.9632 | -106.9917 | Fluid (lake) | Untreated Water | 178 | 0105:s__05 | 974 |  | 34 | 7 | <0.05
074O :933229:00:------:-- | 21:0849:000975 | 21:0849 | 21:0233 | 21:0233:000919 | 21:0233:000919:0003:0001:00 |  | 59.961 | -107.0457 | Fluid (lake) | Untreated Water | 178 | 0106:s__06 | 975 |  | 36 | 6.8 | <0.05
074O :933230:00:------:-- | 21:0849:000976 | 21:0849 | 21:0233 | 21:0233:000920 | 21:0233:000920:0003:0001:00 |  | 59.9977 | -106.9919 | Fluid (lake) | Untreated Water | 178 | 0107:s__07 | 976 |  | 34 | 6.8 | <0.05
074O :933231:00:------:-- | 21:0849:000977 | 21:0849 | 21:0233 | 21:0233:000921 | 21:0233:000921:0003:0001:00 |  | 59.9977 | -107.065 | Fluid (lake) | Untreated Water | 178 | 0108:s__08 | 977 |  | 36 | 6.9 | 0.06
074O :933232:00:------:-- | 21:0849:000978 | 21:0849 | 21:0233 | 21:0233:000922 | 21:0233:000922:0003:0001:00 |  | 59.9944 | -107.1288 | Fluid (lake) | Untreated Water | 178 | 0109:s__09 | 978 |  | 38 | 7 | <0.05
074O :933233:00:------:-- | 21:0849:000979 | 21:0849 | 21:0233 | 21:0233:000923 | 21:0233:000923:0003:0001:00 |  | 59.9839 | -107.1927 | Fluid (lake) | Untreated Water | 178 | 0110:s__10 | 979 |  | 38 | 7 | <0.05
074O :933235:00:------:-- | 21:0849:000980 | 21:0849 | 21:0233 | 21:0233:000924 | 21:0233:000924:0003:0001:00 |  | 59.9934 | -107.221 | Fluid (lake) | Untreated Water | 178 | 0111:s__11 | 980 |  | 32 | 6.6 | <0.05
074O :933236:00:------:-- | 21:0849:000981 | 21:0849 | 21:0233 | 21:0233:000925 | 21:0233:000925:0003:0001:00 |  | 59.9716 | -107.2329 | Fluid (lake) | Untreated Water | 178 | 0112:s__12 | 981 |  | 34 | 6.8 | 0.06
074O :933237:00:------:-- | 21:0849:000982 | 21:0849 | 21:0233 | 21:0233:000926 | 21:0233:000926:0003:0001:00 |  | 59.9628 | -107.1869 | Fluid (lake) | Untreated Water | 178 | 0113:s__13 | 982 |  | 32 | 6.9 | 0.08
074O :933238:00:------:-- | 21:0849:000983 | 21:0849 | 21:0233 | 21:0233:000927 | 21:0233:000927:0003:0001:00 |  | 59.9514 | -107.1265 | Fluid (lake) | Untreated Water | 178 | 0114:s__14 | 983 |  | 38 | 7 | <0.05
074O :933239:00:------:-- | 21:0849:000984 | 21:0849 | 21:0233 | 21:0233:000928 | 21:0233:000928:0003:0001:00 |  | 59.9377 | -107.0649 | Fluid (lake) | Untreated Water | 178 | 0115:s__15 | 984 |  | 34 | 7 | <0.05
074O :933240:00:------:-- | 21:0849:000985 | 21:0849 | 21:0233 | 21:0233:000929 | 21:0233:000929:0003:0001:00 |  | 59.8872 | -107.0554 | Fluid (lake) | Untreated Water | 178 | 0116:s__16 | 985 |  | 36 | 6.7 | <0.05
074O :933242:00:------:-- | 21:0849:000986 | 21:0849 | 21:0233 | 21:0233:000930 | 21:0233:000930:0003:0001:00 |  | 59.8463 | -107.03 | Fluid (lake) | Untreated Water | 179 | 0101:s__01 | 986 |  | 38 | 7.1 | <0.05
074O :933243:00:------:-- | 21:0849:000987 | 21:0849 | 21:0233 | 21:0233:000931 | 21:0233:000931:0003:0001:00 |  | 59.8122 | -106.9797 | Fluid (lake) | Untreated Water | 179 | 0102:s__02 | 987 |  | 46 | 6.9 | <0.05
074O :933244:00:------:-- | 21:0849:000988 | 21:0849 | 21:0233 | 21:0233:000932 | 21:0233:000932:0003:0001:00 |  | 59.788 | -106.9844 | Fluid (lake) | Untreated Water | 179 | 0103:s__03 | 988 |  | 38 | 6.9 | <0.05
074O :933245:00:------:-- | 21:0849:000989 | 21:0849 | 21:0233 | 21:0233:000933 | 21:0233:000933:0003:0001:00 |  | 59.7885 | -106.8715 | Fluid (lake) | Untreated Water | 179 | 0104:s__04 | 989 |  | 42 | 7 | <0.05
074O :933246:00:------:-- | 21:0849:000990 | 21:0849 | 21:0233 | 21:0233:000934 | 21:0233:000934:0003:0001:00 |  | 59.7749 | -106.8841 | Fluid (lake) | Untreated Water | 179 | 0105:s__05 | 990 |  | 32 | 7.1 | <0.05
074O :933247:00:------:-- | 21:0849:000991 | 21:0849 | 21:0233 | 21:0233:000935 | 21:0233:000935:0003:0001:00 |  | 59.7524 | -106.895 | Fluid (lake) | Untreated Water | 179 | 0106:s__06 | 991 |  | 40 | 7.1 | <0.05
074O :933248:00:------:-- | 21:0849:000992 | 21:0849 | 21:0233 | 21:0233:000936 | 21:0233:000936:0003:0001:00 |  | 59.7083 | -106.8488 | Fluid (lake) | Untreated Water | 179 | 0107:s__07 | 992 |  | 46 | 7 | <0.05
074O :933249:10:------:-- | 21:0849:000993 | 21:0849 | 21:0233 | 21:0233:000937 | 21:0233:000937:0003:0001:00 |  | 59.6875 | -106.7908 | Fluid (lake) | Untreated Water | 179 | 0071:ff__1 | 993 |  | 36 | 6.4 | <0.05
074O :933250:20:933249:10 | 21:0849:000994 | 21:0849 | 21:0233 | 21:0233:000937 | 21:0233:000937:0004:0001:00 |  | 59.6875 | -106.7908 | Fluid (lake) | Untreated Water | 179 | 0072:ff__1 | 994 |  | 34 | 6.2 | <0.05
074O :933252:00:------:-- | 21:0849:000995 | 21:0849 | 21:0233 | 21:0233:000938 | 21:0233:000938:0003:0001:00 |  | 59.3926 | -106.0135 | Fluid (lake) | Untreated Water | 179 | 0108:s__08 | 995 |  | 36 | 7.4 | 0.05
074O :933253:00:------:-- | 21:0849:000996 | 21:0849 | 21:0233 | 21:0233:000939 | 21:0233:000939:0003:0001:00 |  | 59.4088 | -106.0765 | Fluid (lake) | Untreated Water | 179 | 0109:s__09 | 996 |  | 44 | 7.4 | 0.08
074O :933254:00:------:-- | 21:0849:000997 | 21:0849 | 21:0233 | 21:0233:000940 | 21:0233:000940:0003:0001:00 |  | 59.4283 | -106.0725 | Fluid (lake) | Untreated Water | 179 | 0110:s__10 | 997 |  | 30 | 7 | <0.05
074O :933255:00:------:-- | 21:0849:000998 | 21:0849 | 21:0233 | 21:0233:000941 | 21:0233:000941:0003:0001:00 |  | 59.4261 | -106.2537 | Fluid (lake) | Untreated Water | 179 | 0111:s__11 | 998 |  | 30 | 7.2 | <0.05
074O :933256:00:------:-- | 21:0849:000999 | 21:0849 | 21:0233 | 21:0233:000942 | 21:0233:000942:0003:0001:00 |  | 59.4231 | -106.2897 | Fluid (lake) | Untreated Water | 179 | 0112:s__12 | 999 |  | 30 | 7.2 | <0.05
074O :933257:00:------:-- | 21:0849:001000 | 21:0849 | 21:0233 | 21:0233:000943 | 21:0233:000943:0003:0001:00 |  | 59.4635 | -106.3706 | Fluid (lake) | Untreated Water | 179 | 0113:s__13 | 1000 |  | 112 | 7.6 | 0.44
074O :933258:00:------:-- | 21:0849:001001 | 21:0849 | 21:0233 | 21:0233:000944 | 21:0233:000944:0003:0001:00 |  | 59.4869 | -106.3783 | Fluid (lake) | Untreated Water | 179 | 0114:s__14 | 1001 |  | 76 | 6.9 | 0.16
074O :933259:00:------:-- | 21:0849:001002 | 21:0849 | 21:0233 | 21:0233:000945 | 21:0233:000945:0003:0001:00 |  | 59.5212 | -106.4352 | Fluid (lake) | Untreated Water | 179 | 0115:s__15 | 1002 |  | 56 | 7 | 0.3
074O :933260:00:------:-- | 21:0849:001003 | 21:0849 | 21:0233 | 21:0233:000946 | 21:0233:000946:0003:0001:00 |  | 59.5504 | -106.4991 | Fluid (lake) | Untreated Water | 179 | 0116:s__16 | 1003 |  | 44 | 7.1 | 0.12
074O :933262:00:------:-- | 21:0849:001004 | 21:0849 | 21:0233 | 21:0233:000947 | 21:0233:000947:0003:0001:00 |  | 59.5825 | -106.5605 | Fluid (lake) | Untreated Water | 180 | 0101:s__01 | 1004 |  | 40 | 7 | 0.11
074O :933263:00:------:-- | 21:0849:001005 | 21:0849 | 21:0233 | 21:0233:000948 | 21:0233:000948:0003:0001:00 |  | 59.6076 | -106.6006 | Fluid (lake) | Untreated Water | 180 | 0102:s__02 | 1005 |  | 44 | 7 | 0.16
074O :933264:00:------:-- | 21:0849:001006 | 21:0849 | 21:0233 | 21:0233:000949 | 21:0233:000949:0003:0001:00 |  | 59.628 | -106.6449 | Fluid (lake) | Untreated Water | 180 | 0103:s__03 | 1006 |  | 50 | 7 | 0.18
074O :933265:00:------:-- | 21:0849:001007 | 21:0849 | 21:0233 | 21:0233:000950 | 21:0233:000950:0003:0001:00 |  | 59.6407 | -106.5934 | Fluid (lake) | Untreated Water | 180 | 0104:s__04 | 1007 |  | 48 | 6.9 | 0.18
074O :933266:10:------:-- | 21:0849:001008 | 21:0849 | 21:0233 | 21:0233:000951 | 21:0233:000951:0003:0001:00 |  | 59.6516 | -106.6133 | Fluid (lake) | Untreated Water | 180 | 0071:ff__1 | 1008 |  | 60 | 6.6 | 0.45
074O :933267:20:933266:10 | 21:0849:001009 | 21:0849 | 21:0233 | 21:0233:000951 | 21:0233:000951:0004:0001:00 |  | 59.6516 | -106.6133 | Fluid (lake) | Untreated Water | 180 | 0072:ff__1 | 1009 |  | 58 | 6.8 | 0.4
074O :933268:00:------:-- | 21:0849:001010 | 21:0849 | 21:0233 | 21:0233:000952 | 21:0233:000952:0003:0001:00 |  | 59.6828 | -106.6269 | Fluid (lake) | Untreated Water | 180 | 0105:s__05 | 1010 |  | 90 | 7.1 | 0.26
074O :933270:00:------:-- | 21:0849:001011 | 21:0849 | 21:0233 | 21:0233:000953 | 21:0233:000953:0003:0001:00 |  | 59.6975 | -106.7172 | Fluid (lake) | Untreated Water | 180 | 0106:s__06 | 1011 |  | 92 | 7.3 | 0.1
074O :933271:00:------:-- | 21:0849:001012 | 21:0849 | 21:0233 | 21:0233:000954 | 21:0233:000954:0003:0001:00 |  | 59.6575 | -106.7066 | Fluid (lake) | Untreated Water | 180 | 0107:s__07 | 1012 |  | 50 | 7.1 | 0.1
074O :933272:00:------:-- | 21:0849:001013 | 21:0849 | 21:0233 | 21:0233:000955 | 21:0233:000955:0003:0001:00 |  | 59.6238 | -106.7087 | Fluid (lake) | Untreated Water | 180 | 0108:s__08 | 1013 |  | 48 | 7.2 | 0.18
074O :933273:00:------:-- | 21:0849:001014 | 21:0849 | 21:0233 | 21:0233:000956 | 21:0233:000956:0003:0001:00 |  | 59.5828 | -106.6378 | Fluid (lake) | Untreated Water | 180 | 0109:s__09 | 1014 |  | 36 | 7 | <0.05
074O :933274:00:------:-- | 21:0849:001015 | 21:0849 | 21:0233 | 21:0233:000957 | 21:0233:000957:0003:0001:00 |  | 59.5436 | -106.5818 | Fluid (lake) | Untreated Water | 180 | 0110:s__10 | 1015 |  | 32 | 7.1 | 0.1
074O :933275:00:------:-- | 21:0849:001016 | 21:0849 | 21:0233 | 21:0233:000958 | 21:0233:000958:0003:0001:00 |  | 59.5244 | -106.5554 | Fluid (lake) | Untreated Water | 180 | 0111:s__11 | 1016 |  | 30 | 7.1 | 0.06
074O :933276:00:------:-- | 21:0849:001017 | 21:0849 | 21:0233 | 21:0233:000959 | 21:0233:000959:0003:0001:00 |  | 59.5143 | -106.5232 | Fluid (lake) | Untreated Water | 180 | 0112:s__12 | 1017 |  | 28 | 7 | 0.1
074O :933277:00:------:-- | 21:0849:001018 | 21:0849 | 21:0233 | 21:0233:000960 | 21:0233:000960:0003:0001:00 |  | 59.4963 | -106.4973 | Fluid (lake) | Untreated Water | 180 | 0113:s__13 | 1018 |  | 38 | 7.2 | 0.22
074O :933278:00:------:-- | 21:0849:001019 | 21:0849 | 21:0233 | 21:0233:000961 | 21:0233:000961:0003:0001:00 |  | 59.4946 | -106.4524 | Fluid (lake) | Untreated Water | 180 | 0114:s__14 | 1019 |  | 46 | 6.9 | 0.8
074O :933279:00:------:-- | 21:0849:001020 | 21:0849 | 21:0233 | 21:0233:000962 | 21:0233:000962:0003:0001:00 |  | 59.4708 | -106.4502 | Fluid (lake) | Untreated Water | 180 | 0115:s__15 | 1020 |  | 52 | 7 | 0.17
074O :933280:00:------:-- | 21:0849:001021 | 21:0849 | 21:0233 | 21:0233:000963 | 21:0233:000963:0003:0001:00 |  | 59.4263 | -106.3662 | Fluid (lake) | Untreated Water | 180 | 0116:s__16 | 1021 |  | 34 | 7.3 | 0.05
074O :933282:00:------:-- | 21:0849:001022 | 21:0849 | 21:0233 | 21:0233:000964 | 21:0233:000964:0003:0001:00 |  | 59.405 | -106.2389 | Fluid (lake) | Untreated Water | 181 | 0101:s__01 | 1022 |  | 36 | 7.4 | <0.05
074O :933283:00:------:-- | 21:0849:001023 | 21:0849 | 21:0233 | 21:0233:000965 | 21:0233:000965:0003:0001:00 |  | 59.3864 | -106.1956 | Fluid (lake) | Untreated Water | 181 | 0102:s__02 | 1023 |  | 40 | 7.5 | <0.05
074O :933284:00:------:-- | 21:0849:001024 | 21:0849 | 21:0233 | 21:0233:000966 | 21:0233:000966:0003:0001:00 |  | 59.3728 | -106.163 | Fluid (lake) | Untreated Water | 181 | 0103:s__03 | 1024 |  | 34 | 7.2 | <0.05
074O :933285:00:------:-- | 21:0849:001025 | 21:0849 | 21:0233 | 21:0233:000967 | 21:0233:000967:0003:0001:00 |  | 59.3402 | -106.1068 | Fluid (lake) | Untreated Water | 181 | 0104:s__04 | 1025 |  | 32 | 7.4 | <0.05
074O :933286:00:------:-- | 21:0849:001026 | 21:0849 | 21:0233 | 21:0233:000968 | 21:0233:000968:0003:0001:00 |  | 59.3395 | -106.0322 | Fluid (lake) | Untreated Water | 181 | 0105:s__05 | 1026 |  | 34 | 7.3 | <0.05
074O :933287:00:------:-- | 21:0849:001027 | 21:0849 | 21:0233 | 21:0233:000969 | 21:0233:000969:0003:0001:00 |  | 59.3285 | -106.0107 | Fluid (lake) | Untreated Water | 181 | 0106:s__06 | 1027 |  | 34 | 7.3 | <0.05
074O :933288:10:------:-- | 21:0849:001028 | 21:0849 | 21:0233 | 21:0233:000970 | 21:0233:000970:0003:0001:00 |  | 59.3132 | -106.0026 | Fluid (lake) | Untreated Water | 181 | 0071:ff__1 | 1028 |  | 42 | 7.2 | <0.05
074O :933290:20:933288:10 | 21:0849:001029 | 21:0849 | 21:0233 | 21:0233:000970 | 21:0233:000970:0004:0001:00 |  | 59.3132 | -106.0026 | Fluid (lake) | Untreated Water | 181 | 0072:ff__1 | 1029 |  | 44 | 6.9 | <0.05
074O :933291:00:------:-- | 21:0849:001030 | 21:0849 | 21:0233 | 21:0233:000971 | 21:0233:000971:0003:0001:00 |  | 59.311 | -106.0681 | Fluid (lake) | Untreated Water | 181 | 0107:s__07 | 1030 |  | 58 | 7.6 | <0.05
074O :933292:00:------:-- | 21:0849:001031 | 21:0849 | 21:0233 | 21:0233:000972 | 21:0233:000972:0003:0001:00 |  | 59.3046 | -106.097 | Fluid (lake) | Untreated Water | 181 | 0108:s__08 | 1031 |  | 56 | 7.3 | <0.05
074O :933293:00:------:-- | 21:0849:001032 | 21:0849 | 21:0233 | 21:0233:000973 | 21:0233:000973:0003:0001:00 |  | 59.6982 | -107.7791 | Fluid (lake) | Untreated Water | 181 | 0109:s__09 | 1032 |  | 54 | 7.4 | <0.05
074O :933294:00:------:-- | 21:0849:001033 | 21:0849 | 21:0233 | 21:0233:000974 | 21:0233:000974:0003:0001:00 |  | 59.7252 | -107.7632 | Fluid (lake) | Untreated Water | 181 | 0110:s__10 | 1033 |  | 52 | 7.3 | <0.05
074O :933295:00:------:-- | 21:0849:001034 | 21:0849 | 21:0233 | 21:0233:000975 | 21:0233:000975:0003:0001:00 |  | 59.7356 | -107.7903 | Fluid (lake) | Untreated Water | 181 | 0111:s__11 | 1034 |  | 62 | 7.3 | <0.05
074O :933296:00:------:-- | 21:0849:001035 | 21:0849 | 21:0233 | 21:0233:000976 | 21:0233:000976:0003:0001:00 |  | 59.7616 | -107.8339 | Fluid (lake) | Untreated Water | 181 | 0112:s__12 | 1035 |  | 78 | 7.3 | <0.05
074O :933297:00:------:-- | 21:0849:001036 | 21:0849 | 21:0233 | 21:0233:000977 | 21:0233:000977:0003:0001:00 |  | 59.7562 | -107.8766 | Fluid (lake) | Untreated Water | 181 | 0113:s__13 | 1036 |  | 66 | 7.4 | <0.05
074O :933298:00:------:-- | 21:0849:001037 | 21:0849 | 21:0233 | 21:0233:000978 | 21:0233:000978:0003:0001:00 |  | 59.7925 | -107.8771 | Fluid (lake) | Untreated Water | 181 | 0114:s__14 | 1037 |  | 116 | 7.3 | <0.05
074O :933299:00:------:-- | 21:0849:001038 | 21:0849 | 21:0233 | 21:0233:000979 | 21:0233:000979:0003:0001:00 |  | 59.8354 | -107.9024 | Fluid (lake) | Untreated Water | 181 | 0115:s__15 | 1038 |  | 64 | 7 | <0.05
074O :933300:00:------:-- | 21:0849:001039 | 21:0849 | 21:0233 | 21:0233:000980 | 21:0233:000980:0003:0001:00 |  | 59.8543 | -107.8921 | Fluid (lake) | Untreated Water | 181 | 0116:s__16 | 1039 |  | 102 | 7.1 | <0.05
074O :933302:00:------:-- | 21:0849:001040 | 21:0849 | 21:0233 | 21:0233:000981 | 21:0233:000981:0003:0001:00 |  | 59.8634 | -107.8458 | Fluid (lake) | Untreated Water | 182 | 0101:s__01 | 1040 |  | 158 | 7.4 | <0.05
074O :933303:10:------:-- | 21:0849:001041 | 21:0849 | 21:0233 | 21:0233:000982 | 21:0233:000982:0003:0001:00 |  | 59.8751 | -107.8644 | Fluid (lake) | Untreated Water | 182 | 0071:ff__1 | 1041 |  | 110 | 7.2 | <0.05
074O :933304:20:933303:10 | 21:0849:001042 | 21:0849 | 21:0233 | 21:0233:000982 | 21:0233:000982:0004:0001:00 |  | 59.8751 | -107.8644 | Fluid (lake) | Untreated Water | 182 | 0072:ff__1 | 1042 |  | 112 | 7.3 | <0.05
074O :933305:00:------:-- | 21:0849:001043 | 21:0849 | 21:0233 | 21:0233:000983 | 21:0233:000983:0003:0001:00 |  | 59.8895 | -107.8353 | Fluid (lake) | Untreated Water | 182 | 0102:s__02 | 1043 |  | 74 | 7.2 | <0.05
074O :933306:00:------:-- | 21:0849:001044 | 21:0849 | 21:0233 | 21:0233:000984 | 21:0233:000984:0003:0001:00 |  | 59.9307 | -107.8096 | Fluid (lake) | Untreated Water | 182 | 0103:s__03 | 1044 |  | 84 | 7.2 | 0.06
074O :933307:00:------:-- | 21:0849:001045 | 21:0849 | 21:0233 | 21:0233:000985 | 21:0233:000985:0003:0001:00 |  | 59.9657 | -107.815 | Fluid (lake) | Untreated Water | 182 | 0104:s__04 | 1045 |  | 64 | 7.2 | <0.05
074O :933308:00:------:-- | 21:0849:001046 | 21:0849 | 21:0233 | 21:0233:000986 | 21:0233:000986:0003:0001:00 |  | 59.9585 | -107.7604 | Fluid (lake) | Untreated Water | 182 | 0105:s__05 | 1046 |  | 64 | 7.1 | <0.05
074O :933309:00:------:-- | 21:0849:001047 | 21:0849 | 21:0233 | 21:0233:000987 | 21:0233:000987:0003:0001:00 |  | 59.9924 | -107.7066 | Fluid (lake) | Untreated Water | 182 | 0106:s__06 | 1047 |  | 70 | 7 | <0.05
074O :933311:00:------:-- | 21:0849:001048 | 21:0849 | 21:0233 | 21:0233:000988 | 21:0233:000988:0003:0001:00 |  | 59.9933 | -107.7651 | Fluid (lake) | Untreated Water | 182 | 0107:s__07 | 1048 |  | 60 | 7.3 | <0.05
074O :933312:00:------:-- | 21:0849:001049 | 21:0849 | 21:0233 | 21:0233:000989 | 21:0233:000989:0003:0001:00 |  | 59.9858 | -107.8222 | Fluid (lake) | Untreated Water | 182 | 0108:s__08 | 1049 |  | 54 | 7 | <0.05
074O :933313:00:------:-- | 21:0849:001050 | 21:0849 | 21:0233 | 21:0233:000990 | 21:0233:000990:0003:0001:00 |  | 59.9782 | -107.8837 | Fluid (lake) | Untreated Water | 182 | 0109:s__09 | 1050 |  | 90 | 7.2 | <0.05
074O :933314:00:------:-- | 21:0849:001051 | 21:0849 | 21:0233 | 21:0233:000991 | 21:0233:000991:0003:0001:00 |  | 59.9897 | -107.9454 | Fluid (lake) | Untreated Water | 182 | 0110:s__10 | 1051 |  | 64 | 7 | <0.05
074O :933315:00:------:-- | 21:0849:001052 | 21:0849 | 21:0233 | 21:0233:000992 | 21:0233:000992:0003:0001:00 |  | 59.9464 | -107.9413 | Fluid (lake) | Untreated Water | 182 | 0111:s__11 | 1052 |  | 74 | 7 | <0.05
074O :933316:00:------:-- | 21:0849:001053 | 21:0849 | 21:0233 | 21:0233:000993 | 21:0233:000993:0003:0001:00 |  | 59.9415 | -107.8768 | Fluid (lake) | Untreated Water | 182 | 0112:s__12 | 1053 |  | 52 | 7.1 | <0.05
074O :933317:00:------:-- | 21:0849:001054 | 21:0849 | 21:0233 | 21:0233:000994 | 21:0233:000994:0003:0001:00 |  | 59.922 | -107.9364 | Fluid (lake) | Untreated Water | 182 | 0113:s__13 | 1054 |  | 54 | 7.1 | <0.05
074O :933318:00:------:-- | 21:0849:001055 | 21:0849 | 21:0233 | 21:0233:000995 | 21:0233:000995:0003:0001:00 |  | 59.9083 | -107.8737 | Fluid (lake) | Untreated Water | 182 | 0114:s__14 | 1055 |  | 50 | 7.2 | <0.05
074O :933319:00:------:-- | 21:0849:001056 | 21:0849 | 21:0233 | 21:0233:000996 | 21:0233:000996:0003:0001:00 |  | 59.8949 | -107.9366 | Fluid (lake) | Untreated Water | 182 | 0115:s__15 | 1056 |  | 44 | 6.9 | <0.05
074O :933320:00:------:-- | 21:0849:001057 | 21:0849 | 21:0233 | 21:0233:000997 | 21:0233:000997:0003:0001:00 |  | 59.8618 | -107.97 | Fluid (lake) | Untreated Water | 182 | 0116:s__16 | 1057 |  | 46 | 7 | <0.05
074O :933322:00:------:-- | 21:0849:001058 | 21:0849 | 21:0233 | 21:0233:000998 | 21:0233:000998:0003:0001:00 |  | 59.8059 | -107.9657 | Fluid (lake) | Untreated Water | 183 | 0101:s__01 | 1058 |  | 50 | 7.3 | 0.09
074O :933323:00:------:-- | 21:0849:001059 | 21:0849 | 21:0233 | 21:0233:000999 | 21:0233:000999:0003:0001:00 |  | 59.7768 | -107.9526 | Fluid (lake) | Untreated Water | 183 | 0102:s__02 | 1059 |  | 48 | 7.4 | <0.05
074O :933324:00:------:-- | 21:0849:001060 | 21:0849 | 21:0233 | 21:0233:001000 | 21:0233:001000:0003:0001:00 |  | 59.7545 | -107.9372 | Fluid (lake) | Untreated Water | 183 | 0103:s__03 | 1060 |  | 48 | 7.4 | 0.1
074O :933325:00:------:-- | 21:0849:001061 | 21:0849 | 21:0233 | 21:0233:001001 | 21:0233:001001:0003:0001:00 |  | 59.7441 | -107.9729 | Fluid (lake) | Untreated Water | 183 | 0104:s__04 | 1061 |  | 36 | 7.3 | 0.06
074O :933326:00:------:-- | 21:0849:001062 | 21:0849 | 21:0233 | 21:0233:001002 | 21:0233:001002:0003:0001:00 |  | 59.7375 | -107.9208 | Fluid (lake) | Untreated Water | 183 | 0105:s__05 | 1062 |  | 52 | 7.4 | 0.05
074O :933327:00:------:-- | 21:0849:001063 | 21:0849 | 21:0233 | 21:0233:001003 | 21:0233:001003:0003:0001:00 |  | 59.706 | -107.9101 | Fluid (lake) | Untreated Water | 183 | 0106:s__06 | 1063 |  | 46 | 7.3 | 0.05
074O :933328:00:------:-- | 21:0849:001064 | 21:0849 | 21:0233 | 21:0233:001004 | 21:0233:001004:0003:0001:00 |  | 59.7099 | -107.8651 | Fluid (lake) | Untreated Water | 183 | 0107:s__07 | 1064 |  | 44 | 7.3 | 0.06
074O :933329:00:------:-- | 21:0849:001065 | 21:0849 | 21:0233 | 21:0233:001005 | 21:0233:001005:0003:0001:00 |  | 59.5855 | -107.5188 | Fluid (lake) | Untreated Water | 183 | 0108:s__08 | 1065 |  | 38 | 7.5 | <0.05
074O :933330:10:------:-- | 21:0849:001066 | 21:0849 | 21:0233 | 21:0233:001006 | 21:0233:001006:0003:0001:00 |  | 59.6088 | -107.5443 | Fluid (lake) | Untreated Water | 183 | 0071:ff__1 | 1066 |  | 44 | 7.3 | <0.05
074O :933331:20:933330:10 | 21:0849:001067 | 21:0849 | 21:0233 | 21:0233:001006 | 21:0233:001006:0004:0001:00 |  | 59.6088 | -107.5443 | Fluid (lake) | Untreated Water | 183 | 0072:ff__1 | 1067 |  | 126 | 7.2 | <0.05
074O :933332:00:------:-- | 21:0849:001068 | 21:0849 | 21:0233 | 21:0233:001007 | 21:0233:001007:0003:0001:00 |  | 59.6394 | -107.5636 | Fluid (lake) | Untreated Water | 183 | 0109:s__09 | 1068 |  | 80 | 7.2 | <0.05
074O :933333:00:------:-- | 21:0849:001069 | 21:0849 | 21:0233 | 21:0233:001008 | 21:0233:001008:0003:0001:00 |  | 59.6695 | -107.5983 | Fluid (lake) | Untreated Water | 183 | 0110:s__10 | 1069 |  | 84 | 7.2 | <0.05
074O :933334:00:------:-- | 21:0849:001070 | 21:0849 | 21:0233 | 21:0233:001009 | 21:0233:001009:0003:0001:00 |  | 59.7013 | -107.5974 | Fluid (lake) | Untreated Water | 183 | 0111:s__11 | 1070 |  | 68 | 6.8 | <0.05
074O :933335:00:------:-- | 21:0849:001071 | 21:0849 | 21:0233 | 21:0233:001010 | 21:0233:001010:0003:0001:00 |  | 59.731 | -107.5961 | Fluid (lake) | Untreated Water | 183 | 0112:s__12 | 1071 |  | 58 | 6.7 | <0.05
074O :933336:00:------:-- | 21:0849:001072 | 21:0849 | 21:0233 | 21:0233:001011 | 21:0233:001011:0003:0001:00 |  | 59.7556 | -107.6157 | Fluid (lake) | Untreated Water | 183 | 0113:s__13 | 1072 |  | 46 | 6.8 | 0.05
074O :933337:00:------:-- | 21:0849:001073 | 21:0849 | 21:0233 | 21:0233:001012 | 21:0233:001012:0003:0001:00 |  | 59.7741 | -107.6567 | Fluid (lake) | Untreated Water | 183 | 0114:s__14 | 1073 |  | 50 | 7 | <0.05
074O :933338:00:------:-- | 21:0849:001074 | 21:0849 | 21:0233 | 21:0233:001013 | 21:0233:001013:0003:0001:00 |  | 59.795 | -107.6208 | Fluid (lake) | Untreated Water | 183 | 0115:s__15 | 1074 |  | 56 | 7 | <0.05
074O :933340:00:------:-- | 21:0849:001075 | 21:0849 | 21:0233 | 21:0233:001014 | 21:0233:001014:0003:0001:00 |  | 59.7931 | -107.6776 | Fluid (lake) | Untreated Water | 183 | 0116:s__16 | 1075 |  | 42 | 6.8 | <0.05
074O :933342:00:------:-- | 21:0849:001076 | 21:0849 | 21:0233 | 21:0233:001015 | 21:0233:001015:0003:0001:00 |  | 59.8236 | -107.6838 | Fluid (lake) | Untreated Water | 184 | 0101:s__01 | 1076 |  | 66 | 7 | <0.05
074O :933343:00:------:-- | 21:0849:001077 | 21:0849 | 21:0233 | 21:0233:001016 | 21:0233:001016:0003:0001:00 |  | 59.8236 | -107.6469 | Fluid (lake) | Untreated Water | 184 | 0102:s__02 | 1077 |  | 60 | 7.2 | 0.05
074O :933344:00:------:-- | 21:0849:001078 | 21:0849 | 21:0233 | 21:0233:001017 | 21:0233:001017:0003:0001:00 |  | 59.8541 | -107.6157 | Fluid (lake) | Untreated Water | 184 | 0103:s__03 | 1078 |  | 50 | 7.1 | 0.18
074O :933345:10:------:-- | 21:0849:001079 | 21:0849 | 21:0233 | 21:0233:001018 | 21:0233:001018:0003:0001:00 |  | 59.8662 | -107.6799 | Fluid (lake) | Untreated Water | 184 | 0071:ff__1 | 1079 |  | 52 | 7.2 | <0.05
074O :933346:20:933345:10 | 21:0849:001080 | 21:0849 | 21:0233 | 21:0233:001018 | 21:0233:001018:0004:0001:00 |  | 59.8662 | -107.6799 | Fluid (lake) | Untreated Water | 184 | 0072:ff__1 | 1080 |  | 54 | 7.2 | <0.05
074O :933347:00:------:-- | 21:0849:001081 | 21:0849 | 21:0233 | 21:0233:001019 | 21:0233:001019:0003:0001:00 |  | 59.8943 | -107.6847 | Fluid (lake) | Untreated Water | 184 | 0104:s__04 | 1081 |  | 130 | 7.1 | <0.05
074O :933349:00:------:-- | 21:0849:001082 | 21:0849 | 21:0233 | 21:0233:001020 | 21:0233:001020:0003:0001:00 |  | 59.8977 | -107.6278 | Fluid (lake) | Untreated Water | 184 | 0105:s__05 | 1082 |  | 62 | 7 | <0.05
074O :933350:00:------:-- | 21:0849:001083 | 21:0849 | 21:0233 | 21:0233:001021 | 21:0233:001021:0003:0001:00 |  | 59.9226 | -107.6501 | Fluid (lake) | Untreated Water | 184 | 0106:s__06 | 1083 |  | 134 | 7 | <0.05
074O :933351:00:------:-- | 21:0849:001084 | 21:0849 | 21:0233 | 21:0233:001022 | 21:0233:001022:0003:0001:00 |  | 59.9289 | -107.6821 | Fluid (lake) | Untreated Water | 184 | 0107:s__07 | 1084 |  | 196 | 7.2 | <0.05
074O :933352:00:------:-- | 21:0849:001085 | 21:0849 | 21:0233 | 21:0233:001023 | 21:0233:001023:0003:0001:00 |  | 59.9556 | -107.6996 | Fluid (lake) | Untreated Water | 184 | 0108:s__08 | 1085 |  | 64 | 6.9 | <0.05
074O :933353:00:------:-- | 21:0849:001086 | 21:0849 | 21:0233 | 21:0233:001024 | 21:0233:001024:0003:0001:00 |  | 59.9269 | -107.7558 | Fluid (lake) | Untreated Water | 184 | 0109:s__09 | 1086 |  | 74 | 6.8 | <0.05
074O :933354:00:------:-- | 21:0849:001087 | 21:0849 | 21:0233 | 21:0233:001025 | 21:0233:001025:0003:0001:00 |  | 59.8982 | -107.7628 | Fluid (lake) | Untreated Water | 184 | 0110:s__10 | 1087 |  | 106 | 7.2 | 0.11
074O :933355:00:------:-- | 21:0849:001088 | 21:0849 | 21:0233 | 21:0233:001026 | 21:0233:001026:0003:0001:00 |  | 59.8493 | -107.7766 | Fluid (lake) | Untreated Water | 184 | 0111:s__11 | 1088 |  | 80 | 6.8 | 0.22
074O :933356:00:------:-- | 21:0849:001089 | 21:0849 | 21:0233 | 21:0233:001027 | 21:0233:001027:0003:0001:00 |  | 59.83 | -107.7516 | Fluid (lake) | Untreated Water | 184 | 0112:s__12 | 1089 |  | 62 | 7 | <0.05
074O :933357:00:------:-- | 21:0849:001090 | 21:0849 | 21:0233 | 21:0233:001028 | 21:0233:001028:0003:0001:00 |  | 59.8217 | -107.8135 | Fluid (lake) | Untreated Water | 184 | 0113:s__13 | 1090 |  | 62 | 7.1 | <0.05
074O :933358:00:------:-- | 21:0849:001091 | 21:0849 | 21:0233 | 21:0233:001029 | 21:0233:001029:0003:0001:00 |  | 59.7939 | -107.7922 | Fluid (lake) | Untreated Water | 184 | 0114:s__14 | 1091 |  | 54 | 7 | <0.05
074O :933359:00:------:-- | 21:0849:001092 | 21:0849 | 21:0233 | 21:0233:001030 | 21:0233:001030:0003:0001:00 |  | 59.7857 | -107.7486 | Fluid (lake) | Untreated Water | 184 | 0115:s__15 | 1092 |  | 50 | 7 | <0.05
074O :933360:00:------:-- | 21:0849:001093 | 21:0849 | 21:0233 | 21:0233:001031 | 21:0233:001031:0003:0001:00 |  | 59.7632 | -107.7691 | Fluid (lake) | Untreated Water | 184 | 0116:s__16 | 1093 |  | 50 | 7 | <0.05
074O :933362:10:------:-- | 21:0849:001094 | 21:0849 | 21:0233 | 21:0233:001032 | 21:0233:001032:0003:0001:00 |  | 59.7352 | -107.6899 | Fluid (lake) | Untreated Water | 185 | 0071:ff__1 | 1094 |  | 50 | 7 | 0.05
074O :933363:20:933362:10 | 21:0849:001095 | 21:0849 | 21:0233 | 21:0233:001032 | 21:0233:001032:0004:0001:00 |  | 59.7352 | -107.6899 | Fluid (lake) | Untreated Water | 185 | 0072:ff__1 | 1095 |  | 50 | 7.1 | 0.06
074O :933364:00:------:-- | 21:0849:001096 | 21:0849 | 21:0233 | 21:0233:001033 | 21:0233:001033:0003:0001:00 |  | 59.7085 | -107.6825 | Fluid (lake) | Untreated Water | 185 | 0101:s__01 | 1096 |  | 90 | 7.1 | <0.05
074O :933365:00:------:-- | 21:0849:001097 | 21:0849 | 21:0233 | 21:0233:001034 | 21:0233:001034:0003:0001:00 |  | 59.6577 | -107.6477 | Fluid (lake) | Untreated Water | 185 | 0102:s__02 | 1097 |  | 58 | 7 | <0.05
074O :933366:00:------:-- | 21:0849:001098 | 21:0849 | 21:0233 | 21:0233:001035 | 21:0233:001035:0003:0001:00 |  | 59.629 | -107.6174 | Fluid (lake) | Untreated Water | 185 | 0103:s__03 | 1098 |  | 88 | 7 | <0.05
074O :933367:00:------:-- | 21:0849:001099 | 21:0849 | 21:0233 | 21:0233:001036 | 21:0233:001036:0003:0001:00 |  | 59.3683 | -107.1416 | Fluid (lake) | Untreated Water | 185 | 0104:s__04 | 1099 |  | 112 | 7 | <0.05
074O :933368:00:------:-- | 21:0849:001100 | 21:0849 | 21:0233 | 21:0233:001037 | 21:0233:001037:0003:0001:00 |  | 59.4016 | -107.1074 | Fluid (lake) | Untreated Water | 185 | 0105:s__05 | 1100 |  | 96 | 6.8 | 0.18
074O :933369:00:------:-- | 21:0849:001101 | 21:0849 | 21:0233 | 21:0233:001038 | 21:0233:001038:0003:0001:00 |  | 59.4595 | -107.0295 | Fluid (lake) | Untreated Water | 185 | 0106:s__06 | 1101 |  | 104 | 6.7 | 0.54
074O :933370:00:------:-- | 21:0849:001102 | 21:0849 | 21:0233 | 21:0233:001039 | 21:0233:001039:0003:0001:00 |  | 59.496 | -107.0202 | Fluid (lake) | Untreated Water | 185 | 0107:s__07 | 1102 |  | 54 | 6.7 | 0.14
074O :933371:00:------:-- | 21:0849:001103 | 21:0849 | 21:0233 | 21:0233:001040 | 21:0233:001040:0003:0001:00 |  | 59.5211 | -107.0222 | Fluid (lake) | Untreated Water | 185 | 0108:s__08 | 1103 |  | 54 | 6.7 | <0.05
074O :933372:00:------:-- | 21:0849:001104 | 21:0849 | 21:0233 | 21:0233:001041 | 21:0233:001041:0003:0001:00 |  | 59.5474 | -106.9795 | Fluid (lake) | Untreated Water | 185 | 0109:s__09 | 1104 |  | 56 | 6.8 | <0.05
074O :933374:00:------:-- | 21:0849:001105 | 21:0849 | 21:0233 | 21:0233:001042 | 21:0233:001042:0003:0001:00 |  | 59.575 | -106.9546 | Fluid (lake) | Untreated Water | 185 | 0110:s__10 | 1105 |  | 56 | 7.1 | <0.05
074O :933375:00:------:-- | 21:0849:001106 | 21:0849 | 21:0233 | 21:0233:001043 | 21:0233:001043:0003:0001:00 |  | 59.5904 | -106.9152 | Fluid (lake) | Untreated Water | 185 | 0111:s__11 | 1106 |  | 58 | 7 | 0.05
074O :933376:00:------:-- | 21:0849:001107 | 21:0849 | 21:0233 | 21:0233:001044 | 21:0233:001044:0003:0001:00 |  | 59.6082 | -106.8902 | Fluid (lake) | Untreated Water | 185 | 0112:s__12 | 1107 |  | 54 | 6.7 | <0.05
074O :933377:00:------:-- | 21:0849:001108 | 21:0849 | 21:0233 | 21:0233:001045 | 21:0233:001045:0003:0001:00 |  | 59.6183 | -106.9534 | Fluid (lake) | Untreated Water | 185 | 0113:s__13 | 1108 |  | 46 | 6.6 | <0.05
074O :933378:00:------:-- | 21:0849:001109 | 21:0849 | 21:0233 | 21:0233:001046 | 21:0233:001046:0003:0001:00 |  | 59.6439 | -106.9695 | Fluid (lake) | Untreated Water | 185 | 0114:s__14 | 1109 |  | 48 | 6.7 | <0.05
074O :933379:00:------:-- | 21:0849:001110 | 21:0849 | 21:0233 | 21:0233:001047 | 21:0233:001047:0003:0001:00 |  | 59.6538 | -106.9147 | Fluid (lake) | Untreated Water | 185 | 0115:s__15 | 1110 |  | 44 | 6.9 | 0.05
074O :933380:00:------:-- | 21:0849:001111 | 21:0849 | 21:0233 | 21:0233:001048 | 21:0233:001048:0003:0001:00 |  | 59.6165 | -106.8387 | Fluid (lake) | Untreated Water | 185 | 0116:s__16 | 1111 |  | 42 | 7.1 | 0.17
074O :933382:00:------:-- | 21:0849:001112 | 21:0849 | 21:0233 | 21:0233:001049 | 21:0233:001049:0003:0001:00 |  | 59.5956 | -106.8265 | Fluid (lake) | Untreated Water | 186 | 0101:s__01 | 1112 |  | 38 | 6.9 | 0.06
074O :933383:00:------:-- | 21:0849:001113 | 21:0849 | 21:0233 | 21:0233:001050 | 21:0233:001050:0003:0001:00 |  | 59.5665 | -106.8446 | Fluid (lake) | Untreated Water | 186 | 0102:s__02 | 1113 |  | 38 | 7 | <0.05
074O :933384:00:------:-- | 21:0849:001114 | 21:0849 | 21:0233 | 21:0233:001051 | 21:0233:001051:0003:0001:00 |  | 59.5449 | -106.7788 | Fluid (lake) | Untreated Water | 186 | 0103:s__03 | 1114 |  | 42 | 7 | <0.05
074O :933385:10:------:-- | 21:0849:001115 | 21:0849 | 21:0233 | 21:0233:001052 | 21:0233:001052:0003:0001:00 |  | 59.5258 | -106.7653 | Fluid (lake) | Untreated Water | 186 | 0071:ff__1 | 1115 |  | 40 | 6.8 | <0.05
074O :933386:20:933385:10 | 21:0849:001116 | 21:0849 | 21:0233 | 21:0233:001052 | 21:0233:001052:0004:0001:00 |  | 59.5258 | -106.7653 | Fluid (lake) | Untreated Water | 186 | 0072:ff__1 | 1116 |  | 38 | 6.6 | 0.05
074O :933387:00:------:-- | 21:0849:001117 | 21:0849 | 21:0233 | 21:0233:001053 | 21:0233:001053:0003:0001:00 |  | 59.4942 | -106.7578 | Fluid (lake) | Untreated Water | 186 | 0104:s__04 | 1117 |  | 44 | 6.8 | 0.15
074O :933388:00:------:-- | 21:0849:001118 | 21:0849 | 21:0233 | 21:0233:001054 | 21:0233:001054:0003:0001:00 |  | 59.4991 | -106.6865 | Fluid (lake) | Untreated Water | 186 | 0105:s__05 | 1118 |  | 34 | 7.1 | 0.14
074O :933389:00:------:-- | 21:0849:001119 | 21:0849 | 21:0233 | 21:0233:001055 | 21:0233:001055:0003:0001:00 |  | 59.4647 | -106.639 | Fluid (lake) | Untreated Water | 186 | 0106:s__06 | 1119 |  | 42 | 7.1 | 0.16
074O :933390:00:------:-- | 21:0849:001120 | 21:0849 | 21:0233 | 21:0233:001056 | 21:0233:001056:0003:0001:00 |  | 59.4559 | -106.5601 | Fluid (lake) | Untreated Water | 186 | 0107:s__07 | 1120 |  | 44 | 7.3 | 0.4
074O :933391:00:------:-- | 21:0849:001121 | 21:0849 | 21:0233 | 21:0233:001057 | 21:0233:001057:0003:0001:00 |  | 59.4263 | -106.4784 | Fluid (lake) | Untreated Water | 186 | 0108:s__08 | 1121 |  | 42 | 7 | 0.46
074O :933392:00:------:-- | 21:0849:001122 | 21:0849 | 21:0233 | 21:0233:001058 | 21:0233:001058:0003:0001:00 |  | 59.3696 | -106.4097 | Fluid (lake) | Untreated Water | 186 | 0109:s__09 | 1122 |  | 40 | 6.9 | 0.56
074O :933393:00:------:-- | 21:0849:001123 | 21:0849 | 21:0233 | 21:0233:001059 | 21:0233:001059:0003:0001:00 |  | 59.3657 | -106.366 | Fluid (lake) | Untreated Water | 186 | 0110:s__10 | 1123 |  | 32 | 7.2 | 0.09
074O :933394:00:------:-- | 21:0849:001124 | 21:0849 | 21:0233 | 21:0233:001060 | 21:0233:001060:0003:0001:00 |  | 59.366 | -106.3011 | Fluid (lake) | Untreated Water | 186 | 0111:s__11 | 1124 |  | 30 | 7.1 | <0.05
074O :933395:00:------:-- | 21:0849:001125 | 21:0849 | 21:0233 | 21:0233:001061 | 21:0233:001061:0003:0001:00 |  | 59.3401 | -106.2413 | Fluid (lake) | Untreated Water | 186 | 0112:s__12 | 1125 |  | 34 | 7 | <0.05
074O :933396:00:------:-- | 21:0849:001126 | 21:0849 | 21:0233 | 21:0233:001062 | 21:0233:001062:0003:0001:00 |  | 59.3267 | -106.2072 | Fluid (lake) | Untreated Water | 186 | 0113:s__13 | 1126 |  | 32 | 7.1 | <0.05
074O :933397:00:------:-- | 21:0849:001127 | 21:0849 | 21:0233 | 21:0233:001063 | 21:0233:001063:0003:0001:00 |  | 59.3001 | -106.1932 | Fluid (lake) | Untreated Water | 186 | 0114:s__14 | 1127 |  | 32 | 7.1 | <0.05
074O :933399:00:------:-- | 21:0849:001128 | 21:0849 | 21:0233 | 21:0233:001064 | 21:0233:001064:0003:0001:00 |  | 59.3699 | -107.4526 | Fluid (lake) | Untreated Water | 186 | 0115:s__15 | 1128 |  | 56 | 7.1 | 0.06
074O :933400:00:------:-- | 21:0849:001129 | 21:0849 | 21:0233 | 21:0233:001065 | 21:0233:001065:0003:0001:00 |  | 59.4145 | -107.4733 | Fluid (lake) | Untreated Water | 186 | 0116:s__16 | 1129 |  | 56 | 7.2 | <0.05
074O :933402:00:------:-- | 21:0849:001130 | 21:0849 | 21:0233 | 21:0233:001066 | 21:0233:001066:0003:0001:00 |  | 59.4423 | -107.5029 | Fluid (lake) | Untreated Water | 187 | 0101:s__01 | 1130 |  | 48 | 7.2 | <0.05
074O :933403:00:------:-- | 21:0849:001131 | 21:0849 | 21:0233 | 21:0233:001067 | 21:0233:001067:0003:0001:00 |  | 59.4854 | -107.5313 | Fluid (lake) | Untreated Water | 187 | 0102:s__02 | 1131 |  | 44 | 7.1 | <0.05
074O :933404:00:------:-- | 21:0849:001132 | 21:0849 | 21:0233 | 21:0233:001068 | 21:0233:001068:0003:0001:00 |  | 59.5158 | -107.5318 | Fluid (lake) | Untreated Water | 187 | 0103:s__03 | 1132 |  | 34 | 7.1 | <0.05
074O :933405:00:------:-- | 21:0849:001133 | 21:0849 | 21:0233 | 21:0233:001069 | 21:0233:001069:0003:0001:00 |  | 59.5508 | -107.5331 | Fluid (lake) | Untreated Water | 187 | 0104:s__04 | 1133 |  | 36 | 7.2 | <0.05
074O :933406:10:------:-- | 21:0849:001134 | 21:0849 | 21:0233 | 21:0233:001070 | 21:0233:001070:0003:0001:00 |  | 59.5693 | -107.5879 | Fluid (lake) | Untreated Water | 187 | 0071:ff__1 | 1134 |  | 46 | 6.9 | <0.05
074O :933407:20:933406:10 | 21:0849:001135 | 21:0849 | 21:0233 | 21:0233:001070 | 21:0233:001070:0004:0001:00 |  | 59.5693 | -107.5879 | Fluid (lake) | Untreated Water | 187 | 0072:ff__1 | 1135 |  | 58 | 7 | <0.05
074O :933408:00:------:-- | 21:0849:001136 | 21:0849 | 21:0233 | 21:0233:001071 | 21:0233:001071:0003:0001:00 |  | 59.5946 | -107.5905 | Fluid (lake) | Untreated Water | 187 | 0105:s__05 | 1136 |  | 68 | 7.2 | <0.05
074O :933409:00:------:-- | 21:0849:001137 | 21:0849 | 21:0233 | 21:0233:001072 | 21:0233:001072:0003:0001:00 |  | 59.5823 | -107.6484 | Fluid (lake) | Untreated Water | 187 | 0106:s__06 | 1137 |  | 82 | 7 | <0.05
074O :933410:00:------:-- | 21:0849:001138 | 21:0849 | 21:0233 | 21:0233:001073 | 21:0233:001073:0003:0001:00 |  | 59.6003 | -107.6393 | Fluid (lake) | Untreated Water | 187 | 0107:s__07 | 1138 |  | 72 | 7.2 | <0.05
074O :933412:00:------:-- | 21:0849:001139 | 21:0849 | 21:0233 | 21:0233:001074 | 21:0233:001074:0003:0001:00 |  | 59.6335 | -107.6826 | Fluid (lake) | Untreated Water | 187 | 0108:s__08 | 1139 |  | 92 | 7.3 | <0.05
074O :933413:00:------:-- | 21:0849:001140 | 21:0849 | 21:0233 | 21:0233:001075 | 21:0233:001075:0003:0001:00 |  | 59.6289 | -107.7201 | Fluid (lake) | Untreated Water | 187 | 0109:s__09 | 1140 |  | 92 | 7.1 | 0.05
074O :933414:00:------:-- | 21:0849:001141 | 21:0849 | 21:0233 | 21:0233:001076 | 21:0233:001076:0003:0001:00 |  | 59.6705 | -107.747 | Fluid (lake) | Untreated Water | 187 | 0110:s__10 | 1141 |  | 96 | 7 | <0.05
074O :933415:00:------:-- | 21:0849:001142 | 21:0849 | 21:0233 | 21:0233:001077 | 21:0233:001077:0003:0001:00 |  | 59.6877 | -107.7437 | Fluid (lake) | Untreated Water | 187 | 0111:s__11 | 1142 |  | 66 | 7 | <0.05
074O :933416:00:------:-- | 21:0849:001143 | 21:0849 | 21:0233 | 21:0233:001078 | 21:0233:001078:0003:0001:00 |  | 59.6719 | -107.8163 | Fluid (lake) | Untreated Water | 187 | 0112:s__12 | 1143 |  | 82 | 7 | 0.1
074O :933417:00:------:-- | 21:0849:001144 | 21:0849 | 21:0233 | 21:0233:001079 | 21:0233:001079:0003:0001:00 |  | 59.6976 | -107.8694 | Fluid (lake) | Untreated Water | 187 | 0113:s__13 | 1144 |  | 74 | 7.4 | 0.1
074O :933418:00:------:-- | 21:0849:001145 | 21:0849 | 21:0233 | 21:0233:001080 | 21:0233:001080:0003:0001:00 |  | 59.6838 | -107.9396 | Fluid (lake) | Untreated Water | 187 | 0114:s__14 | 1145 |  | 98 | 7.6 | <0.05
074O :933419:00:------:-- | 21:0849:001146 | 21:0849 | 21:0233 | 21:0233:001081 | 21:0233:001081:0003:0001:00 |  | 59.7076 | -107.9907 | Fluid (lake) | Untreated Water | 187 | 0115:s__15 | 1146 |  | 112 | 7.3 | <0.05
074O :933420:00:------:-- | 21:0849:001147 | 21:0849 | 21:0233 | 21:0233:001082 | 21:0233:001082:0003:0001:00 |  | 59.6272 | -107.9715 | Fluid (lake) | Untreated Water | 187 | 0116:s__16 | 1147 |  | 70 | 7.4 | <0.05
074O :933422:00:------:-- | 21:0849:001148 | 21:0849 | 21:0233 | 21:0233:001083 | 21:0233:001083:0003:0001:00 |  | 59.6432 | -107.9266 | Fluid (lake) | Untreated Water | 188 | 0101:s__01 | 1148 |  | 62 | 7.1 | <0.05
074O :933423:00:------:-- | 21:0849:001149 | 21:0849 | 21:0233 | 21:0233:001084 | 21:0233:001084:0003:0001:00 |  | 59.6597 | -107.8831 | Fluid (lake) | Untreated Water | 188 | 0102:s__02 | 1149 |  | 62 | 7.3 | <0.05
074O :933425:00:------:-- | 21:0849:001150 | 21:0849 | 21:0233 | 21:0233:001085 | 21:0233:001085:0003:0001:00 |  | 59.6412 | -107.79 | Fluid (lake) | Untreated Water | 188 | 0103:s__03 | 1150 |  | 66 | 7.1 | 0.06
074O :933426:00:------:-- | 21:0849:001151 | 21:0849 | 21:0233 | 21:0233:001086 | 21:0233:001086:0003:0001:00 |  | 59.5932 | -107.7181 | Fluid (lake) | Untreated Water | 188 | 0104:s__04 | 1151 |  | 52 | 7.3 | <0.05
074O :933427:00:------:-- | 21:0849:001152 | 21:0849 | 21:0233 | 21:0233:001087 | 21:0233:001087:0003:0001:00 |  | 59.5574 | -107.7013 | Fluid (lake) | Untreated Water | 188 | 0105:s__05 | 1152 |  | 40 | 7.4 | 0.07
074O :933428:10:------:-- | 21:0849:001153 | 21:0849 | 21:0233 | 21:0233:001088 | 21:0233:001088:0003:0001:00 |  | 59.5397 | -107.6766 | Fluid (lake) | Untreated Water | 188 | 0071:ff__1 | 1153 |  | 44 | 7.3 | <0.05
074O :933429:20:933428:10 | 21:0849:001154 | 21:0849 | 21:0233 | 21:0233:001088 | 21:0233:001088:0004:0001:00 |  | 59.5397 | -107.6766 | Fluid (lake) | Untreated Water | 188 | 0072:ff__1 | 1154 |  | 42 | 7.3 | <0.05
074O :933430:00:------:-- | 21:0849:001155 | 21:0849 | 21:0233 | 21:0233:001089 | 21:0233:001089:0003:0001:00 |  | 59.5241 | -107.6048 | Fluid (lake) | Untreated Water | 188 | 0106:s__06 | 1155 |  | 40 | 7.2 | <0.05
074O :933431:00:------:-- | 21:0849:001156 | 21:0849 | 21:0233 | 21:0233:001090 | 21:0233:001090:0003:0001:00 |  | 59.4939 | -107.5925 | Fluid (lake) | Untreated Water | 188 | 0107:s__07 | 1156 |  | 38 | 7.4 | <0.05
074O :933432:00:------:-- | 21:0849:001157 | 21:0849 | 21:0233 | 21:0233:001091 | 21:0233:001091:0003:0001:00 |  | 59.4677 | -107.6008 | Fluid (lake) | Untreated Water | 188 | 0108:s__08 | 1157 |  | 42 | 7.2 | <0.05
074O :933433:00:------:-- | 21:0849:001158 | 21:0849 | 21:0233 | 21:0233:001092 | 21:0233:001092:0003:0001:00 |  | 59.4203 | -107.5684 | Fluid (lake) | Untreated Water | 188 | 0109:s__09 | 1158 |  | 58 | 7.2 | 0.1
074O :933434:00:------:-- | 21:0849:001159 | 21:0849 | 21:0233 | 21:0233:001093 | 21:0233:001093:0003:0001:00 |  | 59.4205 | -107.527 | Fluid (lake) | Untreated Water | 188 | 0110:s__10 | 1159 |  | 56 | 7.3 | <0.05
074O :933435:00:------:-- | 21:0849:001160 | 21:0849 | 21:0233 | 21:0233:001094 | 21:0233:001094:0003:0001:00 |  | 59.3787 | -107.5121 | Fluid (lake) | Untreated Water | 188 | 0111:s__11 | 1160 |  | 64 | 7.3 | 0.06
074O :933436:00:------:-- | 21:0849:001161 | 21:0849 | 21:0233 | 21:0233:001095 | 21:0233:001095:0003:0001:00 |  | 59.4341 | -107.6205 | Fluid (lake) | Untreated Water | 188 | 0112:s__12 | 1161 |  | 108 | 7.2 | 0.05
074O :933437:00:------:-- | 21:0849:001162 | 21:0849 | 21:0233 | 21:0233:001096 | 21:0233:001096:0003:0001:00 |  | 59.4697 | -107.6448 | Fluid (lake) | Untreated Water | 188 | 0113:s__13 | 1162 |  | 46 | 7.3 | <0.05
074O :933438:00:------:-- | 21:0849:001163 | 21:0849 | 21:0233 | 21:0233:001097 | 21:0233:001097:0003:0001:00 |  | 59.4965 | -107.6496 | Fluid (lake) | Untreated Water | 188 | 0114:s__14 | 1163 |  | 40 | 7.3 | <0.05
074O :933439:00:------:-- | 21:0849:001164 | 21:0849 | 21:0233 | 21:0233:001098 | 21:0233:001098:0003:0001:00 |  | 59.5092 | -107.7043 | Fluid (lake) | Untreated Water | 188 | 0115:s__15 | 1164 |  | 38 | 6.9 | <0.05
074O :933440:00:------:-- | 21:0849:001165 | 21:0849 | 21:0233 | 21:0233:001099 | 21:0233:001099:0003:0001:00 |  | 59.5342 | -107.7192 | Fluid (lake) | Untreated Water | 188 | 0116:s__16 | 1165 |  | 40 | 7.3 | 0.05
074O :933442:00:------:-- | 21:0849:001166 | 21:0849 | 21:0233 | 21:0233:001100 | 21:0233:001100:0003:0001:00 |  | 59.5378 | -107.7808 | Fluid (lake) | Untreated Water | 189 | 0101:s__01 | 1166 |  | 66 | 6.8 | 0.3
074O :933443:00:------:-- | 21:0849:001167 | 21:0849 | 21:0233 | 21:0233:001101 | 21:0233:001101:0003:0001:00 |  | 59.5501 | -107.8412 | Fluid (lake) | Untreated Water | 189 | 0102:s__02 | 1167 |  | 54 | 7.3 | 0.06
074O :933444:00:------:-- | 21:0849:001168 | 21:0849 | 21:0233 | 21:0233:001102 | 21:0233:001102:0003:0001:00 |  | 59.5711 | -107.9092 | Fluid (lake) | Untreated Water | 189 | 0103:s__03 | 1168 |  | 76 | 7.4 | 0.06
074O :933445:10:------:-- | 21:0849:001169 | 21:0849 | 21:0233 | 21:0233:001103 | 21:0233:001103:0003:0001:00 |  | 59.5899 | -107.9109 | Fluid (lake) | Untreated Water | 189 | 0071:ff__1 | 1169 |  | 78 | 7.3 | 0.05
074O :933446:20:933445:10 | 21:0849:001170 | 21:0849 | 21:0233 | 21:0233:001103 | 21:0233:001103:0004:0001:00 |  | 59.5899 | -107.9109 | Fluid (lake) | Untreated Water | 189 | 0072:ff__1 | 1170 |  | 80 | 7.3 | <0.05
074O :933447:00:------:-- | 21:0849:001171 | 21:0849 | 21:0233 | 21:0233:001104 | 21:0233:001104:0003:0001:00 |  | 59.596 | -107.9789 | Fluid (lake) | Untreated Water | 189 | 0104:s__04 | 1171 |  | 68 | 7.2 | <0.05
074O :933448:00:------:-- | 21:0849:001172 | 21:0849 | 21:0233 | 21:0233:001105 | 21:0233:001105:0003:0001:00 |  | 59.6204 | -107.9237 | Fluid (lake) | Untreated Water | 189 | 0105:s__05 | 1172 |  | 94 | 7.2 | <0.05
074O :933449:00:------:-- | 21:0849:001173 | 21:0849 | 21:0233 | 21:0233:001106 | 21:0233:001106:0003:0001:00 |  | 59.6204 | -107.865 | Fluid (lake) | Untreated Water | 189 | 0106:s__06 | 1173 |  | 64 | 7 | <0.05
074O :933450:00:------:-- | 21:0849:001174 | 21:0849 | 21:0233 | 21:0233:001107 | 21:0233:001107:0003:0001:00 |  | 59.5877 | -107.8494 | Fluid (lake) | Untreated Water | 189 | 0107:s__07 | 1174 |  | 72 | 7.1 | 0.08
074O :933451:00:------:-- | 21:0849:001175 | 21:0849 | 21:0233 | 21:0233:001108 | 21:0233:001108:0003:0001:00 |  | 59.6046 | -107.8058 | Fluid (lake) | Untreated Water | 189 | 0108:s__08 | 1175 |  | 40 | 6.6 | 0.06
074O :933452:00:------:-- | 21:0849:001176 | 21:0849 | 21:0233 | 21:0233:001109 | 21:0233:001109:0003:0001:00 |  | 59.5693 | -107.7785 | Fluid (lake) | Untreated Water | 189 | 0109:s__09 | 1176 |  | 54 | 7.1 | <0.05
074O :933453:00:------:-- | 21:0849:001177 | 21:0849 | 21:0233 | 21:0233:001110 | 21:0233:001110:0003:0001:00 |  | 59.3606 | -107.1899 | Fluid (lake) | Untreated Water | 189 | 0110:s__10 | 1177 |  | 48 | 7 | <0.05
074O :933454:00:------:-- | 21:0849:001178 | 21:0849 | 21:0233 | 21:0233:001111 | 21:0233:001111:0003:0001:00 |  | 59.4293 | -107.1446 | Fluid (lake) | Untreated Water | 189 | 0111:s__11 | 1178 |  | 92 | 6.7 | 5
074O :933455:00:------:-- | 21:0849:001179 | 21:0849 | 21:0233 | 21:0233:001112 | 21:0233:001112:0003:0001:00 |  | 59.4387 | -107.1087 | Fluid (lake) | Untreated Water | 189 | 0112:s__12 | 1179 |  | 152 | 7 | 3.8
074O :933456:00:------:-- | 21:0849:001180 | 21:0849 | 21:0233 | 21:0233:001113 | 21:0233:001113:0003:0001:00 |  | 59.4585 | -107.0727 | Fluid (lake) | Untreated Water | 189 | 0113:s__13 | 1180 |  | 94 | 6.8 | 1
074O :933457:00:------:-- | 21:0849:001181 | 21:0849 | 21:0233 | 21:0233:001114 | 21:0233:001114:0003:0001:00 |  | 59.4652 | -107.1291 | Fluid (lake) | Untreated Water | 189 | 0114:s__14 | 1181 |  | 88 | 6.6 | 0.78
074O :933458:00:------:-- | 21:0849:001182 | 21:0849 | 21:0233 | 21:0233:001115 | 21:0233:001115:0003:0001:00 |  | 59.4877 | -107.1715 | Fluid (lake) | Untreated Water | 189 | 0115:s__15 | 1182 |  | 94 | 6.7 | 1.1
074O :933460:00:------:-- | 21:0849:001183 | 21:0849 | 21:0233 | 21:0233:001116 | 21:0233:001116:0003:0001:00 |  | 59.4987 | -107.2068 | Fluid (lake) | Untreated Water | 189 | 0116:s__16 | 1183 |  | 50 | 7.3 | 0.17
074O :933462:00:------:-- | 21:0849:001184 | 21:0849 | 21:0233 | 21:0233:001117 | 21:0233:001117:0003:0001:00 |  | 59.5233 | -107.1689 | Fluid (lake) | Untreated Water | 190 | 0101:s__01 | 1184 |  | 42 | 7.1 | 0.18
074O :933463:00:------:-- | 21:0849:001185 | 21:0849 | 21:0233 | 21:0233:001118 | 21:0233:001118:0003:0001:00 |  | 59.5531 | -107.2023 | Fluid (lake) | Untreated Water | 190 | 0102:s__02 | 1185 |  | 42 | 7.1 | 0.22
074O :933464:00:------:-- | 21:0849:001186 | 21:0849 | 21:0233 | 21:0233:001119 | 21:0233:001119:0003:0001:00 |  | 59.5807 | -107.219 | Fluid (lake) | Untreated Water | 190 | 0103:s__03 | 1186 |  | 50 | 7.1 | 0.09
074O :933465:00:------:-- | 21:0849:001187 | 21:0849 | 21:0233 | 21:0233:001120 | 21:0233:001120:0003:0001:00 |  | 59.6056 | -107.197 | Fluid (lake) | Untreated Water | 190 | 0104:s__04 | 1187 |  | 48 | 7.2 | 0.08
074O :933466:00:------:-- | 21:0849:001188 | 21:0849 | 21:0233 | 21:0233:001121 | 21:0233:001121:0003:0001:00 |  | 59.6224 | -107.1777 | Fluid (lake) | Untreated Water | 190 | 0105:s__05 | 1188 |  | 60 | 7.1 | 0.05
074O :933468:10:------:-- | 21:0849:001189 | 21:0849 | 21:0233 | 21:0233:001122 | 21:0233:001122:0003:0001:00 |  | 59.6431 | -107.1601 | Fluid (lake) | Untreated Water | 190 | 0071:ff__1 | 1189 |  | 56 | 7.1 | <0.05
074O :933469:20:933468:10 | 21:0849:001190 | 21:0849 | 21:0233 | 21:0233:001122 | 21:0233:001122:0004:0001:00 |  | 59.6431 | -107.1601 | Fluid (lake) | Untreated Water | 190 | 0072:ff__1 | 1190 |  | 56 | 6.9 | <0.05
074O :933470:00:------:-- | 21:0849:001191 | 21:0849 | 21:0233 | 21:0233:001123 | 21:0233:001123:0003:0001:00 |  | 59.6352 | -107.2217 | Fluid (lake) | Untreated Water | 190 | 0106:s__06 | 1191 |  | 58 | 7 | 0.1
074O :933471:00:------:-- | 21:0849:001192 | 21:0849 | 21:0233 | 21:0233:001124 | 21:0233:001124:0003:0001:00 |  | 59.6738 | -107.2078 | Fluid (lake) | Untreated Water | 190 | 0107:s__07 | 1192 |  | 46 | 7.2 | <0.05
074O :933472:00:------:-- | 21:0849:001193 | 21:0849 | 21:0233 | 21:0233:001125 | 21:0233:001125:0003:0001:00 |  | 59.676 | -107.1766 | Fluid (lake) | Untreated Water | 190 | 0108:s__08 | 1193 |  | 54 | 7 | 0.05
074O :933473:00:------:-- | 21:0849:001194 | 21:0849 | 21:0233 | 21:0233:001126 | 21:0233:001126:0003:0001:00 |  | 59.6569 | -107.096 | Fluid (lake) | Untreated Water | 190 | 0109:s__09 | 1194 |  | 50 | 7.1 | 0.06
074O :933474:00:------:-- | 21:0849:001195 | 21:0849 | 21:0233 | 21:0233:001127 | 21:0233:001127:0003:0001:00 |  | 59.6206 | -107.1033 | Fluid (lake) | Untreated Water | 190 | 0110:s__10 | 1195 |  | 44 | 6.7 | <0.05
074O :933475:00:------:-- | 21:0849:001196 | 21:0849 | 21:0233 | 21:0233:001128 | 21:0233:001128:0003:0001:00 |  | 59.5848 | -107.1403 | Fluid (lake) | Untreated Water | 190 | 0111:s__11 | 1196 |  | 46 | 7.2 | 0.11
074O :933476:00:------:-- | 21:0849:001197 | 21:0849 | 21:0233 | 21:0233:001129 | 21:0233:001129:0003:0001:00 |  | 59.5783 | -107.1049 | Fluid (lake) | Untreated Water | 190 | 0112:s__12 | 1197 |  | 42 | 7 | 0.12
074O :933477:00:------:-- | 21:0849:001198 | 21:0849 | 21:0233 | 21:0233:001130 | 21:0233:001130:0003:0001:00 |  | 59.5466 | -107.1253 | Fluid (lake) | Untreated Water | 190 | 0113:s__13 | 1198 |  | 48 | 6.9 | 0.4
074O :933478:00:------:-- | 21:0849:001199 | 21:0849 | 21:0233 | 21:0233:001131 | 21:0233:001131:0003:0001:00 |  | 59.4458 | -106.8861 | Fluid (lake) | Untreated Water | 190 | 0114:s__14 | 1199 |  | 68 | 7.1 | 0.44
074O :933479:00:------:-- | 21:0849:001200 | 21:0849 | 21:0233 | 21:0233:001132 | 21:0233:001132:0003:0001:00 |  | 59.4242 | -106.8718 | Fluid (lake) | Untreated Water | 190 | 0115:s__15 | 1200 |  | 44 | 7.1 | 0.2
074O :933480:00:------:-- | 21:0849:001201 | 21:0849 | 21:0233 | 21:0233:001133 | 21:0233:001133:0003:0001:00 |  | 59.4125 | -106.833 | Fluid (lake) | Untreated Water | 190 | 0116:s__16 | 1201 |  | 88 | 7.4 | 0.18
074O :933482:00:------:-- | 21:0849:001202 | 21:0849 | 21:0233 | 21:0233:001134 | 21:0233:001134:0003:0001:00 |  | 59.4129 | -106.7505 | Fluid (lake) | Untreated Water | 191 | 0101:s__01 | 1202 |  | 58 | 7.3 | 0.08
074O :933484:00:------:-- | 21:0849:001203 | 21:0849 | 21:0233 | 21:0233:001135 | 21:0233:001135:0003:0001:00 |  | 59.3974 | -106.6675 | Fluid (lake) | Untreated Water | 191 | 0102:s__02 | 1203 |  | 46 | 7.2 | 0.2
074O :933485:00:------:-- | 21:0849:001204 | 21:0849 | 21:0233 | 21:0233:001136 | 21:0233:001136:0003:0001:00 |  | 59.3891 | -106.6116 | Fluid (lake) | Untreated Water | 191 | 0103:s__03 | 1204 |  | 60 | 7.4 | 0.35
074O :933486:00:------:-- | 21:0849:001205 | 21:0849 | 21:0233 | 21:0233:001137 | 21:0233:001137:0003:0001:00 |  | 59.3749 | -106.5972 | Fluid (lake) | Untreated Water | 191 | 0104:s__04 | 1205 |  | 44 | 7.4 | 0.11
074O :933487:10:------:-- | 21:0849:001206 | 21:0849 | 21:0233 | 21:0233:001138 | 21:0233:001138:0003:0001:00 |  | 59.3577 | -106.5416 | Fluid (lake) | Untreated Water | 191 | 0071:ff__1 | 1206 |  | 50 | 7.4 | 0.1
074O :933488:20:933487:10 | 21:0849:001207 | 21:0849 | 21:0233 | 21:0233:001138 | 21:0233:001138:0004:0001:00 |  | 59.3577 | -106.5416 | Fluid (lake) | Untreated Water | 191 | 0072:ff__1 | 1207 |  | 44 | 7.2 | 0.1
074O :933489:00:------:-- | 21:0849:001208 | 21:0849 | 21:0233 | 21:0233:001139 | 21:0233:001139:0003:0001:00 |  | 59.3619 | -106.0498 | Fluid (lake) | Untreated Water | 191 | 0105:s__05 | 1208 |  | 42 | 7.1 | 0.1
115A :931002:00:------:-- | 21:0852:000001 | 21:0852 | 21:0234 | 21:0234:000001 | 21:0234:000001:0003:0001:00 |  | 60.8363 | -137.4284 | Fluid (stream) | Untreated Water | 1 | 0101:s__01 | 1 |  | missing | missing | missing
115A :931003:00:------:-- | 21:0852:000002 | 21:0852 | 21:0234 | 21:0234:000002 | 21:0234:000002:0003:0001:00 |  | 60.8676 | -137.3277 | Fluid (stream) | Untreated Water | 1 | 0102:s__02 | 2 |  | 34 | 7.7 | 0.06
115A :931004:00:------:-- | 21:0852:000003 | 21:0852 | 21:0234 | 21:0234:000003 | 21:0234:000003:0003:0001:00 |  | 60.8696 | -137.3145 | Fluid (stream) | Untreated Water | 1 | 0103:s__03 | 3 |  | 30 | 7.3 | 0.05
115A :931005:00:------:-- | 21:0852:000004 | 21:0852 | 21:0234 | 21:0234:000004 | 21:0234:000004:0003:0001:00 |  | 60.91 | -137.3689 | Fluid (stream) | Untreated Water | 1 | 0104:s__04 | 4 |  | 30 | 6.9 | <0.05
115A :931006:00:------:-- | 21:0852:000005 | 21:0852 | 21:0234 | 21:0234:000005 | 21:0234:000005:0003:0001:00 |  | 60.8911 | -137.3626 | Fluid (stream) | Untreated Water | 1 | 0105:s__05 | 5 |  | 54 | 8.1 | 0.5
115A :931007:10:------:-- | 21:0852:000006 | 21:0852 | 21:0234 | 21:0234:000006 | 21:0234:000006:0003:0001:00 |  | 60.9122 | -137.4121 | Fluid (stream) | Untreated Water | 1 | 0071:ff__1 | 6 |  | 36 | 7.9 | 0.12
115A :931008:20:931007:10 | 21:0852:000007 | 21:0852 | 21:0234 | 21:0234:000006 | 21:0234:000006:0004:0001:00 |  | 60.9122 | -137.4121 | Fluid (stream) | Untreated Water | 1 | 0072:ff__1 | 7 |  | 30 | 7.8 | 0.13
115A :931009:00:------:-- | 21:0852:000008 | 21:0852 | 21:0234 | 21:0234:000007 | 21:0234:000007:0003:0001:00 |  | 60.9064 | -137.4363 | Fluid (stream) | Untreated Water | 1 | 0106:s__06 | 8 |  | 36 | 7.9 | 0.32
115A :931010:00:------:-- | 21:0852:000009 | 21:0852 | 21:0234 | 21:0234:000008 | 21:0234:000008:0003:0001:00 |  | 60.938 | -137.3948 | Fluid (stream) | Untreated Water | 1 | 0107:s__07 | 9 |  | 28 | 7.6 | <0.05
115A :931011:00:------:-- | 21:0852:000010 | 21:0852 | 21:0234 | 21:0234:000009 | 21:0234:000009:0003:0001:00 |  | 60.9501 | -137.413 | Fluid (stream) | Untreated Water | 1 | 0108:s__08 | 10 |  | 24 | 7.5 | <0.05
115A :931012:00:------:-- | 21:0852:000011 | 21:0852 | 21:0234 | 21:0234:000010 | 21:0234:000010:0003:0001:00 |  | 60.9568 | -137.4116 | Fluid (stream) | Untreated Water | 1 | 0109:s__09 | 11 |  | 24 | 7.4 | <0.05
115A :931013:00:------:-- | 21:0852:000012 | 21:0852 | 21:0234 | 21:0234:000011 | 21:0234:000011:0003:0001:00 |  | 60.9657 | -137.4166 | Fluid (stream) | Untreated Water | 1 | 0110:s__10 | 12 |  | 22 | 7.3 | <0.05
115A :931014:00:------:-- | 21:0852:000013 | 21:0852 | 21:0234 | 21:0234:000012 | 21:0234:000012:0003:0001:00 |  | 60.9724 | -137.4404 | Fluid (stream) | Untreated Water | 1 | 0111:s__11 | 13 |  | 22 | 7.3 | <0.05
115A :931015:00:------:-- | 21:0852:000014 | 21:0852 | 21:0234 | 21:0234:000013 | 21:0234:000013:0003:0001:00 |  | 60.9763 | -137.445 | Fluid (stream) | Untreated Water | 1 | 0112:s__12 | 14 |  | 20 | 7.2 | <0.05
115A :931016:00:------:-- | 21:0852:000015 | 21:0852 | 21:0234 | 21:0234:000014 | 21:0234:000014:0003:0001:00 |  | 60.9833 | -137.4344 | Fluid (stream) | Untreated Water | 1 | 0113:s__13 | 15 |  | <20 | 7.5 | <0.05
115A :931018:00:------:-- | 21:0852:000016 | 21:0852 | 21:0234 | 21:0234:000015 | 21:0234:000015:0003:0001:00 |  | 60.9823 | -137.4905 | Fluid (stream) | Untreated Water | 1 | 0114:s__14 | 16 |  | 28 | 7.4 | <0.05
115A :931019:00:------:-- | 21:0852:000017 | 21:0852 | 21:0234 | 21:0234:000016 | 21:0234:000016:0003:0001:00 |  | 60.9761 | -137.4952 | Fluid (stream) | Untreated Water | 1 | 0115:s__15 | 17 |  | 26 | 7.7 | <0.05
115A :931020:00:------:-- | 21:0852:000018 | 21:0852 | 21:0234 | 21:0234:000017 | 21:0234:000017:0003:0001:00 |  | 60.9767 | -137.5232 | Fluid (stream) | Untreated Water | 1 | 0116:s__16 | 18 |  | 26 | 7.3 | <0.05
115A :931022:00:------:-- | 21:0852:000019 | 21:0852 | 21:0234 | 21:0234:000018 | 21:0234:000018:0003:0001:00 |  | 60.9794 | -137.5243 | Fluid (stream) | Untreated Water | 2 | 0101:s__01 | 19 |  | 22 | 7.3 | <0.05
115A :931023:00:------:-- | 21:0852:000020 | 21:0852 | 21:0234 | 21:0234:000019 | 21:0234:000019:0003:0001:00 |  | 60.9126 | -137.5399 | Fluid (stream) | Untreated Water | 2 | 0102:s__02 | 20 |  | 20 | 7.2 | <0.05
115A :931024:00:------:-- | 21:0852:000021 | 21:0852 | 21:0234 | 21:0234:000020 | 21:0234:000020:0003:0001:00 |  | 60.9295 | -137.5137 | Fluid (stream) | Untreated Water | 2 | 0103:s__03 | 21 |  | 20 | 7.3 | <0.05
115A :931025:00:------:-- | 21:0852:000022 | 21:0852 | 21:0234 | 21:0234:000021 | 21:0234:000021:0003:0001:00 |  | 60.9319 | -137.5137 | Fluid (stream) | Untreated Water | 2 | 0104:s__04 | 22 |  | 20 | 7.4 | <0.05
115A :931026:00:------:-- | 21:0852:000023 | 21:0852 | 21:0234 | 21:0234:000022 | 21:0234:000022:0003:0001:00 |  | 60.8688 | -137.5528 | Fluid (stream) | Untreated Water | 2 | 0105:s__05 | 23 |  | 44 | 8.3 | 0.34
115A :931027:00:------:-- | 21:0852:000024 | 21:0852 | 21:0234 | 21:0234:000023 | 21:0234:000023:0003:0001:00 |  | 60.8857 | -137.617 | Fluid (stream) | Untreated Water | 2 | 0106:s__06 | 24 |  | 30 | 8.2 | 0.08
115A :931028:00:------:-- | 21:0852:000025 | 21:0852 | 21:0234 | 21:0234:000024 | 21:0234:000024:0003:0001:00 |  | 60.8421 | -137.5652 | Fluid (stream) | Untreated Water | 2 | 0107:s__07 | 25 |  | 28 | 8.1 | 0.08
115A :931030:00:------:-- | 21:0852:000026 | 21:0852 | 21:0234 | 21:0234:000025 | 21:0234:000025:0003:0001:00 |  | 60.8444 | -137.5648 | Fluid (stream) | Untreated Water | 2 | 0108:s__08 | 26 |  | 58 | 8.3 | 0.28
115A :931031:00:------:-- | 21:0852:000027 | 21:0852 | 21:0234 | 21:0234:000026 | 21:0234:000026:0003:0001:00 |  | 60.8396 | -137.5361 | Fluid (stream) | Untreated Water | 2 | 0109:s__09 | 27 |  | 52 | 8.6 | 0.22
115A :931032:00:------:-- | 21:0852:000028 | 21:0852 | 21:0234 | 21:0234:000027 | 21:0234:000027:0003:0001:00 |  | 60.8177 | -137.5163 | Fluid (stream) | Untreated Water | 2 | 0110:s__10 | 28 |  | 60 | 8.3 | 0.82
115A :931033:00:------:-- | 21:0852:000029 | 21:0852 | 21:0234 | 21:0234:000028 | 21:0234:000028:0003:0001:00 |  | 60.6479 | -137.2644 | Fluid (stream) | Untreated Water | 2 | 0111:s__11 | 29 |  | 56 | 8.3 | 0.32
115A :931034:00:------:-- | 21:0852:000030 | 21:0852 | 21:0234 | 21:0234:000029 | 21:0234:000029:0003:0001:00 |  | 60.7175 | -137.2564 | Fluid (stream) | Untreated Water | 2 | 0112:s__12 | 30 |  | 56 | 8.3 | 0.3
115A :931035:10:------:-- | 21:0852:000031 | 21:0852 | 21:0234 | 21:0234:000030 | 21:0234:000030:0003:0001:00 |  | 60.7342 | -137.2578 | Fluid (stream) | Untreated Water | 2 | 0071:ff__1 | 31 |  | 72 | 8.1 | 0.4
115A :931036:20:931035:10 | 21:0852:000032 | 21:0852 | 21:0234 | 21:0234:000030 | 21:0234:000030:0004:0001:00 |  | 60.7342 | -137.2578 | Fluid (stream) | Untreated Water | 2 | 0072:ff__1 | 32 |  | 74 | 8.2 | 0.4
115A :931037:00:------:-- | 21:0852:000033 | 21:0852 | 21:0234 | 21:0234:000031 | 21:0234:000031:0003:0001:00 |  | 60.7419 | -137.2568 | Fluid (stream) | Untreated Water | 2 | 0113:s__13 | 33 |  | 54 | 8.3 | 0.2
115A :931038:00:------:-- | 21:0852:000034 | 21:0852 | 21:0234 | 21:0234:000032 | 21:0234:000032:0003:0001:00 |  | 60.7715 | -137.2398 | Fluid (stream) | Untreated Water | 2 | 0114:s__14 | 34 |  | 34 | 8.1 | 0.08
115A :931039:00:------:-- | 21:0852:000035 | 21:0852 | 21:0234 | 21:0234:000033 | 21:0234:000033:0003:0001:00 |  | 60.7644 | -137.1986 | Fluid (stream) | Untreated Water | 2 | 0115:s__15 | 35 |  | 36 | 8.1 | 0.12
115A :931040:00:------:-- | 21:0852:000036 | 21:0852 | 21:0234 | 21:0234:000034 | 21:0234:000034:0003:0001:00 |  | 60.7724 | -137.3022 | Fluid (stream) | Untreated Water | 2 | 0116:s__16 | 36 |  | 42 | 8.2 | <0.05
115A :931042:00:------:-- | 21:0852:000037 | 21:0852 | 21:0234 | 21:0234:000035 | 21:0234:000035:0003:0001:00 |  | 60.7931 | -137.3634 | Fluid (stream) | Untreated Water | 3 | 0101:s__01 | 37 |  | 36 | 8.2 | 0.14
115A :931043:00:------:-- | 21:0852:000038 | 21:0852 | 21:0234 | 21:0234:000036 | 21:0234:000036:0003:0001:00 |  | 60.8202 | -137.2576 | Fluid (stream) | Untreated Water | 3 | 0102:s__02 | 38 |  | 108 | 8.3 | 0.68
115A :931044:00:------:-- | 21:0852:000039 | 21:0852 | 21:0234 | 21:0234:000037 | 21:0234:000037:0003:0001:00 |  | 60.8245 | -137.2216 | Fluid (stream) | Untreated Water | 3 | 0103:s__03 | 39 |  | 128 | 7.8 | <0.05
115A :931045:00:------:-- | 21:0852:000040 | 21:0852 | 21:0234 | 21:0234:000038 | 21:0234:000038:0003:0001:00 |  | 60.8771 | -137.2409 | Fluid (stream) | Untreated Water | 3 | 0104:s__04 | 40 |  | 68 | 7.9 | <0.05
115A :931046:00:------:-- | 21:0852:000041 | 21:0852 | 21:0234 | 21:0234:000039 | 21:0234:000039:0003:0001:00 |  | 60.8906 | -137.1235 | Fluid (stream) | Untreated Water | 3 | 0105:s__05 | 41 |  | 58 | 7.3 | <0.05
115A :931047:00:------:-- | 21:0852:000042 | 21:0852 | 21:0234 | 21:0234:000040 | 21:0234:000040:0003:0001:00 |  | 60.893 | -137.1244 | Fluid (stream) | Untreated Water | 3 | 0106:s__06 | 42 |  | 42 | 7.6 | <0.05
115A :931048:00:------:-- | 21:0852:000043 | 21:0852 | 21:0234 | 21:0234:000041 | 21:0234:000041:0003:0001:00 |  | 60.8908 | -137.094 | Fluid (stream) | Untreated Water | 3 | 0107:s__07 | 43 |  | 52 | 7.5 | <0.05
115A :931049:00:------:-- | 21:0852:000044 | 21:0852 | 21:0234 | 21:0234:000042 | 21:0234:000042:0003:0001:00 |  | 60.9114 | -137.1151 | Fluid (stream) | Untreated Water | 3 | 0108:s__08 | 44 |  | 28 | 7.7 | <0.05
115A :931050:10:------:-- | 21:0852:000045 | 21:0852 | 21:0234 | 21:0234:000043 | 21:0234:000043:0003:0001:00 |  | 60.927 | -137.066 | Fluid (stream) | Untreated Water | 3 | 0071:ff__1 | 45 |  | 66 | 8.1 | 0.06
115A :931051:20:931050:10 | 21:0852:000046 | 21:0852 | 21:0234 | 21:0234:000043 | 21:0234:000043:0004:0001:00 |  | 60.927 | -137.066 | Fluid (stream) | Untreated Water | 3 | 0072:ff__1 | 46 |  | 68 | 8.1 | 0.08
115A :931052:00:------:-- | 21:0852:000047 | 21:0852 | 21:0234 | 21:0234:000044 | 21:0234:000044:0003:0001:00 |  | 60.948 | -137.0878 | Fluid (stream) | Untreated Water | 3 | 0109:s__09 | 47 |  | 34 | 8 | <0.05
115A :931054:00:------:-- | 21:0852:000048 | 21:0852 | 21:0234 | 21:0234:000045 | 21:0234:000045:0003:0001:00 |  | 60.9724 | -137.158 | Fluid (stream) | Untreated Water | 3 | 0110:s__10 | 48 |  | 54 | 8.1 | <0.05
115A :931055:00:------:-- | 21:0852:000049 | 21:0852 | 21:0234 | 21:0234:000046 | 21:0234:000046:0003:0001:00 |  | 60.9588 | -137.0476 | Fluid (stream) | Untreated Water | 3 | 0111:s__11 | 49 |  | 40 | 7.8 | <0.05
115A :931056:00:------:-- | 21:0852:000050 | 21:0852 | 21:0234 | 21:0234:000047 | 21:0234:000047:0003:0001:00 |  | 60.9593 | -137.0886 | Fluid (stream) | Untreated Water | 3 | 0112:s__12 | 50 |  | 38 | 7.8 | <0.05
115A :931057:00:------:-- | 21:0852:000051 | 21:0852 | 21:0234 | 21:0234:000048 | 21:0234:000048:0003:0001:00 |  | 60.9626 | -137.0856 | Fluid (stream) | Untreated Water | 3 | 0113:s__13 | 51 |  | 32 | 7.7 | <0.05
115A :931058:00:------:-- | 21:0852:000052 | 21:0852 | 21:0234 | 21:0234:000049 | 21:0234:000049:0003:0001:00 |  | 60.98 | -137.1386 | Fluid (stream) | Untreated Water | 3 | 0114:s__14 | 52 |  | 30 | 7.6 | <0.05
115A :931059:00:------:-- | 21:0852:000053 | 21:0852 | 21:0234 | 21:0234:000050 | 21:0234:000050:0003:0001:00 |  | 60.9456 | -137.1984 | Fluid (stream) | Untreated Water | 3 | 0115:s__15 | 53 |  | 28 | 7.5 | <0.05
115A :931060:00:------:-- | 21:0852:000054 | 21:0852 | 21:0234 | 21:0234:000051 | 21:0234:000051:0003:0001:00 |  | 60.979 | -137.2523 | Fluid (stream) | Untreated Water | 3 | 0116:s__16 | 54 |  | 24 | 7.4 | <0.05
115A :931062:00:------:-- | 21:0852:000055 | 21:0852 | 21:0234 | 21:0234:000052 | 21:0234:000052:0003:0001:00 |  | 60.9663 | -137.3172 | Fluid (stream) | Untreated Water | 4 | 0101:s__01 | 55 |  | 26 | 7.3 | <0.05
115A :931063:00:------:-- | 21:0852:000056 | 21:0852 | 21:0234 | 21:0234:000053 | 21:0234:000053:0003:0001:00 |  | 60.9768 | -137.2495 | Fluid (stream) | Untreated Water | 4 | 0102:s__02 | 56 |  | <20 | 7.3 | <0.05
115A :931064:00:------:-- | 21:0852:000057 | 21:0852 | 21:0234 | 21:0234:000054 | 21:0234:000054:0003:0001:00 |  | 60.9473 | -137.2782 | Fluid (stream) | Untreated Water | 4 | 0103:s__03 | 57 |  | <20 | 7.5 | <0.05
115A :931065:00:------:-- | 21:0852:000058 | 21:0852 | 21:0234 | 21:0234:000055 | 21:0234:000055:0003:0001:00 |  | 60.9316 | -137.2739 | Fluid (stream) | Untreated Water | 4 | 0104:s__04 | 58 |  | <20 | 7.4 | <0.05
115A :931066:00:------:-- | 21:0852:000059 | 21:0852 | 21:0234 | 21:0234:000056 | 21:0234:000056:0003:0001:00 |  | 60.904 | -137.309 | Fluid (stream) | Untreated Water | 4 | 0105:s__05 | 59 |  | <20 | 7.2 | <0.05
115A :931067:00:------:-- | 21:0852:000060 | 21:0852 | 21:0234 | 21:0234:000057 | 21:0234:000057:0003:0001:00 |  | 60.8049 | -137.5795 | Fluid (stream) | Untreated Water | 4 | 0106:s__06 | 60 |  | 102 | 8.4 | 1.25
115A :931068:00:------:-- | 21:0852:000061 | 21:0852 | 21:0234 | 21:0234:000058 | 21:0234:000058:0003:0001:00 |  | 60.8474 | -137.6288 | Fluid (stream) | Untreated Water | 4 | 0107:s__07 | 61 |  | 76 | 7.9 | 0.08
115A :931069:00:------:-- | 21:0852:000062 | 21:0852 | 21:0234 | 21:0234:000059 | 21:0234:000059:0003:0001:00 |  | 60.8594 | -137.6141 | Fluid (stream) | Untreated Water | 4 | 0108:s__08 | 62 |  | 72 | 8.4 | 0.45
115A :931070:10:------:-- | 21:0852:000063 | 21:0852 | 21:0234 | 21:0234:000060 | 21:0234:000060:0003:0001:00 |  | 60.905 | -137.6784 | Fluid (stream) | Untreated Water | 4 | 0071:ff__1 | 63 |  | 36 | 8.2 | 0.08
115A :931071:20:931070:10 | 21:0852:000064 | 21:0852 | 21:0234 | 21:0234:000060 | 21:0234:000060:0004:0001:00 |  | 60.905 | -137.6784 | Fluid (stream) | Untreated Water | 4 | 0072:ff__1 | 64 |  | 32 | 8.2 | 0.08
115A :931072:00:------:-- | 21:0852:000065 | 21:0852 | 21:0234 | 21:0234:000061 | 21:0234:000061:0003:0001:00 |  | 60.9266 | -137.7307 | Fluid (stream) | Untreated Water | 4 | 0109:s__09 | 65 |  | 40 | 8.1 | <0.05
115A :931074:00:------:-- | 21:0852:000066 | 21:0852 | 21:0234 | 21:0234:000062 | 21:0234:000062:0003:0001:00 |  | 60.9434 | -137.706 | Fluid (stream) | Untreated Water | 4 | 0110:s__10 | 66 |  | 46 | 8 | 0.22
115A :931075:00:------:-- | 21:0852:000067 | 21:0852 | 21:0234 | 21:0234:000063 | 21:0234:000063:0003:0001:00 |  | 60.9482 | -137.7266 | Fluid (stream) | Untreated Water | 4 | 0111:s__11 | 67 |  | 72 | 8.3 | 0.28
115A :931076:00:------:-- | 21:0852:000068 | 21:0852 | 21:0234 | 21:0234:000064 | 21:0234:000064:0003:0001:00 |  | 60.985 | -137.7394 | Fluid (stream) | Untreated Water | 4 | 0112:s__12 | 68 |  | 74 | 8.4 | 0.9
115A :931077:00:------:-- | 21:0852:000069 | 21:0852 | 21:0234 | 21:0234:000065 | 21:0234:000065:0003:0001:00 |  | 60.9928 | -137.7423 | Fluid (stream) | Untreated Water | 4 | 0113:s__13 | 69 |  | 84 | 8.4 | 1.2
115A :931078:00:------:-- | 21:0852:000070 | 21:0852 | 21:0234 | 21:0234:000066 | 21:0234:000066:0003:0001:00 |  | 60.994 | -137.8724 | Fluid (stream) | Untreated Water | 4 | 0114:s__14 | 70 |  | 112 | 8.4 | 1.2
115A :931079:00:------:-- | 21:0852:000071 | 21:0852 | 21:0234 | 21:0234:000067 | 21:0234:000067:0003:0001:00 |  | 60.9933 | -137.9029 | Fluid (stream) | Untreated Water | 4 | 0115:s__15 | 71 |  | 88 | 8.4 | 0.66
115A :931080:00:------:-- | 21:0852:000072 | 21:0852 | 21:0234 | 21:0234:000068 | 21:0234:000068:0003:0001:00 |  | 60.9572 | -137.9379 | Fluid (stream) | Untreated Water | 4 | 0116:s__16 | 72 |  | 172 | 8.3 | 0.51
115A :931082:10:------:-- | 21:0852:000073 | 21:0852 | 21:0234 | 21:0234:000069 | 21:0234:000069:0003:0001:00 |  | 60.9551 | -137.986 | Fluid (stream) | Untreated Water | 5 | 0071:ff__1 | 73 |  | 156 | 8.4 | 3.8
115A :931083:20:931082:10 | 21:0852:000074 | 21:0852 | 21:0234 | 21:0234:000069 | 21:0234:000069:0004:0001:00 |  | 60.9551 | -137.986 | Fluid (stream) | Untreated Water | 5 | 0072:ff__1 | 74 |  | 148 | 8.4 | 3.75
115A :931084:00:------:-- | 21:0852:000075 | 21:0852 | 21:0234 | 21:0234:000070 | 21:0234:000070:0003:0001:00 |  | 60.9226 | -137.8653 | Fluid (stream) | Untreated Water | 5 | 0101:s__01 | 75 |  | 84 | 8.4 | 0.3
115A :931085:00:------:-- | 21:0852:000076 | 21:0852 | 21:0234 | 21:0234:000071 | 21:0234:000071:0003:0001:00 |  | 60.9354 | -137.8357 | Fluid (stream) | Untreated Water | 5 | 0102:s__02 | 76 |  | 100 | 8.4 | 0.16
115A :931086:00:------:-- | 21:0852:000077 | 21:0852 | 21:0234 | 21:0234:000072 | 21:0234:000072:0003:0001:00 |  | 60.9368 | -137.835 | Fluid (stream) | Untreated Water | 5 | 0103:s__03 | 77 |  | 156 | 8.5 | 0.28
115A :931087:00:------:-- | 21:0852:000078 | 21:0852 | 21:0234 | 21:0234:000073 | 21:0234:000073:0003:0001:00 |  | 60.9621 | -137.8054 | Fluid (stream) | Untreated Water | 5 | 0104:s__04 | 78 |  | 116 | 8.3 | 0.22
115A :931088:00:------:-- | 21:0852:000079 | 21:0852 | 21:0234 | 21:0234:000074 | 21:0234:000074:0003:0001:00 |  | 60.8949 | -137.7955 | Fluid (stream) | Untreated Water | 5 | 0105:s__05 | 79 |  | missing | missing | missing
115A :931089:00:------:-- | 21:0852:000080 | 21:0852 | 21:0234 | 21:0234:000075 | 21:0234:000075:0003:0001:00 |  | 60.885 | -137.745 | Fluid (stream) | Untreated Water | 5 | 0106:s__06 | 80 |  | 80 | 8.3 | 0.07
115A :931090:00:------:-- | 21:0852:000081 | 21:0852 | 21:0234 | 21:0234:000076 | 21:0234:000076:0003:0001:00 |  | 60.8518 | -137.7192 | Fluid (stream) | Untreated Water | 5 | 0107:s__07 | 81 |  | 76 | 8.4 | 0.2
115A :931091:00:------:-- | 21:0852:000082 | 21:0852 | 21:0234 | 21:0234:000077 | 21:0234:000077:0003:0001:00 |  | 60.844 | -137.7141 | Fluid (stream) | Untreated Water | 5 | 0108:s__08 | 82 |  | 58 | 8.2 | 0.1
115A :931092:00:------:-- | 21:0852:000083 | 21:0852 | 21:0234 | 21:0234:000078 | 21:0234:000078:0003:0001:00 |  | 60.8388 | -137.7396 | Fluid (stream) | Untreated Water | 5 | 0109:s__09 | 83 |  | 60 | 7.9 | 0.28
115A :931093:00:------:-- | 21:0852:000084 | 21:0852 | 21:0234 | 21:0234:000079 | 21:0234:000079:0003:0001:00 |  | 60.8088 | -137.6996 | Fluid (stream) | Untreated Water | 5 | 0110:s__10 | 84 |  | 58 | 8 | 0.68
115A :931094:00:------:-- | 21:0852:000085 | 21:0852 | 21:0234 | 21:0234:000080 | 21:0234:000080:0003:0001:00 |  | 60.8015 | -137.6745 | Fluid (stream) | Untreated Water | 5 | 0111:s__11 | 85 |  | 64 | 8.3 | 0.21
115A :931095:00:------:-- | 21:0852:000086 | 21:0852 | 21:0234 | 21:0234:000081 | 21:0234:000081:0003:0001:00 |  | 60.7536 | -137.5524 | Fluid (stream) | Untreated Water | 5 | 0112:s__12 | 86 |  | 66 | 8.2 | 0.27
115A :931096:00:------:-- | 21:0852:000087 | 21:0852 | 21:0234 | 21:0234:000082 | 21:0234:000082:0003:0001:00 |  | 60.6429 | -137.2264 | Fluid (stream) | Untreated Water | 5 | 0113:s__13 | 87 |  | 62 | 8.1 | 0.18
115A :931098:00:------:-- | 21:0852:000088 | 21:0852 | 21:0234 | 21:0234:000083 | 21:0234:000083:0003:0001:00 |  | 60.6582 | -137.1639 | Fluid (stream) | Untreated Water | 5 | 0114:s__14 | 88 |  | 66 | 8.3 | 0.32
115A :931099:00:------:-- | 21:0852:000089 | 21:0852 | 21:0234 | 21:0234:000084 | 21:0234:000084:0003:0001:00 |  | 60.6744 | -137.2278 | Fluid (stream) | Untreated Water | 5 | 0115:s__15 | 89 |  | 34 | 8 | 0.1
115A :931100:00:------:-- | 21:0852:000090 | 21:0852 | 21:0234 | 21:0234:000085 | 21:0234:000085:0003:0001:00 |  | 60.6781 | -137.1605 | Fluid (stream) | Untreated Water | 5 | 0116:s__16 | 90 |  | 32 | 8 | 0.1
115A :931102:00:------:-- | 21:0852:000091 | 21:0852 | 21:0234 | 21:0234:000086 | 21:0234:000086:0003:0001:00 |  | 60.6784 | -137.1068 | Fluid (stream) | Untreated Water | 6 | 0101:s__01 | 91 |  | 28 | 7.8 | 0.1
115A :931103:00:------:-- | 21:0852:000092 | 21:0852 | 21:0234 | 21:0234:000087 | 21:0234:000087:0003:0001:00 |  | 60.6756 | -137.0886 | Fluid (stream) | Untreated Water | 6 | 0102:s__02 | 92 |  | 34 | 8.1 | <0.05
115A :931104:00:------:-- | 21:0852:000093 | 21:0852 | 21:0234 | 21:0234:000088 | 21:0234:000088:0003:0001:00 |  | 60.6726 | -137.0733 | Fluid (stream) | Untreated Water | 6 | 0103:s__03 | 93 |  | 26 | 8 | <0.05
115A :931105:10:------:-- | 21:0852:000094 | 21:0852 | 21:0234 | 21:0234:000089 | 21:0234:000089:0003:0001:00 |  | 60.6699 | -137.072 | Fluid (stream) | Untreated Water | 6 | 0071:ff__1 | 94 |  | 24 | 7.6 | 0.08
115A :931106:20:931105:10 | 21:0852:000095 | 21:0852 | 21:0234 | 21:0234:000089 | 21:0234:000089:0004:0001:00 |  | 60.6699 | -137.072 | Fluid (stream) | Untreated Water | 6 | 0072:ff__1 | 95 |  | 22 | 7.5 | 0.1
115A :931107:00:------:-- | 21:0852:000096 | 21:0852 | 21:0234 | 21:0234:000090 | 21:0234:000090:0003:0001:00 |  | 60.6568 | -137.035 | Fluid (stream) | Untreated Water | 6 | 0104:s__04 | 96 |  | 20 | 7.4 | 0.07
115A :931108:00:------:-- | 21:0852:000097 | 21:0852 | 21:0234 | 21:0234:000091 | 21:0234:000091:0003:0001:00 |  | 60.637 | -137.0491 | Fluid (stream) | Untreated Water | 6 | 0105:s__05 | 97 |  | 22 | 7.3 | <0.05
115A :931109:00:------:-- | 21:0852:000098 | 21:0852 | 21:0234 | 21:0234:000092 | 21:0234:000092:0003:0001:00 |  | 60.6653 | -137.0421 | Fluid (stream) | Untreated Water | 6 | 0106:s__06 | 98 |  | <20 | 6.9 | <0.05
115A :931110:00:------:-- | 21:0852:000099 | 21:0852 | 21:0234 | 21:0234:000093 | 21:0234:000093:0003:0001:00 |  | 60.7023 | -137.0518 | Fluid (stream) | Untreated Water | 6 | 0107:s__07 | 99 |  | 26 | 7.3 | 0.32
115A :931112:00:------:-- | 21:0852:000100 | 21:0852 | 21:0234 | 21:0234:000094 | 21:0234:000094:0003:0001:00 |  | 60.7291 | -137.0752 | Fluid (stream) | Untreated Water | 6 | 0108:s__08 | 100 |  | 24 | 7.8 | <0.05
115A :931113:00:------:-- | 21:0852:000101 | 21:0852 | 21:0234 | 21:0234:000095 | 21:0234:000095:0003:0001:00 |  | 60.7525 | -137.0726 | Fluid (stream) | Untreated Water | 6 | 0109:s__09 | 101 |  | 24 | 7.4 | <0.05
115A :931114:00:------:-- | 21:0852:000102 | 21:0852 | 21:0234 | 21:0234:000096 | 21:0234:000096:0003:0001:00 |  | 60.784 | -137.0177 | Fluid (stream) | Untreated Water | 6 | 0110:s__10 | 102 |  | 24 | 7.3 | <0.05
115A :931115:00:------:-- | 21:0852:000103 | 21:0852 | 21:0234 | 21:0234:000097 | 21:0234:000097:0003:0001:00 |  | 60.7715 | -137.0085 | Fluid (stream) | Untreated Water | 6 | 0111:s__11 | 103 |  | 22 | 7.4 | <0.05
115A :931116:00:------:-- | 21:0852:000104 | 21:0852 | 21:0234 | 21:0234:000098 | 21:0234:000098:0003:0001:00 |  | 60.7742 | -136.9972 | Fluid (stream) | Untreated Water | 6 | 0112:s__12 | 104 |  | <20 | 7.2 | <0.05
115A :931117:00:------:-- | 21:0852:000105 | 21:0852 | 21:0234 | 21:0234:000099 | 21:0234:000099:0003:0001:00 |  | 60.8056 | -137.0884 | Fluid (stream) | Untreated Water | 6 | 0113:s__13 | 105 |  | <20 | 6.9 | <0.05
115A :931118:00:------:-- | 21:0852:000106 | 21:0852 | 21:0234 | 21:0234:000100 | 21:0234:000100:0003:0001:00 |  | 60.807 | -137.1247 | Fluid (stream) | Untreated Water | 6 | 0114:s__14 | 106 |  | 28 | 6.9 | 0.05
115A :931119:00:------:-- | 21:0852:000107 | 21:0852 | 21:0234 | 21:0234:000101 | 21:0234:000101:0003:0001:00 |  | 60.8027 | -137.1523 | Fluid (stream) | Untreated Water | 6 | 0115:s__15 | 107 |  | 34 | 7.1 | <0.05
115A :931120:00:------:-- | 21:0852:000108 | 21:0852 | 21:0234 | 21:0234:000102 | 21:0234:000102:0003:0001:00 |  | 60.7529 | -137.4225 | Fluid (stream) | Untreated Water | 6 | 0116:s__16 | 108 |  | 42 | 7.9 | 0.32
115A :931122:00:------:-- | 21:0852:000109 | 21:0852 | 21:0234 | 21:0234:000103 | 21:0234:000103:0003:0001:00 |  | 60.7406 | -137.4218 | Fluid (stream) | Untreated Water | 7 | 0101:s__01 | 109 |  | 46 | 8.3 | 0.38
115A :931123:00:------:-- | 21:0852:000110 | 21:0852 | 21:0234 | 21:0234:000104 | 21:0234:000104:0003:0001:00 |  | 60.7382 | -137.3981 | Fluid (stream) | Untreated Water | 7 | 0102:s__02 | 110 |  | 48 | 8.3 | 0.4
115A :931124:00:------:-- | 21:0852:000111 | 21:0852 | 21:0234 | 21:0234:000105 | 21:0234:000105:0003:0001:00 |  | 60.7473 | -137.4709 | Fluid (stream) | Untreated Water | 7 | 0103:s__03 | 111 |  | 44 | 8.1 | 0.14
115A :931125:00:------:-- | 21:0852:000112 | 21:0852 | 21:0234 | 21:0234:000106 | 21:0234:000106:0003:0001:00 |  | 60.9428 | -137.0123 | Fluid (stream) | Untreated Water | 7 | 0104:s__04 | 112 |  | 90 | 8 | 0.45
115A :931126:10:------:-- | 21:0852:000113 | 21:0852 | 21:0234 | 21:0234:000107 | 21:0234:000107:0003:0001:00 |  | 60.9437 | -137.0116 | Fluid (stream) | Untreated Water | 7 | 0071:ff__1 | 113 |  | 1480 | 8.3 | 26
115A :931127:20:931126:10 | 21:0852:000114 | 21:0852 | 21:0234 | 21:0234:000107 | 21:0234:000107:0004:0001:00 |  | 60.9437 | -137.0116 | Fluid (stream) | Untreated Water | 7 | 0072:ff__1 | 114 |  | 1560 | 8.2 | 26.5
115A :931128:00:------:-- | 21:0852:000115 | 21:0852 | 21:0234 | 21:0234:000108 | 21:0234:000108:0003:0001:00 |  | 60.9313 | -136.9786 | Fluid (stream) | Untreated Water | 7 | 0105:s__05 | 115 |  | 94 | 8.2 | 0.09
115A :931129:00:------:-- | 21:0852:000116 | 21:0852 | 21:0234 | 21:0234:000109 | 21:0234:000109:0003:0001:00 |  | 60.9388 | -136.9645 | Fluid (stream) | Untreated Water | 7 | 0106:s__06 | 116 |  | 700 | 8.4 | 4.1
115A :931130:00:------:-- | 21:0852:000117 | 21:0852 | 21:0234 | 21:0234:000110 | 21:0234:000110:0003:0001:00 |  | 60.9375 | -136.9472 | Fluid (stream) | Untreated Water | 7 | 0107:s__07 | 117 |  | 60 | 8.3 | 0.23
115A :931131:00:------:-- | 21:0852:000118 | 21:0852 | 21:0234 | 21:0234:000111 | 21:0234:000111:0003:0001:00 |  | 60.9301 | -136.8945 | Fluid (stream) | Untreated Water | 7 | 0108:s__08 | 118 |  | 48 | 7.8 | 0.05
115A :931132:00:------:-- | 21:0852:000119 | 21:0852 | 21:0234 | 21:0234:000112 | 21:0234:000112:0003:0001:00 |  | 60.9976 | -136.965 | Fluid (stream) | Untreated Water | 7 | 0109:s__09 | 119 |  | 56 | 8 | <0.05
115A :931134:00:------:-- | 21:0852:000120 | 21:0852 | 21:0234 | 21:0234:000113 | 21:0234:000113:0003:0001:00 |  | 60.9816 | -136.8896 | Fluid (stream) | Untreated Water | 7 | 0110:s__10 | 120 |  | 90 | 8 | 0.31
115A :931135:00:------:-- | 21:0852:000121 | 21:0852 | 21:0234 | 21:0234:000114 | 21:0234:000114:0003:0001:00 |  | 60.9681 | -136.8822 | Fluid (stream) | Untreated Water | 7 | 0111:s__11 | 121 |  | 98 | 7.8 | 0.2
115A :931136:00:------:-- | 21:0852:000122 | 21:0852 | 21:0234 | 21:0234:000115 | 21:0234:000115:0003:0001:00 |  | 60.9758 | -136.87 | Fluid (stream) | Untreated Water | 7 | 0112:s__12 | 122 |  | 42 | 6.6 | 0.2
115A :931137:00:------:-- | 21:0852:000123 | 21:0852 | 21:0234 | 21:0234:000116 | 21:0234:000116:0003:0001:00 |  | 60.9869 | -136.8435 | Fluid (stream) | Untreated Water | 7 | 0113:s__13 | 123 |  | 82 | 6.9 | 0.1
115A :931138:00:------:-- | 21:0852:000124 | 21:0852 | 21:0234 | 21:0234:000117 | 21:0234:000117:0003:0001:00 |  | 60.9778 | -136.8107 | Fluid (stream) | Untreated Water | 7 | 0114:s__14 | 124 |  | 72 | 7 | 0.2
115A :931139:00:------:-- | 21:0852:000125 | 21:0852 | 21:0234 | 21:0234:000118 | 21:0234:000118:0003:0001:00 |  | 60.9866 | -136.7237 | Fluid (stream) | Untreated Water | 7 | 0115:s__15 | 125 |  | 86 | 7.6 | 0.3
115A :931140:00:------:-- | 21:0852:000126 | 21:0852 | 21:0234 | 21:0234:000119 | 21:0234:000119:0003:0001:00 |  | 60.9758 | -136.6492 | Fluid (stream) | Untreated Water | 7 | 0116:s__16 | 126 |  | 54 | 7.7 | 0.2
115A :931142:00:------:-- | 21:0852:000127 | 21:0852 | 21:0234 | 21:0234:000120 | 21:0234:000120:0003:0001:00 |  | 60.978 | -136.6234 | Fluid (stream) | Untreated Water | 8 | 0101:s__01 | 127 |  | 52 | 7.3 | 0.51
115A :931143:00:------:-- | 21:0852:000128 | 21:0852 | 21:0234 | 21:0234:000121 | 21:0234:000121:0003:0001:00 |  | 60.9973 | -136.5693 | Fluid (stream) | Untreated Water | 8 | 0102:s__02 | 128 |  | 64 | 7.6 | <0.05
115A :931144:00:------:-- | 21:0852:000129 | 21:0852 | 21:0234 | 21:0234:000122 | 21:0234:000122:0003:0001:00 |  | 60.9972 | -136.5448 | Fluid (stream) | Untreated Water | 8 | 0103:s__03 | 129 |  | 64 | 7.7 | 1.6
115A :931145:00:------:-- | 21:0852:000130 | 21:0852 | 21:0234 | 21:0234:000123 | 21:0234:000123:0003:0001:00 |  | 60.951 | -136.7146 | Fluid (stream) | Untreated Water | 8 | 0104:s__04 | 130 |  | 114 | 8 | 0.08
115A :931146:00:------:-- | 21:0852:000131 | 21:0852 | 21:0234 | 21:0234:000124 | 21:0234:000124:0003:0001:00 |  | 60.9562 | -136.7363 | Fluid (stream) | Untreated Water | 8 | 0105:s__05 | 131 |  | 92 | 7.5 | 0.06
115A :931147:10:------:-- | 21:0852:000132 | 21:0852 | 21:0234 | 21:0234:000125 | 21:0234:000125:0003:0001:00 |  | 60.9523 | -136.7769 | Fluid (stream) | Untreated Water | 8 | 0071:ff__1 | 132 |  | 76 | 7.6 | 0.52
115A :931148:20:931147:10 | 21:0852:000133 | 21:0852 | 21:0234 | 21:0234:000125 | 21:0234:000125:0004:0001:00 |  | 60.9523 | -136.7769 | Fluid (stream) | Untreated Water | 8 | 0072:ff__1 | 133 |  | 72 | 7.3 | 0.46
115A :931149:00:------:-- | 21:0852:000134 | 21:0852 | 21:0234 | 21:0234:000126 | 21:0234:000126:0003:0001:00 |  | 60.935 | -136.7924 | Fluid (stream) | Untreated Water | 8 | 0106:s__06 | 134 |  | 78 | 7.3 | 3.1
115A :931150:00:------:-- | 21:0852:000135 | 21:0852 | 21:0234 | 21:0234:000127 | 21:0234:000127:0003:0001:00 |  | 60.8771 | -136.8421 | Fluid (stream) | Untreated Water | 8 | 0107:s__07 | 135 |  | 450 | 8 | 6.5
115A :931151:00:------:-- | 21:0852:000136 | 21:0852 | 21:0234 | 21:0234:000128 | 21:0234:000128:0003:0001:00 |  | 60.8778 | -136.8452 | Fluid (stream) | Untreated Water | 8 | 0108:s__08 | 136 |  | 88 | 7.7 | 0.96
115A :931152:00:------:-- | 21:0852:000137 | 21:0852 | 21:0234 | 21:0234:000129 | 21:0234:000129:0003:0001:00 |  | 60.8597 | -136.852 | Fluid (stream) | Untreated Water | 8 | 0109:s__09 | 137 |  | 156 | 8.1 | 0.54
115A :931153:00:------:-- | 21:0852:000138 | 21:0852 | 21:0234 | 21:0234:000130 | 21:0234:000130:0003:0001:00 |  | 60.8457 | -136.8377 | Fluid (stream) | Untreated Water | 8 | 0110:s__10 | 138 |  | 182 | 8.2 | 1.7
115A :931155:00:------:-- | 21:0852:000139 | 21:0852 | 21:0234 | 21:0234:000131 | 21:0234:000131:0003:0001:00 |  | 60.8479 | -136.93 | Fluid (stream) | Untreated Water | 8 | 0111:s__11 | 139 |  | 112 | 7.8 | 0.4
115A :931156:00:------:-- | 21:0852:000140 | 21:0852 | 21:0234 | 21:0234:000132 | 21:0234:000132:0003:0001:00 |  | 60.8525 | -136.9626 | Fluid (stream) | Untreated Water | 8 | 0112:s__12 | 140 |  | 60 | 8 | 0.1
115A :931157:00:------:-- | 21:0852:000141 | 21:0852 | 21:0234 | 21:0234:000133 | 21:0234:000133:0003:0001:00 |  | 60.8804 | -136.996 | Fluid (stream) | Untreated Water | 8 | 0113:s__13 | 141 |  | 70 | 7.9 | 0.06
115A :931158:00:------:-- | 21:0852:000142 | 21:0852 | 21:0234 | 21:0234:000134 | 21:0234:000134:0003:0001:00 |  | 60.781 | -136.878 | Fluid (stream) | Untreated Water | 8 | 0114:s__14 | 142 |  | 58 | 8 | <0.05
115A :931159:00:------:-- | 21:0852:000143 | 21:0852 | 21:0234 | 21:0234:000135 | 21:0234:000135:0003:0001:00 |  | 60.8177 | -136.9586 | Fluid (stream) | Untreated Water | 8 | 0115:s__15 | 143 |  | 50 | 8 | <0.05
115A :931160:00:------:-- | 21:0852:000144 | 21:0852 | 21:0234 | 21:0234:000136 | 21:0234:000136:0003:0001:00 |  | 60.7609 | -136.9716 | Fluid (stream) | Untreated Water | 8 | 0116:s__16 | 144 |  | 38 | 7.8 | <0.05
115A :931163:00:------:-- | 21:0852:000145 | 21:0852 | 21:0234 | 21:0234:000137 | 21:0234:000137:0003:0001:00 |  | 60.748 | -136.9527 | Fluid (stream) | Untreated Water | 9 | 0101:s__01 | 145 |  | 28 | 7.9 | <0.05
115A :931164:10:------:-- | 21:0852:000146 | 21:0852 | 21:0234 | 21:0234:000138 | 21:0234:000138:0003:0001:00 |  | 60.7453 | -136.9357 | Fluid (stream) | Untreated Water | 9 | 0071:ff__1 | 146 |  | 20 | 7.8 | 0.06
115A :931165:20:931164:10 | 21:0852:000147 | 21:0852 | 21:0234 | 21:0234:000138 | 21:0234:000138:0004:0001:00 |  | 60.7453 | -136.9357 | Fluid (stream) | Untreated Water | 9 | 0072:ff__1 | 147 |  | 20 | 7.7 | 0.06
115A :931166:00:------:-- | 21:0852:000148 | 21:0852 | 21:0234 | 21:0234:000139 | 21:0234:000139:0003:0001:00 |  | 60.7451 | -136.9261 | Fluid (stream) | Untreated Water | 9 | 0102:s__02 | 148 |  | <20 | 7.8 | 0.05
115A :931167:00:------:-- | 21:0852:000149 | 21:0852 | 21:0234 | 21:0234:000140 | 21:0234:000140:0003:0001:00 |  | 60.7534 | -136.826 | Fluid (stream) | Untreated Water | 9 | 0103:s__03 | 149 |  | <20 | 7.5 | 0.05
115A :931168:00:------:-- | 21:0852:000150 | 21:0852 | 21:0234 | 21:0234:000141 | 21:0234:000141:0003:0001:00 |  | 60.7524 | -136.828 | Fluid (stream) | Untreated Water | 9 | 0104:s__04 | 150 |  | <20 | 7.3 | <0.05
115A :931169:00:------:-- | 21:0852:000151 | 21:0852 | 21:0234 | 21:0234:000142 | 21:0234:000142:0003:0001:00 |  | 60.7314 | -136.7693 | Fluid (stream) | Untreated Water | 9 | 0105:s__05 | 151 |  | <20 | 7.3 | <0.05
115A :931170:00:------:-- | 21:0852:000152 | 21:0852 | 21:0234 | 21:0234:000143 | 21:0234:000143:0003:0001:00 |  | 60.7274 | -136.8248 | Fluid (stream) | Untreated Water | 9 | 0106:s__06 | 152 |  | <20 | 7.2 | 0.05
115A :931171:00:------:-- | 21:0852:000153 | 21:0852 | 21:0234 | 21:0234:000144 | 21:0234:000144:0003:0001:00 |  | 60.7066 | -136.8429 | Fluid (stream) | Untreated Water | 9 | 0107:s__07 | 153 |  | <20 | 7.3 | <0.05
115A :931172:00:------:-- | 21:0852:000154 | 21:0852 | 21:0234 | 21:0234:000145 | 21:0234:000145:0003:0001:00 |  | 60.6648 | -136.8521 | Fluid (stream) | Untreated Water | 9 | 0108:s__08 | 154 |  | <20 | 7.1 | <0.05
115A :931173:00:------:-- | 21:0852:000155 | 21:0852 | 21:0234 | 21:0234:000146 | 21:0234:000146:0003:0001:00 |  | 60.6735 | -136.8127 | Fluid (stream) | Untreated Water | 9 | 0109:s__09 | 155 |  | <20 | 7 | 0.05
115A :931174:00:------:-- | 21:0852:000156 | 21:0852 | 21:0234 | 21:0234:000147 | 21:0234:000147:0003:0001:00 |  | 60.6777 | -136.9202 | Fluid (stream) | Untreated Water | 9 | 0110:s__10 | 156 |  | <20 | 7 | <0.05
115A :931175:00:------:-- | 21:0852:000157 | 21:0852 | 21:0234 | 21:0234:000148 | 21:0234:000148:0003:0001:00 |  | 60.6865 | -136.938 | Fluid (stream) | Untreated Water | 9 | 0111:s__11 | 157 |  | <20 | 7.1 | 0.1
115A :931176:00:------:-- | 21:0852:000158 | 21:0852 | 21:0234 | 21:0234:000149 | 21:0234:000149:0003:0001:00 |  | 60.7209 | -136.9785 | Fluid (stream) | Untreated Water | 9 | 0112:s__12 | 158 |  | <20 | 6.9 | 0.13
115A :931177:00:------:-- | 21:0852:000159 | 21:0852 | 21:0234 | 21:0234:000150 | 21:0234:000150:0003:0001:00 |  | 60.7176 | -136.9787 | Fluid (stream) | Untreated Water | 9 | 0113:s__13 | 159 |  | <20 | 6.3 | <0.05
115A :931178:00:------:-- | 21:0852:000160 | 21:0852 | 21:0234 | 21:0234:000151 | 21:0234:000151:0003:0001:00 |  | 60.629 | -137.2074 | Fluid (stream) | Untreated Water | 9 | 0114:s__14 | 160 |  | <20 | 7.8 | <0.05
115A :931179:00:------:-- | 21:0852:000161 | 21:0852 | 21:0234 | 21:0234:000152 | 21:0234:000152:0003:0001:00 |  | 60.7787 | -137.6782 | Fluid (stream) | Untreated Water | 9 | 0115:s__15 | 161 |  | 30 | 8.1 | 0.26
115A :931180:00:------:-- | 21:0852:000162 | 21:0852 | 21:0234 | 21:0234:000153 | 21:0234:000153:0003:0001:00 |  | 60.787 | -137.7643 | Fluid (stream) | Untreated Water | 9 | 0116:s__16 | 162 |  | 46 | 8.1 | 0.16
115A :931182:10:------:-- | 21:0852:000163 | 21:0852 | 21:0234 | 21:0234:000154 | 21:0234:000154:0003:0001:00 |  | 60.7821 | -137.7836 | Fluid (stream) | Untreated Water | 10 | 0071:ff__1 | 163 |  | 50 | 7.9 | 0.12
115A :931183:20:931182:10 | 21:0852:000164 | 21:0852 | 21:0234 | 21:0234:000154 | 21:0234:000154:0004:0001:00 |  | 60.7821 | -137.7836 | Fluid (stream) | Untreated Water | 10 | 0072:ff__1 | 164 |  | 42 | 8.1 | 0.12
115A :931184:00:------:-- | 21:0852:000165 | 21:0852 | 21:0234 | 21:0234:000155 | 21:0234:000155:0003:0001:00 |  | 60.7946 | -137.7312 | Fluid (stream) | Untreated Water | 10 | 0101:s__01 | 165 |  | 98 | 8.3 | <0.05
115A :931185:00:------:-- | 21:0852:000166 | 21:0852 | 21:0234 | 21:0234:000156 | 21:0234:000156:0003:0001:00 |  | 60.814 | -137.7323 | Fluid (stream) | Untreated Water | 10 | 0102:s__02 | 166 |  | 54 | 8.2 | 0.16
115A :931186:00:------:-- | 21:0852:000167 | 21:0852 | 21:0234 | 21:0234:000157 | 21:0234:000157:0003:0001:00 |  | 60.8152 | -137.8208 | Fluid (stream) | Untreated Water | 10 | 0103:s__03 | 167 |  | 320 | 8 | 0.5
115A :931188:00:------:-- | 21:0852:000168 | 21:0852 | 21:0234 | 21:0234:000158 | 21:0234:000158:0003:0001:00 |  | 60.8335 | -137.7672 | Fluid (stream) | Untreated Water | 10 | 0104:s__04 | 168 |  | 54 | 8.3 | <0.05
115A :931189:00:------:-- | 21:0852:000169 | 21:0852 | 21:0234 | 21:0234:000159 | 21:0234:000159:0003:0001:00 |  | 60.8495 | -137.8033 | Fluid (stream) | Untreated Water | 10 | 0105:s__05 | 169 |  | missing | missing | missing
115A :931190:00:------:-- | 21:0852:000170 | 21:0852 | 21:0234 | 21:0234:000160 | 21:0234:000160:0003:0001:00 |  | 60.8658 | -137.9527 | Fluid (stream) | Untreated Water | 10 | 0106:s__06 | 170 |  | 56 | 8 | 0.2
115A :931191:00:------:-- | 21:0852:000171 | 21:0852 | 21:0234 | 21:0234:000161 | 21:0234:000161:0003:0001:00 |  | 60.8468 | -137.9396 | Fluid (stream) | Untreated Water | 10 | 0107:s__07 | 171 |  | 108 | 7.8 | 0.14
115A :931192:00:------:-- | 21:0852:000172 | 21:0852 | 21:0234 | 21:0234:000162 | 21:0234:000162:0003:0001:00 |  | 60.852 | -137.9791 | Fluid (stream) | Untreated Water | 10 | 0108:s__08 | 172 |  | 108 | 8.3 | 0.5
115A :931193:00:------:-- | 21:0852:000173 | 21:0852 | 21:0234 | 21:0234:000163 | 21:0234:000163:0003:0001:00 |  | 60.8208 | -137.9992 | Fluid (stream) | Untreated Water | 10 | 0109:s__09 | 173 |  | 32 | 8.1 | 0.12
115A :931194:00:------:-- | 21:0852:000174 | 21:0852 | 21:0234 | 21:0234:000164 | 21:0234:000164:0003:0001:00 |  | 60.8171 | -138.0007 | Fluid (stream) | Untreated Water | 10 | 0110:s__10 | 174 |  | 38 | 8.1 | 0.12
115A :931195:00:------:-- | 21:0852:000175 | 21:0852 | 21:0234 | 21:0234:000165 | 21:0234:000165:0003:0001:00 |  | 60.8974 | -137.9791 | Fluid (stream) | Untreated Water | 10 | 0111:s__11 | 175 |  | 48 | 7.9 | 0.26
115A :931196:00:------:-- | 21:0852:000176 | 21:0852 | 21:0234 | 21:0234:000166 | 21:0234:000166:0003:0001:00 |  | 60.9012 | -137.9671 | Fluid (stream) | Untreated Water | 10 | 0112:s__12 | 176 |  | 50 | 8.1 | 0.12
115A :931197:00:------:-- | 21:0852:000177 | 21:0852 | 21:0234 | 21:0234:000167 | 21:0234:000167:0003:0001:00 |  | 60.9621 | -137.597 | Fluid (stream) | Untreated Water | 10 | 0113:s__13 | 177 |  | 30 | 7.8 | <0.05
115A :931198:00:------:-- | 21:0852:000178 | 21:0852 | 21:0234 | 21:0234:000168 | 21:0234:000168:0003:0001:00 |  | 60.9819 | -137.6034 | Fluid (stream) | Untreated Water | 10 | 0114:s__14 | 178 |  | 24 | 7.7 | <0.05
115A :931199:00:------:-- | 21:0852:000179 | 21:0852 | 21:0234 | 21:0234:000169 | 21:0234:000169:0003:0001:00 |  | 60.9412 | -137.5986 | Fluid (stream) | Untreated Water | 10 | 0115:s__15 | 179 |  | 24 | 7.2 | 0.1
115A :931200:00:------:-- | 21:0852:000180 | 21:0852 | 21:0234 | 21:0234:000170 | 21:0234:000170:0003:0001:00 |  | 60.9849 | -137.6308 | Fluid (stream) | Untreated Water | 10 | 0116:s__16 | 180 |  | 44 | 8.1 | 0.14
115A :931202:00:------:-- | 21:0852:000181 | 21:0852 | 21:0234 | 21:0234:000171 | 21:0234:000171:0003:0001:00 |  | 60.6129 | -137.1364 | Fluid (stream) | Untreated Water | 11 | 0101:s__01 | 181 |  | 22 | 7.8 | <0.05
115A :931203:00:------:-- | 21:0852:000182 | 21:0852 | 21:0234 | 21:0234:000172 | 21:0234:000172:0003:0001:00 |  | 60.5811 | -137.1354 | Fluid (stream) | Untreated Water | 11 | 0102:s__02 | 182 |  | 36 | 7.5 | <0.05
115A :931204:00:------:-- | 21:0852:000183 | 21:0852 | 21:0234 | 21:0234:000173 | 21:0234:000173:0003:0001:00 |  | 60.5633 | -137.0587 | Fluid (stream) | Untreated Water | 11 | 0103:s__03 | 183 |  | 24 | 7.7 | 0.38
115A :931205:10:------:-- | 21:0852:000184 | 21:0852 | 21:0234 | 21:0234:000174 | 21:0234:000174:0003:0001:00 |  | 60.5915 | -137.0484 | Fluid (stream) | Untreated Water | 11 | 0071:ff__1 | 184 |  | 20 | 7.6 | 0.2
115A :931206:20:931205:10 | 21:0852:000185 | 21:0852 | 21:0234 | 21:0234:000174 | 21:0234:000174:0004:0001:00 |  | 60.5915 | -137.0484 | Fluid (stream) | Untreated Water | 11 | 0072:ff__1 | 185 |  | 20 | 7.5 | 0.2
115A :931207:00:------:-- | 21:0852:000186 | 21:0852 | 21:0234 | 21:0234:000175 | 21:0234:000175:0003:0001:00 |  | 60.6305 | -136.9128 | Fluid (stream) | Untreated Water | 11 | 0104:s__04 | 186 |  | <20 | 7.4 | 0.13
115A :931208:00:------:-- | 21:0852:000187 | 21:0852 | 21:0234 | 21:0234:000176 | 21:0234:000176:0003:0001:00 |  | 60.6291 | -136.9107 | Fluid (stream) | Untreated Water | 11 | 0105:s__05 | 187 |  | 20 | 6.5 | 0.14
115A :931209:00:------:-- | 21:0852:000188 | 21:0852 | 21:0234 | 21:0234:000177 | 21:0234:000177:0003:0001:00 |  | 60.6283 | -136.8377 | Fluid (stream) | Untreated Water | 11 | 0106:s__06 | 188 |  | <20 | 6.9 | 0.1
115A :931210:00:------:-- | 21:0852:000189 | 21:0852 | 21:0234 | 21:0234:000178 | 21:0234:000178:0003:0001:00 |  | 60.6299 | -136.8337 | Fluid (stream) | Untreated Water | 11 | 0107:s__07 | 189 |  | 24 | 7.3 | 0.12
115A :931211:00:------:-- | 21:0852:000190 | 21:0852 | 21:0234 | 21:0234:000179 | 21:0234:000179:0003:0001:00 |  | 60.6079 | -136.7833 | Fluid (stream) | Untreated Water | 11 | 0108:s__08 | 190 |  | 24 | 7.4 | 0.2
115A :931212:00:------:-- | 21:0852:000191 | 21:0852 | 21:0234 | 21:0234:000180 | 21:0234:000180:0003:0001:00 |  | 60.6157 | -136.765 | Fluid (stream) | Untreated Water | 11 | 0109:s__09 | 191 |  | 66 | 7.3 | 0.26
115A :931213:00:------:-- | 21:0852:000192 | 21:0852 | 21:0234 | 21:0234:000181 | 21:0234:000181:0003:0001:00 |  | 60.5951 | -136.7241 | Fluid (stream) | Untreated Water | 11 | 0110:s__10 | 192 |  | 108 | 7.6 | <0.05
115A :931215:00:------:-- | 21:0852:000193 | 21:0852 | 21:0234 | 21:0234:000182 | 21:0234:000182:0003:0001:00 |  | 60.6202 | -136.7147 | Fluid (stream) | Untreated Water | 11 | 0111:s__11 | 193 |  | 80 | 8.1 | 0.14
115A :931216:00:------:-- | 21:0852:000194 | 21:0852 | 21:0234 | 21:0234:000183 | 21:0234:000183:0003:0001:00 |  | 60.6617 | -136.7136 | Fluid (stream) | Untreated Water | 11 | 0112:s__12 | 194 |  | 66 | 7.9 | 0.14
115A :931217:00:------:-- | 21:0852:000195 | 21:0852 | 21:0234 | 21:0234:000184 | 21:0234:000184:0003:0001:00 |  | 60.6624 | -136.7408 | Fluid (stream) | Untreated Water | 11 | 0113:s__13 | 195 |  | 46 | 7.2 | 0.12
115A :931218:00:------:-- | 21:0852:000196 | 21:0852 | 21:0234 | 21:0234:000185 | 21:0234:000185:0003:0001:00 |  | 60.659 | -136.6662 | Fluid (stream) | Untreated Water | 11 | 0114:s__14 | 196 |  | 56 | 7.4 | 0.06
115A :931219:00:------:-- | 21:0852:000197 | 21:0852 | 21:0234 | 21:0234:000186 | 21:0234:000186:0003:0001:00 |  | 60.687 | -136.6449 | Fluid (stream) | Untreated Water | 11 | 0115:s__15 | 197 |  | 58 | 7.7 | 0.08
115A :931220:00:------:-- | 21:0852:000198 | 21:0852 | 21:0234 | 21:0234:000187 | 21:0234:000187:0003:0001:00 |  | 60.6981 | -136.6437 | Fluid (stream) | Untreated Water | 11 | 0116:s__16 | 198 |  | 34 | 7.7 | 0.05
115A :931222:00:------:-- | 21:0852:000199 | 21:0852 | 21:0234 | 21:0234:000188 | 21:0234:000188:0003:0001:00 |  | 60.7419 | -136.5971 | Fluid (stream) | Untreated Water | 12 | 0101:s__01 | 199 |  | 52 | 7.5 | 0.05
115A :931223:10:------:-- | 21:0852:000200 | 21:0852 | 21:0234 | 21:0234:000189 | 21:0234:000189:0003:0001:00 |  | 60.7736 | -136.5829 | Fluid (stream) | Untreated Water | 12 | 0071:ff__1 | 200 |  | 56 | 7.6 | 0.08
115A :931224:20:931223:10 | 21:0852:000201 | 21:0852 | 21:0234 | 21:0234:000189 | 21:0234:000189:0004:0001:00 |  | 60.7736 | -136.5829 | Fluid (stream) | Untreated Water | 12 | 0072:ff__1 | 201 |  | 58 | 7.5 | 0.1
115A :931225:00:------:-- | 21:0852:000202 | 21:0852 | 21:0234 | 21:0234:000190 | 21:0234:000190:0003:0001:00 |  | 60.774 | -136.6641 | Fluid (stream) | Untreated Water | 12 | 0102:s__02 | 202 |  | 28 | 7.5 | 0.06
115A :931227:00:------:-- | 21:0852:000203 | 21:0852 | 21:0234 | 21:0234:000191 | 21:0234:000191:0003:0001:00 |  | 60.7726 | -136.6826 | Fluid (stream) | Untreated Water | 12 | 0103:s__03 | 203 |  | 38 | 7.1 | <0.05
115A :931228:00:------:-- | 21:0852:000204 | 21:0852 | 21:0234 | 21:0234:000192 | 21:0234:000192:0003:0001:00 |  | 60.7676 | -136.7319 | Fluid (stream) | Untreated Water | 12 | 0104:s__04 | 204 |  | 28 | 7.1 | <0.05
115A :931229:00:------:-- | 21:0852:000205 | 21:0852 | 21:0234 | 21:0234:000193 | 21:0234:000193:0003:0001:00 |  | 60.7721 | -136.7539 | Fluid (stream) | Untreated Water | 12 | 0105:s__05 | 205 |  | 32 | 7.2 | <0.05
115A :931230:00:------:-- | 21:0852:000206 | 21:0852 | 21:0234 | 21:0234:000194 | 21:0234:000194:0003:0001:00 |  | 60.7708 | -136.7771 | Fluid (stream) | Untreated Water | 12 | 0106:s__06 | 206 |  | 32 | 7.4 | 0.06
115A :931231:00:------:-- | 21:0852:000207 | 21:0852 | 21:0234 | 21:0234:000195 | 21:0234:000195:0003:0001:00 |  | 60.8497 | -136.8026 | Fluid (stream) | Untreated Water | 12 | 0107:s__07 | 207 |  | 112 | 8.2 | 1.3
115A :931232:00:------:-- | 21:0852:000208 | 21:0852 | 21:0234 | 21:0234:000196 | 21:0234:000196:0003:0001:00 |  | 60.8939 | -136.7565 | Fluid (stream) | Untreated Water | 12 | 0108:s__08 | 208 |  | 94 | 8.1 | 0.95
115A :931233:00:------:-- | 21:0852:000209 | 21:0852 | 21:0234 | 21:0234:000197 | 21:0234:000197:0003:0001:00 |  | 60.896 | -136.708 | Fluid (stream) | Untreated Water | 12 | 0109:s__09 | 209 |  | 26 | 7.9 | <0.05
115A :931234:00:------:-- | 21:0852:000210 | 21:0852 | 21:0234 | 21:0234:000198 | 21:0234:000198:0003:0001:00 |  | 60.9026 | -136.7041 | Fluid (stream) | Untreated Water | 12 | 0110:s__10 | 210 |  | 42 | 7.6 | 0.16
115A :931235:00:------:-- | 21:0852:000211 | 21:0852 | 21:0234 | 21:0234:000199 | 21:0234:000199:0003:0001:00 |  | 60.9093 | -136.7085 | Fluid (stream) | Untreated Water | 12 | 0111:s__11 | 211 |  | 46 | 8.2 | 0.62
115A :931236:00:------:-- | 21:0852:000212 | 21:0852 | 21:0234 | 21:0234:000200 | 21:0234:000200:0003:0001:00 |  | 60.9183 | -136.7252 | Fluid (stream) | Untreated Water | 12 | 0112:s__12 | 212 |  | 78 | 8 | 0.08
115A :931237:00:------:-- | 21:0852:000213 | 21:0852 | 21:0234 | 21:0234:000201 | 21:0234:000201:0003:0001:00 |  | 60.925 | -136.6609 | Fluid (stream) | Untreated Water | 12 | 0113:s__13 | 213 |  | 44 | 8.1 | 0.48
115A :931238:00:------:-- | 21:0852:000214 | 21:0852 | 21:0234 | 21:0234:000202 | 21:0234:000202:0003:0001:00 |  | 60.9088 | -136.5936 | Fluid (stream) | Untreated Water | 12 | 0114:s__14 | 214 |  | 38 | 8.1 | 0.53
115A :931239:00:------:-- | 21:0852:000215 | 21:0852 | 21:0234 | 21:0234:000203 | 21:0234:000203:0003:0001:00 |  | 60.9108 | -136.5627 | Fluid (stream) | Untreated Water | 12 | 0115:s__15 | 215 |  | 36 | 7.8 | 0.09
115A :931240:00:------:-- | 21:0852:000216 | 21:0852 | 21:0234 | 21:0234:000204 | 21:0234:000204:0003:0001:00 |  | 60.9195 | -136.5607 | Fluid (stream) | Untreated Water | 12 | 0116:s__16 | 216 |  | 32 | 7.8 | 0.06
115A :931242:10:------:-- | 21:0852:000217 | 21:0852 | 21:0234 | 21:0234:000205 | 21:0234:000205:0003:0001:00 |  | 60.887 | -136.5715 | Fluid (stream) | Untreated Water | 13 | 0071:ff__1 | 217 |  | 38 | 8 | 0.38
115A :931243:20:931242:10 | 21:0852:000218 | 21:0852 | 21:0234 | 21:0234:000205 | 21:0234:000205:0004:0001:00 |  | 60.887 | -136.5715 | Fluid (stream) | Untreated Water | 13 | 0072:ff__1 | 218 |  | 36 | 8 | 0.38
115A :931244:00:------:-- | 21:0852:000219 | 21:0852 | 21:0234 | 21:0234:000206 | 21:0234:000206:0003:0001:00 |  | 60.8892 | -136.5498 | Fluid (stream) | Untreated Water | 13 | 0101:s__01 | 219 |  | 62 | 7.6 | 0.16
115A :931245:00:------:-- | 21:0852:000220 | 21:0852 | 21:0234 | 21:0234:000207 | 21:0234:000207:0003:0001:00 |  | 60.9357 | -136.4936 | Fluid (stream) | Untreated Water | 13 | 0102:s__02 | 220 |  | 84 | 7.2 | <0.05
115A :931246:00:------:-- | 21:0852:000221 | 21:0852 | 21:0234 | 21:0234:000208 | 21:0234:000208:0003:0001:00 |  | 60.9377 | -136.4955 | Fluid (stream) | Untreated Water | 13 | 0103:s__03 | 221 |  | 98 | 7.8 | 0.62
115A :931247:00:------:-- | 21:0852:000222 | 21:0852 | 21:0234 | 21:0234:000209 | 21:0234:000209:0003:0001:00 |  | 60.9412 | -136.4823 | Fluid (stream) | Untreated Water | 13 | 0104:s__04 | 222 |  | 312 | 7.9 | 5.4
115A :931248:00:------:-- | 21:0852:000223 | 21:0852 | 21:0234 | 21:0234:000210 | 21:0234:000210:0003:0001:00 |  | 60.9613 | -136.4448 | Fluid (stream) | Untreated Water | 13 | 0105:s__05 | 223 |  | 104 | 7.8 | 1.2
115A :931249:00:------:-- | 21:0852:000224 | 21:0852 | 21:0234 | 21:0234:000211 | 21:0234:000211:0003:0001:00 |  | 60.9683 | -136.4389 | Fluid (stream) | Untreated Water | 13 | 0106:s__06 | 224 |  | 292 | 7.7 | 0.29
115A :931250:00:------:-- | 21:0852:000225 | 21:0852 | 21:0234 | 21:0234:000212 | 21:0234:000212:0003:0001:00 |  | 60.9286 | -136.3933 | Fluid (stream) | Untreated Water | 13 | 0107:s__07 | 225 |  | 210 | 8.2 | 2
115A :931251:00:------:-- | 21:0852:000226 | 21:0852 | 21:0234 | 21:0234:000213 | 21:0234:000213:0003:0001:00 |  | 60.8857 | -136.4786 | Fluid (stream) | Untreated Water | 13 | 0108:s__08 | 226 |  | 44 | 7.9 | <0.05
115A :931252:00:------:-- | 21:0852:000227 | 21:0852 | 21:0234 | 21:0234:000214 | 21:0234:000214:0003:0001:00 |  | 60.849 | -136.4788 | Fluid (stream) | Untreated Water | 13 | 0109:s__09 | 227 |  | 164 | 8.1 | 3.8
115A :931253:00:------:-- | 21:0852:000228 | 21:0852 | 21:0234 | 21:0234:000215 | 21:0234:000215:0003:0001:00 |  | 60.8568 | -136.4997 | Fluid (stream) | Untreated Water | 13 | 0110:s__10 | 228 |  | 58 | 8 | 0.71
115A :931254:00:------:-- | 21:0852:000229 | 21:0852 | 21:0234 | 21:0234:000216 | 21:0234:000216:0003:0001:00 |  | 60.8451 | -136.5609 | Fluid (stream) | Untreated Water | 13 | 0111:s__11 | 229 |  | 44 | 8 | 0.3
115A :931256:00:------:-- | 21:0852:000230 | 21:0852 | 21:0234 | 21:0234:000217 | 21:0234:000217:0003:0001:00 |  | 60.8203 | -136.6043 | Fluid (stream) | Untreated Water | 13 | 0112:s__12 | 230 |  | 68 | 8.3 | 0.61
115A :931257:00:------:-- | 21:0852:000231 | 21:0852 | 21:0234 | 21:0234:000218 | 21:0234:000218:0003:0001:00 |  | 60.8217 | -136.6771 | Fluid (stream) | Untreated Water | 13 | 0113:s__13 | 231 |  | 52 | 8.2 | 0.27
115A :931258:00:------:-- | 21:0852:000232 | 21:0852 | 21:0234 | 21:0234:000219 | 21:0234:000219:0003:0001:00 |  | 60.8434 | -136.6627 | Fluid (stream) | Untreated Water | 13 | 0114:s__14 | 232 |  | 44 | 8.2 | 0.16
115A :931259:00:------:-- | 21:0852:000233 | 21:0852 | 21:0234 | 21:0234:000220 | 21:0234:000220:0003:0001:00 |  | 60.6485 | -136.3021 | Fluid (stream) | Untreated Water | 13 | 0115:s__15 | 233 |  | 36 | 7.7 | 0.07
115A :931260:00:------:-- | 21:0852:000234 | 21:0852 | 21:0234 | 21:0234:000221 | 21:0234:000221:0003:0001:00 |  | 60.5873 | -136.3414 | Fluid (stream) | Untreated Water | 13 | 0116:s__16 | 234 |  | 30 | 7.4 | 0.11
115A :931262:00:------:-- | 21:0852:000235 | 21:0852 | 21:0234 | 21:0234:000222 | 21:0234:000222:0003:0001:00 |  | 60.5722 | -136.3493 | Fluid (stream) | Untreated Water | 14 | 0101:s__01 | 235 |  | 46 | 7 | 0.41
115A :931263:10:------:-- | 21:0852:000236 | 21:0852 | 21:0234 | 21:0234:000223 | 21:0234:000223:0003:0001:00 |  | 60.5544 | -136.3752 | Fluid (stream) | Untreated Water | 14 | 0071:ff__1 | 236 |  | 32 | 6.7 | 0.07
115A :931264:20:931263:10 | 21:0852:000237 | 21:0852 | 21:0234 | 21:0234:000223 | 21:0234:000223:0004:0001:00 |  | 60.5544 | -136.3752 | Fluid (stream) | Untreated Water | 14 | 0072:ff__1 | 237 |  | 32 | 7 | 0.06
115A :931265:00:------:-- | 21:0852:000238 | 21:0852 | 21:0234 | 21:0234:000224 | 21:0234:000224:0003:0001:00 |  | 60.5565 | -136.4039 | Fluid (stream) | Untreated Water | 14 | 0102:s__02 | 238 |  | 22 | 7.1 | <0.05
115A :931266:00:------:-- | 21:0852:000239 | 21:0852 | 21:0234 | 21:0234:000225 | 21:0234:000225:0003:0001:00 |  | 60.5626 | -136.4272 | Fluid (stream) | Untreated Water | 14 | 0103:s__03 | 239 |  | 24 | 7 | 0.06
115A :931267:00:------:-- | 21:0852:000240 | 21:0852 | 21:0234 | 21:0234:000226 | 21:0234:000226:0003:0001:00 |  | 60.5737 | -136.513 | Fluid (stream) | Untreated Water | 14 | 0104:s__04 | 240 |  | 22 | 6.9 | <0.05
115A :931268:00:------:-- | 21:0852:000241 | 21:0852 | 21:0234 | 21:0234:000227 | 21:0234:000227:0003:0001:00 |  | 60.5894 | -136.5199 | Fluid (stream) | Untreated Water | 14 | 0105:s__05 | 241 |  | 22 | 6.9 | <0.05
115A :931269:00:------:-- | 21:0852:000242 | 21:0852 | 21:0234 | 21:0234:000228 | 21:0234:000228:0003:0001:00 |  | 60.5835 | -136.607 | Fluid (stream) | Untreated Water | 14 | 0106:s__06 | 242 |  | 24 | 7.3 | 0.08
115A :931270:00:------:-- | 21:0852:000243 | 21:0852 | 21:0234 | 21:0234:000229 | 21:0234:000229:0003:0001:00 |  | 60.5806 | -136.5957 | Fluid (stream) | Untreated Water | 14 | 0107:s__07 | 243 |  | 48 | 7.5 | 0.14
115A :931271:00:------:-- | 21:0852:000244 | 21:0852 | 21:0234 | 21:0234:000230 | 21:0234:000230:0003:0001:00 |  | 60.5781 | -136.6495 | Fluid (stream) | Untreated Water | 14 | 0108:s__08 | 244 |  | 34 | 7.6 | 0.08
115A :931272:00:------:-- | 21:0852:000245 | 21:0852 | 21:0234 | 21:0234:000231 | 21:0234:000231:0003:0001:00 |  | 60.5572 | -136.8161 | Fluid (stream) | Untreated Water | 14 | 0109:s__09 | 245 |  | 186 | 8.2 | 1.8
115A :931273:00:------:-- | 21:0852:000246 | 21:0852 | 21:0234 | 21:0234:000232 | 21:0234:000232:0003:0001:00 |  | 60.5637 | -136.8418 | Fluid (stream) | Untreated Water | 14 | 0110:s__10 | 246 |  | 116 | 8 | <0.05
115A :931274:00:------:-- | 21:0852:000247 | 21:0852 | 21:0234 | 21:0234:000233 | 21:0234:000233:0003:0001:00 |  | 60.5586 | -136.8754 | Fluid (stream) | Untreated Water | 14 | 0111:s__11 | 247 |  | 38 | 7.9 | 0.42
115A :931275:00:------:-- | 21:0852:000248 | 21:0852 | 21:0234 | 21:0234:000234 | 21:0234:000234:0003:0001:00 |  | 60.5764 | -136.9077 | Fluid (stream) | Untreated Water | 14 | 0112:s__12 | 248 |  | 28 | 7.7 | 0.06
115A :931277:00:------:-- | 21:0852:000249 | 21:0852 | 21:0234 | 21:0234:000235 | 21:0234:000235:0003:0001:00 |  | 60.5347 | -136.926 | Fluid (stream) | Untreated Water | 14 | 0113:s__13 | 249 |  | 54 | 8.1 | 0.06
115A :931278:00:------:-- | 21:0852:000250 | 21:0852 | 21:0234 | 21:0234:000236 | 21:0234:000236:0003:0001:00 |  | 60.5403 | -136.9237 | Fluid (stream) | Untreated Water | 14 | 0114:s__14 | 250 |  | 56 | 8.1 | <0.05
115A :931279:00:------:-- | 21:0852:000251 | 21:0852 | 21:0234 | 21:0234:000237 | 21:0234:000237:0003:0001:00 |  | 60.5229 | -136.9608 | Fluid (stream) | Untreated Water | 14 | 0115:s__15 | 251 |  | 74 | 8 | <0.05
115A :931280:00:------:-- | 21:0852:000252 | 21:0852 | 21:0234 | 21:0234:000238 | 21:0234:000238:0003:0001:00 |  | 60.5262 | -137.0317 | Fluid (stream) | Untreated Water | 14 | 0116:s__16 | 252 |  | 68 | 7.5 | <0.05
115A :931282:00:------:-- | 21:0852:000253 | 21:0852 | 21:0234 | 21:0234:000239 | 21:0234:000239:0003:0001:00 |  | 60.538 | -137.0517 | Fluid (stream) | Untreated Water | 15 | 0101:s__01 | 253 |  | 46 | 7.7 | 0.06
115A :931283:00:------:-- | 21:0852:000254 | 21:0852 | 21:0234 | 21:0234:000240 | 21:0234:000240:0003:0001:00 |  | 60.547 | -137.0474 | Fluid (stream) | Untreated Water | 15 | 0102:s__02 | 254 |  | 36 | 7.9 | 0.12
115A :931284:00:------:-- | 21:0852:000255 | 21:0852 | 21:0234 | 21:0234:000241 | 21:0234:000241:0003:0001:00 |  | 60.5391 | -136.828 | Fluid (stream) | Untreated Water | 15 | 0103:s__03 | 255 |  | 68 | 8.1 | 0.19
115A :931285:00:------:-- | 21:0852:000256 | 21:0852 | 21:0234 | 21:0234:000242 | 21:0234:000242:0003:0001:00 |  | 60.5141 | -136.7961 | Fluid (stream) | Untreated Water | 15 | 0104:s__04 | 256 |  | 34 | 8.2 | 0.08
115A :931286:00:------:-- | 21:0852:000257 | 21:0852 | 21:0234 | 21:0234:000243 | 21:0234:000243:0003:0001:00 |  | 60.5319 | -136.7553 | Fluid (stream) | Untreated Water | 15 | 0105:s__05 | 257 |  | 30 | 7.8 | <0.05
115A :931287:10:------:-- | 21:0852:000258 | 21:0852 | 21:0234 | 21:0234:000244 | 21:0234:000244:0003:0001:00 |  | 60.5474 | -136.7285 | Fluid (stream) | Untreated Water | 15 | 0071:ff__1 | 258 |  | 38 | 7.4 | <0.05
115A :931288:20:931287:10 | 21:0852:000259 | 21:0852 | 21:0234 | 21:0234:000244 | 21:0234:000244:0004:0001:00 |  | 60.5474 | -136.7285 | Fluid (stream) | Untreated Water | 15 | 0072:ff__1 | 259 |  | 44 | 7.5 | <0.05
115A :931289:00:------:-- | 21:0852:000260 | 21:0852 | 21:0234 | 21:0234:000245 | 21:0234:000245:0003:0001:00 |  | 60.5502 | -136.691 | Fluid (stream) | Untreated Water | 15 | 0106:s__06 | 260 |  | 26 | 7.2 | <0.05
115A :931290:00:------:-- | 21:0852:000261 | 21:0852 | 21:0234 | 21:0234:000246 | 21:0234:000246:0003:0001:00 |  | 60.5531 | -136.6868 | Fluid (stream) | Untreated Water | 15 | 0107:s__07 | 261 |  | 28 | 7.3 | <0.05
115A :931291:00:------:-- | 21:0852:000262 | 21:0852 | 21:0234 | 21:0234:000247 | 21:0234:000247:0003:0001:00 |  | 60.6664 | -136.5975 | Fluid (stream) | Untreated Water | 15 | 0108:s__08 | 262 |  | 64 | 7.8 | <0.05
115A :931292:00:------:-- | 21:0852:000263 | 21:0852 | 21:0234 | 21:0234:000248 | 21:0234:000248:0003:0001:00 |  | 60.6828 | -136.5626 | Fluid (stream) | Untreated Water | 15 | 0109:s__09 | 263 |  | 32 | 7.1 | <0.05
115A :931293:00:------:-- | 21:0852:000264 | 21:0852 | 21:0234 | 21:0234:000249 | 21:0234:000249:0003:0001:00 |  | 60.6983 | -136.5299 | Fluid (stream) | Untreated Water | 15 | 0110:s__10 | 264 |  | 24 | 7.3 | 0.07
115A :931295:00:------:-- | 21:0852:000265 | 21:0852 | 21:0234 | 21:0234:000250 | 21:0234:000250:0003:0001:00 |  | 60.7084 | -136.5067 | Fluid (stream) | Untreated Water | 15 | 0111:s__11 | 265 |  | 30 | 7.5 | 0.05
115A :931296:00:------:-- | 21:0852:000266 | 21:0852 | 21:0234 | 21:0234:000251 | 21:0234:000251:0003:0001:00 |  | 60.7341 | -136.4808 | Fluid (stream) | Untreated Water | 15 | 0112:s__12 | 266 |  | 26 | 7.3 | 0.07
115A :931297:00:------:-- | 21:0852:000267 | 21:0852 | 21:0234 | 21:0234:000252 | 21:0234:000252:0003:0001:00 |  | 60.7517 | -136.4546 | Fluid (stream) | Untreated Water | 15 | 0113:s__13 | 267 |  | 30 | 7.3 | 0.07
115A :931298:00:------:-- | 21:0852:000268 | 21:0852 | 21:0234 | 21:0234:000253 | 21:0234:000253:0003:0001:00 |  | 60.7514 | -136.3874 | Fluid (stream) | Untreated Water | 15 | 0114:s__14 | 268 |  | 32 | 6.8 | <0.05
115A :931299:00:------:-- | 21:0852:000269 | 21:0852 | 21:0234 | 21:0234:000254 | 21:0234:000254:0003:0001:00 |  | 60.7709 | -136.3455 | Fluid (stream) | Untreated Water | 15 | 0115:s__15 | 269 |  | 110 | 7.3 | <0.05
115A :931300:00:------:-- | 21:0852:000270 | 21:0852 | 21:0234 | 21:0234:000255 | 21:0234:000255:0003:0001:00 |  | 60.7914 | -136.4029 | Fluid (stream) | Untreated Water | 15 | 0116:s__16 | 270 |  | 186 | 7.5 | <0.05
115A :931302:10:------:-- | 21:0852:000271 | 21:0852 | 21:0234 | 21:0234:000256 | 21:0234:000256:0003:0001:00 |  | 60.816 | -136.5043 | Fluid (stream) | Untreated Water | 16 | 0071:ff__1 | 271 |  | 268 | 8.3 | 6.5
115A :931303:20:931302:10 | 21:0852:000272 | 21:0852 | 21:0234 | 21:0234:000256 | 21:0234:000256:0004:0001:00 |  | 60.816 | -136.5043 | Fluid (stream) | Untreated Water | 16 | 0072:ff__1 | 272 |  | 272 | 8.3 | 6.5
115A :931304:00:------:-- | 21:0852:000273 | 21:0852 | 21:0234 | 21:0234:000257 | 21:0234:000257:0003:0001:00 |  | 60.8132 | -136.4211 | Fluid (stream) | Untreated Water | 16 | 0101:s__01 | 273 |  | 170 | 8 | 0.36
115A :931305:00:------:-- | 21:0852:000274 | 21:0852 | 21:0234 | 21:0234:000258 | 21:0234:000258:0003:0001:00 |  | 60.8292 | -136.3666 | Fluid (stream) | Untreated Water | 16 | 0102:s__02 | 274 |  | 112 | 8.1 | 1.6
115A :931306:00:------:-- | 21:0852:000275 | 21:0852 | 21:0234 | 21:0234:000259 | 21:0234:000259:0003:0001:00 |  | 60.8851 | -136.2411 | Fluid (stream) | Untreated Water | 16 | 0103:s__03 | 275 |  | 38 | 7.8 | <0.05
115A :931307:00:------:-- | 21:0852:000276 | 21:0852 | 21:0234 | 21:0234:000260 | 21:0234:000260:0003:0001:00 |  | 60.9069 | -136.2562 | Fluid (stream) | Untreated Water | 16 | 0104:s__04 | 276 |  | 400 | 7.7 | 0.16
115A :931308:00:------:-- | 21:0852:000277 | 21:0852 | 21:0234 | 21:0234:000261 | 21:0234:000261:0003:0001:00 |  | 60.9191 | -136.2372 | Fluid (stream) | Untreated Water | 16 | 0105:s__05 | 277 |  | 108 | 7.7 | 0.06
115A :931309:00:------:-- | 21:0852:000278 | 21:0852 | 21:0234 | 21:0234:000262 | 21:0234:000262:0003:0001:00 |  | 60.9164 | -136.3424 | Fluid (stream) | Untreated Water | 16 | 0106:s__06 | 278 |  | 430 | 7.9 | 3.8
115A :931310:00:------:-- | 21:0852:000279 | 21:0852 | 21:0234 | 21:0234:000263 | 21:0234:000263:0003:0001:00 |  | 60.9342 | -136.3112 | Fluid (stream) | Untreated Water | 16 | 0107:s__07 | 279 |  | 100 | 8.1 | 0.36
115A :931311:00:------:-- | 21:0852:000280 | 21:0852 | 21:0234 | 21:0234:000264 | 21:0234:000264:0003:0001:00 |  | 60.9378 | -136.3317 | Fluid (stream) | Untreated Water | 16 | 0108:s__08 | 280 |  | 540 | 7.9 | 0.39
115A :931312:00:------:-- | 21:0852:000281 | 21:0852 | 21:0234 | 21:0234:000265 | 21:0234:000265:0003:0001:00 |  | 60.9551 | -136.3338 | Fluid (stream) | Untreated Water | 16 | 0109:s__09 | 281 |  | 666 | 7.4 | 0.24
115A :931314:00:------:-- | 21:0852:000282 | 21:0852 | 21:0234 | 21:0234:000266 | 21:0234:000266:0003:0001:00 |  | 60.9811 | -136.3299 | Fluid (stream) | Untreated Water | 16 | 0110:s__10 | 282 |  | 526 | 7.8 | 0.17
115A :931315:00:------:-- | 21:0852:000283 | 21:0852 | 21:0234 | 21:0234:000267 | 21:0234:000267:0003:0001:00 |  | 60.9581 | -136.2611 | Fluid (stream) | Untreated Water | 16 | 0111:s__11 | 283 |  | 108 | 7.6 | <0.05
115A :931316:00:------:-- | 21:0852:000284 | 21:0852 | 21:0234 | 21:0234:000268 | 21:0234:000268:0003:0001:00 |  | 60.9489 | -136.2156 | Fluid (stream) | Untreated Water | 16 | 0112:s__12 | 284 |  | 100 | 6.9 | 0.1
115A :931317:00:------:-- | 21:0852:000285 | 21:0852 | 21:0234 | 21:0234:000269 | 21:0234:000269:0003:0001:00 |  | 60.9796 | -136.2046 | Fluid (stream) | Untreated Water | 16 | 0113:s__13 | 285 |  | 118 | 7 | 0.06
115A :931318:00:------:-- | 21:0852:000286 | 21:0852 | 21:0234 | 21:0234:000270 | 21:0234:000270:0003:0001:00 |  | 60.9933 | -136.1529 | Fluid (stream) | Untreated Water | 16 | 0114:s__14 | 286 |  | 134 | 6.9 | 0.22
115A :931319:00:------:-- | 21:0852:000287 | 21:0852 | 21:0234 | 21:0234:000271 | 21:0234:000271:0003:0001:00 |  | 60.9765 | -136.0668 | Fluid (stream) | Untreated Water | 16 | 0115:s__15 | 287 |  | 440 | 7 | 0.82
115A :931320:00:------:-- | 21:0852:000288 | 21:0852 | 21:0234 | 21:0234:000272 | 21:0234:000272:0003:0001:00 |  | 60.9841 | -136.0511 | Fluid (stream) | Untreated Water | 16 | 0116:s__16 | 288 |  | 350 | 7 | 0.28
115A :931322:00:------:-- | 21:0852:000289 | 21:0852 | 21:0234 | 21:0234:000273 | 21:0234:000273:0003:0001:00 |  | 60.9923 | -136.0231 | Fluid (stream) | Untreated Water | 17 | 0101:s__01 | 289 |  | 292 | 7.6 | 0.2
115A :931323:10:------:-- | 21:0852:000290 | 21:0852 | 21:0234 | 21:0234:000274 | 21:0234:000274:0003:0001:00 |  | 60.9639 | -136.0624 | Fluid (stream) | Untreated Water | 17 | 0071:ff__1 | 290 |  | 570 | 7 | 0.2
115A :931324:20:931323:10 | 21:0852:000291 | 21:0852 | 21:0234 | 21:0234:000274 | 21:0234:000274:0004:0001:00 |  | 60.9639 | -136.0624 | Fluid (stream) | Untreated Water | 17 | 0072:ff__1 | 291 |  | 570 | 7.2 | 0.26
115A :931325:00:------:-- | 21:0852:000292 | 21:0852 | 21:0234 | 21:0234:000275 | 21:0234:000275:0003:0001:00 |  | 60.9188 | -136.0047 | Fluid (stream) | Untreated Water | 17 | 0102:s__02 | 292 |  | 56 | 7.2 | <0.05
115A :931326:00:------:-- | 21:0852:000293 | 21:0852 | 21:0234 | 21:0234:000276 | 21:0234:000276:0003:0001:00 |  | 60.8891 | -136.0654 | Fluid (stream) | Untreated Water | 17 | 0103:s__03 | 293 |  | 26 | 6.9 | <0.05
115A :931327:00:------:-- | 21:0852:000294 | 21:0852 | 21:0234 | 21:0234:000277 | 21:0234:000277:0003:0001:00 |  | 60.8846 | -136.1222 | Fluid (stream) | Untreated Water | 17 | 0104:s__04 | 294 |  | 20 | 7.3 | <0.05
115A :931328:00:------:-- | 21:0852:000295 | 21:0852 | 21:0234 | 21:0234:000278 | 21:0234:000278:0003:0001:00 |  | 60.8901 | -136.1789 | Fluid (stream) | Untreated Water | 17 | 0105:s__05 | 295 |  | 24 | 7.4 | <0.05
115A :931330:00:------:-- | 21:0852:000296 | 21:0852 | 21:0234 | 21:0234:000279 | 21:0234:000279:0003:0001:00 |  | 60.8921 | -136.1782 | Fluid (stream) | Untreated Water | 17 | 0106:s__06 | 296 |  | 36 | 7.6 | <0.05
115A :931331:00:------:-- | 21:0852:000297 | 21:0852 | 21:0234 | 21:0234:000280 | 21:0234:000280:0003:0001:00 |  | 60.9185 | -136.1654 | Fluid (stream) | Untreated Water | 17 | 0107:s__07 | 297 |  | 58 | 7.1 | <0.05
115A :931332:00:------:-- | 21:0852:000298 | 21:0852 | 21:0234 | 21:0234:000281 | 21:0234:000281:0003:0001:00 |  | 60.927 | -136.1387 | Fluid (stream) | Untreated Water | 17 | 0108:s__08 | 298 |  | 40 | 8.1 | 0.28
115A :931333:00:------:-- | 21:0852:000299 | 21:0852 | 21:0234 | 21:0234:000282 | 21:0234:000282:0003:0001:00 |  | 60.9337 | -136.1124 | Fluid (stream) | Untreated Water | 17 | 0109:s__09 | 299 |  | 68 | 7.8 | 0.08
115A :931334:00:------:-- | 21:0852:000300 | 21:0852 | 21:0234 | 21:0234:000283 | 21:0234:000283:0003:0001:00 |  | 60.9349 | -136.1437 | Fluid (stream) | Untreated Water | 17 | 0110:s__10 | 300 |  | 78 | 6.5 | 0.12
115A :931335:00:------:-- | 21:0852:000301 | 21:0852 | 21:0234 | 21:0234:000284 | 21:0234:000284:0003:0001:00 |  | 60.8389 | -136.2295 | Fluid (stream) | Untreated Water | 17 | 0111:s__11 | 301 |  | 62 | 7.4 | 0.17
115A :931336:00:------:-- | 21:0852:000302 | 21:0852 | 21:0234 | 21:0234:000285 | 21:0234:000285:0003:0001:00 |  | 60.8404 | -136.1734 | Fluid (stream) | Untreated Water | 17 | 0112:s__12 | 302 |  | 48 | 7.4 | 0.2
115A :931337:00:------:-- | 21:0852:000303 | 21:0852 | 21:0234 | 21:0234:000286 | 21:0234:000286:0003:0001:00 |  | 60.767 | -136.2281 | Fluid (stream) | Untreated Water | 17 | 0113:s__13 | 303 |  | 420 | 8.3 | 58
115A :931338:00:------:-- | 21:0852:000304 | 21:0852 | 21:0234 | 21:0234:000287 | 21:0234:000287:0003:0001:00 |  | 60.7573 | -136.1498 | Fluid (stream) | Untreated Water | 17 | 0114:s__14 | 304 |  | 390 | 8.3 | 9
115A :931339:00:------:-- | 21:0852:000305 | 21:0852 | 21:0234 | 21:0234:000288 | 21:0234:000288:0003:0001:00 |  | 60.7753 | -136.1326 | Fluid (stream) | Untreated Water | 17 | 0115:s__15 | 305 |  | 220 | 8.2 | 3.8
115A :931340:00:------:-- | 21:0852:000306 | 21:0852 | 21:0234 | 21:0234:000289 | 21:0234:000289:0003:0001:00 |  | 60.7951 | -136.1028 | Fluid (stream) | Untreated Water | 17 | 0116:s__16 | 306 |  | 40 | 8 | 0.3
115A :931342:00:------:-- | 21:0852:000307 | 21:0852 | 21:0234 | 21:0234:000290 | 21:0234:000290:0003:0001:00 |  | 60.8498 | -136.0158 | Fluid (stream) | Untreated Water | 18 | 0101:s__01 | 307 |  | missing | missing | missing
115A :931343:10:------:-- | 21:0852:000308 | 21:0852 | 21:0234 | 21:0234:000291 | 21:0234:000291:0003:0001:00 |  | 60.8541 | -136.0036 | Fluid (stream) | Untreated Water | 18 | 0071:ff__1 | 308 |  | 64 | 7.3 | 0.16
115A :931344:20:931343:10 | 21:0852:000309 | 21:0852 | 21:0234 | 21:0234:000291 | 21:0234:000291:0004:0001:00 |  | 60.8541 | -136.0036 | Fluid (stream) | Untreated Water | 18 | 0072:ff__1 | 309 |  | 82 | 7.3 | 0.07
115A :931345:00:------:-- | 21:0852:000310 | 21:0852 | 21:0234 | 21:0234:000292 | 21:0234:000292:0003:0001:00 |  | 60.7359 | -136.0118 | Fluid (stream) | Untreated Water | 18 | 0102:s__02 | 310 |  | 226 | 7.7 | 0.47
115A :931346:00:------:-- | 21:0852:000311 | 21:0852 | 21:0234 | 21:0234:000293 | 21:0234:000293:0003:0001:00 |  | 60.7157 | -136.0425 | Fluid (stream) | Untreated Water | 18 | 0103:s__03 | 311 |  | missing | missing | missing
115A :931347:00:------:-- | 21:0852:000312 | 21:0852 | 21:0234 | 21:0234:000294 | 21:0234:000294:0003:0001:00 |  | 60.713 | -136.1231 | Fluid (stream) | Untreated Water | 18 | 0104:s__04 | 312 |  | 370 | 8.2 | 2.4
115A :931348:00:------:-- | 21:0852:000313 | 21:0852 | 21:0234 | 21:0234:000295 | 21:0234:000295:0003:0001:00 |  | 60.7351 | -136.2673 | Fluid (stream) | Untreated Water | 18 | 0105:s__05 | 313 |  | 156 | 8 | 0.38
115A :931350:00:------:-- | 21:0852:000314 | 21:0852 | 21:0234 | 21:0234:000296 | 21:0234:000296:0003:0001:00 |  | 60.7281 | -136.2872 | Fluid (stream) | Untreated Water | 18 | 0106:s__06 | 314 |  | 50 | 7.7 | 0.09
115A :931351:00:------:-- | 21:0852:000315 | 21:0852 | 21:0234 | 21:0234:000297 | 21:0234:000297:0003:0001:00 |  | 60.6904 | -136.4149 | Fluid (stream) | Untreated Water | 18 | 0107:s__07 | 315 |  | 28 | 7.6 | <0.05
115A :931352:00:------:-- | 21:0852:000316 | 21:0852 | 21:0234 | 21:0234:000298 | 21:0234:000298:0003:0001:00 |  | 60.6767 | -136.3997 | Fluid (stream) | Untreated Water | 18 | 0108:s__08 | 316 |  | 28 | 7.4 | <0.05
115A :931353:00:------:-- | 21:0852:000317 | 21:0852 | 21:0234 | 21:0234:000299 | 21:0234:000299:0003:0001:00 |  | 60.6608 | -136.4153 | Fluid (stream) | Untreated Water | 18 | 0109:s__09 | 317 |  | 24 | 7.3 | 0.05
115A :931354:00:------:-- | 21:0852:000318 | 21:0852 | 21:0234 | 21:0234:000300 | 21:0234:000300:0003:0001:00 |  | 60.6603 | -136.452 | Fluid (stream) | Untreated Water | 18 | 0110:s__10 | 318 |  | 24 | 7.3 | <0.05
115A :931355:00:------:-- | 21:0852:000319 | 21:0852 | 21:0234 | 21:0234:000301 | 21:0234:000301:0003:0001:00 |  | 60.6381 | -136.4605 | Fluid (stream) | Untreated Water | 18 | 0111:s__11 | 319 |  | 24 | 7.4 | 0.06
115A :931356:00:------:-- | 21:0852:000320 | 21:0852 | 21:0234 | 21:0234:000302 | 21:0234:000302:0003:0001:00 |  | 60.6276 | -136.4566 | Fluid (stream) | Untreated Water | 18 | 0112:s__12 | 320 |  | 20 | 7.3 | 0.06
115A :931357:00:------:-- | 21:0852:000321 | 21:0852 | 21:0234 | 21:0234:000303 | 21:0234:000303:0003:0001:00 |  | 60.6247 | -136.4954 | Fluid (stream) | Untreated Water | 18 | 0113:s__13 | 321 |  | <20 | 7.3 | 0.06
115A :931358:00:------:-- | 21:0852:000322 | 21:0852 | 21:0234 | 21:0234:000304 | 21:0234:000304:0003:0001:00 |  | 60.6298 | -136.5294 | Fluid (stream) | Untreated Water | 18 | 0114:s__14 | 322 |  | 26 | 7.5 | 0.05
115A :931359:00:------:-- | 21:0852:000323 | 21:0852 | 21:0234 | 21:0234:000305 | 21:0234:000305:0003:0001:00 |  | 60.6391 | -136.5445 | Fluid (stream) | Untreated Water | 18 | 0115:s__15 | 323 |  | 32 | 7.5 | 0.08
115A :931360:00:------:-- | 21:0852:000324 | 21:0852 | 21:0234 | 21:0234:000306 | 21:0234:000306:0003:0001:00 |  | 60.3659 | -137.0376 | Fluid (stream) | Untreated Water | 18 | 0116:s__16 | 324 |  | 92 | 8 | 0.07
115A :931362:10:------:-- | 21:0852:000325 | 21:0852 | 21:0234 | 21:0234:000307 | 21:0234:000307:0003:0001:00 |  | 60.3349 | -136.9534 | Fluid (stream) | Untreated Water | 19 | 0071:ff__1 | 325 |  | 44 | 7.9 | <0.05
115A :931363:20:931362:10 | 21:0852:000326 | 21:0852 | 21:0234 | 21:0234:000307 | 21:0234:000307:0004:0001:00 |  | 60.3349 | -136.9534 | Fluid (stream) | Untreated Water | 19 | 0072:ff__1 | 326 |  | 44 | 7.9 | 0.06
115A :931364:00:------:-- | 21:0852:000327 | 21:0852 | 21:0234 | 21:0234:000308 | 21:0234:000308:0003:0001:00 |  | 60.3214 | -136.9551 | Fluid (stream) | Untreated Water | 19 | 0101:s__01 | 327 |  | 104 | 7.7 | <0.05
115A :931365:00:------:-- | 21:0852:000328 | 21:0852 | 21:0234 | 21:0234:000309 | 21:0234:000309:0003:0001:00 |  | 60.3048 | -137.0118 | Fluid (stream) | Untreated Water | 19 | 0102:s__02 | 328 |  | 50 | 8 | 0.1
115A :931366:00:------:-- | 21:0852:000329 | 21:0852 | 21:0234 | 21:0234:000310 | 21:0234:000310:0003:0001:00 |  | 60.2714 | -136.9804 | Fluid (stream) | Untreated Water | 19 | 0103:s__03 | 329 |  | 66 | 7.9 | 0.2
115A :931367:00:------:-- | 21:0852:000330 | 21:0852 | 21:0234 | 21:0234:000311 | 21:0234:000311:0003:0001:00 |  | 60.2552 | -136.9607 | Fluid (stream) | Untreated Water | 19 | 0104:s__04 | 330 |  | 60 | 7.5 | <0.05
115A :931368:00:------:-- | 21:0852:000331 | 21:0852 | 21:0234 | 21:0234:000312 | 21:0234:000312:0003:0001:00 |  | 60.2357 | -136.927 | Fluid (stream) | Untreated Water | 19 | 0105:s__05 | 331 |  | 58 | 8.1 | 0.6
115A :931369:00:------:-- | 21:0852:000332 | 21:0852 | 21:0234 | 21:0234:000313 | 21:0234:000313:0003:0001:00 |  | 60.225 | -136.9464 | Fluid (stream) | Untreated Water | 19 | 0106:s__06 | 332 |  | 20 | 8.2 | 0.28
115A :931370:00:------:-- | 21:0852:000333 | 21:0852 | 21:0234 | 21:0234:000314 | 21:0234:000314:0003:0001:00 |  | 60.1975 | -136.9727 | Fluid (stream) | Untreated Water | 19 | 0107:s__07 | 333 |  | 56 | 7.8 | 0.2
115A :931371:00:------:-- | 21:0852:000334 | 21:0852 | 21:0234 | 21:0234:000315 | 21:0234:000315:0003:0001:00 |  | 60.1617 | -136.9661 | Fluid (stream) | Untreated Water | 19 | 0108:s__08 | 334 |  | 32 | 7.7 | 8
115A :931372:00:------:-- | 21:0852:000335 | 21:0852 | 21:0234 | 21:0234:000316 | 21:0234:000316:0003:0001:00 |  | 60.1503 | -136.9607 | Fluid (stream) | Untreated Water | 19 | 0109:s__09 | 335 |  | 64 | 7.4 | <0.05
115A :931373:00:------:-- | 21:0852:000336 | 21:0852 | 21:0234 | 21:0234:000317 | 21:0234:000317:0003:0001:00 |  | 60.1177 | -136.9276 | Fluid (stream) | Untreated Water | 19 | 0110:s__10 | 336 |  | 26 | 7.5 | <0.05
115A :931374:00:------:-- | 21:0852:000337 | 21:0852 | 21:0234 | 21:0234:000318 | 21:0234:000318:0003:0001:00 |  | 60.1246 | -136.8865 | Fluid (stream) | Untreated Water | 19 | 0111:s__11 | 337 |  | 68 | 7.4 | 0.3
115A :931375:00:------:-- | 21:0852:000338 | 21:0852 | 21:0234 | 21:0234:000319 | 21:0234:000319:0003:0001:00 |  | 60.1211 | -136.8716 | Fluid (stream) | Untreated Water | 19 | 0112:s__12 | 338 |  | <20 | 7.5 | 0.06
115A :931376:00:------:-- | 21:0852:000339 | 21:0852 | 21:0234 | 21:0234:000320 | 21:0234:000320:0003:0001:00 |  | 60.1343 | -136.8314 | Fluid (stream) | Untreated Water | 19 | 0113:s__13 | 339 |  | 34 | 7.5 | 0.25
115A :931377:00:------:-- | 21:0852:000340 | 21:0852 | 21:0234 | 21:0234:000321 | 21:0234:000321:0003:0001:00 |  | 60.1307 | -136.7798 | Fluid (stream) | Untreated Water | 19 | 0114:s__14 | 340 |  | <20 | 7.4 | 0.05
115A :931378:00:------:-- | 21:0852:000341 | 21:0852 | 21:0234 | 21:0234:000322 | 21:0234:000322:0003:0001:00 |  | 60.1158 | -136.7611 | Fluid (stream) | Untreated Water | 19 | 0115:s__15 | 341 |  | <20 | 7.2 | 0.06
115A :931380:00:------:-- | 21:0852:000342 | 21:0852 | 21:0234 | 21:0234:000323 | 21:0234:000323:0003:0001:00 |  | 60.1145 | -136.7582 | Fluid (stream) | Untreated Water | 19 | 0116:s__16 | 342 |  | 24 | 7.4 | <0.05
115A :931382:00:------:-- | 21:0852:000343 | 21:0852 | 21:0234 | 21:0234:000324 | 21:0234:000324:0003:0001:00 |  | 60.0802 | -136.8287 | Fluid (stream) | Untreated Water | 20 | 0101:s__01 | 343 |  | 20 | 7.2 | 0.05
115A :931384:00:------:-- | 21:0852:000344 | 21:0852 | 21:0234 | 21:0234:000325 | 21:0234:000325:0003:0001:00 |  | 60.0827 | -136.8338 | Fluid (stream) | Untreated Water | 20 | 0102:s__02 | 344 |  | 30 | 8 | <0.05
115A :931385:00:------:-- | 21:0852:000345 | 21:0852 | 21:0234 | 21:0234:000326 | 21:0234:000326:0003:0001:00 |  | 60.07 | -136.7604 | Fluid (stream) | Untreated Water | 20 | 0103:s__03 | 345 |  | 20 | 7.3 | <0.05
115A :931386:00:------:-- | 21:0852:000346 | 21:0852 | 21:0234 | 21:0234:000327 | 21:0234:000327:0003:0001:00 |  | 60.0509 | -136.7429 | Fluid (stream) | Untreated Water | 20 | 0104:s__04 | 346 |  | 26 | 7.1 | <0.05
115A :931387:00:------:-- | 21:0852:000347 | 21:0852 | 21:0234 | 21:0234:000328 | 21:0234:000328:0003:0001:00 |  | 60.052 | -136.7239 | Fluid (stream) | Untreated Water | 20 | 0105:s__05 | 347 |  | 22 | 7.1 | <0.05
115A :931388:00:------:-- | 21:0852:000348 | 21:0852 | 21:0234 | 21:0234:000329 | 21:0234:000329:0003:0001:00 |  | 60.0222 | -136.7009 | Fluid (stream) | Untreated Water | 20 | 0106:s__06 | 348 |  | 26 | 7.1 | <0.05
115A :931389:10:------:-- | 21:0852:000349 | 21:0852 | 21:0234 | 21:0234:000330 | 21:0234:000330:0003:0001:00 |  | 60.018 | -136.661 | Fluid (stream) | Untreated Water | 20 | 0071:ff__1 | 349 |  | 24 | 7 | <0.05
115A :931390:20:931389:10 | 21:0852:000350 | 21:0852 | 21:0234 | 21:0234:000330 | 21:0234:000330:0004:0001:00 |  | 60.018 | -136.661 | Fluid (stream) | Untreated Water | 20 | 0072:ff__1 | 350 |  | 22 | 7 | <0.05
115A :931391:00:------:-- | 21:0852:000351 | 21:0852 | 21:0234 | 21:0234:000331 | 21:0234:000331:0003:0001:00 |  | 60.0019 | -136.6535 | Fluid (stream) | Untreated Water | 20 | 0107:s__07 | 351 |  | 20 | 7 | <0.05
115A :931392:00:------:-- | 21:0852:000352 | 21:0852 | 21:0234 | 21:0234:000332 | 21:0234:000332:0003:0001:00 |  | 60.0012 | -136.7641 | Fluid (stream) | Untreated Water | 20 | 0108:s__08 | 352 |  | 22 | 7 | <0.05
115A :931393:00:------:-- | 21:0852:000353 | 21:0852 | 21:0234 | 21:0234:000333 | 21:0234:000333:0003:0001:00 |  | 60.0151 | -136.8475 | Fluid (stream) | Untreated Water | 20 | 0109:s__09 | 353 |  | <20 | 7.1 | 0.09
115A :931394:00:------:-- | 21:0852:000354 | 21:0852 | 21:0234 | 21:0234:000334 | 21:0234:000334:0003:0001:00 |  | 60.0321 | -136.8702 | Fluid (stream) | Untreated Water | 20 | 0110:s__10 | 354 |  | <20 | 6.9 | 0.05
115A :931395:00:------:-- | 21:0852:000355 | 21:0852 | 21:0234 | 21:0234:000335 | 21:0234:000335:0003:0001:00 |  | 60.0544 | -136.886 | Fluid (stream) | Untreated Water | 20 | 0111:s__11 | 355 |  | <20 | 7 | <0.05
115A :931396:00:------:-- | 21:0852:000356 | 21:0852 | 21:0234 | 21:0234:000336 | 21:0234:000336:0003:0001:00 |  | 60.0683 | -136.895 | Fluid (stream) | Untreated Water | 20 | 0112:s__12 | 356 |  | 22 | 7.2 | 0.13
115A :931397:00:------:-- | 21:0852:000357 | 21:0852 | 21:0234 | 21:0234:000337 | 21:0234:000337:0003:0001:00 |  | 60.5394 | -136.6422 | Fluid (stream) | Untreated Water | 20 | 0113:s__13 | 357 |  | 22 | 7.3 | <0.05
115A :931398:00:------:-- | 21:0852:000358 | 21:0852 | 21:0234 | 21:0234:000338 | 21:0234:000338:0003:0001:00 |  | 60.536 | -136.6443 | Fluid (stream) | Untreated Water | 20 | 0114:s__14 | 358 |  | <20 | 7.3 | <0.05
115A :931399:00:------:-- | 21:0852:000359 | 21:0852 | 21:0234 | 21:0234:000339 | 21:0234:000339:0003:0001:00 |  | 60.5348 | -136.6471 | Fluid (stream) | Untreated Water | 20 | 0115:s__15 | 359 |  | <20 | 7.3 | <0.05
115A :931400:00:------:-- | 21:0852:000360 | 21:0852 | 21:0234 | 21:0234:000340 | 21:0234:000340:0003:0001:00 |  | 60.5217 | -136.6906 | Fluid (stream) | Untreated Water | 20 | 0116:s__16 | 360 |  | <20 | 7.2 | <0.05
115A :931402:10:------:-- | 21:0852:000361 | 21:0852 | 21:0234 | 21:0234:000341 | 21:0234:000341:0003:0001:00 |  | 60.4713 | -136.6212 | Fluid (stream) | Untreated Water | 21 | 0071:ff__1 | 361 |  | 26 | 7.7 | <0.05
115A :931403:20:931402:10 | 21:0852:000362 | 21:0852 | 21:0234 | 21:0234:000341 | 21:0234:000341:0004:0001:00 |  | 60.4713 | -136.6212 | Fluid (stream) | Untreated Water | 21 | 0072:ff__1 | 362 |  | 26 | 7.5 | <0.05
115A :931404:00:------:-- | 21:0852:000363 | 21:0852 | 21:0234 | 21:0234:000342 | 21:0234:000342:0003:0001:00 |  | 60.466 | -136.6332 | Fluid (stream) | Untreated Water | 21 | 0101:s__01 | 363 |  | 26 | 7.5 | <0.05
115A :931405:00:------:-- | 21:0852:000364 | 21:0852 | 21:0234 | 21:0234:000343 | 21:0234:000343:0003:0001:00 |  | 60.4411 | -136.6467 | Fluid (stream) | Untreated Water | 21 | 0102:s__02 | 364 |  | 26 | 7.5 | <0.05
115A :931406:00:------:-- | 21:0852:000365 | 21:0852 | 21:0234 | 21:0234:000344 | 21:0234:000344:0003:0001:00 |  | 60.4625 | -136.5499 | Fluid (stream) | Untreated Water | 21 | 0103:s__03 | 365 |  | 32 | 7.1 | 0.06
115A :931407:00:------:-- | 21:0852:000366 | 21:0852 | 21:0234 | 21:0234:000345 | 21:0234:000345:0003:0001:00 |  | 60.4781 | -136.5236 | Fluid (stream) | Untreated Water | 21 | 0104:s__04 | 366 |  | <20 | 6.9 | <0.05
115A :931408:00:------:-- | 21:0852:000367 | 21:0852 | 21:0234 | 21:0234:000346 | 21:0234:000346:0003:0001:00 |  | 60.5276 | -136.5033 | Fluid (stream) | Untreated Water | 21 | 0105:s__05 | 367 |  | 22 | 6.9 | <0.05
115A :931409:00:------:-- | 21:0852:000368 | 21:0852 | 21:0234 | 21:0234:000347 | 21:0234:000347:0003:0001:00 |  | 60.512 | -136.4923 | Fluid (stream) | Untreated Water | 21 | 0106:s__06 | 368 |  | 22 | 7.1 | 0.05
115A :931410:00:------:-- | 21:0852:000369 | 21:0852 | 21:0234 | 21:0234:000348 | 21:0234:000348:0003:0001:00 |  | 60.5117 | -136.487 | Fluid (stream) | Untreated Water | 21 | 0107:s__07 | 369 |  | 38 | 7.2 | <0.05
115A :931411:00:------:-- | 21:0852:000370 | 21:0852 | 21:0234 | 21:0234:000349 | 21:0234:000349:0003:0001:00 |  | 60.4845 | -136.4209 | Fluid (stream) | Untreated Water | 21 | 0108:s__08 | 370 |  | 24 | 7.2 | <0.05
115A :931412:00:------:-- | 21:0852:000371 | 21:0852 | 21:0234 | 21:0234:000350 | 21:0234:000350:0003:0001:00 |  | 60.4811 | -136.3762 | Fluid (stream) | Untreated Water | 21 | 0109:s__09 | 371 |  | 30 | 7.3 | <0.05
115A :931413:00:------:-- | 21:0852:000372 | 21:0852 | 21:0234 | 21:0234:000351 | 21:0234:000351:0003:0001:00 |  | 60.4673 | -136.3692 | Fluid (stream) | Untreated Water | 21 | 0110:s__10 | 372 |  | 90 | 7.7 | <0.05
115A :931414:00:------:-- | 21:0852:000373 | 21:0852 | 21:0234 | 21:0234:000352 | 21:0234:000352:0003:0001:00 |  | 60.4364 | -136.4732 | Fluid (stream) | Untreated Water | 21 | 0111:s__11 | 373 |  | 24 | 7.6 | <0.05
115A :931415:00:------:-- | 21:0852:000374 | 21:0852 | 21:0234 | 21:0234:000353 | 21:0234:000353:0003:0001:00 |  | 60.4428 | -136.3619 | Fluid (stream) | Untreated Water | 21 | 0112:s__12 | 374 |  | 24 | 7.5 | <0.05
115A :931416:00:------:-- | 21:0852:000375 | 21:0852 | 21:0234 | 21:0234:000354 | 21:0234:000354:0003:0001:00 |  | 60.4456 | -136.3637 | Fluid (stream) | Untreated Water | 21 | 0113:s__13 | 375 |  | 22 | 7.3 | <0.05
115A :931418:00:------:-- | 21:0852:000376 | 21:0852 | 21:0234 | 21:0234:000355 | 21:0234:000355:0003:0001:00 |  | 60.4534 | -136.3085 | Fluid (stream) | Untreated Water | 21 | 0114:s__14 | 376 |  | 340 | 7.7 | 0.32
115A :931419:00:------:-- | 21:0852:000377 | 21:0852 | 21:0234 | 21:0234:000356 | 21:0234:000356:0003:0001:00 |  | 60.4896 | -136.3286 | Fluid (stream) | Untreated Water | 21 | 0115:s__15 | 377 |  | 282 | 7.5 | 0.68
115A :931420:00:------:-- | 21:0852:000378 | 21:0852 | 21:0234 | 21:0234:000357 | 21:0234:000357:0003:0001:00 |  | 60.513 | -136.3298 | Fluid (stream) | Untreated Water | 21 | 0116:s__16 | 378 |  | 198 | 7.3 | 0.18
115A :931422:00:------:-- | 21:0852:000379 | 21:0852 | 21:0234 | 21:0234:000358 | 21:0234:000358:0003:0001:00 |  | 60.521 | -136.2987 | Fluid (stream) | Untreated Water | 22 | 0101:s__01 | 379 |  | 96 | 7.2 | 0.12
115A :931423:00:------:-- | 21:0852:000380 | 21:0852 | 21:0234 | 21:0234:000359 | 21:0234:000359:0003:0001:00 |  | 60.5277 | -136.3302 | Fluid (stream) | Untreated Water | 22 | 0102:s__02 | 380 |  | 386 | 7.1 | 0.39
115A :931424:00:------:-- | 21:0852:000381 | 21:0852 | 21:0234 | 21:0234:000360 | 21:0234:000360:0003:0001:00 |  | 60.5236 | -136.372 | Fluid (stream) | Untreated Water | 22 | 0103:s__03 | 381 |  | 420 | 6.9 | 0.59
115A :931425:00:------:-- | 21:0852:000382 | 21:0852 | 21:0234 | 21:0234:000361 | 21:0234:000361:0003:0001:00 |  | 60.564 | -136.3321 | Fluid (stream) | Untreated Water | 22 | 0104:s__04 | 382 |  | 72 | 7 | 0.19
115A :931426:10:------:-- | 21:0852:000383 | 21:0852 | 21:0234 | 21:0234:000362 | 21:0234:000362:0003:0001:00 |  | 60.5695 | -136.3096 | Fluid (stream) | Untreated Water | 22 | 0071:ff__1 | 383 |  | 54 | 6.9 | 0.11
115A :931427:20:931426:10 | 21:0852:000384 | 21:0852 | 21:0234 | 21:0234:000362 | 21:0234:000362:0004:0001:00 |  | 60.5695 | -136.3096 | Fluid (stream) | Untreated Water | 22 | 0072:ff__1 | 384 |  | 52 | 7 | 0.13
115A :931428:00:------:-- | 21:0852:000385 | 21:0852 | 21:0234 | 21:0234:000363 | 21:0234:000363:0003:0001:00 |  | 60.6288 | -136.298 | Fluid (stream) | Untreated Water | 22 | 0105:s__05 | 385 |  | 30 | 7.1 | 0.13
115A :931429:00:------:-- | 21:0852:000386 | 21:0852 | 21:0234 | 21:0234:000364 | 21:0234:000364:0003:0001:00 |  | 60.6695 | -136.284 | Fluid (stream) | Untreated Water | 22 | 0106:s__06 | 386 |  | 62 | 6.8 | 0.06
115A :931431:00:------:-- | 21:0852:000387 | 21:0852 | 21:0234 | 21:0234:000365 | 21:0234:000365:0003:0001:00 |  | 60.6872 | -136.2811 | Fluid (stream) | Untreated Water | 22 | 0107:s__07 | 387 |  | 34 | 7.8 | <0.05
115A :931432:00:------:-- | 21:0852:000388 | 21:0852 | 21:0234 | 21:0234:000366 | 21:0234:000366:0003:0001:00 |  | 60.6999 | -136.0187 | Fluid (stream) | Untreated Water | 22 | 0108:s__08 | 388 |  | 466 | 7.7 | 0.18
115A :931433:00:------:-- | 21:0852:000389 | 21:0852 | 21:0234 | 21:0234:000367 | 21:0234:000367:0003:0001:00 |  | 60.6867 | -136.0265 | Fluid (stream) | Untreated Water | 22 | 0109:s__09 | 389 |  | 510 | 6.7 | 0.14
115A :931434:00:------:-- | 21:0852:000390 | 21:0852 | 21:0234 | 21:0234:000368 | 21:0234:000368:0003:0001:00 |  | 60.6542 | -136.0301 | Fluid (stream) | Untreated Water | 22 | 0110:s__10 | 390 |  | 144 | 7.1 | 0.24
115A :931435:00:------:-- | 21:0852:000391 | 21:0852 | 21:0234 | 21:0234:000369 | 21:0234:000369:0003:0001:00 |  | 60.6569 | -136.0261 | Fluid (stream) | Untreated Water | 22 | 0111:s__11 | 391 |  | 530 | 7 | 0.15
115A :931436:00:------:-- | 21:0852:000392 | 21:0852 | 21:0234 | 21:0234:000370 | 21:0234:000370:0003:0001:00 |  | 60.6212 | -136.0152 | Fluid (stream) | Untreated Water | 22 | 0112:s__12 | 392 |  | 118 | 6.9 | 0.26
115A :931437:00:------:-- | 21:0852:000393 | 21:0852 | 21:0234 | 21:0234:000371 | 21:0234:000371:0003:0001:00 |  | 60.6112 | -136.0993 | Fluid (stream) | Untreated Water | 22 | 0113:s__13 | 393 |  | 340 | 7.2 | 0.24
115A :931438:00:------:-- | 21:0852:000394 | 21:0852 | 21:0234 | 21:0234:000372 | 21:0234:000372:0003:0001:00 |  | 60.6229 | -136.1397 | Fluid (stream) | Untreated Water | 22 | 0114:s__14 | 394 |  | 192 | 6.9 | 0.6
115A :931439:00:------:-- | 21:0852:000395 | 21:0852 | 21:0234 | 21:0234:000373 | 21:0234:000373:0003:0001:00 |  | 60.6305 | -136.1469 | Fluid (stream) | Untreated Water | 22 | 0115:s__15 | 395 |  | 86 | 7.2 | 0.26
115A :931440:00:------:-- | 21:0852:000396 | 21:0852 | 21:0234 | 21:0234:000374 | 21:0234:000374:0003:0001:00 |  | 60.6573 | -136.1155 | Fluid (stream) | Untreated Water | 22 | 0116:s__16 | 396 |  | 92 | 7.3 | <0.05
115A :931442:00:------:-- | 21:0852:000397 | 21:0852 | 21:0234 | 21:0234:000375 | 21:0234:000375:0003:0001:00 |  | 60.5839 | -136.0535 | Fluid (stream) | Untreated Water | 23 | 0101:s__01 | 397 |  | 42 | 7.1 | 0.24
115A :931443:00:------:-- | 21:0852:000398 | 21:0852 | 21:0234 | 21:0234:000376 | 21:0234:000376:0003:0001:00 |  | 60.5854 | -136.0484 | Fluid (stream) | Untreated Water | 23 | 0102:s__02 | 398 |  | 284 | 7.3 | 0.26
115A :931444:00:------:-- | 21:0852:000399 | 21:0852 | 21:0234 | 21:0234:000377 | 21:0234:000377:0003:0001:00 |  | 60.5561 | -136.0061 | Fluid (stream) | Untreated Water | 23 | 0103:s__03 | 399 |  | 42 | 7.2 | 0.3
115A :931445:10:------:-- | 21:0852:000400 | 21:0852 | 21:0234 | 21:0234:000378 | 21:0234:000378:0003:0001:00 |  | 60.5205 | -136.0057 | Fluid (stream) | Untreated Water | 23 | 0071:ff__1 | 400 |  | 38 | 7.1 | 0.38
115A :931446:20:931445:10 | 21:0852:000401 | 21:0852 | 21:0234 | 21:0234:000378 | 21:0234:000378:0004:0001:00 |  | 60.5205 | -136.0057 | Fluid (stream) | Untreated Water | 23 | 0072:ff__1 | 401 |  | 36 | 7 | 0.39
115A :931448:00:------:-- | 21:0852:000402 | 21:0852 | 21:0234 | 21:0234:000379 | 21:0234:000379:0003:0001:00 |  | 60.4796 | -136.0509 | Fluid (stream) | Untreated Water | 23 | 0104:s__04 | 402 |  | 162 | 7.4 | 0.36
115A :931449:00:------:-- | 21:0852:000403 | 21:0852 | 21:0234 | 21:0234:000380 | 21:0234:000380:0003:0001:00 |  | 60.4826 | -136.0504 | Fluid (stream) | Untreated Water | 23 | 0105:s__05 | 403 |  | 132 | 7.4 | 2
115A :931450:00:------:-- | 21:0852:000404 | 21:0852 | 21:0234 | 21:0234:000381 | 21:0234:000381:0003:0001:00 |  | 60.4854 | -136.0676 | Fluid (stream) | Untreated Water | 23 | 0106:s__06 | 404 |  | 108 | 7.3 | 2.1
115A :931451:00:------:-- | 21:0852:000405 | 21:0852 | 21:0234 | 21:0234:000382 | 21:0234:000382:0003:0001:00 |  | 60.4359 | -136.2382 | Fluid (stream) | Untreated Water | 23 | 0107:s__07 | 405 |  | 540 | 7.5 | 2.2
115A :931452:00:------:-- | 21:0852:000406 | 21:0852 | 21:0234 | 21:0234:000383 | 21:0234:000383:0003:0001:00 |  | 60.4145 | -136.2831 | Fluid (stream) | Untreated Water | 23 | 0108:s__08 | 406 |  | 140 | 7.4 | <0.05
115A :931453:00:------:-- | 21:0852:000407 | 21:0852 | 21:0234 | 21:0234:000384 | 21:0234:000384:0003:0001:00 |  | 60.4142 | -136.3279 | Fluid (stream) | Untreated Water | 23 | 0109:s__09 | 407 |  | 32 | 7.3 | 0.08
115A :931454:00:------:-- | 21:0852:000408 | 21:0852 | 21:0234 | 21:0234:000385 | 21:0234:000385:0003:0001:00 |  | 60.3764 | -136.34 | Fluid (stream) | Untreated Water | 23 | 0110:s__10 | 408 |  | 46 | 7.2 | 0.19
115A :931455:00:------:-- | 21:0852:000409 | 21:0852 | 21:0234 | 21:0234:000386 | 21:0234:000386:0003:0001:00 |  | 60.3631 | -136.4265 | Fluid (stream) | Untreated Water | 23 | 0111:s__11 | 409 |  | 32 | 7.2 | 0.1
115A :931456:00:------:-- | 21:0852:000410 | 21:0852 | 21:0234 | 21:0234:000387 | 21:0234:000387:0003:0001:00 |  | 60.3648 | -136.4947 | Fluid (stream) | Untreated Water | 23 | 0112:s__12 | 410 |  | 30 | 7.3 | <0.05
115A :931457:00:------:-- | 21:0852:000411 | 21:0852 | 21:0234 | 21:0234:000388 | 21:0234:000388:0003:0001:00 |  | 60.3722 | -136.5602 | Fluid (stream) | Untreated Water | 23 | 0113:s__13 | 411 |  | 38 | 7.3 | <0.05
115A :931458:00:------:-- | 21:0852:000412 | 21:0852 | 21:0234 | 21:0234:000389 | 21:0234:000389:0003:0001:00 |  | 60.3932 | -136.517 | Fluid (stream) | Untreated Water | 23 | 0114:s__14 | 412 |  | 32 | 7.3 | <0.05
115A :931459:00:------:-- | 21:0852:000413 | 21:0852 | 21:0234 | 21:0234:000390 | 21:0234:000390:0003:0001:00 |  | 60.3848 | -136.6099 | Fluid (stream) | Untreated Water | 23 | 0115:s__15 | 413 |  | 38 | 7.5 | <0.05
115A :931460:00:------:-- | 21:0852:000414 | 21:0852 | 21:0234 | 21:0234:000391 | 21:0234:000391:0003:0001:00 |  | 60.3952 | -136.6729 | Fluid (stream) | Untreated Water | 23 | 0116:s__16 | 414 |  | 64 | 7.7 | <0.05
115A :931462:00:------:-- | 21:0852:000415 | 21:0852 | 21:0234 | 21:0234:000392 | 21:0234:000392:0003:0001:00 |  | 60.4156 | -136.7384 | Fluid (stream) | Untreated Water | 24 | 0101:s__01 | 415 |  | 42 | 7.7 | <0.05
115A :931463:00:------:-- | 21:0852:000416 | 21:0852 | 21:0234 | 21:0234:000393 | 21:0234:000393:0003:0001:00 |  | 60.4198 | -136.786 | Fluid (stream) | Untreated Water | 24 | 0102:s__02 | 416 |  | 38 | 7.8 | <0.05
115A :931464:00:------:-- | 21:0852:000417 | 21:0852 | 21:0234 | 21:0234:000394 | 21:0234:000394:0003:0001:00 |  | 60.4518 | -136.7415 | Fluid (stream) | Untreated Water | 24 | 0103:s__03 | 417 |  | 32 | 7.8 | <0.05
115A :931465:00:------:-- | 21:0852:000418 | 21:0852 | 21:0234 | 21:0234:000395 | 21:0234:000395:0003:0001:00 |  | 60.457 | -136.7787 | Fluid (stream) | Untreated Water | 24 | 0104:s__04 | 418 |  | 32 | 7.7 | <0.05
115A :931466:10:------:-- | 21:0852:000419 | 21:0852 | 21:0234 | 21:0234:000396 | 21:0234:000396:0003:0001:00 |  | 60.3977 | -136.7444 | Fluid (stream) | Untreated Water | 24 | 0071:ff__1 | 419 |  | 32 | 7.7 | <0.05
115A :931467:20:931466:10 | 21:0852:000420 | 21:0852 | 21:0234 | 21:0234:000396 | 21:0234:000396:0004:0001:00 |  | 60.3977 | -136.7444 | Fluid (stream) | Untreated Water | 24 | 0072:ff__1 | 420 |  | 32 | 7.7 | <0.05
115A :931468:00:------:-- | 21:0852:000421 | 21:0852 | 21:0234 | 21:0234:000397 | 21:0234:000397:0003:0001:00 |  | 60.3885 | -136.7007 | Fluid (stream) | Untreated Water | 24 | 0105:s__05 | 421 |  | 32 | 7.6 | <0.05
115A :931469:00:------:-- | 21:0852:000422 | 21:0852 | 21:0234 | 21:0234:000398 | 21:0234:000398:0003:0001:00 |  | 60.3864 | -136.6659 | Fluid (stream) | Untreated Water | 24 | 0106:s__06 | 422 |  | 28 | 7.2 | 0.06
115A :931470:00:------:-- | 21:0852:000423 | 21:0852 | 21:0234 | 21:0234:000399 | 21:0234:000399:0003:0001:00 |  | 60.3907 | -136.7238 | Fluid (stream) | Untreated Water | 24 | 0107:s__07 | 423 |  | 70 | 7.2 | <0.05
115A :931471:00:------:-- | 21:0852:000424 | 21:0852 | 21:0234 | 21:0234:000400 | 21:0234:000400:0003:0001:00 |  | 60.3841 | -136.6547 | Fluid (stream) | Untreated Water | 24 | 0108:s__08 | 424 |  | 36 | 7.2 | 0.05
115A :931472:00:------:-- | 21:0852:000425 | 21:0852 | 21:0234 | 21:0234:000401 | 21:0234:000401:0003:0001:00 |  | 60.3781 | -136.625 | Fluid (stream) | Untreated Water | 24 | 0109:s__09 | 425 |  | 42 | 7.1 | 0.13
115A :931473:00:------:-- | 21:0852:000426 | 21:0852 | 21:0234 | 21:0234:000402 | 21:0234:000402:0003:0001:00 |  | 60.3665 | -136.579 | Fluid (stream) | Untreated Water | 24 | 0110:s__10 | 426 |  | 148 | 7.2 | 0.26
115A :931474:00:------:-- | 21:0852:000427 | 21:0852 | 21:0234 | 21:0234:000403 | 21:0234:000403:0003:0001:00 |  | 60.3493 | -136.5185 | Fluid (stream) | Untreated Water | 24 | 0111:s__11 | 427 |  | 216 | 7.1 | 0.26
115A :931475:00:------:-- | 21:0852:000428 | 21:0852 | 21:0234 | 21:0234:000404 | 21:0234:000404:0003:0001:00 |  | 60.3445 | -136.4573 | Fluid (stream) | Untreated Water | 24 | 0112:s__12 | 428 |  | 58 | 7.2 | <0.05
115A :931477:00:------:-- | 21:0852:000429 | 21:0852 | 21:0234 | 21:0234:000405 | 21:0234:000405:0003:0001:00 |  | 60.3082 | -136.488 | Fluid (stream) | Untreated Water | 24 | 0113:s__13 | 429 |  | 30 | 7.5 | 0.08
115A :931478:00:------:-- | 21:0852:000430 | 21:0852 | 21:0234 | 21:0234:000406 | 21:0234:000406:0003:0001:00 |  | 60.2836 | -136.402 | Fluid (stream) | Untreated Water | 24 | 0114:s__14 | 430 |  | 48 | 6.6 | 0.14
115A :931479:00:------:-- | 21:0852:000431 | 21:0852 | 21:0234 | 21:0234:000407 | 21:0234:000407:0003:0001:00 |  | 60.282 | -136.4006 | Fluid (stream) | Untreated Water | 24 | 0115:s__15 | 431 |  | 94 | 6.8 | 0.08
115A :931480:00:------:-- | 21:0852:000432 | 21:0852 | 21:0234 | 21:0234:000408 | 21:0234:000408:0003:0001:00 |  | 60.304 | -136.3596 | Fluid (stream) | Untreated Water | 24 | 0116:s__16 | 432 |  | 90 | 6.8 | 0.07
115A :931482:00:------:-- | 21:0852:000433 | 21:0852 | 21:0234 | 21:0234:000409 | 21:0234:000409:0003:0001:00 |  | 60.323 | -136.3891 | Fluid (stream) | Untreated Water | 25 | 0101:s__01 | 433 |  | 114 | 7.4 | 0.2
115A :931483:00:------:-- | 21:0852:000434 | 21:0852 | 21:0234 | 21:0234:000410 | 21:0234:000410:0003:0001:00 |  | 60.3357 | -136.4146 | Fluid (stream) | Untreated Water | 25 | 0102:s__02 | 434 |  | 102 | 7.5 | <0.05
115A :931484:00:------:-- | 21:0852:000435 | 21:0852 | 21:0234 | 21:0234:000411 | 21:0234:000411:0003:0001:00 |  | 60.2954 | -136.3419 | Fluid (stream) | Untreated Water | 25 | 0103:s__03 | 435 |  | 216 | 7.3 | <0.05
115A :931485:10:------:-- | 21:0852:000436 | 21:0852 | 21:0234 | 21:0234:000412 | 21:0234:000412:0003:0001:00 |  | 60.2831 | -136.3209 | Fluid (stream) | Untreated Water | 25 | 0071:ff__1 | 436 |  | 44 | 6.9 | 0.06
115A :931486:20:931485:10 | 21:0852:000437 | 21:0852 | 21:0234 | 21:0234:000412 | 21:0234:000412:0004:0001:00 |  | 60.2831 | -136.3209 | Fluid (stream) | Untreated Water | 25 | 0072:ff__1 | 437 |  | 42 | 6.8 | 0.06
115A :931487:00:------:-- | 21:0852:000438 | 21:0852 | 21:0234 | 21:0234:000413 | 21:0234:000413:0003:0001:00 |  | 60.3108 | -136.2398 | Fluid (stream) | Untreated Water | 25 | 0104:s__04 | 438 |  | 148 | 7.5 | 0.54
115A :931488:00:------:-- | 21:0852:000439 | 21:0852 | 21:0234 | 21:0234:000414 | 21:0234:000414:0003:0001:00 |  | 60.3185 | -136.2211 | Fluid (stream) | Untreated Water | 25 | 0105:s__05 | 439 |  | 48 | 7.3 | 0.07
115A :931489:00:------:-- | 21:0852:000440 | 21:0852 | 21:0234 | 21:0234:000415 | 21:0234:000415:0003:0001:00 |  | 60.32 | -136.2218 | Fluid (stream) | Untreated Water | 25 | 0106:s__06 | 440 |  | 64 | 7.8 | 0.24
115A :931490:00:------:-- | 21:0852:000441 | 21:0852 | 21:0234 | 21:0234:000416 | 21:0234:000416:0003:0001:00 |  | 60.3351 | -136.2578 | Fluid (stream) | Untreated Water | 25 | 0107:s__07 | 441 |  | 124 | 7.7 | <0.05
115A :931491:00:------:-- | 21:0852:000442 | 21:0852 | 21:0234 | 21:0234:000417 | 21:0234:000417:0003:0001:00 |  | 60.3262 | -136.2698 | Fluid (stream) | Untreated Water | 25 | 0108:s__08 | 442 |  | 126 | 7.8 | 2.5
115A :931492:00:------:-- | 21:0852:000443 | 21:0852 | 21:0234 | 21:0234:000418 | 21:0234:000418:0003:0001:00 |  | 60.3406 | -136.3177 | Fluid (stream) | Untreated Water | 25 | 0109:s__09 | 443 |  | 260 | 7.9 | 0.42
115A :931493:00:------:-- | 21:0852:000444 | 21:0852 | 21:0234 | 21:0234:000419 | 21:0234:000419:0003:0001:00 |  | 60.3505 | -136.2717 | Fluid (stream) | Untreated Water | 25 | 0110:s__10 | 444 |  | 72 | 7.7 | <0.05
115A :931494:00:------:-- | 21:0852:000445 | 21:0852 | 21:0234 | 21:0234:000420 | 21:0234:000420:0003:0001:00 |  | 60.3683 | -136.2971 | Fluid (stream) | Untreated Water | 25 | 0111:s__11 | 445 |  | 224 | 8 | 2
115A :931495:00:------:-- | 21:0852:000446 | 21:0852 | 21:0234 | 21:0234:000421 | 21:0234:000421:0003:0001:00 |  | 60.3945 | -136.2667 | Fluid (stream) | Untreated Water | 25 | 0112:s__12 | 446 |  | 156 | 8 | 1.4
115A :931497:00:------:-- | 21:0852:000447 | 21:0852 | 21:0234 | 21:0234:000422 | 21:0234:000422:0003:0001:00 |  | 60.5866 | -136.1879 | Fluid (stream) | Untreated Water | 25 | 0113:s__13 | 447 |  | 50 | 8 | 0.24
115A :931498:00:------:-- | 21:0852:000448 | 21:0852 | 21:0234 | 21:0234:000423 | 21:0234:000423:0003:0001:00 |  | 60.5777 | -136.1543 | Fluid (stream) | Untreated Water | 25 | 0114:s__14 | 448 |  | 54 | 7.6 | 0.23
115A :931499:00:------:-- | 21:0852:000449 | 21:0852 | 21:0234 | 21:0234:000424 | 21:0234:000424:0003:0001:00 |  | 60.5545 | -136.207 | Fluid (stream) | Untreated Water | 25 | 0115:s__15 | 449 |  | 480 | 7.4 | 0.27
115A :931500:00:------:-- | 21:0852:000450 | 21:0852 | 21:0234 | 21:0234:000425 | 21:0234:000425:0003:0001:00 |  | 60.5734 | -136.1537 | Fluid (stream) | Untreated Water | 25 | 0116:s__16 | 450 |  | 300 | 7.2 | 0.26
115A :931502:00:------:-- | 21:0852:000451 | 21:0852 | 21:0234 | 21:0234:000426 | 21:0234:000426:0003:0001:00 |  | 60.4535 | -136.0867 | Fluid (stream) | Untreated Water | 26 | 0101:s__01 | 451 |  | 70 | 7.8 | 0.22
115A :931504:00:------:-- | 21:0852:000452 | 21:0852 | 21:0234 | 21:0234:000427 | 21:0234:000427:0003:0001:00 |  | 60.4317 | -136.1172 | Fluid (stream) | Untreated Water | 26 | 0102:s__02 | 452 |  | 204 | 8.1 | 7
115A :931505:00:------:-- | 21:0852:000453 | 21:0852 | 21:0234 | 21:0234:000428 | 21:0234:000428:0003:0001:00 |  | 60.4268 | -136.1531 | Fluid (stream) | Untreated Water | 26 | 0103:s__03 | 453 |  | 118 | 7.8 | 0.08
115A :931506:00:------:-- | 21:0852:000454 | 21:0852 | 21:0234 | 21:0234:000429 | 21:0234:000429:0003:0001:00 |  | 60.4158 | -136.1841 | Fluid (stream) | Untreated Water | 26 | 0104:s__04 | 454 |  | 96 | 7.9 | 0.2
115A :931507:00:------:-- | 21:0852:000455 | 21:0852 | 21:0234 | 21:0234:000430 | 21:0234:000430:0003:0001:00 |  | 60.2918 | -136.885 | Fluid (stream) | Untreated Water | 26 | 0105:s__05 | 455 |  | 24 | 7.6 | <0.05
115A :931508:00:------:-- | 21:0852:000456 | 21:0852 | 21:0234 | 21:0234:000431 | 21:0234:000431:0003:0001:00 |  | 60.2776 | -136.8764 | Fluid (stream) | Untreated Water | 26 | 0106:s__06 | 456 |  | 28 | 7.3 | <0.05
115A :931509:00:------:-- | 21:0852:000457 | 21:0852 | 21:0234 | 21:0234:000432 | 21:0234:000432:0003:0001:00 |  | 60.2739 | -136.8519 | Fluid (stream) | Untreated Water | 26 | 0107:s__07 | 457 |  | 34 | 7.2 | <0.05
115A :931510:00:------:-- | 21:0852:000458 | 21:0852 | 21:0234 | 21:0234:000433 | 21:0234:000433:0003:0001:00 |  | 60.2504 | -136.8272 | Fluid (stream) | Untreated Water | 26 | 0108:s__08 | 458 |  | 32 | 7.6 | <0.05
115A :931511:10:------:-- | 21:0852:000459 | 21:0852 | 21:0234 | 21:0234:000434 | 21:0234:000434:0003:0001:00 |  | 60.2435 | -136.849 | Fluid (stream) | Untreated Water | 26 | 0071:ff__1 | 459 |  | 28 | 7.6 | <0.05
115A :931512:20:931511:10 | 21:0852:000460 | 21:0852 | 21:0234 | 21:0234:000434 | 21:0234:000434:0004:0001:00 |  | 60.2435 | -136.849 | Fluid (stream) | Untreated Water | 26 | 0072:ff__1 | 460 |  | 28 | 7.2 | <0.05
115A :931513:00:------:-- | 21:0852:000461 | 21:0852 | 21:0234 | 21:0234:000435 | 21:0234:000435:0003:0001:00 |  | 60.2444 | -136.8125 | Fluid (stream) | Untreated Water | 26 | 0109:s__09 | 461 |  | 24 | 7.4 | <0.05
115A :931514:00:------:-- | 21:0852:000462 | 21:0852 | 21:0234 | 21:0234:000436 | 21:0234:000436:0003:0001:00 |  | 60.2151 | -136.8265 | Fluid (stream) | Untreated Water | 26 | 0110:s__10 | 462 |  | 20 | 7.4 | 0.08
115A :931515:00:------:-- | 21:0852:000463 | 21:0852 | 21:0234 | 21:0234:000437 | 21:0234:000437:0003:0001:00 |  | 60.2061 | -136.7765 | Fluid (stream) | Untreated Water | 26 | 0111:s__11 | 463 |  | 28 | 6.9 | 0.07
115A :931516:00:------:-- | 21:0852:000464 | 21:0852 | 21:0234 | 21:0234:000438 | 21:0234:000438:0003:0001:00 |  | 60.1907 | -136.703 | Fluid (stream) | Untreated Water | 26 | 0112:s__12 | 464 |  | 24 | 7.1 | <0.05
115A :931517:00:------:-- | 21:0852:000465 | 21:0852 | 21:0234 | 21:0234:000439 | 21:0234:000439:0003:0001:00 |  | 60.1922 | -136.7008 | Fluid (stream) | Untreated Water | 26 | 0113:s__13 | 465 |  | 22 | 7.3 | <0.05
115A :931518:00:------:-- | 21:0852:000466 | 21:0852 | 21:0234 | 21:0234:000440 | 21:0234:000440:0003:0001:00 |  | 60.236 | -136.7172 | Fluid (stream) | Untreated Water | 26 | 0114:s__14 | 466 |  | 22 | 7.4 | <0.05
115A :931519:00:------:-- | 21:0852:000467 | 21:0852 | 21:0234 | 21:0234:000441 | 21:0234:000441:0003:0001:00 |  | 60.1971 | -136.7776 | Fluid (stream) | Untreated Water | 26 | 0115:s__15 | 467 |  | 26 | 7.3 | 0.12
115A :931520:00:------:-- | 21:0852:000468 | 21:0852 | 21:0234 | 21:0234:000442 | 21:0234:000442:0003:0001:00 |  | 60.1905 | -136.8257 | Fluid (stream) | Untreated Water | 26 | 0116:s__16 | 468 |  | 24 | 7.2 | 0.2
115A :931522:00:------:-- | 21:0852:000469 | 21:0852 | 21:0234 | 21:0234:000443 | 21:0234:000443:0003:0001:00 |  | 60.182 | -136.8106 | Fluid (stream) | Untreated Water | 27 | 0101:s__01 | 469 |  | 22 | 7.3 | 0.28
115A :931523:00:------:-- | 21:0852:000470 | 21:0852 | 21:0234 | 21:0234:000444 | 21:0234:000444:0003:0001:00 |  | 60.1598 | -136.7816 | Fluid (stream) | Untreated Water | 27 | 0102:s__02 | 470 |  | 34 | 7.4 | 0.1
115A :931525:10:------:-- | 21:0852:000471 | 21:0852 | 21:0234 | 21:0234:000445 | 21:0234:000445:0003:0001:00 |  | 60.1484 | -136.8287 | Fluid (stream) | Untreated Water | 27 | 0071:ff__1 | 471 |  | 64 | 8 | 14.5
115A :931526:20:931525:10 | 21:0852:000472 | 21:0852 | 21:0234 | 21:0234:000445 | 21:0234:000445:0004:0001:00 |  | 60.1484 | -136.8287 | Fluid (stream) | Untreated Water | 27 | 0072:ff__1 | 472 |  | 60 | 8 | 15
115A :931527:00:------:-- | 21:0852:000473 | 21:0852 | 21:0234 | 21:0234:000446 | 21:0234:000446:0003:0001:00 |  | 60.0376 | -136.2382 | Fluid (stream) | Untreated Water | 27 | 0103:s__03 | 473 |  | 40 | 7.3 | 0.14
115A :931528:00:------:-- | 21:0852:000474 | 21:0852 | 21:0234 | 21:0234:000447 | 21:0234:000447:0003:0001:00 |  | 60.0773 | -136.1919 | Fluid (stream) | Untreated Water | 27 | 0104:s__04 | 474 |  | 38 | 7.2 | 0.06
115A :931529:00:------:-- | 21:0852:000475 | 21:0852 | 21:0234 | 21:0234:000448 | 21:0234:000448:0003:0001:00 |  | 60.0765 | -136.1606 | Fluid (stream) | Untreated Water | 27 | 0105:s__05 | 475 |  | 142 | 7.2 | 0.07
115A :931530:00:------:-- | 21:0852:000476 | 21:0852 | 21:0234 | 21:0234:000449 | 21:0234:000449:0003:0001:00 |  | 60.0232 | -136.164 | Fluid (stream) | Untreated Water | 27 | 0106:s__06 | 476 |  | 100 | 7.2 | 0.2
115A :931531:00:------:-- | 21:0852:000477 | 21:0852 | 21:0234 | 21:0234:000450 | 21:0234:000450:0003:0001:00 |  | 60.0136 | -136.1268 | Fluid (stream) | Untreated Water | 27 | 0107:s__07 | 477 |  | 324 | 7.5 | 1.3
115A :931532:00:------:-- | 21:0852:000478 | 21:0852 | 21:0234 | 21:0234:000451 | 21:0234:000451:0003:0001:00 |  | 60.0085 | -136.1264 | Fluid (stream) | Untreated Water | 27 | 0108:s__08 | 478 |  | 104 | 7.3 | 0.2
115A :931533:00:------:-- | 21:0852:000479 | 21:0852 | 21:0234 | 21:0234:000452 | 21:0234:000452:0003:0001:00 |  | 60.0022 | -136.1067 | Fluid (stream) | Untreated Water | 27 | 0109:s__09 | 479 |  | 250 | 7.2 | 0.1
115A :931534:00:------:-- | 21:0852:000480 | 21:0852 | 21:0234 | 21:0234:000453 | 21:0234:000453:0003:0001:00 |  | 60.0133 | -136.0032 | Fluid (stream) | Untreated Water | 27 | 0110:s__10 | 480 |  | 88 | 7.1 | <0.05
115A :931535:00:------:-- | 21:0852:000481 | 21:0852 | 21:0234 | 21:0234:000454 | 21:0234:000454:0003:0001:00 |  | 60.0372 | -136.0041 | Fluid (stream) | Untreated Water | 27 | 0111:s__11 | 481 |  | 380 | 7 | 0.12
115A :931536:00:------:-- | 21:0852:000482 | 21:0852 | 21:0234 | 21:0234:000455 | 21:0234:000455:0003:0001:00 |  | 60.0713 | -136.0407 | Fluid (stream) | Untreated Water | 27 | 0112:s__12 | 482 |  | 196 | 6.8 | 0.1
115A :931537:00:------:-- | 21:0852:000483 | 21:0852 | 21:0234 | 21:0234:000456 | 21:0234:000456:0003:0001:00 |  | 60.1007 | -136.0585 | Fluid (stream) | Untreated Water | 27 | 0113:s__13 | 483 |  | 34 | 7 | <0.05
115A :931538:00:------:-- | 21:0852:000484 | 21:0852 | 21:0234 | 21:0234:000457 | 21:0234:000457:0003:0001:00 |  | 60.1084 | -136.0691 | Fluid (stream) | Untreated Water | 27 | 0114:s__14 | 484 |  | 24 | 7 | <0.05
115A :931539:00:------:-- | 21:0852:000485 | 21:0852 | 21:0234 | 21:0234:000458 | 21:0234:000458:0003:0001:00 |  | 60.1177 | -136.093 | Fluid (stream) | Untreated Water | 27 | 0115:s__15 | 485 |  | 224 | 7.1 | 0.1
115A :931540:00:------:-- | 21:0852:000486 | 21:0852 | 21:0234 | 21:0234:000459 | 21:0234:000459:0003:0001:00 |  | 60.0966 | -136.126 | Fluid (stream) | Untreated Water | 27 | 0116:s__16 | 486 |  | 168 | 7.2 | 0.11
115A :931542:00:------:-- | 21:0852:000487 | 21:0852 | 21:0234 | 21:0234:000460 | 21:0234:000460:0003:0001:00 |  | 60.0539 | -136.0878 | Fluid (stream) | Untreated Water | 28 | 0101:s__01 | 487 |  | 118 | 8 | 0.05
115A :931543:00:------:-- | 21:0852:000488 | 21:0852 | 21:0234 | 21:0234:000461 | 21:0234:000461:0003:0001:00 |  | 60.1253 | -136.0851 | Fluid (stream) | Untreated Water | 28 | 0102:s__02 | 488 |  | 32 | 6.8 | 0.08
115A :931544:00:------:-- | 21:0852:000489 | 21:0852 | 21:0234 | 21:0234:000462 | 21:0234:000462:0003:0001:00 |  | 60.1423 | -136.1103 | Fluid (stream) | Untreated Water | 28 | 0103:s__03 | 489 |  | 96 | 7.3 | 0.74
115A :931545:00:------:-- | 21:0852:000490 | 21:0852 | 21:0234 | 21:0234:000463 | 21:0234:000463:0003:0001:00 |  | 60.1529 | -136.0482 | Fluid (stream) | Untreated Water | 28 | 0104:s__04 | 490 |  | 48 | 7.1 | 0.13
115A :931547:10:------:-- | 21:0852:000491 | 21:0852 | 21:0234 | 21:0234:000464 | 21:0234:000464:0003:0001:00 |  | 60.1666 | -136.0346 | Fluid (stream) | Untreated Water | 28 | 0071:ff__1 | 491 |  | 120 | 7.4 | 0.14
115A :931548:20:931547:10 | 21:0852:000492 | 21:0852 | 21:0234 | 21:0234:000464 | 21:0234:000464:0004:0001:00 |  | 60.1666 | -136.0346 | Fluid (stream) | Untreated Water | 28 | 0072:ff__1 | 492 |  | 120 | 7.1 | 0.16
115A :931549:00:------:-- | 21:0852:000493 | 21:0852 | 21:0234 | 21:0234:000465 | 21:0234:000465:0003:0001:00 |  | 60.1984 | -136.0733 | Fluid (stream) | Untreated Water | 28 | 0105:s__05 | 493 |  | 56 | 7.2 | 0.44
115A :931550:00:------:-- | 21:0852:000494 | 21:0852 | 21:0234 | 21:0234:000466 | 21:0234:000466:0003:0001:00 |  | 60.2173 | -136.0905 | Fluid (stream) | Untreated Water | 28 | 0106:s__06 | 494 |  | 152 | 7.7 | 0.59
115A :931551:00:------:-- | 21:0852:000495 | 21:0852 | 21:0234 | 21:0234:000467 | 21:0234:000467:0003:0001:00 |  | 60.2462 | -136.1413 | Fluid (stream) | Untreated Water | 28 | 0107:s__07 | 495 |  | 200 | 7.5 | 1.4
115A :931552:00:------:-- | 21:0852:000496 | 21:0852 | 21:0234 | 21:0234:000468 | 21:0234:000468:0003:0001:00 |  | 60.2706 | -136.1691 | Fluid (stream) | Untreated Water | 28 | 0108:s__08 | 496 |  | 264 | 7.4 | 1.6
115A :931553:00:------:-- | 21:0852:000497 | 21:0852 | 21:0234 | 21:0234:000469 | 21:0234:000469:0003:0001:00 |  | 60.4785 | -136.2223 | Fluid (stream) | Untreated Water | 28 | 0109:s__09 | 497 |  | 164 | 7.3 | 0.25
115A :931554:00:------:-- | 21:0852:000498 | 21:0852 | 21:0234 | 21:0234:000470 | 21:0234:000470:0003:0001:00 |  | 60.4858 | -136.1731 | Fluid (stream) | Untreated Water | 28 | 0110:s__10 | 498 |  | 590 | 7.4 | 0.12
115A :931555:00:------:-- | 21:0852:000499 | 21:0852 | 21:0234 | 21:0234:000471 | 21:0234:000471:0003:0001:00 |  | 60.5052 | -136.2047 | Fluid (stream) | Untreated Water | 28 | 0111:s__11 | 499 |  | 232 | 6.9 | 0.12
115A :931556:00:------:-- | 21:0852:000500 | 21:0852 | 21:0234 | 21:0234:000472 | 21:0234:000472:0003:0001:00 |  | 60.5124 | -136.0993 | Fluid (stream) | Untreated Water | 28 | 0112:s__12 | 500 |  | 90 | 7.4 | 0.7
115A :931557:00:------:-- | 21:0852:000501 | 21:0852 | 21:0234 | 21:0234:000473 | 21:0234:000473:0003:0001:00 |  | 60.5421 | -136.1159 | Fluid (stream) | Untreated Water | 28 | 0113:s__13 | 501 |  | 64 | 7.6 | 1.9
115A :931558:00:------:-- | 21:0852:000502 | 21:0852 | 21:0234 | 21:0234:000474 | 21:0234:000474:0003:0001:00 |  | 60.5522 | -136.1138 | Fluid (stream) | Untreated Water | 28 | 0114:s__14 | 502 |  | 42 | 7.5 | 1.4
115A :931559:00:------:-- | 21:0852:000503 | 21:0852 | 21:0234 | 21:0234:000475 | 21:0234:000475:0003:0001:00 |  | 60.5669 | -136.1045 | Fluid (stream) | Untreated Water | 28 | 0115:s__15 | 503 |  | 196 | 7.3 | 0.2
115A :931560:00:------:-- | 21:0852:000504 | 21:0852 | 21:0234 | 21:0234:000476 | 21:0234:000476:0003:0001:00 |  | 60.4066 | -136.1195 | Fluid (stream) | Untreated Water | 28 | 0116:s__16 | 504 |  | 62 | 7.7 | 0.12
115A :931562:10:------:-- | 21:0852:000505 | 21:0852 | 21:0234 | 21:0234:000477 | 21:0234:000477:0003:0001:00 |  | 60.3647 | -136.1812 | Fluid (stream) | Untreated Water | 29 | 0071:ff__1 | 505 |  | 34 | 7.8 | 0.18
115A :931563:20:931562:10 | 21:0852:000506 | 21:0852 | 21:0234 | 21:0234:000477 | 21:0234:000477:0004:0001:00 |  | 60.3647 | -136.1812 | Fluid (stream) | Untreated Water | 29 | 0072:ff__1 | 506 |  | 36 | 7.8 | 0.16
115A :931564:00:------:-- | 21:0852:000507 | 21:0852 | 21:0234 | 21:0234:000478 | 21:0234:000478:0003:0001:00 |  | 60.3659 | -136.1117 | Fluid (stream) | Untreated Water | 29 | 0101:s__01 | 507 |  | 68 | 7.9 | 0.2
115A :931565:00:------:-- | 21:0852:000508 | 21:0852 | 21:0234 | 21:0234:000479 | 21:0234:000479:0003:0001:00 |  | 60.3919 | -136.052 | Fluid (stream) | Untreated Water | 29 | 0102:s__02 | 508 |  | 48 | 7.8 | 0.12
115A :931566:00:------:-- | 21:0852:000509 | 21:0852 | 21:0234 | 21:0234:000480 | 21:0234:000480:0003:0001:00 |  | 60.3923 | -136.0491 | Fluid (stream) | Untreated Water | 29 | 0103:s__03 | 509 |  | 76 | 7.8 | 0.13
115A :931567:00:------:-- | 21:0852:000510 | 21:0852 | 21:0234 | 21:0234:000481 | 21:0234:000481:0003:0001:00 |  | 60.3729 | -136.0324 | Fluid (stream) | Untreated Water | 29 | 0104:s__04 | 510 |  | 34 | 7.6 | <0.05
115A :931568:00:------:-- | 21:0852:000511 | 21:0852 | 21:0234 | 21:0234:000482 | 21:0234:000482:0003:0001:00 |  | 60.3562 | -136.0512 | Fluid (stream) | Untreated Water | 29 | 0105:s__05 | 511 |  | 34 | 7.2 | 0.05
115A :931569:00:------:-- | 21:0852:000512 | 21:0852 | 21:0234 | 21:0234:000483 | 21:0234:000483:0003:0001:00 |  | 60.3563 | -136.0556 | Fluid (stream) | Untreated Water | 29 | 0106:s__06 | 512 |  | 88 | 7.6 | 0.12
115A :931570:00:------:-- | 21:0852:000513 | 21:0852 | 21:0234 | 21:0234:000484 | 21:0234:000484:0003:0001:00 |  | 60.3104 | -136.1338 | Fluid (stream) | Untreated Water | 29 | 0107:s__07 | 513 |  | 38 | 7.4 | 0.1
115A :931571:00:------:-- | 21:0852:000514 | 21:0852 | 21:0234 | 21:0234:000485 | 21:0234:000485:0003:0001:00 |  | 60.3175 | -136.0705 | Fluid (stream) | Untreated Water | 29 | 0108:s__08 | 514 |  | 108 | 7.5 | 0.11
115A :931572:00:------:-- | 21:0852:000515 | 21:0852 | 21:0234 | 21:0234:000486 | 21:0234:000486:0003:0001:00 |  | 60.3059 | -136.0542 | Fluid (stream) | Untreated Water | 29 | 0109:s__09 | 515 |  | 40 | 7.6 | 0.14
115A :931573:00:------:-- | 21:0852:000516 | 21:0852 | 21:0234 | 21:0234:000487 | 21:0234:000487:0003:0001:00 |  | 60.3132 | -136.0441 | Fluid (stream) | Untreated Water | 29 | 0110:s__10 | 516 |  | 26 | 7.5 | 0.05
115A :931574:00:------:-- | 21:0852:000517 | 21:0852 | 21:0234 | 21:0234:000488 | 21:0234:000488:0003:0001:00 |  | 60.3027 | -136.0299 | Fluid (stream) | Untreated Water | 29 | 0111:s__11 | 517 |  | 88 | 7.2 | 0.1
115A :931575:00:------:-- | 21:0852:000518 | 21:0852 | 21:0234 | 21:0234:000489 | 21:0234:000489:0003:0001:00 |  | 60.2504 | -136.0035 | Fluid (stream) | Untreated Water | 29 | 0112:s__12 | 518 |  | 24 | 7.2 | <0.05
115A :931576:00:------:-- | 21:0852:000519 | 21:0852 | 21:0234 | 21:0234:000490 | 21:0234:000490:0003:0001:00 |  | 60.2312 | -136.0485 | Fluid (stream) | Untreated Water | 29 | 0113:s__13 | 519 |  | 160 | 7.2 | 0.4
115A :931577:00:------:-- | 21:0852:000520 | 21:0852 | 21:0234 | 21:0234:000491 | 21:0234:000491:0003:0001:00 |  | 60.2107 | -136.0023 | Fluid (stream) | Untreated Water | 29 | 0114:s__14 | 520 |  | 54 | 7.2 | 0.06
115A :931578:00:------:-- | 21:0852:000521 | 21:0852 | 21:0234 | 21:0234:000492 | 21:0234:000492:0003:0001:00 |  | 60.2746 | -136.0912 | Fluid (stream) | Untreated Water | 29 | 0115:s__15 | 521 |  | 42 | 7.1 | 0.06
115A :931580:00:------:-- | 21:0852:000522 | 21:0852 | 21:0234 | 21:0234:000493 | 21:0234:000493:0003:0001:00 |  | 60.265 | -136.1084 | Fluid (stream) | Untreated Water | 29 | 0116:s__16 | 522 |  | 30 | 7.6 | 0.08
115A :931582:00:------:-- | 21:0852:000523 | 21:0852 | 21:0234 | 21:0234:000494 | 21:0234:000494:0003:0001:00 |  | 60.2158 | -136.1831 | Fluid (stream) | Untreated Water | 30 | 0101:s__01 | 523 |  | 60 | 7.5 | 0.19
115A :931583:00:------:-- | 21:0852:000524 | 21:0852 | 21:0234 | 21:0234:000495 | 21:0234:000495:0003:0001:00 |  | 60.2268 | -136.2168 | Fluid (stream) | Untreated Water | 30 | 0102:s__02 | 524 |  | 28 | 7.4 | 0.06
115A :931584:10:------:-- | 21:0852:000525 | 21:0852 | 21:0234 | 21:0234:000496 | 21:0234:000496:0003:0001:00 |  | 60.2548 | -136.3186 | Fluid (stream) | Untreated Water | 30 | 0071:ff__1 | 525 |  | 46 | 7.2 | 0.07
115A :931585:20:931584:10 | 21:0852:000526 | 21:0852 | 21:0234 | 21:0234:000496 | 21:0234:000496:0004:0001:00 |  | 60.2548 | -136.3186 | Fluid (stream) | Untreated Water | 30 | 0072:ff__1 | 526 |  | 48 | 7.1 | 0.06
115A :931586:00:------:-- | 21:0852:000527 | 21:0852 | 21:0234 | 21:0234:000497 | 21:0234:000497:0003:0001:00 |  | 60.4489 | -136.8097 | Fluid (stream) | Untreated Water | 30 | 0103:s__03 | 527 |  | 40 | 7.6 | <0.05
115A :931587:00:------:-- | 21:0852:000528 | 21:0852 | 21:0234 | 21:0234:000498 | 21:0234:000498:0003:0001:00 |  | 60.4697 | -136.8684 | Fluid (stream) | Untreated Water | 30 | 0104:s__04 | 528 |  | 64 | 8.2 | 0.24
115A :931588:00:------:-- | 21:0852:000529 | 21:0852 | 21:0234 | 21:0234:000499 | 21:0234:000499:0003:0001:00 |  | 60.2002 | -136.1627 | Fluid (stream) | Untreated Water | 30 | 0105:s__05 | 529 |  | 82 | 7.9 | 0.11
115A :931590:00:------:-- | 21:0852:000530 | 21:0852 | 21:0234 | 21:0234:000500 | 21:0234:000500:0003:0001:00 |  | 60.1884 | -136.1578 | Fluid (stream) | Untreated Water | 30 | 0106:s__06 | 530 |  | 68 | 8 | 0.38
115A :931591:00:------:-- | 21:0852:000531 | 21:0852 | 21:0234 | 21:0234:000501 | 21:0234:000501:0003:0001:00 |  | 60.178 | -136.1831 | Fluid (stream) | Untreated Water | 30 | 0107:s__07 | 531 |  | 46 | 7.6 | 0.13
115A :931592:00:------:-- | 21:0852:000532 | 21:0852 | 21:0234 | 21:0234:000502 | 21:0234:000502:0003:0001:00 |  | 60.1424 | -136.1467 | Fluid (stream) | Untreated Water | 30 | 0108:s__08 | 532 |  | 52 | 7.5 | 0.12
115A :931593:00:------:-- | 21:0852:000533 | 21:0852 | 21:0234 | 21:0234:000503 | 21:0234:000503:0003:0001:00 |  | 60.1517 | -136.2122 | Fluid (stream) | Untreated Water | 30 | 0109:s__09 | 533 |  | 46 | 7.2 | 0.08
115A :931594:00:------:-- | 21:0852:000534 | 21:0852 | 21:0234 | 21:0234:000504 | 21:0234:000504:0003:0001:00 |  | 60.145 | -136.2122 | Fluid (stream) | Untreated Water | 30 | 0110:s__10 | 534 |  | 88 | 7.1 | 0.07
115A :931595:00:------:-- | 21:0852:000535 | 21:0852 | 21:0234 | 21:0234:000505 | 21:0234:000505:0003:0001:00 |  | 60.1455 | -136.2073 | Fluid (stream) | Untreated Water | 30 | 0111:s__11 | 535 |  | 68 | 7.2 | 0.14
115A :931596:00:------:-- | 21:0852:000536 | 21:0852 | 21:0234 | 21:0234:000506 | 21:0234:000506:0003:0001:00 |  | 60.1191 | -136.1925 | Fluid (stream) | Untreated Water | 30 | 0112:s__12 | 536 |  | 90 | 7.1 | 0.1
115A :931597:00:------:-- | 21:0852:000537 | 21:0852 | 21:0234 | 21:0234:000507 | 21:0234:000507:0003:0001:00 |  | 60.1072 | -136.2178 | Fluid (stream) | Untreated Water | 30 | 0113:s__13 | 537 |  | 100 | 7 | 0.06
115A :931598:00:------:-- | 21:0852:000538 | 21:0852 | 21:0234 | 21:0234:000508 | 21:0234:000508:0003:0001:00 |  | 60.053 | -136.3194 | Fluid (stream) | Untreated Water | 30 | 0114:s__14 | 538 |  | 26 | 6.8 | 0.05
115A :931599:00:------:-- | 21:0852:000539 | 21:0852 | 21:0234 | 21:0234:000509 | 21:0234:000509:0003:0001:00 |  | 60.0301 | -136.2841 | Fluid (stream) | Untreated Water | 30 | 0115:s__15 | 539 |  | 30 | 6.8 | <0.05
115A :931600:00:------:-- | 21:0852:000540 | 21:0852 | 21:0234 | 21:0234:000510 | 21:0234:000510:0003:0001:00 |  | 60.0206 | -136.2556 | Fluid (stream) | Untreated Water | 30 | 0116:s__16 | 540 |  | 60 | 6.9 | 0.07
115A :931602:10:------:-- | 21:0852:000541 | 21:0852 | 21:0234 | 21:0234:000511 | 21:0234:000511:0003:0001:00 |  | 60.0123 | -136.2791 | Fluid (stream) | Untreated Water | 31 | 0071:ff__1 | 541 |  | 168 | 7.2 | 0.13
115A :931603:20:931602:10 | 21:0852:000542 | 21:0852 | 21:0234 | 21:0234:000511 | 21:0234:000511:0004:0001:00 |  | 60.0123 | -136.2791 | Fluid (stream) | Untreated Water | 31 | 0072:ff__1 | 542 |  | 166 | 7 | 0.12
115A :931604:00:------:-- | 21:0852:000543 | 21:0852 | 21:0234 | 21:0234:000512 | 21:0234:000512:0003:0001:00 |  | 60.0069 | -136.3261 | Fluid (stream) | Untreated Water | 31 | 0101:s__01 | 543 |  | 32 | 7.7 | 0.07
115A :931605:00:------:-- | 21:0852:000544 | 21:0852 | 21:0234 | 21:0234:000513 | 21:0234:000513:0003:0001:00 |  | 60.0017 | -136.3283 | Fluid (stream) | Untreated Water | 31 | 0102:s__02 | 544 |  | 20 | 7.3 | 0.06
115A :931606:00:------:-- | 21:0852:000545 | 21:0852 | 21:0234 | 21:0234:000514 | 21:0234:000514:0003:0001:00 |  | 60.0018 | -136.4736 | Fluid (stream) | Untreated Water | 31 | 0103:s__03 | 545 |  | <20 | 7.5 | <0.05
115A :931607:00:------:-- | 21:0852:000546 | 21:0852 | 21:0234 | 21:0234:000515 | 21:0234:000515:0003:0001:00 |  | 60.0024 | -136.5802 | Fluid (stream) | Untreated Water | 31 | 0104:s__04 | 546 |  | 20 | 7.3 | <0.05
115A :931608:00:------:-- | 21:0852:000547 | 21:0852 | 21:0234 | 21:0234:000516 | 21:0234:000516:0003:0001:00 |  | 60.0223 | -136.5656 | Fluid (stream) | Untreated Water | 31 | 0105:s__05 | 547 |  | <20 | 7.3 | <0.05
115A :931609:00:------:-- | 21:0852:000548 | 21:0852 | 21:0234 | 21:0234:000517 | 21:0234:000517:0003:0001:00 |  | 60.0364 | -136.5427 | Fluid (stream) | Untreated Water | 31 | 0106:s__06 | 548 |  | <20 | 7.1 | <0.05
115A :931611:00:------:-- | 21:0852:000549 | 21:0852 | 21:0234 | 21:0234:000518 | 21:0234:000518:0003:0001:00 |  | 60.04 | -136.5554 | Fluid (stream) | Untreated Water | 31 | 0107:s__07 | 549 |  | 26 | 7.5 | <0.05
115A :931612:00:------:-- | 21:0852:000550 | 21:0852 | 21:0234 | 21:0234:000519 | 21:0234:000519:0003:0001:00 |  | 60.0382 | -136.5577 | Fluid (stream) | Untreated Water | 31 | 0108:s__08 | 550 |  | 26 | 7.5 | <0.05
115A :931613:00:------:-- | 21:0852:000551 | 21:0852 | 21:0234 | 21:0234:000520 | 21:0234:000520:0003:0001:00 |  | 60.0797 | -136.5377 | Fluid (stream) | Untreated Water | 31 | 0109:s__09 | 551 |  | 24 | 6.9 | <0.05
115A :931614:00:------:-- | 21:0852:000552 | 21:0852 | 21:0234 | 21:0234:000521 | 21:0234:000521:0003:0001:00 |  | 60.0811 | -136.5386 | Fluid (stream) | Untreated Water | 31 | 0110:s__10 | 552 |  | 24 | 7.1 | <0.05
115A :931615:00:------:-- | 21:0852:000553 | 21:0852 | 21:0234 | 21:0234:000522 | 21:0234:000522:0003:0001:00 |  | 60.07 | -136.6119 | Fluid (stream) | Untreated Water | 31 | 0111:s__11 | 553 |  | <20 | 6.8 | <0.05
115A :931616:00:------:-- | 21:0852:000554 | 21:0852 | 21:0234 | 21:0234:000523 | 21:0234:000523:0003:0001:00 |  | 60.0993 | -136.6498 | Fluid (stream) | Untreated Water | 31 | 0112:s__12 | 554 |  | <20 | 6.4 | <0.05
115A :931617:00:------:-- | 21:0852:000555 | 21:0852 | 21:0234 | 21:0234:000524 | 21:0234:000524:0003:0001:00 |  | 60.0906 | -136.669 | Fluid (stream) | Untreated Water | 31 | 0113:s__13 | 555 |  | <20 | 6.8 | <0.05
115A :931618:00:------:-- | 21:0852:000556 | 21:0852 | 21:0234 | 21:0234:000525 | 21:0234:000525:0003:0001:00 |  | 60.1103 | -136.7092 | Fluid (stream) | Untreated Water | 31 | 0114:s__14 | 556 |  | 20 | 6.9 | <0.05
115A :931619:00:------:-- | 21:0852:000557 | 21:0852 | 21:0234 | 21:0234:000526 | 21:0234:000526:0003:0001:00 |  | 60.1131 | -136.7094 | Fluid (stream) | Untreated Water | 31 | 0115:s__15 | 557 |  | <20 | 6.9 | <0.05
115A :931620:00:------:-- | 21:0852:000558 | 21:0852 | 21:0234 | 21:0234:000527 | 21:0234:000527:0003:0001:00 |  | 60.1614 | -136.5854 | Fluid (stream) | Untreated Water | 31 | 0116:s__16 | 558 |  | <20 | 6.9 | <0.05
115A :931622:10:------:-- | 21:0852:000559 | 21:0852 | 21:0234 | 21:0234:000528 | 21:0234:000528:0003:0001:00 |  | 60.1586 | -136.5799 | Fluid (stream) | Untreated Water | 32 | 0071:ff__1 | 559 |  | 22 | 7.2 | 0.05
115A :931623:20:931622:10 | 21:0852:000560 | 21:0852 | 21:0234 | 21:0234:000528 | 21:0234:000528:0004:0001:00 |  | 60.1586 | -136.5799 | Fluid (stream) | Untreated Water | 32 | 0072:ff__1 | 560 |  | 24 | 7.2 | <0.05
115A :931624:00:------:-- | 21:0852:000561 | 21:0852 | 21:0234 | 21:0234:000529 | 21:0234:000529:0003:0001:00 |  | 60.1865 | -136.5629 | Fluid (stream) | Untreated Water | 32 | 0101:s__01 | 561 |  | 28 | 6.9 | <0.05
115A :931625:00:------:-- | 21:0852:000562 | 21:0852 | 21:0234 | 21:0234:000530 | 21:0234:000530:0003:0001:00 |  | 60.1804 | -136.5377 | Fluid (stream) | Untreated Water | 32 | 0102:s__02 | 562 |  | 60 | 7.1 | 0.06
115A :931626:00:------:-- | 21:0852:000563 | 21:0852 | 21:0234 | 21:0234:000531 | 21:0234:000531:0003:0001:00 |  | 60.1509 | -136.4988 | Fluid (stream) | Untreated Water | 32 | 0103:s__03 | 563 |  | 40 | 7 | 0.05
115A :931627:00:------:-- | 21:0852:000564 | 21:0852 | 21:0234 | 21:0234:000532 | 21:0234:000532:0003:0001:00 |  | 60.2059 | -136.5596 | Fluid (stream) | Untreated Water | 32 | 0104:s__04 | 564 |  | 20 | 7.1 | 0.06
115A :931628:00:------:-- | 21:0852:000565 | 21:0852 | 21:0234 | 21:0234:000533 | 21:0234:000533:0003:0001:00 |  | 60.2289 | -136.5169 | Fluid (stream) | Untreated Water | 32 | 0105:s__05 | 565 |  | 34 | 7 | <0.05
115A :931629:00:------:-- | 21:0852:000566 | 21:0852 | 21:0234 | 21:0234:000534 | 21:0234:000534:0003:0001:00 |  | 60.2153 | -136.4904 | Fluid (stream) | Untreated Water | 32 | 0106:s__06 | 566 |  | 198 | 7 | 0.12
115A :931630:00:------:-- | 21:0852:000567 | 21:0852 | 21:0234 | 21:0234:000535 | 21:0234:000535:0003:0001:00 |  | 60.2009 | -136.4619 | Fluid (stream) | Untreated Water | 32 | 0107:s__07 | 567 |  | 106 | 6.9 | 0.1
115A :931631:00:------:-- | 21:0852:000568 | 21:0852 | 21:0234 | 21:0234:000536 | 21:0234:000536:0003:0001:00 |  | 60.1872 | -136.4466 | Fluid (stream) | Untreated Water | 32 | 0108:s__08 | 568 |  | 36 | 7.2 | 0.06
115A :931632:00:------:-- | 21:0852:000569 | 21:0852 | 21:0234 | 21:0234:000537 | 21:0234:000537:0003:0001:00 |  | 60.2097 | -136.3945 | Fluid (stream) | Untreated Water | 32 | 0109:s__09 | 569 |  | 36 | 6.7 | 0.05
115A :931633:00:------:-- | 21:0852:000570 | 21:0852 | 21:0234 | 21:0234:000538 | 21:0234:000538:0003:0001:00 |  | 60.2262 | -136.3356 | Fluid (stream) | Untreated Water | 32 | 0110:s__10 | 570 |  | 48 | 6.9 | 0.05
115A :931635:00:------:-- | 21:0852:000571 | 21:0852 | 21:0234 | 21:0234:000539 | 21:0234:000539:0003:0001:00 |  | 60.2349 | -136.3122 | Fluid (stream) | Untreated Water | 32 | 0111:s__11 | 571 |  | 60 | 7.6 | 0.08
115A :931636:00:------:-- | 21:0852:000572 | 21:0852 | 21:0234 | 21:0234:000540 | 21:0234:000540:0003:0001:00 |  | 60.1911 | -136.3349 | Fluid (stream) | Untreated Water | 32 | 0112:s__12 | 572 |  | 44 | 6.5 | 0.56
115A :931637:00:------:-- | 21:0852:000573 | 21:0852 | 21:0234 | 21:0234:000541 | 21:0234:000541:0003:0001:00 |  | 60.1881 | -136.3145 | Fluid (stream) | Untreated Water | 32 | 0113:s__13 | 573 |  | 46 | 7.2 | 0.06
115A :931638:00:------:-- | 21:0852:000574 | 21:0852 | 21:0234 | 21:0234:000542 | 21:0234:000542:0003:0001:00 |  | 60.1799 | -136.3204 | Fluid (stream) | Untreated Water | 32 | 0114:s__14 | 574 |  | 102 | 7 | 0.12
115A :931639:00:------:-- | 21:0852:000575 | 21:0852 | 21:0234 | 21:0234:000543 | 21:0234:000543:0003:0001:00 |  | 60.1606 | -136.2878 | Fluid (stream) | Untreated Water | 32 | 0115:s__15 | 575 |  | 106 | 6.8 | 0.07
115A :931640:00:------:-- | 21:0852:000576 | 21:0852 | 21:0234 | 21:0234:000544 | 21:0234:000544:0003:0001:00 |  | 60.1655 | -136.2386 | Fluid (stream) | Untreated Water | 32 | 0116:s__16 | 576 |  | 44 | 7.2 | 0.19
115A :931642:10:------:-- | 21:0852:000577 | 21:0852 | 21:0234 | 21:0234:000545 | 21:0234:000545:0003:0001:00 |  | 60.1286 | -136.2942 | Fluid (stream) | Untreated Water | 33 | 0071:ff__1 | 577 |  | 116 | 6.8 | 0.1
115A :931643:20:931642:10 | 21:0852:000578 | 21:0852 | 21:0234 | 21:0234:000545 | 21:0234:000545:0004:0001:00 |  | 60.1286 | -136.2942 | Fluid (stream) | Untreated Water | 33 | 0072:ff__1 | 578 |  | 122 | 6.7 | 0.13
115A :931644:00:------:-- | 21:0852:000579 | 21:0852 | 21:0234 | 21:0234:000546 | 21:0234:000546:0003:0001:00 |  | 60.1662 | -136.355 | Fluid (stream) | Untreated Water | 33 | 0101:s__01 | 579 |  | 30 | 7 | 0.06
115A :931646:00:------:-- | 21:0852:000580 | 21:0852 | 21:0234 | 21:0234:000547 | 21:0234:000547:0003:0001:00 |  | 60.1417 | -136.4009 | Fluid (stream) | Untreated Water | 33 | 0102:s__02 | 580 |  | 30 | 7.5 | <0.05
115A :931647:00:------:-- | 21:0852:000581 | 21:0852 | 21:0234 | 21:0234:000548 | 21:0234:000548:0003:0001:00 |  | 60.1385 | -136.3908 | Fluid (stream) | Untreated Water | 33 | 0103:s__03 | 581 |  | 30 | 7.3 | 0.06
115A :931648:00:------:-- | 21:0852:000582 | 21:0852 | 21:0234 | 21:0234:000549 | 21:0234:000549:0003:0001:00 |  | 60.1157 | -136.4096 | Fluid (stream) | Untreated Water | 33 | 0104:s__04 | 582 |  | 24 | 7.1 | 0.06
115A :931649:00:------:-- | 21:0852:000583 | 21:0852 | 21:0234 | 21:0234:000550 | 21:0234:000550:0003:0001:00 |  | 60.0865 | -136.4132 | Fluid (stream) | Untreated Water | 33 | 0105:s__05 | 583 |  | 30 | 6.5 | <0.05
115A :931650:00:------:-- | 21:0852:000584 | 21:0852 | 21:0234 | 21:0234:000551 | 21:0234:000551:0003:0001:00 |  | 60.0857 | -136.4101 | Fluid (stream) | Untreated Water | 33 | 0106:s__06 | 584 |  | 24 | 6.6 | <0.05
115A :931651:00:------:-- | 21:0852:000585 | 21:0852 | 21:0234 | 21:0234:000552 | 21:0234:000552:0003:0001:00 |  | 60.0751 | -136.3902 | Fluid (stream) | Untreated Water | 33 | 0107:s__07 | 585 |  | 34 | 6.6 | 0.06
115A :931652:00:------:-- | 21:0852:000586 | 21:0852 | 21:0234 | 21:0234:000553 | 21:0234:000553:0003:0001:00 |  | 60.0589 | -136.428 | Fluid (stream) | Untreated Water | 33 | 0108:s__08 | 586 |  | <20 | 6.6 | 0.05
115A :931653:00:------:-- | 21:0852:000587 | 21:0852 | 21:0234 | 21:0234:000554 | 21:0234:000554:0003:0001:00 |  | 60.0866 | -136.4542 | Fluid (stream) | Untreated Water | 33 | 0109:s__09 | 587 |  | 22 | 6.7 | <0.05
115A :931654:00:------:-- | 21:0852:000588 | 21:0852 | 21:0234 | 21:0234:000555 | 21:0234:000555:0003:0001:00 |  | 60.1073 | -136.5061 | Fluid (stream) | Untreated Water | 33 | 0110:s__10 | 588 |  | 24 | 6.8 | <0.05
115A :931655:00:------:-- | 21:0852:000589 | 21:0852 | 21:0234 | 21:0234:000556 | 21:0234:000556:0003:0001:00 |  | 60.117 | -136.5563 | Fluid (stream) | Untreated Water | 33 | 0111:s__11 | 589 |  | 28 | 6.8 | 0.05
115A :931656:00:------:-- | 21:0852:000590 | 21:0852 | 21:0234 | 21:0234:000557 | 21:0234:000557:0003:0001:00 |  | 60.1876 | -136.6228 | Fluid (stream) | Untreated Water | 33 | 0112:s__12 | 590 |  | 22 | 6.9 | 0.06
115A :931657:00:------:-- | 21:0852:000591 | 21:0852 | 21:0234 | 21:0234:000558 | 21:0234:000558:0003:0001:00 |  | 60.2195 | -136.6544 | Fluid (stream) | Untreated Water | 33 | 0113:s__13 | 591 |  | 20 | 7 | <0.05
115A :931658:00:------:-- | 21:0852:000592 | 21:0852 | 21:0234 | 21:0234:000559 | 21:0234:000559:0003:0001:00 |  | 60.2416 | -136.5863 | Fluid (stream) | Untreated Water | 33 | 0114:s__14 | 592 |  | 22 | 6.7 | 0.05
115A :931659:00:------:-- | 21:0852:000593 | 21:0852 | 21:0234 | 21:0234:000560 | 21:0234:000560:0003:0001:00 |  | 60.2664 | -136.5692 | Fluid (stream) | Untreated Water | 33 | 0115:s__15 | 593 |  | 44 | 7 | 0.09
115A :931660:00:------:-- | 21:0852:000594 | 21:0852 | 21:0234 | 21:0234:000561 | 21:0234:000561:0003:0001:00 |  | 60.2768 | -136.5868 | Fluid (stream) | Untreated Water | 33 | 0116:s__16 | 594 |  | 24 | 7.1 | <0.05
115A :931663:00:------:-- | 21:0852:000595 | 21:0852 | 21:0234 | 21:0234:000562 | 21:0234:000562:0003:0001:00 |  | 60.2611 | -136.6346 | Fluid (stream) | Untreated Water | 34 | 0101:s__01 | 595 |  | 26 | 7.8 | 0.06
115A :931664:00:------:-- | 21:0852:000596 | 21:0852 | 21:0234 | 21:0234:000563 | 21:0234:000563:0003:0001:00 |  | 60.3526 | -136.5474 | Fluid (stream) | Untreated Water | 34 | 0102:s__02 | 596 |  | 50 | 7.4 | 0.05
115A :931665:00:------:-- | 21:0852:000597 | 21:0852 | 21:0234 | 21:0234:000564 | 21:0234:000564:0003:0001:00 |  | 60.339 | -136.5465 | Fluid (stream) | Untreated Water | 34 | 0103:s__03 | 597 |  | 84 | 7.3 | 0.07
115A :931666:10:------:-- | 21:0852:000598 | 21:0852 | 21:0234 | 21:0234:000565 | 21:0234:000565:0003:0001:00 |  | 60.325 | -136.5676 | Fluid (stream) | Untreated Water | 34 | 0071:ff__1 | 598 |  | 28 | 7.2 | <0.05
115A :931667:20:931666:10 | 21:0852:000599 | 21:0852 | 21:0234 | 21:0234:000565 | 21:0234:000565:0004:0001:00 |  | 60.325 | -136.5676 | Fluid (stream) | Untreated Water | 34 | 0072:ff__1 | 599 |  | 28 | 7.5 | <0.05
115A :931668:00:------:-- | 21:0852:000600 | 21:0852 | 21:0234 | 21:0234:000566 | 21:0234:000566:0003:0001:00 |  | 60.3191 | -136.561 | Fluid (stream) | Untreated Water | 34 | 0104:s__04 | 600 |  | 86 | 7.3 | 0.07
115A :931669:00:------:-- | 21:0852:000601 | 21:0852 | 21:0234 | 21:0234:000567 | 21:0234:000567:0003:0001:00 |  | 60.3048 | -136.5794 | Fluid (stream) | Untreated Water | 34 | 0105:s__05 | 601 |  | 26 | 7.1 | <0.05
115A :931670:00:------:-- | 21:0852:000602 | 21:0852 | 21:0234 | 21:0234:000568 | 21:0234:000568:0003:0001:00 |  | 60.2915 | -136.5723 | Fluid (stream) | Untreated Water | 34 | 0106:s__06 | 602 |  | 54 | 7 | 0.08
115A :931671:00:------:-- | 21:0852:000603 | 21:0852 | 21:0234 | 21:0234:000569 | 21:0234:000569:0003:0001:00 |  | 60.263 | -136.5096 | Fluid (stream) | Untreated Water | 34 | 0107:s__07 | 603 |  | 60 | 6.8 | 0.1
115A :931672:00:------:-- | 21:0852:000604 | 21:0852 | 21:0234 | 21:0234:000570 | 21:0234:000570:0003:0001:00 |  | 60.3169 | -136.6693 | Fluid (stream) | Untreated Water | 34 | 0108:s__08 | 604 |  | 36 | 7.1 | 0.06
115A :931673:00:------:-- | 21:0852:000605 | 21:0852 | 21:0234 | 21:0234:000571 | 21:0234:000571:0003:0001:00 |  | 60.3137 | -136.6529 | Fluid (stream) | Untreated Water | 34 | 0109:s__09 | 605 |  | 24 | 7.1 | 0.06
115A :931674:00:------:-- | 21:0852:000606 | 21:0852 | 21:0234 | 21:0234:000572 | 21:0234:000572:0003:0001:00 |  | 60.2796 | -136.6923 | Fluid (stream) | Untreated Water | 34 | 0110:s__10 | 606 |  | <20 | 7 | <0.05
115A :931675:00:------:-- | 21:0852:000607 | 21:0852 | 21:0234 | 21:0234:000573 | 21:0234:000573:0003:0001:00 |  | 60.2665 | -136.7391 | Fluid (stream) | Untreated Water | 34 | 0111:s__11 | 607 |  | <20 | 7 | <0.05
115A :931676:00:------:-- | 21:0852:000608 | 21:0852 | 21:0234 | 21:0234:000574 | 21:0234:000574:0003:0001:00 |  | 60.3172 | -136.8051 | Fluid (stream) | Untreated Water | 34 | 0112:s__12 | 608 |  | 24 | 7 | 0.06
115A :931677:00:------:-- | 21:0852:000609 | 21:0852 | 21:0234 | 21:0234:000575 | 21:0234:000575:0003:0001:00 |  | 60.3269 | -136.7934 | Fluid (stream) | Untreated Water | 34 | 0113:s__13 | 609 |  | 26 | 7.2 | 0.05
115A :931678:00:------:-- | 21:0852:000610 | 21:0852 | 21:0234 | 21:0234:000576 | 21:0234:000576:0003:0001:00 |  | 60.3374 | -136.7925 | Fluid (stream) | Untreated Water | 34 | 0114:s__14 | 610 |  | 30 | 7.2 | <0.05
115A :931679:00:------:-- | 21:0852:000611 | 21:0852 | 21:0234 | 21:0234:000577 | 21:0234:000577:0003:0001:00 |  | 60.3686 | -136.7876 | Fluid (stream) | Untreated Water | 34 | 0115:s__15 | 611 |  | 28 | 7.2 | 0.05
115A :931680:00:------:-- | 21:0852:000612 | 21:0852 | 21:0234 | 21:0234:000578 | 21:0234:000578:0003:0001:00 |  | 60.371 | -136.8323 | Fluid (stream) | Untreated Water | 34 | 0116:s__16 | 612 |  | 34 | 7.1 | <0.05
115A :931682:10:------:-- | 21:0852:000613 | 21:0852 | 21:0234 | 21:0234:000579 | 21:0234:000579:0003:0001:00 |  | 60.3486 | -136.9122 | Fluid (stream) | Untreated Water | 35 | 0071:ff__1 | 613 |  | 38 | 7.6 | <0.05
115A :931683:20:931682:10 | 21:0852:000614 | 21:0852 | 21:0234 | 21:0234:000579 | 21:0234:000579:0004:0001:00 |  | 60.3486 | -136.9122 | Fluid (stream) | Untreated Water | 35 | 0072:ff__1 | 614 |  | 36 | 7.5 | <0.05
115A :931685:00:------:-- | 21:0852:000615 | 21:0852 | 21:0234 | 21:0234:000580 | 21:0234:000580:0003:0001:00 |  | 60.382 | -136.9361 | Fluid (stream) | Untreated Water | 35 | 0101:s__01 | 615 |  | 120 | 7.9 | <0.05
115A :931686:00:------:-- | 21:0852:000616 | 21:0852 | 21:0234 | 21:0234:000581 | 21:0234:000581:0003:0001:00 |  | 60.3872 | -136.9807 | Fluid (stream) | Untreated Water | 35 | 0102:s__02 | 616 |  | 98 | 7.8 | <0.05
115A :931687:00:------:-- | 21:0852:000617 | 21:0852 | 21:0234 | 21:0234:000582 | 21:0234:000582:0003:0001:00 |  | 60.4247 | -136.9561 | Fluid (stream) | Untreated Water | 35 | 0103:s__03 | 617 |  | 84 | 7.9 | <0.05
115A :931688:00:------:-- | 21:0852:000618 | 21:0852 | 21:0234 | 21:0234:000583 | 21:0234:000583:0003:0001:00 |  | 60.4213 | -136.9154 | Fluid (stream) | Untreated Water | 35 | 0104:s__04 | 618 |  | 48 | 7.7 | <0.05
115A :931689:00:------:-- | 21:0852:000619 | 21:0852 | 21:0234 | 21:0234:000584 | 21:0234:000584:0003:0001:00 |  | 60.4199 | -136.8886 | Fluid (stream) | Untreated Water | 35 | 0105:s__05 | 619 |  | 40 | 7.8 | <0.05
115B :931002:00:------:-- | 21:0852:000620 | 21:0852 | 21:0234 | 21:0234:000585 | 21:0234:000585:0003:0001:00 |  | 60.8449 | -138.0429 | Fluid (stream) | Untreated Water | 36 | 0101:s__01 | 620 |  | 102 | 8.3 | 0.4
115B :931003:00:------:-- | 21:0852:000621 | 21:0852 | 21:0234 | 21:0234:000586 | 21:0234:000586:0003:0001:00 |  | 60.8295 | -138.0797 | Fluid (stream) | Untreated Water | 36 | 0102:s__02 | 621 |  | 800 | 8.2 | 2.6
115B :931005:00:------:-- | 21:0852:000622 | 21:0852 | 21:0234 | 21:0234:000587 | 21:0234:000587:0003:0001:00 |  | 60.8486 | -138.1135 | Fluid (stream) | Untreated Water | 36 | 0103:s__03 | 622 |  | 84 | 8.4 | 0.31
115B :931006:10:------:-- | 21:0852:000623 | 21:0852 | 21:0234 | 21:0234:000588 | 21:0234:000588:0003:0001:00 |  | 60.8735 | -138.0941 | Fluid (stream) | Untreated Water | 36 | 0071:ff__1 | 623 |  | 110 | 8.2 | 0.8
115B :931007:20:931006:10 | 21:0852:000624 | 21:0852 | 21:0234 | 21:0234:000588 | 21:0234:000588:0004:0001:00 |  | 60.8735 | -138.0941 | Fluid (stream) | Untreated Water | 36 | 0072:ff__1 | 624 |  | 100 | 8 | 0.8
115B :931008:00:------:-- | 21:0852:000625 | 21:0852 | 21:0234 | 21:0234:000589 | 21:0234:000589:0003:0001:00 |  | 60.8708 | -138.0974 | Fluid (stream) | Untreated Water | 36 | 0104:s__04 | 625 |  | 60 | 8.2 | 0.28
115B :931009:00:------:-- | 21:0852:000626 | 21:0852 | 21:0234 | 21:0234:000590 | 21:0234:000590:0003:0001:00 |  | 60.8722 | -138.0374 | Fluid (stream) | Untreated Water | 36 | 0105:s__05 | 626 |  | 92 | 8.4 | 0.85
115B :931010:00:------:-- | 21:0852:000627 | 21:0852 | 21:0234 | 21:0234:000591 | 21:0234:000591:0003:0001:00 |  | 60.9253 | -138.0404 | Fluid (stream) | Untreated Water | 36 | 0106:s__06 | 627 |  | 144 | 8.4 | 1
115B :931011:00:------:-- | 21:0852:000628 | 21:0852 | 21:0234 | 21:0234:000592 | 21:0234:000592:0003:0001:00 |  | 60.9122 | -138.0431 | Fluid (stream) | Untreated Water | 36 | 0107:s__07 | 628 |  | 106 | 8.4 | 0.4
115B :931012:00:------:-- | 21:0852:000629 | 21:0852 | 21:0234 | 21:0234:000593 | 21:0234:000593:0003:0001:00 |  | 60.8923 | -138.1551 | Fluid (stream) | Untreated Water | 36 | 0108:s__08 | 629 |  | 122 | 8.2 | 0.44
115B :931013:00:------:-- | 21:0852:000630 | 21:0852 | 21:0234 | 21:0234:000594 | 21:0234:000594:0003:0001:00 |  | 60.8963 | -138.1819 | Fluid (stream) | Untreated Water | 36 | 0109:s__09 | 630 |  | 60 | 8.2 | 0.85
115B :931014:00:------:-- | 21:0852:000631 | 21:0852 | 21:0234 | 21:0234:000595 | 21:0234:000595:0003:0001:00 |  | 60.9061 | -138.2071 | Fluid (stream) | Untreated Water | 36 | 0110:s__10 | 631 |  | 126 | 8.1 | 1
115B :931015:00:------:-- | 21:0852:000632 | 21:0852 | 21:0234 | 21:0234:000596 | 21:0234:000596:0003:0001:00 |  | 60.9118 | -138.2073 | Fluid (stream) | Untreated Water | 36 | 0111:s__11 | 632 |  | 44 | 8.1 | 0.34
115B :931016:00:------:-- | 21:0852:000633 | 21:0852 | 21:0234 | 21:0234:000597 | 21:0234:000597:0003:0001:00 |  | 60.9018 | -138.2422 | Fluid (stream) | Untreated Water | 36 | 0112:s__12 | 633 |  | 26 | 8.3 | 0.1
115B :931017:00:------:-- | 21:0852:000634 | 21:0852 | 21:0234 | 21:0234:000598 | 21:0234:000598:0003:0001:00 |  | 60.9324 | -138.2578 | Fluid (stream) | Untreated Water | 36 | 0113:s__13 | 634 |  | 42 | 8.1 | 0.31
115B :931018:00:------:-- | 21:0852:000635 | 21:0852 | 21:0234 | 21:0234:000599 | 21:0234:000599:0003:0001:00 |  | 60.941 | -138.2771 | Fluid (stream) | Untreated Water | 36 | 0114:s__14 | 635 |  | 66 | 8.3 | 0.9
115B :931019:00:------:-- | 21:0852:000636 | 21:0852 | 21:0234 | 21:0234:000600 | 21:0234:000600:0003:0001:00 |  | 60.9223 | -138.3528 | Fluid (stream) | Untreated Water | 36 | 0115:s__15 | 636 |  | 216 | 8.1 | 1.7
115B :931020:00:------:-- | 21:0852:000637 | 21:0852 | 21:0234 | 21:0234:000601 | 21:0234:000601:0003:0001:00 |  | 60.9192 | -138.3504 | Fluid (stream) | Untreated Water | 36 | 0116:s__16 | 637 |  | 100 | 8.1 | 1.5
115B :931022:10:------:-- | 21:0852:000638 | 21:0852 | 21:0234 | 21:0234:000602 | 21:0234:000602:0003:0001:00 |  | 60.8846 | -138.4244 | Fluid (stream) | Untreated Water | 37 | 0071:ff__1 | 638 |  | 116 | 8.1 | 1
115B :931023:20:931022:10 | 21:0852:000639 | 21:0852 | 21:0234 | 21:0234:000602 | 21:0234:000602:0004:0001:00 |  | 60.8846 | -138.4244 | Fluid (stream) | Untreated Water | 37 | 0072:ff__1 | 639 |  | 120 | 8.1 | 1
115B :931024:00:------:-- | 21:0852:000640 | 21:0852 | 21:0234 | 21:0234:000603 | 21:0234:000603:0003:0001:00 |  | 60.922 | -138.4657 | Fluid (stream) | Untreated Water | 37 | 0101:s__01 | 640 |  | 54 | 8.2 | 0.62
115B :931025:00:------:-- | 21:0852:000641 | 21:0852 | 21:0234 | 21:0234:000604 | 21:0234:000604:0003:0001:00 |  | 60.937 | -138.4674 | Fluid (stream) | Untreated Water | 37 | 0102:s__02 | 641 |  | 232 | 7.8 | 1.6
115B :931026:00:------:-- | 21:0852:000642 | 21:0852 | 21:0234 | 21:0234:000605 | 21:0234:000605:0003:0001:00 |  | 60.9581 | -138.4708 | Fluid (stream) | Untreated Water | 37 | 0103:s__03 | 642 |  | 76 | 8.2 | 1
115B :931027:00:------:-- | 21:0852:000643 | 21:0852 | 21:0234 | 21:0234:000606 | 21:0234:000606:0003:0001:00 |  | 60.9484 | -138.4005 | Fluid (stream) | Untreated Water | 37 | 0104:s__04 | 643 |  | 96 | 8.1 | 2.2
115B :931028:00:------:-- | 21:0852:000644 | 21:0852 | 21:0234 | 21:0234:000607 | 21:0234:000607:0003:0001:00 |  | 60.9955 | -138.3586 | Fluid (stream) | Untreated Water | 37 | 0105:s__05 | 644 |  | 90 | 8.1 | 1.1
115B :931029:00:------:-- | 21:0852:000645 | 21:0852 | 21:0234 | 21:0234:000608 | 21:0234:000608:0003:0001:00 |  | 60.9966 | -138.4156 | Fluid (stream) | Untreated Water | 37 | 0106:s__06 | 645 |  | 58 | 8.4 | 0.44
115B :931030:00:------:-- | 21:0852:000646 | 21:0852 | 21:0234 | 21:0234:000609 | 21:0234:000609:0003:0001:00 |  | 60.9953 | -138.3822 | Fluid (stream) | Untreated Water | 37 | 0107:s__07 | 646 |  | 64 | 8.3 | 0.56
115B :931031:00:------:-- | 21:0852:000647 | 21:0852 | 21:0234 | 21:0234:000610 | 21:0234:000610:0003:0001:00 |  | 60.9979 | -138.4464 | Fluid (stream) | Untreated Water | 37 | 0108:s__08 | 647 |  | 124 | 8.1 | 1.1
115B :931032:00:------:-- | 21:0852:000648 | 21:0852 | 21:0234 | 21:0234:000611 | 21:0234:000611:0003:0001:00 |  | 60.9864 | -138.3402 | Fluid (stream) | Untreated Water | 37 | 0109:s__09 | 648 |  | 80 | 8 | 0.22
115B :931034:00:------:-- | 21:0852:000649 | 21:0852 | 21:0234 | 21:0234:000612 | 21:0234:000612:0003:0001:00 |  | 60.9796 | -138.3159 | Fluid (stream) | Untreated Water | 37 | 0110:s__10 | 649 |  | 120 | 8 | 2
115B :931035:00:------:-- | 21:0852:000650 | 21:0852 | 21:0234 | 21:0234:000613 | 21:0234:000613:0003:0001:00 |  | 60.9892 | -138.263 | Fluid (stream) | Untreated Water | 37 | 0111:s__11 | 650 |  | 50 | 8.1 | <0.05
115B :931036:00:------:-- | 21:0852:000651 | 21:0852 | 21:0234 | 21:0234:000614 | 21:0234:000614:0003:0001:00 |  | 60.9977 | -138.2429 | Fluid (stream) | Untreated Water | 37 | 0112:s__12 | 651 |  | 108 | 8.3 | 1.2
115B :931037:00:------:-- | 21:0852:000652 | 21:0852 | 21:0234 | 21:0234:000615 | 21:0234:000615:0003:0001:00 |  | 60.9783 | -138.211 | Fluid (stream) | Untreated Water | 37 | 0113:s__13 | 652 |  | 64 | 8.3 | 0.4
115B :931038:00:------:-- | 21:0852:000653 | 21:0852 | 21:0234 | 21:0234:000616 | 21:0234:000616:0003:0001:00 |  | 60.9778 | -138.2056 | Fluid (stream) | Untreated Water | 37 | 0114:s__14 | 653 |  | 56 | 8.3 | 0.26
115B :931039:00:------:-- | 21:0852:000654 | 21:0852 | 21:0234 | 21:0234:000617 | 21:0234:000617:0003:0001:00 |  | 60.9678 | -138.2003 | Fluid (stream) | Untreated Water | 37 | 0115:s__15 | 654 |  | 58 | 8.2 | 0.25
115B :931040:00:------:-- | 21:0852:000655 | 21:0852 | 21:0234 | 21:0234:000618 | 21:0234:000618:0003:0001:00 |  | 60.9988 | -138.1474 | Fluid (stream) | Untreated Water | 37 | 0116:s__16 | 655 |  | 98 | 8.4 | 0.8
115B :931042:10:------:-- | 21:0852:000656 | 21:0852 | 21:0234 | 21:0234:000619 | 21:0234:000619:0003:0001:00 |  | 60.9871 | -138.0882 | Fluid (stream) | Untreated Water | 38 | 0071:ff__1 | 656 |  | 106 | 8.4 | 1
115B :931043:20:931042:10 | 21:0852:000657 | 21:0852 | 21:0234 | 21:0234:000619 | 21:0234:000619:0004:0001:00 |  | 60.9871 | -138.0882 | Fluid (stream) | Untreated Water | 38 | 0072:ff__1 | 657 |  | 142 | 8.2 | 1
115B :931044:00:------:-- | 21:0852:000658 | 21:0852 | 21:0234 | 21:0234:000620 | 21:0234:000620:0003:0001:00 |  | 60.9776 | -138.0633 | Fluid (stream) | Untreated Water | 38 | 0101:s__01 | 658 |  | 118 | 8.3 | 1.6
115B :931045:00:------:-- | 21:0852:000659 | 21:0852 | 21:0234 | 21:0234:000621 | 21:0234:000621:0003:0001:00 |  | 60.9532 | -138.1076 | Fluid (stream) | Untreated Water | 38 | 0102:s__02 | 659 |  | 110 | 8.3 | 0.8
115B :931046:00:------:-- | 21:0852:000660 | 21:0852 | 21:0234 | 21:0234:000622 | 21:0234:000622:0003:0001:00 |  | 60.9369 | -138.1009 | Fluid (stream) | Untreated Water | 38 | 0103:s__03 | 660 |  | 130 | 8.3 | 0.44
115B :931047:00:------:-- | 21:0852:000661 | 21:0852 | 21:0234 | 21:0234:000623 | 21:0234:000623:0003:0001:00 |  | 60.9371 | -138.0229 | Fluid (stream) | Untreated Water | 38 | 0104:s__04 | 661 |  | 76 | 8.2 | 3.6
105A :931002:00:------:-- | 21:0855:000001 | 21:0855 | 21:0235 | 21:0235:000001 | 21:0235:000001:0003:0001:00 |  | 60.063 | -128.6803 | Fluid (lake) | Untreated Water | 1 | 0101:s__01 | 1 |  | 58 | 7.9 | 0.22
105A :931003:00:------:-- | 21:0855:000002 | 21:0855 | 21:0235 | 21:0235:000002 | 21:0235:000002:0003:0001:00 |  | 60.0024 | -128.7336 | Fluid (lake) | Untreated Water | 1 | 0102:s__02 | 2 |  | 88 | 8.1 | 0.64
105A :931004:00:------:-- | 21:0855:000003 | 21:0855 | 21:0235 | 21:0235:000003 | 21:0235:000003:0003:0001:00 |  | 60.0012 | -128.709 | Fluid (lake) | Untreated Water | 1 | 0103:s__03 | 3 |  | 82 | 8.1 | 0.58
105A :931005:10:------:-- | 21:0855:000004 | 21:0855 | 21:0235 | 21:0235:000004 | 21:0235:000004:0003:0001:00 |  | 60.0024 | -128.5027 | Fluid (lake) | Untreated Water | 1 | 0071:ff__1 | 4 |  | 128 | 8 | 0.3
105A :931006:20:931005:10 | 21:0855:000005 | 21:0855 | 21:0235 | 21:0235:000004 | 21:0235:000004:0004:0001:00 |  | 60.0024 | -128.5027 | Fluid (lake) | Untreated Water | 1 | 0072:ff__1 | 5 |  | 142 | 7.9 | 0.34
105A :931007:00:------:-- | 21:0855:000006 | 21:0855 | 21:0235 | 21:0235:000005 | 21:0235:000005:0003:0001:00 |  | 60.0072 | -128.395 | Fluid (lake) | Untreated Water | 1 | 0104:s__04 | 6 |  | 98 | 7.9 | 0.17
105A :931008:00:------:-- | 21:0855:000007 | 21:0855 | 21:0235 | 21:0235:000006 | 21:0235:000006:0003:0001:00 |  | 60.0145 | -128.3694 | Fluid (lake) | Untreated Water | 1 | 0105:s__05 | 7 |  | 94 | 7.8 | 0.13
105A :931009:00:------:-- | 21:0855:000008 | 21:0855 | 21:0235 | 21:0235:000007 | 21:0235:000007:0003:0001:00 |  | 60.0416 | -128.3796 | Fluid (lake) | Untreated Water | 1 | 0106:s__06 | 8 |  | 84 | 8.1 | 0.24
105A :931010:00:------:-- | 21:0855:000009 | 21:0855 | 21:0235 | 21:0235:000008 | 21:0235:000008:0003:0001:00 |  | 60.0115 | -128.0762 | Fluid (lake) | Untreated Water | 1 | 0107:s__07 | 9 |  | 156 | 7.6 | 0.35
105A :931011:00:------:-- | 21:0855:000010 | 21:0855 | 21:0235 | 21:0235:000009 | 21:0235:000009:0003:0001:00 |  | 60.0455 | -128.0958 | Fluid (lake) | Untreated Water | 1 | 0108:s__08 | 10 |  | 54 | 7.5 | <0.05
105A :931012:00:------:-- | 21:0855:000011 | 21:0855 | 21:0235 | 21:0235:000010 | 21:0235:000010:0003:0001:00 |  | 60.0905 | -128.0967 | Fluid (lake) | Untreated Water | 1 | 0109:s__09 | 11 |  | 66 | 7.5 | 0.1
105A :931014:00:------:-- | 21:0855:000012 | 21:0855 | 21:0235 | 21:0235:000011 | 21:0235:000011:0003:0001:00 |  | 60.0951 | -128.2389 | Fluid (lake) | Untreated Water | 1 | 0110:s__10 | 12 |  | 64 | 8.2 | 0.09
105A :931015:00:------:-- | 21:0855:000013 | 21:0855 | 21:0235 | 21:0235:000012 | 21:0235:000012:0003:0001:00 |  | 60.1744 | -128.1683 | Fluid (lake) | Untreated Water | 1 | 0111:s__11 | 13 |  | 40 | 6.5 | <0.05
105A :931016:00:------:-- | 21:0855:000014 | 21:0855 | 21:0235 | 21:0235:000013 | 21:0235:000013:0003:0001:00 |  | 60.1896 | -128.211 | Fluid (lake) | Untreated Water | 1 | 0112:s__12 | 14 |  | 56 | 7 | <0.05
105A :931017:00:------:-- | 21:0855:000015 | 21:0855 | 21:0235 | 21:0235:000014 | 21:0235:000014:0003:0001:00 |  | 60.2064 | -128.0912 | Fluid (lake) | Untreated Water | 1 | 0113:s__13 | 15 |  | 54 | 7.3 | <0.05
105A :931018:00:------:-- | 21:0855:000016 | 21:0855 | 21:0235 | 21:0235:000015 | 21:0235:000015:0003:0001:00 |  | 60.1726 | -128.277 | Fluid (lake) | Untreated Water | 1 | 0114:s__14 | 16 |  | 42 | 7.4 | <0.05
105A :931019:00:------:-- | 21:0855:000017 | 21:0855 | 21:0235 | 21:0235:000016 | 21:0235:000016:0003:0001:00 |  | 60.164 | -128.3687 | Fluid (lake) | Untreated Water | 1 | 0115:s__15 | 17 |  | 78 | 7.4 | 0.06
105A :931020:00:------:-- | 21:0855:000018 | 21:0855 | 21:0235 | 21:0235:000017 | 21:0235:000017:0003:0001:00 |  | 60.135 | -128.3827 | Fluid (lake) | Untreated Water | 1 | 0116:s__16 | 18 |  | 42 | 7.3 | <0.05
105A :931022:00:------:-- | 21:0855:000019 | 21:0855 | 21:0235 | 21:0235:000018 | 21:0235:000018:0003:0001:00 |  | 60.1135 | -128.4101 | Fluid (lake) | Untreated Water | 2 | 0101:s__01 | 19 |  | 60 | 8 | 0.3
105A :931023:00:------:-- | 21:0855:000020 | 21:0855 | 21:0235 | 21:0235:000019 | 21:0235:000019:0003:0001:00 |  | 60.1034 | -128.4966 | Fluid (lake) | Untreated Water | 2 | 0102:s__02 | 20 |  | 62 | 8.1 | 0.24
105A :931024:10:------:-- | 21:0855:000021 | 21:0855 | 21:0235 | 21:0235:000020 | 21:0235:000020:0003:0001:00 |  | 60.1814 | -128.9451 | Fluid (lake) | Untreated Water | 2 | 0071:ff__1 | 21 |  | 42 | 7.7 | 0.06
105A :931025:20:931024:10 | 21:0855:000022 | 21:0855 | 21:0235 | 21:0235:000020 | 21:0235:000020:0004:0001:00 |  | 60.1814 | -128.9451 | Fluid (lake) | Untreated Water | 2 | 0072:ff__1 | 22 |  | 32 | 7.4 | 0.06
105A :931026:00:------:-- | 21:0855:000023 | 21:0855 | 21:0235 | 21:0235:000021 | 21:0235:000021:0003:0001:00 |  | 60.182 | -128.9693 | Fluid (lake) | Untreated Water | 2 | 0103:s__03 | 23 |  | 30 | 7.4 | 0.06
105A :931027:00:------:-- | 21:0855:000024 | 21:0855 | 21:0235 | 21:0235:000022 | 21:0235:000022:0003:0001:00 |  | 60.2376 | -129.0292 | Fluid (lake) | Untreated Water | 2 | 0104:s__04 | 24 |  | 32 | 7.5 | <0.05
105A :931028:00:------:-- | 21:0855:000025 | 21:0855 | 21:0235 | 21:0235:000023 | 21:0235:000023:0003:0001:00 |  | 60.2277 | -129.055 | Fluid (lake) | Untreated Water | 2 | 0105:s__05 | 25 |  | 22 | 6.5 | <0.05
105A :931029:00:------:-- | 21:0855:000026 | 21:0855 | 21:0235 | 21:0235:000024 | 21:0235:000024:0003:0001:00 |  | 60.2387 | -129.0832 | Fluid (lake) | Untreated Water | 2 | 0106:s__06 | 26 |  | 26 | 7.2 | 0.14
105A :931030:00:------:-- | 21:0855:000027 | 21:0855 | 21:0235 | 21:0235:000025 | 21:0235:000025:0003:0001:00 |  | 60.3294 | -129.3195 | Fluid (lake) | Untreated Water | 2 | 0107:s__07 | 27 |  | 42 | 8 | 0.1
105A :931031:00:------:-- | 21:0855:000028 | 21:0855 | 21:0235 | 21:0235:000026 | 21:0235:000026:0003:0001:00 |  | 60.3603 | -129.3257 | Fluid (lake) | Untreated Water | 2 | 0108:s__08 | 28 |  | 32 | 7.7 | <0.05
105A :931032:00:------:-- | 21:0855:000029 | 21:0855 | 21:0235 | 21:0235:000027 | 21:0235:000027:0003:0001:00 |  | 60.3414 | -129.395 | Fluid (lake) | Untreated Water | 2 | 0109:s__09 | 29 |  | 30 | 7.8 | 0.18
105A :931033:00:------:-- | 21:0855:000030 | 21:0855 | 21:0235 | 21:0235:000028 | 21:0235:000028:0003:0001:00 |  | 60.352 | -129.4113 | Fluid (lake) | Untreated Water | 2 | 0110:s__10 | 30 |  | 22 | 6.7 | <0.05
105A :931035:00:------:-- | 21:0855:000031 | 21:0855 | 21:0235 | 21:0235:000029 | 21:0235:000029:0003:0001:00 |  | 60.3971 | -129.635 | Fluid (lake) | Untreated Water | 2 | 0111:s__11 | 31 |  | 48 | 8.1 | 0.15
105A :931036:00:------:-- | 21:0855:000032 | 21:0855 | 21:0235 | 21:0235:000030 | 21:0235:000030:0003:0001:00 |  | 60.4217 | -129.6629 | Fluid (lake) | Untreated Water | 2 | 0112:s__12 | 32 |  | 50 | 8 | <0.05
105A :931037:00:------:-- | 21:0855:000033 | 21:0855 | 21:0235 | 21:0235:000031 | 21:0235:000031:0003:0001:00 |  | 60.4133 | -129.6913 | Fluid (lake) | Untreated Water | 2 | 0113:s__13 | 33 |  | 525 | 7.6 | 0.06
105A :931038:00:------:-- | 21:0855:000034 | 21:0855 | 21:0235 | 21:0235:000032 | 21:0235:000032:0003:0001:00 |  | 60.4424 | -129.8024 | Fluid (lake) | Untreated Water | 2 | 0114:s__14 | 34 |  | 46 | 7.2 | <0.05
105A :931039:00:------:-- | 21:0855:000035 | 21:0855 | 21:0235 | 21:0235:000033 | 21:0235:000033:0003:0001:00 |  | 60.447 | -129.8371 | Fluid (lake) | Untreated Water | 2 | 0115:s__15 | 35 |  | 48 | 7.3 | 0.06
105A :931040:00:------:-- | 21:0855:000036 | 21:0855 | 21:0235 | 21:0235:000034 | 21:0235:000034:0003:0001:00 |  | 60.4566 | -129.8723 | Fluid (lake) | Untreated Water | 2 | 0116:s__16 | 36 |  | 48 | 7.5 | <0.05
105A :931042:10:------:-- | 21:0855:000037 | 21:0855 | 21:0235 | 21:0235:000035 | 21:0235:000035:0003:0001:00 |  | 60.4499 | -129.9867 | Fluid (lake) | Untreated Water | 3 | 0071:ff__1 | 37 |  | 56 | 7.5 | 0.08
105A :931043:20:931042:10 | 21:0855:000038 | 21:0855 | 21:0235 | 21:0235:000035 | 21:0235:000035:0004:0001:00 |  | 60.4499 | -129.9867 | Fluid (lake) | Untreated Water | 3 | 0072:ff__1 | 38 |  | 52 | 7.5 | 0.08
105A :931044:00:------:-- | 21:0855:000039 | 21:0855 | 21:0235 | 21:0235:000036 | 21:0235:000036:0003:0001:00 |  | 60.4225 | -129.862 | Fluid (lake) | Untreated Water | 3 | 0101:s__01 | 39 |  | 50 | 7.7 | 0.21
105A :931045:00:------:-- | 21:0855:000040 | 21:0855 | 21:0235 | 21:0235:000037 | 21:0235:000037:0003:0001:00 |  | 60.3716 | -129.6125 | Fluid (lake) | Untreated Water | 3 | 0102:s__02 | 40 |  | 50 | 7.6 | 0.14
105A :931046:00:------:-- | 21:0855:000041 | 21:0855 | 21:0235 | 21:0235:000038 | 21:0235:000038:0003:0001:00 |  | 60.3636 | -129.6225 | Fluid (lake) | Untreated Water | 3 | 0103:s__03 | 41 |  | 62 | 7.7 | 0.48
105A :931047:00:------:-- | 21:0855:000042 | 21:0855 | 21:0235 | 21:0235:000039 | 21:0235:000039:0003:0001:00 |  | 60.0937 | -128.6696 | Fluid (lake) | Untreated Water | 3 | 0104:s__04 | 42 |  | 76 | 8.1 | 0.9
105A :931048:00:------:-- | 21:0855:000043 | 21:0855 | 21:0235 | 21:0235:000040 | 21:0235:000040:0003:0001:00 |  | 60.1233 | -128.5869 | Fluid (lake) | Untreated Water | 3 | 0105:s__05 | 43 |  | 56 | 8 | <0.05
105A :931049:00:------:-- | 21:0855:000044 | 21:0855 | 21:0235 | 21:0235:000041 | 21:0235:000041:0003:0001:00 |  | 60.1036 | -128.5539 | Fluid (lake) | Untreated Water | 3 | 0106:s__06 | 44 |  | 34 | 7.9 | <0.05
105A :931051:00:------:-- | 21:0855:000045 | 21:0855 | 21:0235 | 21:0235:000042 | 21:0235:000042:0003:0001:00 |  | 60.0873 | -128.5473 | Fluid (lake) | Untreated Water | 3 | 0107:s__07 | 45 |  | 40 | 7.8 | <0.05
105A :931052:00:------:-- | 21:0855:000046 | 21:0855 | 21:0235 | 21:0235:000043 | 21:0235:000043:0003:0001:00 |  | 60.0634 | -128.5193 | Fluid (lake) | Untreated Water | 3 | 0108:s__08 | 46 |  | 52 | 8 | 0.2
105A :931053:00:------:-- | 21:0855:000047 | 21:0855 | 21:0235 | 21:0235:000044 | 21:0235:000044:0003:0001:00 |  | 60.0595 | -128.4625 | Fluid (lake) | Untreated Water | 3 | 0109:s__09 | 47 |  | 59 | 8 | 0.2
105A :931054:00:------:-- | 21:0855:000048 | 21:0855 | 21:0235 | 21:0235:000045 | 21:0235:000045:0003:0001:00 |  | 60.1436 | -128.4689 | Fluid (lake) | Untreated Water | 3 | 0110:s__10 | 48 |  | 64 | 7.9 | 0.12
105A :931055:00:------:-- | 21:0855:000049 | 21:0855 | 21:0235 | 21:0235:000046 | 21:0235:000046:0003:0001:00 |  | 60.1878 | -128.4343 | Fluid (lake) | Untreated Water | 3 | 0111:s__11 | 49 |  | 68 | 8 | <0.05
105A :931056:00:------:-- | 21:0855:000050 | 21:0855 | 21:0235 | 21:0235:000047 | 21:0235:000047:0003:0001:00 |  | 60.202 | -128.4642 | Fluid (lake) | Untreated Water | 3 | 0112:s__12 | 50 |  | 68 | 7.8 | 0.23
105A :931057:00:------:-- | 21:0855:000051 | 21:0855 | 21:0235 | 21:0235:000048 | 21:0235:000048:0003:0001:00 |  | 60.1875 | -128.4581 | Fluid (lake) | Untreated Water | 3 | 0113:s__13 | 51 |  | 72 | 7.9 | 0.08
105A :931058:00:------:-- | 21:0855:000052 | 21:0855 | 21:0235 | 21:0235:000049 | 21:0235:000049:0003:0001:00 |  | 60.2145 | -128.235 | Fluid (lake) | Untreated Water | 3 | 0114:s__14 | 52 |  | 82 | 7.8 | <0.05
105A :931059:00:------:-- | 21:0855:000053 | 21:0855 | 21:0235 | 21:0235:000050 | 21:0235:000050:0003:0001:00 |  | 60.2312 | -128.1731 | Fluid (lake) | Untreated Water | 3 | 0115:s__15 | 53 |  | 88 | 7.6 | <0.05
105A :931060:00:------:-- | 21:0855:000054 | 21:0855 | 21:0235 | 21:0235:000051 | 21:0235:000051:0003:0001:00 |  | 60.2466 | -128.2421 | Fluid (lake) | Untreated Water | 3 | 0116:s__16 | 54 |  | 88 | 7.8 | <0.05
105A :931062:00:------:-- | 21:0855:000055 | 21:0855 | 21:0235 | 21:0235:000052 | 21:0235:000052:0003:0001:00 |  | 60.2499 | -128.2926 | Fluid (lake) | Untreated Water | 4 | 0101:s__01 | 55 |  | 66 | 8.1 | 0.25
105A :931063:10:------:-- | 21:0855:000056 | 21:0855 | 21:0235 | 21:0235:000053 | 21:0235:000053:0003:0001:00 |  | 60.2767 | -128.3119 | Fluid (lake) | Untreated Water | 4 | 0071:ff__1 | 56 |  | 44 | 7.8 | 0.06
105A :931064:20:931063:10 | 21:0855:000057 | 21:0855 | 21:0235 | 21:0235:000053 | 21:0235:000053:0004:0001:00 |  | 60.2767 | -128.3119 | Fluid (lake) | Untreated Water | 4 | 0072:ff__1 | 57 |  | 36 | 6.9 | <0.05
105A :931065:00:------:-- | 21:0855:000058 | 21:0855 | 21:0235 | 21:0235:000054 | 21:0235:000054:0003:0001:00 |  | 60.2571 | -128.3861 | Fluid (lake) | Untreated Water | 4 | 0102:s__02 | 58 |  | 26 | 7 | 0.16
105A :931066:00:------:-- | 21:0855:000059 | 21:0855 | 21:0235 | 21:0235:000055 | 21:0235:000055:0003:0001:00 |  | 60.2491 | -128.499 | Fluid (lake) | Untreated Water | 4 | 0103:s__03 | 59 |  | 34 | 7.4 | 0.14
105A :931068:00:------:-- | 21:0855:000060 | 21:0855 | 21:0235 | 21:0235:000056 | 21:0235:000056:0003:0001:00 |  | 60.2079 | -128.661 | Fluid (lake) | Untreated Water | 4 | 0104:s__04 | 60 |  | <20 | 7.2 | <0.05
105A :931069:00:------:-- | 21:0855:000061 | 21:0855 | 21:0235 | 21:0235:000057 | 21:0235:000057:0003:0001:00 |  | 60.1609 | -128.7257 | Fluid (lake) | Untreated Water | 4 | 0105:s__05 | 61 |  | 48 | 7.5 | 0.09
105A :931070:00:------:-- | 21:0855:000062 | 21:0855 | 21:0235 | 21:0235:000058 | 21:0235:000058:0003:0001:00 |  | 60.1672 | -128.7789 | Fluid (lake) | Untreated Water | 4 | 0106:s__06 | 62 |  | 54 | 7.1 | 0.05
105A :931071:00:------:-- | 21:0855:000063 | 21:0855 | 21:0235 | 21:0235:000059 | 21:0235:000059:0003:0001:00 |  | 60.1712 | -128.8308 | Fluid (lake) | Untreated Water | 4 | 0107:s__07 | 63 |  | 48 | 7.3 | <0.05
105A :931072:00:------:-- | 21:0855:000064 | 21:0855 | 21:0235 | 21:0235:000060 | 21:0235:000060:0003:0001:00 |  | 60.2044 | -128.9094 | Fluid (lake) | Untreated Water | 4 | 0108:s__08 | 64 |  | 54 | 7.7 | 0.12
105A :931073:00:------:-- | 21:0855:000065 | 21:0855 | 21:0235 | 21:0235:000061 | 21:0235:000061:0003:0001:00 |  | 60.1338 | -128.805 | Fluid (lake) | Untreated Water | 4 | 0109:s__09 | 65 |  | 60 | 7.1 | 0.07
105A :931074:00:------:-- | 21:0855:000066 | 21:0855 | 21:0235 | 21:0235:000062 | 21:0235:000062:0003:0001:00 |  | 60.0986 | -128.7153 | Fluid (lake) | Untreated Water | 4 | 0110:s__10 | 66 |  | 36 | 7.5 | 0.14
105A :931075:00:------:-- | 21:0855:000067 | 21:0855 | 21:0235 | 21:0235:000063 | 21:0235:000063:0003:0001:00 |  | 60.0803 | -128.7423 | Fluid (lake) | Untreated Water | 4 | 0111:s__11 | 67 |  | 42 | 7.8 | 0.18
105A :931076:00:------:-- | 21:0855:000068 | 21:0855 | 21:0235 | 21:0235:000064 | 21:0235:000064:0003:0001:00 |  | 60.2761 | -128.8858 | Fluid (lake) | Untreated Water | 4 | 0112:s__12 | 68 |  | 44 | 7.7 | <0.05
105A :931077:00:------:-- | 21:0855:000069 | 21:0855 | 21:0235 | 21:0235:000065 | 21:0235:000065:0003:0001:00 |  | 60.3004 | -128.9351 | Fluid (lake) | Untreated Water | 4 | 0113:s__13 | 69 |  | 30 | 7.5 | <0.05
105A :931078:00:------:-- | 21:0855:000070 | 21:0855 | 21:0235 | 21:0235:000066 | 21:0235:000066:0003:0001:00 |  | 60.3355 | -129.0357 | Fluid (lake) | Untreated Water | 4 | 0114:s__14 | 70 |  | 20 | 7.3 | <0.05
105A :931079:00:------:-- | 21:0855:000071 | 21:0855 | 21:0235 | 21:0235:000067 | 21:0235:000067:0003:0001:00 |  | 60.3278 | -129.179 | Fluid (lake) | Untreated Water | 4 | 0115:s__15 | 71 |  | 90 | 7.9 | 0.31
105A :931080:00:------:-- | 21:0855:000072 | 21:0855 | 21:0235 | 21:0235:000068 | 21:0235:000068:0003:0001:00 |  | 60.4686 | -129.4232 | Fluid (lake) | Untreated Water | 4 | 0116:s__16 | 72 |  | 40 | 7.9 | 0.19
105A :931082:00:------:-- | 21:0855:000073 | 21:0855 | 21:0235 | 21:0235:000069 | 21:0235:000069:0003:0001:00 |  | 60.4822 | -129.5513 | Fluid (lake) | Untreated Water | 5 | 0101:s__01 | 73 |  | 72 | 7.3 | 0.11
105A :931083:10:------:-- | 21:0855:000074 | 21:0855 | 21:0235 | 21:0235:000070 | 21:0235:000070:0003:0001:00 |  | 60.4634 | -129.5991 | Fluid (lake) | Untreated Water | 5 | 0071:ff__1 | 74 |  | 28 | 7.2 | <0.05
105A :931084:20:931083:10 | 21:0855:000075 | 21:0855 | 21:0235 | 21:0235:000070 | 21:0235:000070:0004:0001:00 |  | 60.4634 | -129.5991 | Fluid (lake) | Untreated Water | 5 | 0072:ff__1 | 75 |  | <20 | 7.1 | <0.05
105A :931085:00:------:-- | 21:0855:000076 | 21:0855 | 21:0235 | 21:0235:000071 | 21:0235:000071:0003:0001:00 |  | 60.4808 | -129.823 | Fluid (lake) | Untreated Water | 5 | 0102:s__02 | 76 |  | 34 | 7.3 | 0.11
105A :931086:00:------:-- | 21:0855:000077 | 21:0855 | 21:0235 | 21:0235:000072 | 21:0235:000072:0003:0001:00 |  | 60.4947 | -129.8501 | Fluid (lake) | Untreated Water | 5 | 0103:s__03 | 77 |  | <20 | 7 | <0.05
105A :931087:00:------:-- | 21:0855:000078 | 21:0855 | 21:0235 | 21:0235:000073 | 21:0235:000073:0003:0001:00 |  | 60.5058 | -129.9282 | Fluid (lake) | Untreated Water | 5 | 0104:s__04 | 78 |  | 26 | 7.1 | 0.05
105A :931088:00:------:-- | 21:0855:000079 | 21:0855 | 21:0235 | 21:0235:000074 | 21:0235:000074:0003:0001:00 |  | 60.5042 | -129.997 | Fluid (lake) | Untreated Water | 5 | 0105:s__05 | 79 |  | 26 | 7.2 | <0.05
105A :931089:00:------:-- | 21:0855:000080 | 21:0855 | 21:0235 | 21:0235:000075 | 21:0235:000075:0003:0001:00 |  | 60.5239 | -129.9555 | Fluid (lake) | Untreated Water | 5 | 0106:s__06 | 80 |  | 40 | 7.4 | 0.12
105A :931090:00:------:-- | 21:0855:000081 | 21:0855 | 21:0235 | 21:0235:000076 | 21:0235:000076:0003:0001:00 |  | 60.5201 | -129.914 | Fluid (lake) | Untreated Water | 5 | 0107:s__07 | 81 |  | 32 | 7.4 | 0.05
105A :931091:00:------:-- | 21:0855:000082 | 21:0855 | 21:0235 | 21:0235:000077 | 21:0235:000077:0003:0001:00 |  | 60.5294 | -129.8472 | Fluid (lake) | Untreated Water | 5 | 0108:s__08 | 82 |  | 72 | 8.1 | 0.95
105A :931092:00:------:-- | 21:0855:000083 | 21:0855 | 21:0235 | 21:0235:000078 | 21:0235:000078:0003:0001:00 |  | 60.5459 | -129.6929 | Fluid (lake) | Untreated Water | 5 | 0109:s__09 | 83 |  | 40 | 7.8 | 0.08
105A :931093:00:------:-- | 21:0855:000084 | 21:0855 | 21:0235 | 21:0235:000079 | 21:0235:000079:0003:0001:00 |  | 60.5817 | -129.6304 | Fluid (lake) | Untreated Water | 5 | 0110:s__10 | 84 |  | 54 | 7.6 | <0.05
105A :931094:00:------:-- | 21:0855:000085 | 21:0855 | 21:0235 | 21:0235:000080 | 21:0235:000080:0003:0001:00 |  | 60.6032 | -129.6049 | Fluid (lake) | Untreated Water | 5 | 0111:s__11 | 85 |  | 64 | 7.5 | <0.05
105A :931095:00:------:-- | 21:0855:000086 | 21:0855 | 21:0235 | 21:0235:000081 | 21:0235:000081:0003:0001:00 |  | 60.6322 | -129.5508 | Fluid (lake) | Untreated Water | 5 | 0112:s__12 | 86 |  | 106 | 7.4 | <0.05
105A :931096:00:------:-- | 21:0855:000087 | 21:0855 | 21:0235 | 21:0235:000082 | 21:0235:000082:0003:0001:00 |  | 60.6647 | -129.507 | Fluid (lake) | Untreated Water | 5 | 0113:s__13 | 87 |  | 74 | 7.9 | 0.49
105A :931097:00:------:-- | 21:0855:000088 | 21:0855 | 21:0235 | 21:0235:000083 | 21:0235:000083:0003:0001:00 |  | 60.795 | -129.4233 | Fluid (lake) | Untreated Water | 5 | 0114:s__14 | 88 |  | 40 | 7.9 | 0.52
105A :931099:00:------:-- | 21:0855:000089 | 21:0855 | 21:0235 | 21:0235:000084 | 21:0235:000084:0003:0001:00 |  | 60.756 | -129.5301 | Fluid (lake) | Untreated Water | 5 | 0115:s__15 | 89 |  | 170 | 7.9 | 0.62
105A :931100:00:------:-- | 21:0855:000090 | 21:0855 | 21:0235 | 21:0235:000085 | 21:0235:000085:0003:0001:00 |  | 60.7377 | -129.5048 | Fluid (lake) | Untreated Water | 5 | 0116:s__16 | 90 |  | 80 | 8.1 | 0.4
105A :931102:10:------:-- | 21:0855:000091 | 21:0855 | 21:0235 | 21:0235:000086 | 21:0235:000086:0003:0001:00 |  | 60.7076 | -129.5492 | Fluid (lake) | Untreated Water | 6 | 0071:ff__1 | 91 |  | 60 | 7.9 | 0.12
105A :931103:20:931102:10 | 21:0855:000092 | 21:0855 | 21:0235 | 21:0235:000086 | 21:0235:000086:0004:0001:00 |  | 60.7076 | -129.5492 | Fluid (lake) | Untreated Water | 6 | 0072:ff__1 | 92 |  | 60 | 7.7 | 0.1
105A :931104:00:------:-- | 21:0855:000093 | 21:0855 | 21:0235 | 21:0235:000087 | 21:0235:000087:0003:0001:00 |  | 60.6923 | -129.6251 | Fluid (lake) | Untreated Water | 6 | 0101:s__01 | 93 |  | 76 | 7.6 | 0.56
105A :931106:00:------:-- | 21:0855:000094 | 21:0855 | 21:0235 | 21:0235:000088 | 21:0235:000088:0003:0001:00 |  | 60.747 | -129.8445 | Fluid (lake) | Untreated Water | 6 | 0102:s__02 | 94 |  | 58 | 7.7 | 0.2
105A :931107:00:------:-- | 21:0855:000095 | 21:0855 | 21:0235 | 21:0235:000089 | 21:0235:000089:0003:0001:00 |  | 60.7923 | -129.8243 | Fluid (lake) | Untreated Water | 6 | 0103:s__03 | 95 |  | 80 | 7.7 | 0.99
105A :931108:00:------:-- | 21:0855:000096 | 21:0855 | 21:0235 | 21:0235:000090 | 21:0235:000090:0003:0001:00 |  | 60.8492 | -129.8545 | Fluid (lake) | Untreated Water | 6 | 0104:s__04 | 96 |  | 102 | 7.7 | 0.18
105A :931109:00:------:-- | 21:0855:000097 | 21:0855 | 21:0235 | 21:0235:000091 | 21:0235:000091:0003:0001:00 |  | 60.7526 | -129.9337 | Fluid (lake) | Untreated Water | 6 | 0105:s__05 | 97 |  | 40 | 8 | 0.24
105A :931110:00:------:-- | 21:0855:000098 | 21:0855 | 21:0235 | 21:0235:000092 | 21:0235:000092:0003:0001:00 |  | 60.7379 | -129.9196 | Fluid (lake) | Untreated Water | 6 | 0106:s__06 | 98 |  | 28 | 7.7 | <0.05
105A :931111:00:------:-- | 21:0855:000099 | 21:0855 | 21:0235 | 21:0235:000093 | 21:0235:000093:0003:0001:00 |  | 60.7346 | -129.9588 | Fluid (lake) | Untreated Water | 6 | 0107:s__07 | 99 |  | 52 | 7.6 | 0.16
105A :931112:00:------:-- | 21:0855:000100 | 21:0855 | 21:0235 | 21:0235:000094 | 21:0235:000094:0003:0001:00 |  | 60.708 | -129.9775 | Fluid (lake) | Untreated Water | 6 | 0108:s__08 | 100 |  | 54 | 7.8 | 0.18
105A :931113:00:------:-- | 21:0855:000101 | 21:0855 | 21:0235 | 21:0235:000095 | 21:0235:000095:0003:0001:00 |  | 60.6774 | -129.8416 | Fluid (lake) | Untreated Water | 6 | 0109:s__09 | 101 |  | 28 | 7 | <0.05
105A :931114:00:------:-- | 21:0855:000102 | 21:0855 | 21:0235 | 21:0235:000096 | 21:0235:000096:0003:0001:00 |  | 60.6454 | -129.6959 | Fluid (lake) | Untreated Water | 6 | 0110:s__10 | 102 |  | 52 | 7.3 | 0.07
105A :931115:00:------:-- | 21:0855:000103 | 21:0855 | 21:0235 | 21:0235:000097 | 21:0235:000097:0003:0001:00 |  | 60.6416 | -129.6729 | Fluid (lake) | Untreated Water | 6 | 0111:s__11 | 103 |  | 80 | 7.4 | 0.24
105A :931116:00:------:-- | 21:0855:000104 | 21:0855 | 21:0235 | 21:0235:000098 | 21:0235:000098:0003:0001:00 |  | 60.6302 | -129.6313 | Fluid (lake) | Untreated Water | 6 | 0112:s__12 | 104 |  | 36 | 6.6 | <0.05
105A :931117:00:------:-- | 21:0855:000105 | 21:0855 | 21:0235 | 21:0235:000099 | 21:0235:000099:0003:0001:00 |  | 60.6574 | -129.5507 | Fluid (lake) | Untreated Water | 6 | 0113:s__13 | 105 |  | 76 | 7.7 | 0.49
105A :931118:00:------:-- | 21:0855:000106 | 21:0855 | 21:0235 | 21:0235:000100 | 21:0235:000100:0003:0001:00 |  | 60.7094 | -129.4416 | Fluid (lake) | Untreated Water | 6 | 0114:s__14 | 106 |  | 52 | 8.3 | 0.23
105A :931119:00:------:-- | 21:0855:000107 | 21:0855 | 21:0235 | 21:0235:000101 | 21:0235:000101:0003:0001:00 |  | 60.743 | -129.4041 | Fluid (lake) | Untreated Water | 6 | 0115:s__15 | 107 |  | 54 | 8.3 | 0.23
105A :931120:00:------:-- | 21:0855:000108 | 21:0855 | 21:0235 | 21:0235:000102 | 21:0235:000102:0003:0001:00 |  | 60.7301 | -129.3726 | Fluid (lake) | Untreated Water | 6 | 0116:s__16 | 108 |  | 54 | 8.3 | 0.58
105A :931122:00:------:-- | 21:0855:000109 | 21:0855 | 21:0235 | 21:0235:000103 | 21:0235:000103:0003:0001:00 |  | 60.6945 | -129.4147 | Fluid (lake) | Untreated Water | 7 | 0101:s__01 | 109 |  | 44 | 8.2 | 0.48
105A :931123:10:------:-- | 21:0855:000110 | 21:0855 | 21:0235 | 21:0235:000104 | 21:0235:000104:0003:0001:00 |  | 60.6654 | -129.4463 | Fluid (lake) | Untreated Water | 7 | 0071:ff__1 | 110 |  | 46 | 8.2 | 0.56
105A :931124:20:931123:10 | 21:0855:000111 | 21:0855 | 21:0235 | 21:0235:000104 | 21:0235:000104:0004:0001:00 |  | 60.6654 | -129.4463 | Fluid (lake) | Untreated Water | 7 | 0072:ff__1 | 111 |  | 46 | 8.2 | 0.59
105A :931125:00:------:-- | 21:0855:000112 | 21:0855 | 21:0235 | 21:0235:000105 | 21:0235:000105:0003:0001:00 |  | 60.6179 | -129.5068 | Fluid (lake) | Untreated Water | 7 | 0102:s__02 | 112 |  | 48 | 8.1 | 0.32
105A :931126:00:------:-- | 21:0855:000113 | 21:0855 | 21:0235 | 21:0235:000106 | 21:0235:000106:0003:0001:00 |  | 60.5984 | -129.5494 | Fluid (lake) | Untreated Water | 7 | 0103:s__03 | 113 |  | 44 | 7.9 | <0.05
105A :931127:00:------:-- | 21:0855:000114 | 21:0855 | 21:0235 | 21:0235:000107 | 21:0235:000107:0003:0001:00 |  | 60.5623 | -129.5892 | Fluid (lake) | Untreated Water | 7 | 0104:s__04 | 114 |  | 48 | 7.2 | <0.05
105A :931128:00:------:-- | 21:0855:000115 | 21:0855 | 21:0235 | 21:0235:000108 | 21:0235:000108:0003:0001:00 |  | 60.5555 | -129.5104 | Fluid (lake) | Untreated Water | 7 | 0105:s__05 | 115 |  | 54 | 8 | 0.45
105A :931130:00:------:-- | 21:0855:000116 | 21:0855 | 21:0235 | 21:0235:000109 | 21:0235:000109:0003:0001:00 |  | 60.521 | -129.3798 | Fluid (lake) | Untreated Water | 7 | 0106:s__06 | 116 |  | 60 | 7.9 | 0.06
105A :931131:00:------:-- | 21:0855:000117 | 21:0855 | 21:0235 | 21:0235:000110 | 21:0235:000110:0003:0001:00 |  | 60.5246 | -129.3068 | Fluid (lake) | Untreated Water | 7 | 0107:s__07 | 117 |  | 44 | 8 | 0.16
105A :931132:00:------:-- | 21:0855:000118 | 21:0855 | 21:0235 | 21:0235:000111 | 21:0235:000111:0003:0001:00 |  | 60.5568 | -129.1995 | Fluid (lake) | Untreated Water | 7 | 0108:s__08 | 118 |  | 46 | 8 | 0.18
105A :931133:00:------:-- | 21:0855:000119 | 21:0855 | 21:0235 | 21:0235:000112 | 21:0235:000112:0003:0001:00 |  | 60.4938 | -129.1594 | Fluid (lake) | Untreated Water | 7 | 0109:s__09 | 119 |  | 44 | 7.9 | 0.07
105A :931134:00:------:-- | 21:0855:000120 | 21:0855 | 21:0235 | 21:0235:000113 | 21:0235:000113:0003:0001:00 |  | 60.4312 | -129.1384 | Fluid (lake) | Untreated Water | 7 | 0110:s__10 | 120 |  | 76 | 8.3 | 0.08
105A :931135:00:------:-- | 21:0855:000121 | 21:0855 | 21:0235 | 21:0235:000114 | 21:0235:000114:0003:0001:00 |  | 60.3994 | -129.152 | Fluid (lake) | Untreated Water | 7 | 0111:s__11 | 121 |  | 26 | 7.2 | <0.05
105A :931136:00:------:-- | 21:0855:000122 | 21:0855 | 21:0235 | 21:0235:000115 | 21:0235:000115:0003:0001:00 |  | 60.3685 | -129.1372 | Fluid (lake) | Untreated Water | 7 | 0112:s__12 | 122 |  | 38 | 7.3 | <0.05
105A :931137:00:------:-- | 21:0855:000123 | 21:0855 | 21:0235 | 21:0235:000116 | 21:0235:000116:0003:0001:00 |  | 60.3611 | -128.9951 | Fluid (lake) | Untreated Water | 7 | 0113:s__13 | 123 |  | 52 | 7.6 | <0.05
105A :931138:00:------:-- | 21:0855:000124 | 21:0855 | 21:0235 | 21:0235:000117 | 21:0235:000117:0003:0001:00 |  | 60.1489 | -129.1332 | Fluid (lake) | Untreated Water | 7 | 0114:s__14 | 124 |  | 62 | 7.6 | 0.05
105A :931139:00:------:-- | 21:0855:000125 | 21:0855 | 21:0235 | 21:0235:000118 | 21:0235:000118:0003:0001:00 |  | 60.1582 | -129.1682 | Fluid (lake) | Untreated Water | 7 | 0115:s__15 | 125 |  | 64 | 8 | 0.16
105A :931140:00:------:-- | 21:0855:000126 | 21:0855 | 21:0235 | 21:0235:000119 | 21:0235:000119:0003:0001:00 |  | 60.2445 | -129.3552 | Fluid (lake) | Untreated Water | 7 | 0116:s__16 | 126 |  | 48 | 7.8 | 0.05
105A :931142:00:------:-- | 21:0855:000127 | 21:0855 | 21:0235 | 21:0235:000120 | 21:0235:000120:0003:0001:00 |  | 60.2618 | -129.4541 | Fluid (lake) | Untreated Water | 8 | 0101:s__01 | 127 |  | 98 | 8.2 | 0.4
105A :931143:10:------:-- | 21:0855:000128 | 21:0855 | 21:0235 | 21:0235:000121 | 21:0235:000121:0003:0001:00 |  | 60.3087 | -129.5064 | Fluid (lake) | Untreated Water | 8 | 0071:ff__1 | 128 |  | 104 | 8.1 | 0.4
105A :931144:20:931143:10 | 21:0855:000129 | 21:0855 | 21:0235 | 21:0235:000121 | 21:0235:000121:0004:0001:00 |  | 60.3087 | -129.5064 | Fluid (lake) | Untreated Water | 8 | 0072:ff__1 | 129 |  | 110 | 8 | 0.4
105A :931145:00:------:-- | 21:0855:000130 | 21:0855 | 21:0235 | 21:0235:000122 | 21:0235:000122:0003:0001:00 |  | 60.4999 | -129.3937 | Fluid (lake) | Untreated Water | 8 | 0102:s__02 | 130 |  | 64 | 7.8 | 0.38
105A :931146:00:------:-- | 21:0855:000131 | 21:0855 | 21:0235 | 21:0235:000123 | 21:0235:000123:0003:0001:00 |  | 60.4927 | -129.422 | Fluid (lake) | Untreated Water | 8 | 0103:s__03 | 131 |  | 60 | 8 | 0.32
105A :931147:00:------:-- | 21:0855:000132 | 21:0855 | 21:0235 | 21:0235:000124 | 21:0235:000124:0003:0001:00 |  | 60.4882 | -129.4802 | Fluid (lake) | Untreated Water | 8 | 0104:s__04 | 132 |  | 58 | 8 | 0.12
105A :931148:00:------:-- | 21:0855:000133 | 21:0855 | 21:0235 | 21:0235:000125 | 21:0235:000125:0003:0001:00 |  | 60.4053 | -129.9295 | Fluid (lake) | Untreated Water | 8 | 0105:s__05 | 133 |  | 36 | 7.8 | <0.05
105A :931149:00:------:-- | 21:0855:000134 | 21:0855 | 21:0235 | 21:0235:000126 | 21:0235:000126:0003:0001:00 |  | 60.4241 | -129.9967 | Fluid (lake) | Untreated Water | 8 | 0106:s__06 | 134 |  | 44 | 7.8 | 0.05
105A :931150:00:------:-- | 21:0855:000135 | 21:0855 | 21:0235 | 21:0235:000127 | 21:0235:000127:0003:0001:00 |  | 60.3145 | -129.9964 | Fluid (lake) | Untreated Water | 8 | 0107:s__07 | 135 |  | 42 | 7.9 | 0.42
105A :931152:00:------:-- | 21:0855:000136 | 21:0855 | 21:0235 | 21:0235:000128 | 21:0235:000128:0003:0001:00 |  | 60.3347 | -129.9588 | Fluid (lake) | Untreated Water | 8 | 0108:s__08 | 136 |  | 44 | 7.7 | 0.07
105A :931153:00:------:-- | 21:0855:000137 | 21:0855 | 21:0235 | 21:0235:000129 | 21:0235:000129:0003:0001:00 |  | 60.3341 | -129.8913 | Fluid (lake) | Untreated Water | 8 | 0109:s__09 | 137 |  | 42 | 7.6 | <0.05
105A :931154:00:------:-- | 21:0855:000138 | 21:0855 | 21:0235 | 21:0235:000130 | 21:0235:000130:0003:0001:00 |  | 60.3097 | -129.8567 | Fluid (lake) | Untreated Water | 8 | 0110:s__10 | 138 |  | 38 | 7.5 | <0.05
105A :931155:00:------:-- | 21:0855:000139 | 21:0855 | 21:0235 | 21:0235:000131 | 21:0235:000131:0003:0001:00 |  | 60.2872 | -129.8129 | Fluid (lake) | Untreated Water | 8 | 0111:s__11 | 139 |  | 40 | 7.5 | 0.05
105A :931156:00:------:-- | 21:0855:000140 | 21:0855 | 21:0235 | 21:0235:000132 | 21:0235:000132:0003:0001:00 |  | 60.2768 | -129.665 | Fluid (lake) | Untreated Water | 8 | 0112:s__12 | 140 |  | 54 | 7.7 | 0.2
105A :931157:00:------:-- | 21:0855:000141 | 21:0855 | 21:0235 | 21:0235:000133 | 21:0235:000133:0003:0001:00 |  | 60.3185 | -129.6616 | Fluid (lake) | Untreated Water | 8 | 0113:s__13 | 141 |  | 40 | 7.5 | <0.05
105A :931158:00:------:-- | 21:0855:000142 | 21:0855 | 21:0235 | 21:0235:000134 | 21:0235:000134:0003:0001:00 |  | 60.2722 | -129.5791 | Fluid (lake) | Untreated Water | 8 | 0114:s__14 | 142 |  | 44 | 8 | 0.33
105A :931159:00:------:-- | 21:0855:000143 | 21:0855 | 21:0235 | 21:0235:000135 | 21:0235:000135:0003:0001:00 |  | 60.2853 | -129.5307 | Fluid (lake) | Untreated Water | 8 | 0115:s__15 | 143 |  | 40 | 8.3 | 0.42
105A :931160:00:------:-- | 21:0855:000144 | 21:0855 | 21:0235 | 21:0235:000136 | 21:0235:000136:0003:0001:00 |  | 60.197 | -129.3726 | Fluid (lake) | Untreated Water | 8 | 0116:s__16 | 144 |  | 70 | 7.7 | <0.05
105A :931162:10:------:-- | 21:0855:000145 | 21:0855 | 21:0235 | 21:0235:000137 | 21:0235:000137:0003:0001:00 |  | 60.1749 | -129.3555 | Fluid (lake) | Untreated Water | 9 | 0071:ff__1 | 145 |  | 70 | 7.7 | 0.05
105A :931163:20:931162:10 | 21:0855:000146 | 21:0855 | 21:0235 | 21:0235:000137 | 21:0235:000137:0004:0001:00 |  | 60.1749 | -129.3555 | Fluid (lake) | Untreated Water | 9 | 0072:ff__1 | 146 |  | 78 | 7.8 | 0.05
105A :931164:00:------:-- | 21:0855:000147 | 21:0855 | 21:0235 | 21:0235:000138 | 21:0235:000138:0003:0001:00 |  | 60.1446 | -129.2086 | Fluid (lake) | Untreated Water | 9 | 0101:s__01 | 147 |  | 72 | 8.1 | 0.19
105A :931165:00:------:-- | 21:0855:000148 | 21:0855 | 21:0235 | 21:0235:000139 | 21:0235:000139:0003:0001:00 |  | 60.113 | -129.0562 | Fluid (lake) | Untreated Water | 9 | 0102:s__02 | 148 |  | 70 | 8 | 0.06
105A :931166:00:------:-- | 21:0855:000149 | 21:0855 | 21:0235 | 21:0235:000140 | 21:0235:000140:0003:0001:00 |  | 60.1156 | -129.1515 | Fluid (lake) | Untreated Water | 9 | 0103:s__03 | 149 |  | 56 | 7.9 | 0.05
105A :931167:00:------:-- | 21:0855:000150 | 21:0855 | 21:0235 | 21:0235:000141 | 21:0235:000141:0003:0001:00 |  | 60.1405 | -129.268 | Fluid (lake) | Untreated Water | 9 | 0104:s__04 | 150 |  | 68 | 8.2 | 0.2
105A :931168:00:------:-- | 21:0855:000151 | 21:0855 | 21:0235 | 21:0235:000142 | 21:0235:000142:0003:0001:00 |  | 60.15 | -129.3104 | Fluid (lake) | Untreated Water | 9 | 0105:s__05 | 151 |  | 88 | 8.3 | 0.12
105A :931170:00:------:-- | 21:0855:000152 | 21:0855 | 21:0235 | 21:0235:000143 | 21:0235:000143:0003:0001:00 |  | 60.187 | -129.4599 | Fluid (lake) | Untreated Water | 9 | 0106:s__06 | 152 |  | 102 | 8 | <0.05
105A :931171:00:------:-- | 21:0855:000153 | 21:0855 | 21:0235 | 21:0235:000144 | 21:0235:000144:0003:0001:00 |  | 60.2159 | -129.4882 | Fluid (lake) | Untreated Water | 9 | 0107:s__07 | 153 |  | 70 | 7.9 | 0.58
105A :931172:00:------:-- | 21:0855:000154 | 21:0855 | 21:0235 | 21:0235:000145 | 21:0235:000145:0003:0001:00 |  | 60.2562 | -129.5808 | Fluid (lake) | Untreated Water | 9 | 0108:s__08 | 154 |  | 56 | 7.9 | 0.96
105A :931173:00:------:-- | 21:0855:000155 | 21:0855 | 21:0235 | 21:0235:000146 | 21:0235:000146:0003:0001:00 |  | 60.2495 | -129.6306 | Fluid (lake) | Untreated Water | 9 | 0109:s__09 | 155 |  | 44 | 8.1 | 0.52
105A :931174:00:------:-- | 21:0855:000156 | 21:0855 | 21:0235 | 21:0235:000147 | 21:0235:000147:0003:0001:00 |  | 60.2626 | -129.8227 | Fluid (lake) | Untreated Water | 9 | 0110:s__10 | 156 |  | 70 | 8.2 | 0.6
105A :931175:00:------:-- | 21:0855:000157 | 21:0855 | 21:0235 | 21:0235:000148 | 21:0235:000148:0003:0001:00 |  | 60.1981 | -129.7915 | Fluid (lake) | Untreated Water | 9 | 0111:s__11 | 157 |  | 58 | 8 | 0.32
105A :931177:00:------:-- | 21:0855:000158 | 21:0855 | 21:0235 | 21:0235:000149 | 21:0235:000149:0003:0001:00 |  | 60.1848 | -129.6548 | Fluid (lake) | Untreated Water | 9 | 0112:s__12 | 158 |  | 26 | 7.6 | <0.05
105A :931178:00:------:-- | 21:0855:000159 | 21:0855 | 21:0235 | 21:0235:000150 | 21:0235:000150:0003:0001:00 |  | 60.2169 | -129.5581 | Fluid (lake) | Untreated Water | 9 | 0113:s__13 | 159 |  | 62 | 7.9 | 0.17
105A :931179:00:------:-- | 21:0855:000160 | 21:0855 | 21:0235 | 21:0235:000151 | 21:0235:000151:0003:0001:00 |  | 60.165 | -129.4983 | Fluid (lake) | Untreated Water | 9 | 0114:s__14 | 160 |  | 68 | 8.2 | 0.14
105A :931180:00:------:-- | 21:0855:000161 | 21:0855 | 21:0235 | 21:0235:000152 | 21:0235:000152:0003:0001:00 |  | 60.1562 | -129.4376 | Fluid (lake) | Untreated Water | 9 | 0115:s__15 | 161 |  | 98 | 8 | 0.1
105A :931183:00:------:-- | 21:0855:000162 | 21:0855 | 21:0235 | 21:0235:000153 | 21:0235:000153:0003:0001:00 |  | 60.123 | -129.2933 | Fluid (lake) | Untreated Water | 10 | 0101:s__01 | 162 |  | 76 | 7.9 | 0.12
105A :931184:10:------:-- | 21:0855:000163 | 21:0855 | 21:0235 | 21:0235:000154 | 21:0235:000154:0003:0001:00 |  | 60.0941 | -129.2125 | Fluid (lake) | Untreated Water | 10 | 0071:ff__1 | 163 |  | 72 | 8.1 | 0.32
105A :931185:20:931184:10 | 21:0855:000164 | 21:0855 | 21:0235 | 21:0235:000154 | 21:0235:000154:0004:0001:00 |  | 60.0941 | -129.2125 | Fluid (lake) | Untreated Water | 10 | 0072:ff__1 | 164 |  | 72 | 8.1 | 0.3
105A :931186:00:------:-- | 21:0855:000165 | 21:0855 | 21:0235 | 21:0235:000155 | 21:0235:000155:0003:0001:00 |  | 60.0918 | -129.0825 | Fluid (lake) | Untreated Water | 10 | 0102:s__02 | 165 |  | 70 | 7.9 | 0.22
105A :931187:00:------:-- | 21:0855:000166 | 21:0855 | 21:0235 | 21:0235:000156 | 21:0235:000156:0003:0001:00 |  | 60.092 | -129.0109 | Fluid (lake) | Untreated Water | 10 | 0103:s__03 | 166 |  | 74 | 8.2 | 0.2
105A :931188:00:------:-- | 21:0855:000167 | 21:0855 | 21:0235 | 21:0235:000157 | 21:0235:000157:0003:0001:00 |  | 60.0789 | -128.9498 | Fluid (lake) | Untreated Water | 10 | 0104:s__04 | 167 |  | 90 | 8.1 | 0.12
105A :931189:00:------:-- | 21:0855:000168 | 21:0855 | 21:0235 | 21:0235:000158 | 21:0235:000158:0003:0001:00 |  | 60.0752 | -129.1506 | Fluid (lake) | Untreated Water | 10 | 0105:s__05 | 168 |  | 56 | 8.1 | 0.1
105A :931190:00:------:-- | 21:0855:000169 | 21:0855 | 21:0235 | 21:0235:000159 | 21:0235:000159:0003:0001:00 |  | 60.0843 | -129.2955 | Fluid (lake) | Untreated Water | 10 | 0106:s__06 | 169 |  | 78 | 8.2 | 0.72
105A :931191:00:------:-- | 21:0855:000170 | 21:0855 | 21:0235 | 21:0235:000160 | 21:0235:000160:0003:0001:00 |  | 60.0979 | -129.3062 | Fluid (lake) | Untreated Water | 10 | 0107:s__07 | 170 |  | 84 | 8.3 | 0.66
105A :931192:00:------:-- | 21:0855:000171 | 21:0855 | 21:0235 | 21:0235:000161 | 21:0235:000161:0003:0001:00 |  | 60.0993 | -129.412 | Fluid (lake) | Untreated Water | 10 | 0108:s__08 | 171 |  | 80 | 8.2 | 0.28
105A :931193:00:------:-- | 21:0855:000172 | 21:0855 | 21:0235 | 21:0235:000162 | 21:0235:000162:0003:0001:00 |  | 60.1254 | -129.4016 | Fluid (lake) | Untreated Water | 10 | 0109:s__09 | 172 |  | 38 | 8 | 0.12
105A :931194:00:------:-- | 21:0855:000173 | 21:0855 | 21:0235 | 21:0235:000163 | 21:0235:000163:0003:0001:00 |  | 60.1183 | -129.44 | Fluid (lake) | Untreated Water | 10 | 0110:s__10 | 173 |  | 26 | 7.9 | <0.05
105A :931195:00:------:-- | 21:0855:000174 | 21:0855 | 21:0235 | 21:0235:000164 | 21:0235:000164:0003:0001:00 |  | 60.1 | -129.4428 | Fluid (lake) | Untreated Water | 10 | 0111:s__11 | 174 |  | 58 | 8 | 0.2
105A :931196:00:------:-- | 21:0855:000175 | 21:0855 | 21:0235 | 21:0235:000165 | 21:0235:000165:0003:0001:00 |  | 60.1229 | -129.4935 | Fluid (lake) | Untreated Water | 10 | 0112:s__12 | 175 |  | 66 | 8.1 | 0.72
105A :931197:00:------:-- | 21:0855:000176 | 21:0855 | 21:0235 | 21:0235:000166 | 21:0235:000166:0003:0001:00 |  | 60.1409 | -129.4858 | Fluid (lake) | Untreated Water | 10 | 0113:s__13 | 176 |  | 68 | 8 | 0.32
105A :931198:00:------:-- | 21:0855:000177 | 21:0855 | 21:0235 | 21:0235:000167 | 21:0235:000167:0003:0001:00 |  | 60.1108 | -129.5607 | Fluid (lake) | Untreated Water | 10 | 0114:s__14 | 177 |  | <20 | 7.7 | <0.05
105A :931199:00:------:-- | 21:0855:000178 | 21:0855 | 21:0235 | 21:0235:000168 | 21:0235:000168:0003:0001:00 |  | 60.1021 | -129.6338 | Fluid (lake) | Untreated Water | 10 | 0115:s__15 | 178 |  | 34 | 7.8 | 0.07
105A :931200:00:------:-- | 21:0855:000179 | 21:0855 | 21:0235 | 21:0235:000169 | 21:0235:000169:0003:0001:00 |  | 60.1823 | -129.8395 | Fluid (lake) | Untreated Water | 10 | 0116:s__16 | 179 |  | 32 | 7.9 | 0.52
105A :931202:10:------:-- | 21:0855:000180 | 21:0855 | 21:0235 | 21:0235:000170 | 21:0235:000170:0003:0001:00 |  | 60.1772 | -129.887 | Fluid (lake) | Untreated Water | 11 | 0071:ff__1 | 180 |  | 76 | 8.1 | 0.56
105A :931203:20:931202:10 | 21:0855:000181 | 21:0855 | 21:0235 | 21:0235:000170 | 21:0235:000170:0004:0001:00 |  | 60.1772 | -129.887 | Fluid (lake) | Untreated Water | 11 | 0072:ff__1 | 181 |  | 74 | 8.1 | 0.56
105A :931204:00:------:-- | 21:0855:000182 | 21:0855 | 21:0235 | 21:0235:000171 | 21:0235:000171:0003:0001:00 |  | 60.1856 | -129.9733 | Fluid (lake) | Untreated Water | 11 | 0101:s__01 | 182 |  | 74 | 8.1 | 0.39
105A :931205:00:------:-- | 21:0855:000183 | 21:0855 | 21:0235 | 21:0235:000172 | 21:0235:000172:0003:0001:00 |  | 60.1139 | -129.834 | Fluid (lake) | Untreated Water | 11 | 0102:s__02 | 183 |  | 70 | 8.1 | 0.2
105A :931206:00:------:-- | 21:0855:000184 | 21:0855 | 21:0235 | 21:0235:000173 | 21:0235:000173:0003:0001:00 |  | 60.1068 | -129.7828 | Fluid (lake) | Untreated Water | 11 | 0103:s__03 | 184 |  | 48 | 8.2 | 0.22
105A :931207:00:------:-- | 21:0855:000185 | 21:0855 | 21:0235 | 21:0235:000174 | 21:0235:000174:0003:0001:00 |  | 60.1006 | -129.7292 | Fluid (lake) | Untreated Water | 11 | 0104:s__04 | 185 |  | 28 | 8 | <0.05
105A :931208:00:------:-- | 21:0855:000186 | 21:0855 | 21:0235 | 21:0235:000175 | 21:0235:000175:0003:0001:00 |  | 60.0998 | -129.5349 | Fluid (lake) | Untreated Water | 11 | 0105:s__05 | 186 |  | <20 | 6.5 | <0.05
105A :931209:00:------:-- | 21:0855:000187 | 21:0855 | 21:0235 | 21:0235:000176 | 21:0235:000176:0003:0001:00 |  | 60.0904 | -129.4862 | Fluid (lake) | Untreated Water | 11 | 0106:s__06 | 187 |  | 38 | 7.8 | 0.1
105A :931210:00:------:-- | 21:0855:000188 | 21:0855 | 21:0235 | 21:0235:000177 | 21:0235:000177:0003:0001:00 |  | 60.0583 | -129.3146 | Fluid (lake) | Untreated Water | 11 | 0107:s__07 | 188 |  | <20 | 7.6 | <0.05
105A :931211:00:------:-- | 21:0855:000189 | 21:0855 | 21:0235 | 21:0235:000178 | 21:0235:000178:0003:0001:00 |  | 60.0571 | -129.0707 | Fluid (lake) | Untreated Water | 11 | 0108:s__08 | 189 |  | 26 | 7.9 | 0.12
105A :931212:00:------:-- | 21:0855:000190 | 21:0855 | 21:0235 | 21:0235:000179 | 21:0235:000179:0003:0001:00 |  | 60.0461 | -129.14 | Fluid (lake) | Untreated Water | 11 | 0109:s__09 | 190 |  | 36 | 7.9 | 0.06
105A :931214:00:------:-- | 21:0855:000191 | 21:0855 | 21:0235 | 21:0235:000180 | 21:0235:000180:0003:0001:00 |  | 60.0409 | -129.2613 | Fluid (lake) | Untreated Water | 11 | 0110:s__10 | 191 |  | 38 | 8.2 | 0.12
105A :931215:00:------:-- | 21:0855:000192 | 21:0855 | 21:0235 | 21:0235:000181 | 21:0235:000181:0003:0001:00 |  | 60.053 | -129.3778 | Fluid (lake) | Untreated Water | 11 | 0111:s__11 | 192 |  | 46 | 8 | 0.1
105A :931216:00:------:-- | 21:0855:000193 | 21:0855 | 21:0235 | 21:0235:000182 | 21:0235:000182:0003:0001:00 |  | 60.0639 | -129.437 | Fluid (lake) | Untreated Water | 11 | 0112:s__12 | 193 |  | 48 | 8.3 | 0.32
105A :931217:00:------:-- | 21:0855:000194 | 21:0855 | 21:0235 | 21:0235:000183 | 21:0235:000183:0003:0001:00 |  | 60.0862 | -129.569 | Fluid (lake) | Untreated Water | 11 | 0113:s__13 | 194 |  | <20 | 7.6 | <0.05
105A :931218:00:------:-- | 21:0855:000195 | 21:0855 | 21:0235 | 21:0235:000184 | 21:0235:000184:0003:0001:00 |  | 60.0721 | -129.6337 | Fluid (lake) | Untreated Water | 11 | 0114:s__14 | 195 |  | 68 | 8.3 | 0.55
105A :931219:00:------:-- | 21:0855:000196 | 21:0855 | 21:0235 | 21:0235:000185 | 21:0235:000185:0003:0001:00 |  | 60.0684 | -129.6857 | Fluid (lake) | Untreated Water | 11 | 0115:s__15 | 196 |  | 76 | 8.4 | 0.49
105A :931220:00:------:-- | 21:0855:000197 | 21:0855 | 21:0235 | 21:0235:000186 | 21:0235:000186:0003:0001:00 |  | 60.0606 | -129.7272 | Fluid (lake) | Untreated Water | 11 | 0116:s__16 | 197 |  | 112 | 8.3 | 0.5
105A :931222:00:------:-- | 21:0855:000198 | 21:0855 | 21:0235 | 21:0235:000187 | 21:0235:000187:0003:0001:00 |  | 60.042 | -129.7987 | Fluid (lake) | Untreated Water | 12 | 0101:s__01 | 198 |  | 44 | 8 | 0.19
105A :931223:10:------:-- | 21:0855:000199 | 21:0855 | 21:0235 | 21:0235:000188 | 21:0235:000188:0003:0001:00 |  | 60.0692 | -129.8438 | Fluid (lake) | Untreated Water | 12 | 0071:ff__1 | 199 |  | 44 | 8.1 | 0.1
105A :931225:20:931223:10 | 21:0855:000200 | 21:0855 | 21:0235 | 21:0235:000188 | 21:0235:000188:0004:0001:00 |  | 60.0692 | -129.8438 | Fluid (lake) | Untreated Water | 12 | 0072:ff__1 | 200 |  | 44 | 8.2 | 0.12
105A :931226:00:------:-- | 21:0855:000201 | 21:0855 | 21:0235 | 21:0235:000189 | 21:0235:000189:0003:0001:00 |  | 60.0191 | -129.888 | Fluid (lake) | Untreated Water | 12 | 0102:s__02 | 201 |  | 38 | 8.2 | 0.18
105A :931227:00:------:-- | 21:0855:000202 | 21:0855 | 21:0235 | 21:0235:000190 | 21:0235:000190:0003:0001:00 |  | 60.0059 | -129.9836 | Fluid (lake) | Untreated Water | 12 | 0103:s__03 | 202 |  | 46 | 8.3 | 0.28
105A :931228:00:------:-- | 21:0855:000203 | 21:0855 | 21:0235 | 21:0235:000191 | 21:0235:000191:0003:0001:00 |  | 60.0165 | -129.8213 | Fluid (lake) | Untreated Water | 12 | 0104:s__04 | 203 |  | 50 | 8.4 | 0.33
105A :931229:00:------:-- | 21:0855:000204 | 21:0855 | 21:0235 | 21:0235:000192 | 21:0235:000192:0003:0001:00 |  | 60.009 | -129.7497 | Fluid (lake) | Untreated Water | 12 | 0105:s__05 | 204 |  | 108 | 8.3 | 0.49
105A :931230:00:------:-- | 21:0855:000205 | 21:0855 | 21:0235 | 21:0235:000193 | 21:0235:000193:0003:0001:00 |  | 60.0674 | -129.5718 | Fluid (lake) | Untreated Water | 12 | 0106:s__06 | 205 |  | 58 | 8.4 | 0.52
105A :931231:00:------:-- | 21:0855:000206 | 21:0855 | 21:0235 | 21:0235:000194 | 21:0235:000194:0003:0001:00 |  | 60.0583 | -129.4985 | Fluid (lake) | Untreated Water | 12 | 0107:s__07 | 206 |  | 44 | 8 | 0.24
105A :931232:00:------:-- | 21:0855:000207 | 21:0855 | 21:0235 | 21:0235:000195 | 21:0235:000195:0003:0001:00 |  | 60.0393 | -129.4592 | Fluid (lake) | Untreated Water | 12 | 0108:s__08 | 207 |  | 60 | 8.3 | 0.38
105A :931233:00:------:-- | 21:0855:000208 | 21:0855 | 21:0235 | 21:0235:000196 | 21:0235:000196:0003:0001:00 |  | 60.0325 | -129.2942 | Fluid (lake) | Untreated Water | 12 | 0109:s__09 | 208 |  | 68 | 8.4 | 0.51
105A :931234:00:------:-- | 21:0855:000209 | 21:0855 | 21:0235 | 21:0235:000197 | 21:0235:000197:0003:0001:00 |  | 60.0189 | -129.1561 | Fluid (lake) | Untreated Water | 12 | 0110:s__10 | 209 |  | 70 | 8.5 | 0.5
105A :931235:00:------:-- | 21:0855:000210 | 21:0855 | 21:0235 | 21:0235:000198 | 21:0235:000198:0003:0001:00 |  | 60.027 | -129.0376 | Fluid (lake) | Untreated Water | 12 | 0111:s__11 | 210 |  | 58 | 8.2 | 0.62
105A :931236:00:------:-- | 21:0855:000211 | 21:0855 | 21:0235 | 21:0235:000199 | 21:0235:000199:0003:0001:00 |  | 60.0164 | -128.9693 | Fluid (lake) | Untreated Water | 12 | 0112:s__12 | 211 |  | 54 | 8.3 | 0.14
105A :931237:00:------:-- | 21:0855:000212 | 21:0855 | 21:0235 | 21:0235:000200 | 21:0235:000200:0003:0001:00 |  | 60.008 | -128.8828 | Fluid (lake) | Untreated Water | 12 | 0113:s__13 | 212 |  | 62 | 8.3 | 0.2
105A :931238:00:------:-- | 21:0855:000213 | 21:0855 | 21:0235 | 21:0235:000201 | 21:0235:000201:0003:0001:00 |  | 60.0621 | -128.9369 | Fluid (lake) | Untreated Water | 12 | 0114:s__14 | 213 |  | 76 | 8.2 | 0.26
105A :931239:00:------:-- | 21:0855:000214 | 21:0855 | 21:0235 | 21:0235:000202 | 21:0235:000202:0003:0001:00 |  | 60.1447 | -128.8682 | Fluid (lake) | Untreated Water | 12 | 0115:s__15 | 214 |  | 62 | 8.1 | 0.05
105A :931240:00:------:-- | 21:0855:000215 | 21:0855 | 21:0235 | 21:0235:000203 | 21:0235:000203:0003:0001:00 |  | 60.1116 | -128.8405 | Fluid (lake) | Untreated Water | 12 | 0116:s__16 | 215 |  | 64 | 8.2 | 0.1
105A :931242:10:------:-- | 21:0855:000216 | 21:0855 | 21:0235 | 21:0235:000204 | 21:0235:000204:0003:0001:00 |  | 60.0809 | -128.7901 | Fluid (lake) | Untreated Water | 13 | 0071:ff__1 | 216 |  | 26 | 8 | <0.05
105A :931243:20:931242:10 | 21:0855:000217 | 21:0855 | 21:0235 | 21:0235:000204 | 21:0235:000204:0004:0001:00 |  | 60.0809 | -128.7901 | Fluid (lake) | Untreated Water | 13 | 0072:ff__1 | 217 |  | 22 | 7.1 | <0.05
063J :911002:00:------:-- | 21:0858:000001 | 21:0858 | 21:0091 | 21:0091:000001 | 21:0091:000001:0003:0001:00 |  | 54.8326 | -99.9725 | Fluid (lake) | Untreated Water | 1 | 0101:s__01 | 1 |  | 50 | 7.2 | <0.05
063J :911003:00:------:-- | 21:0858:000002 | 21:0858 | 21:0091 | 21:0091:000002 | 21:0091:000002:0003:0001:00 |  | 54.8249 | -99.9497 | Fluid (lake) | Untreated Water | 1 | 0102:s__02 | 2 |  | 60 | 7.8 | <0.05
063J :911004:00:------:-- | 21:0858:000003 | 21:0858 | 21:0091 | 21:0091:000003 | 21:0091:000003:0003:0001:00 |  | 54.8003 | -99.9569 | Fluid (lake) | Untreated Water | 1 | 0103:s__03 | 3 |  | 60 | 7.8 | <0.05
063J :911005:00:------:-- | 21:0858:000004 | 21:0858 | 21:0091 | 21:0091:000004 | 21:0091:000004:0003:0001:00 |  | 54.7767 | -99.9343 | Fluid (lake) | Untreated Water | 1 | 0104:s__04 | 4 |  | 60 | 6.9 | <0.05
063J :911006:00:------:-- | 21:0858:000005 | 21:0858 | 21:0091 | 21:0091:000005 | 21:0091:000005:0003:0001:00 |  | 54.762 | -99.9751 | Fluid (lake) | Untreated Water | 1 | 0105:s__05 | 5 |  | 100 | 7.4 | <0.05
063J :911007:00:------:-- | 21:0858:000006 | 21:0858 | 21:0091 | 21:0091:000006 | 21:0091:000006:0003:0001:00 |  | 54.7523 | -99.9526 | Fluid (lake) | Untreated Water | 1 | 0106:s__06 | 6 |  | 50 | 6.4 | <0.05
063J :911008:00:------:-- | 21:0858:000007 | 21:0858 | 21:0091 | 21:0091:000007 | 21:0091:000007:0003:0001:00 |  | 54.7575 | -99.9477 | Fluid (lake) | Untreated Water | 1 | 0107:s__07 | 7 |  | 60 | 6.7 | <0.05
063J :911009:00:------:-- | 21:0858:000008 | 21:0858 | 21:0091 | 21:0091:000008 | 21:0091:000008:0003:0001:00 |  | 54.7512 | -99.7697 | Fluid (lake) | Untreated Water | 1 | 0108:s__08 | 8 |  | 70 | 7.8 | <0.05
063J :911010:00:------:-- | 21:0858:000009 | 21:0858 | 21:0091 | 21:0091:000009 | 21:0091:000009:0003:0001:00 |  | 54.8048 | -99.7378 | Fluid (lake) | Untreated Water | 1 | 0109:s__09 | 9 |  | 60 | 7.6 | <0.05
063J :911011:00:------:-- | 21:0858:000010 | 21:0858 | 21:0091 | 21:0091:000010 | 21:0091:000010:0003:0001:00 |  | 54.81 | -99.7553 | Fluid (lake) | Untreated Water | 1 | 0110:s__10 | 10 |  | 70 | 7.8 | <0.05
063J :911012:00:------:-- | 21:0858:000011 | 21:0858 | 21:0091 | 21:0091:000011 | 21:0091:000011:0003:0001:00 |  | 54.8528 | -99.9975 | Fluid (lake) | Untreated Water | 1 | 0111:s__11 | 11 |  | 290 | 4 | 19
063J :911013:10:------:-- | 21:0858:000012 | 21:0858 | 21:0091 | 21:0091:000012 | 21:0091:000012:0003:0001:00 |  | 54.8541 | -99.9735 | Fluid (lake) | Untreated Water | 1 | 0071:ff__1 | 12 |  | 300 | 4.2 | 34
063J :911014:20:911013:10 | 21:0858:000013 | 21:0858 | 21:0091 | 21:0091:000012 | 21:0091:000012:0004:0001:00 |  | 54.8541 | -99.9735 | Fluid (lake) | Untreated Water | 1 | 0072:ff__1 | 13 |  | 300 | 4.2 | 20
063J :911015:00:------:-- | 21:0858:000014 | 21:0858 | 21:0091 | 21:0091:000013 | 21:0091:000013:0003:0001:00 |  | 54.857 | -99.9322 | Fluid (lake) | Untreated Water | 1 | 0112:s__12 | 14 |  | 260 | 7.6 | 30
063J :911016:00:------:-- | 21:0858:000015 | 21:0858 | 21:0091 | 21:0091:000014 | 21:0091:000014:0003:0001:00 |  | 54.8466 | -99.8235 | Fluid (lake) | Untreated Water | 1 | 0113:s__13 | 15 |  | 60 | 7.4 | <0.05
063J :911017:00:------:-- | 21:0858:000016 | 21:0858 | 21:0091 | 21:0091:000015 | 21:0091:000015:0003:0001:00 |  | 54.8285 | -99.8033 | Fluid (lake) | Untreated Water | 1 | 0114:s__14 | 16 |  | 70 | 7.5 | <0.05
063J :911018:00:------:-- | 21:0858:000017 | 21:0858 | 21:0091 | 21:0091:000016 | 21:0091:000016:0003:0001:00 |  | 54.8285 | -99.7896 | Fluid (lake) | Untreated Water | 1 | 0115:s__15 | 17 |  | 70 | 7.3 | <0.05
063J :911020:00:------:-- | 21:0858:000018 | 21:0858 | 21:0091 | 21:0091:000017 | 21:0091:000017:0003:0001:00 |  | 54.8328 | -99.7545 | Fluid (lake) | Untreated Water | 1 | 0116:s__16 | 18 |  | 60 | 7.1 | <0.05
063J :911022:00:------:-- | 21:0858:000019 | 21:0858 | 21:0091 | 21:0091:000018 | 21:0091:000018:0003:0001:00 |  | 54.866 | -99.7632 | Fluid (lake) | Untreated Water | 2 | 0101:s__01 | 19 |  | 80 | 7.9 | <0.05
063J :911023:00:------:-- | 21:0858:000020 | 21:0858 | 21:0091 | 21:0091:000019 | 21:0091:000019:0003:0001:00 |  | 54.8555 | -99.7798 | Fluid (lake) | Untreated Water | 2 | 0102:s__02 | 20 |  | 70 | 7.9 | <0.05
063J :911024:10:------:-- | 21:0858:000021 | 21:0858 | 21:0091 | 21:0091:000020 | 21:0091:000020:0003:0001:00 |  | 54.8537 | -99.7964 | Fluid (lake) | Untreated Water | 2 | 0071:ff__1 | 21 |  | 70 | 7.8 | <0.05
063J :911025:20:911024:10 | 21:0858:000022 | 21:0858 | 21:0091 | 21:0091:000020 | 21:0091:000020:0004:0001:00 |  | 54.8537 | -99.7964 | Fluid (lake) | Untreated Water | 2 | 0072:ff__1 | 22 |  | 90 | 8 | <0.05
063J :911027:00:------:-- | 21:0858:000023 | 21:0858 | 21:0091 | 21:0091:000021 | 21:0091:000021:0003:0001:00 |  | 54.8653 | -99.8779 | Fluid (lake) | Untreated Water | 2 | 0103:s__03 | 23 |  | 90 | 7.8 | 0.07
063J :911028:00:------:-- | 21:0858:000024 | 21:0858 | 21:0091 | 21:0091:000022 | 21:0091:000022:0003:0001:00 |  | 54.8807 | -99.9701 | Fluid (lake) | Untreated Water | 2 | 0104:s__04 | 24 |  | 80 | 7.6 | <0.05
063J :911029:00:------:-- | 21:0858:000025 | 21:0858 | 21:0091 | 21:0091:000023 | 21:0091:000023:0003:0001:00 |  | 54.8748 | -99.932 | Fluid (lake) | Untreated Water | 2 | 0105:s__05 | 25 |  | 90 | 8 | <0.05
063J :911030:00:------:-- | 21:0858:000026 | 21:0858 | 21:0091 | 21:0091:000024 | 21:0091:000024:0003:0001:00 |  | 54.8724 | -99.8814 | Fluid (lake) | Untreated Water | 2 | 0106:s__06 | 26 |  | 90 | 8 | 0.13
063J :911031:00:------:-- | 21:0858:000027 | 21:0858 | 21:0091 | 21:0091:000025 | 21:0091:000025:0003:0001:00 |  | 54.8697 | -99.84 | Fluid (lake) | Untreated Water | 2 | 0107:s__07 | 27 |  | 90 | 7.8 | <0.05
063J :911032:00:------:-- | 21:0858:000028 | 21:0858 | 21:0091 | 21:0091:000026 | 21:0091:000026:0003:0001:00 |  | 54.8811 | -99.8071 | Fluid (lake) | Untreated Water | 2 | 0108:s__08 | 28 |  | 80 | 7.7 | <0.05
063J :911033:00:------:-- | 21:0858:000029 | 21:0858 | 21:0091 | 21:0091:000027 | 21:0091:000027:0003:0001:00 |  | 54.8912 | -99.7726 | Fluid (lake) | Untreated Water | 2 | 0109:s__09 | 29 |  | 80 | 7.7 | <0.05
063J :911034:00:------:-- | 21:0858:000030 | 21:0858 | 21:0091 | 21:0091:000028 | 21:0091:000028:0003:0001:00 |  | 54.8821 | -99.7177 | Fluid (lake) | Untreated Water | 2 | 0110:s__10 | 30 |  | 70 | 7.8 | <0.05
063J :911035:00:------:-- | 21:0858:000031 | 21:0858 | 21:0091 | 21:0091:000029 | 21:0091:000029:0003:0001:00 |  | 54.8707 | -99.7084 | Fluid (lake) | Untreated Water | 2 | 0111:s__11 | 31 |  | 80 | 7.8 | <0.05
063J :911036:00:------:-- | 21:0858:000032 | 21:0858 | 21:0091 | 21:0091:000030 | 21:0091:000030:0003:0001:00 |  | 54.8448 | -99.7179 | Fluid (lake) | Untreated Water | 2 | 0112:s__12 | 32 |  | 80 | 7.9 | <0.05
063J :911037:00:------:-- | 21:0858:000033 | 21:0858 | 21:0091 | 21:0091:000031 | 21:0091:000031:0003:0001:00 |  | 54.798 | -99.7183 | Fluid (lake) | Untreated Water | 2 | 0113:s__13 | 33 |  | 60 | 7.4 | <0.05
063J :911038:00:------:-- | 21:0858:000034 | 21:0858 | 21:0091 | 21:0091:000032 | 21:0091:000032:0003:0001:00 |  | 54.7875 | -99.7213 | Fluid (lake) | Untreated Water | 2 | 0114:s__14 | 34 |  | 50 | 7.4 | <0.05
063J :911039:00:------:-- | 21:0858:000035 | 21:0858 | 21:0091 | 21:0091:000033 | 21:0091:000033:0003:0001:00 |  | 54.7818 | -99.7369 | Fluid (lake) | Untreated Water | 2 | 0115:s__15 | 35 |  | 50 | 7.5 | <0.05
063J :911040:00:------:-- | 21:0858:000036 | 21:0858 | 21:0091 | 21:0091:000034 | 21:0091:000034:0003:0001:00 |  | 54.7622 | -99.7282 | Fluid (lake) | Untreated Water | 2 | 0116:s__16 | 36 |  | 50 | 7.6 | <0.05
063J :911043:00:------:-- | 21:0858:000037 | 21:0858 | 21:0091 | 21:0091:000035 | 21:0091:000035:0003:0001:00 |  | 54.7732 | -99.7016 | Fluid (lake) | Untreated Water | 3 | 0101:s__01 | 37 |  | 70 | 7 | <0.05
063J :911044:00:------:-- | 21:0858:000038 | 21:0858 | 21:0091 | 21:0091:000036 | 21:0091:000036:0003:0001:00 |  | 54.7791 | -99.6831 | Fluid (lake) | Untreated Water | 3 | 0102:s__02 | 38 |  | 70 | 6.9 | <0.05
063J :911045:10:------:-- | 21:0858:000039 | 21:0858 | 21:0091 | 21:0091:000037 | 21:0091:000037:0003:0001:00 |  | 54.7916 | -99.6925 | Fluid (lake) | Untreated Water | 3 | 0071:ff__1 | 39 |  | 50 | 6.7 | <0.05
063J :911046:20:911045:10 | 21:0858:000040 | 21:0858 | 21:0091 | 21:0091:000037 | 21:0091:000037:0004:0001:00 |  | 54.7916 | -99.6925 | Fluid (lake) | Untreated Water | 3 | 0072:ff__1 | 40 |  | 50 | 6.6 | <0.05
063J :911047:00:------:-- | 21:0858:000041 | 21:0858 | 21:0091 | 21:0091:000038 | 21:0091:000038:0003:0001:00 |  | 54.7998 | -99.6748 | Fluid (lake) | Untreated Water | 3 | 0103:s__03 | 41 |  | 60 | 6.7 | <0.05
063J :911048:00:------:-- | 21:0858:000042 | 21:0858 | 21:0091 | 21:0091:000039 | 21:0091:000039:0003:0001:00 |  | 54.8058 | -99.6719 | Fluid (lake) | Untreated Water | 3 | 0104:s__04 | 42 |  | 50 | 6.1 | <0.05
063J :911049:00:------:-- | 21:0858:000043 | 21:0858 | 21:0091 | 21:0091:000040 | 21:0091:000040:0003:0001:00 |  | 54.8093 | -99.6955 | Fluid (lake) | Untreated Water | 3 | 0105:s__05 | 43 |  | 50 | 6.4 | <0.05
063J :911050:00:------:-- | 21:0858:000044 | 21:0858 | 21:0091 | 21:0091:000041 | 21:0091:000041:0003:0001:00 |  | 54.8249 | -99.6879 | Fluid (lake) | Untreated Water | 3 | 0106:s__06 | 44 |  | 50 | 6.9 | <0.05
063J :911051:00:------:-- | 21:0858:000045 | 21:0858 | 21:0091 | 21:0091:000042 | 21:0091:000042:0003:0001:00 |  | 54.8866 | -99.6698 | Fluid (lake) | Untreated Water | 3 | 0107:s__07 | 45 |  | 90 | 7.2 | 0.2
063J :911052:00:------:-- | 21:0858:000046 | 21:0858 | 21:0091 | 21:0091:000043 | 21:0091:000043:0003:0001:00 |  | 54.8982 | -99.6705 | Fluid (lake) | Untreated Water | 3 | 0108:s__08 | 46 |  | 90 | 7.2 | <0.05
063J :911053:00:------:-- | 21:0858:000047 | 21:0858 | 21:0091 | 21:0091:000044 | 21:0091:000044:0003:0001:00 |  | 54.9029 | -99.6902 | Fluid (lake) | Untreated Water | 3 | 0109:s__09 | 47 |  | 100 | 7.1 | <0.05
063J :911054:00:------:-- | 21:0858:000048 | 21:0858 | 21:0091 | 21:0091:000045 | 21:0091:000045:0003:0001:00 |  | 54.924 | -99.6927 | Fluid (lake) | Untreated Water | 3 | 0110:s__10 | 48 |  | 100 | 6.8 | <0.05
063J :911055:00:------:-- | 21:0858:000049 | 21:0858 | 21:0091 | 21:0091:000046 | 21:0091:000046:0003:0001:00 |  | 54.9172 | -99.7057 | Fluid (lake) | Untreated Water | 3 | 0111:s__11 | 49 |  | 80 | 6.8 | <0.05
063J :911056:00:------:-- | 21:0858:000050 | 21:0858 | 21:0091 | 21:0091:000047 | 21:0091:000047:0003:0001:00 |  | 54.9088 | -99.744 | Fluid (lake) | Untreated Water | 3 | 0112:s__12 | 50 |  | 90 | 6.9 | <0.05
063J :911057:00:------:-- | 21:0858:000051 | 21:0858 | 21:0091 | 21:0091:000048 | 21:0091:000048:0003:0001:00 |  | 54.9111 | -99.7987 | Fluid (lake) | Untreated Water | 3 | 0113:s__13 | 51 |  | 100 | 6.9 | <0.05
063J :911058:00:------:-- | 21:0858:000052 | 21:0858 | 21:0091 | 21:0091:000049 | 21:0091:000049:0003:0001:00 |  | 54.8887 | -99.8527 | Fluid (lake) | Untreated Water | 3 | 0114:s__14 | 52 |  | 140 | 7.1 | <0.05
063J :911059:00:------:-- | 21:0858:000053 | 21:0858 | 21:0091 | 21:0091:000050 | 21:0091:000050:0003:0001:00 |  | 54.8885 | -99.9327 | Fluid (lake) | Untreated Water | 3 | 0115:s__15 | 53 |  | 110 | 7.1 | <0.05
063J :911060:00:------:-- | 21:0858:000054 | 21:0858 | 21:0091 | 21:0091:000051 | 21:0091:000051:0003:0001:00 |  | 54.8851 | -99.9512 | Fluid (lake) | Untreated Water | 3 | 0116:s__16 | 54 |  | 100 | 7 | <0.05
063J :911062:10:------:-- | 21:0858:000055 | 21:0858 | 21:0091 | 21:0091:000052 | 21:0091:000052:0003:0001:00 |  | 54.9107 | -99.957 | Fluid (lake) | Untreated Water | 4 | 0071:ff__1 | 55 |  | 70 | 7.5 | <0.05
063J :911063:20:911062:10 | 21:0858:000056 | 21:0858 | 21:0091 | 21:0091:000052 | 21:0091:000052:0004:0001:00 |  | 54.9107 | -99.957 | Fluid (lake) | Untreated Water | 4 | 0072:ff__1 | 56 |  | 80 | 7.6 | <0.05
063J :911064:00:------:-- | 21:0858:000057 | 21:0858 | 21:0091 | 21:0091:000053 | 21:0091:000053:0003:0001:00 |  | 54.9019 | -99.8999 | Fluid (lake) | Untreated Water | 4 | 0101:s__01 | 57 |  | 60 | 7.4 | <0.05
063J :911065:00:------:-- | 21:0858:000058 | 21:0858 | 21:0091 | 21:0091:000054 | 21:0091:000054:0003:0001:00 |  | 54.8975 | -99.8757 | Fluid (lake) | Untreated Water | 4 | 0102:s__02 | 58 |  | 60 | 7.5 | <0.05
063J :911066:00:------:-- | 21:0858:000059 | 21:0858 | 21:0091 | 21:0091:000055 | 21:0091:000055:0003:0001:00 |  | 54.9145 | -99.8802 | Fluid (lake) | Untreated Water | 4 | 0103:s__03 | 59 |  | 70 | 7.6 | <0.05
063J :911067:00:------:-- | 21:0858:000060 | 21:0858 | 21:0091 | 21:0091:000056 | 21:0091:000056:0003:0001:00 |  | 54.9215 | -99.8278 | Fluid (lake) | Untreated Water | 4 | 0104:s__04 | 60 |  | 80 | 7.7 | <0.05
063J :911068:00:------:-- | 21:0858:000061 | 21:0858 | 21:0091 | 21:0091:000057 | 21:0091:000057:0003:0001:00 |  | 54.9368 | -99.7537 | Fluid (lake) | Untreated Water | 4 | 0105:s__05 | 61 |  | 80 | 7.9 | 0.15
063J :911069:00:------:-- | 21:0858:000062 | 21:0858 | 21:0091 | 21:0091:000058 | 21:0091:000058:0003:0001:00 |  | 54.9423 | -99.739 | Fluid (lake) | Untreated Water | 4 | 0106:s__06 | 62 |  | 80 | 7.8 | <0.05
063J :911070:00:------:-- | 21:0858:000063 | 21:0858 | 21:0091 | 21:0091:000059 | 21:0091:000059:0003:0001:00 |  | 54.935 | -99.7156 | Fluid (lake) | Untreated Water | 4 | 0107:s__07 | 63 |  | 80 | 7.8 | <0.05
063J :911071:00:------:-- | 21:0858:000064 | 21:0858 | 21:0091 | 21:0091:000060 | 21:0091:000060:0003:0001:00 |  | 54.9412 | -99.6949 | Fluid (lake) | Untreated Water | 4 | 0108:s__08 | 64 |  | 50 | 7.6 | <0.05
063J :911072:00:------:-- | 21:0858:000065 | 21:0858 | 21:0091 | 21:0091:000061 | 21:0091:000061:0003:0001:00 |  | 54.9576 | -99.6677 | Fluid (lake) | Untreated Water | 4 | 0109:s__09 | 65 |  | 50 | 7.5 | <0.05
063J :911073:00:------:-- | 21:0858:000066 | 21:0858 | 21:0091 | 21:0091:000062 | 21:0091:000062:0003:0001:00 |  | 54.971 | -99.6787 | Fluid (lake) | Untreated Water | 4 | 0110:s__10 | 66 |  | 50 | 7.6 | <0.05
063J :911074:00:------:-- | 21:0858:000067 | 21:0858 | 21:0091 | 21:0091:000063 | 21:0091:000063:0003:0001:00 |  | 54.9899 | -99.675 | Fluid (lake) | Untreated Water | 4 | 0111:s__11 | 67 |  | 60 | 7.8 | <0.05
063J :911075:00:------:-- | 21:0858:000068 | 21:0858 | 21:0091 | 21:0091:000064 | 21:0091:000064:0003:0001:00 |  | 54.9994 | -99.6821 | Fluid (lake) | Untreated Water | 4 | 0112:s__12 | 68 |  | 70 | 7.5 | <0.05
063J :911076:00:------:-- | 21:0858:000069 | 21:0858 | 21:0091 | 21:0091:000065 | 21:0091:000065:0003:0001:00 |  | 54.9765 | -99.7365 | Fluid (lake) | Untreated Water | 4 | 0113:s__13 | 69 |  | 60 | 7.3 | <0.05
063J :911078:00:------:-- | 21:0858:000070 | 21:0858 | 21:0091 | 21:0091:000066 | 21:0091:000066:0003:0001:00 |  | 54.9617 | -99.7203 | Fluid (lake) | Untreated Water | 4 | 0114:s__14 | 70 |  | 80 | 7.9 | <0.05
063J :911079:00:------:-- | 21:0858:000071 | 21:0858 | 21:0091 | 21:0091:000067 | 21:0091:000067:0003:0001:00 |  | 54.954 | -99.7097 | Fluid (lake) | Untreated Water | 4 | 0115:s__15 | 71 |  | 70 | 7.5 | <0.05
063J :911080:00:------:-- | 21:0858:000072 | 21:0858 | 21:0091 | 21:0091:000068 | 21:0091:000068:0003:0001:00 |  | 54.9511 | -99.7228 | Fluid (lake) | Untreated Water | 4 | 0116:s__16 | 72 |  | 90 | 7.6 | 0.08
063J :911082:10:------:-- | 21:0858:000073 | 21:0858 | 21:0091 | 21:0091:000069 | 21:0091:000069:0003:0001:00 |  | 54.9391 | -99.7917 | Fluid (lake) | Untreated Water | 5 | 0071:ff__1 | 73 |  | 60 | 7.2 | <0.05
063J :911083:20:911082:10 | 21:0858:000074 | 21:0858 | 21:0091 | 21:0091:000069 | 21:0091:000069:0004:0001:00 |  | 54.9391 | -99.7917 | Fluid (lake) | Untreated Water | 5 | 0072:ff__1 | 74 |  | 60 | 7.1 | <0.05
063J :911085:00:------:-- | 21:0858:000075 | 21:0858 | 21:0091 | 21:0091:000070 | 21:0091:000070:0003:0001:00 |  | 54.9312 | -99.9023 | Fluid (lake) | Untreated Water | 5 | 0101:s__01 | 75 |  | 60 | 7.3 | 0.07
063J :911086:00:------:-- | 21:0858:000076 | 21:0858 | 21:0091 | 21:0091:000071 | 21:0091:000071:0003:0001:00 |  | 54.9242 | -99.947 | Fluid (lake) | Untreated Water | 5 | 0102:s__02 | 76 |  | 60 | 7.4 | <0.05
063J :911087:00:------:-- | 21:0858:000077 | 21:0858 | 21:0091 | 21:0091:000072 | 21:0091:000072:0003:0001:00 |  | 54.9357 | -99.9838 | Fluid (lake) | Untreated Water | 5 | 0103:s__03 | 77 |  | 60 | 7.7 | <0.05
063J :911088:00:------:-- | 21:0858:000078 | 21:0858 | 21:0091 | 21:0091:000073 | 21:0091:000073:0003:0001:00 |  | 54.9362 | -99.9366 | Fluid (lake) | Untreated Water | 5 | 0104:s__04 | 78 |  | 60 | 7.5 | <0.05
063J :911089:00:------:-- | 21:0858:000079 | 21:0858 | 21:0091 | 21:0091:000074 | 21:0091:000074:0003:0001:00 |  | 54.944 | -99.8583 | Fluid (lake) | Untreated Water | 5 | 0105:s__05 | 79 |  | 60 | 7.5 | <0.05
063J :911090:00:------:-- | 21:0858:000080 | 21:0858 | 21:0091 | 21:0091:000075 | 21:0091:000075:0003:0001:00 |  | 54.9566 | -99.8502 | Fluid (lake) | Untreated Water | 5 | 0106:s__06 | 80 |  | 50 | 7.3 | <0.05
063J :911091:00:------:-- | 21:0858:000081 | 21:0858 | 21:0091 | 21:0091:000076 | 21:0091:000076:0003:0001:00 |  | 54.9545 | -99.8349 | Fluid (lake) | Untreated Water | 5 | 0107:s__07 | 81 |  | 40 | 6.4 | <0.05
063J :911092:00:------:-- | 21:0858:000082 | 21:0858 | 21:0091 | 21:0091:000077 | 21:0091:000077:0003:0001:00 |  | 54.9433 | -99.8384 | Fluid (lake) | Untreated Water | 5 | 0108:s__08 | 82 |  | 50 | 6.8 | <0.05
063J :911093:00:------:-- | 21:0858:000083 | 21:0858 | 21:0091 | 21:0091:000078 | 21:0091:000078:0003:0001:00 |  | 54.9477 | -99.8164 | Fluid (lake) | Untreated Water | 5 | 0109:s__09 | 83 |  | 60 | 7.2 | <0.05
063J :911094:00:------:-- | 21:0858:000084 | 21:0858 | 21:0091 | 21:0091:000079 | 21:0091:000079:0003:0001:00 |  | 54.9522 | -99.7903 | Fluid (lake) | Untreated Water | 5 | 0110:s__10 | 84 |  | 70 | 7.2 | <0.05
063J :911095:00:------:-- | 21:0858:000085 | 21:0858 | 21:0091 | 21:0091:000080 | 21:0091:000080:0003:0001:00 |  | 54.9619 | -99.7698 | Fluid (lake) | Untreated Water | 5 | 0111:s__11 | 85 |  | 70 | 7.1 | <0.05
063J :911096:00:------:-- | 21:0858:000086 | 21:0858 | 21:0091 | 21:0091:000081 | 21:0091:000081:0003:0001:00 |  | 54.967 | -99.789 | Fluid (lake) | Untreated Water | 5 | 0112:s__12 | 86 |  | 60 | 6.8 | <0.05
063J :911097:00:------:-- | 21:0858:000087 | 21:0858 | 21:0091 | 21:0091:000082 | 21:0091:000082:0003:0001:00 |  | 54.9786 | -99.7931 | Fluid (lake) | Untreated Water | 5 | 0113:s__13 | 87 |  | 50 | 6.8 | <0.05
063J :911098:00:------:-- | 21:0858:000088 | 21:0858 | 21:0091 | 21:0091:000083 | 21:0091:000083:0003:0001:00 |  | 54.9911 | -99.769 | Fluid (lake) | Untreated Water | 5 | 0114:s__14 | 88 |  | 40 | 5.6 | <0.05
063J :911099:00:------:-- | 21:0858:000089 | 21:0858 | 21:0091 | 21:0091:000084 | 21:0091:000084:0003:0001:00 |  | 54.9954 | -99.7854 | Fluid (lake) | Untreated Water | 5 | 0115:s__15 | 89 |  | 60 | 6.9 | <0.05
063J :911100:00:------:-- | 21:0858:000090 | 21:0858 | 21:0091 | 21:0091:000085 | 21:0091:000085:0003:0001:00 |  | 54.9954 | -99.8186 | Fluid (lake) | Untreated Water | 5 | 0116:s__16 | 90 |  | 50 | 7.3 | <0.05
063J :911102:00:------:-- | 21:0858:000091 | 21:0858 | 21:0091 | 21:0091:000086 | 21:0091:000086:0003:0001:00 |  | 54.9988 | -99.8371 | Fluid (lake) | Untreated Water | 6 | 0101:s__01 | 91 |  | 60 | 5.8 | <0.05
063J :911103:00:------:-- | 21:0858:000092 | 21:0858 | 21:0091 | 21:0091:000087 | 21:0091:000087:0003:0001:00 |  | 54.972 | -99.8777 | Fluid (lake) | Untreated Water | 6 | 0102:s__02 | 92 |  | 60 | 7.2 | <0.05
063J :911104:10:------:-- | 21:0858:000093 | 21:0858 | 21:0091 | 21:0091:000088 | 21:0091:000088:0003:0001:00 |  | 54.9882 | -99.8711 | Fluid (lake) | Untreated Water | 6 | 0071:ff__1 | 93 |  | 70 | 7.2 | <0.05
063J :911105:20:911104:10 | 21:0858:000094 | 21:0858 | 21:0091 | 21:0091:000088 | 21:0091:000088:0004:0001:00 |  | 54.9882 | -99.8711 | Fluid (lake) | Untreated Water | 6 | 0072:ff__1 | 94 |  | 60 | 7.3 | <0.05
063J :911106:00:------:-- | 21:0858:000095 | 21:0858 | 21:0091 | 21:0091:000089 | 21:0091:000089:0003:0001:00 |  | 54.9699 | -99.9061 | Fluid (lake) | Untreated Water | 6 | 0103:s__03 | 95 |  | 60 | 7.3 | <0.05
063J :911107:00:------:-- | 21:0858:000096 | 21:0858 | 21:0091 | 21:0091:000090 | 21:0091:000090:0003:0001:00 |  | 54.9957 | -99.8982 | Fluid (lake) | Untreated Water | 6 | 0104:s__04 | 96 |  | 40 | 4.6 | <0.05
063J :911108:00:------:-- | 21:0858:000097 | 21:0858 | 21:0091 | 21:0091:000091 | 21:0091:000091:0003:0001:00 |  | 54.9875 | -99.9103 | Fluid (lake) | Untreated Water | 6 | 0105:s__05 | 97 |  | 50 | 7.4 | <0.05
063J :911109:00:------:-- | 21:0858:000098 | 21:0858 | 21:0091 | 21:0091:000092 | 21:0091:000092:0003:0001:00 |  | 54.9913 | -99.9335 | Fluid (lake) | Untreated Water | 6 | 0106:s__06 | 98 |  | 50 | 7.1 | <0.05
063J :911110:00:------:-- | 21:0858:000099 | 21:0858 | 21:0091 | 21:0091:000093 | 21:0091:000093:0003:0001:00 |  | 54.9925 | -99.953 | Fluid (lake) | Untreated Water | 6 | 0107:s__07 | 99 |  | 30 | 5.3 | <0.05
063J :911111:00:------:-- | 21:0858:000100 | 21:0858 | 21:0091 | 21:0091:000094 | 21:0091:000094:0003:0001:00 |  | 54.9892 | -99.9625 | Fluid (lake) | Untreated Water | 6 | 0108:s__08 | 100 |  | 30 | 7 | <0.05
063J :911112:00:------:-- | 21:0858:000101 | 21:0858 | 21:0091 | 21:0091:000095 | 21:0091:000095:0003:0001:00 |  | 54.9664 | -99.9417 | Fluid (lake) | Untreated Water | 6 | 0109:s__09 | 101 |  | 30 | 7.1 | <0.05
063J :911114:00:------:-- | 21:0858:000102 | 21:0858 | 21:0091 | 21:0091:000096 | 21:0091:000096:0003:0001:00 |  | 54.9581 | -99.9327 | Fluid (lake) | Untreated Water | 6 | 0110:s__10 | 102 |  | 30 | 6.9 | <0.05
063J :911115:00:------:-- | 21:0858:000103 | 21:0858 | 21:0091 | 21:0091:000097 | 21:0091:000097:0003:0001:00 |  | 54.9621 | -99.9701 | Fluid (lake) | Untreated Water | 6 | 0111:s__11 | 103 |  | 40 | 7.5 | <0.05
063J :911116:00:------:-- | 21:0858:000104 | 21:0858 | 21:0091 | 21:0091:000098 | 21:0091:000098:0003:0001:00 |  | 54.9811 | -99.984 | Fluid (lake) | Untreated Water | 6 | 0112:s__12 | 104 |  | 40 | 7.6 | <0.05
063J :911117:00:------:-- | 21:0858:000105 | 21:0858 | 21:0091 | 21:0091:000099 | 21:0091:000099:0003:0001:00 |  | 54.9931 | -99.991 | Fluid (lake) | Untreated Water | 6 | 0113:s__13 | 105 |  | 40 | 7.9 | <0.05
063J :911118:00:------:-- | 21:0858:000106 | 21:0858 | 21:0091 | 21:0091:000100 | 21:0091:000100:0003:0001:00 |  | 54.9492 | -99.9969 | Fluid (lake) | Untreated Water | 6 | 0114:s__14 | 106 |  | 40 | 7.6 | <0.05
063K :911002:00:------:-- | 21:0858:000107 | 21:0858 | 21:0091 | 21:0091:000101 | 21:0091:000101:0003:0001:00 |  | 54.8715 | -100.033 | Fluid (lake) | Untreated Water | 7 | 0101:s__01 | 107 |  | 60 | 7.5 | <0.05
063K :911003:00:------:-- | 21:0858:000108 | 21:0858 | 21:0091 | 21:0091:000102 | 21:0091:000102:0003:0001:00 |  | 54.8503 | -100.0443 | Fluid (lake) | Untreated Water | 7 | 0102:s__02 | 108 |  | 60 | 6.9 | <0.05
063K :911004:00:------:-- | 21:0858:000109 | 21:0858 | 21:0091 | 21:0091:000103 | 21:0091:000103:0003:0001:00 |  | 54.8436 | -100.0185 | Fluid (lake) | Untreated Water | 7 | 0103:s__03 | 109 |  | 50 | 6.4 | <0.05
063K :911006:00:------:-- | 21:0858:000110 | 21:0858 | 21:0091 | 21:0091:000104 | 21:0091:000104:0003:0001:00 |  | 54.8363 | -100.0124 | Fluid (lake) | Untreated Water | 7 | 0104:s__04 | 110 |  | 220 | 4.5 | 20
063K :911007:10:------:-- | 21:0858:000111 | 21:0858 | 21:0091 | 21:0091:000105 | 21:0091:000105:0003:0001:00 |  | 54.8158 | -100.0289 | Fluid (lake) | Untreated Water | 7 | 0071:ff__1 | 111 |  | 40 | 4.8 | <0.05
063K :911008:20:911007:10 | 21:0858:000112 | 21:0858 | 21:0091 | 21:0091:000105 | 21:0091:000105:0004:0001:00 |  | 54.8158 | -100.0289 | Fluid (lake) | Untreated Water | 7 | 0072:ff__1 | 112 |  | 30 | 4.7 | <0.05
063K :911009:00:------:-- | 21:0858:000113 | 21:0858 | 21:0091 | 21:0091:000106 | 21:0091:000106:0003:0001:00 |  | 54.7903 | -100.0282 | Fluid (lake) | Untreated Water | 7 | 0105:s__05 | 113 |  | 40 | 7.1 | <0.05
063K :911010:00:------:-- | 21:0858:000114 | 21:0858 | 21:0091 | 21:0091:000107 | 21:0091:000107:0003:0001:00 |  | 54.7737 | -100.0116 | Fluid (lake) | Untreated Water | 7 | 0106:s__06 | 114 |  | 50 | 6.9 | 0.1
063K :911011:00:------:-- | 21:0858:000115 | 21:0858 | 21:0091 | 21:0091:000108 | 21:0091:000108:0003:0001:00 |  | 54.7623 | -100.0237 | Fluid (lake) | Untreated Water | 7 | 0107:s__07 | 115 |  | 50 | 7 | <0.05
063K :911012:00:------:-- | 21:0858:000116 | 21:0858 | 21:0091 | 21:0091:000109 | 21:0091:000109:0003:0001:00 |  | 54.7515 | -100.0328 | Fluid (lake) | Untreated Water | 7 | 0108:s__08 | 116 |  | 50 | 7 | <0.05
063K :911013:00:------:-- | 21:0858:000117 | 21:0858 | 21:0091 | 21:0091:000110 | 21:0091:000110:0003:0001:00 |  | 54.7782 | -100.0993 | Fluid (lake) | Untreated Water | 7 | 0109:s__09 | 117 |  | 50 | 6 | <0.05
063K :911014:00:------:-- | 21:0858:000118 | 21:0858 | 21:0091 | 21:0091:000111 | 21:0091:000111:0003:0001:00 |  | 54.752 | -100.1686 | Fluid (lake) | Untreated Water | 7 | 0110:s__10 | 118 |  | 60 | 6.2 | <0.05
063K :911015:00:------:-- | 21:0858:000119 | 21:0858 | 21:0091 | 21:0091:000112 | 21:0091:000112:0003:0001:00 |  | 54.7679 | -100.1746 | Fluid (lake) | Untreated Water | 7 | 0111:s__11 | 119 |  | 50 | 6.4 | <0.05
063K :911016:00:------:-- | 21:0858:000120 | 21:0858 | 21:0091 | 21:0091:000113 | 21:0091:000113:0003:0001:00 |  | 54.7567 | -100.1855 | Fluid (lake) | Untreated Water | 7 | 0112:s__12 | 120 |  | 60 | 6 | <0.05
063K :911017:00:------:-- | 21:0858:000121 | 21:0858 | 21:0091 | 21:0091:000114 | 21:0091:000114:0003:0001:00 |  | 54.7606 | -100.212 | Fluid (lake) | Untreated Water | 7 | 0113:s__13 | 121 |  | 60 | 6.7 | <0.05
063K :911018:00:------:-- | 21:0858:000122 | 21:0858 | 21:0091 | 21:0091:000115 | 21:0091:000115:0003:0001:00 |  | 54.7741 | -100.2298 | Fluid (lake) | Untreated Water | 7 | 0114:s__14 | 122 |  | 60 | 6.8 | <0.05
063K :911019:00:------:-- | 21:0858:000123 | 21:0858 | 21:0091 | 21:0091:000116 | 21:0091:000116:0003:0001:00 |  | 54.7653 | -100.2692 | Fluid (lake) | Untreated Water | 7 | 0115:s__15 | 123 |  | 50 | 6.8 | <0.05
063K :911020:00:------:-- | 21:0858:000124 | 21:0858 | 21:0091 | 21:0091:000117 | 21:0091:000117:0003:0001:00 |  | 54.7605 | -100.2952 | Fluid (lake) | Untreated Water | 7 | 0116:s__16 | 124 |  | 50 | 6.3 | <0.05
063K :911022:00:------:-- | 21:0858:000125 | 21:0858 | 21:0091 | 21:0091:000118 | 21:0091:000118:0003:0001:00 |  | 54.757 | -100.3365 | Fluid (lake) | Untreated Water | 8 | 0101:s__01 | 125 |  | 50 | 6.6 | <0.05
063K :911023:00:------:-- | 21:0858:000126 | 21:0858 | 21:0091 | 21:0091:000119 | 21:0091:000119:0003:0001:00 |  | 54.7538 | -100.3831 | Fluid (lake) | Untreated Water | 8 | 0102:s__02 | 126 |  | 50 | 6.7 | <0.05
063K :911024:00:------:-- | 21:0858:000127 | 21:0858 | 21:0091 | 21:0091:000120 | 21:0091:000120:0003:0001:00 |  | 54.7598 | -100.3653 | Fluid (lake) | Untreated Water | 8 | 0103:s__03 | 127 |  | 40 | 6.6 | <0.05
063K :911025:00:------:-- | 21:0858:000128 | 21:0858 | 21:0091 | 21:0091:000121 | 21:0091:000121:0003:0001:00 |  | 54.7746 | -100.3215 | Fluid (lake) | Untreated Water | 8 | 0104:s__04 | 128 |  | 50 | 6.6 | <0.05
063K :911026:00:------:-- | 21:0858:000129 | 21:0858 | 21:0091 | 21:0091:000122 | 21:0091:000122:0003:0001:00 |  | 54.776 | -100.2764 | Fluid (lake) | Untreated Water | 8 | 0105:s__05 | 129 |  | 60 | 6.8 | <0.05
063K :911027:00:------:-- | 21:0858:000130 | 21:0858 | 21:0091 | 21:0091:000123 | 21:0091:000123:0003:0001:00 |  | 54.7998 | -100.1485 | Fluid (lake) | Untreated Water | 8 | 0106:s__06 | 130 |  | 190 | 7.1 | 11.7
063K :911028:10:------:-- | 21:0858:000131 | 21:0858 | 21:0091 | 21:0091:000124 | 21:0091:000124:0003:0001:00 |  | 54.8009 | -100.1133 | Fluid (lake) | Untreated Water | 8 | 0071:ff__1 | 131 |  | 60 | 6.7 | <0.05
063K :911029:20:911028:10 | 21:0858:000132 | 21:0858 | 21:0091 | 21:0091:000124 | 21:0091:000124:0004:0001:00 |  | 54.8009 | -100.1133 | Fluid (lake) | Untreated Water | 8 | 0072:ff__1 | 132 |  | 60 | 6.6 | <0.05
063K :911030:00:------:-- | 21:0858:000133 | 21:0858 | 21:0091 | 21:0091:000125 | 21:0091:000125:0003:0001:00 |  | 54.791 | -100.1104 | Fluid (lake) | Untreated Water | 8 | 0107:s__07 | 133 |  | 60 | 6.9 | <0.05
063K :911031:00:------:-- | 21:0858:000134 | 21:0858 | 21:0091 | 21:0091:000126 | 21:0091:000126:0003:0001:00 |  | 54.7847 | -100.049 | Fluid (lake) | Untreated Water | 8 | 0108:s__08 | 134 |  | 40 | 7.1 | <0.05
063K :911032:00:------:-- | 21:0858:000135 | 21:0858 | 21:0091 | 21:0091:000127 | 21:0091:000127:0003:0001:00 |  | 54.842 | -100.03 | Fluid (lake) | Untreated Water | 8 | 0109:s__09 | 135 |  | 40 | 6.7 | <0.05
063K :911033:00:------:-- | 21:0858:000136 | 21:0858 | 21:0091 | 21:0091:000128 | 21:0091:000128:0003:0001:00 |  | 54.8369 | -100.0362 | Fluid (lake) | Untreated Water | 8 | 0110:s__10 | 136 |  | 40 | 6.8 | <0.05
063K :911034:00:------:-- | 21:0858:000137 | 21:0858 | 21:0091 | 21:0091:000129 | 21:0091:000129:0003:0001:00 |  | 54.8392 | -100.0485 | Fluid (lake) | Untreated Water | 8 | 0111:s__11 | 137 |  | 30 | 6.8 | <0.05
063K :911035:00:------:-- | 21:0858:000138 | 21:0858 | 21:0091 | 21:0091:000130 | 21:0091:000130:0003:0001:00 |  | 54.8273 | -100.0468 | Fluid (lake) | Untreated Water | 8 | 0112:s__12 | 138 |  | 30 | 6.7 | <0.05
063K :911036:00:------:-- | 21:0858:000139 | 21:0858 | 21:0091 | 21:0091:000131 | 21:0091:000131:0003:0001:00 |  | 54.8214 | -100.0662 | Fluid (lake) | Untreated Water | 8 | 0113:s__13 | 139 |  | 40 | 6.7 | <0.05
063K :911038:00:------:-- | 21:0858:000140 | 21:0858 | 21:0091 | 21:0091:000132 | 21:0091:000132:0003:0001:00 |  | 54.7927 | -100.0772 | Fluid (lake) | Untreated Water | 8 | 0114:s__14 | 140 |  | 50 | 6.7 | <0.05
063K :911039:00:------:-- | 21:0858:000141 | 21:0858 | 21:0091 | 21:0091:000133 | 21:0091:000133:0003:0001:00 |  | 54.8071 | -100.0899 | Fluid (lake) | Untreated Water | 8 | 0115:s__15 | 141 |  | 50 | 6.7 | <0.05
063K :911040:00:------:-- | 21:0858:000142 | 21:0858 | 21:0091 | 21:0091:000134 | 21:0091:000134:0003:0001:00 |  | 54.815 | -100.097 | Fluid (lake) | Untreated Water | 8 | 0116:s__16 | 142 |  | 50 | 7.4 | <0.05
063K :911042:10:------:-- | 21:0858:000143 | 21:0858 | 21:0091 | 21:0091:000135 | 21:0091:000135:0003:0001:00 |  | 54.8121 | -100.1029 | Fluid (lake) | Untreated Water | 9 | 0071:ff__1 | 143 |  | 60 | 6.6 | <0.05
063K :911043:20:911042:10 | 21:0858:000144 | 21:0858 | 21:0091 | 21:0091:000135 | 21:0091:000135:0004:0001:00 |  | 54.8121 | -100.1029 | Fluid (lake) | Untreated Water | 9 | 0072:ff__1 | 144 |  | 60 | 6.8 | <0.05
063K :911044:00:------:-- | 21:0858:000145 | 21:0858 | 21:0091 | 21:0091:000136 | 21:0091:000136:0003:0001:00 |  | 54.8049 | -100.1751 | Fluid (lake) | Untreated Water | 9 | 0101:s__01 | 145 |  | 60 | 7.4 | <0.05
063K :911045:00:------:-- | 21:0858:000146 | 21:0858 | 21:0091 | 21:0091:000137 | 21:0091:000137:0003:0001:00 |  | 54.7958 | -100.1884 | Fluid (lake) | Untreated Water | 9 | 0102:s__02 | 146 |  | 50 | 7.1 | <0.05
063K :911046:00:------:-- | 21:0858:000147 | 21:0858 | 21:0091 | 21:0091:000138 | 21:0091:000138:0003:0001:00 |  | 54.7913 | -100.2018 | Fluid (lake) | Untreated Water | 9 | 0103:s__03 | 147 |  | 50 | 7.5 | <0.05
063K :911047:00:------:-- | 21:0858:000148 | 21:0858 | 21:0091 | 21:0091:000139 | 21:0091:000139:0003:0001:00 |  | 54.8046 | -100.227 | Fluid (lake) | Untreated Water | 9 | 0104:s__04 | 148 |  | 50 | 7.5 | <0.05
063K :911048:00:------:-- | 21:0858:000149 | 21:0858 | 21:0091 | 21:0091:000140 | 21:0091:000140:0003:0001:00 |  | 54.7974 | -100.2801 | Fluid (lake) | Untreated Water | 9 | 0105:s__05 | 149 |  | 50 | 7.6 | <0.05
063K :911049:00:------:-- | 21:0858:000150 | 21:0858 | 21:0091 | 21:0091:000141 | 21:0091:000141:0003:0001:00 |  | 54.8037 | -100.3191 | Fluid (lake) | Untreated Water | 9 | 0106:s__06 | 150 |  | 50 | 7.5 | <0.05
063K :911050:00:------:-- | 21:0858:000151 | 21:0858 | 21:0091 | 21:0091:000142 | 21:0091:000142:0003:0001:00 |  | 54.8041 | -100.3307 | Fluid (lake) | Untreated Water | 9 | 0107:s__07 | 151 |  | 50 | 6.9 | <0.05
063K :911052:00:------:-- | 21:0858:000152 | 21:0858 | 21:0091 | 21:0091:000143 | 21:0091:000143:0003:0001:00 |  | 54.7924 | -100.3556 | Fluid (lake) | Untreated Water | 9 | 0108:s__08 | 152 |  | 60 | 7.2 | <0.05
063K :911053:00:------:-- | 21:0858:000153 | 21:0858 | 21:0091 | 21:0091:000144 | 21:0091:000144:0003:0001:00 |  | 54.7799 | -100.3964 | Fluid (lake) | Untreated Water | 9 | 0109:s__09 | 153 |  | 60 | 7.3 | <0.05
063K :911054:00:------:-- | 21:0858:000154 | 21:0858 | 21:0091 | 21:0091:000145 | 21:0091:000145:0003:0001:00 |  | 54.8086 | -100.382 | Fluid (lake) | Untreated Water | 9 | 0110:s__10 | 154 |  | 40 | 6.8 | <0.05
063K :911055:00:------:-- | 21:0858:000155 | 21:0858 | 21:0091 | 21:0091:000146 | 21:0091:000146:0003:0001:00 |  | 54.8155 | -100.3636 | Fluid (lake) | Untreated Water | 9 | 0111:s__11 | 155 |  | 40 | 7.3 | <0.05
063K :911056:00:------:-- | 21:0858:000156 | 21:0858 | 21:0091 | 21:0091:000147 | 21:0091:000147:0003:0001:00 |  | 54.8284 | -100.3068 | Fluid (lake) | Untreated Water | 9 | 0112:s__12 | 156 |  | 90 | 6.6 | <0.05
063K :911057:00:------:-- | 21:0858:000157 | 21:0858 | 21:0091 | 21:0091:000148 | 21:0091:000148:0003:0001:00 |  | 54.8277 | -100.288 | Fluid (lake) | Untreated Water | 9 | 0113:s__13 | 157 |  | 50 | 5.6 | <0.05
063K :911058:00:------:-- | 21:0858:000158 | 21:0858 | 21:0091 | 21:0091:000149 | 21:0091:000149:0003:0001:00 |  | 54.8233 | -100.2657 | Fluid (lake) | Untreated Water | 9 | 0114:s__14 | 158 |  | 70 | 7.5 | <0.05
063K :911059:00:------:-- | 21:0858:000159 | 21:0858 | 21:0091 | 21:0091:000150 | 21:0091:000150:0003:0001:00 |  | 54.8186 | -100.2145 | Fluid (lake) | Untreated Water | 9 | 0115:s__15 | 159 |  | 70 | 7.5 | <0.05
063K :911060:00:------:-- | 21:0858:000160 | 21:0858 | 21:0091 | 21:0091:000151 | 21:0091:000151:0003:0001:00 |  | 54.8195 | -100.1793 | Fluid (lake) | Untreated Water | 9 | 0116:s__16 | 160 |  | 70 | 7.6 | <0.05
063K :911062:10:------:-- | 21:0858:000161 | 21:0858 | 21:0091 | 21:0091:000152 | 21:0091:000152:0003:0001:00 |  | 54.8211 | -100.154 | Fluid (lake) | Untreated Water | 10 | 0071:ff__1 | 161 |  | 60 | 7.3 | <0.05
063K :911063:20:911062:10 | 21:0858:000162 | 21:0858 | 21:0091 | 21:0091:000152 | 21:0091:000152:0004:0001:00 |  | 54.8211 | -100.154 | Fluid (lake) | Untreated Water | 10 | 0072:ff__1 | 162 |  | 60 | 7.5 | <0.05
063K :911064:00:------:-- | 21:0858:000163 | 21:0858 | 21:0091 | 21:0091:000153 | 21:0091:000153:0003:0001:00 |  | 54.8241 | -100.0804 | Fluid (lake) | Untreated Water | 10 | 0101:s__01 | 163 |  | 50 | 7.5 | <0.05
063K :911065:00:------:-- | 21:0858:000164 | 21:0858 | 21:0091 | 21:0091:000154 | 21:0091:000154:0003:0001:00 |  | 54.8327 | -100.0636 | Fluid (lake) | Untreated Water | 10 | 0102:s__02 | 164 |  | 50 | 7.6 | <0.05
063K :911066:00:------:-- | 21:0858:000165 | 21:0858 | 21:0091 | 21:0091:000155 | 21:0091:000155:0003:0001:00 |  | 54.8408 | -100.0674 | Fluid (lake) | Untreated Water | 10 | 0103:s__03 | 165 |  | 40 | 7.5 | <0.05
063K :911067:00:------:-- | 21:0858:000166 | 21:0858 | 21:0091 | 21:0091:000156 | 21:0091:000156:0003:0001:00 |  | 54.8613 | -100.0538 | Fluid (lake) | Untreated Water | 10 | 0104:s__04 | 166 |  | 40 | 7.4 | <0.05
063K :911069:00:------:-- | 21:0858:000167 | 21:0858 | 21:0091 | 21:0091:000157 | 21:0091:000157:0003:0001:00 |  | 54.8554 | -100.0826 | Fluid (lake) | Untreated Water | 10 | 0105:s__05 | 167 |  | missing | missing | missing
063K :911070:00:------:-- | 21:0858:000168 | 21:0858 | 21:0091 | 21:0091:000158 | 21:0091:000158:0003:0001:00 |  | 54.8421 | -100.0981 | Fluid (lake) | Untreated Water | 10 | 0106:s__06 | 168 |  | 50 | 7.3 | <0.05
063K :911071:00:------:-- | 21:0858:000169 | 21:0858 | 21:0091 | 21:0091:000159 | 21:0091:000159:0003:0001:00 |  | 54.8376 | -100.1056 | Fluid (lake) | Untreated Water | 10 | 0107:s__07 | 169 |  | 50 | 7.4 | <0.05
063K :911072:00:------:-- | 21:0858:000170 | 21:0858 | 21:0091 | 21:0091:000160 | 21:0091:000160:0003:0001:00 |  | 54.83 | -100.109 | Fluid (lake) | Untreated Water | 10 | 0108:s__08 | 170 |  | 450 | 7.5 | 10
063K :911073:00:------:-- | 21:0858:000171 | 21:0858 | 21:0091 | 21:0091:000161 | 21:0091:000161:0003:0001:00 |  | 54.8093 | -100.1412 | Fluid (lake) | Untreated Water | 10 | 0109:s__09 | 171 |  | 110 | 8 | 0.08
063K :911074:00:------:-- | 21:0858:000172 | 21:0858 | 21:0091 | 21:0091:000162 | 21:0091:000162:0003:0001:00 |  | 54.776 | -100.1971 | Fluid (lake) | Untreated Water | 10 | 0110:s__10 | 172 |  | 60 | 7.8 | <0.05
063K :911075:00:------:-- | 21:0858:000173 | 21:0858 | 21:0091 | 21:0091:000163 | 21:0091:000163:0003:0001:00 |  | 54.8011 | -100.2001 | Fluid (lake) | Untreated Water | 10 | 0111:s__11 | 173 |  | 30 | 7.4 | <0.05
063K :911076:00:------:-- | 21:0858:000174 | 21:0858 | 21:0091 | 21:0091:000164 | 21:0091:000164:0003:0001:00 |  | 54.8333 | -100.2024 | Fluid (lake) | Untreated Water | 10 | 0112:s__12 | 174 |  | 60 | 7.7 | <0.05
063K :911077:00:------:-- | 21:0858:000175 | 21:0858 | 21:0091 | 21:0091:000165 | 21:0091:000165:0003:0001:00 |  | 54.8478 | -100.2928 | Fluid (lake) | Untreated Water | 10 | 0113:s__13 | 175 |  | 60 | 7 | <0.05
063K :911078:00:------:-- | 21:0858:000176 | 21:0858 | 21:0091 | 21:0091:000166 | 21:0091:000166:0003:0001:00 |  | 54.8405 | -100.3326 | Fluid (lake) | Untreated Water | 10 | 0114:s__14 | 176 |  | 60 | 7.3 | <0.05
063K :911079:00:------:-- | 21:0858:000177 | 21:0858 | 21:0091 | 21:0091:000167 | 21:0091:000167:0003:0001:00 |  | 54.7983 | -100.4126 | Fluid (lake) | Untreated Water | 10 | 0115:s__15 | 177 |  | 60 | 7.4 | <0.05
063K :911080:00:------:-- | 21:0858:000178 | 21:0858 | 21:0091 | 21:0091:000168 | 21:0091:000168:0003:0001:00 |  | 54.7611 | -100.4213 | Fluid (lake) | Untreated Water | 10 | 0116:s__16 | 178 |  | 50 | 7.2 | <0.05
063K :911082:00:------:-- | 21:0858:000179 | 21:0858 | 21:0091 | 21:0091:000169 | 21:0091:000169:0003:0001:00 |  | 54.7689 | -100.4332 | Fluid (lake) | Untreated Water | 11 | 0101:s__01 | 179 |  | 50 | 7.5 | <0.05
063K :911083:00:------:-- | 21:0858:000180 | 21:0858 | 21:0091 | 21:0091:000170 | 21:0091:000170:0003:0001:00 |  | 54.7901 | -100.4724 | Fluid (lake) | Untreated Water | 11 | 0102:s__02 | 180 |  | 70 | 7.5 | <0.05
063K :911084:10:------:-- | 21:0858:000181 | 21:0858 | 21:0091 | 21:0091:000171 | 21:0091:000171:0003:0001:00 |  | 54.8376 | -100.3857 | Fluid (lake) | Untreated Water | 11 | 0071:ff__1 | 181 |  | 40 | 7.1 | <0.05
063K :911085:20:911084:10 | 21:0858:000182 | 21:0858 | 21:0091 | 21:0091:000171 | 21:0091:000171:0004:0001:00 |  | 54.8376 | -100.3857 | Fluid (lake) | Untreated Water | 11 | 0072:ff__1 | 182 |  | 40 | 7.1 | <0.05
063K :911086:00:------:-- | 21:0858:000183 | 21:0858 | 21:0091 | 21:0091:000172 | 21:0091:000172:0003:0001:00 |  | 54.8373 | -100.3728 | Fluid (lake) | Untreated Water | 11 | 0103:s__03 | 183 |  | 30 | 6.5 | <0.05
063K :911087:00:------:-- | 21:0858:000184 | 21:0858 | 21:0091 | 21:0091:000173 | 21:0091:000173:0003:0001:00 |  | 54.8366 | -100.3602 | Fluid (lake) | Untreated Water | 11 | 0104:s__04 | 184 |  | 30 | 7.2 | <0.05
063K :911088:00:------:-- | 21:0858:000185 | 21:0858 | 21:0091 | 21:0091:000174 | 21:0091:000174:0003:0001:00 |  | 54.856 | -100.2689 | Fluid (lake) | Untreated Water | 11 | 0105:s__05 | 185 |  | 30 | 4.2 | <0.05
063K :911089:00:------:-- | 21:0858:000186 | 21:0858 | 21:0091 | 21:0091:000175 | 21:0091:000175:0003:0001:00 |  | 54.8529 | -100.2551 | Fluid (lake) | Untreated Water | 11 | 0106:s__06 | 186 |  | 30 | 5 | <0.05
063K :911090:00:------:-- | 21:0858:000187 | 21:0858 | 21:0091 | 21:0091:000176 | 21:0091:000176:0003:0001:00 |  | 54.8509 | -100.2085 | Fluid (lake) | Untreated Water | 11 | 0107:s__07 | 187 |  | 50 | 7.2 | <0.05
063K :911091:00:------:-- | 21:0858:000188 | 21:0858 | 21:0091 | 21:0091:000177 | 21:0091:000177:0003:0001:00 |  | 54.8432 | -100.2058 | Fluid (lake) | Untreated Water | 11 | 0108:s__08 | 188 |  | 60 | 7.1 | <0.05
063K :911092:00:------:-- | 21:0858:000189 | 21:0858 | 21:0091 | 21:0091:000178 | 21:0091:000178:0003:0001:00 |  | 54.84 | -100.1885 | Fluid (lake) | Untreated Water | 11 | 0109:s__09 | 189 |  | 50 | 7.3 | <0.05
063K :911093:00:------:-- | 21:0858:000190 | 21:0858 | 21:0091 | 21:0091:000179 | 21:0091:000179:0003:0001:00 |  | 54.8369 | -100.1835 | Fluid (lake) | Untreated Water | 11 | 0110:s__10 | 190 |  | 80 | 7.9 | <0.05
063K :911094:00:------:-- | 21:0858:000191 | 21:0858 | 21:0091 | 21:0091:000180 | 21:0091:000180:0003:0001:00 |  | 54.8397 | -100.1706 | Fluid (lake) | Untreated Water | 11 | 0111:s__11 | 191 |  | 70 | 7 | <0.05
063K :911095:00:------:-- | 21:0858:000192 | 21:0858 | 21:0091 | 21:0091:000181 | 21:0091:000181:0003:0001:00 |  | 54.8327 | -100.1522 | Fluid (lake) | Untreated Water | 11 | 0112:s__12 | 192 |  | 80 | 7.1 | <0.05
063K :911097:00:------:-- | 21:0858:000193 | 21:0858 | 21:0091 | 21:0091:000182 | 21:0091:000182:0003:0001:00 |  | 54.866 | -100.0634 | Fluid (lake) | Untreated Water | 11 | 0113:s__13 | 193 |  | 70 | 8 | <0.05
063K :911098:00:------:-- | 21:0858:000194 | 21:0858 | 21:0091 | 21:0091:000183 | 21:0091:000183:0003:0001:00 |  | 54.8472 | -100.12 | Fluid (lake) | Untreated Water | 11 | 0114:s__14 | 194 |  | 70 | 7.9 | <0.05
063K :911099:00:------:-- | 21:0858:000195 | 21:0858 | 21:0091 | 21:0091:000184 | 21:0091:000184:0003:0001:00 |  | 54.8416 | -100.1179 | Fluid (lake) | Untreated Water | 11 | 0115:s__15 | 195 |  | 70 | 7.7 | <0.05
063K :911100:00:------:-- | 21:0858:000196 | 21:0858 | 21:0091 | 21:0091:000185 | 21:0091:000185:0003:0001:00 |  | 54.8386 | -100.1445 | Fluid (lake) | Untreated Water | 11 | 0116:s__16 | 196 |  | 80 | 8 | <0.05
063K :911102:10:------:-- | 21:0858:000197 | 21:0858 | 21:0091 | 21:0091:000186 | 21:0091:000186:0003:0001:00 |  | 54.8428 | -100.1553 | Fluid (lake) | Untreated Water | 12 | 0071:ff__1 | 197 |  | 70 | 7.4 | <0.05
063K :911103:20:911102:10 | 21:0858:000198 | 21:0858 | 21:0091 | 21:0091:000186 | 21:0091:000186:0004:0001:00 |  | 54.8428 | -100.1553 | Fluid (lake) | Untreated Water | 12 | 0072:ff__1 | 198 |  | 70 | 7.2 | <0.05
063K :911104:00:------:-- | 21:0858:000199 | 21:0858 | 21:0091 | 21:0091:000187 | 21:0091:000187:0003:0001:00 |  | 54.8551 | -100.1379 | Fluid (lake) | Untreated Water | 12 | 0101:s__01 | 199 |  | 60 | 8 | <0.05
063K :911105:00:------:-- | 21:0858:000200 | 21:0858 | 21:0091 | 21:0091:000188 | 21:0091:000188:0003:0001:00 |  | 54.8587 | -100.177 | Fluid (lake) | Untreated Water | 12 | 0102:s__02 | 200 |  | 60 | 7.8 | <0.05
063K :911106:00:------:-- | 21:0858:000201 | 21:0858 | 21:0091 | 21:0091:000189 | 21:0091:000189:0003:0001:00 |  | 54.8668 | -100.2224 | Fluid (lake) | Untreated Water | 12 | 0103:s__03 | 201 |  | 50 | 7.2 | <0.05
063K :911107:00:------:-- | 21:0858:000202 | 21:0858 | 21:0091 | 21:0091:000190 | 21:0091:000190:0003:0001:00 |  | 54.8636 | -100.2517 | Fluid (lake) | Untreated Water | 12 | 0104:s__04 | 202 |  | 50 | 6.8 | <0.05
063K :911108:00:------:-- | 21:0858:000203 | 21:0858 | 21:0091 | 21:0091:000191 | 21:0091:000191:0003:0001:00 |  | 54.8598 | -100.3085 | Fluid (lake) | Untreated Water | 12 | 0105:s__05 | 203 |  | 50 | 7.2 | <0.05
063K :911109:00:------:-- | 21:0858:000204 | 21:0858 | 21:0091 | 21:0091:000192 | 21:0091:000192:0003:0001:00 |  | 54.8499 | -100.3453 | Fluid (lake) | Untreated Water | 12 | 0106:s__06 | 204 |  | 30 | 7.4 | <0.05
063K :911110:00:------:-- | 21:0858:000205 | 21:0858 | 21:0091 | 21:0091:000193 | 21:0091:000193:0003:0001:00 |  | 54.8466 | -100.3603 | Fluid (lake) | Untreated Water | 12 | 0107:s__07 | 205 |  | 30 | 7.6 | <0.05
063K :911111:00:------:-- | 21:0858:000206 | 21:0858 | 21:0091 | 21:0091:000194 | 21:0091:000194:0003:0001:00 |  | 54.8208 | -100.4428 | Fluid (lake) | Untreated Water | 12 | 0108:s__08 | 206 |  | 60 | 7.9 | <0.05
063K :911112:00:------:-- | 21:0858:000207 | 21:0858 | 21:0091 | 21:0091:000195 | 21:0091:000195:0003:0001:00 |  | 54.8163 | -100.4794 | Fluid (lake) | Untreated Water | 12 | 0109:s__09 | 207 |  | 40 | 7.1 | <0.05
063K :911114:00:------:-- | 21:0858:000208 | 21:0858 | 21:0091 | 21:0091:000196 | 21:0091:000196:0003:0001:00 |  | 54.8218 | -100.4766 | Fluid (lake) | Untreated Water | 12 | 0110:s__10 | 208 |  | 50 | 7.5 | <0.05
063K :911115:00:------:-- | 21:0858:000209 | 21:0858 | 21:0091 | 21:0091:000197 | 21:0091:000197:0003:0001:00 |  | 54.8231 | -100.4991 | Fluid (lake) | Untreated Water | 12 | 0111:s__11 | 209 |  | 50 | 7.6 | <0.05
063K :911116:00:------:-- | 21:0858:000210 | 21:0858 | 21:0091 | 21:0091:000198 | 21:0091:000198:0003:0001:00 |  | 54.8305 | -100.4761 | Fluid (lake) | Untreated Water | 12 | 0112:s__12 | 210 |  | 40 | 7.3 | 0.21
063K :911117:00:------:-- | 21:0858:000211 | 21:0858 | 21:0091 | 21:0091:000199 | 21:0091:000199:0003:0001:00 |  | 54.8471 | -100.4973 | Fluid (lake) | Untreated Water | 12 | 0113:s__13 | 211 |  | 80 | 6.8 | <0.05
063K :911118:00:------:-- | 21:0858:000212 | 21:0858 | 21:0091 | 21:0091:000200 | 21:0091:000200:0003:0001:00 |  | 54.8502 | -100.4729 | Fluid (lake) | Untreated Water | 12 | 0114:s__14 | 212 |  | 60 | 7.5 | <0.05
063K :911119:00:------:-- | 21:0858:000213 | 21:0858 | 21:0091 | 21:0091:000201 | 21:0091:000201:0003:0001:00 |  | 54.8401 | -100.4559 | Fluid (lake) | Untreated Water | 12 | 0115:s__15 | 213 |  | 60 | 7.7 | <0.05
063K :911120:00:------:-- | 21:0858:000214 | 21:0858 | 21:0091 | 21:0091:000202 | 21:0091:000202:0003:0001:00 |  | 54.8582 | -100.4116 | Fluid (lake) | Untreated Water | 12 | 0116:s__16 | 214 |  | 60 | 7.9 | <0.05
063K :911122:00:------:-- | 21:0858:000215 | 21:0858 | 21:0091 | 21:0091:000203 | 21:0091:000203:0003:0001:00 |  | 54.8543 | -100.3706 | Fluid (lake) | Untreated Water | 13 | 0101:s__01 | 215 |  | 70 | 7.4 | 0.07
063K :911123:00:------:-- | 21:0858:000216 | 21:0858 | 21:0091 | 21:0091:000204 | 21:0091:000204:0003:0001:00 |  | 54.8659 | -100.3475 | Fluid (lake) | Untreated Water | 13 | 0102:s__02 | 216 |  | 60 | 7.5 | 0.08
063K :911124:10:------:-- | 21:0858:000217 | 21:0858 | 21:0091 | 21:0091:000205 | 21:0091:000205:0003:0001:00 |  | 54.868 | -100.2778 | Fluid (lake) | Untreated Water | 13 | 0071:ff__1 | 217 |  | 40 | 6 | <0.05
063K :911126:20:911124:10 | 21:0858:000218 | 21:0858 | 21:0091 | 21:0091:000205 | 21:0091:000205:0004:0001:00 |  | 54.868 | -100.2778 | Fluid (lake) | Untreated Water | 13 | 0072:ff__1 | 218 |  | 40 | 5.8 | <0.05
063K :911127:00:------:-- | 21:0858:000219 | 21:0858 | 21:0091 | 21:0091:000206 | 21:0091:000206:0003:0001:00 |  | 54.8783 | -100.2372 | Fluid (lake) | Untreated Water | 13 | 0103:s__03 | 219 |  | 50 | 6.8 | <0.05
063K :911128:00:------:-- | 21:0858:000220 | 21:0858 | 21:0091 | 21:0091:000207 | 21:0091:000207:0003:0001:00 |  | 54.879 | -100.1985 | Fluid (lake) | Untreated Water | 13 | 0104:s__04 | 220 |  | 40 | 7.1 | <0.05
063K :911129:00:------:-- | 21:0858:000221 | 21:0858 | 21:0091 | 21:0091:000208 | 21:0091:000208:0003:0001:00 |  | 54.8659 | -100.1608 | Fluid (lake) | Untreated Water | 13 | 0105:s__05 | 221 |  | 50 | 6.8 | <0.05
063K :911130:00:------:-- | 21:0858:000222 | 21:0858 | 21:0091 | 21:0091:000209 | 21:0091:000209:0003:0001:00 |  | 54.8595 | -100.1355 | Fluid (lake) | Untreated Water | 13 | 0106:s__06 | 222 |  | 40 | 6.9 | <0.05
063K :911131:00:------:-- | 21:0858:000223 | 21:0858 | 21:0091 | 21:0091:000210 | 21:0091:000210:0003:0001:00 |  | 54.8756 | -100.06 | Fluid (lake) | Untreated Water | 13 | 0107:s__07 | 223 |  | 30 | 6.7 | <0.05
063K :911132:00:------:-- | 21:0858:000224 | 21:0858 | 21:0091 | 21:0091:000211 | 21:0091:000211:0003:0001:00 |  | 54.8796 | -100.0501 | Fluid (lake) | Untreated Water | 13 | 0108:s__08 | 224 |  | 30 | 6.6 | <0.05
063K :911133:00:------:-- | 21:0858:000225 | 21:0858 | 21:0091 | 21:0091:000212 | 21:0091:000212:0003:0001:00 |  | 54.8807 | -100.0625 | Fluid (lake) | Untreated Water | 13 | 0109:s__09 | 225 |  | 30 | 6.7 | <0.05
063K :911134:00:------:-- | 21:0858:000226 | 21:0858 | 21:0091 | 21:0091:000213 | 21:0091:000213:0003:0001:00 |  | 54.8741 | -100.085 | Fluid (lake) | Untreated Water | 13 | 0110:s__10 | 226 |  | 30 | 7 | <0.05
063K :911135:00:------:-- | 21:0858:000227 | 21:0858 | 21:0091 | 21:0091:000214 | 21:0091:000214:0003:0001:00 |  | 54.8786 | -100.0851 | Fluid (lake) | Untreated Water | 13 | 0111:s__11 | 227 |  | 30 | 7 | <0.05
063K :911136:00:------:-- | 21:0858:000228 | 21:0858 | 21:0091 | 21:0091:000215 | 21:0091:000215:0003:0001:00 |  | 54.8829 | -100.1387 | Fluid (lake) | Untreated Water | 13 | 0112:s__12 | 228 |  | 40 | 7 | <0.05
063K :911137:00:------:-- | 21:0858:000229 | 21:0858 | 21:0091 | 21:0091:000216 | 21:0091:000216:0003:0001:00 |  | 54.8862 | -100.1581 | Fluid (lake) | Untreated Water | 13 | 0113:s__13 | 229 |  | 40 | 7 | <0.05
063K :911138:00:------:-- | 21:0858:000230 | 21:0858 | 21:0091 | 21:0091:000217 | 21:0091:000217:0003:0001:00 |  | 54.8751 | -100.1563 | Fluid (lake) | Untreated Water | 13 | 0114:s__14 | 230 |  | 40 | 7.2 | <0.05
063K :911139:00:------:-- | 21:0858:000231 | 21:0858 | 21:0091 | 21:0091:000218 | 21:0091:000218:0003:0001:00 |  | 54.8778 | -100.1745 | Fluid (lake) | Untreated Water | 13 | 0115:s__15 | 231 |  | 40 | 6.8 | <0.05
063K :911140:00:------:-- | 21:0858:000232 | 21:0858 | 21:0091 | 21:0091:000219 | 21:0091:000219:0003:0001:00 |  | 54.8881 | -100.2008 | Fluid (lake) | Untreated Water | 13 | 0116:s__16 | 232 |  | 40 | 6.5 | <0.05
063K :911142:10:------:-- | 21:0858:000233 | 21:0858 | 21:0091 | 21:0091:000220 | 21:0091:000220:0003:0001:00 |  | 54.8853 | -100.2529 | Fluid (lake) | Untreated Water | 14 | 0071:ff__1 | 233 |  | 50 | 5.8 | <0.05
063K :911143:20:911142:10 | 21:0858:000234 | 21:0858 | 21:0091 | 21:0091:000220 | 21:0091:000220:0004:0001:00 |  | 54.8853 | -100.2529 | Fluid (lake) | Untreated Water | 14 | 0072:ff__1 | 234 |  | 50 | 5.7 | <0.05
063K :911144:00:------:-- | 21:0858:000235 | 21:0858 | 21:0091 | 21:0091:000221 | 21:0091:000221:0003:0001:00 |  | 54.8829 | -100.3064 | Fluid (lake) | Untreated Water | 14 | 0101:s__01 | 235 |  | 70 | 7.3 | <0.05
063K :911145:00:------:-- | 21:0858:000236 | 21:0858 | 21:0091 | 21:0091:000222 | 21:0091:000222:0003:0001:00 |  | 54.8783 | -100.4358 | Fluid (lake) | Untreated Water | 14 | 0102:s__02 | 236 |  | 70 | 7.1 | <0.05
063K :911146:00:------:-- | 21:0858:000237 | 21:0858 | 21:0091 | 21:0091:000223 | 21:0091:000223:0003:0001:00 |  | 54.8654 | -100.4456 | Fluid (lake) | Untreated Water | 14 | 0103:s__03 | 237 |  | 60 | 7 | <0.05
063K :911147:00:------:-- | 21:0858:000238 | 21:0858 | 21:0091 | 21:0091:000224 | 21:0091:000224:0003:0001:00 |  | 54.87 | -100.4761 | Fluid (lake) | Untreated Water | 14 | 0104:s__04 | 238 |  | 70 | 6.3 | <0.05
063K :911148:00:------:-- | 21:0858:000239 | 21:0858 | 21:0091 | 21:0091:000225 | 21:0091:000225:0003:0001:00 |  | 54.8785 | -100.4961 | Fluid (lake) | Untreated Water | 14 | 0105:s__05 | 239 |  | 60 | 6.5 | <0.05
063K :911149:00:------:-- | 21:0858:000240 | 21:0858 | 21:0091 | 21:0091:000226 | 21:0091:000226:0003:0001:00 |  | 54.8867 | -100.4869 | Fluid (lake) | Untreated Water | 14 | 0106:s__06 | 240 |  | 60 | 6.5 | <0.05
063K :911150:00:------:-- | 21:0858:000241 | 21:0858 | 21:0091 | 21:0091:000227 | 21:0091:000227:0003:0001:00 |  | 54.8916 | -100.4508 | Fluid (lake) | Untreated Water | 14 | 0107:s__07 | 241 |  | 40 | 6.3 | <0.05
063K :911151:00:------:-- | 21:0858:000242 | 21:0858 | 21:0091 | 21:0091:000228 | 21:0091:000228:0003:0001:00 |  | 54.8875 | -100.4454 | Fluid (lake) | Untreated Water | 14 | 0108:s__08 | 242 |  | 50 | 6.7 | <0.05
063K :911152:00:------:-- | 21:0858:000243 | 21:0858 | 21:0091 | 21:0091:000229 | 21:0091:000229:0003:0001:00 |  | 54.9036 | -100.4102 | Fluid (lake) | Untreated Water | 14 | 0109:s__09 | 243 |  | 60 | 7.2 | <0.05
063K :911153:00:------:-- | 21:0858:000244 | 21:0858 | 21:0091 | 21:0091:000230 | 21:0091:000230:0003:0001:00 |  | 54.9052 | -100.3393 | Fluid (lake) | Untreated Water | 14 | 0110:s__10 | 244 |  | 60 | 7.3 | <0.05
063K :911155:00:------:-- | 21:0858:000245 | 21:0858 | 21:0091 | 21:0091:000231 | 21:0091:000231:0003:0001:00 |  | 54.8904 | -100.2684 | Fluid (lake) | Untreated Water | 14 | 0111:s__11 | 245 |  | 60 | 5.9 | <0.05
063K :911156:00:------:-- | 21:0858:000246 | 21:0858 | 21:0091 | 21:0091:000232 | 21:0091:000232:0003:0001:00 |  | 54.9019 | -100.2623 | Fluid (lake) | Untreated Water | 14 | 0112:s__12 | 246 |  | 70 | 6.4 | <0.05
063K :911157:00:------:-- | 21:0858:000247 | 21:0858 | 21:0091 | 21:0091:000233 | 21:0091:000233:0003:0001:00 |  | 54.8947 | -100.2156 | Fluid (lake) | Untreated Water | 14 | 0113:s__13 | 247 |  | 60 | 5.5 | <0.05
063K :911158:00:------:-- | 21:0858:000248 | 21:0858 | 21:0091 | 21:0091:000234 | 21:0091:000234:0003:0001:00 |  | 54.8965 | -100.1883 | Fluid (lake) | Untreated Water | 14 | 0114:s__14 | 248 |  | 60 | 6.4 | <0.05
063K :911159:00:------:-- | 21:0858:000249 | 21:0858 | 21:0091 | 21:0091:000235 | 21:0091:000235:0003:0001:00 |  | 54.9008 | -100.1756 | Fluid (lake) | Untreated Water | 14 | 0115:s__15 | 249 |  | 60 | 6.7 | <0.05
063K :911160:00:------:-- | 21:0858:000250 | 21:0858 | 21:0091 | 21:0091:000236 | 21:0091:000236:0003:0001:00 |  | 54.8952 | -100.1533 | Fluid (lake) | Untreated Water | 14 | 0116:s__16 | 250 |  | 60 | 6.6 | <0.05
063K :911162:10:------:-- | 21:0858:000251 | 21:0858 | 21:0091 | 21:0091:000237 | 21:0091:000237:0003:0001:00 |  | 54.9028 | -100.1467 | Fluid (lake) | Untreated Water | 15 | 0071:ff__1 | 251 |  | 60 | 7.3 | <0.05
063K :911163:20:911162:10 | 21:0858:000252 | 21:0858 | 21:0091 | 21:0091:000237 | 21:0091:000237:0004:0001:00 |  | 54.9028 | -100.1467 | Fluid (lake) | Untreated Water | 15 | 0072:ff__1 | 252 |  | 60 | 7.4 | <0.05
063K :911164:00:------:-- | 21:0858:000253 | 21:0858 | 21:0091 | 21:0091:000238 | 21:0091:000238:0003:0001:00 |  | 54.8991 | -100.1334 | Fluid (lake) | Untreated Water | 15 | 0101:s__01 | 253 |  | 60 | 7.2 | <0.05
063K :911165:00:------:-- | 21:0858:000254 | 21:0858 | 21:0091 | 21:0091:000239 | 21:0091:000239:0003:0001:00 |  | 54.8883 | -100.0976 | Fluid (lake) | Untreated Water | 15 | 0102:s__02 | 254 |  | 40 | 7.6 | <0.05
063K :911166:00:------:-- | 21:0858:000255 | 21:0858 | 21:0091 | 21:0091:000240 | 21:0091:000240:0003:0001:00 |  | 54.8879 | -100.0545 | Fluid (lake) | Untreated Water | 15 | 0103:s__03 | 255 |  | 60 | 7.6 | <0.05
063K :911168:00:------:-- | 21:0858:000256 | 21:0858 | 21:0091 | 21:0091:000241 | 21:0091:000241:0003:0001:00 |  | 54.8866 | -100.0665 | Fluid (lake) | Untreated Water | 15 | 0104:s__04 | 256 |  | 50 | 7.6 | <0.05
063K :911169:00:------:-- | 21:0858:000257 | 21:0858 | 21:0091 | 21:0091:000242 | 21:0091:000242:0003:0001:00 |  | 54.8944 | -100.1097 | Fluid (lake) | Untreated Water | 15 | 0105:s__05 | 257 |  | 50 | 7.5 | <0.05
063K :911170:00:------:-- | 21:0858:000258 | 21:0858 | 21:0091 | 21:0091:000243 | 21:0091:000243:0003:0001:00 |  | 54.8986 | -100.12 | Fluid (lake) | Untreated Water | 15 | 0106:s__06 | 258 |  | 50 | 7.8 | <0.05
063K :911171:00:------:-- | 21:0858:000259 | 21:0858 | 21:0091 | 21:0091:000244 | 21:0091:000244:0003:0001:00 |  | 54.9039 | -100.1538 | Fluid (lake) | Untreated Water | 15 | 0107:s__07 | 259 |  | 50 | 7.7 | <0.05
063K :911172:00:------:-- | 21:0858:000260 | 21:0858 | 21:0091 | 21:0091:000245 | 21:0091:000245:0003:0001:00 |  | 54.9061 | -100.1923 | Fluid (lake) | Untreated Water | 15 | 0108:s__08 | 260 |  | 60 | 6.4 | <0.05
063K :911173:00:------:-- | 21:0858:000261 | 21:0858 | 21:0091 | 21:0091:000246 | 21:0091:000246:0003:0001:00 |  | 54.9129 | -100.2384 | Fluid (lake) | Untreated Water | 15 | 0109:s__09 | 261 |  | 50 | 5.9 | <0.05
063K :911174:00:------:-- | 21:0858:000262 | 21:0858 | 21:0091 | 21:0091:000247 | 21:0091:000247:0003:0001:00 |  | 54.9143 | -100.2952 | Fluid (lake) | Untreated Water | 15 | 0110:s__10 | 262 |  | 50 | 7.8 | <0.05
063K :911175:00:------:-- | 21:0858:000263 | 21:0858 | 21:0091 | 21:0091:000248 | 21:0091:000248:0003:0001:00 |  | 54.9166 | -100.3163 | Fluid (lake) | Untreated Water | 15 | 0111:s__11 | 263 |  | 50 | 7.1 | <0.05
063K :911176:00:------:-- | 21:0858:000264 | 21:0858 | 21:0091 | 21:0091:000249 | 21:0091:000249:0003:0001:00 |  | 54.9212 | -100.3378 | Fluid (lake) | Untreated Water | 15 | 0112:s__12 | 264 |  | 50 | 7.8 | <0.05
063K :911177:00:------:-- | 21:0858:000265 | 21:0858 | 21:0091 | 21:0091:000250 | 21:0091:000250:0003:0001:00 |  | 54.9229 | -100.3588 | Fluid (lake) | Untreated Water | 15 | 0113:s__13 | 265 |  | 40 | 7.7 | <0.05
063K :911178:00:------:-- | 21:0858:000266 | 21:0858 | 21:0091 | 21:0091:000251 | 21:0091:000251:0003:0001:00 |  | 54.9287 | -100.3853 | Fluid (lake) | Untreated Water | 15 | 0114:s__14 | 266 |  | 40 | 7.8 | <0.05
063K :911179:00:------:-- | 21:0858:000267 | 21:0858 | 21:0091 | 21:0091:000252 | 21:0091:000252:0003:0001:00 |  | 54.8995 | -100.432 | Fluid (lake) | Untreated Water | 15 | 0115:s__15 | 267 |  | 50 | 7.7 | <0.05
063K :911180:00:------:-- | 21:0858:000268 | 21:0858 | 21:0091 | 21:0091:000253 | 21:0091:000253:0003:0001:00 |  | 54.8949 | -100.4433 | Fluid (lake) | Untreated Water | 15 | 0116:s__16 | 268 |  | 50 | 7.6 | <0.05
063K :911182:00:------:-- | 21:0858:000269 | 21:0858 | 21:0091 | 21:0091:000254 | 21:0091:000254:0003:0001:00 |  | 54.8991 | -100.4677 | Fluid (lake) | Untreated Water | 16 | 0101:s__01 | 269 |  | 60 | 7.4 | <0.05
063K :911183:00:------:-- | 21:0858:000270 | 21:0858 | 21:0091 | 21:0091:000255 | 21:0091:000255:0003:0001:00 |  | 54.9056 | -100.4599 | Fluid (lake) | Untreated Water | 16 | 0102:s__02 | 270 |  | 60 | 7.5 | <0.05
063K :911184:00:------:-- | 21:0858:000271 | 21:0858 | 21:0091 | 21:0091:000256 | 21:0091:000256:0003:0001:00 |  | 54.9068 | -100.4741 | Fluid (lake) | Untreated Water | 16 | 0103:s__03 | 271 |  | 60 | 7.2 | <0.05
063K :911185:00:------:-- | 21:0858:000272 | 21:0858 | 21:0091 | 21:0091:000257 | 21:0091:000257:0003:0001:00 |  | 54.9091 | -100.4924 | Fluid (lake) | Untreated Water | 16 | 0104:s__04 | 272 |  | 50 | 7.3 | <0.05
063K :911186:10:------:-- | 21:0858:000273 | 21:0858 | 21:0091 | 21:0091:000258 | 21:0091:000258:0003:0001:00 |  | 54.9141 | -100.4683 | Fluid (lake) | Untreated Water | 16 | 0071:ff__1 | 273 |  | 60 | 7.2 | <0.05
063K :911187:20:911186:10 | 21:0858:000274 | 21:0858 | 21:0091 | 21:0091:000258 | 21:0091:000258:0004:0001:00 |  | 54.9141 | -100.4683 | Fluid (lake) | Untreated Water | 16 | 0072:ff__1 | 274 |  | 60 | 7.1 | <0.05
063K :911188:00:------:-- | 21:0858:000275 | 21:0858 | 21:0091 | 21:0091:000259 | 21:0091:000259:0003:0001:00 |  | 54.9174 | -100.4259 | Fluid (lake) | Untreated Water | 16 | 0105:s__05 | 275 |  | 40 | 7.1 | <0.05
063K :911189:00:------:-- | 21:0858:000276 | 21:0858 | 21:0091 | 21:0091:000260 | 21:0091:000260:0003:0001:00 |  | 54.9243 | -100.4496 | Fluid (lake) | Untreated Water | 16 | 0106:s__06 | 276 |  | 60 | 7.5 | <0.05
063K :911191:00:------:-- | 21:0858:000277 | 21:0858 | 21:0091 | 21:0091:000261 | 21:0091:000261:0003:0001:00 |  | 54.9233 | -100.4664 | Fluid (lake) | Untreated Water | 16 | 0107:s__07 | 277 |  | 40 | 7.3 | <0.05
063K :911192:00:------:-- | 21:0858:000278 | 21:0858 | 21:0091 | 21:0091:000262 | 21:0091:000262:0003:0001:00 |  | 54.9283 | -100.4884 | Fluid (lake) | Untreated Water | 16 | 0108:s__08 | 278 |  | 60 | 7.5 | <0.05
063K :911193:00:------:-- | 21:0858:000279 | 21:0858 | 21:0091 | 21:0091:000263 | 21:0091:000263:0003:0001:00 |  | 54.9346 | -100.4975 | Fluid (lake) | Untreated Water | 16 | 0109:s__09 | 279 |  | 50 | 7.5 | <0.05
063K :911194:00:------:-- | 21:0858:000280 | 21:0858 | 21:0091 | 21:0091:000264 | 21:0091:000264:0003:0001:00 |  | 54.9332 | -100.4437 | Fluid (lake) | Untreated Water | 16 | 0110:s__10 | 280 |  | 60 | 7.7 | <0.05
063K :911195:00:------:-- | 21:0858:000281 | 21:0858 | 21:0091 | 21:0091:000265 | 21:0091:000265:0003:0001:00 |  | 54.9373 | -100.4164 | Fluid (lake) | Untreated Water | 16 | 0111:s__11 | 281 |  | 60 | 7.3 | <0.05
063K :911196:00:------:-- | 21:0858:000282 | 21:0858 | 21:0091 | 21:0091:000266 | 21:0091:000266:0003:0001:00 |  | 54.9286 | -100.2571 | Fluid (lake) | Untreated Water | 16 | 0112:s__12 | 282 |  | 50 | 7.6 | <0.05
063K :911197:00:------:-- | 21:0858:000283 | 21:0858 | 21:0091 | 21:0091:000267 | 21:0091:000267:0003:0001:00 |  | 54.9255 | -100.2386 | Fluid (lake) | Untreated Water | 16 | 0113:s__13 | 283 |  | 40 | 7.5 | <0.05
063K :911198:00:------:-- | 21:0858:000284 | 21:0858 | 21:0091 | 21:0091:000268 | 21:0091:000268:0003:0001:00 |  | 54.9187 | -100.2196 | Fluid (lake) | Untreated Water | 16 | 0114:s__14 | 284 |  | 40 | 7.4 | <0.05
063K :911199:00:------:-- | 21:0858:000285 | 21:0858 | 21:0091 | 21:0091:000269 | 21:0091:000269:0003:0001:00 |  | 54.9174 | -100.199 | Fluid (lake) | Untreated Water | 16 | 0115:s__15 | 285 |  | 40 | 6.9 | <0.05
063K :911200:00:------:-- | 21:0858:000286 | 21:0858 | 21:0091 | 21:0091:000270 | 21:0091:000270:0003:0001:00 |  | 54.9136 | -100.175 | Fluid (lake) | Untreated Water | 16 | 0116:s__16 | 286 |  | 40 | 6.5 | <0.05
063K :911202:00:------:-- | 21:0858:000287 | 21:0858 | 21:0091 | 21:0091:000271 | 21:0091:000271:0003:0001:00 |  | 54.8987 | -100.0594 | Fluid (lake) | Untreated Water | 17 | 0101:s__01 | 287 |  | 50 | 7.4 | <0.05
063K :911203:00:------:-- | 21:0858:000288 | 21:0858 | 21:0091 | 21:0091:000272 | 21:0091:000272:0003:0001:00 |  | 54.9118 | -100.1204 | Fluid (lake) | Untreated Water | 17 | 0102:s__02 | 288 |  | 50 | 7.5 | <0.05
063K :911204:00:------:-- | 21:0858:000289 | 21:0858 | 21:0091 | 21:0091:000273 | 21:0091:000273:0003:0001:00 |  | 54.9202 | -100.1618 | Fluid (lake) | Untreated Water | 17 | 0103:s__03 | 289 |  | 40 | 6.6 | <0.05
063K :911205:10:------:-- | 21:0858:000290 | 21:0858 | 21:0091 | 21:0091:000274 | 21:0091:000274:0003:0001:00 |  | 54.9268 | -100.1664 | Fluid (lake) | Untreated Water | 17 | 0071:ff__1 | 290 |  | 30 | 6.2 | <0.05
063K :911206:20:911205:10 | 21:0858:000291 | 21:0858 | 21:0091 | 21:0091:000274 | 21:0091:000274:0004:0001:00 |  | 54.9268 | -100.1664 | Fluid (lake) | Untreated Water | 17 | 0072:ff__1 | 291 |  | 20 | 6.3 | <0.05
063K :911207:00:------:-- | 21:0858:000292 | 21:0858 | 21:0091 | 21:0091:000275 | 21:0091:000275:0003:0001:00 |  | 54.9339 | -100.1761 | Fluid (lake) | Untreated Water | 17 | 0104:s__04 | 292 |  | 20 | 6.2 | <0.05
063K :911208:00:------:-- | 21:0858:000293 | 21:0858 | 21:0091 | 21:0091:000276 | 21:0091:000276:0003:0001:00 |  | 54.9354 | -100.1883 | Fluid (lake) | Untreated Water | 17 | 0105:s__05 | 293 |  | 40 | 6.9 | <0.05
063K :911209:00:------:-- | 21:0858:000294 | 21:0858 | 21:0091 | 21:0091:000277 | 21:0091:000277:0003:0001:00 |  | 54.9398 | -100.2175 | Fluid (lake) | Untreated Water | 17 | 0106:s__06 | 294 |  | 60 | 6.8 | <0.05
063K :911210:00:------:-- | 21:0858:000295 | 21:0858 | 21:0091 | 21:0091:000278 | 21:0091:000278:0003:0001:00 |  | 54.9402 | -100.2677 | Fluid (lake) | Untreated Water | 17 | 0107:s__07 | 295 |  | 40 | 7.1 | <0.05
063K :911211:00:------:-- | 21:0858:000296 | 21:0858 | 21:0091 | 21:0091:000279 | 21:0091:000279:0003:0001:00 |  | 54.9394 | -100.3042 | Fluid (lake) | Untreated Water | 17 | 0108:s__08 | 296 |  | 40 | 6.1 | <0.05
063K :911212:00:------:-- | 21:0858:000297 | 21:0858 | 21:0091 | 21:0091:000280 | 21:0091:000280:0003:0001:00 |  | 54.942 | -100.3445 | Fluid (lake) | Untreated Water | 17 | 0109:s__09 | 297 |  | 60 | 7.3 | <0.05
063K :911213:00:------:-- | 21:0858:000298 | 21:0858 | 21:0091 | 21:0091:000281 | 21:0091:000281:0003:0001:00 |  | 54.9489 | -100.402 | Fluid (lake) | Untreated Water | 17 | 0110:s__10 | 298 |  | 40 | 6.6 | <0.05
063K :911214:00:------:-- | 21:0858:000299 | 21:0858 | 21:0091 | 21:0091:000282 | 21:0091:000282:0003:0001:00 |  | 54.9397 | -100.4363 | Fluid (lake) | Untreated Water | 17 | 0111:s__11 | 299 |  | 60 | 6.9 | 0.08
063K :911215:00:------:-- | 21:0858:000300 | 21:0858 | 21:0091 | 21:0091:000283 | 21:0091:000283:0003:0001:00 |  | 54.9511 | -100.4345 | Fluid (lake) | Untreated Water | 17 | 0112:s__12 | 300 |  | 50 | 6.6 | <0.05
063K :911216:00:------:-- | 21:0858:000301 | 21:0858 | 21:0091 | 21:0091:000284 | 21:0091:000284:0003:0001:00 |  | 54.9549 | -100.449 | Fluid (lake) | Untreated Water | 17 | 0113:s__13 | 301 |  | 50 | 6.7 | <0.05
063K :911218:00:------:-- | 21:0858:000302 | 21:0858 | 21:0091 | 21:0091:000285 | 21:0091:000285:0003:0001:00 |  | 54.9454 | -100.4549 | Fluid (lake) | Untreated Water | 17 | 0114:s__14 | 302 |  | 50 | 6.7 | <0.05
063K :911219:00:------:-- | 21:0858:000303 | 21:0858 | 21:0091 | 21:0091:000286 | 21:0091:000286:0003:0001:00 |  | 54.9437 | -100.4892 | Fluid (lake) | Untreated Water | 17 | 0115:s__15 | 303 |  | 50 | 6.9 | <0.05
063K :911220:00:------:-- | 21:0858:000304 | 21:0858 | 21:0091 | 21:0091:000287 | 21:0091:000287:0003:0001:00 |  | 54.9613 | -100.4786 | Fluid (lake) | Untreated Water | 17 | 0116:s__16 | 304 |  | 50 | 7.1 | <0.05
063K :911222:00:------:-- | 21:0858:000305 | 21:0858 | 21:0091 | 21:0091:000288 | 21:0091:000288:0003:0001:00 |  | 54.9729 | -100.4974 | Fluid (lake) | Untreated Water | 18 | 0101:s__01 | 305 |  | 50 | 6.9 | <0.05
063K :911223:00:------:-- | 21:0858:000306 | 21:0858 | 21:0091 | 21:0091:000289 | 21:0091:000289:0003:0001:00 |  | 54.9944 | -100.4746 | Fluid (lake) | Untreated Water | 18 | 0102:s__02 | 306 |  | 50 | 7.2 | <0.05
063K :911224:00:------:-- | 21:0858:000307 | 21:0858 | 21:0091 | 21:0091:000290 | 21:0091:000290:0003:0001:00 |  | 54.9964 | -100.4524 | Fluid (lake) | Untreated Water | 18 | 0103:s__03 | 307 |  | 40 | 7 | <0.05
063K :911225:10:------:-- | 21:0858:000308 | 21:0858 | 21:0091 | 21:0091:000291 | 21:0091:000291:0003:0001:00 |  | 54.9895 | -100.4337 | Fluid (lake) | Untreated Water | 18 | 0071:ff__1 | 308 |  | 40 | 7.3 | <0.05
063K :911226:20:911225:10 | 21:0858:000309 | 21:0858 | 21:0091 | 21:0091:000291 | 21:0091:000291:0004:0001:00 |  | 54.9895 | -100.4337 | Fluid (lake) | Untreated Water | 18 | 0072:ff__1 | 309 |  | 40 | 7 | <0.05
063K :911227:00:------:-- | 21:0858:000310 | 21:0858 | 21:0091 | 21:0091:000292 | 21:0091:000292:0003:0001:00 |  | 54.9985 | -100.4211 | Fluid (lake) | Untreated Water | 18 | 0104:s__04 | 310 |  | 40 | 7.3 | <0.05
063K :911228:00:------:-- | 21:0858:000311 | 21:0858 | 21:0091 | 21:0091:000293 | 21:0091:000293:0003:0001:00 |  | 54.9802 | -100.41 | Fluid (lake) | Untreated Water | 18 | 0105:s__05 | 311 |  | 40 | 6.6 | <0.05
063K :911230:00:------:-- | 21:0858:000312 | 21:0858 | 21:0091 | 21:0091:000294 | 21:0091:000294:0003:0001:00 |  | 54.9614 | -100.4047 | Fluid (lake) | Untreated Water | 18 | 0106:s__06 | 312 |  | 50 | 7 | <0.05
063K :911231:00:------:-- | 21:0858:000313 | 21:0858 | 21:0091 | 21:0091:000295 | 21:0091:000295:0003:0001:00 |  | 54.9662 | -100.3733 | Fluid (lake) | Untreated Water | 18 | 0107:s__07 | 313 |  | 60 | 7 | <0.05
063K :911232:00:------:-- | 21:0858:000314 | 21:0858 | 21:0091 | 21:0091:000296 | 21:0091:000296:0003:0001:00 |  | 54.9574 | -100.324 | Fluid (lake) | Untreated Water | 18 | 0108:s__08 | 314 |  | 80 | 7.6 | <0.05
063K :911233:00:------:-- | 21:0858:000315 | 21:0858 | 21:0091 | 21:0091:000297 | 21:0091:000297:0003:0001:00 |  | 54.9536 | -100.3045 | Fluid (lake) | Untreated Water | 18 | 0109:s__09 | 315 |  | 40 | 6.4 | <0.05
063K :911234:00:------:-- | 21:0858:000316 | 21:0858 | 21:0091 | 21:0091:000298 | 21:0091:000298:0003:0001:00 |  | 54.9452 | -100.296 | Fluid (lake) | Untreated Water | 18 | 0110:s__10 | 316 |  | 40 | 6.3 | <0.05
063K :911235:00:------:-- | 21:0858:000317 | 21:0858 | 21:0091 | 21:0091:000299 | 21:0091:000299:0003:0001:00 |  | 54.9452 | -100.2308 | Fluid (lake) | Untreated Water | 18 | 0111:s__11 | 317 |  | 40 | 7.1 | <0.05
063K :911236:00:------:-- | 21:0858:000318 | 21:0858 | 21:0091 | 21:0091:000300 | 21:0091:000300:0003:0001:00 |  | 54.9482 | -100.1919 | Fluid (lake) | Untreated Water | 18 | 0112:s__12 | 318 |  | 40 | 6.9 | <0.05
063K :911237:00:------:-- | 21:0858:000319 | 21:0858 | 21:0091 | 21:0091:000301 | 21:0091:000301:0003:0001:00 |  | 54.9318 | -100.1543 | Fluid (lake) | Untreated Water | 18 | 0113:s__13 | 319 |  | 40 | 6.8 | <0.05
063K :911238:00:------:-- | 21:0858:000320 | 21:0858 | 21:0091 | 21:0091:000302 | 21:0091:000302:0003:0001:00 |  | 54.9005 | -100.0478 | Fluid (lake) | Untreated Water | 18 | 0114:s__14 | 320 |  | 60 | 7.9 | 0.16
063K :911239:00:------:-- | 21:0858:000321 | 21:0858 | 21:0091 | 21:0091:000303 | 21:0091:000303:0003:0001:00 |  | 54.9141 | -100.0606 | Fluid (lake) | Untreated Water | 18 | 0115:s__15 | 321 |  | 50 | 7.1 | 0.08
063K :911240:00:------:-- | 21:0858:000322 | 21:0858 | 21:0091 | 21:0091:000304 | 21:0091:000304:0003:0001:00 |  | 54.9455 | -100.1547 | Fluid (lake) | Untreated Water | 18 | 0116:s__16 | 322 |  | 50 | 7.3 | <0.05
063K :911242:00:------:-- | 21:0858:000323 | 21:0858 | 21:0091 | 21:0091:000305 | 21:0091:000305:0003:0001:00 |  | 54.9474 | -100.1652 | Fluid (lake) | Untreated Water | 19 | 0101:s__01 | 323 |  | 50 | 6.9 | <0.05
063K :911243:10:------:-- | 21:0858:000324 | 21:0858 | 21:0091 | 21:0091:000306 | 21:0091:000306:0003:0001:00 |  | 54.96 | -100.2123 | Fluid (lake) | Untreated Water | 19 | 0071:ff__1 | 324 |  | 50 | 7.8 | 0.16
063K :911244:20:911243:10 | 21:0858:000325 | 21:0858 | 21:0091 | 21:0091:000306 | 21:0091:000306:0004:0001:00 |  | 54.96 | -100.2123 | Fluid (lake) | Untreated Water | 19 | 0072:ff__1 | 325 |  | 50 | 7.8 | <0.05
063K :911245:00:------:-- | 21:0858:000326 | 21:0858 | 21:0091 | 21:0091:000307 | 21:0091:000307:0003:0001:00 |  | 54.9616 | -100.2493 | Fluid (lake) | Untreated Water | 19 | 0102:s__02 | 326 |  | 70 | 7.9 | <0.05
063K :911246:00:------:-- | 21:0858:000327 | 21:0858 | 21:0091 | 21:0091:000308 | 21:0091:000308:0003:0001:00 |  | 54.9819 | -100.3962 | Fluid (lake) | Untreated Water | 19 | 0103:s__03 | 327 |  | 60 | 7.9 | <0.05
063K :911247:00:------:-- | 21:0858:000328 | 21:0858 | 21:0091 | 21:0091:000309 | 21:0091:000309:0003:0001:00 |  | 54.9992 | -100.3933 | Fluid (lake) | Untreated Water | 19 | 0104:s__04 | 328 |  | 50 | 7.4 | <0.05
063K :911248:00:------:-- | 21:0858:000329 | 21:0858 | 21:0091 | 21:0091:000310 | 21:0091:000310:0003:0001:00 |  | 54.9997 | -100.3556 | Fluid (lake) | Untreated Water | 19 | 0105:s__05 | 329 |  | 40 | 7 | <0.05
063K :911249:00:------:-- | 21:0858:000330 | 21:0858 | 21:0091 | 21:0091:000311 | 21:0091:000311:0003:0001:00 |  | 54.979 | -100.3012 | Fluid (lake) | Untreated Water | 19 | 0106:s__06 | 330 |  | 50 | 7.5 | <0.05
063K :911250:00:------:-- | 21:0858:000331 | 21:0858 | 21:0091 | 21:0091:000312 | 21:0091:000312:0003:0001:00 |  | 54.9814 | -100.2751 | Fluid (lake) | Untreated Water | 19 | 0107:s__07 | 331 |  | 50 | 6.8 | <0.05
063K :911251:00:------:-- | 21:0858:000332 | 21:0858 | 21:0091 | 21:0091:000313 | 21:0091:000313:0003:0001:00 |  | 54.9735 | -100.2553 | Fluid (lake) | Untreated Water | 19 | 0108:s__08 | 332 |  | 50 | 7.9 | <0.05
063K :911252:00:------:-- | 21:0858:000333 | 21:0858 | 21:0091 | 21:0091:000314 | 21:0091:000314:0003:0001:00 |  | 54.9914 | -100.2579 | Fluid (lake) | Untreated Water | 19 | 0109:s__09 | 333 |  | 40 | 7.7 | <0.05
063K :911253:00:------:-- | 21:0858:000334 | 21:0858 | 21:0091 | 21:0091:000315 | 21:0091:000315:0003:0001:00 |  | 54.9934 | -100.2266 | Fluid (lake) | Untreated Water | 19 | 0110:s__10 | 334 |  | 50 | 8.1 | 0.45
063K :911254:00:------:-- | 21:0858:000335 | 21:0858 | 21:0091 | 21:0091:000316 | 21:0091:000316:0003:0001:00 |  | 54.9736 | -100.2248 | Fluid (lake) | Untreated Water | 19 | 0111:s__11 | 335 |  | 50 | 7.4 | <0.05
063K :911255:00:------:-- | 21:0858:000336 | 21:0858 | 21:0091 | 21:0091:000317 | 21:0091:000317:0003:0001:00 |  | 54.8983 | -100.0305 | Fluid (lake) | Untreated Water | 19 | 0112:s__12 | 336 |  | 50 | 8.4 | <0.05
063K :911256:00:------:-- | 21:0858:000337 | 21:0858 | 21:0091 | 21:0091:000318 | 21:0091:000318:0003:0001:00 |  | 54.9177 | -100.0509 | Fluid (lake) | Untreated Water | 19 | 0113:s__13 | 337 |  | 30 | 7.8 | <0.05
063K :911258:00:------:-- | 21:0858:000338 | 21:0858 | 21:0091 | 21:0091:000319 | 21:0091:000319:0003:0001:00 |  | 54.9243 | -100.0529 | Fluid (lake) | Untreated Water | 19 | 0114:s__14 | 338 |  | 40 | 8 | <0.05
063K :911259:00:------:-- | 21:0858:000339 | 21:0858 | 21:0091 | 21:0091:000320 | 21:0091:000320:0003:0001:00 |  | 54.9312 | -100.0921 | Fluid (lake) | Untreated Water | 19 | 0115:s__15 | 339 |  | 40 | 7.8 | <0.05
063K :911260:00:------:-- | 21:0858:000340 | 21:0858 | 21:0091 | 21:0091:000321 | 21:0091:000321:0003:0001:00 |  | 54.9414 | -100.088 | Fluid (lake) | Untreated Water | 19 | 0116:s__16 | 340 |  | 50 | 7.8 | <0.05
063K :911262:00:------:-- | 21:0858:000341 | 21:0858 | 21:0091 | 21:0091:000322 | 21:0091:000322:0003:0001:00 |  | 54.9542 | -100.1052 | Fluid (lake) | Untreated Water | 20 | 0101:s__01 | 341 |  | 50 | 7.7 | <0.05
063K :911263:00:------:-- | 21:0858:000342 | 21:0858 | 21:0091 | 21:0091:000323 | 21:0091:000323:0003:0001:00 |  | 54.9565 | -100.1394 | Fluid (lake) | Untreated Water | 20 | 0102:s__02 | 342 |  | 70 | 8 | 0.25
063K :911264:10:------:-- | 21:0858:000343 | 21:0858 | 21:0091 | 21:0091:000324 | 21:0091:000324:0003:0001:00 |  | 54.9581 | -100.1633 | Fluid (lake) | Untreated Water | 20 | 0071:ff__1 | 343 |  | 20 | 5.9 | <0.05
063K :911265:20:911264:10 | 21:0858:000344 | 21:0858 | 21:0091 | 21:0091:000324 | 21:0091:000324:0004:0001:00 |  | 54.9581 | -100.1633 | Fluid (lake) | Untreated Water | 20 | 0072:ff__1 | 344 |  | 20 | 5.8 | <0.05
063K :911266:00:------:-- | 21:0858:000345 | 21:0858 | 21:0091 | 21:0091:000325 | 21:0091:000325:0003:0001:00 |  | 54.9702 | -100.1631 | Fluid (lake) | Untreated Water | 20 | 0103:s__03 | 345 |  | 30 | 7.1 | <0.05
063K :911267:00:------:-- | 21:0858:000346 | 21:0858 | 21:0091 | 21:0091:000326 | 21:0091:000326:0003:0001:00 |  | 54.9709 | -100.1877 | Fluid (lake) | Untreated Water | 20 | 0104:s__04 | 346 |  | 60 | 7.7 | <0.05
063K :911268:00:------:-- | 21:0858:000347 | 21:0858 | 21:0091 | 21:0091:000327 | 21:0091:000327:0003:0001:00 |  | 54.9856 | -100.2027 | Fluid (lake) | Untreated Water | 20 | 0105:s__05 | 347 |  | 20 | 5.5 | <0.05
063K :911269:00:------:-- | 21:0858:000348 | 21:0858 | 21:0091 | 21:0091:000328 | 21:0091:000328:0003:0001:00 |  | 54.9912 | -100.1933 | Fluid (lake) | Untreated Water | 20 | 0106:s__06 | 348 |  | 50 | 7.4 | <0.05
063K :911270:00:------:-- | 21:0858:000349 | 21:0858 | 21:0091 | 21:0091:000329 | 21:0091:000329:0003:0001:00 |  | 54.9752 | -100.1294 | Fluid (lake) | Untreated Water | 20 | 0107:s__07 | 349 |  | 40 | 7.7 | <0.05
063K :911272:00:------:-- | 21:0858:000350 | 21:0858 | 21:0091 | 21:0091:000330 | 21:0091:000330:0003:0001:00 |  | 54.9832 | -100.1013 | Fluid (lake) | Untreated Water | 20 | 0108:s__08 | 350 |  | 40 | 7.6 | <0.05
063K :911273:00:------:-- | 21:0858:000351 | 21:0858 | 21:0091 | 21:0091:000331 | 21:0091:000331:0003:0001:00 |  | 54.985 | -100.079 | Fluid (lake) | Untreated Water | 20 | 0109:s__09 | 351 |  | 40 | 7.8 | <0.05
063K :911274:00:------:-- | 21:0858:000352 | 21:0858 | 21:0091 | 21:0091:000332 | 21:0091:000332:0003:0001:00 |  | 54.9717 | -100.0896 | Fluid (lake) | Untreated Water | 20 | 0110:s__10 | 352 |  | 80 | 7.5 | <0.05
063K :911275:00:------:-- | 21:0858:000353 | 21:0858 | 21:0091 | 21:0091:000333 | 21:0091:000333:0003:0001:00 |  | 54.972 | -100.0228 | Fluid (lake) | Untreated Water | 20 | 0111:s__11 | 353 |  | 60 | 8 | 0.3
063K :911276:00:------:-- | 21:0858:000354 | 21:0858 | 21:0091 | 21:0091:000334 | 21:0091:000334:0003:0001:00 |  | 54.9721 | -100.0057 | Fluid (lake) | Untreated Water | 20 | 0112:s__12 | 354 |  | 60 | 7.9 | <0.05
063K :911277:00:------:-- | 21:0858:000355 | 21:0858 | 21:0091 | 21:0091:000335 | 21:0091:000335:0003:0001:00 |  | 54.9648 | -100.0261 | Fluid (lake) | Untreated Water | 20 | 0113:s__13 | 355 |  | 60 | 7.7 | <0.05
063K :911278:00:------:-- | 21:0858:000356 | 21:0858 | 21:0091 | 21:0091:000336 | 21:0091:000336:0003:0001:00 |  | 54.9546 | -100.0529 | Fluid (lake) | Untreated Water | 20 | 0114:s__14 | 356 |  | 60 | 7.5 | <0.05
063K :911279:00:------:-- | 21:0858:000357 | 21:0858 | 21:0091 | 21:0091:000337 | 21:0091:000337:0003:0001:00 |  | 54.9533 | -100.0103 | Fluid (lake) | Untreated Water | 20 | 0115:s__15 | 357 |  | 60 | 7.9 | <0.05
063K :911280:00:------:-- | 21:0858:000358 | 21:0858 | 21:0091 | 21:0091:000338 | 21:0091:000338:0003:0001:00 |  | 54.9505 | -100.0397 | Fluid (lake) | Untreated Water | 20 | 0116:s__16 | 358 |  | 50 | 8.8 | <0.05
063K :911282:10:------:-- | 21:0858:000359 | 21:0858 | 21:0091 | 21:0091:000339 | 21:0091:000339:0003:0001:00 |  | 54.9452 | -100.0345 | Fluid (lake) | Untreated Water | 21 | 0071:ff__1 | 359 |  | 50 | 7.4 | <0.05
063K :911283:20:911282:10 | 21:0858:000360 | 21:0858 | 21:0091 | 21:0091:000339 | 21:0091:000339:0004:0001:00 |  | 54.9452 | -100.0345 | Fluid (lake) | Untreated Water | 21 | 0072:ff__1 | 360 |  | 40 | 7.4 | 0.2
063K :911284:00:------:-- | 21:0858:000361 | 21:0858 | 21:0091 | 21:0091:000340 | 21:0091:000340:0003:0001:00 |  | 54.9345 | -100.0241 | Fluid (lake) | Untreated Water | 21 | 0101:s__01 | 361 |  | 20 | 7.5 | <0.05
063K :911285:00:------:-- | 21:0858:000362 | 21:0858 | 21:0091 | 21:0091:000341 | 21:0091:000341:0003:0001:00 |  | 54.9171 | -100.0123 | Fluid (lake) | Untreated Water | 21 | 0102:s__02 | 362 |  | 40 | 7.6 | <0.05
063K :911286:00:------:-- | 21:0858:000363 | 21:0858 | 21:0091 | 21:0091:000342 | 21:0091:000342:0003:0001:00 |  | 54.9052 | -100.0015 | Fluid (lake) | Untreated Water | 21 | 0103:s__03 | 363 |  | 40 | 7.5 | <0.05
063K :911287:00:------:-- | 21:0858:000364 | 21:0858 | 21:0091 | 21:0091:000343 | 21:0091:000343:0003:0001:00 |  | 54.9042 | -100.0218 | Fluid (lake) | Untreated Water | 21 | 0104:s__04 | 364 |  | 100 | 7.7 | 20
063K :911288:00:------:-- | 21:0858:000365 | 21:0858 | 21:0091 | 21:0091:000344 | 21:0091:000344:0003:0001:00 |  | 54.8932 | -100.0062 | Fluid (lake) | Untreated Water | 21 | 0105:s__05 | 365 |  | 50 | 8 | <0.05
063K :911289:00:------:-- | 21:0858:000366 | 21:0858 | 21:0091 | 21:0091:000345 | 21:0091:000345:0003:0001:00 |  | 54.8883 | -100.0109 | Fluid (lake) | Untreated Water | 21 | 0106:s__06 | 366 |  | 40 | 7.9 | <0.05
063K :911291:00:------:-- | 21:0858:000367 | 21:0858 | 21:0091 | 21:0091:000346 | 21:0091:000346:0003:0001:00 |  | 54.8718 | -100.002 | Fluid (lake) | Untreated Water | 21 | 0107:s__07 | 367 |  | 40 | 7.6 | <0.05
068G :951002:00:------:-- | 21:0861:000001 | 21:0861 | 21:0244 | 21:0244:000001 | 21:0244:000001:0003:0001:00 |  | 75.9764 | -100.215 | Fluid (stream) | Untreated Water | 1 | 0101:s__01 | 1 | 1 | 32 | 7 | 0.05
068G :951003:00:------:-- | 21:0861:000002 | 21:0861 | 21:0244 | 21:0244:000002 | 21:0244:000002:0003:0001:00 |  | 75.996 | -100.2873 | Fluid (stream) | Untreated Water | 1 | 0102:s__02 | 2 | 1 | 40 | 8 | 0.43
068G :951004:10:------:-- | 21:0861:000003 | 21:0861 | 21:0244 | 21:0244:000003 | 21:0244:000003:0003:0001:00 |  | 75.9895 | -100.4977 | Fluid (stream) | Untreated Water | 1 | 0071:ff__1 | 3 | 1 | 42 | 8.1 | 0.66
068G :951005:20:951004:10 | 21:0861:000004 | 21:0861 | 21:0244 | 21:0244:000003 | 21:0244:000003:0004:0001:00 |  | 75.9895 | -100.4977 | Fluid (stream) | Untreated Water | 1 | 0072:ff__1 | 4 | 1 | 40 | 8.1 | 0.63
068G :951006:00:------:-- | 21:0861:000005 | 21:0861 | 21:0244 | 21:0244:000004 | 21:0244:000004:0003:0001:00 |  | 75.9839 | -100.6442 | Fluid (stream) | Untreated Water | 1 | 0103:s__03 | 5 | 1 | 32 | 8 | 0.33
068G :951007:90 | 21:0861:000006 | 21:0861 |  |  |  | 264 |  |  | Control Reference | Unspecified | 1 | 0901:R__01 | 6 | 8 | 160 | 8.1 | 1
068G :951008:00:------:-- | 21:0861:000007 | 21:0861 | 21:0244 | 21:0244:000005 | 21:0244:000005:0003:0001:00 |  | 75.9908 | -100.7845 | Fluid (stream) | Untreated Water | 1 | 0104:s__04 | 7 | 1 | 42 | 7.8 | 0.2
068G :951009:00:------:-- | 21:0861:000008 | 21:0861 | 21:0244 | 21:0244:000006 | 21:0244:000006:0003:0001:00 |  | 75.9798 | -100.9784 | Fluid (stream) | Untreated Water | 1 | 0105:s__05 | 8 | 1 | 36 | 7.4 | 0.05
068G :951010:00:------:-- | 21:0861:000009 | 21:0861 | 21:0244 | 21:0244:000007 | 21:0244:000007:0003:0001:00 |  | 75.9658 | -101.1089 | Fluid (stream) | Untreated Water | 1 | 0106:s__06 | 9 | 1 | 30 | 7.2 | 0.06
068H :951002:00:------:-- | 21:0861:000010 | 21:0861 | 21:0244 | 21:0244:000008 | 21:0244:000008:0003:0001:00 |  | 75.9729 | -99.5471 | Fluid (stream) | Untreated Water | 2 | 0101:s__01 | 10 | 1 | 170 | 8 | 0.58
068H :951003:10:------:-- | 21:0861:000011 | 21:0861 | 21:0244 | 21:0244:000009 | 21:0244:000009:0003:0001:00 |  | 75.9889 | -99.397 | Fluid (stream) | Untreated Water | 2 | 0071:ff__1 | 11 | 1 | 82 | 7.9 | 0.22
068H :951004:20:951003:10 | 21:0861:000012 | 21:0861 | 21:0244 | 21:0244:000009 | 21:0244:000009:0004:0001:00 |  | 75.9889 | -99.397 | Fluid (stream) | Untreated Water | 2 | 0072:ff__1 | 12 | 1 | 78 | 7.8 | 0.22
068H :951005:00:------:-- | 21:0861:000013 | 21:0861 | 21:0244 | 21:0244:000010 | 21:0244:000010:0003:0001:00 |  | 75.9806 | -99.3868 | Fluid (stream) | Untreated Water | 2 | 0102:s__02 | 13 | 1 | 200 | 8 | 0.23
068H :951006:90 | 21:0861:000014 | 21:0861 |  |  |  | 265 |  |  | Control Reference | Unspecified | 2 | 0901:R__01 | 14 | 8 | 86 | 7.9 | 0.22
068H :951007:00:------:-- | 21:0861:000015 | 21:0861 | 21:0244 | 21:0244:000011 | 21:0244:000011:0003:0001:00 |  | 75.9977 | -99.8898 | Fluid (stream) | Untreated Water | 2 | 0103:s__03 | 15 | 1 | 78 | 8 | 1
068H :951008:00:------:-- | 21:0861:000016 | 21:0861 | 21:0244 | 21:0244:000012 | 21:0244:000012:0003:0001:00 |  | 75.9684 | -99.6821 | Fluid (stream) | Untreated Water | 2 | 0104:s__04 | 16 | 1 | 150 | 7.9 | 0.4
068H :951009:00:------:-- | 21:0861:000017 | 21:0861 | 21:0244 | 21:0244:000013 | 21:0244:000013:0003:0001:00 |  | 75.9398 | -99.6158 | Fluid (stream) | Untreated Water | 2 | 0105:s__05 | 17 | 1 | 88 | 8.1 | 1.8
068H :951010:00:------:-- | 21:0861:000018 | 21:0861 | 21:0244 | 21:0244:000014 | 21:0244:000014:0003:0001:00 |  | 75.9561 | -99.5243 | Fluid (stream) | Untreated Water | 2 | 0106:s__06 | 18 | 1 | 66 | 8.3 | 2.1
068H :951011:00:------:-- | 21:0861:000019 | 21:0861 | 21:0244 | 21:0244:000015 | 21:0244:000015:0003:0001:00 |  | 75.9049 | -99.4236 | Fluid (stream) | Untreated Water | 2 | 0107:s__07 | 19 | 1 | 60 | 8.1 | 0.18
068H :951012:00:------:-- | 21:0861:000020 | 21:0861 | 21:0244 | 21:0244:000016 | 21:0244:000016:0003:0001:00 |  | 75.9054 | -99.1863 | Fluid (stream) | Untreated Water | 2 | 0108:s__08 | 20 | 1 | 48 | 8 | 0.17
068H :951013:00:------:-- | 21:0861:000021 | 21:0861 | 21:0244 | 21:0244:000017 | 21:0244:000017:0003:0001:00 |  | 75.8973 | -99.4067 | Fluid (stream) | Untreated Water | 2 | 0109:s__09 | 21 | 1 | 46 | 8 | 0.2
068H :951014:00:------:-- | 21:0861:000022 | 21:0861 | 21:0244 | 21:0244:000018 | 21:0244:000018:0003:0001:00 |  | 75.9019 | -98.9999 | Fluid (stream) | Untreated Water | 2 | 0110:s__10 | 22 | 1 | 52 | 8 | 0.12
068H :951015:00:------:-- | 21:0861:000023 | 21:0861 | 21:0244 | 21:0244:000019 | 21:0244:000019:0003:0001:00 |  | 75.9445 | -99.1378 | Fluid (stream) | Untreated Water | 2 | 0111:s__11 | 23 | 1 | 50 | 8.1 | 0.27
068H :951016:00:------:-- | 21:0861:000024 | 21:0861 | 21:0244 | 21:0244:000020 | 21:0244:000020:0003:0001:00 |  | 75.9509 | -99.1298 | Fluid (stream) | Untreated Water | 2 | 0112:s__12 | 24 | 1 | 42 | 7.9 | 0.34
068H :951017:00:------:-- | 21:0861:000025 | 21:0861 | 21:0244 | 21:0244:000021 | 21:0244:000021:0003:0001:00 |  | 75.9901 | -99.2035 | Fluid (stream) | Untreated Water | 2 | 0113:s__13 | 25 | 1 | 66 | 8 | 0.2
068H :951018:00:------:-- | 21:0861:000026 | 21:0861 | 21:0244 | 21:0244:000022 | 21:0244:000022:0003:0001:00 |  | 75.9514 | -99.3522 | Fluid (stream) | Untreated Water | 2 | 0114:s__14 | 26 | 1 | 54 | 8 | 0.45
068H :951019:00:------:-- | 21:0861:000027 | 21:0861 | 21:0244 | 21:0244:000023 | 21:0244:000023:0003:0001:00 |  | 75.9073 | -98.7861 | Fluid (stream) | Untreated Water | 2 | 0115:s__15 | 27 | 1 | 48 | 7.9 | 0.25
068H :951020:00:------:-- | 21:0861:000028 | 21:0861 | 21:0244 | 21:0244:000024 | 21:0244:000024:0003:0001:00 |  | 75.9129 | -98.7208 | Fluid (stream) | Untreated Water | 2 | 0116:s__16 | 28 | 1 | 40 | 7.7 | 0.33
068H :951022:00:------:-- | 21:0861:000029 | 21:0861 | 21:0244 | 21:0244:000025 | 21:0244:000025:0003:0001:00 |  | 75.9138 | -98.821 | Fluid (stream) | Untreated Water | 3 | 0101:s__01 | 29 | 1 | 40 | 7.8 | 0.32
068H :951023:90 | 21:0861:000030 | 21:0861 |  |  |  | 265 |  |  | Control Reference | Unspecified | 3 | 0901:R__01 | 30 | 8 | 78 | 8.3 | 0.11
068H :951024:00:------:-- | 21:0861:000031 | 21:0861 | 21:0244 | 21:0244:000026 | 21:0244:000026:0003:0001:00 |  | 75.9523 | -98.8619 | Fluid (stream) | Untreated Water | 3 | 0102:s__02 | 31 | 1 | 42 | 7.7 | 0.24
068H :951025:00:------:-- | 21:0861:000032 | 21:0861 | 21:0244 | 21:0244:000027 | 21:0244:000027:0003:0001:00 |  | 75.95 | -98.5738 | Fluid (stream) | Untreated Water | 3 | 0103:s__03 | 32 | 1 | 40 | 7.8 | 0.24
068H :951026:00:------:-- | 21:0861:000033 | 21:0861 | 21:0244 | 21:0244:000028 | 21:0244:000028:0003:0001:00 |  | 75.9198 | -98.4978 | Fluid (stream) | Untreated Water | 3 | 0104:s__04 | 33 | 1 | 40 | 7.8 | 0.27
068H :951027:00:------:-- | 21:0861:000034 | 21:0861 | 21:0244 | 21:0244:000029 | 21:0244:000029:0003:0001:00 |  | 75.9184 | -98.4591 | Fluid (stream) | Untreated Water | 3 | 0105:s__05 | 34 | 1 | 38 | 7.7 | 0.16
068H :951028:10:------:-- | 21:0861:000035 | 21:0861 | 21:0244 | 21:0244:000030 | 21:0244:000030:0003:0001:00 |  | 75.8945 | -98.4382 | Fluid (stream) | Untreated Water | 3 | 0071:ff__1 | 35 | 1 | 32 | 7.9 | 0.21
068H :951029:20:951028:10 | 21:0861:000036 | 21:0861 | 21:0244 | 21:0244:000030 | 21:0244:000030:0004:0001:00 |  | 75.8945 | -98.4382 | Fluid (stream) | Untreated Water | 3 | 0072:ff__1 | 36 | 1 | 30 | 7.8 | 0.2
068H :951030:00:------:-- | 21:0861:000037 | 21:0861 | 21:0244 | 21:0244:000031 | 21:0244:000031:0003:0001:00 |  | 75.8696 | -98.3828 | Fluid (stream) | Untreated Water | 3 | 0106:s__06 | 37 | 1 | 30 | 8 | 0.34
068H :951031:00:------:-- | 21:0861:000038 | 21:0861 | 21:0244 | 21:0244:000032 | 21:0244:000032:0003:0001:00 |  | 75.8166 | -98.4444 | Fluid (stream) | Untreated Water | 3 | 0107:s__07 | 38 | 1 | 32 | 7.8 | 0.36
068H :951032:00:------:-- | 21:0861:000039 | 21:0861 | 21:0244 | 21:0244:000033 | 21:0244:000033:0003:0001:00 |  | 75.8133 | -98.4013 | Fluid (stream) | Untreated Water | 3 | 0108:s__08 | 39 | 1 | 30 | 7.6 | 0.18
068H :951033:00:------:-- | 21:0861:000040 | 21:0861 | 21:0244 | 21:0244:000034 | 21:0244:000034:0003:0001:00 |  | 75.7934 | -98.389 | Fluid (stream) | Untreated Water | 3 | 0109:s__09 | 40 | 1 | 32 | 7.7 | 0.26
068H :951034:00:------:-- | 21:0861:000041 | 21:0861 | 21:0244 | 21:0244:000035 | 21:0244:000035:0003:0001:00 |  | 75.752 | -98.4692 | Fluid (stream) | Untreated Water | 3 | 0110:s__10 | 41 | 1 | 38 | 8.1 | 0.15
068H :951035:00:------:-- | 21:0861:000042 | 21:0861 | 21:0244 | 21:0244:000036 | 21:0244:000036:0003:0001:00 |  | 75.7486 | -98.4814 | Fluid (stream) | Untreated Water | 3 | 0111:s__11 | 42 | 1 | 34 | 7.7 | 0.14
068H :951036:00:------:-- | 21:0861:000043 | 21:0861 | 21:0244 | 21:0244:000037 | 21:0244:000037:0003:0001:00 |  | 75.764 | -98.3938 | Fluid (stream) | Untreated Water | 3 | 0112:s__12 | 43 | 1 | 34 | 7.7 | 0.31
068H :951037:00:------:-- | 21:0861:000044 | 21:0861 | 21:0244 | 21:0244:000038 | 21:0244:000038:0003:0001:00 |  | 75.7407 | -98.2947 | Fluid (stream) | Untreated Water | 3 | 0113:s__13 | 44 | 1 | 38 | 7.7 | 0.61
068H :951038:00:------:-- | 21:0861:000045 | 21:0861 | 21:0244 | 21:0244:000039 | 21:0244:000039:0003:0001:00 |  | 75.7453 | -98.2044 | Fluid (stream) | Untreated Water | 3 | 0114:s__14 | 45 | 1 | 38 | 7.7 | 0.27
068H :951039:00:------:-- | 21:0861:000046 | 21:0861 | 21:0244 | 21:0244:000040 | 21:0244:000040:0003:0001:00 |  | 75.7465 | -98.1531 | Fluid (stream) | Untreated Water | 3 | 0115:s__15 | 46 | 1 | 36 | 8 | 0.17
068H :951040:00:------:-- | 21:0861:000047 | 21:0861 | 21:0244 | 21:0244:000041 | 21:0244:000041:0003:0001:00 |  | 75.8168 | -98.3065 | Fluid (stream) | Untreated Water | 3 | 0116:s__16 | 47 | 1 | 34 | 7.8 | 0.4
068H :951042:00:------:-- | 21:0861:000048 | 21:0861 | 21:0244 | 21:0244:000042 | 21:0244:000042:0003:0001:00 |  | 75.8832 | -98.326 | Fluid (stream) | Untreated Water | 4 | 0101:s__01 | 48 | 1 | 32 | 7.8 | 0.14
068H :951043:10:------:-- | 21:0861:000049 | 21:0861 | 21:0244 | 21:0244:000043 | 21:0244:000043:0003:0001:00 |  | 75.9082 | -98.0866 | Fluid (stream) | Untreated Water | 4 | 0071:ff__1 | 49 | 1 | 32 | 7.5 | 0.1
068H :951044:20:951043:10 | 21:0861:000050 | 21:0861 | 21:0244 | 21:0244:000043 | 21:0244:000043:0004:0001:00 |  | 75.9082 | -98.0866 | Fluid (stream) | Untreated Water | 4 | 0072:ff__1 | 50 | 1 | 32 | 7.7 | 0.1
068H :951045:00:------:-- | 21:0861:000051 | 21:0861 | 21:0244 | 21:0244:000044 | 21:0244:000044:0003:0001:00 |  | 75.9051 | -97.9605 | Fluid (stream) | Untreated Water | 4 | 0102:s__02 | 51 | 1 | 30 | 7.9 | 0.1
068H :951046:00:------:-- | 21:0861:000052 | 21:0861 | 21:0244 | 21:0244:000045 | 21:0244:000045:0003:0001:00 |  | 75.9096 | -97.9443 | Fluid (stream) | Untreated Water | 4 | 0103:s__03 | 52 | 1 | 32 | 8 | 0.14
068H :951047:90 | 21:0861:000053 | 21:0861 |  |  |  | 264 |  |  | Control Reference | Unspecified | 4 | 0901:R__01 | 53 | 8 | 170 | 8.1 | 1
068H :951048:00:------:-- | 21:0861:000054 | 21:0861 | 21:0244 | 21:0244:000046 | 21:0244:000046:0003:0001:00 |  | 75.902 | -97.7415 | Fluid (stream) | Untreated Water | 4 | 0104:s__04 | 54 | 1 | 40 | 7.8 | 0.2
068H :951049:00:------:-- | 21:0861:000055 | 21:0861 | 21:0244 | 21:0244:000047 | 21:0244:000047:0003:0001:00 |  | 75.91 | -97.7325 | Fluid (stream) | Untreated Water | 4 | 0105:s__05 | 55 | 1 | 38 | 7.6 | 0.17
068H :951050:00:------:-- | 21:0861:000056 | 21:0861 | 21:0244 | 21:0244:000048 | 21:0244:000048:0003:0001:00 |  | 75.9302 | -97.659 | Fluid (stream) | Untreated Water | 4 | 0106:s__06 | 56 | 1 | 42 | 7.5 | 0.3
068H :951051:00:------:-- | 21:0861:000057 | 21:0861 | 21:0244 | 21:0244:000049 | 21:0244:000049:0003:0001:00 |  | 75.946 | -97.6994 | Fluid (stream) | Untreated Water | 4 | 0107:s__07 | 57 | 1 | 74 | 7.6 | 1.2
068H :951052:00:------:-- | 21:0861:000058 | 21:0861 | 21:0244 | 21:0244:000050 | 21:0244:000050:0003:0001:00 |  | 75.9587 | -97.7748 | Fluid (stream) | Untreated Water | 4 | 0108:s__08 | 58 | 1 | 40 | 7.9 | 0.14
068H :951053:00:------:-- | 21:0861:000059 | 21:0861 | 21:0244 | 21:0244:000051 | 21:0244:000051:0003:0001:00 |  | 75.983 | -97.6814 | Fluid (stream) | Untreated Water | 4 | 0109:s__09 | 59 | 1 | 42 | 7.8 | 0.21
068H :951054:00:------:-- | 21:0861:000060 | 21:0861 | 21:0244 | 21:0244:000052 | 21:0244:000052:0003:0001:00 |  | 75.9912 | -97.7694 | Fluid (stream) | Untreated Water | 4 | 0110:s__10 | 60 | 1 | 44 | 7.9 | 0.21
068H :951055:00:------:-- | 21:0861:000061 | 21:0861 | 21:0244 | 21:0244:000053 | 21:0244:000053:0003:0001:00 |  | 75.9797 | -97.7761 | Fluid (stream) | Untreated Water | 4 | 0111:s__11 | 61 | 1 | 38 | 7.9 | 0.36
068H :951056:00:------:-- | 21:0861:000062 | 21:0861 | 21:0244 | 21:0244:000054 | 21:0244:000054:0003:0001:00 |  | 75.9597 | -97.8886 | Fluid (stream) | Untreated Water | 4 | 0112:s__12 | 62 | 1 | 36 | 7.9 | 0.29
068H :951057:00:------:-- | 21:0861:000063 | 21:0861 | 21:0244 | 21:0244:000055 | 21:0244:000055:0003:0001:00 |  | 75.9673 | -97.9059 | Fluid (stream) | Untreated Water | 4 | 0113:s__13 | 63 | 1 | 40 | 7.9 | 0.36
068H :951058:00:------:-- | 21:0861:000064 | 21:0861 | 21:0244 | 21:0244:000056 | 21:0244:000056:0003:0001:00 |  | 75.9668 | -97.9753 | Fluid (stream) | Untreated Water | 4 | 0114:s__14 | 64 | 1 | 36 | 7.6 | 0.34
068H :951059:00:------:-- | 21:0861:000065 | 21:0861 | 21:0244 | 21:0244:000057 | 21:0244:000057:0003:0001:00 |  | 75.9489 | -98.0707 | Fluid (stream) | Untreated Water | 4 | 0115:s__15 | 65 | 1 | 38 | 7.7 | 0.33
068H :951060:00:------:-- | 21:0861:000066 | 21:0861 | 21:0244 | 21:0244:000058 | 21:0244:000058:0003:0001:00 |  | 75.981 | -98.0681 | Fluid (stream) | Untreated Water | 4 | 0116:s__16 | 66 | 1 | 36 | 7.8 | 0.35
068H :951062:10:------:-- | 21:0861:000067 | 21:0861 | 21:0244 | 21:0244:000059 | 21:0244:000059:0003:0001:00 |  | 75.978 | -98.2042 | Fluid (stream) | Untreated Water | 5 | 0071:ff__1 | 67 | 1 | 38 | 8 | 0.26
068H :951063:20:951062:10 | 21:0861:000068 | 21:0861 | 21:0244 | 21:0244:000059 | 21:0244:000059:0004:0001:00 |  | 75.978 | -98.2042 | Fluid (stream) | Untreated Water | 5 | 0072:ff__1 | 68 | 1 | 38 | 8 | 0.28
068H :951064:00:------:-- | 21:0861:000069 | 21:0861 | 21:0244 | 21:0244:000060 | 21:0244:000060:0003:0001:00 |  | 75.9328 | -98.2832 | Fluid (stream) | Untreated Water | 5 | 0101:s__01 | 69 | 1 | 36 | 7.9 | 0.28
068H :951065:00:------:-- | 21:0861:000070 | 21:0861 | 21:0244 | 21:0244:000061 | 21:0244:000061:0003:0001:00 |  | 75.9534 | -98.432 | Fluid (stream) | Untreated Water | 5 | 0102:s__02 | 70 | 1 | 38 | 8.1 | 0.24
068H :951066:90 | 21:0861:000071 | 21:0861 |  |  |  | 264 |  |  | Control Reference | Unspecified | 5 | 0901:R__01 | 71 | 8 | 170 | 8.2 | 1
068H :951067:00:------:-- | 21:0861:000072 | 21:0861 | 21:0244 | 21:0244:000062 | 21:0244:000062:0003:0001:00 |  | 75.8709 | -98.9376 | Fluid (stream) | Untreated Water | 5 | 0103:s__03 | 72 | 1 | 42 | 7.8 | 0.26
068H :951068:00:------:-- | 21:0861:000073 | 21:0861 | 21:0244 | 21:0244:000063 | 21:0244:000063:0003:0001:00 |  | 75.883 | -98.6046 | Fluid (stream) | Untreated Water | 5 | 0104:s__04 | 73 | 1 | 38 | 7.7 | 0.31
068H :951069:00:------:-- | 21:0861:000074 | 21:0861 | 21:0244 | 21:0244:000064 | 21:0244:000064:0003:0001:00 |  | 75.8577 | -98.5515 | Fluid (stream) | Untreated Water | 5 | 0105:s__05 | 74 | 1 | 34 | 7.6 | 0.26
068H :951070:00:------:-- | 21:0861:000075 | 21:0861 | 21:0244 | 21:0244:000065 | 21:0244:000065:0003:0001:00 |  | 75.8717 | -98.1951 | Fluid (stream) | Untreated Water | 5 | 0106:s__06 | 75 | 1 | 34 | 8 | 0.12
068H :951071:00:------:-- | 21:0861:000076 | 21:0861 | 21:0244 | 21:0244:000066 | 21:0244:000066:0003:0001:00 |  | 75.8767 | -98.1845 | Fluid (stream) | Untreated Water | 5 | 0107:s__07 | 76 | 1 | 32 | 8 | 0.12
068H :951072:00:------:-- | 21:0861:000077 | 21:0861 | 21:0244 | 21:0244:000067 | 21:0244:000067:0003:0001:00 |  | 75.8797 | -98.1629 | Fluid (stream) | Untreated Water | 5 | 0108:s__08 | 77 | 1 | 30 | 8 | 0.12
068H :951073:00:------:-- | 21:0861:000078 | 21:0861 | 21:0244 | 21:0244:000068 | 21:0244:000068:0003:0001:00 |  | 75.8811 | -97.9941 | Fluid (stream) | Untreated Water | 5 | 0109:s__09 | 78 | 1 | 32 | 7.9 | 0.12
068H :951074:00:------:-- | 21:0861:000079 | 21:0861 | 21:0244 | 21:0244:000069 | 21:0244:000069:0003:0001:00 |  | 75.888 | -97.8191 | Fluid (stream) | Untreated Water | 5 | 0110:s__10 | 79 | 1 | 32 | 7.8 | 0.12
068H :951075:00:------:-- | 21:0861:000080 | 21:0861 | 21:0244 | 21:0244:000070 | 21:0244:000070:0003:0001:00 |  | 75.8974 | -97.6413 | Fluid (stream) | Untreated Water | 5 | 0111:s__11 | 80 | 1 | 36 | 7.7 | 0.22
068H :951076:00:------:-- | 21:0861:000081 | 21:0861 | 21:0244 | 21:0244:000071 | 21:0244:000071:0003:0001:00 |  | 75.8851 | -97.6211 | Fluid (stream) | Untreated Water | 5 | 0112:s__12 | 81 | 1 | 64 | 7.9 | 0.7
068H :951077:00:------:-- | 21:0861:000082 | 21:0861 | 21:0244 | 21:0244:000072 | 21:0244:000072:0003:0001:00 |  | 75.8666 | -97.7217 | Fluid (stream) | Untreated Water | 5 | 0113:s__13 | 82 | 1 | 38 | 7.9 | 0.14
068H :951078:00:------:-- | 21:0861:000083 | 21:0861 | 21:0244 | 21:0244:000073 | 21:0244:000073:0003:0001:00 |  | 75.858 | -97.8856 | Fluid (stream) | Untreated Water | 5 | 0114:s__14 | 83 | 1 | 44 | 7.9 | 0.48
068H :951079:90 | 21:0861:000084 | 21:0861 |  |  |  | 264 |  |  | Control Reference | Unspecified | 5 | 0902:R__02 | 84 | 8
068H :951080:00:------:-- | 21:0861:000085 | 21:0861 | 21:0244 | 21:0244:000074 | 21:0244:000074:0003:0001:00 |  | 75.8446 | -98.0265 | Fluid (stream) | Untreated Water | 5 | 0115:s__15 | 85 | 1 | 34 | 7.8 | 0.13
068H :951082:00:------:-- | 21:0861:000086 | 21:0861 | 21:0244 | 21:0244:000075 | 21:0244:000075:0003:0001:00 |  | 75.8576 | -98.0906 | Fluid (stream) | Untreated Water | 6 | 0101:s__01 | 86 | 1 | 32 | 8 | 0.15
068H :951083:10:------:-- | 21:0861:000087 | 21:0861 | 21:0244 | 21:0244:000076 | 21:0244:000076:0003:0001:00 |  | 75.85 | -98.1908 | Fluid (stream) | Untreated Water | 6 | 0071:ff__1 | 87 | 1 | 32 | 8.1 | 0.3
068H :951084:20:951083:10 | 21:0861:000088 | 21:0861 | 21:0244 | 21:0244:000076 | 21:0244:000076:0004:0001:00 |  | 75.85 | -98.1908 | Fluid (stream) | Untreated Water | 6 | 0072:ff__1 | 88 | 1 | 34 | 8 | 0.3
068H :951085:00:------:-- | 21:0861:000089 | 21:0861 | 21:0244 | 21:0244:000077 | 21:0244:000077:0003:0001:00 |  | 75.8318 | -98.4795 | Fluid (stream) | Untreated Water | 6 | 0102:s__02 | 89 | 1 | 38 | 7.6 | 0.28
068H :951086:00:------:-- | 21:0861:000090 | 21:0861 | 21:0244 | 21:0244:000078 | 21:0244:000078:0003:0001:00 |  | 75.8256 | -98.7185 | Fluid (stream) | Untreated Water | 6 | 0103:s__03 | 90 | 1 | 36 | 7.8 | 0.28
068H :951087:00:------:-- | 21:0861:000091 | 21:0861 | 21:0244 | 21:0244:000079 | 21:0244:000079:0003:0001:00 |  | 75.8069 | -98.8122 | Fluid (stream) | Untreated Water | 6 | 0104:s__04 | 91 | 1 | 36 | 7.7 | 0.33
068H :951088:00:------:-- | 21:0861:000092 | 21:0861 | 21:0244 | 21:0244:000080 | 21:0244:000080:0003:0001:00 |  | 75.8226 | -99.0195 | Fluid (stream) | Untreated Water | 6 | 0105:s__05 | 92 | 1 | 34 | 8 | 0.8
068H :951089:00:------:-- | 21:0861:000093 | 21:0861 | 21:0244 | 21:0244:000081 | 21:0244:000081:0003:0001:00 |  | 75.7855 | -99.0385 | Fluid (stream) | Untreated Water | 6 | 0106:s__06 | 93 | 1 | 38 | 7.9 | 0.24
068H :951090:00:------:-- | 21:0861:000094 | 21:0861 | 21:0244 | 21:0244:000082 | 21:0244:000082:0003:0001:00 |  | 75.7997 | -99.138 | Fluid (stream) | Untreated Water | 6 | 0107:s__07 | 94 | 1 | 36 | 8 | 0.5
068H :951091:00:------:-- | 21:0861:000095 | 21:0861 | 21:0244 | 21:0244:000083 | 21:0244:000083:0003:0001:00 |  | 75.8284 | -99.193 | Fluid (stream) | Untreated Water | 6 | 0108:s__08 | 95 | 1 | 36 | 7.8 | 0.2
068H :951092:00:------:-- | 21:0861:000096 | 21:0861 | 21:0244 | 21:0244:000084 | 21:0244:000084:0003:0001:00 |  | 75.8352 | -99.3955 | Fluid (stream) | Untreated Water | 6 | 0109:s__09 | 96 | 1 | 34 | 7.9 | 0.16
068H :951093:90 | 21:0861:000097 | 21:0861 |  |  |  | 265 |  |  | Control Reference | Unspecified | 6 | 0901:R__01 | 97 | 8 | 68 | 8.2 | 0.1
069A :951002:90 | 21:0861:000098 | 21:0861 |  |  |  | 265 |  |  | Control Reference | Unspecified | 7 | 0901:R__01 | 98 | 8 | 60 | 7.9 | 0.22
069A :951003:00:------:-- | 21:0861:000099 | 21:0861 | 21:0244 | 21:0244:000085 | 21:0244:000085:0003:0001:00 |  | 76.0056 | -98.8997 | Fluid (stream) | Untreated Water | 7 | 0101:s__01 | 99 | 1 | 42 | 7.9 | 0.18
069A :951004:00:------:-- | 21:0861:000100 | 21:0861 | 21:0244 | 21:0244:000086 | 21:0244:000086:0003:0001:00 |  | 76.0501 | -98.6561 | Fluid (stream) | Untreated Water | 7 | 0102:s__02 | 100 | 1 | 42 | 8 | 0.1
069A :951005:00:------:-- | 21:0861:000101 | 21:0861 | 21:0244 | 21:0244:000087 | 21:0244:000087:0003:0001:00 |  | 76.0191 | -98.628 | Fluid (stream) | Untreated Water | 7 | 0103:s__03 | 101 | 1 | 32 | 8 | 0.22
069A :951006:00:------:-- | 21:0861:000102 | 21:0861 | 21:0244 | 21:0244:000088 | 21:0244:000088:0003:0001:00 |  | 76.0229 | -98.5685 | Fluid (stream) | Untreated Water | 7 | 0104:s__04 | 102 | 1 | 30 | 8.1 | 0.18
069A :951007:00:------:-- | 21:0861:000103 | 21:0861 | 21:0244 | 21:0244:000089 | 21:0244:000089:0003:0001:00 |  | 76.0077 | -98.4687 | Fluid (stream) | Untreated Water | 7 | 0105:s__05 | 103 | 1 | 28 | 7.7 | 0.12
069A :951008:10:------:-- | 21:0861:000104 | 21:0861 | 21:0244 | 21:0244:000090 | 21:0244:000090:0003:0001:00 |  | 76.0157 | -98.3623 | Fluid (stream) | Untreated Water | 7 | 0071:ff__1 | 104 | 1 | 32 | 7.8 | 0.32
069A :951009:20:951008:10 | 21:0861:000105 | 21:0861 | 21:0244 | 21:0244:000090 | 21:0244:000090:0004:0001:00 |  | 76.0157 | -98.3623 | Fluid (stream) | Untreated Water | 7 | 0072:ff__1 | 105 | 1 | 34 | 8 | 0.3
069A :951010:00:------:-- | 21:0861:000106 | 21:0861 | 21:0244 | 21:0244:000091 | 21:0244:000091:0003:0001:00 |  | 76.0139 | -98.2693 | Fluid (stream) | Untreated Water | 7 | 0106:s__06 | 106 | 1 | 24 | 7.6 | <0.05
069A :951011:00:------:-- | 21:0861:000107 | 21:0861 | 21:0244 | 21:0244:000092 | 21:0244:000092:0003:0001:00 |  | 76.0189 | -98.2479 | Fluid (stream) | Untreated Water | 7 | 0107:s__07 | 107 | 1 | 28 | 7.7 | 0.18
069A :951012:00:------:-- | 21:0861:000108 | 21:0861 | 21:0244 | 21:0244:000093 | 21:0244:000093:0003:0001:00 |  | 76.0307 | -98.0511 | Fluid (stream) | Untreated Water | 7 | 0108:s__08 | 108 | 1 | 26 | 7.7 | 0.1
069A :951013:00:------:-- | 21:0861:000109 | 21:0861 | 21:0244 | 21:0244:000094 | 21:0244:000094:0003:0001:00 |  | 76.0362 | -97.8855 | Fluid (stream) | Untreated Water | 7 | 0109:s__09 | 109 | 1 | 24 | 7.7 | 0.14
069A :951014:00:------:-- | 21:0861:000110 | 21:0861 | 21:0244 | 21:0244:000095 | 21:0244:000095:0003:0001:00 |  | 76.024 | -97.8556 | Fluid (stream) | Untreated Water | 7 | 0110:s__10 | 110 | 1 | 26 | 8 | 0.17
069A :951015:00:------:-- | 21:0861:000111 | 21:0861 | 21:0244 | 21:0244:000096 | 21:0244:000096:0003:0001:00 |  | 76.0181 | -97.8282 | Fluid (stream) | Untreated Water | 7 | 0111:s__11 | 111 | 1 | 28 | 7.8 | 0.2
069A :951016:00:------:-- | 21:0861:000112 | 21:0861 | 21:0244 | 21:0244:000097 | 21:0244:000097:0003:0001:00 |  | 76.0056 | -97.6854 | Fluid (stream) | Untreated Water | 7 | 0112:s__12 | 112 | 1 | 30 | 7.7 | 0.17
069A :951017:00:------:-- | 21:0861:000113 | 21:0861 | 21:0244 | 21:0244:000098 | 21:0244:000098:0003:0001:00 |  | 76.0101 | -97.6442 | Fluid (stream) | Untreated Water | 7 | 0113:s__13 | 113 | 1 | 30 | 7.6 | 0.07
069A :951018:00:------:-- | 21:0861:000114 | 21:0861 | 21:0244 | 21:0244:000099 | 21:0244:000099:0003:0001:00 |  | 76.0492 | -97.6314 | Fluid (stream) | Untreated Water | 7 | 0114:s__14 | 114 | 1 | 32 | 7.6 | 0.09
069A :951019:00:------:-- | 21:0861:000115 | 21:0861 | 21:0244 | 21:0244:000100 | 21:0244:000100:0003:0001:00 |  | 76.0489 | -97.8606 | Fluid (stream) | Untreated Water | 7 | 0115:s__15 | 115 | 1 | 28 | 7.7 | 0.13
069A :951020:00:------:-- | 21:0861:000116 | 21:0861 | 21:0244 | 21:0244:000101 | 21:0244:000101:0003:0001:00 |  | 76.0499 | -97.9405 | Fluid (stream) | Untreated Water | 7 | 0116:s__16 | 116 | 1 | 26 | 7.6 | 0.06
069A :951022:00:------:-- | 21:0861:000117 | 21:0861 | 21:0244 | 21:0244:000102 | 21:0244:000102:0003:0001:00 |  | 76.0567 | -98.1267 | Fluid (stream) | Untreated Water | 8 | 0101:s__01 | 117 | 1 | 32 | 7.6 | 0.14
069A :951023:00:------:-- | 21:0861:000118 | 21:0861 | 21:0244 | 21:0244:000103 | 21:0244:000103:0003:0001:00 |  | 76.0567 | -98.3291 | Fluid (stream) | Untreated Water | 8 | 0102:s__02 | 118 | 1 | 32 | 7.9 | 0.12
069A :951024:00:------:-- | 21:0861:000119 | 21:0861 | 21:0244 | 21:0244:000104 | 21:0244:000104:0003:0001:00 |  | 76.0513 | -98.3378 | Fluid (stream) | Untreated Water | 8 | 0103:s__03 | 119 | 1 | 30 | 7.9 | 0.2
069A :951025:10:------:-- | 21:0861:000120 | 21:0861 | 21:0244 | 21:0244:000105 | 21:0244:000105:0003:0001:00 |  | 76.0518 | -98.3859 | Fluid (stream) | Untreated Water | 8 | 0071:ff__1 | 120 | 1 | 30 | 7.7 | 0.26
069A :951026:20:951025:10 | 21:0861:000121 | 21:0861 | 21:0244 | 21:0244:000105 | 21:0244:000105:0004:0001:00 |  | 76.0518 | -98.3859 | Fluid (stream) | Untreated Water | 8 | 0072:ff__1 | 121 | 1 | 30 | 7.9 | 0.28
069A :951027:00:------:-- | 21:0861:000122 | 21:0861 | 21:0244 | 21:0244:000106 | 21:0244:000106:0003:0001:00 |  | 76.0553 | -98.4193 | Fluid (stream) | Untreated Water | 8 | 0104:s__04 | 122 | 1 | 28 | 8 | 0.17
069A :951028:00:------:-- | 21:0861:000123 | 21:0861 | 21:0244 | 21:0244:000107 | 21:0244:000107:0003:0001:00 |  | 76.0267 | -99.1106 | Fluid (stream) | Untreated Water | 8 | 0105:s__05 | 123 | 1 | 28 | 7.9 | 0.1
069A :951029:00:------:-- | 21:0861:000124 | 21:0861 | 21:0244 | 21:0244:000108 | 21:0244:000108:0003:0001:00 |  | 76.0637 | -98.9979 | Fluid (stream) | Untreated Water | 8 | 0106:s__06 | 124 | 1 | 34 | 8 | 0.16
069A :951030:00:------:-- | 21:0861:000125 | 21:0861 | 21:0244 | 21:0244:000109 | 21:0244:000109:0003:0001:00 |  | 76.0683 | -98.8904 | Fluid (stream) | Untreated Water | 8 | 0107:s__07 | 125 | 1 | 40 | 7.9 | 0.07
069A :951031:00:------:-- | 21:0861:000126 | 21:0861 | 21:0244 | 21:0244:000110 | 21:0244:000110:0003:0001:00 |  | 76.072 | -98.7024 | Fluid (stream) | Untreated Water | 8 | 0108:s__08 | 126 | 1 | 52 | 7.9 | 0.09
069A :951032:00:------:-- | 21:0861:000127 | 21:0861 | 21:0244 | 21:0244:000111 | 21:0244:000111:0003:0001:00 |  | 76.0758 | -98.5985 | Fluid (stream) | Untreated Water | 8 | 0109:s__09 | 127 | 1 | 38 | 8 | 0.11
069A :951033:90 | 21:0861:000128 | 21:0861 |  |  |  | 265 |  |  | Control Reference | Unspecified | 8 | 0901:R__01 | 128 | 8 | 60 | 7.9 | 0.19
069A :951034:00:------:-- | 21:0861:000129 | 21:0861 | 21:0244 | 21:0244:000112 | 21:0244:000112:0003:0001:00 |  | 76.0825 | -98.6059 | Fluid (stream) | Untreated Water | 8 | 0110:s__10 | 129 | 1 | 44 | 8 | 0.12
069A :951035:00:------:-- | 21:0861:000130 | 21:0861 | 21:0244 | 21:0244:000113 | 21:0244:000113:0003:0001:00 |  | 76.0893 | -98.4572 | Fluid (stream) | Untreated Water | 8 | 0111:s__11 | 130 | 1 | 32 | 7.9 | 0.09
069A :951036:00:------:-- | 21:0861:000131 | 21:0861 | 21:0244 | 21:0244:000114 | 21:0244:000114:0003:0001:00 |  | 76.096 | -98.387 | Fluid (stream) | Untreated Water | 8 | 0112:s__12 | 131 | 1 | 32 | 8.1 | 0.16
069A :951037:00:------:-- | 21:0861:000132 | 21:0861 | 21:0244 | 21:0244:000115 | 21:0244:000115:0003:0001:00 |  | 76.0669 | -98.3742 | Fluid (stream) | Untreated Water | 8 | 0113:s__13 | 132 | 1 | 30 | 8.1 | 0.19
069A :951038:00:------:-- | 21:0861:000133 | 21:0861 | 21:0244 | 21:0244:000116 | 21:0244:000116:0003:0001:00 |  | 76.0847 | -98.2262 | Fluid (stream) | Untreated Water | 8 | 0114:s__14 | 133 | 1 | 30 | 8 | 0.21
069A :951039:00:------:-- | 21:0861:000134 | 21:0861 | 21:0244 | 21:0244:000117 | 21:0244:000117:0003:0001:00 |  | 76.0892 | -98.2153 | Fluid (stream) | Untreated Water | 8 | 0115:s__15 | 134 | 1 | 32 | 8.1 | 0.14
069A :951040:00:------:-- | 21:0861:000135 | 21:0861 | 21:0244 | 21:0244:000118 | 21:0244:000118:0003:0001:00 |  | 76.0785 | -98.165 | Fluid (stream) | Untreated Water | 8 | 0116:s__16 | 135 | 1 | 30 | 8.1 | 0.16
069A :951042:00:------:-- | 21:0861:000136 | 21:0861 | 21:0244 | 21:0244:000119 | 21:0244:000119:0003:0001:00 |  | 76.085 | -98.1564 | Fluid (stream) | Untreated Water | 9 | 0101:s__01 | 136 | 1 | 30 | 7.9 | 0.29
069A :951043:00:------:-- | 21:0861:000137 | 21:0861 | 21:0244 | 21:0244:000120 | 21:0244:000120:0003:0001:00 |  | 76.0799 | -97.9178 | Fluid (stream) | Untreated Water | 9 | 0102:s__02 | 137 | 1 | 26 | 7.7 | 0.07
069A :951044:10:------:-- | 21:0861:000138 | 21:0861 | 21:0244 | 21:0244:000121 | 21:0244:000121:0003:0001:00 |  | 76.085 | -97.7802 | Fluid (stream) | Untreated Water | 9 | 0071:ff__1 | 138 | 1 | 26 | 7.7 | 0.1
069A :951045:20:951044:10 | 21:0861:000139 | 21:0861 | 21:0244 | 21:0244:000121 | 21:0244:000121:0004:0001:00 |  | 76.085 | -97.7802 | Fluid (stream) | Untreated Water | 9 | 0072:ff__1 | 139 | 1 | 24 | 7.7 | 0.14
069A :951046:90 | 21:0861:000140 | 21:0861 |  |  |  | 264 |  |  | Control Reference | Unspecified | 9 | 0901:R__01 | 140 | 8 | 180 | 8.1 | 1.1
069A :951047:00:------:-- | 21:0861:000141 | 21:0861 | 21:0244 | 21:0244:000122 | 21:0244:000122:0003:0001:00 |  | 76.0764 | -97.7848 | Fluid (stream) | Untreated Water | 9 | 0103:s__03 | 141 | 1 | 30 | 7.8 | 0.14
069A :951048:00:------:-- | 21:0861:000142 | 21:0861 | 21:0244 | 21:0244:000123 | 21:0244:000123:0003:0001:00 |  | 76.0675 | -97.7766 | Fluid (stream) | Untreated Water | 9 | 0104:s__04 | 142 | 1 | 30 | 7.8 | 0.22
069A :951049:00:------:-- | 21:0861:000143 | 21:0861 | 21:0244 | 21:0244:000124 | 21:0244:000124:0003:0001:00 |  | 76.0685 | -97.6915 | Fluid (stream) | Untreated Water | 9 | 0105:s__05 | 143 | 1 | 32 | 7.7 | 0.12
069A :951050:00:------:-- | 21:0861:000144 | 21:0861 | 21:0244 | 21:0244:000125 | 21:0244:000125:0003:0001:00 |  | 76.1012 | -97.8476 | Fluid (stream) | Untreated Water | 9 | 0106:s__06 | 144 | 1 | 28 | 7.8 | 0.1
069A :951051:00:------:-- | 21:0861:000145 | 21:0861 | 21:0244 | 21:0244:000126 | 21:0244:000126:0003:0001:00 |  | 76.107 | -97.9702 | Fluid (stream) | Untreated Water | 9 | 0107:s__07 | 145 | 1 | 36 | 8 | 0.18
069A :951052:00:------:-- | 21:0861:000146 | 21:0861 | 21:0244 | 21:0244:000127 | 21:0244:000127:0003:0001:00 |  | 76.1132 | -98.3267 | Fluid (stream) | Untreated Water | 9 | 0108:s__08 | 146 | 1 | 38 | 8 | 0.16
069A :951053:00:------:-- | 21:0861:000147 | 21:0861 | 21:0244 | 21:0244:000128 | 21:0244:000128:0003:0001:00 |  | 76.1223 | -98.8227 | Fluid (stream) | Untreated Water | 9 | 0109:s__09 | 147 | 1 | 34 | 8 | 0.22
069A :951054:00:------:-- | 21:0861:000148 | 21:0861 | 21:0244 | 21:0244:000129 | 21:0244:000129:0003:0001:00 |  | 76.1087 | -98.9578 | Fluid (stream) | Untreated Water | 9 | 0110:s__10 | 148 | 1 | 26 | 7.8 | 0.16
069A :951055:00:------:-- | 21:0861:000149 | 21:0861 | 21:0244 | 21:0244:000130 | 21:0244:000130:0003:0001:00 |  | 76.04 | -99.1439 | Fluid (stream) | Untreated Water | 9 | 0111:s__11 | 149 | 1 | 34 | 7.9 | 0.3
069A :951056:00:------:-- | 21:0861:000150 | 21:0861 | 21:0244 | 21:0244:000131 | 21:0244:000131:0003:0001:00 |  | 76.0383 | -99.3533 | Fluid (stream) | Untreated Water | 9 | 0112:s__12 | 150 | 1 | 34 | 7.9 | 0.12
069A :951057:00:------:-- | 21:0861:000151 | 21:0861 | 21:0244 | 21:0244:000132 | 21:0244:000132:0003:0001:00 |  | 76.091 | -99.0786 | Fluid (stream) | Untreated Water | 9 | 0113:s__13 | 151 | 1 | 36 | 7.8 | 0.3
069A :951058:00:------:-- | 21:0861:000152 | 21:0861 | 21:0244 | 21:0244:000133 | 21:0244:000133:0003:0001:00 |  | 76.0987 | -99.1134 | Fluid (stream) | Untreated Water | 9 | 0114:s__14 | 152 | 1 | 32 | 7.9 | 0.2
069A :951059:00:------:-- | 21:0861:000153 | 21:0861 | 21:0244 | 21:0244:000134 | 21:0244:000134:0003:0001:00 |  | 76.134 | -98.482 | Fluid (stream) | Untreated Water | 9 | 0115:s__15 | 153 | 1 | 28 | 8.1 | 0.24
069A :951060:00:------:-- | 21:0861:000154 | 21:0861 | 21:0244 | 21:0244:000135 | 21:0244:000135:0003:0001:00 |  | 76.1395 | -98.3885 | Fluid (stream) | Untreated Water | 9 | 0116:s__16 | 154 | 1 | 28 | 7.3 | 0.1
069A :951062:00:------:-- | 21:0861:000155 | 21:0861 | 21:0244 | 21:0244:000136 | 21:0244:000136:0003:0001:00 |  | 76.1391 | -98.3465 | Fluid (stream) | Untreated Water | 10 | 0101:s__01 | 155 | 1 | 32 | 7.9 | 0.16
069A :951063:10:------:-- | 21:0861:000156 | 21:0861 | 21:0244 | 21:0244:000137 | 21:0244:000137:0003:0001:00 |  | 76.154 | -98.182 | Fluid (stream) | Untreated Water | 10 | 0071:ff__1 | 156 | 1 | 30 | 8 | 0.26
069A :951064:20:951063:10 | 21:0861:000157 | 21:0861 | 21:0244 | 21:0244:000137 | 21:0244:000137:0004:0001:00 |  | 76.154 | -98.182 | Fluid (stream) | Untreated Water | 10 | 0072:ff__1 | 157 | 1 | 30 | 8 | 0.34
069A :951065:00:------:-- | 21:0861:000158 | 21:0861 | 21:0244 | 21:0244:000138 | 21:0244:000138:0003:0001:00 |  | 76.1502 | -98.134 | Fluid (stream) | Untreated Water | 10 | 0102:s__02 | 158 | 1 | 26 | 7.9 | 0.3
069A :951066:00:------:-- | 21:0861:000159 | 21:0861 | 21:0244 | 21:0244:000139 | 21:0244:000139:0003:0001:00 |  | 76.1364 | -97.9587 | Fluid (stream) | Untreated Water | 10 | 0103:s__03 | 159 | 1 | 24 | 7.8 | 0.34
069A :951067:00:------:-- | 21:0861:000160 | 21:0861 | 21:0244 | 21:0244:000140 | 21:0244:000140:0003:0001:00 |  | 76.159 | -97.747 | Fluid (stream) | Untreated Water | 10 | 0104:s__04 | 160 | 1 | 24 | 8 | 0.17
069A :951068:00:------:-- | 21:0861:000161 | 21:0861 | 21:0244 | 21:0244:000141 | 21:0244:000141:0003:0001:00 |  | 76.1283 | -97.6031 | Fluid (stream) | Untreated Water | 10 | 0105:s__05 | 161 | 1 | 28 | 7.7 | 0.28
069A :951069:00:------:-- | 21:0861:000162 | 21:0861 | 21:0244 | 21:0244:000142 | 21:0244:000142:0003:0001:00 |  | 76.1405 | -97.5196 | Fluid (stream) | Untreated Water | 10 | 0106:s__06 | 162 | 1 | 32 | 7.8 | 0.24
069A :951070:00:------:-- | 21:0861:000163 | 21:0861 | 21:0244 | 21:0244:000143 | 21:0244:000143:0003:0001:00 |  | 76.1829 | -97.6255 | Fluid (stream) | Untreated Water | 10 | 0107:s__07 | 163 | 1 | 26 | 7.8 | 0.18
069A :951071:90 | 21:0861:000164 | 21:0861 |  |  |  | 265 |  |  | Control Reference | Unspecified | 10 | 0901:R__01 | 164 | 8 | 72 | 8.2 | 0.08
069A :951072:00:------:-- | 21:0861:000165 | 21:0861 | 21:0244 | 21:0244:000144 | 21:0244:000144:0003:0001:00 |  | 76.2023 | -97.5473 | Fluid (stream) | Untreated Water | 10 | 0108:s__08 | 165 | 1 | 30 | 7.8 | 0.22
069A :951073:00:------:-- | 21:0861:000166 | 21:0861 | 21:0244 | 21:0244:000145 | 21:0244:000145:0003:0001:00 |  | 76.2429 | -97.6685 | Fluid (stream) | Untreated Water | 10 | 0109:s__09 | 166 | 1 | 26 | 7.7 | 0.18
069A :951074:00:------:-- | 21:0861:000167 | 21:0861 | 21:0244 | 21:0244:000146 | 21:0244:000146:0003:0001:00 |  | 76.2481 | -97.6373 | Fluid (stream) | Untreated Water | 10 | 0110:s__10 | 167 | 1 | 26 | 7.8 | 0.18
069A :951075:00:------:-- | 21:0861:000168 | 21:0861 | 21:0244 | 21:0244:000147 | 21:0244:000147:0003:0001:00 |  | 76.2233 | -97.7297 | Fluid (stream) | Untreated Water | 10 | 0111:s__11 | 168 | 1 | 24 | 7.9 | 0.19
069A :951076:00:------:-- | 21:0861:000169 | 21:0861 | 21:0244 | 21:0244:000148 | 21:0244:000148:0003:0001:00 |  | 76.1878 | -97.875 | Fluid (stream) | Untreated Water | 10 | 0112:s__12 | 169 | 1 | 26 | 7.6 | 0.16
069A :951077:00:------:-- | 21:0861:000170 | 21:0861 | 21:0244 | 21:0244:000149 | 21:0244:000149:0003:0001:00 |  | 76.188 | -97.9101 | Fluid (stream) | Untreated Water | 10 | 0113:s__13 | 170 | 1 | 26 | 7.8 | 0.3
069A :951078:00:------:-- | 21:0861:000171 | 21:0861 | 21:0244 | 21:0244:000150 | 21:0244:000150:0003:0001:00 |  | 76.2076 | -97.8958 | Fluid (stream) | Untreated Water | 10 | 0114:s__14 | 171 | 1 | 26 | 7.9 | 0.2
069A :951079:00:------:-- | 21:0861:000172 | 21:0861 | 21:0244 | 21:0244:000151 | 21:0244:000151:0003:0001:00 |  | 76.2559 | -97.8829 | Fluid (stream) | Untreated Water | 10 | 0115:s__15 | 172 | 1 | 28 | 7.9 | 0.2
069A :951080:00:------:-- | 21:0861:000173 | 21:0861 | 21:0244 | 21:0244:000152 | 21:0244:000152:0003:0001:00 |  | 76.2595 | -97.9226 | Fluid (stream) | Untreated Water | 10 | 0116:s__16 | 173 | 1 | 36 | 7.9 | 0.3
069A :951082:00:------:-- | 21:0861:000174 | 21:0861 | 21:0244 | 21:0244:000153 | 21:0244:000153:0003:0001:00 |  | 76.2585 | -98.018 | Fluid (stream) | Untreated Water | 11 | 0101:s__01 | 174 | 1 | 26 | 7.7 | 0.2
069A :951083:00:------:-- | 21:0861:000175 | 21:0861 | 21:0244 | 21:0244:000154 | 21:0244:000154:0003:0001:00 |  | 76.2396 | -97.9652 | Fluid (stream) | Untreated Water | 11 | 0102:s__02 | 175 | 1 | 28 | 7.9 | 0.3
069A :951084:00:------:-- | 21:0861:000176 | 21:0861 | 21:0244 | 21:0244:000155 | 21:0244:000155:0003:0001:00 |  | 76.2287 | -98.0147 | Fluid (stream) | Untreated Water | 11 | 0103:s__03 | 176 | 1 | 28 | 8 | 0.38
069A :951085:00:------:-- | 21:0861:000177 | 21:0861 | 21:0244 | 21:0244:000156 | 21:0244:000156:0003:0001:00 |  | 76.2162 | -98.0775 | Fluid (stream) | Untreated Water | 11 | 0104:s__04 | 177 | 1 | 26 | 7.8 | 0.28
069A :951086:00:------:-- | 21:0861:000178 | 21:0861 | 21:0244 | 21:0244:000157 | 21:0244:000157:0003:0001:00 |  | 76.2307 | -98.1478 | Fluid (stream) | Untreated Water | 11 | 0105:s__05 | 178 | 1 | 26 | 7.6 | 0.16
069A :951087:00:------:-- | 21:0861:000179 | 21:0861 | 21:0244 | 21:0244:000158 | 21:0244:000158:0003:0001:00 |  | 76.1965 | -98.1515 | Fluid (stream) | Untreated Water | 11 | 0106:s__06 | 179 | 1 | 28 | 7.9 | 0.27
069A :951088:00:------:-- | 21:0861:000180 | 21:0861 | 21:0244 | 21:0244:000159 | 21:0244:000159:0003:0001:00 |  | 76.1988 | -98.1815 | Fluid (stream) | Untreated Water | 11 | 0107:s__07 | 180 | 1 | 36 | 8 | 0.2
069A :951089:00:------:-- | 21:0861:000181 | 21:0861 | 21:0244 | 21:0244:000160 | 21:0244:000160:0003:0001:00 |  | 76.2182 | -98.3235 | Fluid (stream) | Untreated Water | 11 | 0108:s__08 | 181 | 1 | 26 | 7.7 | 0.12
069A :951090:00:------:-- | 21:0861:000182 | 21:0861 | 21:0244 | 21:0244:000161 | 21:0244:000161:0003:0001:00 |  | 76.2145 | -98.5911 | Fluid (stream) | Untreated Water | 11 | 0109:s__09 | 182 | 1 | 26 | 7.7 | 0.23
069A :951091:10:------:-- | 21:0861:000183 | 21:0861 | 21:0244 | 21:0244:000162 | 21:0244:000162:0003:0001:00 |  | 76.2084 | -98.5827 | Fluid (stream) | Untreated Water | 11 | 0071:ff__1 | 183 | 1 | 30 | 7.8 | 0.21
069A :951092:20:951091:10 | 21:0861:000184 | 21:0861 | 21:0244 | 21:0244:000162 | 21:0244:000162:0004:0001:00 |  | 76.2084 | -98.5827 | Fluid (stream) | Untreated Water | 11 | 0072:ff__1 | 184 | 1 | 30 | 7.9 | 0.22
069A :951093:00:------:-- | 21:0861:000185 | 21:0861 | 21:0244 | 21:0244:000163 | 21:0244:000163:0003:0001:00 |  | 76.0513 | -99.3962 | Fluid (stream) | Untreated Water | 11 | 0110:s__10 | 185 | 1 | 34 | 8 | 0.2
069A :951094:00:------:-- | 21:0861:000186 | 21:0861 | 21:0244 | 21:0244:000164 | 21:0244:000164:0003:0001:00 |  | 76.0611 | -99.3899 | Fluid (stream) | Untreated Water | 11 | 0111:s__11 | 186 | 1 | 34 | 8 | 0.32
069A :951095:00:------:-- | 21:0861:000187 | 21:0861 | 21:0244 | 21:0244:000165 | 21:0244:000165:0003:0001:00 |  | 76.1574 | -99.3036 | Fluid (stream) | Untreated Water | 11 | 0112:s__12 | 187 | 1 | 32 | 7.7 | 0.36
069A :951096:00:------:-- | 21:0861:000188 | 21:0861 | 21:0244 | 21:0244:000166 | 21:0244:000166:0003:0001:00 |  | 76.2587 | -98.5734 | Fluid (stream) | Untreated Water | 11 | 0113:s__13 | 188 | 1 | 30 | 8 | 0.27
069A :951097:00:------:-- | 21:0861:000189 | 21:0861 | 21:0244 | 21:0244:000167 | 21:0244:000167:0003:0001:00 |  | 76.2834 | -98.4089 | Fluid (stream) | Untreated Water | 11 | 0114:s__14 | 189 | 1 | 30 | 8 | 0.43
069A :951098:00:------:-- | 21:0861:000190 | 21:0861 | 21:0244 | 21:0244:000168 | 21:0244:000168:0003:0001:00 |  | 76.2859 | -97.8778 | Fluid (stream) | Untreated Water | 11 | 0115:s__15 | 190 | 1 | 28 | 7.9 | 0.12
069A :951099:00:------:-- | 21:0861:000191 | 21:0861 | 21:0244 | 21:0244:000169 | 21:0244:000169:0003:0001:00 |  | 76.2843 | -97.7948 | Fluid (stream) | Untreated Water | 11 | 0116:s__16 | 191 | 1 | 30 | 8.1 | 0.14
069A :951100:90 | 21:0861:000192 | 21:0861 |  |  |  | 265 |  |  | Control Reference | Unspecified | 11 | 0901:R__01 | 192 | 8 | 62 | 7.9 | 0.24
069A :951102:00:------:-- | 21:0861:000193 | 21:0861 | 21:0244 | 21:0244:000170 | 21:0244:000170:0003:0001:00 |  | 76.3132 | -97.878 | Fluid (stream) | Untreated Water | 12 | 0101:s__01 | 193 | 1 | 26 | 7.8 | 0.1
069A :951103:00:------:-- | 21:0861:000194 | 21:0861 | 21:0244 | 21:0244:000171 | 21:0244:000171:0003:0001:00 |  | 76.3518 | -97.8028 | Fluid (stream) | Untreated Water | 12 | 0102:s__02 | 194 | 1 | 28 | 7.9 | 0.18
069A :951104:00:------:-- | 21:0861:000195 | 21:0861 | 21:0244 | 21:0244:000172 | 21:0244:000172:0003:0001:00 |  | 76.3602 | -97.9362 | Fluid (stream) | Untreated Water | 12 | 0103:s__03 | 195 | 1 | 26 | 8 | 0.18
069A :951105:10:------:-- | 21:0861:000196 | 21:0861 | 21:0244 | 21:0244:000173 | 21:0244:000173:0003:0001:00 |  | 76.3668 | -97.9469 | Fluid (stream) | Untreated Water | 12 | 0071:ff__1 | 196 | 1 | 26 | 7.9 | 0.18
069A :951106:20:951105:10 | 21:0861:000197 | 21:0861 | 21:0244 | 21:0244:000173 | 21:0244:000173:0004:0001:00 |  | 76.3668 | -97.9469 | Fluid (stream) | Untreated Water | 12 | 0072:ff__1 | 197 | 1 | 26 | 8 | 0.16
069A :951107:00:------:-- | 21:0861:000198 | 21:0861 | 21:0244 | 21:0244:000174 | 21:0244:000174:0003:0001:00 |  | 76.3357 | -98.0859 | Fluid (stream) | Untreated Water | 12 | 0104:s__04 | 198 | 1 | 24 | 8 | 0.13
069A :951108:00:------:-- | 21:0861:000199 | 21:0861 | 21:0244 | 21:0244:000175 | 21:0244:000175:0003:0001:00 |  | 76.3174 | -98.1687 | Fluid (stream) | Untreated Water | 12 | 0105:s__05 | 199 | 1 | 26 | 8.1 | 0.24
069A :951109:00:------:-- | 21:0861:000200 | 21:0861 | 21:0244 | 21:0244:000176 | 21:0244:000176:0003:0001:00 |  | 76.3356 | -98.1856 | Fluid (stream) | Untreated Water | 12 | 0106:s__06 | 200 | 1 | 34 | 7.7 | 0.18
069A :951110:00:------:-- | 21:0861:000201 | 21:0861 | 21:0244 | 21:0244:000177 | 21:0244:000177:0003:0001:00 |  | 76.3436 | -98.2159 | Fluid (stream) | Untreated Water | 12 | 0107:s__07 | 201 | 1 | 32 | 7.9 | 0.18
069A :951111:00:------:-- | 21:0861:000202 | 21:0861 | 21:0244 | 21:0244:000178 | 21:0244:000178:0003:0001:00 |  | 76.3347 | -98.2873 | Fluid (stream) | Untreated Water | 12 | 0108:s__08 | 202 | 1 | 32 | 7.9 | 0.15
069A :951112:00:------:-- | 21:0861:000203 | 21:0861 | 21:0244 | 21:0244:000179 | 21:0244:000179:0003:0001:00 |  | 76.3144 | -98.3685 | Fluid (stream) | Untreated Water | 12 | 0109:s__09 | 203 | 1 | 32 | 7.8 | 0.16
069A :951113:00:------:-- | 21:0861:000204 | 21:0861 | 21:0244 | 21:0244:000180 | 21:0244:000180:0003:0001:00 |  | 76.3086 | -98.4819 | Fluid (stream) | Untreated Water | 12 | 0110:s__10 | 204 | 1 | 30 | 7.9 | 0.18
069A :951114:00:------:-- | 21:0861:000205 | 21:0861 | 21:0244 | 21:0244:000181 | 21:0244:000181:0003:0001:00 |  | 76.2987 | -98.9406 | Fluid (stream) | Untreated Water | 12 | 0111:s__11 | 205 | 1 | 38 | 7.9 | 0.16
069A :951115:00:------:-- | 21:0861:000206 | 21:0861 | 21:0244 | 21:0244:000182 | 21:0244:000182:0003:0001:00 |  | 76.1917 | -98.624 | Fluid (stream) | Untreated Water | 12 | 0112:s__12 | 206 | 1 | 30 | 7.9 | 0.17
069A :951116:00:------:-- | 21:0861:000207 | 21:0861 | 21:0244 | 21:0244:000183 | 21:0244:000183:0003:0001:00 |  | 76.1768 | -98.6975 | Fluid (stream) | Untreated Water | 12 | 0113:s__13 | 207 | 1 | 36 | 8 | 0.23
069A :951117:90 | 21:0861:000208 | 21:0861 |  |  |  | 264 |  |  | Control Reference | Unspecified | 12 | 0901:R__01 | 208 | 8 | 180 | 8.2 | 1
069A :951118:00:------:-- | 21:0861:000209 | 21:0861 | 21:0244 | 21:0244:000184 | 21:0244:000184:0003:0001:00 |  | 76.3427 | -98.7143 | Fluid (stream) | Untreated Water | 12 | 0114:s__14 | 209 | 1 | 34 | 7.8 | 0.28
069A :951119:00:------:-- | 21:0861:000210 | 21:0861 | 21:0244 | 21:0244:000185 | 21:0244:000185:0003:0001:00 |  | 76.3739 | -98.6602 | Fluid (stream) | Untreated Water | 12 | 0115:s__15 | 210 | 1 | 34 | 7.8 | 0.34
069A :951120:00:------:-- | 21:0861:000211 | 21:0861 | 21:0244 | 21:0244:000186 | 21:0244:000186:0003:0001:00 |  | 76.3814 | -98.6321 | Fluid (stream) | Untreated Water | 12 | 0116:s__16 | 211 | 1 | 34 | 7.9 | 0.38
069A :951122:00:------:-- | 21:0861:000212 | 21:0861 | 21:0244 | 21:0244:000187 | 21:0244:000187:0003:0001:00 |  | 76.3769 | -98.4567 | Fluid (stream) | Untreated Water | 13 | 0101:s__01 | 212 | 1 | 30 | 7.9 | 0.18
069A :951123:00:------:-- | 21:0861:000213 | 21:0861 | 21:0244 | 21:0244:000188 | 21:0244:000188:0003:0001:00 |  | 76.3795 | -98.2694 | Fluid (stream) | Untreated Water | 13 | 0102:s__02 | 213 | 1 | 28 | 7.8 | 0.11
069A :951124:00:------:-- | 21:0861:000214 | 21:0861 | 21:0244 | 21:0244:000189 | 21:0244:000189:0003:0001:00 |  | 76.3889 | -98.1592 | Fluid (stream) | Untreated Water | 13 | 0103:s__03 | 214 | 1 | 28 | 7.9 | 0.2
069A :951125:10:------:-- | 21:0861:000215 | 21:0861 | 21:0244 | 21:0244:000190 | 21:0244:000190:0003:0001:00 |  | 76.3875 | -97.9329 | Fluid (stream) | Untreated Water | 13 | 0071:ff__1 | 215 | 1 | 30 | 8 | 0.16
069A :951126:20:951125:10 | 21:0861:000216 | 21:0861 | 21:0244 | 21:0244:000190 | 21:0244:000190:0004:0001:00 |  | 76.3875 | -97.9329 | Fluid (stream) | Untreated Water | 13 | 0072:ff__1 | 216 | 1 | 30 | 7.9 | 0.19
069A :951127:00:------:-- | 21:0861:000217 | 21:0861 | 21:0244 | 21:0244:000191 | 21:0244:000191:0003:0001:00 |  | 76.4002 | -97.7463 | Fluid (stream) | Untreated Water | 13 | 0104:s__04 | 217 | 1 | 38 | 8 | 0.2
069A :951128:00:------:-- | 21:0861:000218 | 21:0861 | 21:0244 | 21:0244:000192 | 21:0244:000192:0003:0001:00 |  | 76.416 | -97.7028 | Fluid (stream) | Untreated Water | 13 | 0105:s__05 | 218 | 1 | 38 | 7.8 | 0.36
069A :951129:00:------:-- | 21:0861:000219 | 21:0861 | 21:0244 | 21:0244:000193 | 21:0244:000193:0003:0001:00 |  | 76.4225 | -97.8281 | Fluid (stream) | Untreated Water | 13 | 0106:s__06 | 219 | 1 | 38 | 7.8 | 0.23
069A :951130:00:------:-- | 21:0861:000220 | 21:0861 | 21:0244 | 21:0244:000194 | 21:0244:000194:0003:0001:00 |  | 76.4494 | -97.9241 | Fluid (stream) | Untreated Water | 13 | 0107:s__07 | 220 | 1 | 38 | 7.8 | 0.2
069A :951131:00:------:-- | 21:0861:000221 | 21:0861 | 21:0244 | 21:0244:000195 | 21:0244:000195:0003:0001:00 |  | 76.4509 | -98.0185 | Fluid (stream) | Untreated Water | 13 | 0108:s__08 | 221 | 1 | 36 | 7.7 | 0.16
069A :951132:00:------:-- | 21:0861:000222 | 21:0861 | 21:0244 | 21:0244:000196 | 21:0244:000196:0003:0001:00 |  | 76.4434 | -97.9405 | Fluid (stream) | Untreated Water | 13 | 0109:s__09 | 222 | 1 | 36 | 7.9 | 0.3
069A :951133:00:------:-- | 21:0861:000223 | 21:0861 | 21:0244 | 21:0244:000197 | 21:0244:000197:0003:0001:00 |  | 76.4735 | -97.704 | Fluid (stream) | Untreated Water | 13 | 0110:s__10 | 223 | 1 | 40 | 7.9 | 0.6
069A :951134:00:------:-- | 21:0861:000224 | 21:0861 | 21:0244 | 21:0244:000198 | 21:0244:000198:0003:0001:00 |  | 76.5181 | -97.9143 | Fluid (stream) | Untreated Water | 13 | 0111:s__11 | 224 | 1 | 38 | 8 | 0.3
069A :951135:00:------:-- | 21:0861:000225 | 21:0861 | 21:0244 | 21:0244:000199 | 21:0244:000199:0003:0001:00 |  | 76.4893 | -98.2148 | Fluid (stream) | Untreated Water | 13 | 0112:s__12 | 225 | 1 | 36 | 7.8 | 0.16
069A :951136:90 | 21:0861:000226 | 21:0861 |  |  |  | 265 |  |  | Control Reference | Unspecified | 13 | 0901:R__01 | 226 | 8 | 78 | 8.3 | 0.11
069A :951137:00:------:-- | 21:0861:000227 | 21:0861 | 21:0244 | 21:0244:000200 | 21:0244:000200:0003:0001:00 |  | 76.4872 | -98.3349 | Fluid (stream) | Untreated Water | 13 | 0113:s__13 | 227 | 1 | 36 | 7.8 | 0.16
069A :951138:00:------:-- | 21:0861:000228 | 21:0861 | 21:0244 | 21:0244:000201 | 21:0244:000201:0003:0001:00 |  | 76.5078 | -98.4537 | Fluid (stream) | Untreated Water | 13 | 0114:s__14 | 228 | 1 | 38 | 7.9 | 0.18
069A :951139:00:------:-- | 21:0861:000229 | 21:0861 | 21:0244 | 21:0244:000202 | 21:0244:000202:0003:0001:00 |  | 76.52 | -98.6757 | Fluid (stream) | Untreated Water | 13 | 0115:s__15 | 229 | 1 | 38 | 8 | 0.22
069A :951140:00:------:-- | 21:0861:000230 | 21:0861 | 21:0244 | 21:0244:000203 | 21:0244:000203:0003:0001:00 |  | 76.5163 | -98.9221 | Fluid (stream) | Untreated Water | 13 | 0116:s__16 | 230 | 1 | 40 | 8 | 0.44
069A :951142:00:------:-- | 21:0861:000231 | 21:0861 | 21:0244 | 21:0244:000204 | 21:0244:000204:0003:0001:00 |  | 76.49 | -98.6289 | Fluid (stream) | Untreated Water | 14 | 0101:s__01 | 231 | 1 | 40 | 8 | 0.25
069A :951143:00:------:-- | 21:0861:000232 | 21:0861 | 21:0244 | 21:0244:000205 | 21:0244:000205:0003:0001:00 |  | 76.4848 | -98.6326 | Fluid (stream) | Untreated Water | 14 | 0102:s__02 | 232 | 1 | 34 | 7.9 | 0.3
069A :951144:10:------:-- | 21:0861:000233 | 21:0861 | 21:0244 | 21:0244:000206 | 21:0244:000206:0003:0001:00 |  | 76.4745 | -98.8292 | Fluid (stream) | Untreated Water | 14 | 0071:ff__1 | 233 | 1 | 40 | 8 | 0.31
069A :951145:20:951144:10 | 21:0861:000234 | 21:0861 | 21:0244 | 21:0244:000206 | 21:0244:000206:0004:0001:00 |  | 76.4745 | -98.8292 | Fluid (stream) | Untreated Water | 14 | 0072:ff__1 | 234 | 1 | 40 | 7.9 | 0.36
069A :951146:00:------:-- | 21:0861:000235 | 21:0861 | 21:0244 | 21:0244:000207 | 21:0244:000207:0003:0001:00 |  | 76.4528 | -98.829 | Fluid (stream) | Untreated Water | 14 | 0103:s__03 | 235 | 1 | 46 | 8 | 0.58
069A :951147:00:------:-- | 21:0861:000236 | 21:0861 | 21:0244 | 21:0244:000208 | 21:0244:000208:0003:0001:00 |  | 76.4677 | -98.5998 | Fluid (stream) | Untreated Water | 14 | 0104:s__04 | 236 | 1 | 32 | 7.7 | 0.29
069A :951148:00:------:-- | 21:0861:000237 | 21:0861 | 21:0244 | 21:0244:000209 | 21:0244:000209:0003:0001:00 |  | 76.4687 | -98.202 | Fluid (stream) | Untreated Water | 14 | 0105:s__05 | 237 | 1 | 34 | 7.8 | 0.46
069A :951149:00:------:-- | 21:0861:000238 | 21:0861 | 21:0244 | 21:0244:000210 | 21:0244:000210:0003:0001:00 |  | 76.4617 | -98.1782 | Fluid (stream) | Untreated Water | 14 | 0106:s__06 | 238 | 1 | 30 | 7.8 | 0.24
069A :951150:00:------:-- | 21:0861:000239 | 21:0861 | 21:0244 | 21:0244:000211 | 21:0244:000211:0003:0001:00 |  | 76.442 | -98.3005 | Fluid (stream) | Untreated Water | 14 | 0107:s__07 | 239 | 1 | 28 | 7.7 | 0.1
069A :951151:00:------:-- | 21:0861:000240 | 21:0861 | 21:0244 | 21:0244:000212 | 21:0244:000212:0003:0001:00 |  | 76.4267 | -98.4779 | Fluid (stream) | Untreated Water | 14 | 0108:s__08 | 240 | 1 | 30 | 8 | 0.16
069A :951152:00:------:-- | 21:0861:000241 | 21:0861 | 21:0244 | 21:0244:000213 | 21:0244:000213:0003:0001:00 |  | 76.4198 | -98.5142 | Fluid (stream) | Untreated Water | 14 | 0109:s__09 | 241 | 1 | 32 | 8.1 | 0.18
069A :951153:00:------:-- | 21:0861:000242 | 21:0861 | 21:0244 | 21:0244:000214 | 21:0244:000214:0003:0001:00 |  | 76.4084 | -98.7401 | Fluid (stream) | Untreated Water | 14 | 0110:s__10 | 242 | 1 | 38 | 7.9 | 0.23
069A :951154:90 | 21:0861:000243 | 21:0861 |  |  |  | 265 |  |  | Control Reference | Unspecified | 14 | 0901:R__01 | 243 | 8 | 78 | 8.3 | 0.12
069A :951155:00:------:-- | 21:0861:000244 | 21:0861 | 21:0244 | 21:0244:000215 | 21:0244:000215:0003:0001:00 |  | 76.44 | -98.969 | Fluid (stream) | Untreated Water | 14 | 0111:s__11 | 244 | 1 | 54 | 7.8 | 0.22
069A :951156:00:------:-- | 21:0861:000245 | 21:0861 | 21:0244 | 21:0244:000216 | 21:0244:000216:0003:0001:00 |  | 76.4138 | -99.0387 | Fluid (stream) | Untreated Water | 14 | 0112:s__12 | 245 | 1 | 54 | 8 | 0.19
069A :951157:00:------:-- | 21:0861:000246 | 21:0861 | 21:0244 | 21:0244:000217 | 21:0244:000217:0003:0001:00 |  | 76.4031 | -98.9139 | Fluid (stream) | Untreated Water | 14 | 0113:s__13 | 246 | 1 | 56 | 8 | 0.16
069A :951158:00:------:-- | 21:0861:000247 | 21:0861 | 21:0244 | 21:0244:000218 | 21:0244:000218:0003:0001:00 |  | 76.3558 | -98.9964 | Fluid (stream) | Untreated Water | 14 | 0114:s__14 | 247 | 1 | 52 | 8 | 0.28
069A :951159:00:------:-- | 21:0861:000248 | 21:0861 | 21:0244 | 21:0244:000219 | 21:0244:000219:0003:0001:00 |  | 76.3486 | -98.9854 | Fluid (stream) | Untreated Water | 14 | 0115:s__15 | 248 | 1 | 52 | 8 | 0.19
069A :951160:00:------:-- | 21:0861:000249 | 21:0861 | 21:0244 | 21:0244:000220 | 21:0244:000220:0003:0001:00 |  | 76.4005 | -99.9175 | Fluid (stream) | Untreated Water | 14 | 0116:s__16 | 249 | 1 | 32 | 7.6 | <0.05
069A :951162:00:------:-- | 21:0861:000250 | 21:0861 | 21:0244 | 21:0244:000221 | 21:0244:000221:0003:0001:00 |  | 76.4176 | -99.8604 | Fluid (stream) | Untreated Water | 15 | 0101:s__01 | 250 | 1 | 30 | 7.2 | <0.05
069A :951163:00:------:-- | 21:0861:000251 | 21:0861 | 21:0244 | 21:0244:000222 | 21:0244:000222:0003:0001:00 |  | 76.4268 | -99.8806 | Fluid (stream) | Untreated Water | 15 | 0102:s__02 | 251 | 1 | 32 | 7.2 | <0.05
069A :951164:00:------:-- | 21:0861:000252 | 21:0861 | 21:0244 | 21:0244:000223 | 21:0244:000223:0003:0001:00 |  | 76.4801 | -99.9543 | Fluid (stream) | Untreated Water | 15 | 0103:s__03 | 252 | 1 | 40 | 7.8 | 0.75
069A :951165:00:------:-- | 21:0861:000253 | 21:0861 | 21:0244 | 21:0244:000224 | 21:0244:000224:0003:0001:00 |  | 76.4797 | -99.9148 | Fluid (stream) | Untreated Water | 15 | 0104:s__04 | 253 | 1 | 30 | 7.5 | <0.05
069A :951166:00:------:-- | 21:0861:000254 | 21:0861 | 21:0244 | 21:0244:000225 | 21:0244:000225:0003:0001:00 |  | 76.4935 | -99.7844 | Fluid (stream) | Untreated Water | 15 | 0105:s__05 | 254 | 1 | 42 | 7.8 | 0.22
069A :951167:90 | 21:0861:000255 | 21:0861 |  |  |  | 264 |  |  | Control Reference | Unspecified | 15 | 0901:R__01 | 255 | 8 | 180 | 8.2 | 1
069A :951168:00:------:-- | 21:0861:000256 | 21:0861 | 21:0244 | 21:0244:000226 | 21:0244:000226:0003:0001:00 |  | 76.5126 | -99.3362 | Fluid (stream) | Untreated Water | 15 | 0106:s__06 | 256 | 1 | 30 | 7.6 | <0.05
069A :951169:00:------:-- | 21:0861:000257 | 21:0861 | 21:0244 | 21:0244:000227 | 21:0244:000227:0003:0001:00 |  | 76.4928 | -99.3003 | Fluid (stream) | Untreated Water | 15 | 0107:s__07 | 257 | 1 | 48 | 8 | 1
069A :951170:00:------:-- | 21:0861:000258 | 21:0861 | 21:0244 | 21:0244:000228 | 21:0244:000228:0003:0001:00 |  | 76.4656 | -99.2704 | Fluid (stream) | Untreated Water | 15 | 0108:s__08 | 258 | 1 | 46 | 8 | 0.56
069A :951171:00:------:-- | 21:0861:000259 | 21:0861 | 21:0244 | 21:0244:000229 | 21:0244:000229:0003:0001:00 |  | 76.4593 | -99.257 | Fluid (stream) | Untreated Water | 15 | 0109:s__09 | 259 | 1 | 58 | 7.8 | 0.67
069A :951172:00:------:-- | 21:0861:000260 | 21:0861 | 21:0244 | 21:0244:000230 | 21:0244:000230:0003:0001:00 |  | 76.41 | -99.1845 | Fluid (stream) | Untreated Water | 15 | 0110:s__10 | 260 | 1 | 72 | 8 | 0.22
069A :951173:00:------:-- | 21:0861:000261 | 21:0861 | 21:0244 | 21:0244:000231 | 21:0244:000231:0003:0001:00 |  | 76.4244 | -99.2366 | Fluid (stream) | Untreated Water | 15 | 0111:s__11 | 261 | 1 | 72 | 8 | 1.3
069A :951174:00:------:-- | 21:0861:000262 | 21:0861 | 21:0244 | 21:0244:000232 | 21:0244:000232:0003:0001:00 |  | 76.4363 | -99.4961 | Fluid (stream) | Untreated Water | 15 | 0112:s__12 | 262 | 1 | 40 | 8 | 0.2
069A :951175:00:------:-- | 21:0861:000263 | 21:0861 | 21:0244 | 21:0244:000233 | 21:0244:000233:0003:0001:00 |  | 76.4282 | -99.5803 | Fluid (stream) | Untreated Water | 15 | 0113:s__13 | 263 | 1 | 36 | 7.8 | 0.05
069A :951176:00:------:-- | 21:0861:000264 | 21:0861 | 21:0244 | 21:0244:000234 | 21:0244:000234:0003:0001:00 |  | 76.4126 | -99.6117 | Fluid (stream) | Untreated Water | 15 | 0114:s__14 | 264 | 1 | 46 | 7.5 | 1.2
069A :951177:10:------:-- | 21:0861:000265 | 21:0861 | 21:0244 | 21:0244:000235 | 21:0244:000235:0003:0001:00 |  | 76.4143 | -99.4375 | Fluid (stream) | Untreated Water | 15 | 0071:ff__1 | 265 | 1 | 42 | 7.7 | 1
069A :951178:20:951177:10 | 21:0861:000266 | 21:0861 | 21:0244 | 21:0244:000235 | 21:0244:000235:0004:0001:00 |  | 76.4143 | -99.4375 | Fluid (stream) | Untreated Water | 15 | 0072:ff__1 | 266 | 1 | 40 | 7.8 | 1
069A :951179:00:------:-- | 21:0861:000267 | 21:0861 | 21:0244 | 21:0244:000236 | 21:0244:000236:0003:0001:00 |  | 76.3919 | -99.4346 | Fluid (stream) | Untreated Water | 15 | 0115:s__15 | 267 | 1 | 90 | 7.8 | 1.3
069A :951180:00:------:-- | 21:0861:000268 | 21:0861 | 21:0244 | 21:0244:000237 | 21:0244:000237:0003:0001:00 |  | 76.3784 | -99.4125 | Fluid (stream) | Untreated Water | 15 | 0116:s__16 | 268 | 1 | 42 | 8 | 0.09
069A :951182:00:------:-- | 21:0861:000269 | 21:0861 | 21:0244 | 21:0244:000238 | 21:0244:000238:0003:0001:00 |  | 76.3727 | -99.5997 | Fluid (stream) | Untreated Water | 16 | 0101:s__01 | 269 | 1 | 38 | 8 | 1
069A :951183:00:------:-- | 21:0861:000270 | 21:0861 | 21:0244 | 21:0244:000239 | 21:0244:000239:0003:0001:00 |  | 76.1335 | -99.2047 | Fluid (stream) | Untreated Water | 16 | 0102:s__02 | 270 | 1 | 28 | 7.1 | <0.05
069A :951184:10:------:-- | 21:0861:000271 | 21:0861 | 21:0244 | 21:0244:000240 | 21:0244:000240:0003:0001:00 |  | 76.1271 | -99.2691 | Fluid (stream) | Untreated Water | 16 | 0071:ff__1 | 271 | 1 | 26 | 7 | 0.05
069A :951185:20:951184:10 | 21:0861:000272 | 21:0861 | 21:0244 | 21:0244:000240 | 21:0244:000240:0004:0001:00 |  | 76.1271 | -99.2691 | Fluid (stream) | Untreated Water | 16 | 0072:ff__1 | 272 | 1 | 24 | 6.9 | 0.05
069A :951186:00:------:-- | 21:0861:000273 | 21:0861 | 21:0244 | 21:0244:000241 | 21:0244:000241:0003:0001:00 |  | 76.146 | -99.5069 | Fluid (stream) | Untreated Water | 16 | 0103:s__03 | 273 | 1 | 42 | 7.8 | 1
069A :951187:00:------:-- | 21:0861:000274 | 21:0861 | 21:0244 | 21:0244:000242 | 21:0244:000242:0003:0001:00 |  | 76.1947 | -99.4706 | Fluid (stream) | Untreated Water | 16 | 0104:s__04 | 274 | 1 | 46 | 7.9 | 1.2
069A :951188:00:------:-- | 21:0861:000275 | 21:0861 | 21:0244 | 21:0244:000243 | 21:0244:000243:0003:0001:00 |  | 76.1982 | -99.4919 | Fluid (stream) | Untreated Water | 16 | 0105:s__05 | 275 | 1 | 30 | 7.6 | 0.1
069A :951189:00:------:-- | 21:0861:000276 | 21:0861 | 21:0244 | 21:0244:000244 | 21:0244:000244:0003:0001:00 |  | 76.218 | -99.1919 | Fluid (stream) | Untreated Water | 16 | 0106:s__06 | 276 | 1 | 42 | 7.7 | 0.18
069A :951190:00:------:-- | 21:0861:000277 | 21:0861 | 21:0244 | 21:0244:000245 | 21:0244:000245:0003:0001:00 |  | 76.197 | -99.1636 | Fluid (stream) | Untreated Water | 16 | 0107:s__07 | 277 | 1 | 46 | 7.8 | 0.9
069A :951191:00:------:-- | 21:0861:000278 | 21:0861 | 21:0244 | 21:0244:000246 | 21:0244:000246:0003:0001:00 |  | 76.1756 | -99.1439 | Fluid (stream) | Untreated Water | 16 | 0108:s__08 | 278 | 1 | 38 | 7.6 | 0.7
069A :951192:00:------:-- | 21:0861:000279 | 21:0861 | 21:0244 | 21:0244:000247 | 21:0244:000247:0003:0001:00 |  | 76.1799 | -99.0515 | Fluid (stream) | Untreated Water | 16 | 0109:s__09 | 279 | 1 | 36 | 7.7 | 0.36
069A :951193:00:------:-- | 21:0861:000280 | 21:0861 | 21:0244 | 21:0244:000248 | 21:0244:000248:0003:0001:00 |  | 76.203 | -99.063 | Fluid (stream) | Untreated Water | 16 | 0110:s__10 | 280 | 1 | 30 | 7.4 | 0.16
069A :951194:00:------:-- | 21:0861:000281 | 21:0861 | 21:0244 | 21:0244:000249 | 21:0244:000249:0003:0001:00 |  | 76.207 | -98.9511 | Fluid (stream) | Untreated Water | 16 | 0111:s__11 | 281 | 1 | 32 | 7.7 | 0.34
069A :951195:90 | 21:0861:000282 | 21:0861 |  |  |  | 265 |  |  | Control Reference | Unspecified | 16 | 0901:R__01 | 282 | 8 | 64 | 7.8 | 0.24
069A :951196:00:------:-- | 21:0861:000283 | 21:0861 | 21:0244 | 21:0244:000250 | 21:0244:000250:0003:0001:00 |  | 76.2432 | -98.9196 | Fluid (stream) | Untreated Water | 16 | 0112:s__12 | 283 | 1 | 34 | 7.7 | 0.19
069A :951197:00:------:-- | 21:0861:000284 | 21:0861 | 21:0244 | 21:0244:000251 | 21:0244:000251:0003:0001:00 |  | 76.2591 | -98.9733 | Fluid (stream) | Untreated Water | 16 | 0113:s__13 | 284 | 1 | 34 | 7.6 | 0.14
069A :951198:00:------:-- | 21:0861:000285 | 21:0861 | 21:0244 | 21:0244:000252 | 21:0244:000252:0003:0001:00 |  | 76.2747 | -98.9942 | Fluid (stream) | Untreated Water | 16 | 0114:s__14 | 285 | 1 | 34 | 7.7 | 0.22
069A :951199:00:------:-- | 21:0861:000286 | 21:0861 | 21:0244 | 21:0244:000253 | 21:0244:000253:0003:0001:00 |  | 76.3712 | -99.0791 | Fluid (stream) | Untreated Water | 16 | 0115:s__15 | 286 | 1 | 32 | 7.8 | 0.14
069A :951200:00:------:-- | 21:0861:000287 | 21:0861 | 21:0244 | 21:0244:000254 | 21:0244:000254:0003:0001:00 |  | 76.3529 | -99.1567 | Fluid (stream) | Untreated Water | 16 | 0116:s__16 | 287 | 1 | 28 | 7.6 | <0.05
069A :951202:00:------:-- | 21:0861:000288 | 21:0861 | 21:0244 | 21:0244:000255 | 21:0244:000255:0003:0001:00 |  | 76.3144 | -99.1983 | Fluid (stream) | Untreated Water | 17 | 0101:s__01 | 288 | 1 | 30 | 7.1 | 0.06
069A :951203:00:------:-- | 21:0861:000289 | 21:0861 | 21:0244 | 21:0244:000256 | 21:0244:000256:0003:0001:00 |  | 76.2957 | -99.2662 | Fluid (stream) | Untreated Water | 17 | 0102:s__02 | 289 | 1 | 28 | 7.1 | 0.05
069A :951204:10:------:-- | 21:0861:000290 | 21:0861 | 21:0244 | 21:0244:000257 | 21:0244:000257:0003:0001:00 |  | 76.3252 | -99.3224 | Fluid (stream) | Untreated Water | 17 | 0071:ff__1 | 290 | 1 | 24 | 7 | <0.05
069A :951205:20:951204:10 | 21:0861:000291 | 21:0861 | 21:0244 | 21:0244:000257 | 21:0244:000257:0004:0001:00 |  | 76.3252 | -99.3224 | Fluid (stream) | Untreated Water | 17 | 0072:ff__1 | 291 | 1 | 24 | 6.9 | <0.05
069A :951206:00:------:-- | 21:0861:000292 | 21:0861 | 21:0244 | 21:0244:000258 | 21:0244:000258:0003:0001:00 |  | 76.3222 | -99.3855 | Fluid (stream) | Untreated Water | 17 | 0103:s__03 | 292 | 1 | 20 | 6.8 | <0.05
069A :951207:00:------:-- | 21:0861:000293 | 21:0861 | 21:0244 | 21:0244:000259 | 21:0244:000259:0003:0001:00 |  | 76.3588 | -99.6602 | Fluid (stream) | Untreated Water | 17 | 0104:s__04 | 293 | 1 | 54 | 7.7 | 0.68
069A :951208:00:------:-- | 21:0861:000294 | 21:0861 | 21:0244 | 21:0244:000260 | 21:0244:000260:0003:0001:00 |  | 76.3539 | -99.7279 | Fluid (stream) | Untreated Water | 17 | 0105:s__05 | 294 | 1 | 48 | 7.8 | 2
069A :951209:00:------:-- | 21:0861:000295 | 21:0861 | 21:0244 | 21:0244:000261 | 21:0244:000261:0003:0001:00 |  | 76.336 | -99.907 | Fluid (stream) | Untreated Water | 17 | 0106:s__06 | 295 | 1 | 56 | 8 | 3.5
069A :951210:00:------:-- | 21:0861:000296 | 21:0861 | 21:0244 | 21:0244:000262 | 21:0244:000262:0003:0001:00 |  | 76.3077 | -99.8575 | Fluid (stream) | Untreated Water | 17 | 0107:s__07 | 296 | 1 | 36 | 7.7 | 0.28
069A :951211:00:------:-- | 21:0861:000297 | 21:0861 | 21:0244 | 21:0244:000263 | 21:0244:000263:0003:0001:00 |  | 76.3141 | -99.7017 | Fluid (stream) | Untreated Water | 17 | 0108:s__08 | 297 | 1 | 30 | 7.3 | 0.07
069A :951212:90 | 21:0861:000298 | 21:0861 |  |  |  | 265 |  |  | Control Reference | Unspecified | 17 | 0901:R__01 | 298 | 8 | 64 | 7.9 | 0.2
069A :951213:00:------:-- | 21:0861:000299 | 21:0861 | 21:0244 | 21:0244:000264 | 21:0244:000264:0003:0001:00 |  | 76.2811 | -99.7765 | Fluid (stream) | Untreated Water | 17 | 0109:s__09 | 299 | 1 | 22 | 7 | <0.05
069A :951214:00:------:-- | 21:0861:000300 | 21:0861 | 21:0244 | 21:0244:000265 | 21:0244:000265:0003:0001:00 |  | 76.2759 | -99.8014 | Fluid (stream) | Untreated Water | 17 | 0110:s__10 | 300 | 1 | 20 | 6.7 | 0.06
069A :951215:00:------:-- | 21:0861:000301 | 21:0861 | 21:0244 | 21:0244:000266 | 21:0244:000266:0003:0001:00 |  | 76.2658 | -99.6536 | Fluid (stream) | Untreated Water | 17 | 0111:s__11 | 301 | 1 | 20 | 6.5 | <0.05
069A :951216:00:------:-- | 21:0861:000302 | 21:0861 | 21:0244 | 21:0244:000267 | 21:0244:000267:0003:0001:00 |  | 76.2785 | -99.5464 | Fluid (stream) | Untreated Water | 17 | 0112:s__12 | 302 | 1 | 20 | 6.5 | <0.05
069A :951217:00:------:-- | 21:0861:000303 | 21:0861 | 21:0244 | 21:0244:000268 | 21:0244:000268:0003:0001:00 |  | 76.209 | -99.9212 | Fluid (stream) | Untreated Water | 17 | 0113:s__13 | 303 | 1 | 34 | 7.6 | 0.3
069A :951218:00:------:-- | 21:0861:000304 | 21:0861 | 21:0244 | 21:0244:000269 | 21:0244:000269:0003:0001:00 |  | 76.2105 | -99.7241 | Fluid (stream) | Untreated Water | 17 | 0114:s__14 | 304 | 1 | 22 | 6.7 | <0.05
069A :951219:00:------:-- | 21:0861:000305 | 21:0861 | 21:0244 | 21:0244:000270 | 21:0244:000270:0003:0001:00 |  | 76.1794 | -99.8743 | Fluid (stream) | Untreated Water | 17 | 0115:s__15 | 305 | 1 | 24 | 7.5 | 0.08
069A :951220:00:------:-- | 21:0861:000306 | 21:0861 | 21:0244 | 21:0244:000271 | 21:0244:000271:0003:0001:00 |  | 76.1479 | -99.9464 | Fluid (stream) | Untreated Water | 17 | 0116:s__16 | 306 | 1 | 36 | 7.7 | 1.6
069A :951222:00:------:-- | 21:0861:000307 | 21:0861 | 21:0244 | 21:0244:000272 | 21:0244:000272:0003:0001:00 |  | 76.1244 | -99.886 | Fluid (stream) | Untreated Water | 18 | 0101:s__01 | 307 | 1 | 36 | 7.8 | 1.4
069A :951223:00:------:-- | 21:0861:000308 | 21:0861 | 21:0244 | 21:0244:000273 | 21:0244:000273:0003:0001:00 |  | 76.1252 | -99.7973 | Fluid (stream) | Untreated Water | 18 | 0102:s__02 | 308 | 1 | 38 | 8.1 | 1.4
069A :951224:00:------:-- | 21:0861:000309 | 21:0861 | 21:0244 | 21:0244:000274 | 21:0244:000274:0003:0001:00 |  | 76.1236 | -99.7 | Fluid (stream) | Untreated Water | 18 | 0103:s__03 | 309 | 1 | 48 | 7.9 | 0.48
069A :951225:90 | 21:0861:000310 | 21:0861 |  |  |  | 264 |  |  | Control Reference | Unspecified | 18 | 0901:R__01 | 310 | 8 | 170 | 8.1 | 1
069A :951226:00:------:-- | 21:0861:000311 | 21:0861 | 21:0244 | 21:0244:000275 | 21:0244:000275:0003:0001:00 |  | 76.0812 | -99.541 | Fluid (stream) | Untreated Water | 18 | 0104:s__04 | 311 | 1 | 26 | 7.1 | <0.05
069A :951227:00:------:-- | 21:0861:000312 | 21:0861 | 21:0244 | 21:0244:000276 | 21:0244:000276:0003:0001:00 |  | 76.0555 | -99.5536 | Fluid (stream) | Untreated Water | 18 | 0105:s__05 | 312 | 1 | 42 | 7.9 | 0.3
069A :951228:00:------:-- | 21:0861:000313 | 21:0861 | 21:0244 | 21:0244:000277 | 21:0244:000277:0003:0001:00 |  | 76.0836 | -99.7339 | Fluid (stream) | Untreated Water | 18 | 0106:s__06 | 313 | 1 | 24 | 7 | <0.05
069A :951229:00:------:-- | 21:0861:000314 | 21:0861 | 21:0244 | 21:0244:000278 | 21:0244:000278:0003:0001:00 |  | 76.0852 | -99.9686 | Fluid (stream) | Untreated Water | 18 | 0107:s__07 | 314 | 1 | 24 | 6.9 | 0.05
069A :951230:10:------:-- | 21:0861:000315 | 21:0861 | 21:0244 | 21:0244:000279 | 21:0244:000279:0003:0001:00 |  | 76.0529 | -99.9749 | Fluid (stream) | Untreated Water | 18 | 0071:ff__1 | 315 | 1 | 74 | 7.9 | 1.8
069A :951231:20:951230:10 | 21:0861:000316 | 21:0861 | 21:0244 | 21:0244:000279 | 21:0244:000279:0004:0001:00 |  | 76.0529 | -99.9749 | Fluid (stream) | Untreated Water | 18 | 0072:ff__1 | 316 | 1 | 74 | 7.8 | 1.6
069A :951232:00:------:-- | 21:0861:000317 | 21:0861 | 21:0244 | 21:0244:000280 | 21:0244:000280:0003:0001:00 |  | 76.028 | -99.9568 | Fluid (stream) | Untreated Water | 18 | 0108:s__08 | 317 | 1 | 58 | 7.9 | 2.5
069A :951233:00:------:-- | 21:0861:000318 | 21:0861 | 21:0244 | 21:0244:000281 | 21:0244:000281:0003:0001:00 |  | 76.0192 | -99.789 | Fluid (stream) | Untreated Water | 18 | 0109:s__09 | 318 | 1 | 44 | 8 | 0.59
069A :951234:00:------:-- | 21:0861:000319 | 21:0861 | 21:0244 | 21:0244:000282 | 21:0244:000282:0003:0001:00 |  | 76.0248 | -99.6725 | Fluid (stream) | Untreated Water | 18 | 0110:s__10 | 319 | 1 | 44 | 8 | 0.4
069A :951235:00:------:-- | 21:0861:000320 | 21:0861 | 21:0244 | 21:0244:000283 | 21:0244:000283:0003:0001:00 |  | 76.0311 | -99.5649 | Fluid (stream) | Untreated Water | 18 | 0111:s__11 | 320 | 1 | 60 | 8 | 0.22
069A :951236:00:------:-- | 21:0861:000321 | 21:0861 | 21:0244 | 21:0244:000284 | 21:0244:000284:0003:0001:00 |  | 76.529 | -99.9041 | Fluid (stream) | Untreated Water | 18 | 0112:s__12 | 321 | 1 | 26 | 7.1 | <0.05
069A :951237:00:------:-- | 21:0861:000322 | 21:0861 | 21:0244 | 21:0244:000285 | 21:0244:000285:0003:0001:00 |  | 76.5912 | -99.8881 | Fluid (stream) | Untreated Water | 18 | 0113:s__13 | 322 | 1 | 28 | 7.2 | <0.05
069A :951238:00:------:-- | 21:0861:000323 | 21:0861 | 21:0244 | 21:0244:000286 | 21:0244:000286:0003:0001:00 |  | 76.5768 | -99.8153 | Fluid (stream) | Untreated Water | 18 | 0114:s__14 | 323 | 1 | 28 | 7.2 | 0.06
069A :951239:00:------:-- | 21:0861:000324 | 21:0861 | 21:0244 | 21:0244:000287 | 21:0244:000287:0003:0001:00 |  | 76.5644 | -99.4637 | Fluid (stream) | Untreated Water | 18 | 0115:s__15 | 324 | 1 | 30 | 7.4 | <0.05
069A :951240:00:------:-- | 21:0861:000325 | 21:0861 | 21:0244 | 21:0244:000288 | 21:0244:000288:0003:0001:00 |  | 76.5277 | -99.3862 | Fluid (stream) | Untreated Water | 18 | 0116:s__16 | 325 | 1 | 38 | 7.8 | 0.1
069A :951242:10:------:-- | 21:0861:000326 | 21:0861 | 21:0244 | 21:0244:000289 | 21:0244:000289:0003:0001:00 |  | 76.5341 | -98.9579 | Fluid (stream) | Untreated Water | 19 | 0071:ff__1 | 326 | 1 | 64 | 7.9 | 0.46
069A :951243:20:951242:10 | 21:0861:000327 | 21:0861 | 21:0244 | 21:0244:000289 | 21:0244:000289:0004:0001:00 |  | 76.5341 | -98.9579 | Fluid (stream) | Untreated Water | 19 | 0072:ff__1 | 327 | 1 | 62 | 7.9 | 0.48
069A :951244:00:------:-- | 21:0861:000328 | 21:0861 | 21:0244 | 21:0244:000290 | 21:0244:000290:0003:0001:00 |  | 76.5943 | -98.9786 | Fluid (stream) | Untreated Water | 19 | 0101:s__01 | 328 | 1 | 44 | 7.9 | 0.23
069A :951245:00:------:-- | 21:0861:000329 | 21:0861 | 21:0244 | 21:0244:000291 | 21:0244:000291:0003:0001:00 |  | 76.547 | -98.8003 | Fluid (stream) | Untreated Water | 19 | 0102:s__02 | 329 | 1 | 48 | 7.9 | 0.7
069A :951246:90 | 21:0861:000330 | 21:0861 |  |  |  | 265 |  |  | Control Reference | Unspecified | 19 | 0901:R__01 | 330 | 8 | 80 | 8.2 | 0.12
069A :951247:00:------:-- | 21:0861:000331 | 21:0861 | 21:0244 | 21:0244:000292 | 21:0244:000292:0003:0001:00 |  | 76.5712 | -98.7287 | Fluid (stream) | Untreated Water | 19 | 0103:s__03 | 331 | 1 | 44 | 7.8 | 0.46
069A :951248:00:------:-- | 21:0861:000332 | 21:0861 | 21:0244 | 21:0244:000293 | 21:0244:000293:0003:0001:00 |  | 76.5802 | -98.5277 | Fluid (stream) | Untreated Water | 19 | 0104:s__04 | 332 | 1 | 36 | 7.7 | 0.36
069A :951249:00:------:-- | 21:0861:000333 | 21:0861 | 21:0244 | 21:0244:000294 | 21:0244:000294:0003:0001:00 |  | 76.5343 | -98.6403 | Fluid (stream) | Untreated Water | 19 | 0105:s__05 | 333 | 1 | 38 | 8 | 0.52
069A :951250:00:------:-- | 21:0861:000334 | 21:0861 | 21:0244 | 21:0244:000295 | 21:0244:000295:0003:0001:00 |  | 76.5457 | -98.4498 | Fluid (stream) | Untreated Water | 19 | 0106:s__06 | 334 | 1 | 38 | 7.6 | 0.2
069A :951251:00:------:-- | 21:0861:000335 | 21:0861 | 21:0244 | 21:0244:000296 | 21:0244:000296:0003:0001:00 |  | 76.5583 | -98.3078 | Fluid (stream) | Untreated Water | 19 | 0107:s__07 | 335 | 1 | 38 | 7.7 | 0.22
069A :951252:00:------:-- | 21:0861:000336 | 21:0861 | 21:0244 | 21:0244:000297 | 21:0244:000297:0003:0001:00 |  | 76.5287 | -98.1695 | Fluid (stream) | Untreated Water | 19 | 0108:s__08 | 336 | 1 | 38 | 7.9 | 0.26
069B :951002:00:------:-- | 21:0861:000337 | 21:0861 | 21:0244 | 21:0244:000298 | 21:0244:000298:0003:0001:00 |  | 76.0324 | -100.3236 | Fluid (stream) | Untreated Water | 20 | 0101:s__01 | 337 | 1 | 82 | 8 | 1.5
069B :951003:00:------:-- | 21:0861:000338 | 21:0861 | 21:0244 | 21:0244:000299 | 21:0244:000299:0003:0001:00 |  | 76.0704 | -100.4072 | Fluid (stream) | Untreated Water | 20 | 0102:s__02 | 338 | 1 | 28 | 7.2 | <0.05
069B :951004:00:------:-- | 21:0861:000339 | 21:0861 | 21:0244 | 21:0244:000300 | 21:0244:000300:0003:0001:00 |  | 76.0738 | -100.5428 | Fluid (stream) | Untreated Water | 20 | 0103:s__03 | 339 | 1 | 24 | 7.2 | <0.05
069B :951005:00:------:-- | 21:0861:000340 | 21:0861 | 21:0244 | 21:0244:000301 | 21:0244:000301:0003:0001:00 |  | 76.03 | -100.6762 | Fluid (stream) | Untreated Water | 20 | 0104:s__04 | 340 | 1 | 24 | 7 | <0.05
069B :951006:00:------:-- | 21:0861:000341 | 21:0861 | 21:0244 | 21:0244:000302 | 21:0244:000302:0003:0001:00 |  | 76.067 | -100.6806 | Fluid (stream) | Untreated Water | 20 | 0105:s__05 | 341 | 1 | 22 | 7.3 | <0.05
069B :951007:00:------:-- | 21:0861:000342 | 21:0861 | 21:0244 | 21:0244:000303 | 21:0244:000303:0003:0001:00 |  | 76.0815 | -100.7589 | Fluid (stream) | Untreated Water | 20 | 0106:s__06 | 342 | 1 | 36 | 7.8 | 0.58
069B :951008:00:------:-- | 21:0861:000343 | 21:0861 | 21:0244 | 21:0244:000304 | 21:0244:000304:0003:0001:00 |  | 76.0689 | -100.8138 | Fluid (stream) | Untreated Water | 20 | 0107:s__07 | 343 | 1 | 50 | 8 | 1.8
069B :951009:00:------:-- | 21:0861:000344 | 21:0861 | 21:0244 | 21:0244:000305 | 21:0244:000305:0003:0001:00 |  | 76.052 | -100.8637 | Fluid (stream) | Untreated Water | 20 | 0108:s__08 | 344 | 1 | 22 | 7.3 | 0.05
069B :951010:00:------:-- | 21:0861:000345 | 21:0861 | 21:0244 | 21:0244:000306 | 21:0244:000306:0003:0001:00 |  | 76.0317 | -100.9122 | Fluid (stream) | Untreated Water | 20 | 0109:s__09 | 345 | 1 | 20 | 7.4 | <0.05
069B :951011:10:------:-- | 21:0861:000346 | 21:0861 | 21:0244 | 21:0244:000307 | 21:0244:000307:0003:0001:00 |  | 76.0126 | -101.1049 | Fluid (stream) | Untreated Water | 20 | 0071:ff__1 | 346 | 1 | 24 | 7.7 | 0.16
069B :951012:20:951011:10 | 21:0861:000347 | 21:0861 | 21:0244 | 21:0244:000307 | 21:0244:000307:0004:0001:00 |  | 76.0126 | -101.1049 | Fluid (stream) | Untreated Water | 20 | 0072:ff__1 | 347 | 1 | 24 | 7.7 | 0.16
069B :951013:00:------:-- | 21:0861:000348 | 21:0861 | 21:0244 | 21:0244:000308 | 21:0244:000308:0003:0001:00 |  | 76.0323 | -101.0955 | Fluid (stream) | Untreated Water | 20 | 0110:s__10 | 348 | 1 | 32 | 8 | 0.24
069B :951014:00:------:-- | 21:0861:000349 | 21:0861 | 21:0244 | 21:0244:000309 | 21:0244:000309:0003:0001:00 |  | 76.0306 | -101.3059 | Fluid (stream) | Untreated Water | 20 | 0111:s__11 | 349 | 1 | 20 | 7.4 | 0.05
069B :951015:00:------:-- | 21:0861:000350 | 21:0861 | 21:0244 | 21:0244:000310 | 21:0244:000310:0003:0001:00 |  | 76.0715 | -101.3076 | Fluid (stream) | Untreated Water | 20 | 0112:s__12 | 350 | 1 | 24 | 7.4 | 0.1
069B :951016:00:------:-- | 21:0861:000351 | 21:0861 | 21:0244 | 21:0244:000311 | 21:0244:000311:0003:0001:00 |  | 76.0911 | -101.4288 | Fluid (stream) | Untreated Water | 20 | 0113:s__13 | 351 | 1 | 24 | 7.3 | 0.09
069B :951017:00:------:-- | 21:0861:000352 | 21:0861 | 21:0244 | 21:0244:000312 | 21:0244:000312:0003:0001:00 |  | 76.1084 | -101.4893 | Fluid (stream) | Untreated Water | 20 | 0114:s__14 | 352 | 1 | 22 | 6.9 | 0.06
069B :951018:00:------:-- | 21:0861:000353 | 21:0861 | 21:0244 | 21:0244:000313 | 21:0244:000313:0003:0001:00 |  | 76.1053 | -101.1114 | Fluid (stream) | Untreated Water | 20 | 0115:s__15 | 353 | 1 | 24 | 6.9 | 0.1
069B :951019:90 | 21:0861:000354 | 21:0861 |  |  |  | 264 |  |  | Control Reference | Unspecified | 20 | 0901:R__01 | 354 | 8 | 170 | 8.1 | 1
069B :951020:00:------:-- | 21:0861:000355 | 21:0861 | 21:0244 | 21:0244:000314 | 21:0244:000314:0003:0001:00 |  | 76.098 | -101.1154 | Fluid (stream) | Untreated Water | 20 | 0116:s__16 | 355 | 1 | 24 | 7.2 | <0.05
069B :951022:00:------:-- | 21:0861:000356 | 21:0861 | 21:0244 | 21:0244:000315 | 21:0244:000315:0003:0001:00 |  | 76.1007 | -101.0597 | Fluid (stream) | Untreated Water | 21 | 0101:s__01 | 356 | 1 | 26 | 7.3 | <0.05
069B :951023:00:------:-- | 21:0861:000357 | 21:0861 | 21:0244 | 21:0244:000316 | 21:0244:000316:0003:0001:00 |  | 76.0767 | -101.0187 | Fluid (stream) | Untreated Water | 21 | 0102:s__02 | 357 | 1 | 26 | 7.2 | 0.06
069B :951024:00:------:-- | 21:0861:000358 | 21:0861 | 21:0244 | 21:0244:000317 | 21:0244:000317:0003:0001:00 |  | 76.0879 | -100.8229 | Fluid (stream) | Untreated Water | 21 | 0103:s__03 | 358 | 1 | 36 | 7.7 | 0.38
069B :951025:00:------:-- | 21:0861:000359 | 21:0861 | 21:0244 | 21:0244:000318 | 21:0244:000318:0003:0001:00 |  | 76.1344 | -100.9008 | Fluid (stream) | Untreated Water | 21 | 0104:s__04 | 359 | 1 | 28 | 7.2 | 0.05
069B :951026:00:------:-- | 21:0861:000360 | 21:0861 | 21:0244 | 21:0244:000319 | 21:0244:000319:0003:0001:00 |  | 76.1413 | -100.8861 | Fluid (stream) | Untreated Water | 21 | 0105:s__05 | 360 | 1 | 28 | 7.4 | <0.05
069B :951027:00:------:-- | 21:0861:000361 | 21:0861 | 21:0244 | 21:0244:000320 | 21:0244:000320:0003:0001:00 |  | 76.1217 | -100.8199 | Fluid (stream) | Untreated Water | 21 | 0106:s__06 | 361 | 1 | 32 | 7.4 | 0.08
069B :951028:10:------:-- | 21:0861:000362 | 21:0861 | 21:0244 | 21:0244:000321 | 21:0244:000321:0003:0001:00 |  | 76.1311 | -100.7418 | Fluid (stream) | Untreated Water | 21 | 0071:ff__1 | 362 | 1 | 38 | 7.9 | 1
069B :951029:90 | 21:0861:000363 | 21:0861 |  |  |  | 265 |  |  | Control Reference | Unspecified | 21 | 0901:R__01 | 363 | 8 | 60 | 7.9 | 0.22
069B :951030:20:951028:10 | 21:0861:000364 | 21:0861 | 21:0244 | 21:0244:000321 | 21:0244:000321:0004:0001:00 |  | 76.1311 | -100.7418 | Fluid (stream) | Untreated Water | 21 | 0072:ff__1 | 364 | 1 | 42 | 7.9 | 1.1
069B :951031:00:------:-- | 21:0861:000365 | 21:0861 | 21:0244 | 21:0244:000322 | 21:0244:000322:0003:0001:00 |  | 76.1405 | -100.7272 | Fluid (stream) | Untreated Water | 21 | 0107:s__07 | 365 | 1 | 38 | 7.6 | 0.4
069B :951032:00:------:-- | 21:0861:000366 | 21:0861 | 21:0244 | 21:0244:000323 | 21:0244:000323:0003:0001:00 |  | 76.1193 | -100.6603 | Fluid (stream) | Untreated Water | 21 | 0108:s__08 | 366 | 1 | 76 | 7.9 | 1.4
069B :951033:00:------:-- | 21:0861:000367 | 21:0861 | 21:0244 | 21:0244:000324 | 21:0244:000324:0003:0001:00 |  | 76.1087 | -100.4919 | Fluid (stream) | Untreated Water | 21 | 0109:s__09 | 367 | 1 | 60 | 7.9 | 2.2
069B :951034:00:------:-- | 21:0861:000368 | 21:0861 | 21:0244 | 21:0244:000325 | 21:0244:000325:0003:0001:00 |  | 76.0795 | -100.0434 | Fluid (stream) | Untreated Water | 21 | 0110:s__10 | 368 | 1 | 24 | 7.1 | <0.05
069B :951035:00:------:-- | 21:0861:000369 | 21:0861 | 21:0244 | 21:0244:000326 | 21:0244:000326:0003:0001:00 |  | 76.0728 | -100.048 | Fluid (stream) | Untreated Water | 21 | 0111:s__11 | 369 | 1 | 38 | 7.9 | 0.56
069B :951036:00:------:-- | 21:0861:000370 | 21:0861 | 21:0244 | 21:0244:000327 | 21:0244:000327:0003:0001:00 |  | 76.1205 | -100.1065 | Fluid (stream) | Untreated Water | 21 | 0112:s__12 | 370 | 1 | 42 | 8 | 0.46
069B :951037:00:------:-- | 21:0861:000371 | 21:0861 | 21:0244 | 21:0244:000328 | 21:0244:000328:0003:0001:00 |  | 76.1391 | -100.0607 | Fluid (stream) | Untreated Water | 21 | 0113:s__13 | 371 | 1 | 52 | 7.9 | 1.2
069B :951038:00:------:-- | 21:0861:000372 | 21:0861 | 21:0244 | 21:0244:000329 | 21:0244:000329:0003:0001:00 |  | 76.1664 | -100.7279 | Fluid (stream) | Untreated Water | 21 | 0114:s__14 | 372 | 1 | 34 | 7.6 | 0.22
069B :951039:00:------:-- | 21:0861:000373 | 21:0861 | 21:0244 | 21:0244:000330 | 21:0244:000330:0003:0001:00 |  | 76.1932 | -100.8089 | Fluid (stream) | Untreated Water | 21 | 0115:s__15 | 373 | 1 | 34 | 7.5 | 0.06
069B :951040:00:------:-- | 21:0861:000374 | 21:0861 | 21:0244 | 21:0244:000331 | 21:0244:000331:0003:0001:00 |  | 76.1919 | -101.0824 | Fluid (stream) | Untreated Water | 21 | 0116:s__16 | 374 | 1 | 30 | 7.1 | <0.05
069B :951042:00:------:-- | 21:0861:000375 | 21:0861 | 21:0244 | 21:0244:000332 | 21:0244:000332:0003:0001:00 |  | 76.1711 | -101.1918 | Fluid (stream) | Untreated Water | 22 | 0101:s__01 | 375 | 1 | 26 | 7 | <0.05
069B :951043:00:------:-- | 21:0861:000376 | 21:0861 | 21:0244 | 21:0244:000333 | 21:0244:000333:0003:0001:00 |  | 76.139 | -101.2528 | Fluid (stream) | Untreated Water | 22 | 0102:s__02 | 376 | 1 | 24 | 7 | <0.05
069B :951044:10:------:-- | 21:0861:000377 | 21:0861 | 21:0244 | 21:0244:000334 | 21:0244:000334:0003:0001:00 |  | 76.1403 | -101.2743 | Fluid (stream) | Untreated Water | 22 | 0071:ff__1 | 377 | 1 | 26 | 6.9 | <0.05
069B :951045:20:951044:10 | 21:0861:000378 | 21:0861 | 21:0244 | 21:0244:000334 | 21:0244:000334:0004:0001:00 |  | 76.1403 | -101.2743 | Fluid (stream) | Untreated Water | 22 | 0072:ff__1 | 378 | 1 | 28 | 6.9 | <0.05
069B :951046:00:------:-- | 21:0861:000379 | 21:0861 | 21:0244 | 21:0244:000335 | 21:0244:000335:0003:0001:00 |  | 76.1446 | -101.3677 | Fluid (stream) | Untreated Water | 22 | 0103:s__03 | 379 | 1 | 28 | 6.9 | <0.05
069B :951047:00:------:-- | 21:0861:000380 | 21:0861 | 21:0244 | 21:0244:000336 | 21:0244:000336:0003:0001:00 |  | 76.1589 | -101.4671 | Fluid (stream) | Untreated Water | 22 | 0104:s__04 | 380 | 1 | 26 | 6.9 | 0.05
069B :951048:00:------:-- | 21:0861:000381 | 21:0861 | 21:0244 | 21:0244:000337 | 21:0244:000337:0003:0001:00 |  | 76.1943 | -101.5776 | Fluid (stream) | Untreated Water | 22 | 0105:s__05 | 381 | 1 | 36 | 7.6 | 0.1
069B :951049:00:------:-- | 21:0861:000382 | 21:0861 | 21:0244 | 21:0244:000338 | 21:0244:000338:0003:0001:00 |  | 76.1933 | -101.4526 | Fluid (stream) | Untreated Water | 22 | 0106:s__06 | 382 | 1 | 28 | 7.2 | <0.05
069B :951050:90 | 21:0861:000383 | 21:0861 |  |  |  | 265 |  |  | Control Reference | Unspecified | 22 | 0901:R__01 | 383 | 8 | 72 | 8.2 | 0.1
069B :951051:00:------:-- | 21:0861:000384 | 21:0861 | 21:0244 | 21:0244:000339 | 21:0244:000339:0003:0001:00 |  | 76.2043 | -101.4019 | Fluid (stream) | Untreated Water | 22 | 0107:s__07 | 384 | 1 | 34 | 7.2 | <0.05
069B :951052:00:------:-- | 21:0861:000385 | 21:0861 | 21:0244 | 21:0244:000340 | 21:0244:000340:0003:0001:00 |  | 76.1961 | -101.2933 | Fluid (stream) | Untreated Water | 22 | 0108:s__08 | 385 | 1 | 32 | 7.2 | <0.05
069B :951053:00:------:-- | 21:0861:000386 | 21:0861 | 21:0244 | 21:0244:000341 | 21:0244:000341:0003:0001:00 |  | 76.1979 | -101.2653 | Fluid (stream) | Untreated Water | 22 | 0109:s__09 | 386 | 1 | 34 | 7.2 | <0.05
069B :951054:00:------:-- | 21:0861:000387 | 21:0861 | 21:0244 | 21:0244:000342 | 21:0244:000342:0003:0001:00 |  | 76.2251 | -101.27 | Fluid (stream) | Untreated Water | 22 | 0110:s__10 | 387 | 1 | 34 | 7.2 | <0.05
069B :951055:00:------:-- | 21:0861:000388 | 21:0861 | 21:0244 | 21:0244:000343 | 21:0244:000343:0003:0001:00 |  | 76.2244 | -101.1641 | Fluid (stream) | Untreated Water | 22 | 0111:s__11 | 388 | 1 | 34 | 7.2 | 0.1
069B :951056:00:------:-- | 21:0861:000389 | 21:0861 | 21:0244 | 21:0244:000344 | 21:0244:000344:0003:0001:00 |  | 76.206 | -101.1331 | Fluid (stream) | Untreated Water | 22 | 0112:s__12 | 389 | 1 | 36 | 7.3 | 0.05
069B :951057:00:------:-- | 21:0861:000390 | 21:0861 | 21:0244 | 21:0244:000345 | 21:0244:000345:0003:0001:00 |  | 76.2343 | -101.073 | Fluid (stream) | Untreated Water | 22 | 0113:s__13 | 390 | 1 | 38 | 7.2 | <0.05
069B :951058:00:------:-- | 21:0861:000391 | 21:0861 | 21:0244 | 21:0244:000346 | 21:0244:000346:0003:0001:00 |  | 76.2205 | -100.8944 | Fluid (stream) | Untreated Water | 22 | 0114:s__14 | 391 | 1 | 36 | 7.4 | 0.05
069B :951059:00:------:-- | 21:0861:000392 | 21:0861 | 21:0244 | 21:0244:000347 | 21:0244:000347:0003:0001:00 |  | 76.2226 | -100.3655 | Fluid (stream) | Untreated Water | 22 | 0115:s__15 | 392 | 1 | 24 | 7.1 | <0.05
069B :951060:00:------:-- | 21:0861:000393 | 21:0861 | 21:0244 | 21:0244:000348 | 21:0244:000348:0003:0001:00 |  | 76.2055 | -100.2477 | Fluid (stream) | Untreated Water | 22 | 0116:s__16 | 393 | 1 | 32 | 7.7 | 0.26
069B :951062:00:------:-- | 21:0861:000394 | 21:0861 | 21:0244 | 21:0244:000349 | 21:0244:000349:0003:0001:00 |  | 76.2084 | -100.0667 | Fluid (stream) | Untreated Water | 23 | 0101:s__01 | 394 | 1 | 38 | 8.2 | 0.25
069B :951063:00:------:-- | 21:0861:000395 | 21:0861 | 21:0244 | 21:0244:000350 | 21:0244:000350:0003:0001:00 |  | 76.3075 | -101.1063 | Fluid (stream) | Untreated Water | 23 | 0102:s__02 | 395 | 1 | 34 | 8 | 1.2
069B :951064:00:------:-- | 21:0861:000396 | 21:0861 | 21:0244 | 21:0244:000351 | 21:0244:000351:0003:0001:00 |  | 76.2834 | -101.1311 | Fluid (stream) | Untreated Water | 23 | 0103:s__03 | 396 | 1 | 56 | 8.1 | 1
069B :951065:00:------:-- | 21:0861:000397 | 21:0861 | 21:0244 | 21:0244:000352 | 21:0244:000352:0003:0001:00 |  | 76.2598 | -101.1686 | Fluid (stream) | Untreated Water | 23 | 0104:s__04 | 397 | 1 | 60 | 7.9 | 0.64
069B :951066:00:------:-- | 21:0861:000398 | 21:0861 | 21:0244 | 21:0244:000353 | 21:0244:000353:0003:0001:00 |  | 76.266 | -101.2121 | Fluid (stream) | Untreated Water | 23 | 0105:s__05 | 398 | 1 | 48 | 8.2 | 0.46
069B :951067:00:------:-- | 21:0861:000399 | 21:0861 | 21:0244 | 21:0244:000354 | 21:0244:000354:0003:0001:00 |  | 76.2745 | -101.2472 | Fluid (stream) | Untreated Water | 23 | 0106:s__06 | 399 | 1 | 36 | 7.9 | 0.56
069B :951068:90 | 21:0861:000400 | 21:0861 |  |  |  | 265 |  |  | Control Reference | Unspecified | 23 | 0901:R__01 | 400 | 8 | 60 | 7.9 | 0.23
069B :951069:00:------:-- | 21:0861:000401 | 21:0861 | 21:0244 | 21:0244:000355 | 21:0244:000355:0003:0001:00 |  | 76.283 | -101.2744 | Fluid (stream) | Untreated Water | 23 | 0107:s__07 | 401 | 1 | 32 | 7.7 | 0.34
069B :951070:10:------:-- | 21:0861:000402 | 21:0861 | 21:0244 | 21:0244:000356 | 21:0244:000356:0003:0001:00 |  | 76.2906 | -101.2355 | Fluid (stream) | Untreated Water | 23 | 0071:ff__1 | 402 | 1 | 30 | 7.8 | 0.47
069B :951071:20:951070:10 | 21:0861:000403 | 21:0861 | 21:0244 | 21:0244:000356 | 21:0244:000356:0004:0001:00 |  | 76.2906 | -101.2355 | Fluid (stream) | Untreated Water | 23 | 0072:ff__1 | 403 | 1 | 30 | 7.8 | 0.47
069B :951072:00:------:-- | 21:0861:000404 | 21:0861 | 21:0244 | 21:0244:000357 | 21:0244:000357:0003:0001:00 |  | 76.2505 | -101.4399 | Fluid (stream) | Untreated Water | 23 | 0108:s__08 | 404 | 1 | 40 | 7.8 | 1.6
069B :951073:00:------:-- | 21:0861:000405 | 21:0861 | 21:0244 | 21:0244:000358 | 21:0244:000358:0003:0001:00 |  | 76.2378 | -101.4879 | Fluid (stream) | Untreated Water | 23 | 0109:s__09 | 405 | 1 | 32 | 7.9 | 1.8
069B :951074:00:------:-- | 21:0861:000406 | 21:0861 | 21:0244 | 21:0244:000359 | 21:0244:000359:0003:0001:00 |  | 76.2584 | -101.5195 | Fluid (stream) | Untreated Water | 23 | 0110:s__10 | 406 | 1 | 28 | 7.9 | 1
069B :951075:00:------:-- | 21:0861:000407 | 21:0861 | 21:0244 | 21:0244:000360 | 21:0244:000360:0003:0001:00 |  | 76.2476 | -101.6098 | Fluid (stream) | Untreated Water | 23 | 0111:s__11 | 407 | 1 | 24 | 7.3 | 0.06
069B :951076:00:------:-- | 21:0861:000408 | 21:0861 | 21:0244 | 21:0244:000361 | 21:0244:000361:0003:0001:00 |  | 76.2311 | -101.5701 | Fluid (stream) | Untreated Water | 23 | 0112:s__12 | 408 | 1 | 32 | 7.4 | 1.8
069B :951077:00:------:-- | 21:0861:000409 | 21:0861 | 21:0244 | 21:0244:000362 | 21:0244:000362:0003:0001:00 |  | 76.2331 | -101.729 | Fluid (stream) | Untreated Water | 23 | 0113:s__13 | 409 | 1 | 24 | 7.6 | 0.08
069B :951078:00:------:-- | 21:0861:000410 | 21:0861 | 21:0244 | 21:0244:000363 | 21:0244:000363:0003:0001:00 |  | 76.2662 | -101.5465 | Fluid (stream) | Untreated Water | 23 | 0114:s__14 | 410 | 1 | 22 | 7.5 | 0.12
069B :951079:00:------:-- | 21:0861:000411 | 21:0861 | 21:0244 | 21:0244:000364 | 21:0244:000364:0003:0001:00 |  | 76.2869 | -101.4697 | Fluid (stream) | Untreated Water | 23 | 0115:s__15 | 411 | 1 | 20 | 6.5 | <0.05
069B :951080:00:------:-- | 21:0861:000412 | 21:0861 | 21:0244 | 21:0244:000365 | 21:0244:000365:0003:0001:00 |  | 76.3074 | -101.4939 | Fluid (stream) | Untreated Water | 23 | 0116:s__16 | 412 | 1 | 20 | 6.6 | <0.05
069B :951082:00:------:-- | 21:0861:000413 | 21:0861 | 21:0244 | 21:0244:000366 | 21:0244:000366:0003:0001:00 |  | 76.3129 | -101.4392 | Fluid (stream) | Untreated Water | 24 | 0101:s__01 | 413 | 1 | 28 | 6.8 | <0.05
069B :951083:00:------:-- | 21:0861:000414 | 21:0861 | 21:0244 | 21:0244:000367 | 21:0244:000367:0003:0001:00 |  | 76.3305 | -101.2003 | Fluid (stream) | Untreated Water | 24 | 0102:s__02 | 414 | 1 | 24 | 6.8 | 0.06
069B :951084:10:------:-- | 21:0861:000415 | 21:0861 | 21:0244 | 21:0244:000368 | 21:0244:000368:0003:0001:00 |  | 76.3332 | -101.0986 | Fluid (stream) | Untreated Water | 24 | 0071:ff__1 | 415 | 1 | 48 | 8 | 0.27
069B :951085:20:951084:10 | 21:0861:000416 | 21:0861 | 21:0244 | 21:0244:000368 | 21:0244:000368:0004:0001:00 |  | 76.3332 | -101.0986 | Fluid (stream) | Untreated Water | 24 | 0072:ff__1 | 416 | 1 | 50 | 8.1 | 0.27
069B :951086:00:------:-- | 21:0861:000417 | 21:0861 | 21:0244 | 21:0244:000369 | 21:0244:000369:0003:0001:00 |  | 76.3511 | -101.2 | Fluid (stream) | Untreated Water | 24 | 0103:s__03 | 417 | 1 | 28 | 7.2 | <0.05
069B :951087:00:------:-- | 21:0861:000418 | 21:0861 | 21:0244 | 21:0244:000370 | 21:0244:000370:0003:0001:00 |  | 76.354 | -101.219 | Fluid (stream) | Untreated Water | 24 | 0104:s__04 | 418 | 1 | 32 | 7.1 | <0.05
069B :951088:00:------:-- | 21:0861:000419 | 21:0861 | 21:0244 | 21:0244:000371 | 21:0244:000371:0003:0001:00 |  | 76.3567 | -101.4246 | Fluid (stream) | Untreated Water | 24 | 0105:s__05 | 419 | 1 | 20 | 5.8 | <0.05
069B :951089:00:------:-- | 21:0861:000420 | 21:0861 | 21:0244 | 21:0244:000372 | 21:0244:000372:0003:0001:00 |  | 76.3738 | -101.3101 | Fluid (stream) | Untreated Water | 24 | 0106:s__06 | 420 | 1 | 24 | 6.4 | 0.05
069B :951090:00:------:-- | 21:0861:000421 | 21:0861 | 21:0244 | 21:0244:000373 | 21:0244:000373:0003:0001:00 |  | 76.3829 | -101.2387 | Fluid (stream) | Untreated Water | 24 | 0107:s__07 | 421 | 1 | 26 | 6.5 | <0.05
069B :951091:00:------:-- | 21:0861:000422 | 21:0861 | 21:0244 | 21:0244:000374 | 21:0244:000374:0003:0001:00 |  | 76.4537 | -100.8812 | Fluid (stream) | Untreated Water | 24 | 0108:s__08 | 422 | 1 | 44 | 7.6 | 0.08
069B :951092:00:------:-- | 21:0861:000423 | 21:0861 | 21:0244 | 21:0244:000375 | 21:0244:000375:0003:0001:00 |  | 76.4295 | -100.7147 | Fluid (stream) | Untreated Water | 24 | 0109:s__09 | 423 | 1 | 30 | 7.4 | <0.05
069B :951093:00:------:-- | 21:0861:000424 | 21:0861 | 21:0244 | 21:0244:000376 | 21:0244:000376:0003:0001:00 |  | 76.4571 | -100.598 | Fluid (stream) | Untreated Water | 24 | 0110:s__10 | 424 | 1 | 28 | 7.2 | <0.05
069B :951094:00:------:-- | 21:0861:000425 | 21:0861 | 21:0244 | 21:0244:000377 | 21:0244:000377:0003:0001:00 |  | 76.4764 | -100.5761 | Fluid (stream) | Untreated Water | 24 | 0111:s__11 | 425 | 1 | 30 | 7.2 | 0.05
069B :951095:00:------:-- | 21:0861:000426 | 21:0861 | 21:0244 | 21:0244:000378 | 21:0244:000378:0003:0001:00 |  | 76.4776 | -100.4589 | Fluid (stream) | Untreated Water | 24 | 0112:s__12 | 426 | 1 | 28 | 7 | <0.05
069B :951096:00:------:-- | 21:0861:000427 | 21:0861 | 21:0244 | 21:0244:000379 | 21:0244:000379:0003:0001:00 |  | 76.467 | -100.4198 | Fluid (stream) | Untreated Water | 24 | 0113:s__13 | 427 | 1 | 26 | 6.6 | <0.05
069B :951097:00:------:-- | 21:0861:000428 | 21:0861 | 21:0244 | 21:0244:000380 | 21:0244:000380:0003:0001:00 |  | 76.4897 | -100.2883 | Fluid (stream) | Untreated Water | 24 | 0114:s__14 | 428 | 1 | 26 | 6.6 | <0.05
069B :951098:00:------:-- | 21:0861:000429 | 21:0861 | 21:0244 | 21:0244:000381 | 21:0244:000381:0003:0001:00 |  | 76.4822 | -100.2667 | Fluid (stream) | Untreated Water | 24 | 0115:s__15 | 429 | 1 | 22 | 6.1 | 0.06
069B :951099:90 | 21:0861:000430 | 21:0861 |  |  |  | 264 |  |  | Control Reference | Unspecified | 24 | 0901:R__01 | 430 | 8 | 180 | 8.2 | 0.9
069B :951100:00:------:-- | 21:0861:000431 | 21:0861 | 21:0244 | 21:0244:000382 | 21:0244:000382:0003:0001:00 |  | 76.3852 | -100.7068 | Fluid (stream) | Untreated Water | 24 | 0116:s__16 | 431 | 1 | 32 | 7.7 | 0.12
069B :951102:00:------:-- | 21:0861:000432 | 21:0861 | 21:0244 | 21:0244:000383 | 21:0244:000383:0003:0001:00 |  | 76.3866 | -100.5511 | Fluid (stream) | Untreated Water | 25 | 0101:s__01 | 432 | 1 | 38 | 7.6 | 0.16
069B :951103:00:------:-- | 21:0861:000433 | 21:0861 | 21:0244 | 21:0244:000384 | 21:0244:000384:0003:0001:00 |  | 76.3916 | -100.3559 | Fluid (stream) | Untreated Water | 25 | 0102:s__02 | 433 | 1 | 46 | 7.9 | 0.7
069B :951104:00:------:-- | 21:0861:000434 | 21:0861 | 21:0244 | 21:0244:000385 | 21:0244:000385:0003:0001:00 |  | 76.2595 | -100.2976 | Fluid (stream) | Untreated Water | 25 | 0103:s__03 | 434 | 1 | 34 | 7.2 | <0.05
069B :951105:00:------:-- | 21:0861:000435 | 21:0861 | 21:0244 | 21:0244:000386 | 21:0244:000386:0003:0001:00 |  | 76.2605 | -100.4843 | Fluid (stream) | Untreated Water | 25 | 0104:s__04 | 435 | 1 | 46 | 7.3 | <0.05
069B :951106:00:------:-- | 21:0861:000436 | 21:0861 | 21:0244 | 21:0244:000387 | 21:0244:000387:0003:0001:00 |  | 76.2807 | -100.2946 | Fluid (stream) | Untreated Water | 25 | 0105:s__05 | 436 | 1 | 36 | 7.1 | <0.05
069B :951107:00:------:-- | 21:0861:000437 | 21:0861 | 21:0244 | 21:0244:000388 | 21:0244:000388:0003:0001:00 |  | 76.2713 | -100.1117 | Fluid (stream) | Untreated Water | 25 | 0106:s__06 | 437 | 1 | 28 | 7.1 | <0.05
069B :951108:10:------:-- | 21:0861:000438 | 21:0861 | 21:0244 | 21:0244:000389 | 21:0244:000389:0003:0001:00 |  | 76.3319 | -100.0375 | Fluid (stream) | Untreated Water | 25 | 0071:ff__1 | 438 | 1 | 46 | 8.2 | 1
069B :951109:20:951108:10 | 21:0861:000439 | 21:0861 | 21:0244 | 21:0244:000389 | 21:0244:000389:0004:0001:00 |  | 76.3319 | -100.0375 | Fluid (stream) | Untreated Water | 25 | 0072:ff__1 | 439 | 1 | 44 | 8 | 1.2
069B :951110:00:------:-- | 21:0861:000440 | 21:0861 | 21:0244 | 21:0244:000390 | 21:0244:000390:0003:0001:00 |  | 76.3516 | -100.0816 | Fluid (stream) | Untreated Water | 25 | 0107:s__07 | 440 | 1 | 26 | 7.6 | 0.1
069B :951111:00:------:-- | 21:0861:000441 | 21:0861 | 21:0244 | 21:0244:000391 | 21:0244:000391:0003:0001:00 |  | 76.4057 | -100.0445 | Fluid (stream) | Untreated Water | 25 | 0108:s__08 | 441 | 1 | 24 | 7.3 | <0.05
069B :951112:00:------:-- | 21:0861:000442 | 21:0861 | 21:0244 | 21:0244:000392 | 21:0244:000392:0003:0001:00 |  | 76.4064 | -100.0652 | Fluid (stream) | Untreated Water | 25 | 0109:s__09 | 442 | 1 | 180 | 8.2 | 1.4
069B :951113:90 | 21:0861:000443 | 21:0861 |  |  |  | 264 |  |  | Control Reference | Unspecified | 25 | 0901:R__01 | 443 | 8 | 180 | 8.2 | 1
069B :951114:00:------:-- | 21:0861:000444 | 21:0861 | 21:0244 | 21:0244:000393 | 21:0244:000393:0003:0001:00 |  | 76.4039 | -100.1845 | Fluid (stream) | Untreated Water | 25 | 0110:s__10 | 444 | 1 | 40 | 7.8 | 0.3
069B :951115:00:------:-- | 21:0861:000445 | 21:0861 | 21:0244 | 21:0244:000394 | 21:0244:000394:0003:0001:00 |  | 76.4197 | -100.3189 | Fluid (stream) | Untreated Water | 25 | 0111:s__11 | 445 | 1 | 24 | 7.5 | 0.06
069B :951116:00:------:-- | 21:0861:000446 | 21:0861 | 21:0244 | 21:0244:000395 | 21:0244:000395:0003:0001:00 |  | 76.4199 | -100.2812 | Fluid (stream) | Untreated Water | 25 | 0112:s__12 | 446 | 1 | 34 | 7.9 | 0.4
069B :951117:00:------:-- | 21:0861:000447 | 21:0861 | 21:0244 | 21:0244:000396 | 21:0244:000396:0003:0001:00 |  | 76.4364 | -100.2191 | Fluid (stream) | Untreated Water | 25 | 0113:s__13 | 447 | 1 | 24 | 7.5 | 0.06
069B :951118:00:------:-- | 21:0861:000448 | 21:0861 | 21:0244 | 21:0244:000397 | 21:0244:000397:0003:0001:00 |  | 76.4347 | -100.1849 | Fluid (stream) | Untreated Water | 25 | 0114:s__14 | 448 | 1 | 30 | 7.9 | 0.6
069B :951119:00:------:-- | 21:0861:000449 | 21:0861 | 21:0244 | 21:0244:000398 | 21:0244:000398:0003:0001:00 |  | 76.5094 | -100.916 | Fluid (stream) | Untreated Water | 25 | 0115:s__15 | 449 | 1 | 48 | 7.6 | <0.05
069B :951120:00:------:-- | 21:0861:000450 | 21:0861 | 21:0244 | 21:0244:000399 | 21:0244:000399:0003:0001:00 |  | 76.5146 | -100.8407 | Fluid (stream) | Untreated Water | 25 | 0116:s__16 | 450 | 1 | 48 | 7.5 | <0.05
069B :951122:10:------:-- | 21:0861:000451 | 21:0861 | 21:0244 | 21:0244:000400 | 21:0244:000400:0003:0001:00 |  | 76.5204 | -100.6402 | Fluid (stream) | Untreated Water | 26 | 0071:ff__1 | 451 | 1 | 42 | 7.1 | <0.05
069B :951123:20:951122:10 | 21:0861:000452 | 21:0861 | 21:0244 | 21:0244:000400 | 21:0244:000400:0004:0001:00 |  | 76.5204 | -100.6402 | Fluid (stream) | Untreated Water | 26 | 0072:ff__1 | 452 | 1 | 42 | 7.1 | <0.05
069B :951124:90 | 21:0861:000453 | 21:0861 |  |  |  | 265 |  |  | Control Reference | Unspecified | 26 | 0901:R__01 | 453 | 8 | 78 | 8.3 | 0.11
069B :951125:00:------:-- | 21:0861:000454 | 21:0861 | 21:0244 | 21:0244:000401 | 21:0244:000401:0003:0001:00 |  | 76.5183 | -100.627 | Fluid (stream) | Untreated Water | 26 | 0101:s__01 | 454 | 1 | 32 | 7.1 | <0.05
069B :951126:00:------:-- | 21:0861:000455 | 21:0861 | 21:0244 | 21:0244:000402 | 21:0244:000402:0003:0001:00 |  | 76.5715 | -100.5329 | Fluid (stream) | Untreated Water | 26 | 0102:s__02 | 455 | 1 | 46 | 7.1 | <0.05
069B :951127:00:------:-- | 21:0861:000456 | 21:0861 | 21:0244 | 21:0244:000403 | 21:0244:000403:0003:0001:00 |  | 76.5681 | -100.4566 | Fluid (stream) | Untreated Water | 26 | 0103:s__03 | 456 | 1 | 26 | 6.7 | <0.05
069B :951128:00:------:-- | 21:0861:000457 | 21:0861 | 21:0244 | 21:0244:000404 | 21:0244:000404:0003:0001:00 |  | 76.5419 | -100.3883 | Fluid (stream) | Untreated Water | 26 | 0104:s__04 | 457 | 1 | 26 | 6.6 | <0.05
069B :951129:00:------:-- | 21:0861:000458 | 21:0861 | 21:0244 | 21:0244:000405 | 21:0244:000405:0003:0001:00 |  | 76.5679 | -100.3239 | Fluid (stream) | Untreated Water | 26 | 0105:s__05 | 458 | 1 | 20 | 5.7 | <0.05
069B :951130:00:------:-- | 21:0861:000459 | 21:0861 | 21:0244 | 21:0244:000406 | 21:0244:000406:0003:0001:00 |  | 76.5794 | -100.2753 | Fluid (stream) | Untreated Water | 26 | 0106:s__06 | 459 | 1 | 22 | 5.9 | <0.05
069B :951131:00:------:-- | 21:0861:000460 | 21:0861 | 21:0244 | 21:0244:000407 | 21:0244:000407:0003:0001:00 |  | 76.6127 | -100.4494 | Fluid (stream) | Untreated Water | 26 | 0107:s__07 | 460 | 1 | 36 | 4.4 | 0.1
069B :951132:00:------:-- | 21:0861:000461 | 21:0861 | 21:0244 | 21:0244:000408 | 21:0244:000408:0003:0001:00 |  | 76.6248 | -100.3366 | Fluid (stream) | Untreated Water | 26 | 0108:s__08 | 461 | 1 | 26 | 5.8 | <0.05
069B :951133:00:------:-- | 21:0861:000462 | 21:0861 | 21:0244 | 21:0244:000409 | 21:0244:000409:0003:0001:00 |  | 76.6155 | -100.1251 | Fluid (stream) | Untreated Water | 26 | 0109:s__09 | 462 | 1 | 26 | 6.5 | <0.05
069B :951134:00:------:-- | 21:0861:000463 | 21:0861 | 21:0244 | 21:0244:000410 | 21:0244:000410:0003:0001:00 |  | 76.6092 | -100.1198 | Fluid (stream) | Untreated Water | 26 | 0110:s__10 | 463 | 1 | 22 | 5.7 | <0.05
069B :951135:00:------:-- | 21:0861:000464 | 21:0861 | 21:0244 | 21:0244:000411 | 21:0244:000411:0003:0001:00 |  | 76.6006 | -100.0507 | Fluid (stream) | Untreated Water | 26 | 0111:s__11 | 464 | 1 | 22 | 5.7 | 0.06
069B :951136:00:------:-- | 21:0861:000465 | 21:0861 | 21:0244 | 21:0244:000412 | 21:0244:000412:0003:0001:00 |  | 76.5381 | -100.0062 | Fluid (stream) | Untreated Water | 26 | 0112:s__12 | 465 | 1 | 22 | 6 | <0.05
095D :951002:10:------:-- | 21:0864:000001 | 21:0864 | 21:0239 | 21:0239:000001 | 21:0239:000001:0003:0001:00 |  | 60.7959 | -126.1848 | Fluid (stream) | Untreated Water | 1 | 0071:ff__1 | 1 |  | 48 | 7.6 | <0.05
095D :951003:20:951002:10 | 21:0864:000002 | 21:0864 | 21:0239 | 21:0239:000001 | 21:0239:000001:0004:0001:00 |  | 60.7959 | -126.1848 | Fluid (stream) | Untreated Water | 1 | 0072:ff__1 | 2 |  | 46 | 7.5 | <0.05
095D :951004:00:------:-- | 21:0864:000003 | 21:0864 | 21:0239 | 21:0239:000002 | 21:0239:000002:0003:0001:00 |  | 60.8329 | -126.1812 | Fluid (stream) | Untreated Water | 1 | 0101:s__01 | 3 |  | 42 | 7.3 | <0.05
095D :951005:00:------:-- | 21:0864:000004 | 21:0864 | 21:0239 | 21:0239:000003 | 21:0239:000003:0003:0001:00 |  | 60.755 | -126.0623 | Fluid (stream) | Untreated Water | 1 | 0102:s__02 | 4 |  | 74 | 7.8 | 0.22
095D :951006:00:------:-- | 21:0864:000005 | 21:0864 | 21:0239 | 21:0239:000004 | 21:0239:000004:0003:0001:00 |  | 60.7346 | -126.0755 | Fluid (stream) | Untreated Water | 1 | 0103:s__03 | 5 |  | 48 | 7.9 | <0.05
095D :951007:00:------:-- | 21:0864:000006 | 21:0864 | 21:0239 | 21:0239:000005 | 21:0239:000005:0003:0001:00 |  | 60.6973 | -126.0874 | Fluid (stream) | Untreated Water | 1 | 0104:s__04 | 6 |  | 62 | 8.1 | 0.17
095D :951008:00:------:-- | 21:0864:000007 | 21:0864 | 21:0239 | 21:0239:000006 | 21:0239:000006:0003:0001:00 |  | 60.6896 | -126.024 | Fluid (stream) | Untreated Water | 1 | 0105:s__05 | 7 |  | 36 | 8 | <0.05
095D :951010:00:------:-- | 21:0864:000008 | 21:0864 | 21:0239 | 21:0239:000007 | 21:0239:000007:0003:0001:00 |  | 60.6141 | -126.1635 | Fluid (stream) | Untreated Water | 1 | 0106:s__06 | 8 |  | 60 | 8.1 | 0.43
095D :951011:00:------:-- | 21:0864:000009 | 21:0864 | 21:0239 | 21:0239:000008 | 21:0239:000008:0003:0001:00 |  | 60.611 | -126.1647 | Fluid (stream) | Untreated Water | 1 | 0107:s__07 | 9 |  | 32 | 7.9 | <0.05
095D :951012:00:------:-- | 21:0864:000010 | 21:0864 | 21:0239 | 21:0239:000009 | 21:0239:000009:0003:0001:00 |  | 60.7555 | -126.5171 | Fluid (stream) | Untreated Water | 1 | 0108:s__08 | 10 |  | 30 | 7.1 | <0.05
095D :951013:00:------:-- | 21:0864:000011 | 21:0864 | 21:0239 | 21:0239:000010 | 21:0239:000010:0003:0001:00 |  | 60.7254 | -126.407 | Fluid (stream) | Untreated Water | 1 | 0109:s__09 | 11 |  | 22 | 8.1 | 0.18
095D :951014:00:------:-- | 21:0864:000012 | 21:0864 | 21:0239 | 21:0239:000011 | 21:0239:000011:0003:0001:00 |  | 60.7269 | -126.4102 | Fluid (stream) | Untreated Water | 1 | 0110:s__10 | 12 |  | 54 | 8.2 | 0.18
095D :951015:00:------:-- | 21:0864:000013 | 21:0864 | 21:0239 | 21:0239:000012 | 21:0239:000012:0003:0001:00 |  | 60.742 | -126.2649 | Fluid (stream) | Untreated Water | 1 | 0111:s__11 | 13 |  | 64 | 8 | 0.12
095D :951016:00:------:-- | 21:0864:000014 | 21:0864 | 21:0239 | 21:0239:000013 | 21:0239:000013:0003:0001:00 |  | 60.7641 | -126.2669 | Fluid (stream) | Untreated Water | 1 | 0112:s__12 | 14 |  | 54 | 7.9 | <0.05
095D :951017:00:------:-- | 21:0864:000015 | 21:0864 | 21:0239 | 21:0239:000014 | 21:0239:000014:0003:0001:00 |  | 60.7746 | -126.2197 | Fluid (stream) | Untreated Water | 1 | 0113:s__13 | 15 |  | 34 | 8 | <0.05
095D :951018:00:------:-- | 21:0864:000016 | 21:0864 | 21:0239 | 21:0239:000015 | 21:0239:000015:0003:0001:00 |  | 60.6733 | -126.2103 | Fluid (stream) | Untreated Water | 1 | 0114:s__14 | 16 |  | 26 | 7.8 | 0.12
095D :951019:00:------:-- | 21:0864:000017 | 21:0864 | 21:0239 | 21:0239:000016 | 21:0239:000016:0003:0001:00 |  | 60.6434 | -126.3036 | Fluid (stream) | Untreated Water | 1 | 0115:s__15 | 17 |  | 32 | 8 | <0.05
095D :951020:00:------:-- | 21:0864:000018 | 21:0864 | 21:0239 | 21:0239:000017 | 21:0239:000017:0003:0001:00 |  | 60.5886 | -126.3985 | Fluid (stream) | Untreated Water | 1 | 0116:s__16 | 18 |  | missing | missing | missing
095D :951022:00:------:-- | 21:0864:000019 | 21:0864 | 21:0239 | 21:0239:000018 | 21:0239:000018:0003:0001:00 |  | 60.7899 | -126.1774 | Fluid (stream) | Untreated Water | 2 | 0101:s__01 | 19 |  | 86 | 8 | 0.28
095D :951023:10:------:-- | 21:0864:000020 | 21:0864 | 21:0239 | 21:0239:000019 | 21:0239:000019:0003:0001:00 |  | 60.8016 | -126.1747 | Fluid (stream) | Untreated Water | 2 | 0071:ff__1 | 20 |  | 48 | 7.7 | <0.05
095D :951024:20:951023:10 | 21:0864:000021 | 21:0864 | 21:0239 | 21:0239:000019 | 21:0239:000019:0004:0001:00 |  | 60.8016 | -126.1747 | Fluid (stream) | Untreated Water | 2 | 0072:ff__1 | 21 |  | 46 | 7.7 | <0.05
095D :951025:00:------:-- | 21:0864:000022 | 21:0864 | 21:0239 | 21:0239:000020 | 21:0239:000020:0003:0001:00 |  | 60.7987 | -126.0478 | Fluid (stream) | Untreated Water | 2 | 0102:s__02 | 22 |  | 34 | 7.6 | <0.05
095D :951026:00:------:-- | 21:0864:000023 | 21:0864 | 21:0239 | 21:0239:000021 | 21:0239:000021:0003:0001:00 |  | 60.7478 | -126.0288 | Fluid (stream) | Untreated Water | 2 | 0103:s__03 | 23 |  | 34 | 8.2 | <0.05
095D :951027:00:------:-- | 21:0864:000024 | 21:0864 | 21:0239 | 21:0239:000022 | 21:0239:000022:0003:0001:00 |  | 60.7527 | -126.0336 | Fluid (stream) | Untreated Water | 2 | 0104:s__04 | 24 |  | 36 | 8.1 | <0.05
095D :951028:00:------:-- | 21:0864:000025 | 21:0864 | 21:0239 | 21:0239:000023 | 21:0239:000023:0003:0001:00 |  | 60.7452 | -126.0913 | Fluid (stream) | Untreated Water | 2 | 0105:s__05 | 25 |  | 86 | 8.1 | 1.4
095D :951029:00:------:-- | 21:0864:000026 | 21:0864 | 21:0239 | 21:0239:000024 | 21:0239:000024:0003:0001:00 |  | 60.7283 | -126.202 | Fluid (stream) | Untreated Water | 2 | 0106:s__06 | 26 |  | 28 | 7.4 | <0.05
095D :951030:00:------:-- | 21:0864:000027 | 21:0864 | 21:0239 | 21:0239:000025 | 21:0239:000025:0003:0001:00 |  | 60.6863 | -126.19 | Fluid (stream) | Untreated Water | 2 | 0107:s__07 | 27 |  | 86 | 8.2 | 0.5
095D :951031:00:------:-- | 21:0864:000028 | 21:0864 | 21:0239 | 21:0239:000026 | 21:0239:000026:0003:0001:00 |  | 60.67 | -126.1504 | Fluid (stream) | Untreated Water | 2 | 0108:s__08 | 28 |  | 30 | 7.1 | <0.05
095D :951033:00:------:-- | 21:0864:000029 | 21:0864 | 21:0239 | 21:0239:000027 | 21:0239:000027:0003:0001:00 |  | 60.6986 | -126.1022 | Fluid (stream) | Untreated Water | 2 | 0109:s__09 | 29 |  | 38 | 7.4 | <0.05
095D :951034:00:------:-- | 21:0864:000030 | 21:0864 | 21:0239 | 21:0239:000028 | 21:0239:000028:0003:0001:00 |  | 60.6925 | -126.0238 | Fluid (stream) | Untreated Water | 2 | 0110:s__10 | 30 |  | missing | missing | missing
095D :951035:00:------:-- | 21:0864:000031 | 21:0864 | 21:0239 | 21:0239:000029 | 21:0239:000029:0003:0001:00 |  | 60.634 | -126.0666 | Fluid (stream) | Untreated Water | 2 | 0111:s__11 | 31 |  | 44 | 8.2 | 0.36
095D :951036:00:------:-- | 21:0864:000032 | 21:0864 | 21:0239 | 21:0239:000030 | 21:0239:000030:0003:0001:00 |  | 60.6206 | -126.1626 | Fluid (stream) | Untreated Water | 2 | 0112:s__12 | 32 |  | 46 | 7.7 | 0.2
095D :951037:00:------:-- | 21:0864:000033 | 21:0864 | 21:0239 | 21:0239:000031 | 21:0239:000031:0003:0001:00 |  | 60.6117 | -126.5038 | Fluid (stream) | Untreated Water | 2 | 0113:s__13 | 33 |  | 36 | 8.1 | <0.05
095D :951038:00:------:-- | 21:0864:000034 | 21:0864 | 21:0239 | 21:0239:000032 | 21:0239:000032:0003:0001:00 |  | 60.633 | -126.5202 | Fluid (stream) | Untreated Water | 2 | 0114:s__14 | 34 |  | 38 | 8.1 | 0.24
095D :951039:00:------:-- | 21:0864:000035 | 21:0864 | 21:0239 | 21:0239:000033 | 21:0239:000033:0003:0001:00 |  | 60.7441 | -126.5096 | Fluid (stream) | Untreated Water | 2 | 0115:s__15 | 35 |  | 32 | 7.8 | 0.06
095D :951040:00:------:-- | 21:0864:000036 | 21:0864 | 21:0239 | 21:0239:000034 | 21:0239:000034:0003:0001:00 |  | 60.7506 | -126.4308 | Fluid (stream) | Untreated Water | 2 | 0116:s__16 | 36 |  | 44 | 8 | 0.38
095D :951042:00:------:-- | 21:0864:000037 | 21:0864 | 21:0239 | 21:0239:000035 | 21:0239:000035:0003:0001:00 |  | 60.7289 | -126.3901 | Fluid (stream) | Untreated Water | 3 | 0101:s__01 | 37 |  | 28 | 8 | <0.05
095D :951043:00:------:-- | 21:0864:000038 | 21:0864 | 21:0239 | 21:0239:000036 | 21:0239:000036:0003:0001:00 |  | 60.702 | -126.4219 | Fluid (stream) | Untreated Water | 3 | 0102:s__02 | 38 |  | 28 | 8.1 | <0.05
095D :951044:10:------:-- | 21:0864:000039 | 21:0864 | 21:0239 | 21:0239:000037 | 21:0239:000037:0003:0001:00 |  | 60.7396 | -126.3597 | Fluid (stream) | Untreated Water | 3 | 0071:ff__1 | 39 |  | 34 | 8.2 | 0.12
095D :951045:20:951044:10 | 21:0864:000040 | 21:0864 | 21:0239 | 21:0239:000037 | 21:0239:000037:0004:0001:00 |  | 60.7396 | -126.3597 | Fluid (stream) | Untreated Water | 3 | 0072:ff__1 | 40 |  | 38 | 8.2 | 0.19
095D :951046:00:------:-- | 21:0864:000041 | 21:0864 | 21:0239 | 21:0239:000038 | 21:0239:000038:0003:0001:00 |  | 60.7511 | -126.2764 | Fluid (stream) | Untreated Water | 3 | 0103:s__03 | 41 |  | 68 | 8.1 | 0.3
095D :951047:00:------:-- | 21:0864:000042 | 21:0864 | 21:0239 | 21:0239:000039 | 21:0239:000039:0003:0001:00 |  | 60.7632 | -126.3138 | Fluid (stream) | Untreated Water | 3 | 0104:s__04 | 42 |  | 48 | 8.1 | 0.55
095D :951048:00:------:-- | 21:0864:000043 | 21:0864 | 21:0239 | 21:0239:000040 | 21:0239:000040:0003:0001:00 |  | 60.7768 | -126.2242 | Fluid (stream) | Untreated Water | 3 | 0105:s__05 | 43 |  | 80 | 8.1 | 0.16
095D :951049:00:------:-- | 21:0864:000044 | 21:0864 | 21:0239 | 21:0239:000041 | 21:0239:000041:0003:0001:00 |  | 60.708 | -126.2576 | Fluid (stream) | Untreated Water | 3 | 0106:s__06 | 44 |  | 32 | 7.6 | <0.05
095D :951050:00:------:-- | 21:0864:000045 | 21:0864 | 21:0239 | 21:0239:000042 | 21:0239:000042:0003:0001:00 |  | 60.6724 | -126.2307 | Fluid (stream) | Untreated Water | 3 | 0107:s__07 | 45 |  | 46 | 8.1 | <0.05
095D :951051:00:------:-- | 21:0864:000046 | 21:0864 | 21:0239 | 21:0239:000043 | 21:0239:000043:0003:0001:00 |  | 60.6759 | -126.306 | Fluid (stream) | Untreated Water | 3 | 0108:s__08 | 46 |  | 46 | 8 | 0.14
095D :951052:00:------:-- | 21:0864:000047 | 21:0864 | 21:0239 | 21:0239:000044 | 21:0239:000044:0003:0001:00 |  | 60.6432 | -126.2665 | Fluid (stream) | Untreated Water | 3 | 0109:s__09 | 47 |  | 30 | 8.1 | <0.05
095D :951053:00:------:-- | 21:0864:000048 | 21:0864 | 21:0239 | 21:0239:000045 | 21:0239:000045:0003:0001:00 |  | 60.6288 | -126.4867 | Fluid (stream) | Untreated Water | 3 | 0110:s__10 | 48 |  | 42 | 8 | 0.5
095D :951055:00:------:-- | 21:0864:000049 | 21:0864 | 21:0239 | 21:0239:000046 | 21:0239:000046:0003:0001:00 |  | 60.5811 | -126.441 | Fluid (stream) | Untreated Water | 3 | 0111:s__11 | 49 |  | 46 | 7.8 | 0.1
095D :951056:00:------:-- | 21:0864:000050 | 21:0864 | 21:0239 | 21:0239:000047 | 21:0239:000047:0003:0001:00 |  | 60.5792 | -126.3524 | Fluid (stream) | Untreated Water | 3 | 0112:s__12 | 50 |  | missing | missing | missing
095D :951057:00:------:-- | 21:0864:000051 | 21:0864 | 21:0239 | 21:0239:000048 | 21:0239:000048:0003:0001:00 |  | 60.6281 | -126.257 | Fluid (stream) | Untreated Water | 3 | 0113:s__13 | 51 |  | 58 | 8.2 | 1
095D :951058:00:------:-- | 21:0864:000052 | 21:0864 | 21:0239 | 21:0239:000049 | 21:0239:000049:0003:0001:00 |  | 60.5861 | -126.1675 | Fluid (stream) | Untreated Water | 3 | 0114:s__14 | 52 |  | 90 | 7.9 | <0.05
095D :951059:00:------:-- | 21:0864:000053 | 21:0864 | 21:0239 | 21:0239:000050 | 21:0239:000050:0003:0001:00 |  | 60.4916 | -126.0346 | Fluid (stream) | Untreated Water | 3 | 0115:s__15 | 53 |  | 74 | 8.2 | 1.1
095D :951060:00:------:-- | 21:0864:000054 | 21:0864 | 21:0239 | 21:0239:000051 | 21:0239:000051:0003:0001:00 |  | 60.4122 | -126.49 | Fluid (stream) | Untreated Water | 3 | 0116:s__16 | 54 |  | 40 | 8.3 | <0.05
095D :951062:00:------:-- | 21:0864:000055 | 21:0864 | 21:0239 | 21:0239:000052 | 21:0239:000052:0003:0001:00 |  | 60.5737 | -126.3471 | Fluid (stream) | Untreated Water | 4 | 0101:s__01 | 55 |  | missing | missing | missing
095D :951063:10:------:-- | 21:0864:000056 | 21:0864 | 21:0239 | 21:0239:000053 | 21:0239:000053:0003:0001:00 |  | 60.6219 | -126.2349 | Fluid (stream) | Untreated Water | 4 | 0071:ff__1 | 56 |  | 54 | 8.2 | <0.05
095D :951064:20:951063:10 | 21:0864:000057 | 21:0864 | 21:0239 | 21:0239:000053 | 21:0239:000053:0004:0001:00 |  | 60.6219 | -126.2349 | Fluid (stream) | Untreated Water | 4 | 0072:ff__1 | 57 |  | 52 | 8.2 | 0.07
095D :951065:00:------:-- | 21:0864:000058 | 21:0864 | 21:0239 | 21:0239:000054 | 21:0239:000054:0003:0001:00 |  | 60.5772 | -126.1482 | Fluid (stream) | Untreated Water | 4 | 0102:s__02 | 58 |  | 72 | 8.1 | 0.45
095D :951066:00:------:-- | 21:0864:000059 | 21:0864 | 21:0239 | 21:0239:000055 | 21:0239:000055:0003:0001:00 |  | 60.4106 | -126.416 | Fluid (stream) | Untreated Water | 4 | 0103:s__03 | 59 |  | 42 | 8.1 | 0.37
095D :951067:00:------:-- | 21:0864:000060 | 21:0864 | 21:0239 | 21:0239:000056 | 21:0239:000056:0003:0001:00 |  | 60.3954 | -126.3876 | Fluid (stream) | Untreated Water | 4 | 0104:s__04 | 60 |  | 54 | 8.3 | 0.15
095D :951068:00:------:-- | 21:0864:000061 | 21:0864 | 21:0239 | 21:0239:000057 | 21:0239:000057:0003:0001:00 |  | 60.424 | -126.2074 | Fluid (stream) | Untreated Water | 4 | 0105:s__05 | 61 |  | 68 | 8 | <0.05
095D :951069:00:------:-- | 21:0864:000062 | 21:0864 | 21:0239 | 21:0239:000058 | 21:0239:000058:0003:0001:00 |  | 60.5476 | -126.2017 | Fluid (stream) | Untreated Water | 4 | 0106:s__06 | 62 |  | 32 | 7.6 | <0.05
095D :951070:00:------:-- | 21:0864:000063 | 21:0864 | 21:0239 | 21:0239:000059 | 21:0239:000059:0003:0001:00 |  | 60.5172 | -126.2597 | Fluid (stream) | Untreated Water | 4 | 0107:s__07 | 63 |  | 26 | 7.2 | <0.05
095D :951071:00:------:-- | 21:0864:000064 | 21:0864 | 21:0239 | 21:0239:000060 | 21:0239:000060:0003:0001:00 |  | 60.4886 | -126.3718 | Fluid (stream) | Untreated Water | 4 | 0108:s__08 | 64 |  | missing | missing | missing
095D :951072:00:------:-- | 21:0864:000065 | 21:0864 | 21:0239 | 21:0239:000061 | 21:0239:000061:0003:0001:00 |  | 60.6256 | -126.9675 | Fluid (stream) | Untreated Water | 4 | 0109:s__09 | 65 |  | 96 | 8 | 1
095D :951073:00:------:-- | 21:0864:000066 | 21:0864 | 21:0239 | 21:0239:000062 | 21:0239:000062:0003:0001:00 |  | 60.5717 | -126.2672 | Fluid (stream) | Untreated Water | 4 | 0110:s__10 | 66 |  | 32 | 8.1 | 0.11
095D :951075:00:------:-- | 21:0864:000067 | 21:0864 | 21:0239 | 21:0239:000063 | 21:0239:000063:0003:0001:00 |  | 60.6255 | -126.9061 | Fluid (stream) | Untreated Water | 4 | 0111:s__11 | 67 |  | 170 | 8 | 1
095D :951076:00:------:-- | 21:0864:000068 | 21:0864 | 21:0239 | 21:0239:000064 | 21:0239:000064:0003:0001:00 |  | 60.6418 | -126.9666 | Fluid (stream) | Untreated Water | 4 | 0112:s__12 | 68 |  | 68 | 7.9 | 0.4
095D :951077:00:------:-- | 21:0864:000069 | 21:0864 | 21:0239 | 21:0239:000065 | 21:0239:000065:0003:0001:00 |  | 60.6811 | -126.9399 | Fluid (stream) | Untreated Water | 4 | 0113:s__13 | 69 |  | 38 | 8 | 0.24
095D :951078:00:------:-- | 21:0864:000070 | 21:0864 | 21:0239 | 21:0239:000066 | 21:0239:000066:0003:0001:00 |  | 60.6496 | -126.8578 | Fluid (stream) | Untreated Water | 4 | 0114:s__14 | 70 |  | 150 | 7.5 | 0.06
095D :951079:00:------:-- | 21:0864:000071 | 21:0864 | 21:0239 | 21:0239:000067 | 21:0239:000067:0003:0001:00 |  | 60.6724 | -126.7823 | Fluid (stream) | Untreated Water | 4 | 0115:s__15 | 71 |  | 54 | 8 | <0.05
095D :951080:00:------:-- | 21:0864:000072 | 21:0864 | 21:0239 | 21:0239:000068 | 21:0239:000068:0003:0001:00 |  | 60.7076 | -126.8957 | Fluid (stream) | Untreated Water | 4 | 0116:s__16 | 72 |  | 68 | 8.2 | 0.51
095D :951082:10:------:-- | 21:0864:000073 | 21:0864 | 21:0239 | 21:0239:000069 | 21:0239:000069:0003:0001:00 |  | 60.4065 | -126.4227 | Fluid (stream) | Untreated Water | 5 | 0071:ff__1 | 73 |  | 44 | 8 | 0.52
095D :951083:20:951082:10 | 21:0864:000074 | 21:0864 | 21:0239 | 21:0239:000069 | 21:0239:000069:0004:0001:00 |  | 60.4065 | -126.4227 | Fluid (stream) | Untreated Water | 5 | 0072:ff__1 | 74 |  | 44 | 8.2 | 0.9
095D :951084:00:------:-- | 21:0864:000075 | 21:0864 | 21:0239 | 21:0239:000070 | 21:0239:000070:0003:0001:00 |  | 60.4335 | -126.4124 | Fluid (stream) | Untreated Water | 5 | 0101:s__01 | 75 |  | 30 | 8 | 0.08
095D :951085:00:------:-- | 21:0864:000076 | 21:0864 | 21:0239 | 21:0239:000071 | 21:0239:000071:0003:0001:00 |  | 60.3976 | -126.4081 | Fluid (stream) | Untreated Water | 5 | 0102:s__02 | 76 |  | missing | missing | missing
095D :951086:00:------:-- | 21:0864:000077 | 21:0864 | 21:0239 | 21:0239:000072 | 21:0239:000072:0003:0001:00 |  | 60.397 | -126.3735 | Fluid (stream) | Untreated Water | 5 | 0103:s__03 | 77 |  | 28 | 7.8 | <0.05
095D :951087:00:------:-- | 21:0864:000078 | 21:0864 | 21:0239 | 21:0239:000073 | 21:0239:000073:0003:0001:00 |  | 60.4101 | -126.3382 | Fluid (stream) | Untreated Water | 5 | 0104:s__04 | 78 |  | 24 | 7.6 | <0.05
095D :951088:00:------:-- | 21:0864:000079 | 21:0864 | 21:0239 | 21:0239:000074 | 21:0239:000074:0003:0001:00 |  | 60.3927 | -126.2777 | Fluid (stream) | Untreated Water | 5 | 0105:s__05 | 79 |  | 38 | 8.1 | 0.28
095D :951089:00:------:-- | 21:0864:000080 | 21:0864 | 21:0239 | 21:0239:000075 | 21:0239:000075:0003:0001:00 |  | 60.4428 | -126.1921 | Fluid (stream) | Untreated Water | 5 | 0106:s__06 | 80 |  | 78 | 7.9 | <0.05
095D :951090:00:------:-- | 21:0864:000081 | 21:0864 | 21:0239 | 21:0239:000076 | 21:0239:000076:0003:0001:00 |  | 60.4827 | -126.1769 | Fluid (stream) | Untreated Water | 5 | 0107:s__07 | 81 |  | 40 | 7.7 | <0.05
095D :951091:00:------:-- | 21:0864:000082 | 21:0864 | 21:0239 | 21:0239:000077 | 21:0239:000077:0003:0001:00 |  | 60.5058 | -126.0813 | Fluid (stream) | Untreated Water | 5 | 0108:s__08 | 82 |  | 780 | 8 | 0.32
095D :951092:00:------:-- | 21:0864:000083 | 21:0864 | 21:0239 | 21:0239:000078 | 21:0239:000078:0003:0001:00 |  | 60.5541 | -126.1397 | Fluid (stream) | Untreated Water | 5 | 0109:s__09 | 83 |  | 54 | 8 | 1
095D :951093:00:------:-- | 21:0864:000084 | 21:0864 | 21:0239 | 21:0239:000079 | 21:0239:000079:0003:0001:00 |  | 60.5244 | -126.215 | Fluid (stream) | Untreated Water | 5 | 0110:s__10 | 84 |  | 30 | 7.5 | <0.05
095D :951094:00:------:-- | 21:0864:000085 | 21:0864 | 21:0239 | 21:0239:000080 | 21:0239:000080:0003:0001:00 |  | 60.5087 | -126.3021 | Fluid (stream) | Untreated Water | 5 | 0111:s__11 | 85 |  | 20 | 7.2 | <0.05
095D :951095:00:------:-- | 21:0864:000086 | 21:0864 | 21:0239 | 21:0239:000081 | 21:0239:000081:0003:0001:00 |  | 60.4728 | -126.4569 | Fluid (stream) | Untreated Water | 5 | 0112:s__12 | 86 |  | 36 | 8.2 | 0.24
095D :951096:00:------:-- | 21:0864:000087 | 21:0864 | 21:0239 | 21:0239:000082 | 21:0239:000082:0003:0001:00 |  | 60.4761 | -126.3925 | Fluid (stream) | Untreated Water | 5 | 0113:s__13 | 87 |  | 34 | 7.9 | 0.14
095D :951097:00:------:-- | 21:0864:000088 | 21:0864 | 21:0239 | 21:0239:000083 | 21:0239:000083:0003:0001:00 |  | 60.518 | -126.3714 | Fluid (stream) | Untreated Water | 5 | 0114:s__14 | 88 |  | 30 | 8 | 0.1
095D :951099:00:------:-- | 21:0864:000089 | 21:0864 | 21:0239 | 21:0239:000084 | 21:0239:000084:0003:0001:00 |  | 60.6072 | -126.9668 | Fluid (stream) | Untreated Water | 5 | 0115:s__15 | 89 |  | 34 | 8.1 | 0.18
095D :951100:00:------:-- | 21:0864:000090 | 21:0864 | 21:0239 | 21:0239:000085 | 21:0239:000085:0003:0001:00 |  | 60.6157 | -126.9118 | Fluid (stream) | Untreated Water | 5 | 0116:s__16 | 90 |  | 76 | 8 | 0.14
095D :951102:10:------:-- | 21:0864:000091 | 21:0864 | 21:0239 | 21:0239:000086 | 21:0239:000086:0003:0001:00 |  | 60.6349 | -127.0075 | Fluid (stream) | Untreated Water | 6 | 0071:ff__1 | 91 |  | 46 | 8.3 | 0.42
095D :951103:20:951102:10 | 21:0864:000092 | 21:0864 | 21:0239 | 21:0239:000086 | 21:0239:000086:0004:0001:00 |  | 60.6349 | -127.0075 | Fluid (stream) | Untreated Water | 6 | 0072:ff__1 | 92 |  | 44 | 8.3 | 0.38
095D :951104:00:------:-- | 21:0864:000093 | 21:0864 | 21:0239 | 21:0239:000087 | 21:0239:000087:0003:0001:00 |  | 60.658 | -126.9516 | Fluid (stream) | Untreated Water | 6 | 0101:s__01 | 93 |  | 40 | 8.3 | 0.53
095D :951105:00:------:-- | 21:0864:000094 | 21:0864 | 21:0239 | 21:0239:000088 | 21:0239:000088:0003:0001:00 |  | 60.6841 | -126.9049 | Fluid (stream) | Untreated Water | 6 | 0102:s__02 | 94 |  | 76 | 8 | 0.26
095D :951106:00:------:-- | 21:0864:000095 | 21:0864 | 21:0239 | 21:0239:000089 | 21:0239:000089:0003:0001:00 |  | 60.6767 | -126.8659 | Fluid (stream) | Untreated Water | 6 | 0103:s__03 | 95 |  | 110 | 7.9 | 0.28
095D :951107:00:------:-- | 21:0864:000096 | 21:0864 | 21:0239 | 21:0239:000090 | 21:0239:000090:0003:0001:00 |  | 60.6801 | -126.8155 | Fluid (stream) | Untreated Water | 6 | 0104:s__04 | 96 |  | 56 | 7.9 | <0.05
095D :951109:00:------:-- | 21:0864:000097 | 21:0864 | 21:0239 | 21:0239:000091 | 21:0239:000091:0003:0001:00 |  | 60.7046 | -126.9046 | Fluid (stream) | Untreated Water | 6 | 0105:s__05 | 97 |  | 46 | 8.3 | <0.05
095D :951110:00:------:-- | 21:0864:000098 | 21:0864 | 21:0239 | 21:0239:000092 | 21:0239:000092:0003:0001:00 |  | 60.7263 | -126.8554 | Fluid (stream) | Untreated Water | 6 | 0106:s__06 | 98 |  | 98 | 8.1 | 0.05
095D :951111:00:------:-- | 21:0864:000099 | 21:0864 | 21:0239 | 21:0239:000093 | 21:0239:000093:0003:0001:00 |  | 60.7579 | -126.7174 | Fluid (stream) | Untreated Water | 6 | 0107:s__07 | 99 |  | 40 | 7.6 | <0.05
095D :951112:00:------:-- | 21:0864:000100 | 21:0864 | 21:0239 | 21:0239:000094 | 21:0239:000094:0003:0001:00 |  | 60.7372 | -126.7091 | Fluid (stream) | Untreated Water | 6 | 0108:s__08 | 100 |  | 36 | 8 | <0.05
095D :951113:00:------:-- | 21:0864:000101 | 21:0864 | 21:0239 | 21:0239:000095 | 21:0239:000095:0003:0001:00 |  | 60.7132 | -126.6402 | Fluid (stream) | Untreated Water | 6 | 0109:s__09 | 101 |  | 46 | 7.8 | <0.05
095D :951114:00:------:-- | 21:0864:000102 | 21:0864 | 21:0239 | 21:0239:000096 | 21:0239:000096:0003:0001:00 |  | 60.6801 | -126.6168 | Fluid (stream) | Untreated Water | 6 | 0110:s__10 | 102 |  | 32 | 8.1 | 0.21
095D :951115:00:------:-- | 21:0864:000103 | 21:0864 | 21:0239 | 21:0239:000097 | 21:0239:000097:0003:0001:00 |  | 60.6755 | -126.6754 | Fluid (stream) | Untreated Water | 6 | 0111:s__11 | 103 |  | 46 | 7.4 | <0.05
095D :951116:00:------:-- | 21:0864:000104 | 21:0864 | 21:0239 | 21:0239:000098 | 21:0239:000098:0003:0001:00 |  | 60.6552 | -126.6378 | Fluid (stream) | Untreated Water | 6 | 0112:s__12 | 104 |  | 56 | 7.7 | <0.05
095D :951117:00:------:-- | 21:0864:000105 | 21:0864 | 21:0239 | 21:0239:000099 | 21:0239:000099:0003:0001:00 |  | 60.6588 | -126.6059 | Fluid (stream) | Untreated Water | 6 | 0113:s__13 | 105 |  | missing | missing | missing
095D :951118:00:------:-- | 21:0864:000106 | 21:0864 | 21:0239 | 21:0239:000100 | 21:0239:000100:0003:0001:00 |  | 60.5044 | -126.7642 | Fluid (stream) | Untreated Water | 6 | 0114:s__14 | 106 |  | 32 | 8.4 | 0.12
095D :951119:00:------:-- | 21:0864:000107 | 21:0864 | 21:0239 | 21:0239:000101 | 21:0239:000101:0003:0001:00 |  | 60.52 | -126.7629 | Fluid (stream) | Untreated Water | 6 | 0115:s__15 | 107 |  | 30 | 8.3 | 0.12
095D :951120:00:------:-- | 21:0864:000108 | 21:0864 | 21:0239 | 21:0239:000102 | 21:0239:000102:0003:0001:00 |  | 60.5483 | -126.7802 | Fluid (stream) | Untreated Water | 6 | 0116:s__16 | 108 |  | missing | missing | missing
095D :951122:00:------:-- | 21:0864:000109 | 21:0864 | 21:0239 | 21:0239:000103 | 21:0239:000103:0003:0001:00 |  | 60.7287 | -126.8588 | Fluid (stream) | Untreated Water | 7 | 0101:s__01 | 109 |  | 100 | 8.2 | 0.47
095D :951123:10:------:-- | 21:0864:000110 | 21:0864 | 21:0239 | 21:0239:000104 | 21:0239:000104:0003:0001:00 |  | 60.7463 | -126.7144 | Fluid (stream) | Untreated Water | 7 | 0071:ff__1 | 110 |  | 38 | 7.8 | <0.05
095D :951125:20:951123:10 | 21:0864:000111 | 21:0864 | 21:0239 | 21:0239:000104 | 21:0239:000104:0004:0001:00 |  | 60.7463 | -126.7144 | Fluid (stream) | Untreated Water | 7 | 0072:ff__1 | 111 |  | 40 | 7.8 | 0.05
095D :951126:00:------:-- | 21:0864:000112 | 21:0864 | 21:0239 | 21:0239:000105 | 21:0239:000105:0003:0001:00 |  | 60.713 | -126.6105 | Fluid (stream) | Untreated Water | 7 | 0102:s__02 | 112 |  | 74 | 7.5 | <0.05
095D :951127:00:------:-- | 21:0864:000113 | 21:0864 | 21:0239 | 21:0239:000106 | 21:0239:000106:0003:0001:00 |  | 60.6987 | -126.7408 | Fluid (stream) | Untreated Water | 7 | 0103:s__03 | 113 |  | 60 | 7.7 | 0.09
095D :951128:00:------:-- | 21:0864:000114 | 21:0864 | 21:0239 | 21:0239:000107 | 21:0239:000107:0003:0001:00 |  | 60.6506 | -126.6844 | Fluid (stream) | Untreated Water | 7 | 0104:s__04 | 114 |  | 66 | 7.4 | <0.05
095D :951129:00:------:-- | 21:0864:000115 | 21:0864 | 21:0239 | 21:0239:000108 | 21:0239:000108:0003:0001:00 |  | 60.5196 | -126.7389 | Fluid (stream) | Untreated Water | 7 | 0105:s__05 | 115 |  | missing | missing | missing
095D :951130:00:------:-- | 21:0864:000116 | 21:0864 | 21:0239 | 21:0239:000109 | 21:0239:000109:0003:0001:00 |  | 60.5222 | -126.8238 | Fluid (stream) | Untreated Water | 7 | 0106:s__06 | 116 |  | 36 | 8.1 | 0.09
095D :951131:00:------:-- | 21:0864:000117 | 21:0864 | 21:0239 | 21:0239:000110 | 21:0239:000110:0003:0001:00 |  | 60.551 | -126.8065 | Fluid (stream) | Untreated Water | 7 | 0107:s__07 | 117 |  | 46 | 7.9 | 0.37
095D :951132:00:------:-- | 21:0864:000118 | 21:0864 | 21:0239 | 21:0239:000111 | 21:0239:000111:0003:0001:00 |  | 60.5693 | -126.8445 | Fluid (stream) | Untreated Water | 7 | 0108:s__08 | 118 |  | 38 | 8 | 0.2
095D :951133:00:------:-- | 21:0864:000119 | 21:0864 | 21:0239 | 21:0239:000112 | 21:0239:000112:0003:0001:00 |  | 60.5126 | -126.6765 | Fluid (stream) | Untreated Water | 7 | 0109:s__09 | 119 |  | missing | missing | missing
095D :951134:00:------:-- | 21:0864:000120 | 21:0864 | 21:0239 | 21:0239:000113 | 21:0239:000113:0003:0001:00 |  | 60.5954 | -126.7447 | Fluid (stream) | Untreated Water | 7 | 0110:s__10 | 120 |  | 68 | 7.9 | 0.49
095D :951135:00:------:-- | 21:0864:000121 | 21:0864 | 21:0239 | 21:0239:000114 | 21:0239:000114:0003:0001:00 |  | 60.6055 | -126.7247 | Fluid (stream) | Untreated Water | 7 | 0111:s__11 | 121 |  | 60 | 7.8 | 0.689
095D :951136:00:------:-- | 21:0864:000122 | 21:0864 | 21:0239 | 21:0239:000115 | 21:0239:000115:0003:0001:00 |  | 60.5935 | -126.6893 | Fluid (stream) | Untreated Water | 7 | 0112:s__12 | 122 |  | missing | missing | missing
095D :951137:00:------:-- | 21:0864:000123 | 21:0864 | 21:0239 | 21:0239:000116 | 21:0239:000116:0003:0001:00 |  | 60.5596 | -126.5179 | Fluid (stream) | Untreated Water | 7 | 0113:s__13 | 123 |  | 38 | 8.1 | 0.27
095D :951138:00:------:-- | 21:0864:000124 | 21:0864 | 21:0239 | 21:0239:000117 | 21:0239:000117:0003:0001:00 |  | 60.5169 | -126.6006 | Fluid (stream) | Untreated Water | 7 | 0114:s__14 | 124 |  | 32 | 8.1 | 0.3
095D :951139:00:------:-- | 21:0864:000125 | 21:0864 | 21:0239 | 21:0239:000118 | 21:0239:000118:0003:0001:00 |  | 60.5023 | -126.5045 | Fluid (stream) | Untreated Water | 7 | 0115:s__15 | 125 |  | 34 | 8.1 | 0.32
095D :951140:00:------:-- | 21:0864:000126 | 21:0864 | 21:0239 | 21:0239:000119 | 21:0239:000119:0003:0001:00 |  | 60.5287 | -127.0811 | Fluid (stream) | Untreated Water | 7 | 0116:s__16 | 126 |  | 54 | 8.3 | 0.59
095D :951142:10:------:-- | 21:0864:000127 | 21:0864 | 21:0239 | 21:0239:000120 | 21:0239:000120:0003:0001:00 |  | 60.5632 | -126.8255 | Fluid (stream) | Untreated Water | 8 | 0071:ff__1 | 127 |  | 100 | 8.1 | 1.2
095D :951143:20:951142:10 | 21:0864:000128 | 21:0864 | 21:0239 | 21:0239:000120 | 21:0239:000120:0004:0001:00 |  | 60.5632 | -126.8255 | Fluid (stream) | Untreated Water | 8 | 0072:ff__1 | 128 |  | 98 | 8.1 | 1.2
095D :951144:00:------:-- | 21:0864:000129 | 21:0864 | 21:0239 | 21:0239:000121 | 21:0239:000121:0003:0001:00 |  | 60.5345 | -126.6961 | Fluid (stream) | Untreated Water | 8 | 0101:s__01 | 129 |  | missing | missing | missing
095D :951145:00:------:-- | 21:0864:000130 | 21:0864 | 21:0239 | 21:0239:000122 | 21:0239:000122:0003:0001:00 |  | 60.5617 | -126.6809 | Fluid (stream) | Untreated Water | 8 | 0102:s__02 | 130 |  | 64 | 8.1 | 0.9
095D :951146:00:------:-- | 21:0864:000131 | 21:0864 | 21:0239 | 21:0239:000123 | 21:0239:000123:0003:0001:00 |  | 60.5478 | -126.6559 | Fluid (stream) | Untreated Water | 8 | 0103:s__03 | 131 |  | 32 | 8.1 | 0.21
095D :951147:00:------:-- | 21:0864:000132 | 21:0864 | 21:0239 | 21:0239:000124 | 21:0239:000124:0003:0001:00 |  | 60.5715 | -126.6513 | Fluid (stream) | Untreated Water | 8 | 0104:s__04 | 132 |  | 38 | 8.1 | 0.31
095D :951148:00:------:-- | 21:0864:000133 | 21:0864 | 21:0239 | 21:0239:000125 | 21:0239:000125:0003:0001:00 |  | 60.639 | -126.6393 | Fluid (stream) | Untreated Water | 8 | 0105:s__05 | 133 |  | missing | missing | missing
095D :951149:00:------:-- | 21:0864:000134 | 21:0864 | 21:0239 | 21:0239:000126 | 21:0239:000126:0003:0001:00 |  | 60.5594 | -126.5143 | Fluid (stream) | Untreated Water | 8 | 0106:s__06 | 134 |  | 36 | 8.1 | 0.34
095D :951150:00:------:-- | 21:0864:000135 | 21:0864 | 21:0239 | 21:0239:000127 | 21:0239:000127:0003:0001:00 |  | 60.5425 | -126.5729 | Fluid (stream) | Untreated Water | 8 | 0107:s__07 | 135 |  | 30 | 8.1 | 0.25
095D :951151:00:------:-- | 21:0864:000136 | 21:0864 | 21:0239 | 21:0239:000128 | 21:0239:000128:0003:0001:00 |  | 60.5211 | -126.4961 | Fluid (stream) | Untreated Water | 8 | 0108:s__08 | 136 |  | 32 | 8.2 | 0.22
095D :951152:00:------:-- | 21:0864:000137 | 21:0864 | 21:0239 | 21:0239:000129 | 21:0239:000129:0003:0001:00 |  | 60.5234 | -127.0743 | Fluid (stream) | Untreated Water | 8 | 0109:s__09 | 137 |  | 48 | 8.3 | 0.42
095D :951153:00:------:-- | 21:0864:000138 | 21:0864 | 21:0239 | 21:0239:000130 | 21:0239:000130:0003:0001:00 |  | 60.5487 | -126.9848 | Fluid (stream) | Untreated Water | 8 | 0110:s__10 | 138 |  | 34 | 8.3 | 0.34
095D :951154:00:------:-- | 21:0864:000139 | 21:0864 | 21:0239 | 21:0239:000131 | 21:0239:000131:0003:0001:00 |  | 60.5417 | -126.9597 | Fluid (stream) | Untreated Water | 8 | 0111:s__11 | 139 |  | 36 | 8.2 | 0.22
095D :951156:00:------:-- | 21:0864:000140 | 21:0864 | 21:0239 | 21:0239:000132 | 21:0239:000132:0003:0001:00 |  | 60.5806 | -127.0218 | Fluid (stream) | Untreated Water | 8 | 0112:s__12 | 140 |  | 32 | 8.3 | 0.26
095D :951157:00:------:-- | 21:0864:000141 | 21:0864 | 21:0239 | 21:0239:000133 | 21:0239:000133:0003:0001:00 |  | 60.5899 | -127.0278 | Fluid (stream) | Untreated Water | 8 | 0113:s__13 | 141 |  | 80 | 8 | 1
095D :951158:00:------:-- | 21:0864:000142 | 21:0864 | 21:0239 | 21:0239:000134 | 21:0239:000134:0003:0001:00 |  | 60.604 | -127.1123 | Fluid (stream) | Untreated Water | 8 | 0114:s__14 | 142 |  | 60 | 8.3 | 0.46
095D :951159:00:------:-- | 21:0864:000143 | 21:0864 | 21:0239 | 21:0239:000135 | 21:0239:000135:0003:0001:00 |  | 60.6241 | -127.0876 | Fluid (stream) | Untreated Water | 8 | 0115:s__15 | 143 |  | missing | missing | missing
095D :951160:00:------:-- | 21:0864:000144 | 21:0864 | 21:0239 | 21:0239:000136 | 21:0239:000136:0003:0001:00 |  | 60.696 | -127.1445 | Fluid (stream) | Untreated Water | 8 | 0116:s__16 | 144 |  | 42 | 8.4 | 0.48
095D :951162:10:------:-- | 21:0864:000145 | 21:0864 | 21:0239 | 21:0239:000137 | 21:0239:000137:0003:0001:00 |  | 60.5765 | -126.9557 | Fluid (stream) | Untreated Water | 9 | 0071:ff__1 | 145 |  | 34 | 8.1 | 0.12
095D :951163:20:951162:10 | 21:0864:000146 | 21:0864 | 21:0239 | 21:0239:000137 | 21:0239:000137:0004:0001:00 |  | 60.5765 | -126.9557 | Fluid (stream) | Untreated Water | 9 | 0072:ff__1 | 146 |  | 44 | 8 | 0.12
095D :951164:00:------:-- | 21:0864:000147 | 21:0864 | 21:0239 | 21:0239:000138 | 21:0239:000138:0003:0001:00 |  | 60.5773 | -127.1115 | Fluid (stream) | Untreated Water | 9 | 0101:s__01 | 147 |  | missing | missing | missing
095D :951165:00:------:-- | 21:0864:000148 | 21:0864 | 21:0239 | 21:0239:000139 | 21:0239:000139:0003:0001:00 |  | 60.3778 | -126.7302 | Fluid (stream) | Untreated Water | 9 | 0102:s__02 | 148 |  | 50 | 8.2 | 0.38
095D :951166:00:------:-- | 21:0864:000149 | 21:0864 | 21:0239 | 21:0239:000140 | 21:0239:000140:0003:0001:00 |  | 60.693 | -127.1385 | Fluid (stream) | Untreated Water | 9 | 0103:s__03 | 149 |  | 52 | 8.3 | 1
095D :951167:00:------:-- | 21:0864:000150 | 21:0864 | 21:0239 | 21:0239:000141 | 21:0239:000141:0003:0001:00 |  | 60.7023 | -127.0644 | Fluid (stream) | Untreated Water | 9 | 0104:s__04 | 150 |  | 44 | 8.3 | 0.44
095D :951169:00:------:-- | 21:0864:000151 | 21:0864 | 21:0239 | 21:0239:000142 | 21:0239:000142:0003:0001:00 |  | 60.7466 | -127.0743 | Fluid (stream) | Untreated Water | 9 | 0105:s__05 | 151 |  | 46 | 8.3 | 0.28
095D :951170:00:------:-- | 21:0864:000152 | 21:0864 | 21:0239 | 21:0239:000143 | 21:0239:000143:0003:0001:00 |  | 60.7592 | -127.0296 | Fluid (stream) | Untreated Water | 9 | 0106:s__06 | 152 |  | 60 | 8.2 | 1
095D :951171:00:------:-- | 21:0864:000153 | 21:0864 | 21:0239 | 21:0239:000144 | 21:0239:000144:0003:0001:00 |  | 60.8445 | -127.0399 | Fluid (stream) | Untreated Water | 9 | 0107:s__07 | 153 |  | 54 | 8.2 | 1
095D :951172:00:------:-- | 21:0864:000154 | 21:0864 | 21:0239 | 21:0239:000145 | 21:0239:000145:0003:0001:00 |  | 60.783 | -126.9813 | Fluid (stream) | Untreated Water | 9 | 0108:s__08 | 154 |  | 40 | 8.1 | 0.34
095D :951173:00:------:-- | 21:0864:000155 | 21:0864 | 21:0239 | 21:0239:000146 | 21:0239:000146:0003:0001:00 |  | 60.8103 | -126.9573 | Fluid (stream) | Untreated Water | 9 | 0109:s__09 | 155 |  | 32 | 8.2 | 0.27
095D :951174:00:------:-- | 21:0864:000156 | 21:0864 | 21:0239 | 21:0239:000147 | 21:0239:000147:0003:0001:00 |  | 60.8786 | -127.0166 | Fluid (stream) | Untreated Water | 9 | 0110:s__10 | 156 |  | 46 | 8.4 | 1
095D :951175:00:------:-- | 21:0864:000157 | 21:0864 | 21:0239 | 21:0239:000148 | 21:0239:000148:0003:0001:00 |  | 60.8819 | -127.0216 | Fluid (stream) | Untreated Water | 9 | 0111:s__11 | 157 |  | 34 | 8.3 | 0.4
095D :951176:00:------:-- | 21:0864:000158 | 21:0864 | 21:0239 | 21:0239:000149 | 21:0239:000149:0003:0001:00 |  | 60.9193 | -127.0475 | Fluid (stream) | Untreated Water | 9 | 0112:s__12 | 158 |  | 48 | 8.2 | 1.2
095D :951177:00:------:-- | 21:0864:000159 | 21:0864 | 21:0239 | 21:0239:000150 | 21:0239:000150:0003:0001:00 |  | 60.9601 | -126.9883 | Fluid (stream) | Untreated Water | 9 | 0113:s__13 | 159 |  | 34 | 8.1 | 0.32
095D :951178:00:------:-- | 21:0864:000160 | 21:0864 | 21:0239 | 21:0239:000151 | 21:0239:000151:0003:0001:00 |  | 60.9887 | -127.0121 | Fluid (stream) | Untreated Water | 9 | 0114:s__14 | 160 |  | 32 | 8.2 | 0.26
095D :951179:00:------:-- | 21:0864:000161 | 21:0864 | 21:0239 | 21:0239:000152 | 21:0239:000152:0003:0001:00 |  | 60.964 | -127.1142 | Fluid (stream) | Untreated Water | 9 | 0115:s__15 | 161 |  | 30 | 8.3 | 0.32
095D :951180:00:------:-- | 21:0864:000162 | 21:0864 | 21:0239 | 21:0239:000153 | 21:0239:000153:0003:0001:00 |  | 60.9957 | -127.2262 | Fluid (stream) | Untreated Water | 9 | 0116:s__16 | 162 |  | 32 | 7.8 | <0.05
095D :951182:00:------:-- | 21:0864:000163 | 21:0864 | 21:0239 | 21:0239:000154 | 21:0239:000154:0003:0001:00 |  | 60.6946 | -127.0761 | Fluid (stream) | Untreated Water | 10 | 0101:s__01 | 163 |  | 46 | 8.3 | 1
095D :951183:00:------:-- | 21:0864:000164 | 21:0864 | 21:0239 | 21:0239:000155 | 21:0239:000155:0003:0001:00 |  | 60.7295 | -126.9947 | Fluid (stream) | Untreated Water | 10 | 0102:s__02 | 164 |  | 34 | 8.1 | 0.3
095D :951184:00:------:-- | 21:0864:000165 | 21:0864 | 21:0239 | 21:0239:000156 | 21:0239:000156:0003:0001:00 |  | 60.7373 | -127.1336 | Fluid (stream) | Untreated Water | 10 | 0103:s__03 | 165 |  | 44 | 8.1 | 0.34
095D :951185:00:------:-- | 21:0864:000166 | 21:0864 | 21:0239 | 21:0239:000157 | 21:0239:000157:0003:0001:00 |  | 60.7838 | -127.0824 | Fluid (stream) | Untreated Water | 10 | 0104:s__04 | 166 |  | 50 | 8.3 | 0.39
095D :951186:00:------:-- | 21:0864:000167 | 21:0864 | 21:0239 | 21:0239:000158 | 21:0239:000158:0003:0001:00 |  | 60.8052 | -127.0611 | Fluid (stream) | Untreated Water | 10 | 0105:s__05 | 167 |  | 64 | 8.3 | 0.46
095D :951187:10:------:-- | 21:0864:000168 | 21:0864 | 21:0239 | 21:0239:000159 | 21:0239:000159:0003:0001:00 |  | 60.7784 | -126.9825 | Fluid (stream) | Untreated Water | 10 | 0071:ff__1 | 168 |  | 42 | 8.3 | 0.32
095D :951188:20:951187:10 | 21:0864:000169 | 21:0864 | 21:0239 | 21:0239:000159 | 21:0239:000159:0004:0001:00 |  | 60.7784 | -126.9825 | Fluid (stream) | Untreated Water | 10 | 0072:ff__1 | 169 |  | 40 | 8.4 | 0.32
095D :951189:00:------:-- | 21:0864:000170 | 21:0864 | 21:0239 | 21:0239:000160 | 21:0239:000160:0003:0001:00 |  | 60.7974 | -126.9582 | Fluid (stream) | Untreated Water | 10 | 0106:s__06 | 170 |  | 36 | 8.2 | 0.24
095D :951190:00:------:-- | 21:0864:000171 | 21:0864 | 21:0239 | 21:0239:000161 | 21:0239:000161:0003:0001:00 |  | 60.8222 | -126.9026 | Fluid (stream) | Untreated Water | 10 | 0107:s__07 | 171 |  | 48 | 8 | 0.22
095D :951191:00:------:-- | 21:0864:000172 | 21:0864 | 21:0239 | 21:0239:000162 | 21:0239:000162:0003:0001:00 |  | 60.8659 | -127.0531 | Fluid (stream) | Untreated Water | 10 | 0108:s__08 | 172 |  | 40 | 8.2 | 0.48
095D :951192:00:------:-- | 21:0864:000173 | 21:0864 | 21:0239 | 21:0239:000163 | 21:0239:000163:0003:0001:00 |  | 60.8881 | -126.9615 | Fluid (stream) | Untreated Water | 10 | 0109:s__09 | 173 |  | 34 | 8.1 | 0.18
095D :951193:00:------:-- | 21:0864:000174 | 21:0864 | 21:0239 | 21:0239:000164 | 21:0239:000164:0003:0001:00 |  | 60.8849 | -127.0422 | Fluid (stream) | Untreated Water | 10 | 0110:s__10 | 174 |  | 46 | 8.1 | 1.1
095D :951194:00:------:-- | 21:0864:000175 | 21:0864 | 21:0239 | 21:0239:000165 | 21:0239:000165:0003:0001:00 |  | 60.9384 | -126.9979 | Fluid (stream) | Untreated Water | 10 | 0111:s__11 | 175 |  | 38 | 8.2 | 1
095D :951195:00:------:-- | 21:0864:000176 | 21:0864 | 21:0239 | 21:0239:000166 | 21:0239:000166:0003:0001:00 |  | 60.9666 | -127.0407 | Fluid (stream) | Untreated Water | 10 | 0112:s__12 | 176 |  | 38 | 8.3 | 0.56
095D :951196:00:------:-- | 21:0864:000177 | 21:0864 | 21:0239 | 21:0239:000167 | 21:0239:000167:0003:0001:00 |  | 60.9805 | -127.0308 | Fluid (stream) | Untreated Water | 10 | 0113:s__13 | 177 |  | 50 | 7.9 | 0.4
095D :951198:00:------:-- | 21:0864:000178 | 21:0864 | 21:0239 | 21:0239:000168 | 21:0239:000168:0003:0001:00 |  | 60.9583 | -127.1297 | Fluid (stream) | Untreated Water | 10 | 0114:s__14 | 178 |  | 42 | 8 | 0.47
095D :951199:00:------:-- | 21:0864:000179 | 21:0864 | 21:0239 | 21:0239:000169 | 21:0239:000169:0003:0001:00 |  | 60.9872 | -127.2007 | Fluid (stream) | Untreated Water | 10 | 0115:s__15 | 179 |  | 32 | 7.6 | 0.06
095D :951200:00:------:-- | 21:0864:000180 | 21:0864 | 21:0239 | 21:0239:000170 | 21:0239:000170:0003:0001:00 |  | 60.9355 | -127.2868 | Fluid (stream) | Untreated Water | 10 | 0116:s__16 | 180 |  | 44 | 7.6 | <0.05
095D :951202:00:------:-- | 21:0864:000181 | 21:0864 | 21:0239 | 21:0239:000171 | 21:0239:000171:0003:0001:00 |  | 60.9706 | -127.3227 | Fluid (stream) | Untreated Water | 11 | 0101:s__01 | 181 |  | 40 | 7.9 | 0.14
095D :951203:10:------:-- | 21:0864:000182 | 21:0864 | 21:0239 | 21:0239:000172 | 21:0239:000172:0003:0001:00 |  | 60.9865 | -127.4744 | Fluid (stream) | Untreated Water | 11 | 0071:ff__1 | 182 |  | 62 | 8.3 | 0.9
095D :951204:20:951203:10 | 21:0864:000183 | 21:0864 | 21:0239 | 21:0239:000172 | 21:0239:000172:0004:0001:00 |  | 60.9865 | -127.4744 | Fluid (stream) | Untreated Water | 11 | 0072:ff__1 | 183 |  | 66 | 8.3 | 0.6
095D :951205:00:------:-- | 21:0864:000184 | 21:0864 | 21:0239 | 21:0239:000173 | 21:0239:000173:0003:0001:00 |  | 60.9223 | -127.9742 | Fluid (stream) | Untreated Water | 11 | 0102:s__02 | 184 |  | 34 | 8.1 | 0.12
095D :951206:00:------:-- | 21:0864:000185 | 21:0864 | 21:0239 | 21:0239:000174 | 21:0239:000174:0003:0001:00 |  | 60.9307 | -127.905 | Fluid (stream) | Untreated Water | 11 | 0103:s__03 | 185 |  | 38 | 7.9 | 0.21
095D :951207:00:------:-- | 21:0864:000186 | 21:0864 | 21:0239 | 21:0239:000175 | 21:0239:000175:0003:0001:00 |  | 60.9478 | -127.8094 | Fluid (stream) | Untreated Water | 11 | 0104:s__04 | 186 |  | 48 | 8 | 0.13
095D :951208:00:------:-- | 21:0864:000187 | 21:0864 | 21:0239 | 21:0239:000176 | 21:0239:000176:0003:0001:00 |  | 60.9854 | -127.899 | Fluid (stream) | Untreated Water | 11 | 0105:s__05 | 187 |  | 26 | 7.5 | <0.05
095D :951209:00:------:-- | 21:0864:000188 | 21:0864 | 21:0239 | 21:0239:000177 | 21:0239:000177:0003:0001:00 |  | 60.9596 | -127.6812 | Fluid (stream) | Untreated Water | 11 | 0106:s__06 | 188 |  | 56 | 8 | 0.38
095D :951210:00:------:-- | 21:0864:000189 | 21:0864 | 21:0239 | 21:0239:000178 | 21:0239:000178:0003:0001:00 |  | 60.9613 | -127.6849 | Fluid (stream) | Untreated Water | 11 | 0107:s__07 | 189 |  | 80 | 8.1 | 0.32
095D :951211:00:------:-- | 21:0864:000190 | 21:0864 | 21:0239 | 21:0239:000179 | 21:0239:000179:0003:0001:00 |  | 60.972 | -127.5049 | Fluid (stream) | Untreated Water | 11 | 0108:s__08 | 190 |  | 58 | 8 | 0.48
095D :951212:00:------:-- | 21:0864:000191 | 21:0864 | 21:0239 | 21:0239:000180 | 21:0239:000180:0003:0001:00 |  | 60.9262 | -127.4263 | Fluid (stream) | Untreated Water | 11 | 0109:s__09 | 191 |  | 48 | 8 | 0.24
095D :951213:00:------:-- | 21:0864:000192 | 21:0864 | 21:0239 | 21:0239:000181 | 21:0239:000181:0003:0001:00 |  | 60.8944 | -127.577 | Fluid (stream) | Untreated Water | 11 | 0110:s__10 | 192 |  | missing | missing | missing
095D :951214:00:------:-- | 21:0864:000193 | 21:0864 | 21:0239 | 21:0239:000182 | 21:0239:000182:0003:0001:00 |  | 60.8773 | -127.6635 | Fluid (stream) | Untreated Water | 11 | 0111:s__11 | 193 |  | missing | missing | missing
095D :951216:00:------:-- | 21:0864:000194 | 21:0864 | 21:0239 | 21:0239:000183 | 21:0239:000183:0003:0001:00 |  | 60.8857 | -127.6234 | Fluid (stream) | Untreated Water | 11 | 0112:s__12 | 194 |  | 220 | 8 | 0.9
095D :951217:00:------:-- | 21:0864:000195 | 21:0864 | 21:0239 | 21:0239:000184 | 21:0239:000184:0003:0001:00 |  | 60.8722 | -127.8447 | Fluid (stream) | Untreated Water | 11 | 0113:s__13 | 195 |  | 46 | 7.8 | 0.24
095D :951218:00:------:-- | 21:0864:000196 | 21:0864 | 21:0239 | 21:0239:000185 | 21:0239:000185:0003:0001:00 |  | 60.8759 | -127.788 | Fluid (stream) | Untreated Water | 11 | 0114:s__14 | 196 |  | missing | missing | missing
095D :951219:00:------:-- | 21:0864:000197 | 21:0864 | 21:0239 | 21:0239:000186 | 21:0239:000186:0003:0001:00 |  | 60.862 | -127.6794 | Fluid (stream) | Untreated Water | 11 | 0115:s__15 | 197 |  | 80 | 8.1 | 1
095D :951220:00:------:-- | 21:0864:000198 | 21:0864 | 21:0239 | 21:0239:000187 | 21:0239:000187:0003:0001:00 |  | 60.8745 | -127.2444 | Fluid (stream) | Untreated Water | 11 | 0116:s__16 | 198 |  | 38 | 7.9 | 0.23
095D :951222:00:------:-- | 21:0864:000199 | 21:0864 | 21:0239 | 21:0239:000188 | 21:0239:000188:0003:0001:00 |  | 60.9907 | -127.4025 | Fluid (stream) | Untreated Water | 12 | 0101:s__01 | 199 |  | 52 | 7.9 | 0.26
095D :951223:00:------:-- | 21:0864:000200 | 21:0864 | 21:0239 | 21:0239:000189 | 21:0239:000189:0003:0001:00 |  | 60.9796 | -127.4758 | Fluid (stream) | Untreated Water | 12 | 0102:s__02 | 200 |  | 98 | 8.2 | 0.8
095D :951225:00:------:-- | 21:0864:000201 | 21:0864 | 21:0239 | 21:0239:000190 | 21:0239:000190:0003:0001:00 |  | 60.931 | -127.9938 | Fluid (stream) | Untreated Water | 12 | 0103:s__03 | 201 |  | 40 | 7.8 | 0.06
095D :951226:00:------:-- | 21:0864:000202 | 21:0864 | 21:0239 | 21:0239:000191 | 21:0239:000191:0003:0001:00 |  | 60.9685 | -127.9641 | Fluid (stream) | Untreated Water | 12 | 0104:s__04 | 202 |  | 30 | 7.4 | 0.07
095D :951227:00:------:-- | 21:0864:000203 | 21:0864 | 21:0239 | 21:0239:000192 | 21:0239:000192:0003:0001:00 |  | 60.9342 | -127.9101 | Fluid (stream) | Untreated Water | 12 | 0105:s__05 | 203 |  | 32 | 7.6 | 0.08
095D :951228:00:------:-- | 21:0864:000204 | 21:0864 | 21:0239 | 21:0239:000193 | 21:0239:000193:0003:0001:00 |  | 60.9364 | -127.9042 | Fluid (stream) | Untreated Water | 12 | 0106:s__06 | 204 |  | 44 | 7.8 | 0.1
095D :951229:10:------:-- | 21:0864:000205 | 21:0864 | 21:0239 | 21:0239:000194 | 21:0239:000194:0003:0001:00 |  | 60.9303 | -127.762 | Fluid (stream) | Untreated Water | 12 | 0071:ff__1 | 205 |  | 46 | 8 | 0.16
095D :951230:20:951229:10 | 21:0864:000206 | 21:0864 | 21:0239 | 21:0239:000194 | 21:0239:000194:0004:0001:00 |  | 60.9303 | -127.762 | Fluid (stream) | Untreated Water | 12 | 0072:ff__1 | 206 |  | 42 | 8 | 0.16
095D :951231:00:------:-- | 21:0864:000207 | 21:0864 | 21:0239 | 21:0239:000195 | 21:0239:000195:0003:0001:00 |  | 60.9737 | -127.8135 | Fluid (stream) | Untreated Water | 12 | 0107:s__07 | 207 |  | 44 | 7.4 | <0.05
095D :951232:00:------:-- | 21:0864:000208 | 21:0864 | 21:0239 | 21:0239:000196 | 21:0239:000196:0003:0001:00 |  | 60.9809 | -127.8583 | Fluid (stream) | Untreated Water | 12 | 0108:s__08 | 208 |  | 46 | 7.5 | <0.05
095D :951233:00:------:-- | 21:0864:000209 | 21:0864 | 21:0239 | 21:0239:000197 | 21:0239:000197:0003:0001:00 |  | 60.9915 | -127.753 | Fluid (stream) | Untreated Water | 12 | 0109:s__09 | 209 |  | 58 | 8.2 | 1.2
095D :951234:00:------:-- | 21:0864:000210 | 21:0864 | 21:0239 | 21:0239:000198 | 21:0239:000198:0003:0001:00 |  | 60.9698 | -127.7105 | Fluid (stream) | Untreated Water | 12 | 0110:s__10 | 210 |  | 42 | 8 | 0.2
095D :951235:00:------:-- | 21:0864:000211 | 21:0864 | 21:0239 | 21:0239:000199 | 21:0239:000199:0003:0001:00 |  | 60.9881 | -127.53 | Fluid (stream) | Untreated Water | 12 | 0111:s__11 | 211 |  | 70 | 8 | 0.23
095D :951236:00:------:-- | 21:0864:000212 | 21:0864 | 21:0239 | 21:0239:000200 | 21:0239:000200:0003:0001:00 |  | 60.9487 | -127.4932 | Fluid (stream) | Untreated Water | 12 | 0112:s__12 | 212 |  | 48 | 8 | 0.21
095D :951237:00:------:-- | 21:0864:000213 | 21:0864 | 21:0239 | 21:0239:000201 | 21:0239:000201:0003:0001:00 |  | 60.9326 | -127.4369 | Fluid (stream) | Untreated Water | 12 | 0113:s__13 | 213 |  | 48 | 8.2 | 0.3
095D :951238:00:------:-- | 21:0864:000214 | 21:0864 | 21:0239 | 21:0239:000202 | 21:0239:000202:0003:0001:00 |  | 60.9548 | -127.4061 | Fluid (stream) | Untreated Water | 12 | 0114:s__14 | 214 |  | 52 | 8.2 | 0.2
095D :951239:00:------:-- | 21:0864:000215 | 21:0864 | 21:0239 | 21:0239:000203 | 21:0239:000203:0003:0001:00 |  | 60.8998 | -127.4124 | Fluid (stream) | Untreated Water | 12 | 0115:s__15 | 215 |  | 64 | 7.9 | 0.1
095D :951240:00:------:-- | 21:0864:000216 | 21:0864 | 21:0239 | 21:0239:000204 | 21:0239:000204:0003:0001:00 |  | 60.8905 | -127.5183 | Fluid (stream) | Untreated Water | 12 | 0116:s__16 | 216 |  | 70 | 8.1 | 0.8
095D :951242:00:------:-- | 21:0864:000217 | 21:0864 | 21:0239 | 21:0239:000205 | 21:0239:000205:0003:0001:00 |  | 60.9014 | -127.8613 | Fluid (stream) | Untreated Water | 13 | 0101:s__01 | 217 |  | 34 | 8.2 | 0.41
095D :951244:00:------:-- | 21:0864:000218 | 21:0864 | 21:0239 | 21:0239:000206 | 21:0239:000206:0003:0001:00 |  | 60.8895 | -127.86 | Fluid (stream) | Untreated Water | 13 | 0102:s__02 | 218 |  | 54 | 8 | 0.54
095D :951245:00:------:-- | 21:0864:000219 | 21:0864 | 21:0239 | 21:0239:000207 | 21:0239:000207:0003:0001:00 |  | 60.8453 | -127.6821 | Fluid (stream) | Untreated Water | 13 | 0103:s__03 | 219 |  | 90 | 8.2 | 1.7
095D :951246:10:------:-- | 21:0864:000220 | 21:0864 | 21:0239 | 21:0239:000208 | 21:0239:000208:0003:0001:00 |  | 60.8778 | -127.2429 | Fluid (stream) | Untreated Water | 13 | 0071:ff__1 | 220 |  | 50 | 7.7 | 0.27
095D :951247:20:951246:10 | 21:0864:000221 | 21:0864 | 21:0239 | 21:0239:000208 | 21:0239:000208:0004:0001:00 |  | 60.8778 | -127.2429 | Fluid (stream) | Untreated Water | 13 | 0072:ff__1 | 221 |  | 54 | 7.8 | 0.28
095D :951248:00:------:-- | 21:0864:000222 | 21:0864 | 21:0239 | 21:0239:000209 | 21:0239:000209:0003:0001:00 |  | 60.9451 | -127.1659 | Fluid (stream) | Untreated Water | 13 | 0104:s__04 | 222 |  | 22 | 8 | 0.35
095D :951249:00:------:-- | 21:0864:000223 | 21:0864 | 21:0239 | 21:0239:000210 | 21:0239:000210:0003:0001:00 |  | 60.8971 | -127.1241 | Fluid (stream) | Untreated Water | 13 | 0105:s__05 | 223 |  | 42 | 8 | 0.32
095D :951250:00:------:-- | 21:0864:000224 | 21:0864 | 21:0239 | 21:0239:000211 | 21:0239:000211:0003:0001:00 |  | 60.8516 | -127.137 | Fluid (stream) | Untreated Water | 13 | 0106:s__06 | 224 |  | 48 | 8 | 0.35
095D :951251:00:------:-- | 21:0864:000225 | 21:0864 | 21:0239 | 21:0239:000212 | 21:0239:000212:0003:0001:00 |  | 60.8525 | -127.2105 | Fluid (stream) | Untreated Water | 13 | 0107:s__07 | 225 |  | 28 | 8.1 | 0.74
095D :951252:00:------:-- | 21:0864:000226 | 21:0864 | 21:0239 | 21:0239:000213 | 21:0239:000213:0003:0001:00 |  | 60.8092 | -127.1703 | Fluid (stream) | Untreated Water | 13 | 0108:s__08 | 226 |  | 44 | 8.1 | 0.46
095D :951253:00:------:-- | 21:0864:000227 | 21:0864 | 21:0239 | 21:0239:000214 | 21:0239:000214:0003:0001:00 |  | 60.7906 | -127.2238 | Fluid (stream) | Untreated Water | 13 | 0109:s__09 | 227 |  | 34 | 8.2 | 1
095D :951254:00:------:-- | 21:0864:000228 | 21:0864 | 21:0239 | 21:0239:000215 | 21:0239:000215:0003:0001:00 |  | 60.7584 | -127.307 | Fluid (stream) | Untreated Water | 13 | 0110:s__10 | 228 |  | 50 | 8.1 | 0.72
095D :951255:00:------:-- | 21:0864:000229 | 21:0864 | 21:0239 | 21:0239:000216 | 21:0239:000216:0003:0001:00 |  | 60.3799 | -127.0485 | Fluid (stream) | Untreated Water | 13 | 0111:s__11 | 229 |  | 44 | 8.1 | 0.59
095D :951256:00:------:-- | 21:0864:000230 | 21:0864 | 21:0239 | 21:0239:000217 | 21:0239:000217:0003:0001:00 |  | 60.4061 | -127.0425 | Fluid (stream) | Untreated Water | 13 | 0112:s__12 | 230 |  | 90 | 8.2 | 0.15
095D :951257:00:------:-- | 21:0864:000231 | 21:0864 | 21:0239 | 21:0239:000218 | 21:0239:000218:0003:0001:00 |  | 60.4782 | -127.0422 | Fluid (stream) | Untreated Water | 13 | 0113:s__13 | 231 |  | 54 | 8.3 | 0.53
095D :951258:00:------:-- | 21:0864:000232 | 21:0864 | 21:0239 | 21:0239:000219 | 21:0239:000219:0003:0001:00 |  | 60.4765 | -127.097 | Fluid (stream) | Untreated Water | 13 | 0114:s__14 | 232 |  | 46 | 8.2 | 0.6
095D :951259:00:------:-- | 21:0864:000233 | 21:0864 | 21:0239 | 21:0239:000220 | 21:0239:000220:0003:0001:00 |  | 60.4388 | -126.987 | Fluid (stream) | Untreated Water | 13 | 0115:s__15 | 233 |  | 34 | 8.2 | 0.26
095D :951260:00:------:-- | 21:0864:000234 | 21:0864 | 21:0239 | 21:0239:000221 | 21:0239:000221:0003:0001:00 |  | 60.448 | -126.9885 | Fluid (stream) | Untreated Water | 13 | 0116:s__16 | 234 |  | 36 | 8.3 | 0.35
095D :951262:00:------:-- | 21:0864:000235 | 21:0864 | 21:0239 | 21:0239:000222 | 21:0239:000222:0003:0001:00 |  | 60.9344 | -127.17 | Fluid (stream) | Untreated Water | 14 | 0101:s__01 | 235 |  | 32 | 7.6 | <0.05
095D :951263:00:------:-- | 21:0864:000236 | 21:0864 | 21:0239 | 21:0239:000223 | 21:0239:000223:0003:0001:00 |  | 60.8919 | -127.1958 | Fluid (stream) | Untreated Water | 14 | 0102:s__02 | 236 |  | 46 | 7.3 | <0.05
095D :951264:00:------:-- | 21:0864:000237 | 21:0864 | 21:0239 | 21:0239:000224 | 21:0239:000224:0003:0001:00 |  | 60.842 | -127.1527 | Fluid (stream) | Untreated Water | 14 | 0103:s__03 | 237 |  | 48 | 8 | 0.5
095D :951265:00:------:-- | 21:0864:000238 | 21:0864 | 21:0239 | 21:0239:000225 | 21:0239:000225:0003:0001:00 |  | 60.8273 | -127.2462 | Fluid (stream) | Untreated Water | 14 | 0104:s__04 | 238 |  | 42 | 7.9 | 0.28
095D :951266:00:------:-- | 21:0864:000239 | 21:0864 | 21:0239 | 21:0239:000226 | 21:0239:000226:0003:0001:00 |  | 60.7696 | -127.2122 | Fluid (stream) | Untreated Water | 14 | 0105:s__05 | 239 |  | 34 | 8.2 | 0.48
095D :951267:00:------:-- | 21:0864:000240 | 21:0864 | 21:0239 | 21:0239:000227 | 21:0239:000227:0003:0001:00 |  | 60.7678 | -127.212 | Fluid (stream) | Untreated Water | 14 | 0106:s__06 | 240 |  | 32 | 8.3 | 0.49
095D :951268:00:------:-- | 21:0864:000241 | 21:0864 | 21:0239 | 21:0239:000228 | 21:0239:000228:0003:0001:00 |  | 60.7741 | -127.3273 | Fluid (stream) | Untreated Water | 14 | 0107:s__07 | 241 |  | 44 | 8.1 | 1
095D :951270:10:------:-- | 21:0864:000242 | 21:0864 | 21:0239 | 21:0239:000229 | 21:0239:000229:0003:0001:00 |  | 60.4263 | -127.0124 | Fluid (stream) | Untreated Water | 14 | 0071:ff__1 | 242 |  | 44 | 8.2 | 0.42
095D :951271:20:951270:10 | 21:0864:000243 | 21:0864 | 21:0239 | 21:0239:000229 | 21:0239:000229:0004:0001:00 |  | 60.4263 | -127.0124 | Fluid (stream) | Untreated Water | 14 | 0072:ff__1 | 243 |  | 40 | 8.1 | 0.48
095D :951272:00:------:-- | 21:0864:000244 | 21:0864 | 21:0239 | 21:0239:000230 | 21:0239:000230:0003:0001:00 |  | 60.4859 | -127.0512 | Fluid (stream) | Untreated Water | 14 | 0108:s__08 | 244 |  | 42 | 8 | 0.52
095D :951273:00:------:-- | 21:0864:000245 | 21:0864 | 21:0239 | 21:0239:000231 | 21:0239:000231:0003:0001:00 |  | 60.4435 | -127.1068 | Fluid (stream) | Untreated Water | 14 | 0109:s__09 | 245 |  | 68 | 8.3 | 1.3
095D :951274:00:------:-- | 21:0864:000246 | 21:0864 | 21:0239 | 21:0239:000232 | 21:0239:000232:0003:0001:00 |  | 60.4523 | -126.9963 | Fluid (stream) | Untreated Water | 14 | 0110:s__10 | 246 |  | 56 | 8.2 | 0.51
095D :951275:00:------:-- | 21:0864:000247 | 21:0864 | 21:0239 | 21:0239:000233 | 21:0239:000233:0003:0001:00 |  | 60.484 | -126.7782 | Fluid (stream) | Untreated Water | 14 | 0111:s__11 | 247 |  | missing | missing | missing
095D :951276:00:------:-- | 21:0864:000248 | 21:0864 | 21:0239 | 21:0239:000234 | 21:0239:000234:0003:0001:00 |  | 60.4388 | -126.6191 | Fluid (stream) | Untreated Water | 14 | 0112:s__12 | 248 |  | 38 | 8.2 | 0.38
095D :951277:00:------:-- | 21:0864:000249 | 21:0864 | 21:0239 | 21:0239:000235 | 21:0239:000235:0003:0001:00 |  | 60.4216 | -126.7674 | Fluid (stream) | Untreated Water | 14 | 0113:s__13 | 249 |  | 34 | 8.3 | 0.28
095D :951278:00:------:-- | 21:0864:000250 | 21:0864 | 21:0239 | 21:0239:000236 | 21:0239:000236:0003:0001:00 |  | 60.4218 | -126.7629 | Fluid (stream) | Untreated Water | 14 | 0114:s__14 | 250 |  | 30 | 8.2 | 0.47
095D :951279:00:------:-- | 21:0864:000251 | 21:0864 | 21:0239 | 21:0239:000237 | 21:0239:000237:0003:0001:00 |  | 60.4294 | -126.8209 | Fluid (stream) | Untreated Water | 14 | 0115:s__15 | 251 |  | 32 | 8.2 | 0.9
095D :951280:00:------:-- | 21:0864:000252 | 21:0864 | 21:0239 | 21:0239:000238 | 21:0239:000238:0003:0001:00 |  | 60.4341 | -126.7106 | Fluid (stream) | Untreated Water | 14 | 0116:s__16 | 252 |  | 92 | 8.1 | 1
095D :951282:10:------:-- | 21:0864:000253 | 21:0864 | 21:0239 | 21:0239:000239 | 21:0239:000239:0003:0001:00 |  | 60.4686 | -126.9184 | Fluid (stream) | Untreated Water | 15 | 0071:ff__1 | 253 |  | 30 | 7.9 | 0.2
095D :951283:20:951282:10 | 21:0864:000254 | 21:0864 | 21:0239 | 21:0239:000239 | 21:0239:000239:0004:0001:00 |  | 60.4686 | -126.9184 | Fluid (stream) | Untreated Water | 15 | 0072:ff__1 | 254 |  | 36 | 8.3 | 0.3
095D :951284:00:------:-- | 21:0864:000255 | 21:0864 | 21:0239 | 21:0239:000240 | 21:0239:000240:0003:0001:00 |  | 60.4727 | -126.8033 | Fluid (stream) | Untreated Water | 15 | 0101:s__01 | 255 |  | missing | missing | missing
095D :951285:00:------:-- | 21:0864:000256 | 21:0864 | 21:0239 | 21:0239:000241 | 21:0239:000241:0003:0001:00 |  | 60.4887 | -126.7898 | Fluid (stream) | Untreated Water | 15 | 0102:s__02 | 256 |  | 22 | 8 | 0.19
095D :951287:00:------:-- | 21:0864:000257 | 21:0864 | 21:0239 | 21:0239:000242 | 21:0239:000242:0003:0001:00 |  | 60.4824 | -126.6443 | Fluid (stream) | Untreated Water | 15 | 0103:s__03 | 257 |  | 24 | 8.2 | 0.36
095D :951288:00:------:-- | 21:0864:000258 | 21:0864 | 21:0239 | 21:0239:000243 | 21:0239:000243:0003:0001:00 |  | 60.4466 | -126.6559 | Fluid (stream) | Untreated Water | 15 | 0104:s__04 | 258 |  | 46 | 8.2 | 0.58
095D :951289:00:------:-- | 21:0864:000259 | 21:0864 | 21:0239 | 21:0239:000244 | 21:0239:000244:0003:0001:00 |  | 60.4211 | -126.6436 | Fluid (stream) | Untreated Water | 15 | 0105:s__05 | 259 |  | 36 | 8 | 0.27
095D :951290:00:------:-- | 21:0864:000260 | 21:0864 | 21:0239 | 21:0239:000245 | 21:0239:000245:0003:0001:00 |  | 60.4105 | -126.6941 | Fluid (stream) | Untreated Water | 15 | 0106:s__06 | 260 |  | 34 | 8.2 | 0.06
095D :951291:00:------:-- | 21:0864:000261 | 21:0864 | 21:0239 | 21:0239:000246 | 21:0239:000246:0003:0001:00 |  | 60.4124 | -126.7378 | Fluid (stream) | Untreated Water | 15 | 0107:s__07 | 261 |  | 32 | 8.3 | 0.4
095D :951292:00:------:-- | 21:0864:000262 | 21:0864 | 21:0239 | 21:0239:000247 | 21:0239:000247:0003:0001:00 |  | 60.4323 | -126.7175 | Fluid (stream) | Untreated Water | 15 | 0108:s__08 | 262 |  | 30 | 8.2 | 0.22
095D :951293:00:------:-- | 21:0864:000263 | 21:0864 | 21:0239 | 21:0239:000248 | 21:0239:000248:0003:0001:00 |  | 60.4738 | -126.5498 | Fluid (stream) | Untreated Water | 15 | 0109:s__09 | 263 |  | 46 | 8.2 | 0.32
095D :951294:00:------:-- | 21:0864:000264 | 21:0864 | 21:0239 | 21:0239:000249 | 21:0239:000249:0003:0001:00 |  | 60.4835 | -126.5113 | Fluid (stream) | Untreated Water | 15 | 0110:s__10 | 264 |  | 44 | 8.2 | 0.6
095D :951295:00:------:-- | 21:0864:000265 | 21:0864 | 21:0239 | 21:0239:000250 | 21:0239:000250:0003:0001:00 |  | 60.4208 | -126.5281 | Fluid (stream) | Untreated Water | 15 | 0111:s__11 | 265 |  | 34 | 8.2 | 0.34
095D :951296:00:------:-- | 21:0864:000266 | 21:0864 | 21:0239 | 21:0239:000251 | 21:0239:000251:0003:0001:00 |  | 60.3667 | -126.7167 | Fluid (stream) | Untreated Water | 15 | 0112:s__12 | 266 |  | missing | missing | missing
095D :951297:00:------:-- | 21:0864:000267 | 21:0864 | 21:0239 | 21:0239:000252 | 21:0239:000252:0003:0001:00 |  | 60.3933 | -126.7779 | Fluid (stream) | Untreated Water | 15 | 0113:s__13 | 267 |  | 50 | 8.2 | 0.38
095D :951298:00:------:-- | 21:0864:000268 | 21:0864 | 21:0239 | 21:0239:000253 | 21:0239:000253:0003:0001:00 |  | 60.3693 | -126.8442 | Fluid (stream) | Untreated Water | 15 | 0114:s__14 | 268 |  | 52 | 7.9 | 0.36
095D :951299:00:------:-- | 21:0864:000269 | 21:0864 | 21:0239 | 21:0239:000254 | 21:0239:000254:0003:0001:00 |  | 60.3598 | -126.9398 | Fluid (stream) | Untreated Water | 15 | 0115:s__15 | 269 |  | 62 | 8.2 | 0.4
095D :951300:00:------:-- | 21:0864:000270 | 21:0864 | 21:0239 | 21:0239:000255 | 21:0239:000255:0003:0001:00 |  | 60.4094 | -126.9475 | Fluid (stream) | Untreated Water | 15 | 0116:s__16 | 270 |  | 52 | 8.3 | 0.34
095D :951302:10:------:-- | 21:0864:000271 | 21:0864 | 21:0239 | 21:0239:000256 | 21:0239:000256:0003:0001:00 |  | 60.4139 | -126.5211 | Fluid (stream) | Untreated Water | 16 | 0071:ff__1 | 271 |  | 40 | 8.1 | 0.37
095D :951303:20:951302:10 | 21:0864:000272 | 21:0864 | 21:0239 | 21:0239:000256 | 21:0239:000256:0004:0001:00 |  | 60.4139 | -126.5211 | Fluid (stream) | Untreated Water | 16 | 0072:ff__1 | 272 |  | 42 | 8.1 | 0.39
095D :951304:00:------:-- | 21:0864:000273 | 21:0864 | 21:0239 | 21:0239:000257 | 21:0239:000257:0003:0001:00 |  | 60.3864 | -126.7962 | Fluid (stream) | Untreated Water | 16 | 0101:s__01 | 273 |  | 50 | 8.3 | 0.31
095D :951305:00:------:-- | 21:0864:000274 | 21:0864 | 21:0239 | 21:0239:000258 | 21:0239:000258:0003:0001:00 |  | 60.3867 | -126.9318 | Fluid (stream) | Untreated Water | 16 | 0102:s__02 | 274 |  | 54 | 8.1 | 0.32
095D :951306:00:------:-- | 21:0864:000275 | 21:0864 | 21:0239 | 21:0239:000259 | 21:0239:000259:0003:0001:00 |  | 60.3854 | -126.9382 | Fluid (stream) | Untreated Water | 16 | 0103:s__03 | 275 |  | 58 | 8.1 | 0.34
095D :951307:00:------:-- | 21:0864:000276 | 21:0864 | 21:0239 | 21:0239:000260 | 21:0239:000260:0003:0001:00 |  | 60.4259 | -126.9244 | Fluid (stream) | Untreated Water | 16 | 0104:s__04 | 276 |  | 40 | 8.2 | 0.38
095D :951308:00:------:-- | 21:0864:000277 | 21:0864 | 21:0239 | 21:0239:000261 | 21:0239:000261:0003:0001:00 |  | 60.5413 | -127.9835 | Fluid (stream) | Untreated Water | 16 | 0105:s__05 | 277 |  | 60 | 8 | 1.1
095D :951309:00:------:-- | 21:0864:000278 | 21:0864 | 21:0239 | 21:0239:000262 | 21:0239:000262:0003:0001:00 |  | 60.5383 | -127.9868 | Fluid (stream) | Untreated Water | 16 | 0106:s__06 | 278 |  | 68 | 8.2 | 1.8
095D :951310:00:------:-- | 21:0864:000279 | 21:0864 | 21:0239 | 21:0239:000263 | 21:0239:000263:0003:0001:00 |  | 60.5393 | -127.9838 | Fluid (stream) | Untreated Water | 16 | 0107:s__07 | 279 |  | 42 | 8.1 | 0.9
095D :951311:00:------:-- | 21:0864:000280 | 21:0864 | 21:0239 | 21:0239:000264 | 21:0239:000264:0003:0001:00 |  | 60.5735 | -127.8536 | Fluid (stream) | Untreated Water | 16 | 0108:s__08 | 280 |  | 46 | 8.1 | 0.42
095D :951312:00:------:-- | 21:0864:000281 | 21:0864 | 21:0239 | 21:0239:000265 | 21:0239:000265:0003:0001:00 |  | 60.5847 | -127.9397 | Fluid (stream) | Untreated Water | 16 | 0109:s__09 | 281 |  | 32 | 8.2 | 0.44
095D :952002:10:------:-- | 21:0864:000282 | 21:0864 | 21:0239 | 21:0239:000266 | 21:0239:000266:0003:0001:00 |  | 60.4272 | -127.9893 | Fluid (stream) | Untreated Water | 17 | 0071:ff__1 | 282 |  | 36 | 7.4 | <0.05
095D :952003:20:952002:10 | 21:0864:000283 | 21:0864 | 21:0239 | 21:0239:000266 | 21:0239:000266:0004:0001:00 |  | 60.4272 | -127.9893 | Fluid (stream) | Untreated Water | 17 | 0072:ff__1 | 283 |  | 38 | 7.3 | <0.05
095D :952004:00:------:-- | 21:0864:000284 | 21:0864 | 21:0239 | 21:0239:000267 | 21:0239:000267:0003:0001:00 |  | 60.4591 | -127.9251 | Fluid (stream) | Untreated Water | 17 | 0101:s__01 | 284 |  | 30 | 7.7 | 0.08
095D :952005:00:------:-- | 21:0864:000285 | 21:0864 | 21:0239 | 21:0239:000268 | 21:0239:000268:0003:0001:00 |  | 60.503 | -127.9011 | Fluid (stream) | Untreated Water | 17 | 0102:s__02 | 285 |  | 36 | 7.9 | 0.24
095D :952006:00:------:-- | 21:0864:000286 | 21:0864 | 21:0239 | 21:0239:000269 | 21:0239:000269:0003:0001:00 |  | 60.5483 | -127.65 | Fluid (stream) | Untreated Water | 17 | 0103:s__03 | 286 |  | 50 | 8 | 0.29
095D :952007:00:------:-- | 21:0864:000287 | 21:0864 | 21:0239 | 21:0239:000270 | 21:0239:000270:0003:0001:00 |  | 60.0876 | -126.0144 | Fluid (stream) | Untreated Water | 17 | 0104:s__04 | 287 |  | 70 | 8 | 0.9
095D :952008:00:------:-- | 21:0864:000288 | 21:0864 | 21:0239 | 21:0239:000271 | 21:0239:000271:0003:0001:00 |  | 60.1029 | -126.0045 | Fluid (stream) | Untreated Water | 17 | 0105:s__05 | 288 |  | 72 | 8.1 | 1
095D :952009:00:------:-- | 21:0864:000289 | 21:0864 | 21:0239 | 21:0239:000272 | 21:0239:000272:0003:0001:00 |  | 60.099 | -126.2329 | Fluid (stream) | Untreated Water | 17 | 0106:s__06 | 289 |  | 82 | 8.2 | 1
095D :952010:00:------:-- | 21:0864:000290 | 21:0864 | 21:0239 | 21:0239:000273 | 21:0239:000273:0003:0001:00 |  | 60.0842 | -126.212 | Fluid (stream) | Untreated Water | 17 | 0107:s__07 | 290 |  | 98 | 8.1 | 1.6
095D :952011:00:------:-- | 21:0864:000291 | 21:0864 | 21:0239 | 21:0239:000274 | 21:0239:000274:0003:0001:00 |  | 60.3008 | -126.0172 | Fluid (stream) | Untreated Water | 17 | 0108:s__08 | 291 |  | 50 | 8.1 | 0.38
095D :952012:00:------:-- | 21:0864:000292 | 21:0864 | 21:0239 | 21:0239:000275 | 21:0239:000275:0003:0001:00 |  | 60.1531 | -126.1315 | Fluid (stream) | Untreated Water | 17 | 0109:s__09 | 292 |  | 60 | 8.1 | 0.22
095D :952013:00:------:-- | 21:0864:000293 | 21:0864 | 21:0239 | 21:0239:000276 | 21:0239:000276:0003:0001:00 |  | 60.3714 | -126.1583 | Fluid (stream) | Untreated Water | 17 | 0110:s__10 | 293 |  | 140 | 7.9 | 0.36
095D :952014:00:------:-- | 21:0864:000294 | 21:0864 | 21:0239 | 21:0239:000277 | 21:0239:000277:0003:0001:00 |  | 60.4347 | -126.0358 | Fluid (stream) | Untreated Water | 17 | 0111:s__11 | 294 |  | 180 | 7.9 | 0.06
095D :952016:00:------:-- | 21:0864:000295 | 21:0864 | 21:0239 | 21:0239:000278 | 21:0239:000278:0003:0001:00 |  | 60.4019 | -126.0863 | Fluid (stream) | Untreated Water | 17 | 0112:s__12 | 295 |  | 78 | 8.3 | 0.51
095D :952017:00:------:-- | 21:0864:000296 | 21:0864 | 21:0239 | 21:0239:000279 | 21:0239:000279:0003:0001:00 |  | 60.3848 | -126.091 | Fluid (stream) | Untreated Water | 17 | 0113:s__13 | 296 |  | 220 | 8 | 1.1
095D :952018:00:------:-- | 21:0864:000297 | 21:0864 | 21:0239 | 21:0239:000280 | 21:0239:000280:0003:0001:00 |  | 60.1026 | -126.454 | Fluid (stream) | Untreated Water | 17 | 0114:s__14 | 297 |  | 90 | 7.6 | 0.34
095D :952019:00:------:-- | 21:0864:000298 | 21:0864 | 21:0239 | 21:0239:000281 | 21:0239:000281:0003:0001:00 |  | 60.2036 | -126.1353 | Fluid (stream) | Untreated Water | 17 | 0115:s__15 | 298 |  | 72 | 7 | <0.05
095D :952020:00:------:-- | 21:0864:000299 | 21:0864 | 21:0239 | 21:0239:000282 | 21:0239:000282:0003:0001:00 |  | 60.0493 | -126.3924 | Fluid (stream) | Untreated Water | 17 | 0116:s__16 | 299 |  | 90 | 8.1 | 0.6
095D :952022:10:------:-- | 21:0864:000300 | 21:0864 | 21:0239 | 21:0239:000283 | 21:0239:000283:0003:0001:00 |  | 60.3952 | -127.9834 | Fluid (stream) | Untreated Water | 18 | 0071:ff__1 | 300 |  | 50 | 7.5 | 0.06
095D :952023:20:952022:10 | 21:0864:000301 | 21:0864 | 21:0239 | 21:0239:000283 | 21:0239:000283:0004:0001:00 |  | 60.3952 | -127.9834 | Fluid (stream) | Untreated Water | 18 | 0072:ff__1 | 301 |  | 52 | 7.3 | <0.05
095D :952024:00:------:-- | 21:0864:000302 | 21:0864 | 21:0239 | 21:0239:000284 | 21:0239:000284:0003:0001:00 |  | 60.4621 | -127.992 | Fluid (stream) | Untreated Water | 18 | 0101:s__01 | 302 |  | 44 | 7.6 | 0.07
095D :952025:00:------:-- | 21:0864:000303 | 21:0864 | 21:0239 | 21:0239:000285 | 21:0239:000285:0003:0001:00 |  | 60.4604 | -127.9157 | Fluid (stream) | Untreated Water | 18 | 0102:s__02 | 303 |  | 34 | 7.6 | 0.06
095D :952027:00:------:-- | 21:0864:000304 | 21:0864 | 21:0239 | 21:0239:000286 | 21:0239:000286:0003:0001:00 |  | 60.446 | -127.923 | Fluid (stream) | Untreated Water | 18 | 0103:s__03 | 304 |  | 56 | 7.2 | <0.05
095D :952028:00:------:-- | 21:0864:000305 | 21:0864 | 21:0239 | 21:0239:000287 | 21:0239:000287:0003:0001:00 |  | 60.4871 | -127.8969 | Fluid (stream) | Untreated Water | 18 | 0104:s__04 | 305 |  | 46 | 8.1 | 0.52
095D :952029:00:------:-- | 21:0864:000306 | 21:0864 | 21:0239 | 21:0239:000288 | 21:0239:000288:0003:0001:00 |  | 60.5174 | -127.9394 | Fluid (stream) | Untreated Water | 18 | 0105:s__05 | 306 |  | 44 | 7.9 | 0.38
095D :952030:00:------:-- | 21:0864:000307 | 21:0864 | 21:0239 | 21:0239:000289 | 21:0239:000289:0003:0001:00 |  | 60.5061 | -127.949 | Fluid (stream) | Untreated Water | 18 | 0106:s__06 | 307 |  | 40 | 8.2 | 1.4
095D :952031:00:------:-- | 21:0864:000308 | 21:0864 | 21:0239 | 21:0239:000290 | 21:0239:000290:0003:0001:00 |  | 60.5288 | -127.9296 | Fluid (stream) | Untreated Water | 18 | 0107:s__07 | 308 |  | 46 | 8.2 | 0.38
095D :952032:00:------:-- | 21:0864:000309 | 21:0864 | 21:0239 | 21:0239:000291 | 21:0239:000291:0003:0001:00 |  | 60.5204 | -127.8581 | Fluid (stream) | Untreated Water | 18 | 0108:s__08 | 309 |  | 42 | 8.3 | 0.54
095D :952033:00:------:-- | 21:0864:000310 | 21:0864 | 21:0239 | 21:0239:000292 | 21:0239:000292:0003:0001:00 |  | 60.5212 | -127.7901 | Fluid (stream) | Untreated Water | 18 | 0109:s__09 | 310 |  | 48 | 8 | 0.24
095D :952034:00:------:-- | 21:0864:000311 | 21:0864 | 21:0239 | 21:0239:000293 | 21:0239:000293:0003:0001:00 |  | 60.5419 | -127.755 | Fluid (stream) | Untreated Water | 18 | 0110:s__10 | 311 |  | 46 | 8 | 0.27
095D :952035:00:------:-- | 21:0864:000312 | 21:0864 | 21:0239 | 21:0239:000294 | 21:0239:000294:0003:0001:00 |  | 60.5616 | -127.7192 | Fluid (stream) | Untreated Water | 18 | 0111:s__11 | 312 |  | 64 | 8.2 | 0.36
095D :952036:00:------:-- | 21:0864:000313 | 21:0864 | 21:0239 | 21:0239:000295 | 21:0239:000295:0003:0001:00 |  | 60.5218 | -127.5642 | Fluid (stream) | Untreated Water | 18 | 0112:s__12 | 313 |  | 60 | 8.1 | 0.28
095D :952037:00:------:-- | 21:0864:000314 | 21:0864 | 21:0239 | 21:0239:000296 | 21:0239:000296:0003:0001:00 |  | 60.0077 | -126.4797 | Fluid (stream) | Untreated Water | 18 | 0113:s__13 | 314 |  | 54 | 8.1 | <0.05
095D :952038:00:------:-- | 21:0864:000315 | 21:0864 | 21:0239 | 21:0239:000297 | 21:0239:000297:0003:0001:00 |  | 60.0114 | -126.3851 | Fluid (stream) | Untreated Water | 18 | 0114:s__14 | 315 |  | 78 | 8.2 | 0.6
095D :952039:00:------:-- | 21:0864:000316 | 21:0864 | 21:0239 | 21:0239:000298 | 21:0239:000298:0003:0001:00 |  | 60.0035 | -126.307 | Fluid (stream) | Untreated Water | 18 | 0115:s__15 | 316 |  | 78 | 8 | 0.9
095D :952040:00:------:-- | 21:0864:000317 | 21:0864 | 21:0239 | 21:0239:000299 | 21:0239:000299:0003:0001:00 |  | 60.0061 | -126.1772 | Fluid (stream) | Untreated Water | 18 | 0116:s__16 | 317 |  | 60 | 7.9 | 0.37
095D :952042:10:------:-- | 21:0864:000318 | 21:0864 | 21:0239 | 21:0239:000300 | 21:0239:000300:0003:0001:00 |  | 60.0357 | -126.0841 | Fluid (stream) | Untreated Water | 19 | 0071:ff__1 | 318 |  | 58 | 8.3 | 0.47
095D :952043:20:952042:10 | 21:0864:000319 | 21:0864 | 21:0239 | 21:0239:000300 | 21:0239:000300:0004:0001:00 |  | 60.0357 | -126.0841 | Fluid (stream) | Untreated Water | 19 | 0072:ff__1 | 319 |  | 60 | 8.3 | 0.39
095D :952044:00:------:-- | 21:0864:000320 | 21:0864 | 21:0239 | 21:0239:000301 | 21:0239:000301:0003:0001:00 |  | 60.0633 | -126.0448 | Fluid (stream) | Untreated Water | 19 | 0101:s__01 | 320 |  | 84 | 8.1 | 1.2
095D :952045:00:------:-- | 21:0864:000321 | 21:0864 | 21:0239 | 21:0239:000302 | 21:0239:000302:0003:0001:00 |  | 60.0716 | -126.0436 | Fluid (stream) | Untreated Water | 19 | 0102:s__02 | 321 |  | 60 | 8.3 | 0.52
095D :952046:00:------:-- | 21:0864:000322 | 21:0864 | 21:0239 | 21:0239:000303 | 21:0239:000303:0003:0001:00 |  | 60.0889 | -126.027 | Fluid (stream) | Untreated Water | 19 | 0103:s__03 | 322 |  | 68 | 8.4 | 0.37
095D :952047:00:------:-- | 21:0864:000323 | 21:0864 | 21:0239 | 21:0239:000304 | 21:0239:000304:0003:0001:00 |  | 60.1021 | -126.012 | Fluid (stream) | Untreated Water | 19 | 0104:s__04 | 323 |  | 52 | 8 | 0.55
095D :952048:00:------:-- | 21:0864:000324 | 21:0864 | 21:0239 | 21:0239:000305 | 21:0239:000305:0003:0001:00 |  | 60.1323 | -126.0189 | Fluid (stream) | Untreated Water | 19 | 0105:s__05 | 324 |  | 56 | 7.9 | 0.56
095D :952049:00:------:-- | 21:0864:000325 | 21:0864 | 21:0239 | 21:0239:000306 | 21:0239:000306:0003:0001:00 |  | 60.1385 | -126.0751 | Fluid (stream) | Untreated Water | 19 | 0106:s__06 | 325 |  | 42 | 7.9 | 0.42
095D :952050:00:------:-- | 21:0864:000326 | 21:0864 | 21:0239 | 21:0239:000307 | 21:0239:000307:0003:0001:00 |  | 60.1037 | -126.2294 | Fluid (stream) | Untreated Water | 19 | 0107:s__07 | 326 |  | 54 | 8.3 | 0.9
095D :952051:00:------:-- | 21:0864:000327 | 21:0864 | 21:0239 | 21:0239:000308 | 21:0239:000308:0003:0001:00 |  | 60.1492 | -126.2125 | Fluid (stream) | Untreated Water | 19 | 0108:s__08 | 327 |  | 44 | 8.1 | 0.3
095D :952052:00:------:-- | 21:0864:000328 | 21:0864 | 21:0239 | 21:0239:000309 | 21:0239:000309:0003:0001:00 |  | 60.2062 | -126.3165 | Fluid (stream) | Untreated Water | 19 | 0109:s__09 | 328 |  | 46 | 8.2 | 0.33
095D :952053:00:------:-- | 21:0864:000329 | 21:0864 | 21:0239 | 21:0239:000310 | 21:0239:000310:0003:0001:00 |  | 60.2169 | -126.022 | Fluid (stream) | Untreated Water | 19 | 0110:s__10 | 329 |  | 36 | 8.2 | 0.05
095D :952054:00:------:-- | 21:0864:000330 | 21:0864 | 21:0239 | 21:0239:000311 | 21:0239:000311:0003:0001:00 |  | 60.244 | -126.0125 | Fluid (stream) | Untreated Water | 19 | 0111:s__11 | 330 |  | 34 | 8.3 | 0.17
095D :952055:00:------:-- | 21:0864:000331 | 21:0864 | 21:0239 | 21:0239:000312 | 21:0239:000312:0003:0001:00 |  | 60.298 | -126.0478 | Fluid (stream) | Untreated Water | 19 | 0112:s__12 | 331 |  | 58 | 8.1 | 0.2
095D :952056:00:------:-- | 21:0864:000332 | 21:0864 | 21:0239 | 21:0239:000313 | 21:0239:000313:0003:0001:00 |  | 60.342 | -126.0525 | Fluid (stream) | Untreated Water | 19 | 0113:s__13 | 332 |  | 50 | 8.2 | 0.4
095D :952057:00:------:-- | 21:0864:000333 | 21:0864 | 21:0239 | 21:0239:000314 | 21:0239:000314:0003:0001:00 |  | 60.3776 | -126.0228 | Fluid (stream) | Untreated Water | 19 | 0114:s__14 | 333 |  | 58 | 7.9 | 0.27
095D :952059:00:------:-- | 21:0864:000334 | 21:0864 | 21:0239 | 21:0239:000315 | 21:0239:000315:0003:0001:00 |  | 60.4221 | -126.0358 | Fluid (stream) | Untreated Water | 19 | 0115:s__15 | 334 |  | 170 | 8.2 | 4.8
095D :952060:00:------:-- | 21:0864:000335 | 21:0864 | 21:0239 | 21:0239:000316 | 21:0239:000316:0003:0001:00 |  | 60.4069 | -126.0979 | Fluid (stream) | Untreated Water | 19 | 0116:s__16 | 335 |  | 110 | 8.1 | 1
095D :952062:00:------:-- | 21:0864:000336 | 21:0864 | 21:0239 | 21:0239:000317 | 21:0239:000317:0003:0001:00 |  | 60.4223 | -126.0776 | Fluid (stream) | Untreated Water | 20 | 0101:s__01 | 336 |  | 210 | 8 | 4.2
095D :952063:10:------:-- | 21:0864:000337 | 21:0864 | 21:0239 | 21:0239:000318 | 21:0239:000318:0003:0001:00 |  | 60.3938 | -126.1401 | Fluid (stream) | Untreated Water | 20 | 0071:ff__1 | 337 |  | 150 | 8 | 2.2
095D :952064:20:952063:10 | 21:0864:000338 | 21:0864 | 21:0239 | 21:0239:000318 | 21:0239:000318:0004:0001:00 |  | 60.3938 | -126.1401 | Fluid (stream) | Untreated Water | 20 | 0072:ff__1 | 338 |  | 170 | 7.9 | 3.3
095D :952065:00:------:-- | 21:0864:000339 | 21:0864 | 21:0239 | 21:0239:000319 | 21:0239:000319:0003:0001:00 |  | 60.3817 | -126.1597 | Fluid (stream) | Untreated Water | 20 | 0102:s__02 | 339 |  | 100 | 8.1 | 2.6
095D :952066:00:------:-- | 21:0864:000340 | 21:0864 | 21:0239 | 21:0239:000320 | 21:0239:000320:0003:0001:00 |  | 60.369 | -126.1762 | Fluid (stream) | Untreated Water | 20 | 0103:s__03 | 340 |  | 110 | 8.1 | 1
095D :952067:00:------:-- | 21:0864:000341 | 21:0864 | 21:0239 | 21:0239:000321 | 21:0239:000321:0003:0001:00 |  | 60.348 | -126.1001 | Fluid (stream) | Untreated Water | 20 | 0104:s__04 | 341 |  | 100 | 7.8 | 0.54
095D :952068:00:------:-- | 21:0864:000342 | 21:0864 | 21:0239 | 21:0239:000322 | 21:0239:000322:0003:0001:00 |  | 60.3124 | -126.1287 | Fluid (stream) | Untreated Water | 20 | 0105:s__05 | 342 |  | 90 | 8.1 | 0.56
095D :952069:00:------:-- | 21:0864:000343 | 21:0864 | 21:0239 | 21:0239:000323 | 21:0239:000323:0003:0001:00 |  | 60.277 | -126.1046 | Fluid (stream) | Untreated Water | 20 | 0106:s__06 | 343 |  | 94 | 8.2 | 0.48
095D :952070:00:------:-- | 21:0864:000344 | 21:0864 | 21:0239 | 21:0239:000324 | 21:0239:000324:0003:0001:00 |  | 60.2516 | -126.0987 | Fluid (stream) | Untreated Water | 20 | 0107:s__07 | 344 |  | 92 | 8.2 | 0.48
095D :952071:00:------:-- | 21:0864:000345 | 21:0864 | 21:0239 | 21:0239:000325 | 21:0239:000325:0003:0001:00 |  | 60.2462 | -126.0957 | Fluid (stream) | Untreated Water | 20 | 0108:s__08 | 345 |  | 98 | 8.2 | 0.51
095D :952073:00:------:-- | 21:0864:000346 | 21:0864 | 21:0239 | 21:0239:000326 | 21:0239:000326:0003:0001:00 |  | 60.2215 | -126.0985 | Fluid (stream) | Untreated Water | 20 | 0109:s__09 | 346 |  | 100 | 8.1 | 1
095D :952074:00:------:-- | 21:0864:000347 | 21:0864 | 21:0239 | 21:0239:000327 | 21:0239:000327:0003:0001:00 |  | 60.2207 | -126.1703 | Fluid (stream) | Untreated Water | 20 | 0110:s__10 | 347 |  | 94 | 7.9 | 0.12
095D :952075:00:------:-- | 21:0864:000348 | 21:0864 | 21:0239 | 21:0239:000328 | 21:0239:000328:0003:0001:00 |  | 60.1531 | -126.4415 | Fluid (stream) | Untreated Water | 20 | 0111:s__11 | 348 |  | 50 | 8.1 | 0.07
095D :952076:00:------:-- | 21:0864:000349 | 21:0864 | 21:0239 | 21:0239:000329 | 21:0239:000329:0003:0001:00 |  | 60.1198 | -126.4157 | Fluid (stream) | Untreated Water | 20 | 0112:s__12 | 349 |  | 52 | 8.3 | 0.13
095D :952077:00:------:-- | 21:0864:000350 | 21:0864 | 21:0239 | 21:0239:000330 | 21:0239:000330:0003:0001:00 |  | 60.0679 | -126.3926 | Fluid (stream) | Untreated Water | 20 | 0113:s__13 | 350 |  | 80 | 8.3 | 0.24
095D :952078:00:------:-- | 21:0864:000351 | 21:0864 | 21:0239 | 21:0239:000331 | 21:0239:000331:0003:0001:00 |  | 60.324 | -126.4474 | Fluid (stream) | Untreated Water | 20 | 0114:s__14 | 351 |  | 80 | 8 | 1.2
095D :952079:00:------:-- | 21:0864:000352 | 21:0864 | 21:0239 | 21:0239:000332 | 21:0239:000332:0003:0001:00 |  | 60.3253 | -126.4512 | Fluid (stream) | Untreated Water | 20 | 0115:s__15 | 352 |  | 82 | 8 | 1.3
095D :952080:00:------:-- | 21:0864:000353 | 21:0864 | 21:0239 | 21:0239:000333 | 21:0239:000333:0003:0001:00 |  | 60.2651 | -126.2855 | Fluid (stream) | Untreated Water | 20 | 0116:s__16 | 353 |  | 78 | 7.9 | 0.9
095D :952082:10:------:-- | 21:0864:000354 | 21:0864 | 21:0239 | 21:0239:000334 | 21:0239:000334:0003:0001:00 |  | 60.1232 | -126.376 | Fluid (stream) | Untreated Water | 21 | 0071:ff__1 | 354 |  | 100 | 8.1 | 0.51
095D :952083:20:952082:10 | 21:0864:000355 | 21:0864 | 21:0239 | 21:0239:000334 | 21:0239:000334:0004:0001:00 |  | 60.1232 | -126.376 | Fluid (stream) | Untreated Water | 21 | 0072:ff__1 | 355 |  | 92 | 8.1 | 0.52
095D :952084:00:------:-- | 21:0864:000356 | 21:0864 | 21:0239 | 21:0239:000335 | 21:0239:000335:0003:0001:00 |  | 60.0826 | -126.3909 | Fluid (stream) | Untreated Water | 21 | 0101:s__01 | 356 |  | 72 | 8 | <0.05
095D :952085:00:------:-- | 21:0864:000357 | 21:0864 | 21:0239 | 21:0239:000336 | 21:0239:000336:0003:0001:00 |  | 60.1573 | -126.3517 | Fluid (stream) | Untreated Water | 21 | 0102:s__02 | 357 |  | 62 | 8.2 | 0.7
095D :952086:00:------:-- | 21:0864:000358 | 21:0864 | 21:0239 | 21:0239:000337 | 21:0239:000337:0003:0001:00 |  | 60.1876 | -126.2721 | Fluid (stream) | Untreated Water | 21 | 0103:s__03 | 358 |  | 54 | 8.1 | 0.41
095D :952087:00:------:-- | 21:0864:000359 | 21:0864 | 21:0239 | 21:0239:000338 | 21:0239:000338:0003:0001:00 |  | 60.1783 | -126.2344 | Fluid (stream) | Untreated Water | 21 | 0104:s__04 | 359 |  | 64 | 7.6 | 0.2
095D :952088:00:------:-- | 21:0864:000360 | 21:0864 | 21:0239 | 21:0239:000339 | 21:0239:000339:0003:0001:00 |  | 60.247 | -126.1889 | Fluid (stream) | Untreated Water | 21 | 0105:s__05 | 360 |  | 66 | 7.9 | 0.14
095D :952089:00:------:-- | 21:0864:000361 | 21:0864 | 21:0239 | 21:0239:000340 | 21:0239:000340:0003:0001:00 |  | 60.2933 | -126.1828 | Fluid (stream) | Untreated Water | 21 | 0106:s__06 | 361 |  | 80 | 8.1 | 0.17
095D :952090:00:------:-- | 21:0864:000362 | 21:0864 | 21:0239 | 21:0239:000341 | 21:0239:000341:0003:0001:00 |  | 60.3228 | -126.303 | Fluid (stream) | Untreated Water | 21 | 0107:s__07 | 362 |  | 60 | 8.2 | 0.46
095D :952091:00:------:-- | 21:0864:000363 | 21:0864 | 21:0239 | 21:0239:000342 | 21:0239:000342:0003:0001:00 |  | 60.2943 | -126.4374 | Fluid (stream) | Untreated Water | 21 | 0108:s__08 | 363 |  | 78 | 8.1 | 1.1
095D :952092:00:------:-- | 21:0864:000364 | 21:0864 | 21:0239 | 21:0239:000343 | 21:0239:000343:0003:0001:00 |  | 60.2551 | -126.3368 | Fluid (stream) | Untreated Water | 21 | 0109:s__09 | 364 |  | 60 | 8.3 | 1.3
095D :952093:00:------:-- | 21:0864:000365 | 21:0864 | 21:0239 | 21:0239:000344 | 21:0239:000344:0003:0001:00 |  | 60.2183 | -126.3462 | Fluid (stream) | Untreated Water | 21 | 0110:s__10 | 365 |  | 56 | 8.1 | 1.4
095D :952095:00:------:-- | 21:0864:000366 | 21:0864 | 21:0239 | 21:0239:000345 | 21:0239:000345:0003:0001:00 |  | 60.1874 | -126.3456 | Fluid (stream) | Untreated Water | 21 | 0111:s__11 | 366 |  | 68 | 8.2 | 0.46
095D :952096:00:------:-- | 21:0864:000367 | 21:0864 | 21:0239 | 21:0239:000346 | 21:0239:000346:0003:0001:00 |  | 60.2281 | -126.9637 | Fluid (stream) | Untreated Water | 21 | 0112:s__12 | 367 |  | 48 | 7.5 | <0.05
095D :952097:00:------:-- | 21:0864:000368 | 21:0864 | 21:0239 | 21:0239:000347 | 21:0239:000347:0003:0001:00 |  | 60.2294 | -126.7627 | Fluid (stream) | Untreated Water | 21 | 0113:s__13 | 368 |  | 54 | 8.3 | 0.31
095D :952098:00:------:-- | 21:0864:000369 | 21:0864 | 21:0239 | 21:0239:000348 | 21:0239:000348:0003:0001:00 |  | 60.2831 | -126.8113 | Fluid (stream) | Untreated Water | 21 | 0114:s__14 | 369 |  | 48 | 8 | 0.47
095D :952099:00:------:-- | 21:0864:000370 | 21:0864 | 21:0239 | 21:0239:000349 | 21:0239:000349:0003:0001:00 |  | 60.329 | -126.7095 | Fluid (stream) | Untreated Water | 21 | 0115:s__15 | 370 |  | 64 | 8.4 | 0.51
095D :952100:00:------:-- | 21:0864:000371 | 21:0864 | 21:0239 | 21:0239:000350 | 21:0239:000350:0003:0001:00 |  | 60.322 | -126.6317 | Fluid (stream) | Untreated Water | 21 | 0116:s__16 | 371 |  | 48 | 8.1 | 0.58
095D :952102:00:------:-- | 21:0864:000372 | 21:0864 | 21:0239 | 21:0239:000351 | 21:0239:000351:0003:0001:00 |  | 60.1894 | -127.0534 | Fluid (stream) | Untreated Water | 22 | 0101:s__01 | 372 |  | missing | missing | missing
095D :952103:00:------:-- | 21:0864:000373 | 21:0864 | 21:0239 | 21:0239:000352 | 21:0239:000352:0003:0001:00 |  | 60.2013 | -127.0113 | Fluid (stream) | Untreated Water | 22 | 0102:s__02 | 373 |  | missing | missing | missing
095D :952104:00:------:-- | 21:0864:000374 | 21:0864 | 21:0239 | 21:0239:000353 | 21:0239:000353:0003:0001:00 |  | 60.2177 | -126.9881 | Fluid (stream) | Untreated Water | 22 | 0103:s__03 | 374 |  | 64 | 8.2 | 2.4
095D :952105:00:------:-- | 21:0864:000375 | 21:0864 | 21:0239 | 21:0239:000354 | 21:0239:000354:0003:0001:00 |  | 60.2073 | -126.8167 | Fluid (stream) | Untreated Water | 22 | 0104:s__04 | 375 |  | missing | missing | missing
095D :952106:00:------:-- | 21:0864:000376 | 21:0864 | 21:0239 | 21:0239:000355 | 21:0239:000355:0003:0001:00 |  | 60.211 | -126.747 | Fluid (stream) | Untreated Water | 22 | 0105:s__05 | 376 |  | 120 | 8.2 | 1.9
095D :952107:00:------:-- | 21:0864:000377 | 21:0864 | 21:0239 | 21:0239:000356 | 21:0239:000356:0003:0001:00 |  | 60.2673 | -126.6879 | Fluid (stream) | Untreated Water | 22 | 0106:s__06 | 377 |  | 120 | 7.9 | 1
095D :952108:00:------:-- | 21:0864:000378 | 21:0864 | 21:0239 | 21:0239:000357 | 21:0239:000357:0003:0001:00 |  | 60.2405 | -126.7342 | Fluid (stream) | Untreated Water | 22 | 0107:s__07 | 378 |  | 130 | 8.2 | 1.9
095D :952109:00:------:-- | 21:0864:000379 | 21:0864 | 21:0239 | 21:0239:000358 | 21:0239:000358:0003:0001:00 |  | 60.283 | -126.759 | Fluid (stream) | Untreated Water | 22 | 0108:s__08 | 379 |  | 54 | 8.3 | 0.42
095D :952110:00:------:-- | 21:0864:000380 | 21:0864 | 21:0239 | 21:0239:000359 | 21:0239:000359:0003:0001:00 |  | 60.2998 | -126.7202 | Fluid (stream) | Untreated Water | 22 | 0109:s__09 | 380 |  | 66 | 8.2 | 0.56
095D :952111:00:------:-- | 21:0864:000381 | 21:0864 | 21:0239 | 21:0239:000360 | 21:0239:000360:0003:0001:00 |  | 60.3283 | -126.6544 | Fluid (stream) | Untreated Water | 22 | 0110:s__10 | 381 |  | missing | missing | missing
095D :952112:00:------:-- | 21:0864:000382 | 21:0864 | 21:0239 | 21:0239:000361 | 21:0239:000361:0003:0001:00 |  | 60.3223 | -126.5996 | Fluid (stream) | Untreated Water | 22 | 0111:s__11 | 382 |  | 68 | 8.3 | 1.4
095D :952113:00:------:-- | 21:0864:000383 | 21:0864 | 21:0239 | 21:0239:000362 | 21:0239:000362:0003:0001:00 |  | 60.2999 | -126.5866 | Fluid (stream) | Untreated Water | 22 | 0112:s__12 | 383 |  | 88 | 8 | 1.8
095D :952114:00:------:-- | 21:0864:000384 | 21:0864 | 21:0239 | 21:0239:000363 | 21:0239:000363:0003:0001:00 |  | 60.3149 | -126.5383 | Fluid (stream) | Untreated Water | 22 | 0113:s__13 | 384 |  | 60 | 8.1 | 1.2
095D :952115:10:------:-- | 21:0864:000385 | 21:0864 | 21:0239 | 21:0239:000364 | 21:0239:000364:0003:0001:00 |  | 60.2515 | -126.4807 | Fluid (stream) | Untreated Water | 22 | 0071:ff__1 | 385 |  | 40 | 7.9 | 0.12
095D :952116:20:952115:10 | 21:0864:000386 | 21:0864 | 21:0239 | 21:0239:000364 | 21:0239:000364:0004:0001:00 |  | 60.2515 | -126.4807 | Fluid (stream) | Untreated Water | 22 | 0072:ff__1 | 386 |  | 42 | 8.1 | 0.1
095D :952118:00:------:-- | 21:0864:000387 | 21:0864 | 21:0239 | 21:0239:000365 | 21:0239:000365:0003:0001:00 |  | 60.2476 | -126.5108 | Fluid (stream) | Untreated Water | 22 | 0114:s__14 | 387 |  | 44 | 7.8 | 0.39
095D :952119:00:------:-- | 21:0864:000388 | 21:0864 | 21:0239 | 21:0239:000366 | 21:0239:000366:0003:0001:00 |  | 60.2624 | -126.5034 | Fluid (stream) | Untreated Water | 22 | 0115:s__15 | 388 |  | 60 | 8.1 | 1
095D :952120:00:------:-- | 21:0864:000389 | 21:0864 | 21:0239 | 21:0239:000367 | 21:0239:000367:0003:0001:00 |  | 60.3196 | -126.5033 | Fluid (stream) | Untreated Water | 22 | 0116:s__16 | 389 |  | missing | missing | missing
095D :952122:10:------:-- | 21:0864:000390 | 21:0864 | 21:0239 | 21:0239:000368 | 21:0239:000368:0003:0001:00 |  | 60.3637 | -126.5866 | Fluid (stream) | Untreated Water | 23 | 0071:ff__1 | 390 |  | 68 | 8.2 | 1
095D :952123:20:952122:10 | 21:0864:000391 | 21:0864 | 21:0239 | 21:0239:000368 | 21:0239:000368:0004:0001:00 |  | 60.3637 | -126.5866 | Fluid (stream) | Untreated Water | 23 | 0072:ff__1 | 391 |  | 70 | 8.3 | 1
095D :952124:00:------:-- | 21:0864:000392 | 21:0864 | 21:0239 | 21:0239:000369 | 21:0239:000369:0003:0001:00 |  | 60.3464 | -126.6026 | Fluid (stream) | Untreated Water | 23 | 0101:s__01 | 392 |  | 56 | 8.1 | 0.4
095D :952125:00:------:-- | 21:0864:000393 | 21:0864 | 21:0239 | 21:0239:000370 | 21:0239:000370:0003:0001:00 |  | 60.3453 | -126.7059 | Fluid (stream) | Untreated Water | 23 | 0102:s__02 | 393 |  | missing | missing | missing
095D :952126:00:------:-- | 21:0864:000394 | 21:0864 | 21:0239 | 21:0239:000371 | 21:0239:000371:0003:0001:00 |  | 60.3485 | -126.8008 | Fluid (stream) | Untreated Water | 23 | 0103:s__03 | 394 |  | missing | missing | missing
095D :952127:00:------:-- | 21:0864:000395 | 21:0864 | 21:0239 | 21:0239:000372 | 21:0239:000372:0003:0001:00 |  | 60.3407 | -126.8887 | Fluid (stream) | Untreated Water | 23 | 0104:s__04 | 395 |  | 44 | 8.3 | 0.57
095D :952128:00:------:-- | 21:0864:000396 | 21:0864 | 21:0239 | 21:0239:000373 | 21:0239:000373:0003:0001:00 |  | 60.3374 | -126.9344 | Fluid (stream) | Untreated Water | 23 | 0105:s__05 | 396 |  | 46 | 8.2 | 0.4
095D :952129:00:------:-- | 21:0864:000397 | 21:0864 | 21:0239 | 21:0239:000374 | 21:0239:000374:0003:0001:00 |  | 60.2834 | -126.9702 | Fluid (stream) | Untreated Water | 23 | 0106:s__06 | 397 |  | 58 | 8.3 | 1
095D :952130:00:------:-- | 21:0864:000398 | 21:0864 | 21:0239 | 21:0239:000375 | 21:0239:000375:0003:0001:00 |  | 60.2653 | -126.9743 | Fluid (stream) | Untreated Water | 23 | 0107:s__07 | 398 |  | 68 | 8.2 | 2.4
095D :952131:00:------:-- | 21:0864:000399 | 21:0864 | 21:0239 | 21:0239:000376 | 21:0239:000376:0003:0001:00 |  | 60.1678 | -126.9204 | Fluid (stream) | Untreated Water | 23 | 0108:s__08 | 399 |  | missing | missing | missing
095D :952132:00:------:-- | 21:0864:000400 | 21:0864 | 21:0239 | 21:0239:000377 | 21:0239:000377:0003:0001:00 |  | 60.2166 | -126.6161 | Fluid (stream) | Untreated Water | 23 | 0109:s__09 | 400 |  | 74 | 8.2 | 0.6
095D :952133:00:------:-- | 21:0864:000401 | 21:0864 | 21:0239 | 21:0239:000378 | 21:0239:000378:0003:0001:00 |  | 60.2272 | -126.5578 | Fluid (stream) | Untreated Water | 23 | 0110:s__10 | 401 |  | 50 | 7.9 | 0.29
095D :952134:00:------:-- | 21:0864:000402 | 21:0864 | 21:0239 | 21:0239:000379 | 21:0239:000379:0003:0001:00 |  | 60.2452 | -126.565 | Fluid (stream) | Untreated Water | 23 | 0111:s__11 | 402 |  | 80 | 8.1 | 0.6
095D :952135:00:------:-- | 21:0864:000403 | 21:0864 | 21:0239 | 21:0239:000380 | 21:0239:000380:0003:0001:00 |  | 60.2148 | -126.4953 | Fluid (stream) | Untreated Water | 23 | 0112:s__12 | 403 |  | 42 | 8.1 | 0.18
095D :952136:00:------:-- | 21:0864:000404 | 21:0864 | 21:0239 | 21:0239:000381 | 21:0239:000381:0003:0001:00 |  | 60.1997 | -126.5183 | Fluid (stream) | Untreated Water | 23 | 0113:s__13 | 404 |  | 64 | 7.9 | 0.13
095D :952137:00:------:-- | 21:0864:000405 | 21:0864 | 21:0239 | 21:0239:000382 | 21:0239:000382:0003:0001:00 |  | 60.1298 | -126.9571 | Fluid (stream) | Untreated Water | 23 | 0114:s__14 | 405 |  | 90 | 7.9 | 0.57
095D :952138:00:------:-- | 21:0864:000406 | 21:0864 | 21:0239 | 21:0239:000383 | 21:0239:000383:0003:0001:00 |  | 60.1375 | -126.9328 | Fluid (stream) | Untreated Water | 23 | 0115:s__15 | 406 |  | 96 | 7.9 | 1.2
095D :952140:00:------:-- | 21:0864:000407 | 21:0864 | 21:0239 | 21:0239:000384 | 21:0239:000384:0003:0001:00 |  | 60.0909 | -126.9594 | Fluid (stream) | Untreated Water | 23 | 0116:s__16 | 407 |  | 80 | 8.1 | 0.44
095D :952142:00:------:-- | 21:0864:000408 | 21:0864 | 21:0239 | 21:0239:000385 | 21:0239:000385:0003:0001:00 |  | 60.365 | -126.5956 | Fluid (stream) | Untreated Water | 24 | 0101:s__01 | 408 |  | 70 | 8.3 | 1.2
095D :952143:00:------:-- | 21:0864:000409 | 21:0864 | 21:0239 | 21:0239:000386 | 21:0239:000386:0003:0001:00 |  | 60.3545 | -126.7304 | Fluid (stream) | Untreated Water | 24 | 0102:s__02 | 409 |  | 86 | 7.7 | 0.16
095D :952144:00:------:-- | 21:0864:000410 | 21:0864 | 21:0239 | 21:0239:000387 | 21:0239:000387:0003:0001:00 |  | 60.3464 | -126.8078 | Fluid (stream) | Untreated Water | 24 | 0103:s__03 | 410 |  | missing | missing | missing
095D :952145:00:------:-- | 21:0864:000411 | 21:0864 | 21:0239 | 21:0239:000388 | 21:0239:000388:0003:0001:00 |  | 60.315 | -126.9445 | Fluid (stream) | Untreated Water | 24 | 0104:s__04 | 411 |  | 60 | 8.3 | 0.54
095D :952146:00:------:-- | 21:0864:000412 | 21:0864 | 21:0239 | 21:0239:000389 | 21:0239:000389:0003:0001:00 |  | 60.1473 | -126.8731 | Fluid (stream) | Untreated Water | 24 | 0105:s__05 | 412 |  | 50 | 8.1 | 0.22
095D :952147:10:------:-- | 21:0864:000413 | 21:0864 | 21:0239 | 21:0239:000390 | 21:0239:000390:0003:0001:00 |  | 60.1462 | -126.9422 | Fluid (stream) | Untreated Water | 24 | 0071:ff__1 | 413 |  | 240 | 8.1 | 0.66
095D :952148:20:952147:10 | 21:0864:000414 | 21:0864 | 21:0239 | 21:0239:000390 | 21:0239:000390:0004:0001:00 |  | 60.1462 | -126.9422 | Fluid (stream) | Untreated Water | 24 | 0072:ff__1 | 414 |  | 240 | 8.1 | 0.689
095D :952149:00:------:-- | 21:0864:000415 | 21:0864 | 21:0239 | 21:0239:000391 | 21:0239:000391:0003:0001:00 |  | 60.0509 | -126.9661 | Fluid (stream) | Untreated Water | 24 | 0106:s__06 | 415 |  | missing | missing | missing
095D :952150:00:------:-- | 21:0864:000416 | 21:0864 | 21:0239 | 21:0239:000392 | 21:0239:000392:0003:0001:00 |  | 60.0098 | -126.9805 | Fluid (stream) | Untreated Water | 24 | 0107:s__07 | 416 |  | 74 | 8.2 | 0.44
095D :952151:00:------:-- | 21:0864:000417 | 21:0864 | 21:0239 | 21:0239:000393 | 21:0239:000393:0003:0001:00 |  | 60.0543 | -126.8454 | Fluid (stream) | Untreated Water | 24 | 0108:s__08 | 417 |  | 70 | 7.5 | 0.24
095D :952152:00:------:-- | 21:0864:000418 | 21:0864 | 21:0239 | 21:0239:000394 | 21:0239:000394:0003:0001:00 |  | 60.0034 | -126.72 | Fluid (stream) | Untreated Water | 24 | 0109:s__09 | 418 |  | 50 | 7.8 | 0.06
095D :952153:00:------:-- | 21:0864:000419 | 21:0864 | 21:0239 | 21:0239:000395 | 21:0239:000395:0003:0001:00 |  | 60.1209 | -126.5058 | Fluid (stream) | Untreated Water | 24 | 0110:s__10 | 419 |  | 110 | 8.1 | 0.45
095D :952154:00:------:-- | 21:0864:000420 | 21:0864 | 21:0239 | 21:0239:000396 | 21:0239:000396:0003:0001:00 |  | 60.1294 | -126.6927 | Fluid (stream) | Untreated Water | 24 | 0111:s__11 | 420 |  | missing | missing | missing
095D :952155:00:------:-- | 21:0864:000421 | 21:0864 | 21:0239 | 21:0239:000397 | 21:0239:000397:0003:0001:00 |  | 60.019 | -127.1225 | Fluid (stream) | Untreated Water | 24 | 0112:s__12 | 421 |  | 74 | 8.1 | 1
095D :952156:00:------:-- | 21:0864:000422 | 21:0864 | 21:0239 | 21:0239:000398 | 21:0239:000398:0003:0001:00 |  | 60.0617 | -127.1211 | Fluid (stream) | Untreated Water | 24 | 0113:s__13 | 422 |  | 78 | 8.4 | 0.689
095D :952157:00:------:-- | 21:0864:000423 | 21:0864 | 21:0239 | 21:0239:000399 | 21:0239:000399:0003:0001:00 |  | 60.0467 | -127.1246 | Fluid (stream) | Untreated Water | 24 | 0114:s__14 | 423 |  | 100 | 8.3 | 1.3
095D :952158:00:------:-- | 21:0864:000424 | 21:0864 | 21:0239 | 21:0239:000400 | 21:0239:000400:0003:0001:00 |  | 60.1107 | -127.104 | Fluid (stream) | Untreated Water | 24 | 0115:s__15 | 424 |  | 100 | 8.1 | 1.4
095D :952160:00:------:-- | 21:0864:000425 | 21:0864 | 21:0239 | 21:0239:000401 | 21:0239:000401:0003:0001:00 |  | 60.1049 | -127.1024 | Fluid (stream) | Untreated Water | 24 | 0116:s__16 | 425 |  | 98 | 8.1 | 1.2
095D :952162:10:------:-- | 21:0864:000426 | 21:0864 | 21:0239 | 21:0239:000402 | 21:0239:000402:0003:0001:00 |  | 60.0284 | -126.9604 | Fluid (stream) | Untreated Water | 25 | 0071:ff__1 | 426 |  | 66 | 8.4 | 0.28
095D :952163:20:952162:10 | 21:0864:000427 | 21:0864 | 21:0239 | 21:0239:000402 | 21:0239:000402:0004:0001:00 |  | 60.0284 | -126.9604 | Fluid (stream) | Untreated Water | 25 | 0072:ff__1 | 427 |  | 60 | 8.3 | 0.29
095D :952164:00:------:-- | 21:0864:000428 | 21:0864 | 21:0239 | 21:0239:000403 | 21:0239:000403:0003:0001:00 |  | 60.052 | -126.8975 | Fluid (stream) | Untreated Water | 25 | 0101:s__01 | 428 |  | missing | missing | missing
095D :952165:00:------:-- | 21:0864:000429 | 21:0864 | 21:0239 | 21:0239:000404 | 21:0239:000404:0003:0001:00 |  | 60.0799 | -126.8285 | Fluid (stream) | Untreated Water | 25 | 0102:s__02 | 429 |  | 66 | 8.1 | 0.36
095D :952166:00:------:-- | 21:0864:000430 | 21:0864 | 21:0239 | 21:0239:000405 | 21:0239:000405:0003:0001:00 |  | 60.032 | -126.7896 | Fluid (stream) | Untreated Water | 25 | 0103:s__03 | 430 |  | 60 | 8.2 | 0.13
095D :952167:00:------:-- | 21:0864:000431 | 21:0864 | 21:0239 | 21:0239:000406 | 21:0239:000406:0003:0001:00 |  | 60.0258 | -126.7071 | Fluid (stream) | Untreated Water | 25 | 0104:s__04 | 431 |  | 58 | 8.1 | 0.15
095D :952168:00:------:-- | 21:0864:000432 | 21:0864 | 21:0239 | 21:0239:000407 | 21:0239:000407:0003:0001:00 |  | 60.0064 | -126.6227 | Fluid (stream) | Untreated Water | 25 | 0105:s__05 | 432 |  | 82 | 7.9 | 0.54
095D :952169:00:------:-- | 21:0864:000433 | 21:0864 | 21:0239 | 21:0239:000408 | 21:0239:000408:0003:0001:00 |  | 60.0747 | -126.6728 | Fluid (stream) | Untreated Water | 25 | 0106:s__06 | 433 |  | 100 | 8 | 0.07
095D :952170:00:------:-- | 21:0864:000434 | 21:0864 | 21:0239 | 21:0239:000409 | 21:0239:000409:0003:0001:00 |  | 60.0912 | -126.5608 | Fluid (stream) | Untreated Water | 25 | 0107:s__07 | 434 |  | 98 | 8.3 | 0.4
095D :952171:00:------:-- | 21:0864:000435 | 21:0864 | 21:0239 | 21:0239:000410 | 21:0239:000410:0003:0001:00 |  | 60.1522 | -126.5441 | Fluid (stream) | Untreated Water | 25 | 0108:s__08 | 435 |  | 66 | 8.3 | 0.35
095D :952172:00:------:-- | 21:0864:000436 | 21:0864 | 21:0239 | 21:0239:000411 | 21:0239:000411:0003:0001:00 |  | 60.1515 | -126.539 | Fluid (stream) | Untreated Water | 25 | 0109:s__09 | 436 |  | 60 | 8.1 | 0.58
095D :952173:00:------:-- | 21:0864:000437 | 21:0864 | 21:0239 | 21:0239:000412 | 21:0239:000412:0003:0001:00 |  | 60.1028 | -126.5037 | Fluid (stream) | Untreated Water | 25 | 0110:s__10 | 437 |  | 48 | 8.1 | <0.05
095D :952174:00:------:-- | 21:0864:000438 | 21:0864 | 21:0239 | 21:0239:000413 | 21:0239:000413:0003:0001:00 |  | 60.1344 | -126.5985 | Fluid (stream) | Untreated Water | 25 | 0111:s__11 | 438 |  | 120 | 7.9 | 0.33
095D :952176:00:------:-- | 21:0864:000439 | 21:0864 | 21:0239 | 21:0239:000414 | 21:0239:000414:0003:0001:00 |  | 60.1131 | -126.7598 | Fluid (stream) | Untreated Water | 25 | 0112:s__12 | 439 |  | 58 | 8.3 | 0.46
095D :952177:00:------:-- | 21:0864:000440 | 21:0864 | 21:0239 | 21:0239:000415 | 21:0239:000415:0003:0001:00 |  | 60.0158 | -127.0915 | Fluid (stream) | Untreated Water | 25 | 0113:s__13 | 440 |  | 72 | 8.2 | 0.51
095D :952178:00:------:-- | 21:0864:000441 | 21:0864 | 21:0239 | 21:0239:000416 | 21:0239:000416:0003:0001:00 |  | 60.0417 | -127.1525 | Fluid (stream) | Untreated Water | 25 | 0114:s__14 | 441 |  | 120 | 8.2 | 1
095D :952179:00:------:-- | 21:0864:000442 | 21:0864 | 21:0239 | 21:0239:000417 | 21:0239:000417:0003:0001:00 |  | 60.0565 | -127.1536 | Fluid (stream) | Untreated Water | 25 | 0115:s__15 | 442 |  | 84 | 8.1 | 0.6
095D :952180:00:------:-- | 21:0864:000443 | 21:0864 | 21:0239 | 21:0239:000418 | 21:0239:000418:0003:0001:00 |  | 60.086 | -127.1394 | Fluid (stream) | Untreated Water | 25 | 0116:s__16 | 443 |  | 80 | 8.4 | 1.1
095D :952182:10:------:-- | 21:0864:000444 | 21:0864 | 21:0239 | 21:0239:000419 | 21:0239:000419:0003:0001:00 |  | 60.1053 | -127.1196 | Fluid (stream) | Untreated Water | 26 | 0071:ff__1 | 444 |  | 58 | 7.4 | 1.1
095D :952184:20:952182:10 | 21:0864:000445 | 21:0864 | 21:0239 | 21:0239:000419 | 21:0239:000419:0004:0001:00 |  | 60.1053 | -127.1196 | Fluid (stream) | Untreated Water | 26 | 0072:ff__1 | 445 |  | 60 | 7.6 | 1.8
095D :952185:00:------:-- | 21:0864:000446 | 21:0864 | 21:0239 | 21:0239:000420 | 21:0239:000420:0003:0001:00 |  | 60.1014 | -127.0678 | Fluid (stream) | Untreated Water | 26 | 0101:s__01 | 446 |  | 66 | 7.9 | 1.8
095D :952186:00:------:-- | 21:0864:000447 | 21:0864 | 21:0239 | 21:0239:000421 | 21:0239:000421:0003:0001:00 |  | 60.1375 | -127.1235 | Fluid (stream) | Untreated Water | 26 | 0102:s__02 | 447 |  | missing | missing | missing
095D :952187:00:------:-- | 21:0864:000448 | 21:0864 | 21:0239 | 21:0239:000422 | 21:0239:000422:0003:0001:00 |  | 60.1447 | -127.1023 | Fluid (stream) | Untreated Water | 26 | 0103:s__03 | 448 |  | 84 | 7.6 | 1
095D :952188:00:------:-- | 21:0864:000449 | 21:0864 | 21:0239 | 21:0239:000423 | 21:0239:000423:0003:0001:00 |  | 60.1663 | -127.0792 | Fluid (stream) | Untreated Water | 26 | 0104:s__04 | 449 |  | 90 | 8.1 | 1.1
095D :952189:00:------:-- | 21:0864:000450 | 21:0864 | 21:0239 | 21:0239:000424 | 21:0239:000424:0003:0001:00 |  | 60.1922 | -127.1045 | Fluid (stream) | Untreated Water | 26 | 0105:s__05 | 450 |  | missing | missing | missing
095D :952190:00:------:-- | 21:0864:000451 | 21:0864 | 21:0239 | 21:0239:000425 | 21:0239:000425:0003:0001:00 |  | 60.1939 | -127.1 | Fluid (stream) | Untreated Water | 26 | 0106:s__06 | 451 |  | 80 | 7.8 | 1
095D :952191:00:------:-- | 21:0864:000452 | 21:0864 | 21:0239 | 21:0239:000426 | 21:0239:000426:0003:0001:00 |  | 60.2081 | -127.1332 | Fluid (stream) | Untreated Water | 26 | 0107:s__07 | 452 |  | 78 | 8.1 | 0.55
095D :952192:00:------:-- | 21:0864:000453 | 21:0864 | 21:0239 | 21:0239:000427 | 21:0239:000427:0003:0001:00 |  | 60.2656 | -127.6012 | Fluid (stream) | Untreated Water | 26 | 0108:s__08 | 453 |  | 54 | 8 | 0.25
095D :952193:00:------:-- | 21:0864:000454 | 21:0864 | 21:0239 | 21:0239:000428 | 21:0239:000428:0003:0001:00 |  | 60.2686 | -127.5473 | Fluid (stream) | Untreated Water | 26 | 0109:s__09 | 454 |  | 58 | 8 | 0.26
095D :952194:00:------:-- | 21:0864:000455 | 21:0864 | 21:0239 | 21:0239:000429 | 21:0239:000429:0003:0001:00 |  | 60.2783 | -127.6969 | Fluid (stream) | Untreated Water | 26 | 0110:s__10 | 455 |  | 66 | 7.6 | 0.15
095D :952195:00:------:-- | 21:0864:000456 | 21:0864 | 21:0239 | 21:0239:000430 | 21:0239:000430:0003:0001:00 |  | 60.2609 | -127.9131 | Fluid (stream) | Untreated Water | 26 | 0111:s__11 | 456 |  | 110 | 8 | 0.37
095D :952196:00:------:-- | 21:0864:000457 | 21:0864 | 21:0239 | 21:0239:000431 | 21:0239:000431:0003:0001:00 |  | 60.3015 | -127.8787 | Fluid (stream) | Untreated Water | 26 | 0112:s__12 | 457 |  | 58 | 7.6 | <0.05
095D :952197:00:------:-- | 21:0864:000458 | 21:0864 | 21:0239 | 21:0239:000432 | 21:0239:000432:0003:0001:00 |  | 60.3225 | -127.9386 | Fluid (stream) | Untreated Water | 26 | 0113:s__13 | 458 |  | 44 | 7.8 | 0.09
095D :952198:00:------:-- | 21:0864:000459 | 21:0864 | 21:0239 | 21:0239:000433 | 21:0239:000433:0003:0001:00 |  | 60.3409 | -127.8847 | Fluid (stream) | Untreated Water | 26 | 0114:s__14 | 459 |  | 34 | 7.8 | 0.07
095D :952199:00:------:-- | 21:0864:000460 | 21:0864 | 21:0239 | 21:0239:000434 | 21:0239:000434:0003:0001:00 |  | 60.3619 | -127.8781 | Fluid (stream) | Untreated Water | 26 | 0115:s__15 | 460 |  | 54 | 7.1 | <0.05
095D :952200:00:------:-- | 21:0864:000461 | 21:0864 | 21:0239 | 21:0239:000435 | 21:0239:000435:0003:0001:00 |  | 60.3882 | -127.8592 | Fluid (stream) | Untreated Water | 26 | 0116:s__16 | 461 |  | 70 | 7.2 | <0.05
095D :952202:10:------:-- | 21:0864:000462 | 21:0864 | 21:0239 | 21:0239:000436 | 21:0239:000436:0003:0001:00 |  | 60.2567 | -127.5285 | Fluid (stream) | Untreated Water | 27 | 0071:ff__1 | 462 |  | 44 | 7.9 | <0.05
095D :952203:20:952202:10 | 21:0864:000463 | 21:0864 | 21:0239 | 21:0239:000436 | 21:0239:000436:0004:0001:00 |  | 60.2567 | -127.5285 | Fluid (stream) | Untreated Water | 27 | 0072:ff__1 | 463 |  | 42 | 7.9 | <0.05
095D :952204:00:------:-- | 21:0864:000464 | 21:0864 | 21:0239 | 21:0239:000437 | 21:0239:000437:0003:0001:00 |  | 60.2733 | -127.5874 | Fluid (stream) | Untreated Water | 27 | 0101:s__01 | 464 |  | 58 | 7.9 | <0.05
095D :952205:00:------:-- | 21:0864:000465 | 21:0864 | 21:0239 | 21:0239:000438 | 21:0239:000438:0003:0001:00 |  | 60.259 | -127.6121 | Fluid (stream) | Untreated Water | 27 | 0102:s__02 | 465 |  | 54 | 8 | 0.18
095D :952206:00:------:-- | 21:0864:000466 | 21:0864 | 21:0239 | 21:0239:000439 | 21:0239:000439:0003:0001:00 |  | 60.2727 | -127.6688 | Fluid (stream) | Untreated Water | 27 | 0103:s__03 | 466 |  | 68 | 7.9 | 0.19
095D :952207:00:------:-- | 21:0864:000467 | 21:0864 | 21:0239 | 21:0239:000440 | 21:0239:000440:0003:0001:00 |  | 60.264 | -127.7208 | Fluid (stream) | Untreated Water | 27 | 0104:s__04 | 467 |  | 56 | 7.8 | <0.05
095D :952209:00:------:-- | 21:0864:000468 | 21:0864 | 21:0239 | 21:0239:000441 | 21:0239:000441:0003:0001:00 |  | 60.272 | -127.7826 | Fluid (stream) | Untreated Water | 27 | 0105:s__05 | 468 |  | 58 | 8 | 0.22
095D :952210:00:------:-- | 21:0864:000469 | 21:0864 | 21:0239 | 21:0239:000442 | 21:0239:000442:0003:0001:00 |  | 60.3016 | -127.7756 | Fluid (stream) | Untreated Water | 27 | 0106:s__06 | 469 |  | 40 | 7.7 | <0.05
095D :952211:00:------:-- | 21:0864:000470 | 21:0864 | 21:0239 | 21:0239:000443 | 21:0239:000443:0003:0001:00 |  | 60.2602 | -127.8867 | Fluid (stream) | Untreated Water | 27 | 0107:s__07 | 470 |  | 98 | 8 | 0.16
095D :952212:00:------:-- | 21:0864:000471 | 21:0864 | 21:0239 | 21:0239:000444 | 21:0239:000444:0003:0001:00 |  | 60.2778 | -127.9092 | Fluid (stream) | Untreated Water | 27 | 0108:s__08 | 471 |  | 80 | 7.9 | 0.12
095D :952213:00:------:-- | 21:0864:000472 | 21:0864 | 21:0239 | 21:0239:000445 | 21:0239:000445:0003:0001:00 |  | 60.2916 | -127.8747 | Fluid (stream) | Untreated Water | 27 | 0109:s__09 | 472 |  | 70 | 8.1 | 0.2
095D :952214:00:------:-- | 21:0864:000473 | 21:0864 | 21:0239 | 21:0239:000446 | 21:0239:000446:0003:0001:00 |  | 60.3154 | -127.8865 | Fluid (stream) | Untreated Water | 27 | 0110:s__10 | 473 |  | 56 | 7.6 | 0.09
095D :952215:00:------:-- | 21:0864:000474 | 21:0864 | 21:0239 | 21:0239:000447 | 21:0239:000447:0003:0001:00 |  | 60.3395 | -127.8608 | Fluid (stream) | Untreated Water | 27 | 0111:s__11 | 474 |  | 52 | 7.7 | 0.05
095D :952216:00:------:-- | 21:0864:000475 | 21:0864 | 21:0239 | 21:0239:000448 | 21:0239:000448:0003:0001:00 |  | 60.3387 | -127.8702 | Fluid (stream) | Untreated Water | 27 | 0112:s__12 | 475 |  | 58 | 7.8 | <0.05
095D :952217:00:------:-- | 21:0864:000476 | 21:0864 | 21:0239 | 21:0239:000449 | 21:0239:000449:0003:0001:00 |  | 60.364 | -127.8716 | Fluid (stream) | Untreated Water | 27 | 0113:s__13 | 476 |  | 64 | 7.5 | <0.05
095D :952218:00:------:-- | 21:0864:000477 | 21:0864 | 21:0239 | 21:0239:000450 | 21:0239:000450:0003:0001:00 |  | 60.3849 | -127.9008 | Fluid (stream) | Untreated Water | 27 | 0114:s__14 | 477 |  | 46 | 7.1 | 0.07
095D :952219:00:------:-- | 21:0864:000478 | 21:0864 | 21:0239 | 21:0239:000451 | 21:0239:000451:0003:0001:00 |  | 60.3569 | -127.8028 | Fluid (stream) | Untreated Water | 27 | 0115:s__15 | 478 |  | 50 | 7.5 | <0.05
095D :952220:00:------:-- | 21:0864:000479 | 21:0864 | 21:0239 | 21:0239:000452 | 21:0239:000452:0003:0001:00 |  | 60.3217 | -127.6846 | Fluid (stream) | Untreated Water | 27 | 0116:s__16 | 479 |  | 44 | 8.1 | 0.16
095D :952222:10:------:-- | 21:0864:000480 | 21:0864 | 21:0239 | 21:0239:000453 | 21:0239:000453:0003:0001:00 |  | 60.348 | -127.8092 | Fluid (stream) | Untreated Water | 28 | 0071:ff__1 | 480 |  | 40 | 7.8 | <0.05
095D :952223:20:952222:10 | 21:0864:000481 | 21:0864 | 21:0239 | 21:0239:000453 | 21:0239:000453:0004:0001:00 |  | 60.348 | -127.8092 | Fluid (stream) | Untreated Water | 28 | 0072:ff__1 | 481 |  | 42 | 7.8 | <0.05
095D :952224:00:------:-- | 21:0864:000482 | 21:0864 | 21:0239 | 21:0239:000454 | 21:0239:000454:0003:0001:00 |  | 60.3486 | -127.6534 | Fluid (stream) | Untreated Water | 28 | 0101:s__01 | 482 |  | 58 | 8.1 | 0.06
095D :952225:00:------:-- | 21:0864:000483 | 21:0864 | 21:0239 | 21:0239:000455 | 21:0239:000455:0003:0001:00 |  | 60.3241 | -127.6825 | Fluid (stream) | Untreated Water | 28 | 0102:s__02 | 483 |  | 42 | 7.7 | <0.05
095D :952226:00:------:-- | 21:0864:000484 | 21:0864 | 21:0239 | 21:0239:000456 | 21:0239:000456:0003:0001:00 |  | 60.3423 | -127.6231 | Fluid (stream) | Untreated Water | 28 | 0103:s__03 | 484 |  | 64 | 8 | 0.25
095D :952227:00:------:-- | 21:0864:000485 | 21:0864 | 21:0239 | 21:0239:000457 | 21:0239:000457:0003:0001:00 |  | 60.3022 | -127.5543 | Fluid (stream) | Untreated Water | 28 | 0104:s__04 | 485 |  | 58 | 8.1 | 0.19
095D :952229:00:------:-- | 21:0864:000486 | 21:0864 | 21:0239 | 21:0239:000458 | 21:0239:000458:0003:0001:00 |  | 60.3569 | -127.5472 | Fluid (stream) | Untreated Water | 28 | 0105:s__05 | 486 |  | 100 | 8 | 1.4
095D :952230:00:------:-- | 21:0864:000487 | 21:0864 | 21:0239 | 21:0239:000459 | 21:0239:000459:0003:0001:00 |  | 60.4346 | -127.8172 | Fluid (stream) | Untreated Water | 28 | 0106:s__06 | 487 |  | 42 | 7.3 | <0.05
095D :952231:00:------:-- | 21:0864:000488 | 21:0864 | 21:0239 | 21:0239:000460 | 21:0239:000460:0003:0001:00 |  | 60.45 | -127.7828 | Fluid (stream) | Untreated Water | 28 | 0107:s__07 | 488 |  | 66 | 8.2 | 0.44
095D :952232:00:------:-- | 21:0864:000489 | 21:0864 | 21:0239 | 21:0239:000461 | 21:0239:000461:0003:0001:00 |  | 60.475 | -127.8032 | Fluid (stream) | Untreated Water | 28 | 0108:s__08 | 489 |  | 38 | 8.1 | 0.31
095D :952233:00:------:-- | 21:0864:000490 | 21:0864 | 21:0239 | 21:0239:000462 | 21:0239:000462:0003:0001:00 |  | 60.4984 | -127.6876 | Fluid (stream) | Untreated Water | 28 | 0109:s__09 | 490 |  | 82 | 8.2 | 0.52
095D :952234:00:------:-- | 21:0864:000491 | 21:0864 | 21:0239 | 21:0239:000463 | 21:0239:000463:0003:0001:00 |  | 60.5013 | -127.6162 | Fluid (stream) | Untreated Water | 28 | 0110:s__10 | 491 |  | 78 | 8.3 | 0.34
095D :952235:00:------:-- | 21:0864:000492 | 21:0864 | 21:0239 | 21:0239:000464 | 21:0239:000464:0003:0001:00 |  | 60.4316 | -127.669 | Fluid (stream) | Untreated Water | 28 | 0111:s__11 | 492 |  | 56 | 8.1 | 0.3
095D :952236:00:------:-- | 21:0864:000493 | 21:0864 | 21:0239 | 21:0239:000465 | 21:0239:000465:0003:0001:00 |  | 60.4178 | -127.5477 | Fluid (stream) | Untreated Water | 28 | 0112:s__12 | 493 |  | 60 | 8.1 | 1
095D :952237:00:------:-- | 21:0864:000494 | 21:0864 | 21:0239 | 21:0239:000466 | 21:0239:000466:0003:0001:00 |  | 60.4082 | -127.5529 | Fluid (stream) | Untreated Water | 28 | 0113:s__13 | 494 |  | 96 | 8.3 | 0.9
095D :952238:00:------:-- | 21:0864:000495 | 21:0864 | 21:0239 | 21:0239:000467 | 21:0239:000467:0003:0001:00 |  | 60.4021 | -127.5345 | Fluid (stream) | Untreated Water | 28 | 0114:s__14 | 495 |  | 60 | 8.2 | 1
095D :952239:00:------:-- | 21:0864:000496 | 21:0864 | 21:0239 | 21:0239:000468 | 21:0239:000468:0003:0001:00 |  | 60.3885 | -127.5281 | Fluid (stream) | Untreated Water | 28 | 0115:s__15 | 496 |  | 48 | 7.9 | 5.3
095D :952240:00:------:-- | 21:0864:000497 | 21:0864 | 21:0239 | 21:0239:000469 | 21:0239:000469:0003:0001:00 |  | 60.5798 | -127.2462 | Fluid (stream) | Untreated Water | 28 | 0116:s__16 | 497 |  | 44 | 7.8 | 0.44
095D :952242:10:------:-- | 21:0864:000498 | 21:0864 | 21:0239 | 21:0239:000470 | 21:0239:000470:0003:0001:00 |  | 60.5215 | -127.2231 | Fluid (stream) | Untreated Water | 29 | 0071:ff__1 | 498 |  | 42 | 8.2 | 0.57
095D :952243:20:952242:10 | 21:0864:000499 | 21:0864 | 21:0239 | 21:0239:000470 | 21:0239:000470:0004:0001:00 |  | 60.5215 | -127.2231 | Fluid (stream) | Untreated Water | 29 | 0072:ff__1 | 499 |  | 42 | 8.2 | 0.8
095D :952244:00:------:-- | 21:0864:000500 | 21:0864 | 21:0239 | 21:0239:000471 | 21:0239:000471:0003:0001:00 |  | 60.5399 | -127.321 | Fluid (stream) | Untreated Water | 29 | 0101:s__01 | 500 |  | 46 | 8.1 | 0.9
095D :952245:00:------:-- | 21:0864:000501 | 21:0864 | 21:0239 | 21:0239:000472 | 21:0239:000472:0003:0001:00 |  | 60.5575 | -127.2326 | Fluid (stream) | Untreated Water | 29 | 0102:s__02 | 501 |  | 44 | 8.3 | 1.2
095D :952246:00:------:-- | 21:0864:000502 | 21:0864 | 21:0239 | 21:0239:000473 | 21:0239:000473:0003:0001:00 |  | 60.598 | -127.2434 | Fluid (stream) | Untreated Water | 29 | 0103:s__03 | 502 |  | 44 | 8 | 0.9
095D :952247:00:------:-- | 21:0864:000503 | 21:0864 | 21:0239 | 21:0239:000474 | 21:0239:000474:0003:0001:00 |  | 60.6007 | -127.3148 | Fluid (stream) | Untreated Water | 29 | 0104:s__04 | 503 |  | 36 | 8.2 | 0.6
095D :952248:00:------:-- | 21:0864:000504 | 21:0864 | 21:0239 | 21:0239:000475 | 21:0239:000475:0003:0001:00 |  | 60.6368 | -127.21 | Fluid (stream) | Untreated Water | 29 | 0105:s__05 | 504 |  | 38 | 8.2 | 0.44
095D :952249:00:------:-- | 21:0864:000505 | 21:0864 | 21:0239 | 21:0239:000476 | 21:0239:000476:0003:0001:00 |  | 60.6528 | -127.1349 | Fluid (stream) | Untreated Water | 29 | 0106:s__06 | 505 |  | 94 | 8 | 1.2
095D :952250:00:------:-- | 21:0864:000506 | 21:0864 | 21:0239 | 21:0239:000477 | 21:0239:000477:0003:0001:00 |  | 60.6467 | -127.268 | Fluid (stream) | Untreated Water | 29 | 0107:s__07 | 506 |  | 36 | 8.2 | 0.47
095D :952251:00:------:-- | 21:0864:000507 | 21:0864 | 21:0239 | 21:0239:000478 | 21:0239:000478:0003:0001:00 |  | 60.6722 | -127.2883 | Fluid (stream) | Untreated Water | 29 | 0108:s__08 | 507 |  | 38 | 8 | 0.42
095D :952252:00:------:-- | 21:0864:000508 | 21:0864 | 21:0239 | 21:0239:000479 | 21:0239:000479:0003:0001:00 |  | 60.6755 | -127.3223 | Fluid (stream) | Untreated Water | 29 | 0109:s__09 | 508 |  | 32 | 7.9 | 0.46
095D :952253:00:------:-- | 21:0864:000509 | 21:0864 | 21:0239 | 21:0239:000480 | 21:0239:000480:0003:0001:00 |  | 60.6978 | -127.3389 | Fluid (stream) | Untreated Water | 29 | 0110:s__10 | 509 |  | 30 | 7.8 | 0.36
095D :952255:00:------:-- | 21:0864:000510 | 21:0864 | 21:0239 | 21:0239:000481 | 21:0239:000481:0003:0001:00 |  | 60.6804 | -127.2596 | Fluid (stream) | Untreated Water | 29 | 0111:s__11 | 510 |  | 34 | 8.2 | 0.49
095D :952256:00:------:-- | 21:0864:000511 | 21:0864 | 21:0239 | 21:0239:000482 | 21:0239:000482:0003:0001:00 |  | 60.6963 | -127.2055 | Fluid (stream) | Untreated Water | 29 | 0112:s__12 | 511 |  | 36 | 8 | 0.8
095D :952257:00:------:-- | 21:0864:000512 | 21:0864 | 21:0239 | 21:0239:000483 | 21:0239:000483:0003:0001:00 |  | 60.7043 | -127.2634 | Fluid (stream) | Untreated Water | 29 | 0113:s__13 | 512 |  | 36 | 8.2 | 1.2
095D :952258:00:------:-- | 21:0864:000513 | 21:0864 | 21:0239 | 21:0239:000484 | 21:0239:000484:0003:0001:00 |  | 60.7345 | -127.2412 | Fluid (stream) | Untreated Water | 29 | 0114:s__14 | 513 |  | 34 | 7.9 | 0.8
095D :952259:00:------:-- | 21:0864:000514 | 21:0864 | 21:0239 | 21:0239:000485 | 21:0239:000485:0003:0001:00 |  | 60.748 | -127.3033 | Fluid (stream) | Untreated Water | 29 | 0115:s__15 | 514 |  | 54 | 8.2 | 0.56
095D :952260:00:------:-- | 21:0864:000515 | 21:0864 | 21:0239 | 21:0239:000486 | 21:0239:000486:0003:0001:00 |  | 60.7466 | -127.4016 | Fluid (stream) | Untreated Water | 29 | 0116:s__16 | 515 |  | 44 | 8.1 | 0.52
095D :952262:10:------:-- | 21:0864:000516 | 21:0864 | 21:0239 | 21:0239:000487 | 21:0239:000487:0003:0001:00 |  | 60.3359 | -127.5327 | Fluid (stream) | Untreated Water | 30 | 0071:ff__1 | 516 |  | 68 | 8 | 2.4
095D :952263:20:952262:10 | 21:0864:000517 | 21:0864 | 21:0239 | 21:0239:000487 | 21:0239:000487:0004:0001:00 |  | 60.3359 | -127.5327 | Fluid (stream) | Untreated Water | 30 | 0072:ff__1 | 517 |  | 76 | 7.9 | 2.3
095D :952264:00:------:-- | 21:0864:000518 | 21:0864 | 21:0239 | 21:0239:000488 | 21:0239:000488:0003:0001:00 |  | 60.3606 | -127.6594 | Fluid (stream) | Untreated Water | 30 | 0101:s__01 | 518 |  | 46 | 7.9 | 0.14
095D :952265:00:------:-- | 21:0864:000519 | 21:0864 | 21:0239 | 21:0239:000489 | 21:0239:000489:0003:0001:00 |  | 60.3709 | -127.7061 | Fluid (stream) | Untreated Water | 30 | 0102:s__02 | 519 |  | 60 | 7.4 | <0.05
095D :952266:00:------:-- | 21:0864:000520 | 21:0864 | 21:0239 | 21:0239:000490 | 21:0239:000490:0003:0001:00 |  | 60.3847 | -127.6492 | Fluid (stream) | Untreated Water | 30 | 0103:s__03 | 520 |  | 48 | 8 | 0.32
095D :952267:00:------:-- | 21:0864:000521 | 21:0864 | 21:0239 | 21:0239:000491 | 21:0239:000491:0003:0001:00 |  | 60.4078 | -127.7164 | Fluid (stream) | Untreated Water | 30 | 0104:s__04 | 521 |  | 54 | 8 | 0.18
095D :952268:00:------:-- | 21:0864:000522 | 21:0864 | 21:0239 | 21:0239:000492 | 21:0239:000492:0003:0001:00 |  | 60.4237 | -127.8128 | Fluid (stream) | Untreated Water | 30 | 0105:s__05 | 522 |  | 56 | 7.4 | <0.05
095D :952269:00:------:-- | 21:0864:000523 | 21:0864 | 21:0239 | 21:0239:000493 | 21:0239:000493:0003:0001:00 |  | 60.4515 | -127.7947 | Fluid (stream) | Untreated Water | 30 | 0106:s__06 | 523 |  | 48 | 7.5 | 0.05
095D :952270:00:------:-- | 21:0864:000524 | 21:0864 | 21:0239 | 21:0239:000494 | 21:0239:000494:0003:0001:00 |  | 60.464 | -127.8052 | Fluid (stream) | Untreated Water | 30 | 0107:s__07 | 524 |  | 36 | 7.9 | 0.13
095D :952271:00:------:-- | 21:0864:000525 | 21:0864 | 21:0239 | 21:0239:000495 | 21:0239:000495:0003:0001:00 |  | 60.4745 | -127.7815 | Fluid (stream) | Untreated Water | 30 | 0108:s__08 | 525 |  | 100 | 8.2 | 1
095D :952272:00:------:-- | 21:0864:000526 | 21:0864 | 21:0239 | 21:0239:000496 | 21:0239:000496:0003:0001:00 |  | 60.374 | -127.5557 | Fluid (stream) | Untreated Water | 30 | 0109:s__09 | 526 |  | 120 | 8.1 | 0.6
095D :952273:00:------:-- | 21:0864:000527 | 21:0864 | 21:0239 | 21:0239:000497 | 21:0239:000497:0003:0001:00 |  | 60.4854 | -127.7976 | Fluid (stream) | Untreated Water | 30 | 0110:s__10 | 527 |  | 64 | 7.7 | 0.2
095D :952275:00:------:-- | 21:0864:000528 | 21:0864 | 21:0239 | 21:0239:000498 | 21:0239:000498:0003:0001:00 |  | 60.4955 | -127.8108 | Fluid (stream) | Untreated Water | 30 | 0111:s__11 | 528 |  | 40 | 8.2 | 1
095D :952276:00:------:-- | 21:0864:000529 | 21:0864 | 21:0239 | 21:0239:000499 | 21:0239:000499:0003:0001:00 |  | 60.5139 | -127.7056 | Fluid (stream) | Untreated Water | 30 | 0112:s__12 | 529 |  | 98 | 8.1 | 0.3
095D :952277:00:------:-- | 21:0864:000530 | 21:0864 | 21:0239 | 21:0239:000500 | 21:0239:000500:0003:0001:00 |  | 60.4941 | -127.6136 | Fluid (stream) | Untreated Water | 30 | 0113:s__13 | 530 |  | 70 | 8.2 | 0.38
095D :952278:00:------:-- | 21:0864:000531 | 21:0864 | 21:0239 | 21:0239:000501 | 21:0239:000501:0003:0001:00 |  | 60.4712 | -127.6905 | Fluid (stream) | Untreated Water | 30 | 0114:s__14 | 531 |  | 72 | 8.2 | 0.34
095D :952279:00:------:-- | 21:0864:000532 | 21:0864 | 21:0239 | 21:0239:000502 | 21:0239:000502:0003:0001:00 |  | 60.442 | -127.6358 | Fluid (stream) | Untreated Water | 30 | 0115:s__15 | 532 |  | 60 | 8.2 | 0.35
095D :952280:00:------:-- | 21:0864:000533 | 21:0864 | 21:0239 | 21:0239:000503 | 21:0239:000503:0003:0001:00 |  | 60.4184 | -127.5591 | Fluid (stream) | Untreated Water | 30 | 0116:s__16 | 533 |  | 54 | 8.1 | 1
095D :952282:10:------:-- | 21:0864:000534 | 21:0864 | 21:0239 | 21:0239:000504 | 21:0239:000504:0003:0001:00 |  | 60.6017 | -127.3242 | Fluid (stream) | Untreated Water | 31 | 0071:ff__1 | 534 |  | 32 | 7.8 | 0.52
095D :952283:20:952282:10 | 21:0864:000535 | 21:0864 | 21:0239 | 21:0239:000504 | 21:0239:000504:0004:0001:00 |  | 60.6017 | -127.3242 | Fluid (stream) | Untreated Water | 31 | 0072:ff__1 | 535 |  | 30 | 8 | 0.52
095D :952284:00:------:-- | 21:0864:000536 | 21:0864 | 21:0239 | 21:0239:000505 | 21:0239:000505:0003:0001:00 |  | 60.6452 | -127.1578 | Fluid (stream) | Untreated Water | 31 | 0101:s__01 | 536 |  | 38 | 8.4 | 0.51
095D :952285:00:------:-- | 21:0864:000537 | 21:0864 | 21:0239 | 21:0239:000506 | 21:0239:000506:0003:0001:00 |  | 60.6544 | -127.2854 | Fluid (stream) | Untreated Water | 31 | 0102:s__02 | 537 |  | 28 | 8.1 | 0.9
095D :952287:00:------:-- | 21:0864:000538 | 21:0864 | 21:0239 | 21:0239:000507 | 21:0239:000507:0003:0001:00 |  | 60.7196 | -127.2679 | Fluid (stream) | Untreated Water | 31 | 0103:s__03 | 538 |  | 34 | 8.1 | 0.6
095D :952288:00:------:-- | 21:0864:000539 | 21:0864 | 21:0239 | 21:0239:000508 | 21:0239:000508:0003:0001:00 |  | 60.7407 | -127.24 | Fluid (stream) | Untreated Water | 31 | 0104:s__04 | 539 |  | 52 | 8.1 | 0.6
095D :952289:00:------:-- | 21:0864:000540 | 21:0864 | 21:0239 | 21:0239:000509 | 21:0239:000509:0003:0001:00 |  | 60.6159 | -127.4557 | Fluid (stream) | Untreated Water | 31 | 0105:s__05 | 540 |  | 40 | 8.3 | 1
095D :952290:00:------:-- | 21:0864:000541 | 21:0864 | 21:0239 | 21:0239:000510 | 21:0239:000510:0003:0001:00 |  | 60.6334 | -127.5119 | Fluid (stream) | Untreated Water | 31 | 0106:s__06 | 541 |  | 56 | 8.3 | 1
095D :952291:00:------:-- | 21:0864:000542 | 21:0864 | 21:0239 | 21:0239:000511 | 21:0239:000511:0003:0001:00 |  | 60.6369 | -127.4988 | Fluid (stream) | Untreated Water | 31 | 0107:s__07 | 542 |  | 68 | 8.2 | 1.2
095D :952292:00:------:-- | 21:0864:000543 | 21:0864 | 21:0239 | 21:0239:000512 | 21:0239:000512:0003:0001:00 |  | 60.7243 | -127.4272 | Fluid (stream) | Untreated Water | 31 | 0108:s__08 | 543 |  | 38 | 8.3 | 0.9
095D :952293:00:------:-- | 21:0864:000544 | 21:0864 | 21:0239 | 21:0239:000513 | 21:0239:000513:0003:0001:00 |  | 60.6641 | -127.5065 | Fluid (stream) | Untreated Water | 31 | 0109:s__09 | 544 |  | 64 | 8.2 | 0.36
095D :952294:00:------:-- | 21:0864:000545 | 21:0864 | 21:0239 | 21:0239:000514 | 21:0239:000514:0003:0001:00 |  | 60.746 | -127.4498 | Fluid (stream) | Untreated Water | 31 | 0110:s__10 | 545 |  | 60 | 8.1 | 0.41
095D :952295:00:------:-- | 21:0864:000546 | 21:0864 | 21:0239 | 21:0239:000515 | 21:0239:000515:0003:0001:00 |  | 60.7823 | -127.4219 | Fluid (stream) | Untreated Water | 31 | 0111:s__11 | 546 |  | 60 | 8 | 0.34
095D :952296:00:------:-- | 21:0864:000547 | 21:0864 | 21:0239 | 21:0239:000516 | 21:0239:000516:0003:0001:00 |  | 60.8187 | -127.4157 | Fluid (stream) | Untreated Water | 31 | 0112:s__12 | 547 |  | 90 | 8.2 | 0.52
095D :952297:00:------:-- | 21:0864:000548 | 21:0864 | 21:0239 | 21:0239:000517 | 21:0239:000517:0003:0001:00 |  | 60.8529 | -127.5683 | Fluid (stream) | Untreated Water | 31 | 0113:s__13 | 548 |  | 44 | 8.2 | 0.4
095D :952298:00:------:-- | 21:0864:000549 | 21:0864 | 21:0239 | 21:0239:000518 | 21:0239:000518:0003:0001:00 |  | 60.8473 | -127.6219 | Fluid (stream) | Untreated Water | 31 | 0114:s__14 | 549 |  | 160 | 8.3 | 1.4
095D :952299:00:------:-- | 21:0864:000550 | 21:0864 | 21:0239 | 21:0239:000519 | 21:0239:000519:0003:0001:00 |  | 60.8117 | -127.6905 | Fluid (stream) | Untreated Water | 31 | 0115:s__15 | 550 |  | 60 | 8.1 | 0.8
095D :952300:00:------:-- | 21:0864:000551 | 21:0864 | 21:0239 | 21:0239:000520 | 21:0239:000520:0003:0001:00 |  | 60.7841 | -127.7755 | Fluid (stream) | Untreated Water | 31 | 0116:s__16 | 551 |  | 70 | 8.2 | 0.24
095D :952302:10:------:-- | 21:0864:000552 | 21:0864 | 21:0239 | 21:0239:000521 | 21:0239:000521:0003:0001:00 |  | 60.6217 | -127.4578 | Fluid (stream) | Untreated Water | 32 | 0071:ff__1 | 552 |  | 34 | 8.2 | 0.6
095D :952303:20:952302:10 | 21:0864:000553 | 21:0864 | 21:0239 | 21:0239:000521 | 21:0239:000521:0004:0001:00 |  | 60.6217 | -127.4578 | Fluid (stream) | Untreated Water | 32 | 0072:ff__1 | 553 |  | 30 | 8.3 | 0.8
095D :952304:00:------:-- | 21:0864:000554 | 21:0864 | 21:0239 | 21:0239:000522 | 21:0239:000522:0003:0001:00 |  | 60.6385 | -127.4337 | Fluid (stream) | Untreated Water | 32 | 0101:s__01 | 554 |  | 32 | 8.2 | 0.41
095D :952305:00:------:-- | 21:0864:000555 | 21:0864 | 21:0239 | 21:0239:000523 | 21:0239:000523:0003:0001:00 |  | 60.6126 | -127.5072 | Fluid (stream) | Untreated Water | 32 | 0102:s__02 | 555 |  | 38 | 8.2 | 0.8
095D :952306:00:------:-- | 21:0864:000556 | 21:0864 | 21:0239 | 21:0239:000524 | 21:0239:000524:0003:0001:00 |  | 60.6338 | -127.5468 | Fluid (stream) | Untreated Water | 32 | 0103:s__03 | 556 |  | 64 | 8.3 | 0.46
095D :952307:00:------:-- | 21:0864:000557 | 21:0864 | 21:0239 | 21:0239:000525 | 21:0239:000525:0003:0001:00 |  | 60.655 | -127.4898 | Fluid (stream) | Untreated Water | 32 | 0104:s__04 | 557 |  | 50 | 8.2 | 0.9
095D :952308:00:------:-- | 21:0864:000558 | 21:0864 | 21:0239 | 21:0239:000526 | 21:0239:000526:0003:0001:00 |  | 60.6757 | -127.592 | Fluid (stream) | Untreated Water | 32 | 0105:s__05 | 558 |  | 70 | 7.7 | 0.31
095D :952310:00:------:-- | 21:0864:000559 | 21:0864 | 21:0239 | 21:0239:000527 | 21:0239:000527:0003:0001:00 |  | 60.685 | -127.4622 | Fluid (stream) | Untreated Water | 32 | 0106:s__06 | 559 |  | 40 | 8 | 0.56
095D :952311:00:------:-- | 21:0864:000560 | 21:0864 | 21:0239 | 21:0239:000528 | 21:0239:000528:0003:0001:00 |  | 60.7069 | -127.5036 | Fluid (stream) | Untreated Water | 32 | 0107:s__07 | 560 |  | 64 | 7.8 | 0.14
095D :952312:00:------:-- | 21:0864:000561 | 21:0864 | 21:0239 | 21:0239:000529 | 21:0239:000529:0003:0001:00 |  | 60.7155 | -127.4675 | Fluid (stream) | Untreated Water | 32 | 0108:s__08 | 561 |  | 54 | 7.9 | 0.24
095D :952313:00:------:-- | 21:0864:000562 | 21:0864 | 21:0239 | 21:0239:000530 | 21:0239:000530:0003:0001:00 |  | 60.7106 | -127.4284 | Fluid (stream) | Untreated Water | 32 | 0109:s__09 | 562 |  | 52 | 8.3 | 0.58
095D :952314:00:------:-- | 21:0864:000563 | 21:0864 | 21:0239 | 21:0239:000531 | 21:0239:000531:0003:0001:00 |  | 60.7425 | -127.4659 | Fluid (stream) | Untreated Water | 32 | 0110:s__10 | 563 |  | 60 | 7.8 | 0.14
095D :952315:00:------:-- | 21:0864:000564 | 21:0864 | 21:0239 | 21:0239:000532 | 21:0239:000532:0003:0001:00 |  | 60.7411 | -127.4695 | Fluid (stream) | Untreated Water | 32 | 0111:s__11 | 564 |  | 40 | 7.9 | 0.3
095D :952316:00:------:-- | 21:0864:000565 | 21:0864 | 21:0239 | 21:0239:000533 | 21:0239:000533:0003:0001:00 |  | 60.7636 | -127.4349 | Fluid (stream) | Untreated Water | 32 | 0112:s__12 | 565 |  | 36 | 8.1 | 1.2
095D :952317:00:------:-- | 21:0864:000566 | 21:0864 | 21:0239 | 21:0239:000534 | 21:0239:000534:0003:0001:00 |  | 60.7691 | -127.4448 | Fluid (stream) | Untreated Water | 32 | 0113:s__13 | 566 |  | 58 | 7.9 | 0.34
095D :952318:00:------:-- | 21:0864:000567 | 21:0864 | 21:0239 | 21:0239:000535 | 21:0239:000535:0003:0001:00 |  | 60.8188 | -127.4045 | Fluid (stream) | Untreated Water | 32 | 0114:s__14 | 567 |  | 60 | 7.8 | 0.33
095D :952319:00:------:-- | 21:0864:000568 | 21:0864 | 21:0239 | 21:0239:000536 | 21:0239:000536:0003:0001:00 |  | 60.8622 | -127.5488 | Fluid (stream) | Untreated Water | 32 | 0115:s__15 | 568 |  | 76 | 8 | 0.9
095D :952320:00:------:-- | 21:0864:000569 | 21:0864 | 21:0239 | 21:0239:000537 | 21:0239:000537:0003:0001:00 |  | 60.8276 | -127.5911 | Fluid (stream) | Untreated Water | 32 | 0116:s__16 | 569 |  | 40 | 7.9 | 0.18
095D :952322:00:------:-- | 21:0864:000570 | 21:0864 | 21:0239 | 21:0239:000538 | 21:0239:000538:0003:0001:00 |  | 60.831 | -127.5914 | Fluid (stream) | Untreated Water | 33 | 0101:s__01 | 570 |  | 60 | 8.2 | 0.48
095D :952323:00:------:-- | 21:0864:000571 | 21:0864 | 21:0239 | 21:0239:000539 | 21:0239:000539:0003:0001:00 |  | 60.8103 | -127.6614 | Fluid (stream) | Untreated Water | 33 | 0102:s__02 | 571 |  | 100 | 8.2 | 0.5
095D :952324:10:------:-- | 21:0864:000572 | 21:0864 | 21:0239 | 21:0239:000540 | 21:0239:000540:0003:0001:00 |  | 60.8327 | -127.6522 | Fluid (stream) | Untreated Water | 33 | 0071:ff__1 | 572 |  | 80 | 8.2 | 0.9
095D :952325:20:952324:10 | 21:0864:000573 | 21:0864 | 21:0239 | 21:0239:000540 | 21:0239:000540:0004:0001:00 |  | 60.8327 | -127.6522 | Fluid (stream) | Untreated Water | 33 | 0072:ff__1 | 573 |  | 80 | 8 | 1
095D :952326:00:------:-- | 21:0864:000574 | 21:0864 | 21:0239 | 21:0239:000541 | 21:0239:000541:0003:0001:00 |  | 60.821 | -127.694 | Fluid (stream) | Untreated Water | 33 | 0103:s__03 | 574 |  | 74 | 7.9 | 0.46
095D :952327:00:------:-- | 21:0864:000575 | 21:0864 | 21:0239 | 21:0239:000542 | 21:0239:000542:0003:0001:00 |  | 60.786 | -127.5922 | Fluid (stream) | Untreated Water | 33 | 0104:s__04 | 575 |  | 44 | 7.8 | 0.28
095D :952328:00:------:-- | 21:0864:000576 | 21:0864 | 21:0239 | 21:0239:000543 | 21:0239:000543:0003:0001:00 |  | 60.7578 | -127.6164 | Fluid (stream) | Untreated Water | 33 | 0105:s__05 | 576 |  | 60 | 7.9 | 0.16
095D :952329:00:------:-- | 21:0864:000577 | 21:0864 | 21:0239 | 21:0239:000544 | 21:0239:000544:0003:0001:00 |  | 60.7072 | -127.6717 | Fluid (stream) | Untreated Water | 33 | 0106:s__06 | 577 |  | 68 | 8 | 0.8
095D :952330:00:------:-- | 21:0864:000578 | 21:0864 | 21:0239 | 21:0239:000545 | 21:0239:000545:0003:0001:00 |  | 60.6687 | -127.7323 | Fluid (stream) | Untreated Water | 33 | 0107:s__07 | 578 |  | 42 | 7.9 | 0.38
095D :952332:00:------:-- | 21:0864:000579 | 21:0864 | 21:0239 | 21:0239:000546 | 21:0239:000546:0003:0001:00 |  | 60.6909 | -127.7474 | Fluid (stream) | Untreated Water | 33 | 0108:s__08 | 579 |  | 46 | 7.9 | 0.32
095D :952333:00:------:-- | 21:0864:000580 | 21:0864 | 21:0239 | 21:0239:000547 | 21:0239:000547:0003:0001:00 |  | 60.7167 | -127.7141 | Fluid (stream) | Untreated Water | 33 | 0109:s__09 | 580 |  | 50 | 7.8 | 0.12
095D :952334:00:------:-- | 21:0864:000581 | 21:0864 | 21:0239 | 21:0239:000548 | 21:0239:000548:0003:0001:00 |  | 60.7359 | -127.7582 | Fluid (stream) | Untreated Water | 33 | 0110:s__10 | 581 |  | 36 | 7.8 | 0.15
095D :952335:00:------:-- | 21:0864:000582 | 21:0864 | 21:0239 | 21:0239:000549 | 21:0239:000549:0003:0001:00 |  | 60.7931 | -127.9133 | Fluid (stream) | Untreated Water | 33 | 0111:s__11 | 582 |  | 54 | 7.6 | <0.05
095D :952336:00:------:-- | 21:0864:000583 | 21:0864 | 21:0239 | 21:0239:000550 | 21:0239:000550:0003:0001:00 |  | 60.768 | -127.9661 | Fluid (stream) | Untreated Water | 33 | 0112:s__12 | 583 |  | 50 | 7.5 | 0.08
095D :952337:00:------:-- | 21:0864:000584 | 21:0864 | 21:0239 | 21:0239:000551 | 21:0239:000551:0003:0001:00 |  | 60.8153 | -127.9561 | Fluid (stream) | Untreated Water | 33 | 0113:s__13 | 584 |  | 30 | 7.9 | 0.28
095D :952338:00:------:-- | 21:0864:000585 | 21:0864 | 21:0239 | 21:0239:000552 | 21:0239:000552:0003:0001:00 |  | 60.7907 | -127.932 | Fluid (stream) | Untreated Water | 33 | 0114:s__14 | 585 |  | 34 | 7.6 | 0.14
095D :952339:00:------:-- | 21:0864:000586 | 21:0864 | 21:0239 | 21:0239:000553 | 21:0239:000553:0003:0001:00 |  | 60.8238 | -127.9844 | Fluid (stream) | Untreated Water | 33 | 0115:s__15 | 586 |  | 30 | 8.1 | 0.13
095D :952340:00:------:-- | 21:0864:000587 | 21:0864 | 21:0239 | 21:0239:000554 | 21:0239:000554:0003:0001:00 |  | 60.7401 | -127.9538 | Fluid (stream) | Untreated Water | 33 | 0116:s__16 | 587 |  | 42 | 7.5 | 0.09
095D :952343:10:------:-- | 21:0864:000588 | 21:0864 | 21:0239 | 21:0239:000555 | 21:0239:000555:0003:0001:00 |  | 60.8785 | -127.9788 | Fluid (stream) | Untreated Water | 34 | 0071:ff__1 | 588 |  | 30 | 7.4 | <0.05
095D :952344:20:952343:10 | 21:0864:000589 | 21:0864 | 21:0239 | 21:0239:000555 | 21:0239:000555:0004:0001:00 |  | 60.8785 | -127.9788 | Fluid (stream) | Untreated Water | 34 | 0072:ff__1 | 589 |  | 26 | 7.5 | <0.05
095D :952345:00:------:-- | 21:0864:000590 | 21:0864 | 21:0239 | 21:0239:000556 | 21:0239:000556:0003:0001:00 |  | 60.8678 | -127.9373 | Fluid (stream) | Untreated Water | 34 | 0101:s__01 | 590 |  | 34 | 7.6 | 0.1
095D :952346:00:------:-- | 21:0864:000591 | 21:0864 | 21:0239 | 21:0239:000557 | 21:0239:000557:0003:0001:00 |  | 60.8575 | -127.9044 | Fluid (stream) | Untreated Water | 34 | 0102:s__02 | 591 |  | 28 | 7.7 | 0.12
095D :952347:00:------:-- | 21:0864:000592 | 21:0864 | 21:0239 | 21:0239:000558 | 21:0239:000558:0003:0001:00 |  | 60.8263 | -127.8661 | Fluid (stream) | Untreated Water | 34 | 0103:s__03 | 592 |  | 30 | 7.6 | 0.12
095D :952348:00:------:-- | 21:0864:000593 | 21:0864 | 21:0239 | 21:0239:000559 | 21:0239:000559:0003:0001:00 |  | 60.7883 | -127.8157 | Fluid (stream) | Untreated Water | 34 | 0104:s__04 | 593 |  | 38 | 7.7 | 0.15
095D :952349:00:------:-- | 21:0864:000594 | 21:0864 | 21:0239 | 21:0239:000560 | 21:0239:000560:0003:0001:00 |  | 60.7727 | -127.781 | Fluid (stream) | Untreated Water | 34 | 0105:s__05 | 594 |  | 44 | 8 | 0.2
095D :952350:00:------:-- | 21:0864:000595 | 21:0864 | 21:0239 | 21:0239:000561 | 21:0239:000561:0003:0001:00 |  | 60.7556 | -127.7572 | Fluid (stream) | Untreated Water | 34 | 0106:s__06 | 595 |  | 42 | 7.8 | 0.26
095D :952351:00:------:-- | 21:0864:000596 | 21:0864 | 21:0239 | 21:0239:000562 | 21:0239:000562:0003:0001:00 |  | 60.7798 | -127.662 | Fluid (stream) | Untreated Water | 34 | 0107:s__07 | 596 |  | 60 | 7.9 | 0.26
095D :952352:00:------:-- | 21:0864:000597 | 21:0864 | 21:0239 | 21:0239:000563 | 21:0239:000563:0003:0001:00 |  | 60.7743 | -127.6044 | Fluid (stream) | Untreated Water | 34 | 0108:s__08 | 597 |  | 96 | 8 | 1.3
095D :952353:00:------:-- | 21:0864:000598 | 21:0864 | 21:0239 | 21:0239:000564 | 21:0239:000564:0003:0001:00 |  | 60.7481 | -127.6377 | Fluid (stream) | Untreated Water | 34 | 0109:s__09 | 598 |  | 64 | 7.9 | 0.34
095D :952354:00:------:-- | 21:0864:000599 | 21:0864 | 21:0239 | 21:0239:000565 | 21:0239:000565:0003:0001:00 |  | 60.735 | -127.6568 | Fluid (stream) | Untreated Water | 34 | 0110:s__10 | 599 |  | 68 | 7.7 | 0.38
095D :952355:00:------:-- | 21:0864:000600 | 21:0864 | 21:0239 | 21:0239:000566 | 21:0239:000566:0003:0001:00 |  | 60.7208 | -127.6687 | Fluid (stream) | Untreated Water | 34 | 0111:s__11 | 600 |  | 78 | 7.8 | 0.24
095D :952356:00:------:-- | 21:0864:000601 | 21:0864 | 21:0239 | 21:0239:000567 | 21:0239:000567:0003:0001:00 |  | 60.6741 | -127.6722 | Fluid (stream) | Untreated Water | 34 | 0112:s__12 | 601 |  | 86 | 7.7 | 0.47
095D :952357:00:------:-- | 21:0864:000602 | 21:0864 | 21:0239 | 21:0239:000568 | 21:0239:000568:0003:0001:00 |  | 60.6828 | -127.7569 | Fluid (stream) | Untreated Water | 34 | 0113:s__13 | 602 |  | 50 | 7.9 | 0.26
095D :952358:00:------:-- | 21:0864:000603 | 21:0864 | 21:0239 | 21:0239:000569 | 21:0239:000569:0003:0001:00 |  | 60.7103 | -127.7412 | Fluid (stream) | Untreated Water | 34 | 0114:s__14 | 603 |  | 60 | 7.9 | 0.33
095D :952359:00:------:-- | 21:0864:000604 | 21:0864 | 21:0239 | 21:0239:000570 | 21:0239:000570:0003:0001:00 |  | 60.7262 | -127.7597 | Fluid (stream) | Untreated Water | 34 | 0115:s__15 | 604 |  | 62 | 8 | 0.33
095D :952360:00:------:-- | 21:0864:000605 | 21:0864 | 21:0239 | 21:0239:000571 | 21:0239:000571:0003:0001:00 |  | 60.786 | -127.9037 | Fluid (stream) | Untreated Water | 34 | 0116:s__16 | 605 |  | 58 | 7.7 | 0.12
095D :952362:00:------:-- | 21:0864:000606 | 21:0864 | 21:0239 | 21:0239:000572 | 21:0239:000572:0003:0001:00 |  | 60.7781 | -127.9936 | Fluid (stream) | Untreated Water | 35 | 0101:s__01 | 606 |  | 46 | 7.8 | <0.05
095D :952363:10:------:-- | 21:0864:000607 | 21:0864 | 21:0239 | 21:0239:000573 | 21:0239:000573:0003:0001:00 |  | 60.7587 | -127.9533 | Fluid (stream) | Untreated Water | 35 | 0071:ff__1 | 607 |  | 60 | 7.6 | 0.05
095D :952364:20:952363:10 | 21:0864:000608 | 21:0864 | 21:0239 | 21:0239:000573 | 21:0239:000573:0004:0001:00 |  | 60.7587 | -127.9533 | Fluid (stream) | Untreated Water | 35 | 0072:ff__1 | 608 |  | 58 | 7.7 | 0.05
095D :952365:00:------:-- | 21:0864:000609 | 21:0864 | 21:0239 | 21:0239:000574 | 21:0239:000574:0003:0001:00 |  | 60.7329 | -127.9834 | Fluid (stream) | Untreated Water | 35 | 0102:s__02 | 609 |  | 56 | 7.6 | 0.06
095D :952366:00:------:-- | 21:0864:000610 | 21:0864 | 21:0239 | 21:0239:000575 | 21:0239:000575:0003:0001:00 |  | 60.6355 | -127.8468 | Fluid (stream) | Untreated Water | 35 | 0103:s__03 | 610 |  | 62 | 7.4 | <0.05
095D :952367:00:------:-- | 21:0864:000611 | 21:0864 | 21:0239 | 21:0239:000576 | 21:0239:000576:0003:0001:00 |  | 60.6123 | -127.8372 | Fluid (stream) | Untreated Water | 35 | 0104:s__04 | 611 |  | 100 | 7.8 | 0.27
095D :952368:00:------:-- | 21:0864:000612 | 21:0864 | 21:0239 | 21:0239:000577 | 21:0239:000577:0003:0001:00 |  | 60.6459 | -127.7523 | Fluid (stream) | Untreated Water | 35 | 0105:s__05 | 612 |  | 54 | 7.5 | <0.05
095D :952370:00:------:-- | 21:0864:000613 | 21:0864 | 21:0239 | 21:0239:000578 | 21:0239:000578:0003:0001:00 |  | 60.5921 | -127.6762 | Fluid (stream) | Untreated Water | 35 | 0106:s__06 | 613 |  | 94 | 8.1 | 0.42
095D :952371:00:------:-- | 21:0864:000614 | 21:0864 | 21:0239 | 21:0239:000579 | 21:0239:000579:0003:0001:00 |  | 60.5876 | -127.5545 | Fluid (stream) | Untreated Water | 35 | 0107:s__07 | 614 |  | 58 | 8.2 | 1
095D :952372:00:------:-- | 21:0864:000615 | 21:0864 | 21:0239 | 21:0239:000580 | 21:0239:000580:0003:0001:00 |  | 60.5772 | -127.4946 | Fluid (stream) | Untreated Water | 35 | 0108:s__08 | 615 |  | 120 | 8.3 | 1.4
095D :952373:00:------:-- | 21:0864:000616 | 21:0864 | 21:0239 | 21:0239:000581 | 21:0239:000581:0003:0001:00 |  | 60.5652 | -127.4978 | Fluid (stream) | Untreated Water | 35 | 0109:s__09 | 616 |  | 62 | 8.2 | 1
095D :952374:00:------:-- | 21:0864:000617 | 21:0864 | 21:0239 | 21:0239:000582 | 21:0239:000582:0003:0001:00 |  | 60.5669 | -127.4451 | Fluid (stream) | Untreated Water | 35 | 0110:s__10 | 617 |  | 40 | 8.2 | 0.6
095D :952375:00:------:-- | 21:0864:000618 | 21:0864 | 21:0239 | 21:0239:000583 | 21:0239:000583:0003:0001:00 |  | 60.5337 | -127.4869 | Fluid (stream) | Untreated Water | 35 | 0111:s__11 | 618 |  | 42 | 8.2 | 1
095D :952376:00:------:-- | 21:0864:000619 | 21:0864 | 21:0239 | 21:0239:000584 | 21:0239:000584:0003:0001:00 |  | 60.4824 | -127.5512 | Fluid (stream) | Untreated Water | 35 | 0112:s__12 | 619 |  | 68 | 8.2 | 0.54
095D :952377:00:------:-- | 21:0864:000620 | 21:0864 | 21:0239 | 21:0239:000585 | 21:0239:000585:0003:0001:00 |  | 60.4643 | -127.5625 | Fluid (stream) | Untreated Water | 35 | 0113:s__13 | 620 |  | 50 | 8.2 | 0.8
095D :952378:00:------:-- | 21:0864:000621 | 21:0864 | 21:0239 | 21:0239:000586 | 21:0239:000586:0003:0001:00 |  | 60.3567 | -127.3747 | Fluid (stream) | Untreated Water | 35 | 0114:s__14 | 621 |  | 38 | 7.8 | 0.43
095D :952379:00:------:-- | 21:0864:000622 | 21:0864 | 21:0239 | 21:0239:000587 | 21:0239:000587:0003:0001:00 |  | 60.3573 | -127.4092 | Fluid (stream) | Untreated Water | 35 | 0115:s__15 | 622 |  | 40 | 7.9 | 0.55
095D :952380:00:------:-- | 21:0864:000623 | 21:0864 | 21:0239 | 21:0239:000588 | 21:0239:000588:0003:0001:00 |  | 60.4023 | -127.4377 | Fluid (stream) | Untreated Water | 35 | 0116:s__16 | 623 |  | 46 | 8.2 | 0.31
095D :952382:00:------:-- | 21:0864:000624 | 21:0864 | 21:0239 | 21:0239:000589 | 21:0239:000589:0003:0001:00 |  | 60.7041 | -127.9361 | Fluid (stream) | Untreated Water | 36 | 0101:s__01 | 624 |  | 54 | 7.6 | <0.05
095D :952383:00:------:-- | 21:0864:000625 | 21:0864 | 21:0239 | 21:0239:000590 | 21:0239:000590:0003:0001:00 |  | 60.7058 | -127.9324 | Fluid (stream) | Untreated Water | 36 | 0102:s__02 | 625 |  | 54 | 7.7 | <0.05
095D :952384:00:------:-- | 21:0864:000626 | 21:0864 | 21:0239 | 21:0239:000591 | 21:0239:000591:0003:0001:00 |  | 60.6216 | -127.8024 | Fluid (stream) | Untreated Water | 36 | 0103:s__03 | 626 |  | 62 | 7.6 | <0.05
095D :952385:00:------:-- | 21:0864:000627 | 21:0864 | 21:0239 | 21:0239:000592 | 21:0239:000592:0003:0001:00 |  | 60.6175 | -127.8016 | Fluid (stream) | Untreated Water | 36 | 0104:s__04 | 627 |  | 60 | 7.7 | 0.18
095D :952386:00:------:-- | 21:0864:000628 | 21:0864 | 21:0239 | 21:0239:000593 | 21:0239:000593:0003:0001:00 |  | 60.6162 | -127.7659 | Fluid (stream) | Untreated Water | 36 | 0105:s__05 | 628 |  | 62 | 7.4 | <0.05
095D :952388:10:------:-- | 21:0864:000629 | 21:0864 | 21:0239 | 21:0239:000594 | 21:0239:000594:0003:0001:00 |  | 60.6251 | -127.7316 | Fluid (stream) | Untreated Water | 36 | 0071:ff__1 | 629 |  | 60 | 7.8 | 0.16
095D :952389:20:952388:10 | 21:0864:000630 | 21:0864 | 21:0239 | 21:0239:000594 | 21:0239:000594:0004:0001:00 |  | 60.6251 | -127.7316 | Fluid (stream) | Untreated Water | 36 | 0072:ff__1 | 630 |  | 64 | 7.7 | 0.16
095D :952390:00:------:-- | 21:0864:000631 | 21:0864 | 21:0239 | 21:0239:000595 | 21:0239:000595:0003:0001:00 |  | 60.6225 | -127.7097 | Fluid (stream) | Untreated Water | 36 | 0106:s__06 | 631 |  | 60 | 7.7 | 2.8
095D :952391:00:------:-- | 21:0864:000632 | 21:0864 | 21:0239 | 21:0239:000596 | 21:0239:000596:0003:0001:00 |  | 60.5995 | -127.6568 | Fluid (stream) | Untreated Water | 36 | 0107:s__07 | 632 |  | 90 | 8.2 | 0.8
095D :952392:00:------:-- | 21:0864:000633 | 21:0864 | 21:0239 | 21:0239:000597 | 21:0239:000597:0003:0001:00 |  | 60.5963 | -127.5546 | Fluid (stream) | Untreated Water | 36 | 0108:s__08 | 633 |  | 80 | 8.3 | 0.8
095D :952393:00:------:-- | 21:0864:000634 | 21:0864 | 21:0239 | 21:0239:000598 | 21:0239:000598:0003:0001:00 |  | 60.5721 | -127.4905 | Fluid (stream) | Untreated Water | 36 | 0109:s__09 | 634 |  | 100 | 8.2 | 1.4
095D :952394:00:------:-- | 21:0864:000635 | 21:0864 | 21:0239 | 21:0239:000599 | 21:0239:000599:0003:0001:00 |  | 60.5209 | -127.4835 | Fluid (stream) | Untreated Water | 36 | 0110:s__10 | 635 |  | 50 | 8.3 | 1
095D :952395:00:------:-- | 21:0864:000636 | 21:0864 | 21:0239 | 21:0239:000600 | 21:0239:000600:0003:0001:00 |  | 60.4077 | -127.4377 | Fluid (stream) | Untreated Water | 36 | 0111:s__11 | 636 |  | 46 | 8.3 | 0.46
095D :952396:00:------:-- | 21:0864:000637 | 21:0864 | 21:0239 | 21:0239:000601 | 21:0239:000601:0003:0001:00 |  | 60.4624 | -127.3116 | Fluid (stream) | Untreated Water | 36 | 0112:s__12 | 637 |  | 34 | 8.3 | 0.9
095D :952397:00:------:-- | 21:0864:000638 | 21:0864 | 21:0239 | 21:0239:000602 | 21:0239:000602:0003:0001:00 |  | 60.4652 | -127.3037 | Fluid (stream) | Untreated Water | 36 | 0113:s__13 | 638 |  | 44 | 8.2 | 1.1
095D :952398:00:------:-- | 21:0864:000639 | 21:0864 | 21:0239 | 21:0239:000603 | 21:0239:000603:0003:0001:00 |  | 60.4222 | -127.3178 | Fluid (stream) | Untreated Water | 36 | 0114:s__14 | 639 |  | 46 | 7.7 | 0.57
095D :952399:00:------:-- | 21:0864:000640 | 21:0864 | 21:0239 | 21:0239:000604 | 21:0239:000604:0003:0001:00 |  | 60.3808 | -127.2483 | Fluid (stream) | Untreated Water | 36 | 0115:s__15 | 640 |  | 48 | 8.3 | 1.5
095D :952400:00:------:-- | 21:0864:000641 | 21:0864 | 21:0239 | 21:0239:000605 | 21:0239:000605:0003:0001:00 |  | 60.4487 | -127.475 | Fluid (stream) | Untreated Water | 36 | 0116:s__16 | 641 |  | 64 | 8.2 | 1
095D :952402:10:------:-- | 21:0864:000642 | 21:0864 | 21:0239 | 21:0239:000606 | 21:0239:000606:0003:0001:00 |  | 60.4322 | -127.4787 | Fluid (stream) | Untreated Water | 37 | 0071:ff__1 | 642 |  | 72 | 8.2 | 1.2
095D :952403:20:952402:10 | 21:0864:000643 | 21:0864 | 21:0239 | 21:0239:000606 | 21:0239:000606:0004:0001:00 |  | 60.4322 | -127.4787 | Fluid (stream) | Untreated Water | 37 | 0072:ff__1 | 643 |  | 74 | 8.3 | 0.8
095D :952404:00:------:-- | 21:0864:000644 | 21:0864 | 21:0239 | 21:0239:000607 | 21:0239:000607:0003:0001:00 |  | 60.4577 | -127.492 | Fluid (stream) | Untreated Water | 37 | 0101:s__01 | 644 |  | 60 | 8.2 | 0.9
095D :952405:00:------:-- | 21:0864:000645 | 21:0864 | 21:0239 | 21:0239:000608 | 21:0239:000608:0003:0001:00 |  | 60.4995 | -127.4916 | Fluid (stream) | Untreated Water | 37 | 0102:s__02 | 645 |  | 50 | 8.2 | 0.8
095D :952406:00:------:-- | 21:0864:000646 | 21:0864 | 21:0239 | 21:0239:000609 | 21:0239:000609:0003:0001:00 |  | 60.5081 | -127.3657 | Fluid (stream) | Untreated Water | 37 | 0103:s__03 | 646 |  | 40 | 8.1 | 1
095D :952407:00:------:-- | 21:0864:000647 | 21:0864 | 21:0239 | 21:0239:000610 | 21:0239:000610:0003:0001:00 |  | 60.4964 | -127.2553 | Fluid (stream) | Untreated Water | 37 | 0104:s__04 | 647 |  | 36 | 8 | 0.9
095D :952408:00:------:-- | 21:0864:000648 | 21:0864 | 21:0239 | 21:0239:000611 | 21:0239:000611:0003:0001:00 |  | 60.4724 | -127.2434 | Fluid (stream) | Untreated Water | 37 | 0105:s__05 | 648 |  | 36 | 8.2 | 1
095D :952409:00:------:-- | 21:0864:000649 | 21:0864 | 21:0239 | 21:0239:000612 | 21:0239:000612:0003:0001:00 |  | 60.4591 | -127.296 | Fluid (stream) | Untreated Water | 37 | 0106:s__06 | 649 |  | 34 | 8.2 | 1.2
095D :952410:00:------:-- | 21:0864:000650 | 21:0864 | 21:0239 | 21:0239:000613 | 21:0239:000613:0003:0001:00 |  | 60.4669 | -127.216 | Fluid (stream) | Untreated Water | 37 | 0107:s__07 | 650 |  | 34 | 8.2 | 0.38
095D :952411:00:------:-- | 21:0864:000651 | 21:0864 | 21:0239 | 21:0239:000614 | 21:0239:000614:0003:0001:00 |  | 60.4585 | -127.18 | Fluid (stream) | Untreated Water | 37 | 0108:s__08 | 651 |  | 64 | 8 | 0.6
095D :952412:00:------:-- | 21:0864:000652 | 21:0864 | 21:0239 | 21:0239:000615 | 21:0239:000615:0003:0001:00 |  | 60.4127 | -127.3147 | Fluid (stream) | Untreated Water | 37 | 0109:s__09 | 652 |  | 38 | 8.1 | 0.8
095D :952413:00:------:-- | 21:0864:000653 | 21:0864 | 21:0239 | 21:0239:000616 | 21:0239:000616:0003:0001:00 |  | 60.3981 | -127.247 | Fluid (stream) | Untreated Water | 37 | 0110:s__10 | 653 |  | 36 | 8.2 | 1.6
095D :952415:00:------:-- | 21:0864:000654 | 21:0864 | 21:0239 | 21:0239:000617 | 21:0239:000617:0003:0001:00 |  | 60.3726 | -127.2456 | Fluid (stream) | Untreated Water | 37 | 0111:s__11 | 654 |  | 100 | 8.2 | 0.9
095D :952416:00:------:-- | 21:0864:000655 | 21:0864 | 21:0239 | 21:0239:000618 | 21:0239:000618:0003:0001:00 |  | 60.3815 | -127.1721 | Fluid (stream) | Untreated Water | 37 | 0112:s__12 | 655 |  | 60 | 8.2 | 0.9
095D :952417:00:------:-- | 21:0864:000656 | 21:0864 | 21:0239 | 21:0239:000619 | 21:0239:000619:0003:0001:00 |  | 60.3863 | -127.1702 | Fluid (stream) | Untreated Water | 37 | 0113:s__13 | 656 |  | 88 | 8.2 | 0.9
095D :952418:00:------:-- | 21:0864:000657 | 21:0864 | 21:0239 | 21:0239:000620 | 21:0239:000620:0003:0001:00 |  | 60.3594 | -127.1742 | Fluid (stream) | Untreated Water | 37 | 0114:s__14 | 657 |  | missing | missing | missing
095D :952419:00:------:-- | 21:0864:000658 | 21:0864 | 21:0239 | 21:0239:000621 | 21:0239:000621:0003:0001:00 |  | 60.3511 | -127.2141 | Fluid (stream) | Untreated Water | 37 | 0115:s__15 | 658 |  | 40 | 8.3 | 0.54
095D :952420:00:------:-- | 21:0864:000659 | 21:0864 | 21:0239 | 21:0239:000622 | 21:0239:000622:0003:0001:00 |  | 60.3544 | -127.4953 | Fluid (stream) | Untreated Water | 37 | 0116:s__16 | 659 |  | 48 | 8.2 | 0.6
095D :952422:10:------:-- | 21:0864:000660 | 21:0864 | 21:0239 | 21:0239:000623 | 21:0239:000623:0003:0001:00 |  | 60.3704 | -127.1358 | Fluid (stream) | Untreated Water | 38 | 0071:ff__1 | 660 |  | 50 | 8 | 0.48
095D :952423:20:952422:10 | 21:0864:000661 | 21:0864 | 21:0239 | 21:0239:000623 | 21:0239:000623:0004:0001:00 |  | 60.3704 | -127.1358 | Fluid (stream) | Untreated Water | 38 | 0072:ff__1 | 661 |  | 50 | 8.1 | 0.47
095D :952424:00:------:-- | 21:0864:000662 | 21:0864 | 21:0239 | 21:0239:000624 | 21:0239:000624:0003:0001:00 |  | 60.3304 | -127.25 | Fluid (stream) | Untreated Water | 38 | 0101:s__01 | 662 |  | 92 | 8.2 | 0.46
095D :952426:00:------:-- | 21:0864:000663 | 21:0864 | 21:0239 | 21:0239:000625 | 21:0239:000625:0003:0001:00 |  | 60.3282 | -127.5004 | Fluid (stream) | Untreated Water | 38 | 0102:s__02 | 663 |  | missing | missing | missing
095D :952427:00:------:-- | 21:0864:000664 | 21:0864 | 21:0239 | 21:0239:000626 | 21:0239:000626:0003:0001:00 |  | 60.3338 | -127.2947 | Fluid (stream) | Untreated Water | 38 | 0103:s__03 | 664 |  | 52 | 8.1 | 0.48
095D :952428:00:------:-- | 21:0864:000665 | 21:0864 | 21:0239 | 21:0239:000627 | 21:0239:000627:0003:0001:00 |  | 60.298 | -127.1312 | Fluid (stream) | Untreated Water | 38 | 0104:s__04 | 665 |  | 72 | 8 | 0.5
095D :952429:00:------:-- | 21:0864:000666 | 21:0864 | 21:0239 | 21:0239:000628 | 21:0239:000628:0003:0001:00 |  | 60.3308 | -127.0069 | Fluid (stream) | Untreated Water | 38 | 0105:s__05 | 666 |  | 50 | 8.3 | 0.5
095D :952430:00:------:-- | 21:0864:000667 | 21:0864 | 21:0239 | 21:0239:000629 | 21:0239:000629:0003:0001:00 |  | 60.2699 | -127.0136 | Fluid (stream) | Untreated Water | 38 | 0106:s__06 | 667 |  | 58 | 8.1 | 1.4
095D :952431:00:------:-- | 21:0864:000668 | 21:0864 | 21:0239 | 21:0239:000630 | 21:0239:000630:0003:0001:00 |  | 60.2367 | -127.0285 | Fluid (stream) | Untreated Water | 38 | 0107:s__07 | 668 |  | 58 | 8 | 1.7
095D :952432:00:------:-- | 21:0864:000669 | 21:0864 | 21:0239 | 21:0239:000631 | 21:0239:000631:0003:0001:00 |  | 60.3457 | -127.0892 | Fluid (stream) | Untreated Water | 38 | 0108:s__08 | 669 |  | 52 | 8.1 | 0.4
095D :952433:00:------:-- | 21:0864:000670 | 21:0864 | 21:0239 | 21:0239:000632 | 21:0239:000632:0003:0001:00 |  | 60.221 | -127.1661 | Fluid (stream) | Untreated Water | 38 | 0109:s__09 | 670 |  | 92 | 8 | 0.36
095D :952434:00:------:-- | 21:0864:000671 | 21:0864 | 21:0239 | 21:0239:000633 | 21:0239:000633:0003:0001:00 |  | 60.258 | -127.4548 | Fluid (stream) | Untreated Water | 38 | 0110:s__10 | 671 |  | 58 | 8.2 | 0.8
095D :952435:00:------:-- | 21:0864:000672 | 21:0864 | 21:0239 | 21:0239:000634 | 21:0239:000634:0003:0001:00 |  | 60.172 | -127.2455 | Fluid (stream) | Untreated Water | 38 | 0111:s__11 | 672 |  | 82 | 8.1 | 0.22
095D :952436:00:------:-- | 21:0864:000673 | 21:0864 | 21:0239 | 21:0239:000635 | 21:0239:000635:0003:0001:00 |  | 60.1304 | -127.2448 | Fluid (stream) | Untreated Water | 38 | 0112:s__12 | 673 |  | 48 | 8.1 | 0.52
095D :952437:00:------:-- | 21:0864:000674 | 21:0864 | 21:0239 | 21:0239:000636 | 21:0239:000636:0003:0001:00 |  | 60.1495 | -127.065 | Fluid (stream) | Untreated Water | 38 | 0113:s__13 | 674 |  | 58 | 8.2 | 0.9
095D :952438:00:------:-- | 21:0864:000675 | 21:0864 | 21:0239 | 21:0239:000637 | 21:0239:000637:0003:0001:00 |  | 60.127 | -127.2204 | Fluid (stream) | Untreated Water | 38 | 0114:s__14 | 675 |  | 52 | 8.2 | 0.46
095D :952439:00:------:-- | 21:0864:000676 | 21:0864 | 21:0239 | 21:0239:000638 | 21:0239:000638:0003:0001:00 |  | 60.1023 | -127.2921 | Fluid (stream) | Untreated Water | 38 | 0115:s__15 | 676 |  | 40 | 8.3 | 0.22
095D :952440:00:------:-- | 21:0864:000677 | 21:0864 | 21:0239 | 21:0239:000639 | 21:0239:000639:0003:0001:00 |  | 60.0163 | -127.2316 | Fluid (stream) | Untreated Water | 38 | 0116:s__16 | 677 |  | 50 | 7.9 | 0.8
095D :952442:00:------:-- | 21:0864:000678 | 21:0864 | 21:0239 | 21:0239:000640 | 21:0239:000640:0003:0001:00 |  | 60.3276 | -127.4145 | Fluid (stream) | Untreated Water | 39 | 0101:s__01 | 678 |  | 62 | 8.1 | 0.41
095D :952443:10:------:-- | 21:0864:000679 | 21:0864 | 21:0239 | 21:0239:000641 | 21:0239:000641:0003:0001:00 |  | 60.3059 | -127.4059 | Fluid (stream) | Untreated Water | 39 | 0071:ff__1 | 679 |  | 56 | 8.1 | 0.3
095D :952444:20:952443:10 | 21:0864:000680 | 21:0864 | 21:0239 | 21:0239:000641 | 21:0239:000641:0004:0001:00 |  | 60.3059 | -127.4059 | Fluid (stream) | Untreated Water | 39 | 0072:ff__1 | 680 |  | 52 | 8.1 | 0.36
095D :952445:00:------:-- | 21:0864:000681 | 21:0864 | 21:0239 | 21:0239:000642 | 21:0239:000642:0003:0001:00 |  | 60.3043 | -127.4311 | Fluid (stream) | Untreated Water | 39 | 0102:s__02 | 681 |  | 58 | 8.2 | 0.38
095D :952446:00:------:-- | 21:0864:000682 | 21:0864 | 21:0239 | 21:0239:000643 | 21:0239:000643:0003:0001:00 |  | 60.3496 | -127.3371 | Fluid (stream) | Untreated Water | 39 | 0103:s__03 | 682 |  | 48 | 8.1 | 0.38
095D :952447:00:------:-- | 21:0864:000683 | 21:0864 | 21:0239 | 21:0239:000644 | 21:0239:000644:0003:0001:00 |  | 60.3046 | -127.2499 | Fluid (stream) | Untreated Water | 39 | 0104:s__04 | 683 |  | 58 | 8.1 | 0.45
095D :952448:00:------:-- | 21:0864:000684 | 21:0864 | 21:0239 | 21:0239:000645 | 21:0239:000645:0003:0001:00 |  | 60.3089 | -127.1481 | Fluid (stream) | Untreated Water | 39 | 0105:s__05 | 684 |  | 70 | 8.1 | 0.35
095D :952449:00:------:-- | 21:0864:000685 | 21:0864 | 21:0239 | 21:0239:000646 | 21:0239:000646:0003:0001:00 |  | 60.3272 | -127.1154 | Fluid (stream) | Untreated Water | 39 | 0106:s__06 | 685 |  | missing | missing | missing
095D :952450:00:------:-- | 21:0864:000686 | 21:0864 | 21:0239 | 21:0239:000647 | 21:0239:000647:0003:0001:00 |  | 60.3327 | -127.0326 | Fluid (stream) | Untreated Water | 39 | 0107:s__07 | 686 |  | 70 | 8.2 | 1
095D :952451:00:------:-- | 21:0864:000687 | 21:0864 | 21:0239 | 21:0239:000648 | 21:0239:000648:0003:0001:00 |  | 60.2891 | -127.0076 | Fluid (stream) | Untreated Water | 39 | 0108:s__08 | 687 |  | 88 | 8.3 | 2.4
095D :952452:00:------:-- | 21:0864:000688 | 21:0864 | 21:0239 | 21:0239:000649 | 21:0239:000649:0003:0001:00 |  | 60.2458 | -127.0171 | Fluid (stream) | Untreated Water | 39 | 0109:s__09 | 688 |  | 92 | 8.2 | 3
095D :952453:00:------:-- | 21:0864:000689 | 21:0864 | 21:0239 | 21:0239:000650 | 21:0239:000650:0003:0001:00 |  | 60.2464 | -127.0873 | Fluid (stream) | Untreated Water | 39 | 0110:s__10 | 689 |  | 60 | 8.3 | 0.5
095D :952454:00:------:-- | 21:0864:000690 | 21:0864 | 21:0239 | 21:0239:000651 | 21:0239:000651:0003:0001:00 |  | 60.2265 | -127.1699 | Fluid (stream) | Untreated Water | 39 | 0111:s__11 | 690 |  | 88 | 8.1 | 0.32
095D :952455:00:------:-- | 21:0864:000691 | 21:0864 | 21:0239 | 21:0239:000652 | 21:0239:000652:0003:0001:00 |  | 60.2464 | -127.1803 | Fluid (stream) | Untreated Water | 39 | 0112:s__12 | 691 |  | 100 | 8.2 | 0.5
095D :952456:00:------:-- | 21:0864:000692 | 21:0864 | 21:0239 | 21:0239:000653 | 21:0239:000653:0003:0001:00 |  | 60.2488 | -127.1727 | Fluid (stream) | Untreated Water | 39 | 0113:s__13 | 692 |  | 76 | 8.1 | 0.43
095D :952458:00:------:-- | 21:0864:000693 | 21:0864 | 21:0239 | 21:0239:000654 | 21:0239:000654:0003:0001:00 |  | 60.2586 | -127.3176 | Fluid (stream) | Untreated Water | 39 | 0114:s__14 | 693 |  | 70 | 7.9 | 0.36
095D :952459:00:------:-- | 21:0864:000694 | 21:0864 | 21:0239 | 21:0239:000655 | 21:0239:000655:0003:0001:00 |  | 60.2609 | -127.4394 | Fluid (stream) | Untreated Water | 39 | 0115:s__15 | 694 |  | 72 | 8.2 | 0.58
095D :952460:00:------:-- | 21:0864:000695 | 21:0864 | 21:0239 | 21:0239:000656 | 21:0239:000656:0003:0001:00 |  | 60.2634 | -127.3714 | Fluid (stream) | Untreated Water | 39 | 0116:s__16 | 695 |  | 72 | 8.2 | 0.8
095D :952462:00:------:-- | 21:0864:000696 | 21:0864 | 21:0239 | 21:0239:000657 | 21:0239:000657:0003:0001:00 |  | 60.2654 | -127.3502 | Fluid (stream) | Untreated Water | 40 | 0101:s__01 | 696 |  | 50 | 8.1 | 0.9
095D :952463:10:------:-- | 21:0864:000697 | 21:0864 | 21:0239 | 21:0239:000658 | 21:0239:000658:0003:0001:00 |  | 60.1689 | -127.2873 | Fluid (stream) | Untreated Water | 40 | 0071:ff__1 | 697 |  | 48 | 8.2 | 0.4
095D :952464:20:952463:10 | 21:0864:000698 | 21:0864 | 21:0239 | 21:0239:000658 | 21:0239:000658:0004:0001:00 |  | 60.1689 | -127.2873 | Fluid (stream) | Untreated Water | 40 | 0072:ff__1 | 698 |  | 48 | 8.2 | 0.41
095D :952465:00:------:-- | 21:0864:000699 | 21:0864 | 21:0239 | 21:0239:000659 | 21:0239:000659:0003:0001:00 |  | 60.1674 | -127.0384 | Fluid (stream) | Untreated Water | 40 | 0102:s__02 | 699 |  | missing | missing | missing
095D :952466:00:------:-- | 21:0864:000700 | 21:0864 | 21:0239 | 21:0239:000660 | 21:0239:000660:0003:0001:00 |  | 60.1413 | -127.2085 | Fluid (stream) | Untreated Water | 40 | 0103:s__03 | 700 |  | missing | missing | missing
095D :952467:00:------:-- | 21:0864:000701 | 21:0864 | 21:0239 | 21:0239:000661 | 21:0239:000661:0003:0001:00 |  | 60.1013 | -127.3039 | Fluid (stream) | Untreated Water | 40 | 0104:s__04 | 701 |  | 52 | 8.1 | 0.25
095D :952468:00:------:-- | 21:0864:000702 | 21:0864 | 21:0239 | 21:0239:000662 | 21:0239:000662:0003:0001:00 |  | 60.037 | -127.2406 | Fluid (stream) | Untreated Water | 40 | 0105:s__05 | 702 |  | 52 | 8.3 | 0.34
095D :952469:00:------:-- | 21:0864:000703 | 21:0864 | 21:0239 | 21:0239:000663 | 21:0239:000663:0003:0001:00 |  | 60.0621 | -127.3899 | Fluid (stream) | Untreated Water | 40 | 0106:s__06 | 703 |  | 44 | 8 | 0.3
095D :952470:00:------:-- | 21:0864:000704 | 21:0864 | 21:0239 | 21:0239:000664 | 21:0239:000664:0003:0001:00 |  | 60.1362 | -127.3043 | Fluid (stream) | Untreated Water | 40 | 0107:s__07 | 704 |  | 48 | 8.2 | 0.2
095D :952471:00:------:-- | 21:0864:000705 | 21:0864 | 21:0239 | 21:0239:000665 | 21:0239:000665:0003:0001:00 |  | 60.2476 | -127.4906 | Fluid (stream) | Untreated Water | 40 | 0108:s__08 | 705 |  | 60 | 8.1 | 0.36
095D :952472:00:------:-- | 21:0864:000706 | 21:0864 | 21:0239 | 21:0239:000666 | 21:0239:000666:0003:0001:00 |  | 60.213 | -127.4339 | Fluid (stream) | Untreated Water | 40 | 0109:s__09 | 706 |  | 68 | 8.1 | 1.5
095D :952473:00:------:-- | 21:0864:000707 | 21:0864 | 21:0239 | 21:0239:000667 | 21:0239:000667:0003:0001:00 |  | 60.2021 | -127.4271 | Fluid (stream) | Untreated Water | 40 | 0110:s__10 | 707 |  | 64 | 8 | 1
095D :952474:00:------:-- | 21:0864:000708 | 21:0864 | 21:0239 | 21:0239:000668 | 21:0239:000668:0003:0001:00 |  | 60.1762 | -127.5052 | Fluid (stream) | Untreated Water | 40 | 0111:s__11 | 708 |  | 58 | 8.3 | 0.17
095D :952475:00:------:-- | 21:0864:000709 | 21:0864 | 21:0239 | 21:0239:000669 | 21:0239:000669:0003:0001:00 |  | 60.1648 | -127.3787 | Fluid (stream) | Untreated Water | 40 | 0112:s__12 | 709 |  | missing | missing | missing
095D :952477:00:------:-- | 21:0864:000710 | 21:0864 | 21:0239 | 21:0239:000670 | 21:0239:000670:0003:0001:00 |  | 60.1372 | -127.4087 | Fluid (stream) | Untreated Water | 40 | 0113:s__13 | 710 |  | missing | missing | missing
095D :952478:00:------:-- | 21:0864:000711 | 21:0864 | 21:0239 | 21:0239:000671 | 21:0239:000671:0003:0001:00 |  | 60.0922 | -127.4712 | Fluid (stream) | Untreated Water | 40 | 0114:s__14 | 711 |  | 74 | 8.1 | <0.05
095D :952479:00:------:-- | 21:0864:000712 | 21:0864 | 21:0239 | 21:0239:000672 | 21:0239:000672:0003:0001:00 |  | 60.1084 | -127.5269 | Fluid (stream) | Untreated Water | 40 | 0115:s__15 | 712 |  | 92 | 8 | <0.05
095D :952480:00:------:-- | 21:0864:000713 | 21:0864 | 21:0239 | 21:0239:000673 | 21:0239:000673:0003:0001:00 |  | 60.1092 | -127.6621 | Fluid (stream) | Untreated Water | 40 | 0116:s__16 | 713 |  | 110 | 7.3 | <0.05
095D :952482:00:------:-- | 21:0864:000714 | 21:0864 | 21:0239 | 21:0239:000674 | 21:0239:000674:0003:0001:00 |  | 60.2362 | -127.4394 | Fluid (stream) | Untreated Water | 41 | 0101:s__01 | 714 |  | missing | missing | missing
095D :952483:10:------:-- | 21:0864:000715 | 21:0864 | 21:0239 | 21:0239:000675 | 21:0239:000675:0003:0001:00 |  | 60.2153 | -127.5039 | Fluid (stream) | Untreated Water | 41 | 0071:ff__1 | 715 |  | 58 | 7.7 | <0.05
095D :952484:20:952483:10 | 21:0864:000716 | 21:0864 | 21:0239 | 21:0239:000675 | 21:0239:000675:0004:0001:00 |  | 60.2153 | -127.5039 | Fluid (stream) | Untreated Water | 41 | 0072:ff__1 | 716 |  | 56 | 7.8 | <0.05
095D :952485:00:------:-- | 21:0864:000717 | 21:0864 | 21:0239 | 21:0239:000676 | 21:0239:000676:0003:0001:00 |  | 60.151 | -127.5582 | Fluid (stream) | Untreated Water | 41 | 0102:s__02 | 717 |  | 82 | 8 | <0.05
095D :952486:00:------:-- | 21:0864:000718 | 21:0864 | 21:0239 | 21:0239:000677 | 21:0239:000677:0003:0001:00 |  | 60.1262 | -127.3643 | Fluid (stream) | Untreated Water | 41 | 0103:s__03 | 718 |  | 42 | 7.9 | 0.27
095D :952487:00:------:-- | 21:0864:000719 | 21:0864 | 21:0239 | 21:0239:000678 | 21:0239:000678:0003:0001:00 |  | 60.1638 | -127.6191 | Fluid (stream) | Untreated Water | 41 | 0104:s__04 | 719 |  | 58 | 7.6 | <0.05
095D :952488:00:------:-- | 21:0864:000720 | 21:0864 | 21:0239 | 21:0239:000679 | 21:0239:000679:0003:0001:00 |  | 60.2185 | -127.6662 | Fluid (stream) | Untreated Water | 41 | 0105:s__05 | 720 |  | 50 | 8 | 0.22
095D :952489:00:------:-- | 21:0864:000721 | 21:0864 | 21:0239 | 21:0239:000680 | 21:0239:000680:0003:0001:00 |  | 60.2362 | -127.6781 | Fluid (stream) | Untreated Water | 41 | 0106:s__06 | 721 |  | 52 | 8 | 0.23
095D :952490:00:------:-- | 21:0864:000722 | 21:0864 | 21:0239 | 21:0239:000681 | 21:0239:000681:0003:0001:00 |  | 60.2139 | -127.7802 | Fluid (stream) | Untreated Water | 41 | 0107:s__07 | 722 |  | 40 | 8.2 | 0.27
095D :952492:00:------:-- | 21:0864:000723 | 21:0864 | 21:0239 | 21:0239:000682 | 21:0239:000682:0003:0001:00 |  | 60.247 | -127.9188 | Fluid (stream) | Untreated Water | 41 | 0108:s__08 | 723 |  | missing | missing | missing
095D :952493:00:------:-- | 21:0864:000724 | 21:0864 | 21:0239 | 21:0239:000683 | 21:0239:000683:0003:0001:00 |  | 60.1955 | -127.8894 | Fluid (stream) | Untreated Water | 41 | 0109:s__09 | 724 |  | 54 | 8.1 | 0.33
095D :952494:00:------:-- | 21:0864:000725 | 21:0864 | 21:0239 | 21:0239:000684 | 21:0239:000684:0003:0001:00 |  | 60.187 | -127.9822 | Fluid (stream) | Untreated Water | 41 | 0110:s__10 | 725 |  | 100 | 8 | 0.07
095D :952495:00:------:-- | 21:0864:000726 | 21:0864 | 21:0239 | 21:0239:000685 | 21:0239:000685:0003:0001:00 |  | 60.1436 | -127.9808 | Fluid (stream) | Untreated Water | 41 | 0111:s__11 | 726 |  | 120 | 7.8 | <0.05
095D :952496:00:------:-- | 21:0864:000727 | 21:0864 | 21:0239 | 21:0239:000686 | 21:0239:000686:0003:0001:00 |  | 60.135 | -127.9175 | Fluid (stream) | Untreated Water | 41 | 0112:s__12 | 727 |  | 88 | 7.9 | 0.36
095D :952497:00:------:-- | 21:0864:000728 | 21:0864 | 21:0239 | 21:0239:000687 | 21:0239:000687:0003:0001:00 |  | 60.1164 | -127.9122 | Fluid (stream) | Untreated Water | 41 | 0113:s__13 | 728 |  | 98 | 7.7 | 0.13
095D :952498:00:------:-- | 21:0864:000729 | 21:0864 | 21:0239 | 21:0239:000688 | 21:0239:000688:0003:0001:00 |  | 60.0286 | -127.9765 | Fluid (stream) | Untreated Water | 41 | 0114:s__14 | 729 |  | 140 | 7.7 | <0.05
095D :952499:00:------:-- | 21:0864:000730 | 21:0864 | 21:0239 | 21:0239:000689 | 21:0239:000689:0003:0001:00 |  | 60.0427 | -127.8905 | Fluid (stream) | Untreated Water | 41 | 0115:s__15 | 730 |  | 190 | 8 | 0.51
095D :952500:00:------:-- | 21:0864:000731 | 21:0864 | 21:0239 | 21:0239:000690 | 21:0239:000690:0003:0001:00 |  | 60.0729 | -127.7492 | Fluid (stream) | Untreated Water | 41 | 0116:s__16 | 731 |  | 60 | 7.7 | 0.26
095D :952502:10:------:-- | 21:0864:000732 | 21:0864 | 21:0239 | 21:0239:000691 | 21:0239:000691:0003:0001:00 |  | 60.1353 | -127.6267 | Fluid (stream) | Untreated Water | 42 | 0071:ff__1 | 732 |  | 84 | 7.9 | 0.56
095D :952503:20:952502:10 | 21:0864:000733 | 21:0864 | 21:0239 | 21:0239:000691 | 21:0239:000691:0004:0001:00 |  | 60.1353 | -127.6267 | Fluid (stream) | Untreated Water | 42 | 0072:ff__1 | 733 |  | 82 | 7.9 | 0.47
095D :952504:00:------:-- | 21:0864:000734 | 21:0864 | 21:0239 | 21:0239:000692 | 21:0239:000692:0003:0001:00 |  | 60.1852 | -127.5883 | Fluid (stream) | Untreated Water | 42 | 0101:s__01 | 734 |  | 58 | 7.9 | 0.23
095D :952505:00:------:-- | 21:0864:000735 | 21:0864 | 21:0239 | 21:0239:000693 | 21:0239:000693:0003:0001:00 |  | 60.2182 | -127.6518 | Fluid (stream) | Untreated Water | 42 | 0102:s__02 | 735 |  | 48 | 7.5 | <0.05
095D :952506:00:------:-- | 21:0864:000736 | 21:0864 | 21:0239 | 21:0239:000694 | 21:0239:000694:0003:0001:00 |  | 60.2276 | -127.5789 | Fluid (stream) | Untreated Water | 42 | 0103:s__03 | 736 |  | 38 | 7.7 | <0.05
095D :952507:00:------:-- | 21:0864:000737 | 21:0864 | 21:0239 | 21:0239:000695 | 21:0239:000695:0003:0001:00 |  | 60.2007 | -127.6999 | Fluid (stream) | Untreated Water | 42 | 0104:s__04 | 737 |  | 40 | 7.7 | 0.29
095D :952508:00:------:-- | 21:0864:000738 | 21:0864 | 21:0239 | 21:0239:000696 | 21:0239:000696:0003:0001:00 |  | 60.2377 | -127.7344 | Fluid (stream) | Untreated Water | 42 | 0105:s__05 | 738 |  | 34 | 8.1 | 0.44
095D :952509:00:------:-- | 21:0864:000739 | 21:0864 | 21:0239 | 21:0239:000697 | 21:0239:000697:0003:0001:00 |  | 60.2329 | -127.8128 | Fluid (stream) | Untreated Water | 42 | 0106:s__06 | 739 |  | 32 | 8.1 | 0.29
095D :952510:00:------:-- | 21:0864:000740 | 21:0864 | 21:0239 | 21:0239:000698 | 21:0239:000698:0003:0001:00 |  | 60.1917 | -127.8195 | Fluid (stream) | Untreated Water | 42 | 0107:s__07 | 740 |  | 34 | 8.1 | 0.38
095D :952511:00:------:-- | 21:0864:000741 | 21:0864 | 21:0239 | 21:0239:000699 | 21:0239:000699:0003:0001:00 |  | 60.1783 | -127.8913 | Fluid (stream) | Untreated Water | 42 | 0108:s__08 | 741 |  | 46 | 7.9 | 0.3
095D :952513:00:------:-- | 21:0864:000742 | 21:0864 | 21:0239 | 21:0239:000700 | 21:0239:000700:0003:0001:00 |  | 60.2198 | -127.9821 | Fluid (stream) | Untreated Water | 42 | 0109:s__09 | 742 |  | 190 | 7.9 | 0.6
095D :952514:00:------:-- | 21:0864:000743 | 21:0864 | 21:0239 | 21:0239:000701 | 21:0239:000701:0003:0001:00 |  | 60.1655 | -127.9926 | Fluid (stream) | Untreated Water | 42 | 0110:s__10 | 743 |  | 88 | 7.9 | <0.05
095D :952515:00:------:-- | 21:0864:000744 | 21:0864 | 21:0239 | 21:0239:000702 | 21:0239:000702:0003:0001:00 |  | 60.1427 | -127.9182 | Fluid (stream) | Untreated Water | 42 | 0111:s__11 | 744 |  | 58 | 8 | 0.27
095D :952516:00:------:-- | 21:0864:000745 | 21:0864 | 21:0239 | 21:0239:000703 | 21:0239:000703:0003:0001:00 |  | 60.1193 | -127.9705 | Fluid (stream) | Untreated Water | 42 | 0112:s__12 | 745 |  | 90 | 7.7 | <0.05
095D :952517:00:------:-- | 21:0864:000746 | 21:0864 | 21:0239 | 21:0239:000704 | 21:0239:000704:0003:0001:00 |  | 60.0832 | -127.9742 | Fluid (stream) | Untreated Water | 42 | 0113:s__13 | 746 |  | 140 | 7.7 | 0.08
095D :952518:00:------:-- | 21:0864:000747 | 21:0864 | 21:0239 | 21:0239:000705 | 21:0239:000705:0003:0001:00 |  | 60.0461 | -127.9569 | Fluid (stream) | Untreated Water | 42 | 0114:s__14 | 747 |  | 130 | 7.7 | <0.05
095D :952519:00:------:-- | 21:0864:000748 | 21:0864 | 21:0239 | 21:0239:000706 | 21:0239:000706:0003:0001:00 |  | 60.0118 | -127.9048 | Fluid (stream) | Untreated Water | 42 | 0115:s__15 | 748 |  | 78 | 7.8 | <0.05
095D :952520:00:------:-- | 21:0864:000749 | 21:0864 | 21:0239 | 21:0239:000707 | 21:0239:000707:0003:0001:00 |  | 60.0729 | -127.8719 | Fluid (stream) | Untreated Water | 42 | 0116:s__16 | 749 |  | 70 | 7.8 | 0.51
095D :952522:00:------:-- | 21:0864:000750 | 21:0864 | 21:0239 | 21:0239:000708 | 21:0239:000708:0003:0001:00 |  | 60.041 | -127.8316 | Fluid (stream) | Untreated Water | 43 | 0101:s__01 | 750 |  | 110 | 8 | <0.05
095D :952523:00:------:-- | 21:0864:000751 | 21:0864 | 21:0239 | 21:0239:000709 | 21:0239:000709:0003:0001:00 |  | 60.0293 | -127.7548 | Fluid (stream) | Untreated Water | 43 | 0102:s__02 | 751 |  | 110 | 8.1 | 0.14
095D :952524:00:------:-- | 21:0864:000752 | 21:0864 | 21:0239 | 21:0239:000710 | 21:0239:000710:0003:0001:00 |  | 60.0602 | -127.7638 | Fluid (stream) | Untreated Water | 43 | 0103:s__03 | 752 |  | 130 | 8.1 | 0.36
095D :952525:10:------:-- | 21:0864:000753 | 21:0864 | 21:0239 | 21:0239:000711 | 21:0239:000711:0003:0001:00 |  | 60.0989 | -127.7708 | Fluid (stream) | Untreated Water | 43 | 0071:ff__1 | 753 |  | 64 | 8.1 | 0.37
095D :952526:20:952525:10 | 21:0864:000754 | 21:0864 | 21:0239 | 21:0239:000711 | 21:0239:000711:0004:0001:00 |  | 60.0989 | -127.7708 | Fluid (stream) | Untreated Water | 43 | 0072:ff__1 | 754 |  | 68 | 8.1 | 0.38
095D :952527:00:------:-- | 21:0864:000755 | 21:0864 | 21:0239 | 21:0239:000712 | 21:0239:000712:0003:0001:00 |  | 60.1236 | -127.7726 | Fluid (stream) | Untreated Water | 43 | 0104:s__04 | 755 |  | 50 | 7.8 | <0.05
095D :952528:00:------:-- | 21:0864:000756 | 21:0864 | 21:0239 | 21:0239:000713 | 21:0239:000713:0003:0001:00 |  | 60.1349 | -127.7208 | Fluid (stream) | Untreated Water | 43 | 0105:s__05 | 756 |  | 60 | 7.8 | <0.05
095D :952529:00:------:-- | 21:0864:000757 | 21:0864 | 21:0239 | 21:0239:000714 | 21:0239:000714:0003:0001:00 |  | 60.1461 | -127.7409 | Fluid (stream) | Untreated Water | 43 | 0106:s__06 | 757 |  | 40 | 8.1 | 0.34
095D :952530:00:------:-- | 21:0864:000758 | 21:0864 | 21:0239 | 21:0239:000715 | 21:0239:000715:0003:0001:00 |  | 60.1423 | -127.7657 | Fluid (stream) | Untreated Water | 43 | 0107:s__07 | 758 |  | 42 | 8.2 | 0.6
095D :953002:10:------:-- | 21:0864:000759 | 21:0864 | 21:0239 | 21:0239:000716 | 21:0239:000716:0003:0001:00 |  | 60.0101 | -127.8234 | Fluid (stream) | Untreated Water | 44 | 0071:ff__1 | 759 |  | 74 | 8 | 0.38
095D :953003:20:953002:10 | 21:0864:000760 | 21:0864 | 21:0239 | 21:0239:000716 | 21:0239:000716:0004:0001:00 |  | 60.0101 | -127.8234 | Fluid (stream) | Untreated Water | 44 | 0072:ff__1 | 760 |  | 100 | 8.1 | 0.54
095D :953004:00:------:-- | 21:0864:000761 | 21:0864 | 21:0239 | 21:0239:000717 | 21:0239:000717:0003:0001:00 |  | 60.0024 | -127.7226 | Fluid (stream) | Untreated Water | 44 | 0101:s__01 | 761 |  | 60 | 8.1 | 0.48
105A :951002:00:------:-- | 21:0864:000762 | 21:0864 | 21:0239 | 21:0239:000718 | 21:0239:000718:0003:0001:00 |  | 60.4627 | -129.1111 | Fluid (stream) | Untreated Water | 45 | 0101:s__01 | 762 |  | 80 | 8.3 | 0.76
105A :951004:10:------:-- | 21:0864:000763 | 21:0864 | 21:0239 | 21:0239:000719 | 21:0239:000719:0003:0001:00 |  | 60.5316 | -129.1632 | Fluid (stream) | Untreated Water | 45 | 0071:ff__1 | 763 |  | 64 | 8 | 0.49
105A :951005:20:951004:10 | 21:0864:000764 | 21:0864 | 21:0239 | 21:0239:000719 | 21:0239:000719:0004:0001:00 |  | 60.5316 | -129.1632 | Fluid (stream) | Untreated Water | 45 | 0072:ff__1 | 764 |  | 68 | 8.1 | 0.42
105A :951006:00:------:-- | 21:0864:000765 | 21:0864 | 21:0239 | 21:0239:000720 | 21:0239:000720:0003:0001:00 |  | 60.6164 | -129.1748 | Fluid (stream) | Untreated Water | 45 | 0102:s__02 | 765 |  | 80 | 8.1 | 0.62
105A :951007:00:------:-- | 21:0864:000766 | 21:0864 | 21:0239 | 21:0239:000721 | 21:0239:000721:0003:0001:00 |  | 60.6554 | -129.2031 | Fluid (stream) | Untreated Water | 45 | 0103:s__03 | 766 |  | 82 | 8 | 0.54
105A :951008:00:------:-- | 21:0864:000767 | 21:0864 | 21:0239 | 21:0239:000722 | 21:0239:000722:0003:0001:00 |  | 60.6904 | -129.2058 | Fluid (stream) | Untreated Water | 45 | 0104:s__04 | 767 |  | 110 | 8.1 | 1.1
105A :951009:00:------:-- | 21:0864:000768 | 21:0864 | 21:0239 | 21:0239:000723 | 21:0239:000723:0003:0001:00 |  | 60.7459 | -129.2053 | Fluid (stream) | Untreated Water | 45 | 0105:s__05 | 768 |  | 110 | 8.2 | 1.2
105A :951010:00:------:-- | 21:0864:000769 | 21:0864 | 21:0239 | 21:0239:000724 | 21:0239:000724:0003:0001:00 |  | 60.818 | -129.2518 | Fluid (stream) | Untreated Water | 45 | 0106:s__06 | 769 |  | 86 | 8.3 | 0.89
105A :951011:00:------:-- | 21:0864:000770 | 21:0864 | 21:0239 | 21:0239:000725 | 21:0239:000725:0003:0001:00 |  | 60.9129 | -129.16 | Fluid (stream) | Untreated Water | 45 | 0107:s__07 | 770 |  | 84 | 7.9 | 1.8
105A :951012:00:------:-- | 21:0864:000771 | 21:0864 | 21:0239 | 21:0239:000726 | 21:0239:000726:0003:0001:00 |  | 60.9209 | -129.1058 | Fluid (stream) | Untreated Water | 45 | 0108:s__08 | 771 |  | 80 | 7.9 | 1
105A :951013:00:------:-- | 21:0864:000772 | 21:0864 | 21:0239 | 21:0239:000727 | 21:0239:000727:0003:0001:00 |  | 60.9377 | -129.0768 | Fluid (stream) | Untreated Water | 45 | 0109:s__09 | 772 |  | 30 | 7.2 | <0.05
105A :951014:00:------:-- | 21:0864:000773 | 21:0864 | 21:0239 | 21:0239:000728 | 21:0239:000728:0003:0001:00 |  | 60.9471 | -129.0069 | Fluid (stream) | Untreated Water | 45 | 0110:s__10 | 773 |  | 130 | 8.3 | 3
105A :951015:00:------:-- | 21:0864:000774 | 21:0864 | 21:0239 | 21:0239:000729 | 21:0239:000729:0003:0001:00 |  | 60.9555 | -128.9683 | Fluid (stream) | Untreated Water | 45 | 0111:s__11 | 774 |  | 50 | 8.2 | 0.6
105A :951016:00:------:-- | 21:0864:000775 | 21:0864 | 21:0239 | 21:0239:000730 | 21:0239:000730:0003:0001:00 |  | 60.9452 | -128.7735 | Fluid (stream) | Untreated Water | 45 | 0112:s__12 | 775 |  | 56 | 8.1 | 1
105A :951017:00:------:-- | 21:0864:000776 | 21:0864 | 21:0239 | 21:0239:000731 | 21:0239:000731:0003:0001:00 |  | 60.9486 | -128.7317 | Fluid (stream) | Untreated Water | 45 | 0113:s__13 | 776 |  | 56 | 8.3 | 0.8
105A :951018:00:------:-- | 21:0864:000777 | 21:0864 | 21:0239 | 21:0239:000732 | 21:0239:000732:0003:0001:00 |  | 60.9569 | -128.6972 | Fluid (stream) | Untreated Water | 45 | 0114:s__14 | 777 |  | 54 | 7.9 | 0.41
105A :951019:00:------:-- | 21:0864:000778 | 21:0864 | 21:0239 | 21:0239:000733 | 21:0239:000733:0003:0001:00 |  | 60.968 | -128.6055 | Fluid (stream) | Untreated Water | 45 | 0115:s__15 | 778 |  | 60 | 8.1 | 0.6
105A :951020:00:------:-- | 21:0864:000779 | 21:0864 | 21:0239 | 21:0239:000734 | 21:0239:000734:0003:0001:00 |  | 60.9746 | -128.5766 | Fluid (stream) | Untreated Water | 45 | 0116:s__16 | 779 |  | 68 | 8.4 | 3.5
105A :951022:10:------:-- | 21:0864:000780 | 21:0864 | 21:0239 | 21:0239:000735 | 21:0239:000735:0003:0001:00 |  | 60.4498 | -129.0647 | Fluid (stream) | Untreated Water | 46 | 0071:ff__1 | 780 |  | 60 | 8.1 | 0.7
105A :951024:20:951022:10 | 21:0864:000781 | 21:0864 | 21:0239 | 21:0239:000735 | 21:0239:000735:0004:0001:00 |  | 60.4498 | -129.0647 | Fluid (stream) | Untreated Water | 46 | 0072:ff__1 | 781 |  | 60 | 8.1 | 0.56
105A :951025:00:------:-- | 21:0864:000782 | 21:0864 | 21:0239 | 21:0239:000736 | 21:0239:000736:0003:0001:00 |  | 60.4873 | -129.0877 | Fluid (stream) | Untreated Water | 46 | 0101:s__01 | 782 |  | 86 | 8.2 | 2
105A :951026:00:------:-- | 21:0864:000783 | 21:0864 | 21:0239 | 21:0239:000737 | 21:0239:000737:0003:0001:00 |  | 60.4868 | -128.9846 | Fluid (stream) | Untreated Water | 46 | 0102:s__02 | 783 |  | 70 | 8.1 | 0.44
105A :951027:00:------:-- | 21:0864:000784 | 21:0864 | 21:0239 | 21:0239:000738 | 21:0239:000738:0003:0001:00 |  | 60.467 | -128.9298 | Fluid (stream) | Untreated Water | 46 | 0103:s__03 | 784 |  | 80 | 8.3 | 3.4
105A :951028:00:------:-- | 21:0864:000785 | 21:0864 | 21:0239 | 21:0239:000739 | 21:0239:000739:0003:0001:00 |  | 60.4417 | -128.8784 | Fluid (stream) | Untreated Water | 46 | 0104:s__04 | 785 |  | 60 | 8.1 | 0.59
105A :951029:00:------:-- | 21:0864:000786 | 21:0864 | 21:0239 | 21:0239:000740 | 21:0239:000740:0003:0001:00 |  | 60.3438 | -128.54 | Fluid (stream) | Untreated Water | 46 | 0105:s__05 | 786 |  | 190 | 8.1 | 0.13
105A :951030:00:------:-- | 21:0864:000787 | 21:0864 | 21:0239 | 21:0239:000741 | 21:0239:000741:0003:0001:00 |  | 60.3904 | -128.5943 | Fluid (stream) | Untreated Water | 46 | 0106:s__06 | 787 |  | 46 | 8 | <0.05
105A :951031:00:------:-- | 21:0864:000788 | 21:0864 | 21:0239 | 21:0239:000742 | 21:0239:000742:0003:0001:00 |  | 60.3952 | -128.5752 | Fluid (stream) | Untreated Water | 46 | 0107:s__07 | 788 |  | 54 | 8.1 | 0.2
105A :951032:00:------:-- | 21:0864:000789 | 21:0864 | 21:0239 | 21:0239:000743 | 21:0239:000743:0003:0001:00 |  | 60.4574 | -128.5715 | Fluid (stream) | Untreated Water | 46 | 0108:s__08 | 789 |  | 60 | 8.1 | 0.14
105A :951033:00:------:-- | 21:0864:000790 | 21:0864 | 21:0239 | 21:0239:000744 | 21:0239:000744:0003:0001:00 |  | 60.4798 | -128.4805 | Fluid (stream) | Untreated Water | 46 | 0109:s__09 | 790 |  | 36 | 8 | 0.3
105A :951034:00:------:-- | 21:0864:000791 | 21:0864 | 21:0239 | 21:0239:000745 | 21:0239:000745:0003:0001:00 |  | 60.4378 | -128.4107 | Fluid (stream) | Untreated Water | 46 | 0110:s__10 | 791 |  | 48 | 8.2 | 0.3
105A :951035:00:------:-- | 21:0864:000792 | 21:0864 | 21:0239 | 21:0239:000746 | 21:0239:000746:0003:0001:00 |  | 60.3369 | -128.4304 | Fluid (stream) | Untreated Water | 46 | 0111:s__11 | 792 |  | 42 | 7.9 | 0.3
105A :951036:00:------:-- | 21:0864:000793 | 21:0864 | 21:0239 | 21:0239:000747 | 21:0239:000747:0003:0001:00 |  | 60.2829 | -128.3738 | Fluid (stream) | Untreated Water | 46 | 0112:s__12 | 793 |  | 120 | 8.1 | 0.56
105A :951037:00:------:-- | 21:0864:000794 | 21:0864 | 21:0239 | 21:0239:000748 | 21:0239:000748:0003:0001:00 |  | 60.2936 | -128.2621 | Fluid (stream) | Untreated Water | 46 | 0113:s__13 | 794 |  | 150 | 8 | <0.05
105A :951038:00:------:-- | 21:0864:000795 | 21:0864 | 21:0239 | 21:0239:000749 | 21:0239:000749:0003:0001:00 |  | 60.3037 | -128.2588 | Fluid (stream) | Untreated Water | 46 | 0114:s__14 | 795 |  | 72 | 8.2 | 0.54
105A :951039:00:------:-- | 21:0864:000796 | 21:0864 | 21:0239 | 21:0239:000750 | 21:0239:000750:0003:0001:00 |  | 60.4232 | -128.3059 | Fluid (stream) | Untreated Water | 46 | 0115:s__15 | 796 |  | 66 | 8.2 | 0.34
105A :951040:00:------:-- | 21:0864:000797 | 21:0864 | 21:0239 | 21:0239:000751 | 21:0239:000751:0003:0001:00 |  | 60.3705 | -128.2202 | Fluid (stream) | Untreated Water | 46 | 0116:s__16 | 797 |  | 90 | 8.4 | 1
105A :951042:00:------:-- | 21:0864:000798 | 21:0864 | 21:0239 | 21:0239:000752 | 21:0239:000752:0003:0001:00 |  | 60.2617 | -128.7873 | Fluid (stream) | Untreated Water | 47 | 0101:s__01 | 798 |  | 96 | 7.9 | 0.15
105A :951043:00:------:-- | 21:0864:000799 | 21:0864 | 21:0239 | 21:0239:000753 | 21:0239:000753:0003:0001:00 |  | 60.2949 | -128.8085 | Fluid (stream) | Untreated Water | 47 | 0102:s__02 | 799 |  | 60 | 7.9 | 0.37
105A :951044:10:------:-- | 21:0864:000800 | 21:0864 | 21:0239 | 21:0239:000754 | 21:0239:000754:0003:0001:00 |  | 60.3274 | -128.8294 | Fluid (stream) | Untreated Water | 47 | 0071:ff__1 | 800 |  | 72 | 7.9 | 0.36
105A :951045:20:951044:10 | 21:0864:000801 | 21:0864 | 21:0239 | 21:0239:000754 | 21:0239:000754:0004:0001:00 |  | 60.3274 | -128.8294 | Fluid (stream) | Untreated Water | 47 | 0072:ff__1 | 801 |  | 84 | 8 | 0.36
105A :951046:00:------:-- | 21:0864:000802 | 21:0864 | 21:0239 | 21:0239:000755 | 21:0239:000755:0003:0001:00 |  | 60.3644 | -128.9208 | Fluid (stream) | Untreated Water | 47 | 0103:s__03 | 802 |  | 120 | 7.8 | <0.05
105A :951047:00:------:-- | 21:0864:000803 | 21:0864 | 21:0239 | 21:0239:000756 | 21:0239:000756:0003:0001:00 |  | 60.3916 | -128.9006 | Fluid (stream) | Untreated Water | 47 | 0104:s__04 | 803 |  | 62 | 7.6 | <0.05
105A :951048:00:------:-- | 21:0864:000804 | 21:0864 | 21:0239 | 21:0239:000757 | 21:0239:000757:0003:0001:00 |  | 60.4016 | -128.9744 | Fluid (stream) | Untreated Water | 47 | 0105:s__05 | 804 |  | 80 | 7.9 | <0.05
105A :951049:00:------:-- | 21:0864:000805 | 21:0864 | 21:0239 | 21:0239:000758 | 21:0239:000758:0003:0001:00 |  | 60.4095 | -128.9971 | Fluid (stream) | Untreated Water | 47 | 0106:s__06 | 805 |  | 70 | 8.2 | <0.05
105A :951050:00:------:-- | 21:0864:000806 | 21:0864 | 21:0239 | 21:0239:000759 | 21:0239:000759:0003:0001:00 |  | 60.4394 | -128.9871 | Fluid (stream) | Untreated Water | 47 | 0107:s__07 | 806 |  | 60 | 7.4 | <0.05
105A :951051:00:------:-- | 21:0864:000807 | 21:0864 | 21:0239 | 21:0239:000760 | 21:0239:000760:0003:0001:00 |  | 60.4687 | -129.0507 | Fluid (stream) | Untreated Water | 47 | 0108:s__08 | 807 |  | 120 | 7.9 | 0.58
105A :951052:00:------:-- | 21:0864:000808 | 21:0864 | 21:0239 | 21:0239:000761 | 21:0239:000761:0003:0001:00 |  | 60.5005 | -129.0628 | Fluid (stream) | Untreated Water | 47 | 0109:s__09 | 808 |  | 94 | 8.1 | 2.5
105A :951053:00:------:-- | 21:0864:000809 | 21:0864 | 21:0239 | 21:0239:000762 | 21:0239:000762:0003:0001:00 |  | 60.4952 | -129.0269 | Fluid (stream) | Untreated Water | 47 | 0110:s__10 | 809 |  | 94 | 8.4 | 1
105A :951054:00:------:-- | 21:0864:000810 | 21:0864 | 21:0239 | 21:0239:000763 | 21:0239:000763:0003:0001:00 |  | 60.3435 | -128.7523 | Fluid (stream) | Untreated Water | 47 | 0111:s__11 | 810 |  | 58 | 7.9 | 0.14
105A :951055:00:------:-- | 21:0864:000811 | 21:0864 | 21:0239 | 21:0239:000764 | 21:0239:000764:0003:0001:00 |  | 60.5013 | -128.9515 | Fluid (stream) | Untreated Water | 47 | 0112:s__12 | 811 |  | 100 | 8.3 | 5
105A :951057:00:------:-- | 21:0864:000812 | 21:0864 | 21:0239 | 21:0239:000765 | 21:0239:000765:0003:0001:00 |  | 60.4684 | -128.922 | Fluid (stream) | Untreated Water | 47 | 0113:s__13 | 812 |  | 64 | 8.3 | 1.6
105A :951058:00:------:-- | 21:0864:000813 | 21:0864 | 21:0239 | 21:0239:000766 | 21:0239:000766:0003:0001:00 |  | 60.4585 | -128.9464 | Fluid (stream) | Untreated Water | 47 | 0114:s__14 | 813 |  | 64 | 8.1 | 0.29
105A :951059:00:------:-- | 21:0864:000814 | 21:0864 | 21:0239 | 21:0239:000767 | 21:0239:000767:0003:0001:00 |  | 60.3691 | -128.794 | Fluid (stream) | Untreated Water | 47 | 0115:s__15 | 814 |  | 62 | 8.1 | 0.14
105A :951060:00:------:-- | 21:0864:000815 | 21:0864 | 21:0239 | 21:0239:000768 | 21:0239:000768:0003:0001:00 |  | 60.4225 | -128.8276 | Fluid (stream) | Untreated Water | 47 | 0116:s__16 | 815 |  | 100 | 7.8 | <0.05
105A :951062:00:------:-- | 21:0864:000816 | 21:0864 | 21:0239 | 21:0239:000769 | 21:0239:000769:0003:0001:00 |  | 60.2834 | -128.522 | Fluid (stream) | Untreated Water | 48 | 0101:s__01 | 816 |  | 84 | 8.2 | <0.05
105A :951063:00:------:-- | 21:0864:000817 | 21:0864 | 21:0239 | 21:0239:000770 | 21:0239:000770:0003:0001:00 |  | 60.2746 | -128.6426 | Fluid (stream) | Untreated Water | 48 | 0102:s__02 | 817 |  | 92 | 8.1 | 0.42
105A :951064:00:------:-- | 21:0864:000818 | 21:0864 | 21:0239 | 21:0239:000771 | 21:0239:000771:0003:0001:00 |  | 60.2764 | -128.5976 | Fluid (stream) | Untreated Water | 48 | 0103:s__03 | 818 |  | 64 | 7.9 | 0.33
105A :951065:10:------:-- | 21:0864:000819 | 21:0864 | 21:0239 | 21:0239:000772 | 21:0239:000772:0003:0001:00 |  | 60.3315 | -128.6338 | Fluid (stream) | Untreated Water | 48 | 0071:ff__1 | 819 |  | 70 | 8.1 | 0.53
105A :951066:20:951065:10 | 21:0864:000820 | 21:0864 | 21:0239 | 21:0239:000772 | 21:0239:000772:0004:0001:00 |  | 60.3315 | -128.6338 | Fluid (stream) | Untreated Water | 48 | 0072:ff__1 | 820 |  | 72 | 8.3 | 0.54
105A :951067:00:------:-- | 21:0864:000821 | 21:0864 | 21:0239 | 21:0239:000773 | 21:0239:000773:0003:0001:00 |  | 60.3532 | -128.6427 | Fluid (stream) | Untreated Water | 48 | 0104:s__04 | 821 |  | 64 | 8.3 | 0.62
105A :951069:00:------:-- | 21:0864:000822 | 21:0864 | 21:0239 | 21:0239:000774 | 21:0239:000774:0003:0001:00 |  | 60.3608 | -128.6693 | Fluid (stream) | Untreated Water | 48 | 0105:s__05 | 822 |  | 60 | 8.3 | 0.7
105A :951070:00:------:-- | 21:0864:000823 | 21:0864 | 21:0239 | 21:0239:000775 | 21:0239:000775:0003:0001:00 |  | 60.3714 | -128.7369 | Fluid (stream) | Untreated Water | 48 | 0106:s__06 | 823 |  | 70 | 8.1 | 0.25
105A :951071:00:------:-- | 21:0864:000824 | 21:0864 | 21:0239 | 21:0239:000776 | 21:0239:000776:0003:0001:00 |  | 60.3719 | -128.7865 | Fluid (stream) | Untreated Water | 48 | 0107:s__07 | 824 |  | 74 | 8.3 | 0.48
105A :951072:00:------:-- | 21:0864:000825 | 21:0864 | 21:0239 | 21:0239:000777 | 21:0239:000777:0003:0001:00 |  | 60.4076 | -128.8154 | Fluid (stream) | Untreated Water | 48 | 0108:s__08 | 825 |  | 70 | 8.4 | 1
105A :951073:00:------:-- | 21:0864:000826 | 21:0864 | 21:0239 | 21:0239:000778 | 21:0239:000778:0003:0001:00 |  | 60.4185 | -128.8336 | Fluid (stream) | Untreated Water | 48 | 0109:s__09 | 826 |  | 80 | 8 | 0.26
105A :951074:00:------:-- | 21:0864:000827 | 21:0864 | 21:0239 | 21:0239:000779 | 21:0239:000779:0003:0001:00 |  | 60.4348 | -128.8544 | Fluid (stream) | Untreated Water | 48 | 0110:s__10 | 827 |  | 64 | 7.5 | 0.44
105A :951075:00:------:-- | 21:0864:000828 | 21:0864 | 21:0239 | 21:0239:000780 | 21:0239:000780:0003:0001:00 |  | 60.444 | -128.9263 | Fluid (stream) | Untreated Water | 48 | 0111:s__11 | 828 |  | 66 | 8.3 | 0.75
105A :951076:00:------:-- | 21:0864:000829 | 21:0864 | 21:0239 | 21:0239:000781 | 21:0239:000781:0003:0001:00 |  | 60.4665 | -128.7719 | Fluid (stream) | Untreated Water | 48 | 0112:s__12 | 829 |  | 94 | 8.1 | 0.29
105A :951077:00:------:-- | 21:0864:000830 | 21:0864 | 21:0239 | 21:0239:000782 | 21:0239:000782:0003:0001:00 |  | 60.323 | -128.5472 | Fluid (stream) | Untreated Water | 48 | 0113:s__13 | 830 |  | 110 | 8.2 | 0.33
105A :951078:00:------:-- | 21:0864:000831 | 21:0864 | 21:0239 | 21:0239:000783 | 21:0239:000783:0003:0001:00 |  | 60.3407 | -128.5596 | Fluid (stream) | Untreated Water | 48 | 0114:s__14 | 831 |  | 62 | 8.4 | 0.15
105A :951079:00:------:-- | 21:0864:000832 | 21:0864 | 21:0239 | 21:0239:000784 | 21:0239:000784:0003:0001:00 |  | 60.3733 | -128.5526 | Fluid (stream) | Untreated Water | 48 | 0115:s__15 | 832 |  | 100 | 8.3 | 0.56
105A :951080:00:------:-- | 21:0864:000833 | 21:0864 | 21:0239 | 21:0239:000785 | 21:0239:000785:0003:0001:00 |  | 60.405 | -128.5758 | Fluid (stream) | Untreated Water | 48 | 0116:s__16 | 833 |  | 120 | 8 | 0.16
105A :951082:10:------:-- | 21:0864:000834 | 21:0864 | 21:0239 | 21:0239:000786 | 21:0239:000786:0003:0001:00 |  | 60.4011 | -128.5236 | Fluid (stream) | Untreated Water | 49 | 0071:ff__1 | 834 |  | 42 | 8.1 | 0.16
105A :951083:20:951082:10 | 21:0864:000835 | 21:0864 | 21:0239 | 21:0239:000786 | 21:0239:000786:0004:0001:00 |  | 60.4011 | -128.5236 | Fluid (stream) | Untreated Water | 49 | 0072:ff__1 | 835 |  | 44 | 8.3 | 0.14
105A :951084:00:------:-- | 21:0864:000836 | 21:0864 | 21:0239 | 21:0239:000787 | 21:0239:000787:0003:0001:00 |  | 60.4252 | -128.542 | Fluid (stream) | Untreated Water | 49 | 0101:s__01 | 836 |  | 60 | 8.2 | 0.12
105A :951085:00:------:-- | 21:0864:000837 | 21:0864 | 21:0239 | 21:0239:000788 | 21:0239:000788:0003:0001:00 |  | 60.4754 | -128.6141 | Fluid (stream) | Untreated Water | 49 | 0102:s__02 | 837 |  | 62 | 7.7 | 0.06
105A :951086:00:------:-- | 21:0864:000838 | 21:0864 | 21:0239 | 21:0239:000789 | 21:0239:000789:0003:0001:00 |  | 60.4952 | -128.5975 | Fluid (stream) | Untreated Water | 49 | 0103:s__03 | 838 |  | 66 | 8.1 | 0.09
105A :951087:00:------:-- | 21:0864:000839 | 21:0864 | 21:0239 | 21:0239:000790 | 21:0239:000790:0003:0001:00 |  | 60.4834 | -128.5149 | Fluid (stream) | Untreated Water | 49 | 0104:s__04 | 839 |  | 46 | 8.3 | 0.14
105A :951089:00:------:-- | 21:0864:000840 | 21:0864 | 21:0239 | 21:0239:000791 | 21:0239:000791:0003:0001:00 |  | 60.4745 | -128.4435 | Fluid (stream) | Untreated Water | 49 | 0105:s__05 | 840 |  | 40 | 8.3 | 0.36
105A :951090:00:------:-- | 21:0864:000841 | 21:0864 | 21:0239 | 21:0239:000792 | 21:0239:000792:0003:0001:00 |  | 60.4543 | -128.4537 | Fluid (stream) | Untreated Water | 49 | 0106:s__06 | 841 |  | 36 | 8.2 | 0.44
105A :951091:00:------:-- | 21:0864:000842 | 21:0864 | 21:0239 | 21:0239:000793 | 21:0239:000793:0003:0001:00 |  | 60.4118 | -128.409 | Fluid (stream) | Untreated Water | 49 | 0107:s__07 | 842 |  | 48 | 8.3 | 0.59
105A :951092:00:------:-- | 21:0864:000843 | 21:0864 | 21:0239 | 21:0239:000794 | 21:0239:000794:0003:0001:00 |  | 60.2959 | -128.469 | Fluid (stream) | Untreated Water | 49 | 0108:s__08 | 843 |  | 180 | 7.8 | 0.28
105A :951093:00:------:-- | 21:0864:000844 | 21:0864 | 21:0239 | 21:0239:000795 | 21:0239:000795:0003:0001:00 |  | 60.3323 | -128.4369 | Fluid (stream) | Untreated Water | 49 | 0109:s__09 | 844 |  | 130 | 8 | <0.05
105A :951094:00:------:-- | 21:0864:000845 | 21:0864 | 21:0239 | 21:0239:000796 | 21:0239:000796:0003:0001:00 |  | 60.324 | -128.3647 | Fluid (stream) | Untreated Water | 49 | 0110:s__10 | 845 |  | 70 | 7.9 | <0.05
105A :951095:00:------:-- | 21:0864:000846 | 21:0864 | 21:0239 | 21:0239:000797 | 21:0239:000797:0003:0001:00 |  | 60.2862 | -128.345 | Fluid (stream) | Untreated Water | 49 | 0111:s__11 | 846 |  | 72 | 8.2 | 0.34
105A :951096:00:------:-- | 21:0864:000847 | 21:0864 | 21:0239 | 21:0239:000798 | 21:0239:000798:0003:0001:00 |  | 60.329 | -128.2587 | Fluid (stream) | Untreated Water | 49 | 0112:s__12 | 847 |  | 64 | 8.2 | 0.28
105A :951097:00:------:-- | 21:0864:000848 | 21:0864 | 21:0239 | 21:0239:000799 | 21:0239:000799:0003:0001:00 |  | 60.3643 | -128.3655 | Fluid (stream) | Untreated Water | 49 | 0113:s__13 | 848 |  | 48 | 8.1 | 0.28
105A :951098:00:------:-- | 21:0864:000849 | 21:0864 | 21:0239 | 21:0239:000800 | 21:0239:000800:0003:0001:00 |  | 60.3967 | -128.3391 | Fluid (stream) | Untreated Water | 49 | 0114:s__14 | 849 |  | 68 | 8 | 0.23
105A :951099:00:------:-- | 21:0864:000850 | 21:0864 | 21:0239 | 21:0239:000801 | 21:0239:000801:0003:0001:00 |  | 60.3905 | -128.2263 | Fluid (stream) | Untreated Water | 49 | 0115:s__15 | 850 |  | 64 | 8.3 | 0.66
105A :951100:00:------:-- | 21:0864:000851 | 21:0864 | 21:0239 | 21:0239:000802 | 21:0239:000802:0003:0001:00 |  | 60.4443 | -128.3363 | Fluid (stream) | Untreated Water | 49 | 0116:s__16 | 851 |  | 58 | 8.3 | 0.36
105A :951102:00:------:-- | 21:0864:000852 | 21:0864 | 21:0239 | 21:0239:000803 | 21:0239:000803:0003:0001:00 |  | 60.4532 | -128.3535 | Fluid (stream) | Untreated Water | 50 | 0101:s__01 | 852 |  | 44 | 8 | 0.36
105A :951103:00:------:-- | 21:0864:000853 | 21:0864 | 21:0239 | 21:0239:000804 | 21:0239:000804:0003:0001:00 |  | 60.4937 | -128.3094 | Fluid (stream) | Untreated Water | 50 | 0102:s__02 | 853 |  | 42 | 8.1 | <0.05
105A :951104:00:------:-- | 21:0864:000854 | 21:0864 | 21:0239 | 21:0239:000805 | 21:0239:000805:0003:0001:00 |  | 60.4297 | -128.7276 | Fluid (stream) | Untreated Water | 50 | 0103:s__03 | 854 |  | 100 | 8.2 | 0.84
105A :951105:00:------:-- | 21:0864:000855 | 21:0864 | 21:0239 | 21:0239:000806 | 21:0239:000806:0003:0001:00 |  | 60.4862 | -128.6745 | Fluid (stream) | Untreated Water | 50 | 0104:s__04 | 855 |  | 80 | 8.3 | 0.46
105A :951106:00:------:-- | 21:0864:000856 | 21:0864 | 21:0239 | 21:0239:000807 | 21:0239:000807:0003:0001:00 |  | 60.5427 | -128.548 | Fluid (stream) | Untreated Water | 50 | 0105:s__05 | 856 |  | 40 | 7.5 | 0.08
105A :951107:10:------:-- | 21:0864:000857 | 21:0864 | 21:0239 | 21:0239:000808 | 21:0239:000808:0003:0001:00 |  | 60.5893 | -128.5898 | Fluid (stream) | Untreated Water | 50 | 0071:ff__1 | 857 |  | 66 | 8.3 | 0.29
105A :951108:20:951107:10 | 21:0864:000858 | 21:0864 | 21:0239 | 21:0239:000808 | 21:0239:000808:0004:0001:00 |  | 60.5893 | -128.5898 | Fluid (stream) | Untreated Water | 50 | 0072:ff__1 | 858 |  | 54 | 8.2 | 0.29
105A :951110:00:------:-- | 21:0864:000859 | 21:0864 | 21:0239 | 21:0239:000809 | 21:0239:000809:0003:0001:00 |  | 60.5185 | -128.8361 | Fluid (stream) | Untreated Water | 50 | 0106:s__06 | 859 |  | 70 | 8.3 | 0.59
105A :951111:00:------:-- | 21:0864:000860 | 21:0864 | 21:0239 | 21:0239:000810 | 21:0239:000810:0003:0001:00 |  | 60.578 | -128.8239 | Fluid (stream) | Untreated Water | 50 | 0107:s__07 | 860 |  | 90 | 8 | 0.86
105A :951112:00:------:-- | 21:0864:000861 | 21:0864 | 21:0239 | 21:0239:000811 | 21:0239:000811:0003:0001:00 |  | 60.6381 | -128.7463 | Fluid (stream) | Untreated Water | 50 | 0108:s__08 | 861 |  | 74 | 8.2 | 0.14
105A :951113:00:------:-- | 21:0864:000862 | 21:0864 | 21:0239 | 21:0239:000812 | 21:0239:000812:0003:0001:00 |  | 60.6551 | -128.9199 | Fluid (stream) | Untreated Water | 50 | 0109:s__09 | 862 |  | 84 | 8.3 | 0.86
105A :951114:00:------:-- | 21:0864:000863 | 21:0864 | 21:0239 | 21:0239:000813 | 21:0239:000813:0003:0001:00 |  | 60.63 | -129.1524 | Fluid (stream) | Untreated Water | 50 | 0110:s__10 | 863 |  | 120 | 8 | <0.05
105A :951115:00:------:-- | 21:0864:000864 | 21:0864 | 21:0239 | 21:0239:000814 | 21:0239:000814:0003:0001:00 |  | 60.5819 | -129.1231 | Fluid (stream) | Untreated Water | 50 | 0111:s__11 | 864 |  | 150 | 8.1 | 0.34
105A :951116:00:------:-- | 21:0864:000865 | 21:0864 | 21:0239 | 21:0239:000815 | 21:0239:000815:0003:0001:00 |  | 60.5194 | -129.1192 | Fluid (stream) | Untreated Water | 50 | 0112:s__12 | 865 |  | 130 | 8.3 | 0.9
105A :951117:00:------:-- | 21:0864:000866 | 21:0864 | 21:0239 | 21:0239:000816 | 21:0239:000816:0003:0001:00 |  | 60.6244 | -129.7512 | Fluid (stream) | Untreated Water | 50 | 0113:s__13 | 866 |  | 66 | 8 | 0.14
105A :951118:00:------:-- | 21:0864:000867 | 21:0864 | 21:0239 | 21:0239:000817 | 21:0239:000817:0003:0001:00 |  | 60.7157 | -129.5961 | Fluid (stream) | Untreated Water | 50 | 0114:s__14 | 867 |  | 110 | 7.9 | 1.2
105A :951119:00:------:-- | 21:0864:000868 | 21:0864 | 21:0239 | 21:0239:000818 | 21:0239:000818:0003:0001:00 |  | 60.7252 | -129.2622 | Fluid (stream) | Untreated Water | 50 | 0115:s__15 | 868 |  | 60 | 8.3 | 0.4
105A :951120:00:------:-- | 21:0864:000869 | 21:0864 | 21:0239 | 21:0239:000819 | 21:0239:000819:0003:0001:00 |  | 60.655 | -129.3063 | Fluid (stream) | Untreated Water | 50 | 0116:s__16 | 869 |  | 120 | 5.4 | 0.21
105A :951122:10:------:-- | 21:0864:000870 | 21:0864 | 21:0239 | 21:0239:000820 | 21:0239:000820:0003:0001:00 |  | 60.4265 | -128.6252 | Fluid (stream) | Untreated Water | 51 | 0071:ff__1 | 870 |  | 46 | 7.9 | <0.05
105A :951123:20:951122:10 | 21:0864:000871 | 21:0864 | 21:0239 | 21:0239:000820 | 21:0239:000820:0004:0001:00 |  | 60.4265 | -128.6252 | Fluid (stream) | Untreated Water | 51 | 0072:ff__1 | 871 |  | 44 | 8.1 | <0.05
105A :951124:00:------:-- | 21:0864:000872 | 21:0864 | 21:0239 | 21:0239:000821 | 21:0239:000821:0003:0001:00 |  | 60.419 | -128.7494 | Fluid (stream) | Untreated Water | 51 | 0101:s__01 | 872 |  | 58 | 8.2 | 1.1
105A :951125:00:------:-- | 21:0864:000873 | 21:0864 | 21:0239 | 21:0239:000822 | 21:0239:000822:0003:0001:00 |  | 60.4538 | -128.6899 | Fluid (stream) | Untreated Water | 51 | 0102:s__02 | 873 |  | 62 | 8.2 | 0.28
105A :951126:00:------:-- | 21:0864:000874 | 21:0864 | 21:0239 | 21:0239:000823 | 21:0239:000823:0003:0001:00 |  | 60.5015 | -128.6677 | Fluid (stream) | Untreated Water | 51 | 0103:s__03 | 874 |  | 52 | 8.2 | <0.05
105A :951127:00:------:-- | 21:0864:000875 | 21:0864 | 21:0239 | 21:0239:000824 | 21:0239:000824:0003:0001:00 |  | 60.5279 | -128.5825 | Fluid (stream) | Untreated Water | 51 | 0104:s__04 | 875 |  | 32 | 8.1 | 0.5
105A :951128:00:------:-- | 21:0864:000876 | 21:0864 | 21:0239 | 21:0239:000825 | 21:0239:000825:0003:0001:00 |  | 60.5119 | -128.5488 | Fluid (stream) | Untreated Water | 51 | 0105:s__05 | 876 |  | 40 | 8 | 0.55
105A :951129:00:------:-- | 21:0864:000877 | 21:0864 | 21:0239 | 21:0239:000826 | 21:0239:000826:0003:0001:00 |  | 60.5092 | -128.5511 | Fluid (stream) | Untreated Water | 51 | 0106:s__06 | 877 |  | 38 | 7.9 | 0.41
105A :951130:00:------:-- | 21:0864:000878 | 21:0864 | 21:0239 | 21:0239:000827 | 21:0239:000827:0003:0001:00 |  | 60.5756 | -128.549 | Fluid (stream) | Untreated Water | 51 | 0107:s__07 | 878 |  | 62 | 7.6 | 0.07
105A :951131:00:------:-- | 21:0864:000879 | 21:0864 | 21:0239 | 21:0239:000828 | 21:0239:000828:0003:0001:00 |  | 60.5748 | -128.6814 | Fluid (stream) | Untreated Water | 51 | 0108:s__08 | 879 |  | 40 | 8.3 | 0.26
105A :951132:00:------:-- | 21:0864:000880 | 21:0864 | 21:0239 | 21:0239:000829 | 21:0239:000829:0003:0001:00 |  | 60.5714 | -128.7529 | Fluid (stream) | Untreated Water | 51 | 0109:s__09 | 880 |  | 58 | 8.3 | 0.93
105A :951133:00:------:-- | 21:0864:000881 | 21:0864 | 21:0239 | 21:0239:000830 | 21:0239:000830:0003:0001:00 |  | 60.5008 | -128.8424 | Fluid (stream) | Untreated Water | 51 | 0110:s__10 | 881 |  | 38 | 8.3 | 1.1
105A :951134:00:------:-- | 21:0864:000882 | 21:0864 | 21:0239 | 21:0239:000831 | 21:0239:000831:0003:0001:00 |  | 60.547 | -128.8542 | Fluid (stream) | Untreated Water | 51 | 0111:s__11 | 882 |  | 100 | 7.8 | 0.54
105A :951135:00:------:-- | 21:0864:000883 | 21:0864 | 21:0239 | 21:0239:000832 | 21:0239:000832:0003:0001:00 |  | 60.5758 | -128.8729 | Fluid (stream) | Untreated Water | 51 | 0112:s__12 | 883 |  | 62 | 8.1 | 0.88
105A :951136:00:------:-- | 21:0864:000884 | 21:0864 | 21:0239 | 21:0239:000833 | 21:0239:000833:0003:0001:00 |  | 60.6317 | -128.8458 | Fluid (stream) | Untreated Water | 51 | 0113:s__13 | 884 |  | 94 | 8.4 | 2
105A :951137:00:------:-- | 21:0864:000885 | 21:0864 | 21:0239 | 21:0239:000834 | 21:0239:000834:0003:0001:00 |  | 60.6866 | -128.8676 | Fluid (stream) | Untreated Water | 51 | 0114:s__14 | 885 |  | 70 | 7.7 | 0.38
105A :951138:00:------:-- | 21:0864:000886 | 21:0864 | 21:0239 | 21:0239:000835 | 21:0239:000835:0003:0001:00 |  | 60.6761 | -128.9363 | Fluid (stream) | Untreated Water | 51 | 0115:s__15 | 886 |  | 62 | 7.8 | 0.78
105A :951140:00:------:-- | 21:0864:000887 | 21:0864 | 21:0239 | 21:0239:000836 | 21:0239:000836:0003:0001:00 |  | 60.6728 | -128.9144 | Fluid (stream) | Untreated Water | 51 | 0116:s__16 | 887 |  | 66 | 8.1 | 0.34
105A :951142:00:------:-- | 21:0864:000888 | 21:0864 | 21:0239 | 21:0239:000837 | 21:0239:000837:0003:0001:00 |  | 60.7427 | -128.9546 | Fluid (stream) | Untreated Water | 52 | 0101:s__01 | 888 |  | 22 | 7.8 | 0.18
105A :951143:10:------:-- | 21:0864:000889 | 21:0864 | 21:0239 | 21:0239:000838 | 21:0239:000838:0003:0001:00 |  | 60.6652 | -129.1076 | Fluid (stream) | Untreated Water | 52 | 0071:ff__1 | 889 |  | 84 | 7.5 | <0.05
105A :951144:20:951143:10 | 21:0864:000890 | 21:0864 | 21:0239 | 21:0239:000838 | 21:0239:000838:0004:0001:00 |  | 60.6652 | -129.1076 | Fluid (stream) | Untreated Water | 52 | 0072:ff__1 | 890 |  | 100 | 7.4 | <0.05
105A :951145:00:------:-- | 21:0864:000891 | 21:0864 | 21:0239 | 21:0239:000839 | 21:0239:000839:0003:0001:00 |  | 60.6028 | -129.1368 | Fluid (stream) | Untreated Water | 52 | 0102:s__02 | 891 |  | 110 | 8.2 | <0.05
105A :951146:00:------:-- | 21:0864:000892 | 21:0864 | 21:0239 | 21:0239:000840 | 21:0239:000840:0003:0001:00 |  | 60.5647 | -129.1188 | Fluid (stream) | Untreated Water | 52 | 0103:s__03 | 892 |  | 86 | 7.6 | 0.06
105A :951147:00:------:-- | 21:0864:000893 | 21:0864 | 21:0239 | 21:0239:000841 | 21:0239:000841:0003:0001:00 |  | 60.515 | -129.2461 | Fluid (stream) | Untreated Water | 52 | 0104:s__04 | 893 |  | 30 | 8.3 | 0.64
105A :951148:00:------:-- | 21:0864:000894 | 21:0864 | 21:0239 | 21:0239:000842 | 21:0239:000842:0003:0001:00 |  | 60.569 | -129.4957 | Fluid (stream) | Untreated Water | 52 | 0105:s__05 | 894 |  | 44 | 8.4 | 1
105A :951149:00:------:-- | 21:0864:000895 | 21:0864 | 21:0239 | 21:0239:000843 | 21:0239:000843:0003:0001:00 |  | 60.592 | -129.7662 | Fluid (stream) | Untreated Water | 52 | 0106:s__06 | 895 |  | 48 | 7.5 | <0.05
105A :951150:00:------:-- | 21:0864:000896 | 21:0864 | 21:0239 | 21:0239:000844 | 21:0239:000844:0003:0001:00 |  | 60.5664 | -129.9481 | Fluid (stream) | Untreated Water | 52 | 0107:s__07 | 896 |  | 68 | 7.6 | 0.22
105A :951151:00:------:-- | 21:0864:000897 | 21:0864 | 21:0239 | 21:0239:000845 | 21:0239:000845:0003:0001:00 |  | 60.5875 | -129.9363 | Fluid (stream) | Untreated Water | 52 | 0108:s__08 | 897 |  | 52 | 8.4 | 0.52
105A :951153:00:------:-- | 21:0864:000898 | 21:0864 | 21:0239 | 21:0239:000846 | 21:0239:000846:0003:0001:00 |  | 60.6318 | -129.9383 | Fluid (stream) | Untreated Water | 52 | 0109:s__09 | 898 |  | 66 | 8.2 | 0.48
105A :951154:00:------:-- | 21:0864:000899 | 21:0864 | 21:0239 | 21:0239:000847 | 21:0239:000847:0003:0001:00 |  | 60.6966 | -129.8189 | Fluid (stream) | Untreated Water | 52 | 0110:s__10 | 899 |  | 46 | 7.7 | 0.12
105A :951155:00:------:-- | 21:0864:000900 | 21:0864 | 21:0239 | 21:0239:000848 | 21:0239:000848:0003:0001:00 |  | 60.7376 | -129.737 | Fluid (stream) | Untreated Water | 52 | 0111:s__11 | 900 |  | 32 | 7.6 | 0.1
105A :951156:00:------:-- | 21:0864:000901 | 21:0864 | 21:0239 | 21:0239:000849 | 21:0239:000849:0003:0001:00 |  | 60.7134 | -129.7126 | Fluid (stream) | Untreated Water | 52 | 0112:s__12 | 901 |  | 38 | 7.7 | 0.1
105A :951157:00:------:-- | 21:0864:000902 | 21:0864 | 21:0239 | 21:0239:000850 | 21:0239:000850:0003:0001:00 |  | 60.7122 | -129.688 | Fluid (stream) | Untreated Water | 52 | 0113:s__13 | 902 |  | 38 | 7.6 | 0.19
105A :951158:00:------:-- | 21:0864:000903 | 21:0864 | 21:0239 | 21:0239:000851 | 21:0239:000851:0003:0001:00 |  | 60.6887 | -129.252 | Fluid (stream) | Untreated Water | 52 | 0114:s__14 | 903 |  | 40 | 8.2 | 0.97
105A :951159:00:------:-- | 21:0864:000904 | 21:0864 | 21:0239 | 21:0239:000852 | 21:0239:000852:0003:0001:00 |  | 60.6395 | -129.2637 | Fluid (stream) | Untreated Water | 52 | 0115:s__15 | 904 |  | 30 | 8.2 | 0.77
105A :951160:00:------:-- | 21:0864:000905 | 21:0864 | 21:0239 | 21:0239:000853 | 21:0239:000853:0003:0001:00 |  | 60.6255 | -129.2374 | Fluid (stream) | Untreated Water | 52 | 0116:s__16 | 905 |  | 42 | 7.6 | 1
105A :951162:00:------:-- | 21:0864:000906 | 21:0864 | 21:0239 | 21:0239:000854 | 21:0239:000854:0003:0001:00 |  | 60.5824 | -129.2278 | Fluid (stream) | Untreated Water | 53 | 0101:s__01 | 906 |  | 72 | 8 | 0.8
105A :951164:10:------:-- | 21:0864:000907 | 21:0864 | 21:0239 | 21:0239:000855 | 21:0239:000855:0003:0001:00 |  | 60.5666 | -129.291 | Fluid (stream) | Untreated Water | 53 | 0071:ff__1 | 907 |  | 48 | 8.3 | 0.78
105A :951165:20:951164:10 | 21:0864:000908 | 21:0864 | 21:0239 | 21:0239:000855 | 21:0239:000855:0004:0001:00 |  | 60.5666 | -129.291 | Fluid (stream) | Untreated Water | 53 | 0072:ff__1 | 908 |  | 52 | 8.1 | 0.74
105A :951166:00:------:-- | 21:0864:000909 | 21:0864 | 21:0239 | 21:0239:000856 | 21:0239:000856:0003:0001:00 |  | 60.5733 | -129.3595 | Fluid (stream) | Untreated Water | 53 | 0102:s__02 | 909 |  | 54 | 8 | 0.84
105A :951167:00:------:-- | 21:0864:000910 | 21:0864 | 21:0239 | 21:0239:000857 | 21:0239:000857:0003:0001:00 |  | 60.5898 | -129.378 | Fluid (stream) | Untreated Water | 53 | 0103:s__03 | 910 |  | 50 | 8.2 | 0.689
105A :951168:00:------:-- | 21:0864:000911 | 21:0864 | 21:0239 | 21:0239:000858 | 21:0239:000858:0003:0001:00 |  | 60.6064 | -129.39 | Fluid (stream) | Untreated Water | 53 | 0104:s__04 | 911 |  | 40 | 8.2 | 1
105A :951169:00:------:-- | 21:0864:000912 | 21:0864 | 21:0239 | 21:0239:000859 | 21:0239:000859:0003:0001:00 |  | 60.5976 | -129.4652 | Fluid (stream) | Untreated Water | 53 | 0105:s__05 | 912 |  | 54 | 8.1 | 0.84
105A :951170:00:------:-- | 21:0864:000913 | 21:0864 | 21:0239 | 21:0239:000860 | 21:0239:000860:0003:0001:00 |  | 60.6535 | -129.4819 | Fluid (stream) | Untreated Water | 53 | 0106:s__06 | 913 |  | 90 | 8.2 | 0.62
105A :951171:00:------:-- | 21:0864:000914 | 21:0864 | 21:0239 | 21:0239:000861 | 21:0239:000861:0003:0001:00 |  | 60.7007 | -129.3565 | Fluid (stream) | Untreated Water | 53 | 0107:s__07 | 914 |  | 46 | 8.2 | 0.61
105A :951172:00:------:-- | 21:0864:000915 | 21:0864 | 21:0239 | 21:0239:000862 | 21:0239:000862:0003:0001:00 |  | 60.7282 | -129.0267 | Fluid (stream) | Untreated Water | 53 | 0108:s__08 | 915 |  | 80 | 8.1 | 2
105A :951173:00:------:-- | 21:0864:000916 | 21:0864 | 21:0239 | 21:0239:000863 | 21:0239:000863:0003:0001:00 |  | 60.609 | -128.9975 | Fluid (stream) | Untreated Water | 53 | 0109:s__09 | 916 |  | 66 | 8.1 | 0.27
105A :951174:00:------:-- | 21:0864:000917 | 21:0864 | 21:0239 | 21:0239:000864 | 21:0239:000864:0003:0001:00 |  | 60.6077 | -128.9941 | Fluid (stream) | Untreated Water | 53 | 0110:s__10 | 917 |  | 130 | 8.2 | 0.9
105A :951175:00:------:-- | 21:0864:000918 | 21:0864 | 21:0239 | 21:0239:000865 | 21:0239:000865:0003:0001:00 |  | 60.5612 | -128.9858 | Fluid (stream) | Untreated Water | 53 | 0111:s__11 | 918 |  | 150 | 8 | 0.27
105A :951176:00:------:-- | 21:0864:000919 | 21:0864 | 21:0239 | 21:0239:000866 | 21:0239:000866:0003:0001:00 |  | 60.546 | -128.9749 | Fluid (stream) | Untreated Water | 53 | 0112:s__12 | 919 |  | 100 | 8.3 | 0.8
105A :951177:00:------:-- | 21:0864:000920 | 21:0864 | 21:0239 | 21:0239:000867 | 21:0239:000867:0003:0001:00 |  | 60.6215 | -128.9631 | Fluid (stream) | Untreated Water | 53 | 0113:s__13 | 920 |  | 120 | 8.1 | 1.1
105A :951178:00:------:-- | 21:0864:000921 | 21:0864 | 21:0239 | 21:0239:000868 | 21:0239:000868:0003:0001:00 |  | 60.6582 | -128.8794 | Fluid (stream) | Untreated Water | 53 | 0114:s__14 | 921 |  | 72 | 8.3 | 0.88
105A :951179:00:------:-- | 21:0864:000922 | 21:0864 | 21:0239 | 21:0239:000869 | 21:0239:000869:0003:0001:00 |  | 60.6834 | -128.7788 | Fluid (stream) | Untreated Water | 53 | 0115:s__15 | 922 |  | 52 | 8.1 | 0.17
105A :951180:00:------:-- | 21:0864:000923 | 21:0864 | 21:0239 | 21:0239:000870 | 21:0239:000870:0003:0001:00 |  | 60.7221 | -128.7951 | Fluid (stream) | Untreated Water | 53 | 0116:s__16 | 923 |  | 52 | 8 | 0.23
105A :951182:10:------:-- | 21:0864:000924 | 21:0864 | 21:0239 | 21:0239:000871 | 21:0239:000871:0003:0001:00 |  | 60.5868 | -129.3478 | Fluid (stream) | Untreated Water | 54 | 0071:ff__1 | 924 |  | 54 | 8.2 | 0.79
105A :951183:20:951182:10 | 21:0864:000925 | 21:0864 | 21:0239 | 21:0239:000871 | 21:0239:000871:0004:0001:00 |  | 60.5868 | -129.3478 | Fluid (stream) | Untreated Water | 54 | 0072:ff__1 | 925 |  | 42 | 8 | 0.68
105A :951185:00:------:-- | 21:0864:000926 | 21:0864 | 21:0239 | 21:0239:000872 | 21:0239:000872:0003:0001:00 |  | 60.5859 | -129.3449 | Fluid (stream) | Untreated Water | 54 | 0101:s__01 | 926 |  | 50 | 8.1 | 0.74
105A :951186:00:------:-- | 21:0864:000927 | 21:0864 | 21:0239 | 21:0239:000873 | 21:0239:000873:0003:0001:00 |  | 60.6216 | -129.3705 | Fluid (stream) | Untreated Water | 54 | 0102:s__02 | 927 |  | 54 | 8.1 | 0.42
105A :951187:00:------:-- | 21:0864:000928 | 21:0864 | 21:0239 | 21:0239:000874 | 21:0239:000874:0003:0001:00 |  | 60.6216 | -129.3742 | Fluid (stream) | Untreated Water | 54 | 0103:s__03 | 928 |  | 34 | 8.4 | 0.56
105A :951188:00:------:-- | 21:0864:000929 | 21:0864 | 21:0239 | 21:0239:000875 | 21:0239:000875:0003:0001:00 |  | 60.7369 | -129.0379 | Fluid (stream) | Untreated Water | 54 | 0104:s__04 | 929 |  | 40 | 7.9 | 0.59
105A :951189:00:------:-- | 21:0864:000930 | 21:0864 | 21:0239 | 21:0239:000876 | 21:0239:000876:0003:0001:00 |  | 60.5715 | -128.969 | Fluid (stream) | Untreated Water | 54 | 0105:s__05 | 930 |  | 180 | 8.3 | 0.9
105A :951190:00:------:-- | 21:0864:000931 | 21:0864 | 21:0239 | 21:0239:000877 | 21:0239:000877:0003:0001:00 |  | 60.5646 | -128.974 | Fluid (stream) | Untreated Water | 54 | 0106:s__06 | 931 |  | 170 | 8.1 | 0.68
105A :951191:00:------:-- | 21:0864:000932 | 21:0864 | 21:0239 | 21:0239:000878 | 21:0239:000878:0003:0001:00 |  | 60.5314 | -128.9951 | Fluid (stream) | Untreated Water | 54 | 0107:s__07 | 932 |  | 56 | 8.3 | 1.2
105A :951192:00:------:-- | 21:0864:000933 | 21:0864 | 21:0239 | 21:0239:000879 | 21:0239:000879:0003:0001:00 |  | 60.6859 | -128.8058 | Fluid (stream) | Untreated Water | 54 | 0108:s__08 | 933 |  | 64 | 8.1 | 0.16
105A :951193:00:------:-- | 21:0864:000934 | 21:0864 | 21:0239 | 21:0239:000880 | 21:0239:000880:0003:0001:00 |  | 60.7313 | -128.8469 | Fluid (stream) | Untreated Water | 54 | 0109:s__09 | 934 |  | 36 | 8 | <0.05
105A :951194:00:------:-- | 21:0864:000935 | 21:0864 | 21:0239 | 21:0239:000881 | 21:0239:000881:0003:0001:00 |  | 60.7059 | -128.5119 | Fluid (stream) | Untreated Water | 54 | 0110:s__10 | 935 |  | 82 | 8.2 | 2.2
105A :951195:00:------:-- | 21:0864:000936 | 21:0864 | 21:0239 | 21:0239:000882 | 21:0239:000882:0003:0001:00 |  | 60.9975 | -129.3846 | Fluid (stream) | Untreated Water | 54 | 0111:s__11 | 936 |  | 34 | 8.2 | 0.11
105A :951196:00:------:-- | 21:0864:000937 | 21:0864 | 21:0239 | 21:0239:000883 | 21:0239:000883:0003:0001:00 |  | 60.9967 | -129.4963 | Fluid (stream) | Untreated Water | 54 | 0112:s__12 | 937 |  | 44 | 8.2 | 0.24
105A :951197:00:------:-- | 21:0864:000938 | 21:0864 | 21:0239 | 21:0239:000884 | 21:0239:000884:0003:0001:00 |  | 60.9655 | -129.6228 | Fluid (stream) | Untreated Water | 54 | 0113:s__13 | 938 |  | 50 | 8.2 | 2.5
105A :951198:00:------:-- | 21:0864:000939 | 21:0864 | 21:0239 | 21:0239:000885 | 21:0239:000885:0003:0001:00 |  | 60.9906 | -129.7141 | Fluid (stream) | Untreated Water | 54 | 0114:s__14 | 939 |  | 48 | 7.8 | 0.3
105A :951199:00:------:-- | 21:0864:000940 | 21:0864 | 21:0239 | 21:0239:000886 | 21:0239:000886:0003:0001:00 |  | 60.9568 | -129.8365 | Fluid (stream) | Untreated Water | 54 | 0115:s__15 | 940 |  | 32 | 8.2 | <0.05
105A :951200:00:------:-- | 21:0864:000941 | 21:0864 | 21:0239 | 21:0239:000887 | 21:0239:000887:0003:0001:00 |  | 60.996 | -129.9532 | Fluid (stream) | Untreated Water | 54 | 0116:s__16 | 941 |  | 32 | 8 | <0.05
105A :951202:00:------:-- | 21:0864:000942 | 21:0864 | 21:0239 | 21:0239:000888 | 21:0239:000888:0003:0001:00 |  | 60.7358 | -128.7026 | Fluid (stream) | Untreated Water | 55 | 0101:s__01 | 942 |  | 96 | 8 | <0.05
105A :951203:00:------:-- | 21:0864:000943 | 21:0864 | 21:0239 | 21:0239:000889 | 21:0239:000889:0003:0001:00 |  | 60.7414 | -128.7938 | Fluid (stream) | Untreated Water | 55 | 0102:s__02 | 943 |  | 66 | 8 | 0.27
105A :951204:00:------:-- | 21:0864:000944 | 21:0864 | 21:0239 | 21:0239:000890 | 21:0239:000890:0003:0001:00 |  | 60.7204 | -128.6023 | Fluid (stream) | Untreated Water | 55 | 0103:s__03 | 944 |  | 98 | 8.1 | 0.9
105A :951205:00:------:-- | 21:0864:000945 | 21:0864 | 21:0239 | 21:0239:000891 | 21:0239:000891:0003:0001:00 |  | 60.6677 | -128.6999 | Fluid (stream) | Untreated Water | 55 | 0104:s__04 | 945 |  | 86 | 8.2 | 0.06
105A :951206:00:------:-- | 21:0864:000946 | 21:0864 | 21:0239 | 21:0239:000892 | 21:0239:000892:0003:0001:00 |  | 60.9675 | -129.3723 | Fluid (stream) | Untreated Water | 55 | 0105:s__05 | 946 |  | 52 | 8.1 | 0.1
105A :951207:10:------:-- | 21:0864:000947 | 21:0864 | 21:0239 | 21:0239:000893 | 21:0239:000893:0003:0001:00 |  | 60.9976 | -129.4376 | Fluid (stream) | Untreated Water | 55 | 0071:ff__1 | 947 |  | 48 | 8.1 | 0.07
105A :951209:20:951207:10 | 21:0864:000948 | 21:0864 | 21:0239 | 21:0239:000893 | 21:0239:000893:0004:0001:00 |  | 60.9976 | -129.4376 | Fluid (stream) | Untreated Water | 55 | 0072:ff__1 | 948 |  | 42 | 7.7 | 0.06
105A :951210:00:------:-- | 21:0864:000949 | 21:0864 | 21:0239 | 21:0239:000894 | 21:0239:000894:0003:0001:00 |  | 60.982 | -129.5185 | Fluid (stream) | Untreated Water | 55 | 0106:s__06 | 949 |  | 44 | 7.7 | 0.18
105A :951211:00:------:-- | 21:0864:000950 | 21:0864 | 21:0239 | 21:0239:000895 | 21:0239:000895:0003:0001:00 |  | 60.978 | -129.5587 | Fluid (stream) | Untreated Water | 55 | 0107:s__07 | 950 |  | 60 | 7.6 | 0.81
105A :951212:00:------:-- | 21:0864:000951 | 21:0864 | 21:0239 | 21:0239:000896 | 21:0239:000896:0003:0001:00 |  | 60.9768 | -129.6838 | Fluid (stream) | Untreated Water | 55 | 0108:s__08 | 951 |  | 42 | 7.6 | 0.46
105A :951213:00:------:-- | 21:0864:000952 | 21:0864 | 21:0239 | 21:0239:000897 | 21:0239:000897:0003:0001:00 |  | 60.9796 | -129.8289 | Fluid (stream) | Untreated Water | 55 | 0109:s__09 | 952 |  | 26 | 7.2 | <0.05
105A :951214:00:------:-- | 21:0864:000953 | 21:0864 | 21:0239 | 21:0239:000898 | 21:0239:000898:0003:0001:00 |  | 60.9916 | -129.8859 | Fluid (stream) | Untreated Water | 55 | 0110:s__10 | 953 |  | 24 | 7.8 | <0.05
105A :951215:00:------:-- | 21:0864:000954 | 21:0864 | 21:0239 | 21:0239:000899 | 21:0239:000899:0003:0001:00 |  | 60.9583 | -129.9973 | Fluid (stream) | Untreated Water | 55 | 0111:s__11 | 954 |  | 28 | 7.7 | <0.05
105A :951216:00:------:-- | 21:0864:000955 | 21:0864 | 21:0239 | 21:0239:000900 | 21:0239:000900:0003:0001:00 |  | 60.9192 | -129.9897 | Fluid (stream) | Untreated Water | 55 | 0112:s__12 | 955 |  | 30 | 7.8 | 0.06
105A :951217:00:------:-- | 21:0864:000956 | 21:0864 | 21:0239 | 21:0239:000901 | 21:0239:000901:0003:0001:00 |  | 60.8555 | -129.9677 | Fluid (stream) | Untreated Water | 55 | 0113:s__13 | 956 |  | 50 | 7.4 | 0.16
105A :951218:00:------:-- | 21:0864:000957 | 21:0864 | 21:0239 | 21:0239:000902 | 21:0239:000902:0003:0001:00 |  | 60.8887 | -129.8443 | Fluid (stream) | Untreated Water | 55 | 0114:s__14 | 957 |  | 240 | 7.7 | 0.49
105A :951219:00:------:-- | 21:0864:000958 | 21:0864 | 21:0239 | 21:0239:000903 | 21:0239:000903:0003:0001:00 |  | 60.899 | -129.746 | Fluid (stream) | Untreated Water | 55 | 0115:s__15 | 958 |  | 60 | 7.9 | 1
105A :951220:00:------:-- | 21:0864:000959 | 21:0864 | 21:0239 | 21:0239:000904 | 21:0239:000904:0003:0001:00 |  | 60.8679 | -129.742 | Fluid (stream) | Untreated Water | 55 | 0116:s__16 | 959 |  | 70 | 7.8 | 0.27
105A :951222:00:------:-- | 21:0864:000960 | 21:0864 | 21:0239 | 21:0239:000905 | 21:0239:000905:0003:0001:00 |  | 60.9174 | -129.9408 | Fluid (stream) | Untreated Water | 56 | 0101:s__01 | 960 |  | 48 | 7.7 | 0.1
105A :951223:00:------:-- | 21:0864:000961 | 21:0864 | 21:0239 | 21:0239:000906 | 21:0239:000906:0003:0001:00 |  | 60.857 | -129.9278 | Fluid (stream) | Untreated Water | 56 | 0102:s__02 | 961 |  | 40 | 7.4 | 0.18
105A :951224:00:------:-- | 21:0864:000962 | 21:0864 | 21:0239 | 21:0239:000907 | 21:0239:000907:0003:0001:00 |  | 60.8735 | -129.7124 | Fluid (stream) | Untreated Water | 56 | 0103:s__03 | 962 |  | 74 | 7.9 | 0.77
105A :951225:00:------:-- | 21:0864:000963 | 21:0864 | 21:0239 | 21:0239:000908 | 21:0239:000908:0003:0001:00 |  | 60.9178 | -129.6689 | Fluid (stream) | Untreated Water | 56 | 0104:s__04 | 963 |  | 40 | 8 | 0.29
105A :951226:10:------:-- | 21:0864:000964 | 21:0864 | 21:0239 | 21:0239:000909 | 21:0239:000909:0003:0001:00 |  | 60.9458 | -129.5905 | Fluid (stream) | Untreated Water | 56 | 0071:ff__1 | 964 |  | 48 | 7.9 | 0.4
105A :951228:20:951226:10 | 21:0864:000965 | 21:0864 | 21:0239 | 21:0239:000909 | 21:0239:000909:0004:0001:00 |  | 60.9458 | -129.5905 | Fluid (stream) | Untreated Water | 56 | 0072:ff__1 | 965 |  | 56 | 7.9 | 0.37
105A :951229:00:------:-- | 21:0864:000966 | 21:0864 | 21:0239 | 21:0239:000910 | 21:0239:000910:0003:0001:00 |  | 60.9203 | -129.9068 | Fluid (stream) | Untreated Water | 56 | 0105:s__05 | 966 |  | 52 | 8 | <0.05
105A :951230:00:------:-- | 21:0864:000967 | 21:0864 | 21:0239 | 21:0239:000911 | 21:0239:000911:0003:0001:00 |  | 60.947 | -129.9048 | Fluid (stream) | Untreated Water | 56 | 0106:s__06 | 967 |  | 42 | 7.7 | <0.05
105A :951231:00:------:-- | 21:0864:000968 | 21:0864 | 21:0239 | 21:0239:000912 | 21:0239:000912:0003:0001:00 |  | 60.8234 | -129.7636 | Fluid (stream) | Untreated Water | 56 | 0107:s__07 | 968 |  | 56 | 7.7 | 1.5
105A :951232:00:------:-- | 21:0864:000969 | 21:0864 | 21:0239 | 21:0239:000913 | 21:0239:000913:0003:0001:00 |  | 60.8241 | -129.6264 | Fluid (stream) | Untreated Water | 56 | 0108:s__08 | 969 |  | 120 | 8.1 | 2.3
105A :951233:00:------:-- | 21:0864:000970 | 21:0864 | 21:0239 | 21:0239:000914 | 21:0239:000914:0003:0001:00 |  | 60.7612 | -129.6374 | Fluid (stream) | Untreated Water | 56 | 0109:s__09 | 970 |  | 86 | 7.7 | 0.24
105A :951234:00:------:-- | 21:0864:000971 | 21:0864 | 21:0239 | 21:0239:000915 | 21:0239:000915:0003:0001:00 |  | 60.8084 | -129.6306 | Fluid (stream) | Untreated Water | 56 | 0110:s__10 | 971 |  | 120 | 7.8 | 0.7
105A :951235:00:------:-- | 21:0864:000972 | 21:0864 | 21:0239 | 21:0239:000916 | 21:0239:000916:0003:0001:00 |  | 60.8765 | -129.562 | Fluid (stream) | Untreated Water | 56 | 0111:s__11 | 972 |  | 50 | 8.1 | 0.57
105A :951236:00:------:-- | 21:0864:000973 | 21:0864 | 21:0239 | 21:0239:000917 | 21:0239:000917:0003:0001:00 |  | 60.8739 | -129.5611 | Fluid (stream) | Untreated Water | 56 | 0112:s__12 | 973 |  | 60 | 7.9 | 0.05
105A :951237:00:------:-- | 21:0864:000974 | 21:0864 | 21:0239 | 21:0239:000918 | 21:0239:000918:0003:0001:00 |  | 60.7579 | -129.0247 | Fluid (stream) | Untreated Water | 56 | 0113:s__13 | 974 |  | 42 | 7.8 | 0.38
105A :951238:00:------:-- | 21:0864:000975 | 21:0864 | 21:0239 | 21:0239:000919 | 21:0239:000919:0003:0001:00 |  | 60.7809 | -129.0338 | Fluid (stream) | Untreated Water | 56 | 0114:s__14 | 975 |  | 38 | 7.6 | 0.54
105A :951239:00:------:-- | 21:0864:000976 | 21:0864 | 21:0239 | 21:0239:000920 | 21:0239:000920:0003:0001:00 |  | 60.8028 | -129.174 | Fluid (stream) | Untreated Water | 56 | 0115:s__15 | 976 |  | 100 | 8.2 | 0.2
105A :951240:00:------:-- | 21:0864:000977 | 21:0864 | 21:0239 | 21:0239:000921 | 21:0239:000921:0003:0001:00 |  | 60.7895 | -129.3326 | Fluid (stream) | Untreated Water | 56 | 0116:s__16 | 977 |  | 50 | 8.1 | 0.38
105A :951242:10:------:-- | 21:0864:000978 | 21:0864 | 21:0239 | 21:0239:000922 | 21:0239:000922:0003:0001:00 |  | 60.9389 | -129.5553 | Fluid (stream) | Untreated Water | 57 | 0071:ff__1 | 978 |  | 60 | 8.3 | 5
105A :951243:20:951242:10 | 21:0864:000979 | 21:0864 | 21:0239 | 21:0239:000922 | 21:0239:000922:0004:0001:00 |  | 60.9389 | -129.5553 | Fluid (stream) | Untreated Water | 57 | 0072:ff__1 | 979 |  | 54 | 8.3 | 5.2
105A :951244:00:------:-- | 21:0864:000980 | 21:0864 | 21:0239 | 21:0239:000923 | 21:0239:000923:0003:0001:00 |  | 60.9318 | -129.6055 | Fluid (stream) | Untreated Water | 57 | 0101:s__01 | 980 |  | 54 | 8.2 | 1.1
105A :951245:00:------:-- | 21:0864:000981 | 21:0864 | 21:0239 | 21:0239:000924 | 21:0239:000924:0003:0001:00 |  | 60.8964 | -129.9135 | Fluid (stream) | Untreated Water | 57 | 0102:s__02 | 981 |  | 56 | 7.7 | 0.2
105A :951246:00:------:-- | 21:0864:000982 | 21:0864 | 21:0239 | 21:0239:000925 | 21:0239:000925:0003:0001:00 |  | 60.9302 | -129.9013 | Fluid (stream) | Untreated Water | 57 | 0103:s__03 | 982 |  | 30 | 7.8 | <0.05
105A :951247:00:------:-- | 21:0864:000983 | 21:0864 | 21:0239 | 21:0239:000926 | 21:0239:000926:0003:0001:00 |  | 60.92 | -129.926 | Fluid (stream) | Untreated Water | 57 | 0104:s__04 | 983 |  | 38 | 7.6 | <0.05
105A :951248:00:------:-- | 21:0864:000984 | 21:0864 | 21:0239 | 21:0239:000927 | 21:0239:000927:0003:0001:00 |  | 60.8461 | -129.716 | Fluid (stream) | Untreated Water | 57 | 0105:s__05 | 984 |  | 82 | 7.9 | 1.5
105A :951249:00:------:-- | 21:0864:000985 | 21:0864 | 21:0239 | 21:0239:000928 | 21:0239:000928:0003:0001:00 |  | 60.7726 | -129.7349 | Fluid (stream) | Untreated Water | 57 | 0106:s__06 | 985 |  | 38 | 7.4 | <0.05
105A :951250:00:------:-- | 21:0864:000986 | 21:0864 | 21:0239 | 21:0239:000929 | 21:0239:000929:0003:0001:00 |  | 60.77 | -129.6857 | Fluid (stream) | Untreated Water | 57 | 0107:s__07 | 986 |  | 36 | 7.6 | 0.1
105A :951251:00:------:-- | 21:0864:000987 | 21:0864 | 21:0239 | 21:0239:000930 | 21:0239:000930:0003:0001:00 |  | 60.8051 | -129.6451 | Fluid (stream) | Untreated Water | 57 | 0108:s__08 | 987 |  | 28 | 7.4 | <0.05
105A :951252:00:------:-- | 21:0864:000988 | 21:0864 | 21:0239 | 21:0239:000931 | 21:0239:000931:0003:0001:00 |  | 60.8196 | -129.6359 | Fluid (stream) | Untreated Water | 57 | 0109:s__09 | 988 |  | 72 | 7.9 | 0.64
105A :951253:00:------:-- | 21:0864:000989 | 21:0864 | 21:0239 | 21:0239:000932 | 21:0239:000932:0003:0001:00 |  | 60.8432 | -129.6305 | Fluid (stream) | Untreated Water | 57 | 0110:s__10 | 989 |  | 84 | 7.8 | 0.7
105A :951254:00:------:-- | 21:0864:000990 | 21:0864 | 21:0239 | 21:0239:000933 | 21:0239:000933:0003:0001:00 |  | 60.8447 | -129.6343 | Fluid (stream) | Untreated Water | 57 | 0111:s__11 | 990 |  | 40 | 7.6 | 0.3
105A :951255:00:------:-- | 21:0864:000991 | 21:0864 | 21:0239 | 21:0239:000934 | 21:0239:000934:0003:0001:00 |  | 60.8658 | -129.6173 | Fluid (stream) | Untreated Water | 57 | 0112:s__12 | 991 |  | 82 | 7.8 | 0.6
105A :951256:00:------:-- | 21:0864:000992 | 21:0864 | 21:0239 | 21:0239:000935 | 21:0239:000935:0003:0001:00 |  | 60.8767 | -129.5677 | Fluid (stream) | Untreated Water | 57 | 0113:s__13 | 992 |  | 72 | 7.9 | 0.44
105A :951257:00:------:-- | 21:0864:000993 | 21:0864 | 21:0239 | 21:0239:000936 | 21:0239:000936:0003:0001:00 |  | 60.7597 | -128.9959 | Fluid (stream) | Untreated Water | 57 | 0114:s__14 | 993 |  | 34 | 7.6 | 0.14
105A :951258:00:------:-- | 21:0864:000994 | 21:0864 | 21:0239 | 21:0239:000937 | 21:0239:000937:0003:0001:00 |  | 60.7535 | -129.0659 | Fluid (stream) | Untreated Water | 57 | 0115:s__15 | 994 |  | 90 | 8.3 | 0.14
105A :951260:00:------:-- | 21:0864:000995 | 21:0864 | 21:0239 | 21:0239:000938 | 21:0239:000938:0003:0001:00 |  | 60.7908 | -129.1668 | Fluid (stream) | Untreated Water | 57 | 0116:s__16 | 995 |  | 140 | 8.3 | 0.58
105A :951262:10:------:-- | 21:0864:000996 | 21:0864 | 21:0239 | 21:0239:000939 | 21:0239:000939:0003:0001:00 |  | 60.756 | -129.2664 | Fluid (stream) | Untreated Water | 58 | 0071:ff__1 | 996 |  | 54 | 7.9 | <0.05
105A :951263:20:951262:10 | 21:0864:000997 | 21:0864 | 21:0239 | 21:0239:000939 | 21:0239:000939:0004:0001:00 |  | 60.756 | -129.2664 | Fluid (stream) | Untreated Water | 58 | 0072:ff__1 | 997 |  | 44 | 7.9 | 0.4
105A :951264:00:------:-- | 21:0864:000998 | 21:0864 | 21:0239 | 21:0239:000940 | 21:0239:000940:0003:0001:00 |  | 60.7854 | -129.4496 | Fluid (stream) | Untreated Water | 58 | 0101:s__01 | 998 |  | 50 | 7.9 | 1
105A :951265:00:------:-- | 21:0864:000999 | 21:0864 | 21:0239 | 21:0239:000941 | 21:0239:000941:0003:0001:00 |  | 60.7719 | -129.5597 | Fluid (stream) | Untreated Water | 58 | 0102:s__02 | 999 |  | 210 | 7.9 | 1.4
105A :951266:00:------:-- | 21:0864:001000 | 21:0864 | 21:0239 | 21:0239:000942 | 21:0239:000942:0003:0001:00 |  | 60.7739 | -129.5101 | Fluid (stream) | Untreated Water | 58 | 0103:s__03 | 1000 |  | 130 | 8.2 | 1.1
105A :951267:00:------:-- | 21:0864:001001 | 21:0864 | 21:0239 | 21:0239:000943 | 21:0239:000943:0003:0001:00 |  | 60.8135 | -129.5153 | Fluid (stream) | Untreated Water | 58 | 0104:s__04 | 1001 |  | 60 | 7.8 | 2.6
105A :951268:00:------:-- | 21:0864:001002 | 21:0864 | 21:0239 | 21:0239:000944 | 21:0239:000944:0003:0001:00 |  | 60.848 | -129.5451 | Fluid (stream) | Untreated Water | 58 | 0105:s__05 | 1002 |  | 36 | 7.7 | 0.12
105A :951269:00:------:-- | 21:0864:001003 | 21:0864 | 21:0239 | 21:0239:000945 | 21:0239:000945:0003:0001:00 |  | 60.8338 | -129.4371 | Fluid (stream) | Untreated Water | 58 | 0106:s__06 | 1003 |  | 58 | 8 | 0.1
105A :951270:00:------:-- | 21:0864:001004 | 21:0864 | 21:0239 | 21:0239:000946 | 21:0239:000946:0003:0001:00 |  | 60.859 | -129.4109 | Fluid (stream) | Untreated Water | 58 | 0107:s__07 | 1004 |  | 42 | 7.8 | 0.58
105A :951271:00:------:-- | 21:0864:001005 | 21:0864 | 21:0239 | 21:0239:000947 | 21:0239:000947:0003:0001:00 |  | 60.8897 | -129.4134 | Fluid (stream) | Untreated Water | 58 | 0108:s__08 | 1005 |  | 64 | 7.7 | 0.37
105A :951272:00:------:-- | 21:0864:001006 | 21:0864 | 21:0239 | 21:0239:000948 | 21:0239:000948:0003:0001:00 |  | 60.9279 | -129.4663 | Fluid (stream) | Untreated Water | 58 | 0109:s__09 | 1006 |  | 40 | 7.5 | <0.05
105A :951274:00:------:-- | 21:0864:001007 | 21:0864 | 21:0239 | 21:0239:000949 | 21:0239:000949:0003:0001:00 |  | 60.9371 | -129.4479 | Fluid (stream) | Untreated Water | 58 | 0110:s__10 | 1007 |  | 54 | 8.1 | <0.05
105A :951275:00:------:-- | 21:0864:001008 | 21:0864 | 21:0239 | 21:0239:000950 | 21:0239:000950:0003:0001:00 |  | 60.8983 | -129.4864 | Fluid (stream) | Untreated Water | 58 | 0111:s__11 | 1008 |  | 66 | 7.8 | 0.32
105A :951276:00:------:-- | 21:0864:001009 | 21:0864 | 21:0239 | 21:0239:000951 | 21:0239:000951:0003:0001:00 |  | 60.8312 | -129.3477 | Fluid (stream) | Untreated Water | 58 | 0112:s__12 | 1009 |  | 62 | 8.2 | 2.2
105A :951277:00:------:-- | 21:0864:001010 | 21:0864 | 21:0239 | 21:0239:000952 | 21:0239:000952:0003:0001:00 |  | 60.8701 | -129.1475 | Fluid (stream) | Untreated Water | 58 | 0113:s__13 | 1010 |  | 50 | 7.8 | <0.05
105A :951278:00:------:-- | 21:0864:001011 | 21:0864 | 21:0239 | 21:0239:000953 | 21:0239:000953:0003:0001:00 |  | 60.8331 | -129.0542 | Fluid (stream) | Untreated Water | 58 | 0114:s__14 | 1011 |  | 94 | 7.6 | 0.55
105A :951279:00:------:-- | 21:0864:001012 | 21:0864 | 21:0239 | 21:0239:000954 | 21:0239:000954:0003:0001:00 |  | 60.8281 | -129.04 | Fluid (stream) | Untreated Water | 58 | 0115:s__15 | 1012 |  | 90 | 7.9 | 0.9
105A :951280:00:------:-- | 21:0864:001013 | 21:0864 | 21:0239 | 21:0239:000955 | 21:0239:000955:0003:0001:00 |  | 60.7985 | -128.9443 | Fluid (stream) | Untreated Water | 58 | 0116:s__16 | 1013 |  | 28 | 7.5 | 0.17
105A :951282:00:------:-- | 21:0864:001014 | 21:0864 | 21:0239 | 21:0239:000956 | 21:0239:000956:0003:0001:00 |  | 60.773 | -129.4758 | Fluid (stream) | Untreated Water | 59 | 0101:s__01 | 1014 |  | 52 | 8.1 | 0.34
105A :951284:10:------:-- | 21:0864:001015 | 21:0864 | 21:0239 | 21:0239:000957 | 21:0239:000957:0003:0001:00 |  | 60.7809 | -129.5038 | Fluid (stream) | Untreated Water | 59 | 0071:ff__1 | 1015 |  | 275 | 7.9 | 0.4
105A :951285:20:951284:10 | 21:0864:001016 | 21:0864 | 21:0239 | 21:0239:000957 | 21:0239:000957:0004:0001:00 |  | 60.7809 | -129.5038 | Fluid (stream) | Untreated Water | 59 | 0072:ff__1 | 1016 |  | 270 | 8 | 0.42
105A :951286:00:------:-- | 21:0864:001017 | 21:0864 | 21:0239 | 21:0239:000958 | 21:0239:000958:0003:0001:00 |  | 60.8684 | -129.4237 | Fluid (stream) | Untreated Water | 59 | 0102:s__02 | 1017 |  | 52 | 7.9 | <0.05
105A :951287:00:------:-- | 21:0864:001018 | 21:0864 | 21:0239 | 21:0239:000959 | 21:0239:000959:0003:0001:00 |  | 60.8734 | -129.3486 | Fluid (stream) | Untreated Water | 59 | 0103:s__03 | 1018 |  | 72 | 8.1 | 0.06
105A :951288:00:------:-- | 21:0864:001019 | 21:0864 | 21:0239 | 21:0239:000960 | 21:0239:000960:0003:0001:00 |  | 60.8839 | -129.4756 | Fluid (stream) | Untreated Water | 59 | 0104:s__04 | 1019 |  | 60 | 8.1 | 0.06
105A :951289:00:------:-- | 21:0864:001020 | 21:0864 | 21:0239 | 21:0239:000961 | 21:0239:000961:0003:0001:00 |  | 60.8602 | -129.0817 | Fluid (stream) | Untreated Water | 59 | 0105:s__05 | 1020 |  | 92 | 8.2 | 3.1
105A :951290:00:------:-- | 21:0864:001021 | 21:0864 | 21:0239 | 21:0239:000962 | 21:0239:000962:0003:0001:00 |  | 60.8127 | -129.045 | Fluid (stream) | Untreated Water | 59 | 0106:s__06 | 1021 |  | 36 | 7.5 | 0.26
105A :951291:00:------:-- | 21:0864:001022 | 21:0864 | 21:0239 | 21:0239:000963 | 21:0239:000963:0003:0001:00 |  | 60.8185 | -129.0499 | Fluid (stream) | Untreated Water | 59 | 0107:s__07 | 1022 |  | 110 | 8.1 | 0.4
105A :951292:00:------:-- | 21:0864:001023 | 21:0864 | 21:0239 | 21:0239:000964 | 21:0239:000964:0003:0001:00 |  | 60.7779 | -128.8451 | Fluid (stream) | Untreated Water | 59 | 0108:s__08 | 1023 |  | 26 | 7.4 | 0.26
105A :951293:00:------:-- | 21:0864:001024 | 21:0864 | 21:0239 | 21:0239:000965 | 21:0239:000965:0003:0001:00 |  | 60.7599 | -128.7458 | Fluid (stream) | Untreated Water | 59 | 0109:s__09 | 1024 |  | 52 | 7.8 | 0.14
105A :951294:00:------:-- | 21:0864:001025 | 21:0864 | 21:0239 | 21:0239:000966 | 21:0239:000966:0003:0001:00 |  | 60.7887 | -128.8248 | Fluid (stream) | Untreated Water | 59 | 0110:s__10 | 1025 |  | 32 | 7.6 | 0.18
105A :951295:00:------:-- | 21:0864:001026 | 21:0864 | 21:0239 | 21:0239:000967 | 21:0239:000967:0003:0001:00 |  | 60.8506 | -128.8648 | Fluid (stream) | Untreated Water | 59 | 0111:s__11 | 1026 |  | missing | missing | missing
105A :951296:00:------:-- | 21:0864:001027 | 21:0864 | 21:0239 | 21:0239:000968 | 21:0239:000968:0003:0001:00 |  | 60.8748 | -128.9358 | Fluid (stream) | Untreated Water | 59 | 0112:s__12 | 1027 |  | 58 | 7.9 | 0.62
105A :951297:00:------:-- | 21:0864:001028 | 21:0864 | 21:0239 | 21:0239:000969 | 21:0239:000969:0003:0001:00 |  | 60.8767 | -128.948 | Fluid (stream) | Untreated Water | 59 | 0113:s__13 | 1028 |  | 84 | 7.5 | 0.62
105A :951298:00:------:-- | 21:0864:001029 | 21:0864 | 21:0239 | 21:0239:000970 | 21:0239:000970:0003:0001:00 |  | 60.9907 | -128.6632 | Fluid (stream) | Untreated Water | 59 | 0114:s__14 | 1029 |  | 50 | 7.1 | <0.05
105A :951299:00:------:-- | 21:0864:001030 | 21:0864 | 21:0239 | 21:0239:000971 | 21:0239:000971:0003:0001:00 |  | 60.9098 | -128.6026 | Fluid (stream) | Untreated Water | 59 | 0115:s__15 | 1030 |  | 42 | 7.9 | <0.05
105A :951300:00:------:-- | 21:0864:001031 | 21:0864 | 21:0239 | 21:0239:000972 | 21:0239:000972:0003:0001:00 |  | 60.9063 | -128.6036 | Fluid (stream) | Untreated Water | 59 | 0116:s__16 | 1031 |  | 54 | 7.9 | 0.18
105A :951302:10:------:-- | 21:0864:001032 | 21:0864 | 21:0239 | 21:0239:000973 | 21:0239:000973:0003:0001:00 |  | 60.7575 | -128.7709 | Fluid (stream) | Untreated Water | 60 | 0071:ff__1 | 1032 |  | 38 | 7.7 | 0.28
105A :951303:20:951302:10 | 21:0864:001033 | 21:0864 | 21:0239 | 21:0239:000973 | 21:0239:000973:0004:0001:00 |  | 60.7575 | -128.7709 | Fluid (stream) | Untreated Water | 60 | 0072:ff__1 | 1033 |  | 40 | 7.6 | 0.22
105A :951304:00:------:-- | 21:0864:001034 | 21:0864 | 21:0239 | 21:0239:000974 | 21:0239:000974:0003:0001:00 |  | 60.8087 | -128.7588 | Fluid (stream) | Untreated Water | 60 | 0101:s__01 | 1034 |  | 40 | 7.7 | 0.18
105A :951305:00:------:-- | 21:0864:001035 | 21:0864 | 21:0239 | 21:0239:000975 | 21:0239:000975:0003:0001:00 |  | 60.814 | -128.8263 | Fluid (stream) | Untreated Water | 60 | 0102:s__02 | 1035 |  | 30 | 7.5 | 0.17
105A :951306:00:------:-- | 21:0864:001036 | 21:0864 | 21:0239 | 21:0239:000976 | 21:0239:000976:0003:0001:00 |  | 60.8477 | -128.802 | Fluid (stream) | Untreated Water | 60 | 0103:s__03 | 1036 |  | 64 | 7.5 | 0.52
105A :951307:00:------:-- | 21:0864:001037 | 21:0864 | 21:0239 | 21:0239:000977 | 21:0239:000977:0003:0001:00 |  | 60.8602 | -128.8702 | Fluid (stream) | Untreated Water | 60 | 0104:s__04 | 1037 |  | 42 | 7.4 | 0.44
105A :951309:00:------:-- | 21:0864:001038 | 21:0864 | 21:0239 | 21:0239:000978 | 21:0239:000978:0003:0001:00 |  | 60.8494 | -128.9483 | Fluid (stream) | Untreated Water | 60 | 0105:s__05 | 1038 |  | 32 | 7.4 | 0.18
105A :951310:00:------:-- | 21:0864:001039 | 21:0864 | 21:0239 | 21:0239:000979 | 21:0239:000979:0003:0001:00 |  | 60.9822 | -129.088 | Fluid (stream) | Untreated Water | 60 | 0106:s__06 | 1039 |  | 90 | 7.5 | 0.24
105A :951311:00:------:-- | 21:0864:001040 | 21:0864 | 21:0239 | 21:0239:000980 | 21:0239:000980:0003:0001:00 |  | 60.9864 | -129.0359 | Fluid (stream) | Untreated Water | 60 | 0107:s__07 | 1040 |  | 56 | 8.1 | 0.16
105A :951312:00:------:-- | 21:0864:001041 | 21:0864 | 21:0239 | 21:0239:000981 | 21:0239:000981:0003:0001:00 |  | 60.9965 | -128.9131 | Fluid (stream) | Untreated Water | 60 | 0108:s__08 | 1041 |  | 70 | 7.5 | 0.36
105A :951313:00:------:-- | 21:0864:001042 | 21:0864 | 21:0239 | 21:0239:000982 | 21:0239:000982:0003:0001:00 |  | 60.9837 | -128.7728 | Fluid (stream) | Untreated Water | 60 | 0109:s__09 | 1042 |  | 56 | 7.7 | 0.28
105A :951314:00:------:-- | 21:0864:001043 | 21:0864 | 21:0239 | 21:0239:000983 | 21:0239:000983:0003:0001:00 |  | 60.9135 | -128.5663 | Fluid (stream) | Untreated Water | 60 | 0110:s__10 | 1043 |  | 50 | 8.2 | 0.17
105A :951315:00:------:-- | 21:0864:001044 | 21:0864 | 21:0239 | 21:0239:000984 | 21:0239:000984:0003:0001:00 |  | 60.8909 | -128.6532 | Fluid (stream) | Untreated Water | 60 | 0111:s__11 | 1044 |  | 44 | 8.2 | 0.5
105A :951316:00:------:-- | 21:0864:001045 | 21:0864 | 21:0239 | 21:0239:000985 | 21:0239:000985:0003:0001:00 |  | 60.8935 | -128.679 | Fluid (stream) | Untreated Water | 60 | 0112:s__12 | 1045 |  | 54 | 7.8 | 0.13
105A :951317:00:------:-- | 21:0864:001046 | 21:0864 | 21:0239 | 21:0239:000986 | 21:0239:000986:0003:0001:00 |  | 60.8874 | -128.714 | Fluid (stream) | Untreated Water | 60 | 0113:s__13 | 1046 |  | 66 | 7.8 | 0.17
105A :951318:00:------:-- | 21:0864:001047 | 21:0864 | 21:0239 | 21:0239:000987 | 21:0239:000987:0003:0001:00 |  | 60.8442 | -128.7226 | Fluid (stream) | Untreated Water | 60 | 0114:s__14 | 1047 |  | 60 | 7.6 | 0.14
105A :951319:00:------:-- | 21:0864:001048 | 21:0864 | 21:0239 | 21:0239:000988 | 21:0239:000988:0003:0001:00 |  | 60.8505 | -128.7691 | Fluid (stream) | Untreated Water | 60 | 0115:s__15 | 1048 |  | 68 | 7.6 | 0.16
105A :951320:00:------:-- | 21:0864:001049 | 21:0864 | 21:0239 | 21:0239:000989 | 21:0239:000989:0003:0001:00 |  | 60.8869 | -128.8808 | Fluid (stream) | Untreated Water | 60 | 0116:s__16 | 1049 |  | 36 | 7.5 | 0.26
105A :951322:00:------:-- | 21:0864:001050 | 21:0864 | 21:0239 | 21:0239:000990 | 21:0239:000990:0003:0001:00 |  | 60.8978 | -128.6611 | Fluid (stream) | Untreated Water | 61 | 0101:s__01 | 1050 |  | 44 | 7.9 | 0.07
105A :951323:10:------:-- | 21:0864:001051 | 21:0864 | 21:0239 | 21:0239:000991 | 21:0239:000991:0003:0001:00 |  | 60.8414 | -128.7038 | Fluid (stream) | Untreated Water | 61 | 0071:ff__1 | 1051 |  | 68 | 7.6 | 0.15
105A :951324:20:951323:10 | 21:0864:001052 | 21:0864 | 21:0239 | 21:0239:000991 | 21:0239:000991:0004:0001:00 |  | 60.8414 | -128.7038 | Fluid (stream) | Untreated Water | 61 | 0072:ff__1 | 1052 |  | 66 | 7.6 | 0.17
105A :951325:00:------:-- | 21:0864:001053 | 21:0864 | 21:0239 | 21:0239:000992 | 21:0239:000992:0003:0001:00 |  | 60.8879 | -128.8864 | Fluid (stream) | Untreated Water | 61 | 0102:s__02 | 1053 |  | 38 | 7.6 | 0.37
105A :951326:00:------:-- | 21:0864:001054 | 21:0864 | 21:0239 | 21:0239:000993 | 21:0239:000993:0003:0001:00 |  | 60.9424 | -128.919 | Fluid (stream) | Untreated Water | 61 | 0103:s__03 | 1054 |  | 100 | 8 | 0.61
105A :951327:00:------:-- | 21:0864:001055 | 21:0864 | 21:0239 | 21:0239:000994 | 21:0239:000994:0003:0001:00 |  | 60.9085 | -129.0068 | Fluid (stream) | Untreated Water | 61 | 0104:s__04 | 1055 |  | 82 | 8.2 | 3
105A :951328:00:------:-- | 21:0864:001056 | 21:0864 | 21:0239 | 21:0239:000995 | 21:0239:000995:0003:0001:00 |  | 60.9282 | -128.857 | Fluid (stream) | Untreated Water | 61 | 0105:s__05 | 1056 |  | 54 | 7.3 | 0.48
105A :951330:00:------:-- | 21:0864:001057 | 21:0864 | 21:0239 | 21:0239:000996 | 21:0239:000996:0003:0001:00 |  | 60.9235 | -128.813 | Fluid (stream) | Untreated Water | 61 | 0106:s__06 | 1057 |  | 66 | 7.2 | 0.26
105A :951331:00:------:-- | 21:0864:001058 | 21:0864 | 21:0239 | 21:0239:000997 | 21:0239:000997:0003:0001:00 |  | 60.9248 | -128.8185 | Fluid (stream) | Untreated Water | 61 | 0107:s__07 | 1058 |  | 110 | 6.7 | 0.05
105A :951332:00:------:-- | 21:0864:001059 | 21:0864 | 21:0239 | 21:0239:000998 | 21:0239:000998:0003:0001:00 |  | 60.9402 | -128.7769 | Fluid (stream) | Untreated Water | 61 | 0108:s__08 | 1059 |  | 78 | 7.7 | 0.53
105A :951333:00:------:-- | 21:0864:001060 | 21:0864 | 21:0239 | 21:0239:000999 | 21:0239:000999:0003:0001:00 |  | 60.7759 | -128.6591 | Fluid (stream) | Untreated Water | 61 | 0109:s__09 | 1060 |  | 50 | 7.8 | 0.22
105A :951334:00:------:-- | 21:0864:001061 | 21:0864 | 21:0239 | 21:0239:001000 | 21:0239:001000:0003:0001:00 |  | 60.8559 | -128.5835 | Fluid (stream) | Untreated Water | 61 | 0110:s__10 | 1061 |  | 72 | 8.1 | 0.36
105A :951335:00:------:-- | 21:0864:001062 | 21:0864 | 21:0239 | 21:0239:001001 | 21:0239:001001:0003:0001:00 |  | 60.7768 | -128.4285 | Fluid (stream) | Untreated Water | 61 | 0111:s__11 | 1062 |  | 38 | 7.5 | <0.05
105A :951336:00:------:-- | 21:0864:001063 | 21:0864 | 21:0239 | 21:0239:001002 | 21:0239:001002:0003:0001:00 |  | 60.848 | -128.3696 | Fluid (stream) | Untreated Water | 61 | 0112:s__12 | 1063 |  | 50 | 7.3 | 0.22
105A :951337:00:------:-- | 21:0864:001064 | 21:0864 | 21:0239 | 21:0239:001003 | 21:0239:001003:0003:0001:00 |  | 60.863 | -128.333 | Fluid (stream) | Untreated Water | 61 | 0113:s__13 | 1064 |  | 70 | 7.2 | 0.24
105A :951338:00:------:-- | 21:0864:001065 | 21:0864 | 21:0239 | 21:0239:001004 | 21:0239:001004:0003:0001:00 |  | 60.8606 | -128.3304 | Fluid (stream) | Untreated Water | 61 | 0114:s__14 | 1065 |  | 66 | 7.3 | 0.26
105A :951339:00:------:-- | 21:0864:001066 | 21:0864 | 21:0239 | 21:0239:001005 | 21:0239:001005:0003:0001:00 |  | 60.9308 | -128.3426 | Fluid (stream) | Untreated Water | 61 | 0115:s__15 | 1066 |  | 130 | 7.3 | 0.4
105A :951340:00:------:-- | 21:0864:001067 | 21:0864 | 21:0239 | 21:0239:001006 | 21:0239:001006:0003:0001:00 |  | 60.9347 | -128.3461 | Fluid (stream) | Untreated Water | 61 | 0116:s__16 | 1067 |  | 120 | 7.4 | 0.44
105A :951342:00:------:-- | 21:0864:001068 | 21:0864 | 21:0239 | 21:0239:001007 | 21:0239:001007:0003:0001:00 |  | 60.7533 | -128.6552 | Fluid (stream) | Untreated Water | 62 | 0101:s__01 | 1068 |  | 160 | 8.1 | <0.05
105A :951343:10:------:-- | 21:0864:001069 | 21:0864 | 21:0239 | 21:0239:001008 | 21:0239:001008:0003:0001:00 |  | 60.8265 | -128.6515 | Fluid (stream) | Untreated Water | 62 | 0071:ff__1 | 1069 |  | 66 | 7.7 | 0.26
105A :951344:20:951343:10 | 21:0864:001070 | 21:0864 | 21:0239 | 21:0239:001008 | 21:0239:001008:0004:0001:00 |  | 60.8265 | -128.6515 | Fluid (stream) | Untreated Water | 62 | 0072:ff__1 | 1070 |  | 60 | 7.7 | 0.25
105A :951346:00:------:-- | 21:0864:001071 | 21:0864 | 21:0239 | 21:0239:001009 | 21:0239:001009:0003:0001:00 |  | 60.7523 | -128.4533 | Fluid (stream) | Untreated Water | 62 | 0102:s__02 | 1071 |  | 46 | 7.7 | 0.07
105A :951347:00:------:-- | 21:0864:001072 | 21:0864 | 21:0239 | 21:0239:001010 | 21:0239:001010:0003:0001:00 |  | 60.801 | -128.4323 | Fluid (stream) | Untreated Water | 62 | 0103:s__03 | 1072 |  | 58 | 7.4 | 0.1
105A :951348:00:------:-- | 21:0864:001073 | 21:0864 | 21:0239 | 21:0239:001011 | 21:0239:001011:0003:0001:00 |  | 60.8206 | -128.4076 | Fluid (stream) | Untreated Water | 62 | 0104:s__04 | 1073 |  | 54 | 7.2 | 0.14
105A :951349:00:------:-- | 21:0864:001074 | 21:0864 | 21:0239 | 21:0239:001012 | 21:0239:001012:0003:0001:00 |  | 60.8512 | -128.411 | Fluid (stream) | Untreated Water | 62 | 0105:s__05 | 1074 |  | 92 | 7.4 | 0.26
105A :951350:00:------:-- | 21:0864:001075 | 21:0864 | 21:0239 | 21:0239:001013 | 21:0239:001013:0003:0001:00 |  | 60.8426 | -128.2748 | Fluid (stream) | Untreated Water | 62 | 0106:s__06 | 1075 |  | 72 | 7.2 | 0.14
105A :951351:00:------:-- | 21:0864:001076 | 21:0864 | 21:0239 | 21:0239:001014 | 21:0239:001014:0003:0001:00 |  | 60.8804 | -128.4233 | Fluid (stream) | Untreated Water | 62 | 0107:s__07 | 1076 |  | 200 | 7 | 0.22
105A :951352:00:------:-- | 21:0864:001077 | 21:0864 | 21:0239 | 21:0239:001015 | 21:0239:001015:0003:0001:00 |  | 60.9306 | -128.3963 | Fluid (stream) | Untreated Water | 62 | 0108:s__08 | 1077 |  | 150 | 7.3 | 0.48
105A :951353:00:------:-- | 21:0864:001078 | 21:0864 | 21:0239 | 21:0239:001016 | 21:0239:001016:0003:0001:00 |  | 60.9427 | -128.4268 | Fluid (stream) | Untreated Water | 62 | 0109:s__09 | 1078 |  | 170 | 7.6 | 0.8
105A :951354:00:------:-- | 21:0864:001079 | 21:0864 | 21:0239 | 21:0239:001017 | 21:0239:001017:0003:0001:00 |  | 60.9635 | -128.3663 | Fluid (stream) | Untreated Water | 62 | 0110:s__10 | 1079 |  | 140 | 7.4 | 1.1
105A :951355:00:------:-- | 21:0864:001080 | 21:0864 | 21:0239 | 21:0239:001018 | 21:0239:001018:0003:0001:00 |  | 60.988 | -128.342 | Fluid (stream) | Untreated Water | 62 | 0111:s__11 | 1080 |  | 68 | 7.5 | 0.9
105A :951356:00:------:-- | 21:0864:001081 | 21:0864 | 21:0239 | 21:0239:001019 | 21:0239:001019:0003:0001:00 |  | 60.9955 | -128.2954 | Fluid (stream) | Untreated Water | 62 | 0112:s__12 | 1081 |  | 44 | 7.7 | 1.3
105A :951357:00:------:-- | 21:0864:001082 | 21:0864 | 21:0239 | 21:0239:001020 | 21:0239:001020:0003:0001:00 |  | 60.939 | -128.6864 | Fluid (stream) | Untreated Water | 62 | 0113:s__13 | 1082 |  | 100 | 8 | 0.46
105A :951358:00:------:-- | 21:0864:001083 | 21:0864 | 21:0239 | 21:0239:001021 | 21:0239:001021:0003:0001:00 |  | 60.9318 | -128.6551 | Fluid (stream) | Untreated Water | 62 | 0114:s__14 | 1083 |  | 46 | 7.3 | <0.05
105A :951359:00:------:-- | 21:0864:001084 | 21:0864 | 21:0239 | 21:0239:001022 | 21:0239:001022:0003:0001:00 |  | 60.9961 | -128.1184 | Fluid (stream) | Untreated Water | 62 | 0115:s__15 | 1084 |  | 42 | 7 | <0.05
105A :951360:00:------:-- | 21:0864:001085 | 21:0864 | 21:0239 | 21:0239:001023 | 21:0239:001023:0003:0001:00 |  | 60.9664 | -128.0348 | Fluid (stream) | Untreated Water | 62 | 0116:s__16 | 1085 |  | 40 | 7.7 | 0.06
105A :951362:00:------:-- | 21:0864:001086 | 21:0864 | 21:0239 | 21:0239:001024 | 21:0239:001024:0003:0001:00 |  | 60.9675 | -128.1086 | Fluid (stream) | Untreated Water | 63 | 0101:s__01 | 1086 |  | missing | missing | missing
105A :951364:10:------:-- | 21:0864:001087 | 21:0864 | 21:0239 | 21:0239:001025 | 21:0239:001025:0003:0001:00 |  | 60.938 | -128.032 | Fluid (stream) | Untreated Water | 63 | 0071:ff__1 | 1087 |  | 44 | 7.8 | 0.14
105A :951365:20:951364:10 | 21:0864:001088 | 21:0864 | 21:0239 | 21:0239:001025 | 21:0239:001025:0004:0001:00 |  | 60.938 | -128.032 | Fluid (stream) | Untreated Water | 63 | 0072:ff__1 | 1088 |  | 38 | 7.5 | 0.15
105A :951366:00:------:-- | 21:0864:001089 | 21:0864 | 21:0239 | 21:0239:001026 | 21:0239:001026:0003:0001:00 |  | 60.9279 | -128.0039 | Fluid (stream) | Untreated Water | 63 | 0102:s__02 | 1089 |  | 40 | 7.9 | 0.14
105A :951367:00:------:-- | 21:0864:001090 | 21:0864 | 21:0239 | 21:0239:001027 | 21:0239:001027:0003:0001:00 |  | 60.8954 | -128.037 | Fluid (stream) | Untreated Water | 63 | 0103:s__03 | 1090 |  | 40 | 7.9 | 0.12
105A :951368:00:------:-- | 21:0864:001091 | 21:0864 | 21:0239 | 21:0239:001028 | 21:0239:001028:0003:0001:00 |  | 60.9477 | -128.183 | Fluid (stream) | Untreated Water | 63 | 0104:s__04 | 1091 |  | 42 | 7.7 | 0.18
105A :951369:00:------:-- | 21:0864:001092 | 21:0864 | 21:0239 | 21:0239:001029 | 21:0239:001029:0003:0001:00 |  | 60.8762 | -128.1606 | Fluid (stream) | Untreated Water | 63 | 0105:s__05 | 1092 |  | 40 | 7.4 | 0.33
105A :951370:00:------:-- | 21:0864:001093 | 21:0864 | 21:0239 | 21:0239:001030 | 21:0239:001030:0003:0001:00 |  | 60.8369 | -128.0933 | Fluid (stream) | Untreated Water | 63 | 0106:s__06 | 1093 |  | 40 | 7.6 | 0.1
105A :951371:00:------:-- | 21:0864:001094 | 21:0864 | 21:0239 | 21:0239:001031 | 21:0239:001031:0003:0001:00 |  | 60.8319 | -128.0589 | Fluid (stream) | Untreated Water | 63 | 0107:s__07 | 1094 |  | 38 | 7.5 | 0.06
105A :951372:00:------:-- | 21:0864:001095 | 21:0864 | 21:0239 | 21:0239:001032 | 21:0239:001032:0003:0001:00 |  | 60.8265 | -128.0269 | Fluid (stream) | Untreated Water | 63 | 0108:s__08 | 1095 |  | 36 | 7.8 | 0.11
105A :951373:00:------:-- | 21:0864:001096 | 21:0864 | 21:0239 | 21:0239:001033 | 21:0239:001033:0003:0001:00 |  | 60.5293 | -128.3161 | Fluid (stream) | Untreated Water | 63 | 0109:s__09 | 1096 |  | 40 | 7.4 | <0.05
105A :951374:00:------:-- | 21:0864:001097 | 21:0864 | 21:0239 | 21:0239:001034 | 21:0239:001034:0003:0001:00 |  | 60.5163 | -128.3114 | Fluid (stream) | Untreated Water | 63 | 0110:s__10 | 1097 |  | 34 | 7.4 | 0.06
105A :951375:00:------:-- | 21:0864:001098 | 21:0864 | 21:0239 | 21:0239:001035 | 21:0239:001035:0003:0001:00 |  | 60.545 | -128.2078 | Fluid (stream) | Untreated Water | 63 | 0111:s__11 | 1098 |  | 54 | 7.9 | 0.53
105A :951376:00:------:-- | 21:0864:001099 | 21:0864 | 21:0239 | 21:0239:001036 | 21:0239:001036:0003:0001:00 |  | 60.5308 | -128.1252 | Fluid (stream) | Untreated Water | 63 | 0112:s__12 | 1099 |  | 86 | 8.3 | 3.2
105A :951377:00:------:-- | 21:0864:001100 | 21:0864 | 21:0239 | 21:0239:001037 | 21:0239:001037:0003:0001:00 |  | 60.5265 | -128.1411 | Fluid (stream) | Untreated Water | 63 | 0113:s__13 | 1100 |  | 70 | 8.2 | 2
105A :951378:00:------:-- | 21:0864:001101 | 21:0864 | 21:0239 | 21:0239:001038 | 21:0239:001038:0003:0001:00 |  | 60.5376 | -128.0546 | Fluid (stream) | Untreated Water | 63 | 0114:s__14 | 1101 |  | 60 | 8.3 | 1.8
105A :951379:00:------:-- | 21:0864:001102 | 21:0864 | 21:0239 | 21:0239:001039 | 21:0239:001039:0003:0001:00 |  | 60.5745 | -128.079 | Fluid (stream) | Untreated Water | 63 | 0115:s__15 | 1102 |  | 54 | 8.2 | 1
105A :951380:00:------:-- | 21:0864:001103 | 21:0864 | 21:0239 | 21:0239:001040 | 21:0239:001040:0003:0001:00 |  | 60.6142 | -128.2263 | Fluid (stream) | Untreated Water | 63 | 0116:s__16 | 1103 |  | 90 | 8.2 | 2.6
105A :951382:10:------:-- | 21:0864:001104 | 21:0864 | 21:0239 | 21:0239:001041 | 21:0239:001041:0003:0001:00 |  | 60.9241 | -128.0457 | Fluid (stream) | Untreated Water | 64 | 0071:ff__1 | 1104 |  | 46 | 7.8 | 0.07
105A :951383:20:951382:10 | 21:0864:001105 | 21:0864 | 21:0239 | 21:0239:001041 | 21:0239:001041:0004:0001:00 |  | 60.9241 | -128.0457 | Fluid (stream) | Untreated Water | 64 | 0072:ff__1 | 1105 |  | 42 | 7.7 | 0.08
105A :951384:00:------:-- | 21:0864:001106 | 21:0864 | 21:0239 | 21:0239:001042 | 21:0239:001042:0003:0001:00 |  | 60.9644 | -128.1825 | Fluid (stream) | Untreated Water | 64 | 0101:s__01 | 1106 |  | 40 | 7.7 | 0.37
105A :951385:00:------:-- | 21:0864:001107 | 21:0864 | 21:0239 | 21:0239:001043 | 21:0239:001043:0003:0001:00 |  | 60.9072 | -128.142 | Fluid (stream) | Untreated Water | 64 | 0102:s__02 | 1107 |  | 40 | 7.5 | 0.1
105A :951387:00:------:-- | 21:0864:001108 | 21:0864 | 21:0239 | 21:0239:001044 | 21:0239:001044:0003:0001:00 |  | 60.9102 | -128.1415 | Fluid (stream) | Untreated Water | 64 | 0103:s__03 | 1108 |  | 40 | 7.5 | 0.08
105A :951388:00:------:-- | 21:0864:001109 | 21:0864 | 21:0239 | 21:0239:001045 | 21:0239:001045:0003:0001:00 |  | 60.8681 | -128.128 | Fluid (stream) | Untreated Water | 64 | 0104:s__04 | 1109 |  | 42 | 7.4 | 0.19
105A :951389:00:------:-- | 21:0864:001110 | 21:0864 | 21:0239 | 21:0239:001046 | 21:0239:001046:0003:0001:00 |  | 60.8507 | -128.0867 | Fluid (stream) | Untreated Water | 64 | 0105:s__05 | 1110 |  | 40 | 7.4 | 0.19
105A :951390:00:------:-- | 21:0864:001111 | 21:0864 | 21:0239 | 21:0239:001047 | 21:0239:001047:0003:0001:00 |  | 60.8373 | -128.1411 | Fluid (stream) | Untreated Water | 64 | 0106:s__06 | 1111 |  | 36 | 7.3 | 0.14
105A :951391:00:------:-- | 21:0864:001112 | 21:0864 | 21:0239 | 21:0239:001048 | 21:0239:001048:0003:0001:00 |  | 60.8204 | -128.0283 | Fluid (stream) | Untreated Water | 64 | 0107:s__07 | 1112 |  | 56 | 7.6 | 0.2
105A :951392:00:------:-- | 21:0864:001113 | 21:0864 | 21:0239 | 21:0239:001049 | 21:0239:001049:0003:0001:00 |  | 60.7779 | -128.011 | Fluid (stream) | Untreated Water | 64 | 0108:s__08 | 1113 |  | 44 | 7.6 | 0.11
105A :951393:00:------:-- | 21:0864:001114 | 21:0864 | 21:0239 | 21:0239:001050 | 21:0239:001050:0003:0001:00 |  | 60.789 | -128.1369 | Fluid (stream) | Untreated Water | 64 | 0109:s__09 | 1114 |  | 42 | 7.4 | 0.12
105A :951394:00:------:-- | 21:0864:001115 | 21:0864 | 21:0239 | 21:0239:001051 | 21:0239:001051:0003:0001:00 |  | 60.8105 | -128.1976 | Fluid (stream) | Untreated Water | 64 | 0110:s__10 | 1115 |  | 40 | 7.3 | 0.48
105A :951395:00:------:-- | 21:0864:001116 | 21:0864 | 21:0239 | 21:0239:001052 | 21:0239:001052:0003:0001:00 |  | 60.7536 | -128.3227 | Fluid (stream) | Untreated Water | 64 | 0111:s__11 | 1116 |  | 34 | 7.3 | 0.07
105A :951396:00:------:-- | 21:0864:001117 | 21:0864 | 21:0239 | 21:0239:001053 | 21:0239:001053:0003:0001:00 |  | 60.5558 | -128.3051 | Fluid (stream) | Untreated Water | 64 | 0112:s__12 | 1117 |  | 48 | 7.5 | 0.16
105A :951397:00:------:-- | 21:0864:001118 | 21:0864 | 21:0239 | 21:0239:001054 | 21:0239:001054:0003:0001:00 |  | 60.518 | -128.2221 | Fluid (stream) | Untreated Water | 64 | 0113:s__13 | 1118 |  | 56 | 7.8 | 1
105A :951398:00:------:-- | 21:0864:001119 | 21:0864 | 21:0239 | 21:0239:001055 | 21:0239:001055:0003:0001:00 |  | 60.5396 | -128.175 | Fluid (stream) | Untreated Water | 64 | 0114:s__14 | 1119 |  | 80 | 8.1 | 2.3
105A :951399:00:------:-- | 21:0864:001120 | 21:0864 | 21:0239 | 21:0239:001056 | 21:0239:001056:0003:0001:00 |  | 60.5382 | -128.0635 | Fluid (stream) | Untreated Water | 64 | 0115:s__15 | 1120 |  | 52 | 8.1 | 1
105A :951400:00:------:-- | 21:0864:001121 | 21:0864 | 21:0239 | 21:0239:001057 | 21:0239:001057:0003:0001:00 |  | 60.5854 | -128.0234 | Fluid (stream) | Untreated Water | 64 | 0116:s__16 | 1121 |  | 44 | 8.1 | 0.24
105A :951402:10:------:-- | 21:0864:001122 | 21:0864 | 21:0239 | 21:0239:001058 | 21:0239:001058:0003:0001:00 |  | 60.5518 | -128.0149 | Fluid (stream) | Untreated Water | 65 | 0071:ff__1 | 1122 |  | 46 | 8.1 | 0.7
105A :951403:20:951402:10 | 21:0864:001123 | 21:0864 | 21:0239 | 21:0239:001058 | 21:0239:001058:0004:0001:00 |  | 60.5518 | -128.0149 | Fluid (stream) | Untreated Water | 65 | 0072:ff__1 | 1123 |  | 54 | 8.1 | 0.7
105A :951404:00:------:-- | 21:0864:001124 | 21:0864 | 21:0239 | 21:0239:001059 | 21:0239:001059:0003:0001:00 |  | 60.5542 | -128.0044 | Fluid (stream) | Untreated Water | 65 | 0101:s__01 | 1124 |  | 42 | 8.2 | 0.36
105A :951405:00:------:-- | 21:0864:001125 | 21:0864 | 21:0239 | 21:0239:001060 | 21:0239:001060:0003:0001:00 |  | 60.606 | -128.1377 | Fluid (stream) | Untreated Water | 65 | 0102:s__02 | 1125 |  | 130 | 8.2 | 0.9
105A :951406:00:------:-- | 21:0864:001126 | 21:0864 | 21:0239 | 21:0239:001061 | 21:0239:001061:0003:0001:00 |  | 60.5982 | -128.2239 | Fluid (stream) | Untreated Water | 65 | 0103:s__03 | 1126 |  | 150 | 8 | 7
105A :951407:00:------:-- | 21:0864:001127 | 21:0864 | 21:0239 | 21:0239:001062 | 21:0239:001062:0003:0001:00 |  | 60.5973 | -128.263 | Fluid (stream) | Untreated Water | 65 | 0104:s__04 | 1127 |  | 92 | 8.2 | 0.12
105A :951408:00:------:-- | 21:0864:001128 | 21:0864 | 21:0239 | 21:0239:001063 | 21:0239:001063:0003:0001:00 |  | 60.6143 | -128.3533 | Fluid (stream) | Untreated Water | 65 | 0105:s__05 | 1128 |  | 86 | 7.8 | 1.1
105A :951409:00:------:-- | 21:0864:001129 | 21:0864 | 21:0239 | 21:0239:001064 | 21:0239:001064:0003:0001:00 |  | 60.5848 | -128.4248 | Fluid (stream) | Untreated Water | 65 | 0106:s__06 | 1129 |  | 50 | 7.8 | 0.08
105A :951410:00:------:-- | 21:0864:001130 | 21:0864 | 21:0239 | 21:0239:001065 | 21:0239:001065:0003:0001:00 |  | 60.7284 | -128.3494 | Fluid (stream) | Untreated Water | 65 | 0107:s__07 | 1130 |  | 36 | 7.4 | <0.05
105A :951411:00:------:-- | 21:0864:001131 | 21:0864 | 21:0239 | 21:0239:001066 | 21:0239:001066:0003:0001:00 |  | 60.6962 | -128.2511 | Fluid (stream) | Untreated Water | 65 | 0108:s__08 | 1131 |  | 46 | 7.3 | <0.05
105A :951412:00:------:-- | 21:0864:001132 | 21:0864 | 21:0239 | 21:0239:001067 | 21:0239:001067:0003:0001:00 |  | 60.7037 | -128.2052 | Fluid (stream) | Untreated Water | 65 | 0109:s__09 | 1132 |  | 54 | 7.3 | <0.05
105A :951413:00:------:-- | 21:0864:001133 | 21:0864 | 21:0239 | 21:0239:001068 | 21:0239:001068:0003:0001:00 |  | 60.7046 | -128.1975 | Fluid (stream) | Untreated Water | 65 | 0110:s__10 | 1133 |  | 46 | 7.4 | <0.05
105A :951414:00:------:-- | 21:0864:001134 | 21:0864 | 21:0239 | 21:0239:001069 | 21:0239:001069:0003:0001:00 |  | 60.7046 | -128.111 | Fluid (stream) | Untreated Water | 65 | 0111:s__11 | 1134 |  | 56 | 7.4 | <0.05
105A :951415:00:------:-- | 21:0864:001135 | 21:0864 | 21:0239 | 21:0239:001070 | 21:0239:001070:0003:0001:00 |  | 60.7032 | -128.1186 | Fluid (stream) | Untreated Water | 65 | 0112:s__12 | 1135 |  | 66 | 7.5 | 0.06
105A :951416:00:------:-- | 21:0864:001136 | 21:0864 | 21:0239 | 21:0239:001071 | 21:0239:001071:0003:0001:00 |  | 60.699 | -128.0163 | Fluid (stream) | Untreated Water | 65 | 0113:s__13 | 1136 |  | 62 | 7.7 | 0.08
105A :951418:00:------:-- | 21:0864:001137 | 21:0864 | 21:0239 | 21:0239:001072 | 21:0239:001072:0003:0001:00 |  | 60.6752 | -128.0615 | Fluid (stream) | Untreated Water | 65 | 0114:s__14 | 1137 |  | 62 | 7.9 | 1.4
105A :951419:00:------:-- | 21:0864:001138 | 21:0864 | 21:0239 | 21:0239:001073 | 21:0239:001073:0003:0001:00 |  | 60.6703 | -128.1489 | Fluid (stream) | Untreated Water | 65 | 0115:s__15 | 1138 |  | 56 | 7.3 | 0.1
105A :951420:00:------:-- | 21:0864:001139 | 21:0864 | 21:0239 | 21:0239:001074 | 21:0239:001074:0003:0001:00 |  | 60.6723 | -128.1431 | Fluid (stream) | Untreated Water | 65 | 0116:s__16 | 1139 |  | 58 | 3.9 | <0.05
105A :951422:00:------:-- | 21:0864:001140 | 21:0864 | 21:0239 | 21:0239:001075 | 21:0239:001075:0003:0001:00 |  | 60.7101 | -128.2908 | Fluid (stream) | Untreated Water | 66 | 0101:s__01 | 1140 |  | 62 | 7.1 | <0.05
105A :951423:10:------:-- | 21:0864:001141 | 21:0864 | 21:0239 | 21:0239:001076 | 21:0239:001076:0003:0001:00 |  | 60.7372 | -128.2493 | Fluid (stream) | Untreated Water | 66 | 0071:ff__1 | 1141 |  | 56 | 7.7 | <0.05
105A :951424:20:951423:10 | 21:0864:001142 | 21:0864 | 21:0239 | 21:0239:001076 | 21:0239:001076:0004:0001:00 |  | 60.7372 | -128.2493 | Fluid (stream) | Untreated Water | 66 | 0072:ff__1 | 1142 |  | 52 | 7.6 | <0.05
105A :951425:00:------:-- | 21:0864:001143 | 21:0864 | 21:0239 | 21:0239:001077 | 21:0239:001077:0003:0001:00 |  | 60.7447 | -128.1969 | Fluid (stream) | Untreated Water | 66 | 0102:s__02 | 1143 |  | 34 | 7.4 | <0.05
105A :951426:00:------:-- | 21:0864:001144 | 21:0864 | 21:0239 | 21:0239:001078 | 21:0239:001078:0003:0001:00 |  | 60.7363 | -128.0867 | Fluid (stream) | Untreated Water | 66 | 0103:s__03 | 1144 |  | 42 | 7.3 | 0.1
105A :951427:00:------:-- | 21:0864:001145 | 21:0864 | 21:0239 | 21:0239:001079 | 21:0239:001079:0003:0001:00 |  | 60.6864 | -128.0389 | Fluid (stream) | Untreated Water | 66 | 0104:s__04 | 1145 |  | 34 | 8.1 | 1
105A :951428:00:------:-- | 21:0864:001146 | 21:0864 | 21:0239 | 21:0239:001080 | 21:0239:001080:0003:0001:00 |  | 60.645 | -128.1023 | Fluid (stream) | Untreated Water | 66 | 0105:s__05 | 1146 |  | 48 | 7.9 | 0.4
105A :951430:00:------:-- | 21:0864:001147 | 21:0864 | 21:0239 | 21:0239:001081 | 21:0239:001081:0003:0001:00 |  | 60.6306 | -128.0616 | Fluid (stream) | Untreated Water | 66 | 0106:s__06 | 1147 |  | 44 | 7.9 | 0.42
105A :951431:00:------:-- | 21:0864:001148 | 21:0864 | 21:0239 | 21:0239:001082 | 21:0239:001082:0003:0001:00 |  | 60.6333 | -128.1543 | Fluid (stream) | Untreated Water | 66 | 0107:s__07 | 1148 |  | 82 | 8.3 | 2
105A :951432:00:------:-- | 21:0864:001149 | 21:0864 | 21:0239 | 21:0239:001083 | 21:0239:001083:0003:0001:00 |  | 60.5635 | -128.44 | Fluid (stream) | Untreated Water | 66 | 0108:s__08 | 1149 |  | 40 | 7.5 | 0.1
105A :951433:00:------:-- | 21:0864:001150 | 21:0864 | 21:0239 | 21:0239:001084 | 21:0239:001084:0003:0001:00 |  | 60.6626 | -128.2656 | Fluid (stream) | Untreated Water | 66 | 0109:s__09 | 1150 |  | 82 | 8 | 0.44
105A :951434:00:------:-- | 21:0864:001151 | 21:0864 | 21:0239 | 21:0239:001085 | 21:0239:001085:0003:0001:00 |  | 60.6633 | -128.3467 | Fluid (stream) | Untreated Water | 66 | 0110:s__10 | 1151 |  | 96 | 7.7 | 0.19
105A :951435:00:------:-- | 21:0864:001152 | 21:0864 | 21:0239 | 21:0239:001086 | 21:0239:001086:0003:0001:00 |  | 60.6535 | -128.4713 | Fluid (stream) | Untreated Water | 66 | 0111:s__11 | 1152 |  | 46 | 8.1 | 0.12
105A :951436:00:------:-- | 21:0864:001153 | 21:0864 | 21:0239 | 21:0239:001087 | 21:0239:001087:0003:0001:00 |  | 60.6227 | -128.393 | Fluid (stream) | Untreated Water | 66 | 0112:s__12 | 1153 |  | 30 | 7.8 | 0.17
105A :951437:00:------:-- | 21:0864:001154 | 21:0864 | 21:0239 | 21:0239:001088 | 21:0239:001088:0003:0001:00 |  | 60.6188 | -128.5185 | Fluid (stream) | Untreated Water | 66 | 0113:s__13 | 1154 |  | 46 | 7.9 | 0.47
105A :951438:00:------:-- | 21:0864:001155 | 21:0864 | 21:0239 | 21:0239:001089 | 21:0239:001089:0003:0001:00 |  | 60.8078 | -129.2405 | Fluid (stream) | Untreated Water | 66 | 0114:s__14 | 1155 |  | 60 | 8 | 0.24
105A :951439:00:------:-- | 21:0864:001156 | 21:0864 | 21:0239 | 21:0239:001090 | 21:0239:001090:0003:0001:00 |  | 60.9554 | -128.92 | Fluid (stream) | Untreated Water | 66 | 0115:s__15 | 1156 |  | 66 | 7.8 | 0.22
105A :951440:00:------:-- | 21:0864:001157 | 21:0864 | 21:0239 | 21:0239:001091 | 21:0239:001091:0003:0001:00 |  | 60.9575 | -128.9256 | Fluid (stream) | Untreated Water | 66 | 0116:s__16 | 1157 |  | 92 | 7.8 | 0.3
105A :951442:10:------:-- | 21:0864:001158 | 21:0864 | 21:0239 | 21:0239:001092 | 21:0239:001092:0003:0001:00 |  | 60.9456 | -128.9944 | Fluid (stream) | Untreated Water | 67 | 0071:ff__1 | 1158 |  | 56 | 8 | 2.2
105A :951443:20:951442:10 | 21:0864:001159 | 21:0864 | 21:0239 | 21:0239:001092 | 21:0239:001092:0004:0001:00 |  | 60.9456 | -128.9944 | Fluid (stream) | Untreated Water | 67 | 0072:ff__1 | 1159 |  | 50 | 8.1 | 2.15
105A :952002:00:------:-- | 21:0864:001160 | 21:0864 | 21:0239 | 21:0239:001093 | 21:0239:001093:0003:0001:00 |  | 60.9789 | -128.5171 | Fluid (stream) | Untreated Water | 68 | 0101:s__01 | 1160 |  | 56 | 7.8 | 0.13
105A :952003:00:------:-- | 21:0864:001161 | 21:0864 | 21:0239 | 21:0239:001094 | 21:0239:001094:0003:0001:00 |  | 60.3223 | -128.1108 | Fluid (stream) | Untreated Water | 68 | 0102:s__02 | 1161 |  | 300 | 7.8 | 0.4
105A :952004:00:------:-- | 21:0864:001162 | 21:0864 | 21:0239 | 21:0239:001095 | 21:0239:001095:0003:0001:00 |  | 60.3448 | -128.0908 | Fluid (stream) | Untreated Water | 68 | 0103:s__03 | 1162 |  | 230 | 7.8 | 0.58
105A :952005:00:------:-- | 21:0864:001163 | 21:0864 | 21:0239 | 21:0239:001096 | 21:0239:001096:0003:0001:00 |  | 60.4006 | -128.0572 | Fluid (stream) | Untreated Water | 68 | 0104:s__04 | 1163 |  | 50 | 8.1 | 0.32
105A :952006:10:------:-- | 21:0864:001164 | 21:0864 | 21:0239 | 21:0239:001097 | 21:0239:001097:0003:0001:00 |  | 60.2506 | -128.0085 | Fluid (stream) | Untreated Water | 68 | 0071:ff__1 | 1164 |  | 160 | 7.9 | 0.48
105A :952007:20:952006:10 | 21:0864:001165 | 21:0864 | 21:0239 | 21:0239:001097 | 21:0239:001097:0004:0001:00 |  | 60.2506 | -128.0085 | Fluid (stream) | Untreated Water | 68 | 0072:ff__1 | 1165 |  | 180 | 7.8 | 0.58
105A :952008:00:------:-- | 21:0864:001166 | 21:0864 | 21:0239 | 21:0239:001098 | 21:0239:001098:0003:0001:00 |  | 60.2744 | -128.0028 | Fluid (stream) | Untreated Water | 68 | 0105:s__05 | 1166 |  | 150 | 8.1 | 1.5
105A :952009:00:------:-- | 21:0864:001167 | 21:0864 | 21:0239 | 21:0239:001099 | 21:0239:001099:0003:0001:00 |  | 60.3249 | -128.019 | Fluid (stream) | Untreated Water | 68 | 0106:s__06 | 1167 |  | 110 | 7.9 | 0.26
105A :952010:00:------:-- | 21:0864:001168 | 21:0864 | 21:0239 | 21:0239:001100 | 21:0239:001100:0003:0001:00 |  | 60.3706 | -128.0042 | Fluid (stream) | Untreated Water | 68 | 0107:s__07 | 1168 |  | 40 | 8 | 0.2
105A :952022:10:------:-- | 21:0864:001169 | 21:0864 | 21:0239 | 21:0239:001101 | 21:0239:001101:0003:0001:00 |  | 60.2512 | -128.1015 | Fluid (stream) | Untreated Water | 69 | 0071:ff__1 | 1169 |  | 220 | 7.8 | 0.29
105A :952023:20:952022:10 | 21:0864:001170 | 21:0864 | 21:0239 | 21:0239:001101 | 21:0239:001101:0004:0001:00 |  | 60.2512 | -128.1015 | Fluid (stream) | Untreated Water | 69 | 0072:ff__1 | 1170 |  | 220 | 8 | 0.29
105A :952024:00:------:-- | 21:0864:001171 | 21:0864 | 21:0239 | 21:0239:001102 | 21:0239:001102:0003:0001:00 |  | 60.2795 | -128.0868 | Fluid (stream) | Untreated Water | 69 | 0101:s__01 | 1171 |  | 300 | 8 | 0.51
105A :952025:00:------:-- | 21:0864:001172 | 21:0864 | 21:0239 | 21:0239:001103 | 21:0239:001103:0003:0001:00 |  | 60.3031 | -128.1199 | Fluid (stream) | Untreated Water | 69 | 0102:s__02 | 1172 |  | 370 | 8 | 1
105A :952026:00:------:-- | 21:0864:001173 | 21:0864 | 21:0239 | 21:0239:001104 | 21:0239:001104:0003:0001:00 |  | 60.3262 | -128.1622 | Fluid (stream) | Untreated Water | 69 | 0103:s__03 | 1173 |  | 210 | 8.1 | 1.9
105A :952027:00:------:-- | 21:0864:001174 | 21:0864 | 21:0239 | 21:0239:001105 | 21:0239:001105:0003:0001:00 |  | 60.3713 | -128.1437 | Fluid (stream) | Untreated Water | 69 | 0104:s__04 | 1174 |  | 160 | 8 | 0.34
105A :952028:00:------:-- | 21:0864:001175 | 21:0864 | 21:0239 | 21:0239:001106 | 21:0239:001106:0003:0001:00 |  | 60.4237 | -128.1464 | Fluid (stream) | Untreated Water | 69 | 0105:s__05 | 1175 |  | 200 | 8.1 | 1.4
105A :952029:00:------:-- | 21:0864:001176 | 21:0864 | 21:0239 | 21:0239:001107 | 21:0239:001107:0003:0001:00 |  | 60.4419 | -128.1666 | Fluid (stream) | Untreated Water | 69 | 0106:s__06 | 1176 |  | 120 | 8.3 | 1.6
105A :952030:00:------:-- | 21:0864:001177 | 21:0864 | 21:0239 | 21:0239:001108 | 21:0239:001108:0003:0001:00 |  | 60.4587 | -128.1268 | Fluid (stream) | Untreated Water | 69 | 0107:s__07 | 1177 |  | 100 | 8.2 | 1.8
105A :952031:00:------:-- | 21:0864:001178 | 21:0864 | 21:0239 | 21:0239:001109 | 21:0239:001109:0003:0001:00 |  | 60.4859 | -128.1715 | Fluid (stream) | Untreated Water | 69 | 0108:s__08 | 1178 |  | 100 | 8.1 | 4
105A :952032:00:------:-- | 21:0864:001179 | 21:0864 | 21:0239 | 21:0239:001110 | 21:0239:001110:0003:0001:00 |  | 60.4829 | -128.0963 | Fluid (stream) | Untreated Water | 69 | 0109:s__09 | 1179 |  | 90 | 8.3 | 4.6
105A :952033:00:------:-- | 21:0864:001180 | 21:0864 | 21:0239 | 21:0239:001111 | 21:0239:001111:0003:0001:00 |  | 60.4474 | -128.0715 | Fluid (stream) | Untreated Water | 69 | 0110:s__10 | 1180 |  | 78 | 8.2 | 2.2
105A :952034:00:------:-- | 21:0864:001181 | 21:0864 | 21:0239 | 21:0239:001112 | 21:0239:001112:0003:0001:00 |  | 60.4337 | -128.0793 | Fluid (stream) | Untreated Water | 69 | 0111:s__11 | 1181 |  | 48 | 8.4 | 1.6
105A :952035:00:------:-- | 21:0864:001182 | 21:0864 | 21:0239 | 21:0239:001113 | 21:0239:001113:0003:0001:00 |  | 60.4035 | -128.1002 | Fluid (stream) | Untreated Water | 69 | 0112:s__12 | 1182 |  | 38 | 8 | 0.52
105A :952036:00:------:-- | 21:0864:001183 | 21:0864 | 21:0239 | 21:0239:001114 | 21:0239:001114:0003:0001:00 |  | 60.413 | -128.1029 | Fluid (stream) | Untreated Water | 69 | 0113:s__13 | 1183 |  | 68 | 8.4 | 1.6
105A :952037:00:------:-- | 21:0864:001184 | 21:0864 | 21:0239 | 21:0239:001115 | 21:0239:001115:0003:0001:00 |  | 60.3933 | -128.0262 | Fluid (stream) | Untreated Water | 69 | 0114:s__14 | 1184 |  | 36 | 8 | 0.3
105A :952039:00:------:-- | 21:0864:001185 | 21:0864 | 21:0239 | 21:0239:001116 | 21:0239:001116:0003:0001:00 |  | 60.2872 | -128.0286 | Fluid (stream) | Untreated Water | 69 | 0115:s__15 | 1185 |  | 300 | 7.9 | 0.27
105A :952040:00:------:-- | 21:0864:001186 | 21:0864 | 21:0239 | 21:0239:001117 | 21:0239:001117:0003:0001:00 |  | 60.284 | -128.0185 | Fluid (stream) | Untreated Water | 69 | 0116:s__16 | 1186 |  | 130 | 7.9 | 0.27
068G :961002:00:------:-- | 21:0873:000001 | 21:0873 | 21:0245 | 21:0245:000001 | 21:0245:000001:0003:0001:00 |  | 75.9358 | -100.4958 | Fluid (stream) | Untreated Water | 1 | 0101:s__01 | 1 | 1 | <20 | 6.3 | 0.05
068G :961003:00:------:-- | 21:0873:000002 | 21:0873 | 21:0245 | 21:0245:000002 | 21:0245:000002:0003:0001:00 |  | 75.9124 | -100.7671 | Fluid (stream) | Untreated Water | 1 | 0102:s__02 | 2 | 1 | 20 | 7.1 | <0.05
068G :961004:00:------:-- | 21:0873:000003 | 21:0873 | 21:0245 | 21:0245:000003 | 21:0245:000003:0003:0001:00 |  | 75.9041 | -100.7846 | Fluid (stream) | Untreated Water | 1 | 0103:s__03 | 3 | 1 | <20 | 6.3 | 0.07
068G :961005:00:------:-- | 21:0873:000004 | 21:0873 | 21:0245 | 21:0245:000004 | 21:0245:000004:0003:0001:00 |  | 75.8671 | -100.926 | Fluid (stream) | Untreated Water | 1 | 0104:s__04 | 4 | 1 | <20 | 5.8 | 0.05
068G :961006:00:------:-- | 21:0873:000005 | 21:0873 | 21:0245 | 21:0245:000005 | 21:0245:000005:0003:0001:00 |  | 75.8596 | -101.103 | Fluid (stream) | Untreated Water | 1 | 0105:s__05 | 5 | 1 | <20 | 6.1 | <0.05
068G :961007:10:------:-- | 21:0873:000006 | 21:0873 | 21:0245 | 21:0245:000006 | 21:0245:000006:0003:0001:00 |  | 75.8926 | -101.0773 | Fluid (stream) | Untreated Water | 1 | 0071:ff__1 | 6 | 1 | <20 | 5.7 | <0.05
068G :961008:20:961007:10 | 21:0873:000007 | 21:0873 | 21:0245 | 21:0245:000006 | 21:0245:000006:0004:0001:00 |  | 75.8926 | -101.0773 | Fluid (stream) | Untreated Water | 1 | 0072:ff__1 | 7 | 1 | <20 | 5.7 | <0.05
068G :961009:00:------:-- | 21:0873:000008 | 21:0873 | 21:0245 | 21:0245:000007 | 21:0245:000007:0003:0001:00 |  | 75.913 | -100.9833 | Fluid (stream) | Untreated Water | 1 | 0106:s__06 | 8 | 1 | <20 | 6.4 | 0.05
068G :961010:00:------:-- | 21:0873:000009 | 21:0873 | 21:0245 | 21:0245:000008 | 21:0245:000008:0003:0001:00 |  | 75.9683 | -101.0971 | Fluid (stream) | Untreated Water | 1 | 0107:s__07 | 9 | 1 | <20 | 6.6 | <0.05
068G :961011:00:------:-- | 21:0873:000010 | 21:0873 | 21:0245 | 21:0245:000009 | 21:0245:000009:0003:0001:00 |  | 75.96 | -101.2003 | Fluid (stream) | Untreated Water | 1 | 0108:s__08 | 10 | 1 | <20 | 7.2 | <0.05
068G :961012:00:------:-- | 21:0873:000011 | 21:0873 | 21:0245 | 21:0245:000010 | 21:0245:000010:0003:0001:00 |  | 75.9151 | -101.1525 | Fluid (stream) | Untreated Water | 1 | 0109:s__09 | 11 | 1 | <20 | 7.3 | 0.06
068G :961013:00:------:-- | 21:0873:000012 | 21:0873 | 21:0245 | 21:0245:000011 | 21:0245:000011:0003:0001:00 |  | 75.9104 | -101.154 | Fluid (stream) | Untreated Water | 1 | 0110:s__10 | 12 | 1 | <20 | 6.1 | 0.05
068G :961014:00:------:-- | 21:0873:000013 | 21:0873 | 21:0245 | 21:0245:000012 | 21:0245:000012:0003:0001:00 |  | 75.9012 | -101.396 | Fluid (stream) | Untreated Water | 1 | 0111:s__11 | 13 | 1 | <20 | 6.4 | 0.06
068G :961015:00:------:-- | 21:0873:000014 | 21:0873 | 21:0245 | 21:0245:000013 | 21:0245:000013:0003:0001:00 |  | 75.9683 | -101.4064 | Fluid (stream) | Untreated Water | 1 | 0112:s__12 | 14 | 1 | <20 | 7 | 0.07
068G :961016:90 | 21:0873:000015 | 21:0873 |  |  |  | 308 |  |  | Control Reference | Unspecified | 1 | 0901:R__01 | 15 | 8 | 56 | 7.6 | 0.32
068G :961017:00:------:-- | 21:0873:000016 | 21:0873 | 21:0245 | 21:0245:000014 | 21:0245:000014:0003:0001:00 |  | 75.9598 | -101.4644 | Fluid (stream) | Untreated Water | 1 | 0113:s__13 | 16 | 1 | <20 | 6.9 | 0.06
068G :961018:00:------:-- | 21:0873:000017 | 21:0873 | 21:0245 | 21:0245:000015 | 21:0245:000015:0003:0001:00 |  | 75.9273 | -101.569 | Fluid (stream) | Untreated Water | 1 | 0114:s__14 | 17 | 1 | 34 | 6.9 | 0.06
068G :961019:00:------:-- | 21:0873:000018 | 21:0873 | 21:0245 | 21:0245:000016 | 21:0245:000016:0003:0001:00 |  | 75.9002 | -101.5377 | Fluid (stream) | Untreated Water | 1 | 0115:s__15 | 18 | 1 | <20 | 6.4 | 0.05
068G :961020:00:------:-- | 21:0873:000019 | 21:0873 | 21:0245 | 21:0245:000017 | 21:0245:000017:0003:0001:00 |  | 75.8657 | -101.4677 | Fluid (stream) | Untreated Water | 1 | 0116:s__16 | 19 | 1 | 24 | 7.2 | 0.05
068G :961022:00:------:-- | 21:0873:000020 | 21:0873 | 21:0245 | 21:0245:000018 | 21:0245:000018:0003:0001:00 |  | 75.8636 | -101.3676 | Fluid (stream) | Untreated Water | 2 | 0101:s__01 | 20 | 1 | <20 | 6.2 | <0.05
068G :961023:00:------:-- | 21:0873:000021 | 21:0873 | 21:0245 | 21:0245:000019 | 21:0245:000019:0003:0001:00 |  | 75.8366 | -101.3329 | Fluid (stream) | Untreated Water | 2 | 0102:s__02 | 21 | 1 | 26 | 6.8 | 0.05
068G :961024:00:------:-- | 21:0873:000022 | 21:0873 | 21:0245 | 21:0245:000020 | 21:0245:000020:0003:0001:00 |  | 75.8194 | -101.2705 | Fluid (stream) | Untreated Water | 2 | 0103:s__03 | 22 | 1 | <20 | 6.1 | <0.05
068G :961025:10:------:-- | 21:0873:000023 | 21:0873 | 21:0245 | 21:0245:000021 | 21:0245:000021:0003:0001:00 |  | 75.7873 | -101.3102 | Fluid (stream) | Untreated Water | 2 | 0071:ff__1 | 23 | 1 | 54 | 8.1 | 0.6
068G :961026:90 | 21:0873:000024 | 21:0873 |  |  |  | 310 |  |  | Control Reference | Unspecified | 2 | 0901:R__01 | 24 | 8 | 240 | 8.1 | 2.5
068G :961027:20:961025:10 | 21:0873:000025 | 21:0873 | 21:0245 | 21:0245:000021 | 21:0245:000021:0004:0001:00 |  | 75.7873 | -101.3102 | Fluid (stream) | Untreated Water | 2 | 0072:ff__1 | 25 | 1 | 60 | 8.1 | 0.6
068G :961028:00:------:-- | 21:0873:000026 | 21:0873 | 21:0245 | 21:0245:000022 | 21:0245:000022:0003:0001:00 |  | 75.8051 | -101.0873 | Fluid (stream) | Untreated Water | 2 | 0104:s__04 | 26 | 1 | 26 | 7.6 | 0.08
068G :961029:00:------:-- | 21:0873:000027 | 21:0873 | 21:0245 | 21:0245:000023 | 21:0245:000023:0003:0001:00 |  | 75.8176 | -100.9853 | Fluid (stream) | Untreated Water | 2 | 0105:s__05 | 27 | 1 | 38 | 8.1 | 0.19
068G :961030:00:------:-- | 21:0873:000028 | 21:0873 | 21:0245 | 21:0245:000024 | 21:0245:000024:0003:0001:00 |  | 75.6331 | -101.3169 | Fluid (stream) | Untreated Water | 2 | 0106:s__06 | 28 | 1 | <20 | 7 | 0.05
068G :961031:00:------:-- | 21:0873:000029 | 21:0873 | 21:0245 | 21:0245:000025 | 21:0245:000025:0003:0001:00 |  | 75.6174 | -101.3354 | Fluid (stream) | Untreated Water | 2 | 0107:s__07 | 29 | 1 | 22 | 7.6 | <0.05
068G :961032:00:------:-- | 21:0873:000030 | 21:0873 | 21:0245 | 21:0245:000026 | 21:0245:000026:0003:0001:00 |  | 75.6139 | -101.5645 | Fluid (stream) | Untreated Water | 2 | 0108:s__08 | 30 | 1 | <20 | 7.1 | <0.05
068G :961033:10:------:-- | 21:0873:000031 | 21:0873 | 21:0245 | 21:0245:000027 | 21:0245:000027:0003:0001:00 |  | 75.6116 | -101.6376 | Fluid (stream) | Untreated Water | 2 | 0081:ff__2 | 31 | 1 | 22 | 6.9 | 0.08
068G :961034:20:961033:10 | 21:0873:000032 | 21:0873 | 21:0245 | 21:0245:000027 | 21:0245:000027:0004:0001:00 |  | 75.6116 | -101.6376 | Fluid (stream) | Untreated Water | 2 | 0082:ff__2 | 32 | 1 | 20 | 6.9 | <0.05
068G :961035:00:------:-- | 21:0873:000033 | 21:0873 | 21:0245 | 21:0245:000028 | 21:0245:000028:0003:0001:00 |  | 75.5996 | -101.7136 | Fluid (stream) | Untreated Water | 2 | 0109:s__09 | 33 | 1 | <20 | 6.9 | 0.06
068G :961036:00:------:-- | 21:0873:000034 | 21:0873 | 21:0245 | 21:0245:000029 | 21:0245:000029:0003:0001:00 |  | 75.5625 | -101.9876 | Fluid (stream) | Untreated Water | 2 | 0110:s__10 | 34 | 1 | 20 | 6.9 | 0.06
068G :961037:00:------:-- | 21:0873:000035 | 21:0873 | 21:0245 | 21:0245:000030 | 21:0245:000030:0003:0001:00 |  | 75.5635 | -102.0519 | Fluid (stream) | Untreated Water | 2 | 0111:s__11 | 35 | 1 | 22 | 6.8 | 0.06
068G :961038:00:------:-- | 21:0873:000036 | 21:0873 | 21:0245 | 21:0245:000031 | 21:0245:000031:0003:0001:00 |  | 75.5615 | -102.2597 | Fluid (stream) | Untreated Water | 2 | 0112:s__12 | 36 | 1 | 22 | 7.1 | 0.05
068G :961039:00:------:-- | 21:0873:000037 | 21:0873 | 21:0245 | 21:0245:000032 | 21:0245:000032:0003:0001:00 |  | 75.5677 | -102.4018 | Fluid (stream) | Untreated Water | 2 | 0113:s__13 | 37 | 1 | <20 | 7.2 | 0.07
068G :961040:00:------:-- | 21:0873:000038 | 21:0873 | 21:0245 | 21:0245:000033 | 21:0245:000033:0003:0001:00 |  | 75.5349 | -102.5289 | Fluid (stream) | Untreated Water | 2 | 0114:s__14 | 38 | 1 | 22 | 6.8 | 0.05
068G :961042:00:------:-- | 21:0873:000039 | 21:0873 | 21:0245 | 21:0245:000034 | 21:0245:000034:0003:0001:00 |  | 75.5254 | -102.6369 | Fluid (stream) | Untreated Water | 3 | 0101:s__01 | 39 | 1 | 26 | 7 | 0.1
068G :961043:90 | 21:0873:000040 | 21:0873 |  |  |  | 308 |  |  | Control Reference | Unspecified | 3 | 0901:R__01 | 40 | 8 | 54 | 7.7 | 0.34
068G :961044:00:------:-- | 21:0873:000041 | 21:0873 | 21:0245 | 21:0245:000035 | 21:0245:000035:0003:0001:00 |  | 75.5515 | -102.683 | Fluid (stream) | Untreated Water | 3 | 0102:s__02 | 41 | 1 | <20 | 6.8 | 0.09
068G :961045:00:------:-- | 21:0873:000042 | 21:0873 | 21:0245 | 21:0245:000036 | 21:0245:000036:0003:0001:00 |  | 75.5991 | -102.7379 | Fluid (stream) | Untreated Water | 3 | 0103:s__03 | 42 | 1 | 32 | 7.8 | 0.22
068G :961046:00:------:-- | 21:0873:000043 | 21:0873 | 21:0245 | 21:0245:000037 | 21:0245:000037:0003:0001:00 |  | 75.6158 | -102.582 | Fluid (stream) | Untreated Water | 3 | 0104:s__04 | 43 | 1 | <20 | 7.1 | 0.08
068G :961047:10:------:-- | 21:0873:000044 | 21:0873 | 21:0245 | 21:0245:000038 | 21:0245:000038:0003:0001:00 |  | 75.617 | -102.4966 | Fluid (stream) | Untreated Water | 3 | 0071:ff__1 | 44 | 1 | <20 | 6.8 | 0.07
068G :961048:20:961047:10 | 21:0873:000045 | 21:0873 | 21:0245 | 21:0245:000038 | 21:0245:000038:0004:0001:00 |  | 75.617 | -102.4966 | Fluid (stream) | Untreated Water | 3 | 0072:ff__1 | 45 | 1 | <20 | 6.7 | 0.06
068G :961049:00:------:-- | 21:0873:000046 | 21:0873 | 21:0245 | 21:0245:000039 | 21:0245:000039:0003:0001:00 |  | 75.6226 | -102.3227 | Fluid (stream) | Untreated Water | 3 | 0105:s__05 | 46 | 1 | <20 | 7.2 | 0.08
068G :961050:00:------:-- | 21:0873:000047 | 21:0873 | 21:0245 | 21:0245:000040 | 21:0245:000040:0003:0001:00 |  | 75.6198 | -102.2112 | Fluid (stream) | Untreated Water | 3 | 0106:s__06 | 47 | 1 | <20 | 6.9 | 0.06
068G :961051:00:------:-- | 21:0873:000048 | 21:0873 | 21:0245 | 21:0245:000041 | 21:0245:000041:0003:0001:00 |  | 75.6265 | -102.2134 | Fluid (stream) | Untreated Water | 3 | 0107:s__07 | 48 | 1 | <20 | 6.6 | 0.08
068G :961052:00:------:-- | 21:0873:000049 | 21:0873 | 21:0245 | 21:0245:000042 | 21:0245:000042:0003:0001:00 |  | 75.615 | -101.9939 | Fluid (stream) | Untreated Water | 3 | 0108:s__08 | 49 | 1 | <20 | 6.9 | 0.05
068G :961053:00:------:-- | 21:0873:000050 | 21:0873 | 21:0245 | 21:0245:000043 | 21:0245:000043:0003:0001:00 |  | 75.627 | -101.9172 | Fluid (stream) | Untreated Water | 3 | 0109:s__09 | 50 | 1 | 20 | 6.9 | 0.07
068G :961054:00:------:-- | 21:0873:000051 | 21:0873 | 21:0245 | 21:0245:000044 | 21:0245:000044:0003:0001:00 |  | 75.6194 | -101.9072 | Fluid (stream) | Untreated Water | 3 | 0110:s__10 | 51 | 1 | <20 | 6.4 | 0.08
068G :961055:00:------:-- | 21:0873:000052 | 21:0873 | 21:0245 | 21:0245:000045 | 21:0245:000045:0003:0001:00 |  | 75.6259 | -101.8496 | Fluid (stream) | Untreated Water | 3 | 0111:s__11 | 52 | 1 | <20 | 6.9 | 0.1
068G :961056:00:------:-- | 21:0873:000053 | 21:0873 | 21:0245 | 21:0245:000046 | 21:0245:000046:0003:0001:00 |  | 75.6518 | -101.4823 | Fluid (stream) | Untreated Water | 3 | 0112:s__12 | 53 | 1 | <20 | 6.8 | 0.06
068G :961057:00:------:-- | 21:0873:000054 | 21:0873 | 21:0245 | 21:0245:000047 | 21:0245:000047:0003:0001:00 |  | 75.6778 | -101.1728 | Fluid (stream) | Untreated Water | 3 | 0113:s__13 | 54 | 1 | <20 | 6.5 | 0.09
068G :961058:00:------:-- | 21:0873:000055 | 21:0873 | 21:0245 | 21:0245:000048 | 21:0245:000048:0003:0001:00 |  | 75.7691 | -100.2375 | Fluid (stream) | Untreated Water | 3 | 0114:s__14 | 55 | 1 | <20 | 6.9 | 0.06
068G :961059:00:------:-- | 21:0873:000056 | 21:0873 | 21:0245 | 21:0245:000049 | 21:0245:000049:0003:0001:00 |  | 75.7788 | -100.2865 | Fluid (stream) | Untreated Water | 3 | 0115:s__15 | 56 | 1 | <20 | 6.3 | 0.08
068G :961060:00:------:-- | 21:0873:000057 | 21:0873 | 21:0245 | 21:0245:000050 | 21:0245:000050:0003:0001:00 |  | 75.8248 | -100.9266 | Fluid (stream) | Untreated Water | 3 | 0116:s__16 | 57 | 1 | <20 | 7.2 | 0.06
068G :961062:00:------:-- | 21:0873:000058 | 21:0873 | 21:0245 | 21:0245:000051 | 21:0245:000051:0003:0001:00 |  | 75.8421 | -100.719 | Fluid (stream) | Untreated Water | 4 | 0101:s__01 | 58 | 1 | <20 | 7.3 | 0.1
068G :961063:00:------:-- | 21:0873:000059 | 21:0873 | 21:0245 | 21:0245:000052 | 21:0245:000052:0003:0001:00 |  | 75.8502 | -100.6333 | Fluid (stream) | Untreated Water | 4 | 0102:s__02 | 59 | 1 | <20 | 7.9 | 0.22
068G :961064:10:------:-- | 21:0873:000060 | 21:0873 | 21:0245 | 21:0245:000053 | 21:0245:000053:0003:0001:00 |  | 75.8645 | -100.7274 | Fluid (stream) | Untreated Water | 4 | 0071:ff__1 | 60 | 1 | <20 | 7 | 0.07
068G :961065:20:961064:10 | 21:0873:000061 | 21:0873 | 21:0245 | 21:0245:000053 | 21:0245:000053:0004:0001:00 |  | 75.8645 | -100.7274 | Fluid (stream) | Untreated Water | 4 | 0072:ff__1 | 61 | 1 | <20 | 6.8 | 0.08
068G :961066:00:------:-- | 21:0873:000062 | 21:0873 | 21:0245 | 21:0245:000054 | 21:0245:000054:0003:0001:00 |  | 75.876 | -100.5229 | Fluid (stream) | Untreated Water | 4 | 0103:s__03 | 62 | 1 | <20 | 7.9 | 0.2
068G :961067:00:------:-- | 21:0873:000063 | 21:0873 | 21:0245 | 21:0245:000055 | 21:0245:000055:0003:0001:00 |  | 75.8708 | -100.5065 | Fluid (stream) | Untreated Water | 4 | 0104:s__04 | 63 | 1 | 24 | 8.1 | 0.32
068G :961068:00:------:-- | 21:0873:000064 | 21:0873 | 21:0245 | 21:0245:000056 | 21:0245:000056:0003:0001:00 |  | 75.8587 | -100.4449 | Fluid (stream) | Untreated Water | 4 | 0105:s__05 | 64 | 1 | <20 | 8 | 0.22
068G :961069:00:------:-- | 21:0873:000065 | 21:0873 | 21:0245 | 21:0245:000057 | 21:0245:000057:0003:0001:00 |  | 75.9001 | -100.4526 | Fluid (stream) | Untreated Water | 4 | 0106:s__06 | 65 | 1 | <20 | 7.1 | 0.08
068G :961070:00:------:-- | 21:0873:000066 | 21:0873 | 21:0245 | 21:0245:000058 | 21:0245:000058:0003:0001:00 |  | 75.8947 | -100.2534 | Fluid (stream) | Untreated Water | 4 | 0107:s__07 | 66 | 1 | 20 | 8.1 | 0.2
068G :961071:00:------:-- | 21:0873:000067 | 21:0873 | 21:0245 | 21:0245:000059 | 21:0245:000059:0003:0001:00 |  | 75.8951 | -100.2117 | Fluid (stream) | Untreated Water | 4 | 0108:s__08 | 67 | 1 | 22 | 8.1 | 0.24
068G :961072:00:------:-- | 21:0873:000068 | 21:0873 | 21:0245 | 21:0245:000060 | 21:0245:000060:0003:0001:00 |  | 75.9239 | -100.1584 | Fluid (stream) | Untreated Water | 4 | 0109:s__09 | 68 | 1 | <20 | 7.7 | 0.09
068G :961073:90 | 21:0873:000069 | 21:0873 |  |  |  | 309 |  |  | Control Reference | Unspecified | 4 | 0901:R__01 | 69 | 8 | 82 | 8.2 | 0.14
068G :961074:00:------:-- | 21:0873:000070 | 21:0873 | 21:0245 | 21:0245:000061 | 21:0245:000061:0003:0001:00 |  | 75.9125 | -100.0511 | Fluid (stream) | Untreated Water | 4 | 0110:s__10 | 70 | 1 | 34 | 8.1 | 0.26
068G :961075:00:------:-- | 21:0873:000071 | 21:0873 | 21:0245 | 21:0245:000062 | 21:0245:000062:0003:0001:00 |  | 75.9943 | -101.3361 | Fluid (stream) | Untreated Water | 4 | 0111:s__11 | 71 | 1 | 22 | 7.7 | 0.07
068G :961076:00:------:-- | 21:0873:000072 | 21:0873 | 21:0245 | 21:0245:000063 | 21:0245:000063:0003:0001:00 |  | 75.9904 | -101.5787 | Fluid (stream) | Untreated Water | 4 | 0112:s__12 | 72 | 1 | <20 | 7.3 | 0.08
068G :961077:00:------:-- | 21:0873:000073 | 21:0873 | 21:0245 | 21:0245:000064 | 21:0245:000064:0003:0001:00 |  | 75.9825 | -102.2437 | Fluid (stream) | Untreated Water | 4 | 0113:s__13 | 73 | 1 | 22 | 7.2 | 0.06
068G :961078:00:------:-- | 21:0873:000074 | 21:0873 | 21:0245 | 21:0245:000065 | 21:0245:000065:0003:0001:00 |  | 75.9673 | -102.3743 | Fluid (stream) | Untreated Water | 4 | 0114:s__14 | 74 | 1 | <20 | 6.8 | 0.07
068G :961079:00:------:-- | 21:0873:000075 | 21:0873 | 21:0245 | 21:0245:000066 | 21:0245:000066:0003:0001:00 |  | 75.9546 | -102.5247 | Fluid (stream) | Untreated Water | 4 | 0115:s__15 | 75 | 1 | 110 | 7 | 0.08
068G :961080:00:------:-- | 21:0873:000076 | 21:0873 | 21:0245 | 21:0245:000067 | 21:0245:000067:0003:0001:00 |  | 75.9376 | -102.6995 | Fluid (stream) | Untreated Water | 4 | 0116:s__16 | 76 | 1 | 20 | 7 | 0.07
068G :961082:10:------:-- | 21:0873:000077 | 21:0873 | 21:0245 | 21:0245:000068 | 21:0245:000068:0003:0001:00 |  | 75.9248 | -102.8766 | Fluid (stream) | Untreated Water | 5 | 0071:ff__1 | 77 | 1 | <20 | 7.3 | 0.07
068G :961083:20:961082:10 | 21:0873:000078 | 21:0873 | 21:0245 | 21:0245:000068 | 21:0245:000068:0004:0001:00 |  | 75.9248 | -102.8766 | Fluid (stream) | Untreated Water | 5 | 0072:ff__1 | 78 | 1 | <20 | 6.7 | 0.06
068G :961084:00:------:-- | 21:0873:000079 | 21:0873 | 21:0245 | 21:0245:000069 | 21:0245:000069:0003:0001:00 |  | 75.8962 | -103.0243 | Fluid (stream) | Untreated Water | 5 | 0101:s__01 | 79 | 1 | <20 | 6.6 | 0.07
068G :961085:00:------:-- | 21:0873:000080 | 21:0873 | 21:0245 | 21:0245:000070 | 21:0245:000070:0003:0001:00 |  | 75.8514 | -102.9168 | Fluid (stream) | Untreated Water | 5 | 0102:s__02 | 80 | 1 | 34 | 7 | 0.06
068G :961086:00:------:-- | 21:0873:000081 | 21:0873 | 21:0245 | 21:0245:000071 | 21:0245:000071:0003:0001:00 |  | 75.8761 | -102.7639 | Fluid (stream) | Untreated Water | 5 | 0103:s__03 | 81 | 1 | 24 | 7.1 | 0.06
068G :961087:00:------:-- | 21:0873:000082 | 21:0873 | 21:0245 | 21:0245:000072 | 21:0245:000072:0003:0001:00 |  | 75.8399 | -102.808 | Fluid (stream) | Untreated Water | 5 | 0104:s__04 | 82 | 1 | 24 | 7.1 | 0.07
068G :961088:00:------:-- | 21:0873:000083 | 21:0873 | 21:0245 | 21:0245:000073 | 21:0245:000073:0003:0001:00 |  | 75.8402 | -102.932 | Fluid (stream) | Untreated Water | 5 | 0105:s__05 | 83 | 1 | 24 | 7.4 | 0.07
068G :961089:00:------:-- | 21:0873:000084 | 21:0873 | 21:0245 | 21:0245:000074 | 21:0245:000074:0003:0001:00 |  | 75.8535 | -103.028 | Fluid (stream) | Untreated Water | 5 | 0106:s__06 | 84 | 1 | 38 | 7.4 | 0.06
068G :961090:00:------:-- | 21:0873:000085 | 21:0873 | 21:0245 | 21:0245:000075 | 21:0245:000075:0003:0001:00 |  | 75.8247 | -103.0799 | Fluid (stream) | Untreated Water | 5 | 0107:s__07 | 85 | 1 | 30 | 7.8 | 0.21
068G :961091:00:------:-- | 21:0873:000086 | 21:0873 | 21:0245 | 21:0245:000076 | 21:0245:000076:0003:0001:00 |  | 75.7543 | -101.2047 | Fluid (stream) | Untreated Water | 5 | 0108:s__08 | 86 | 1 | 24 | 7.4 | 0.07
068G :961092:00:------:-- | 21:0873:000087 | 21:0873 | 21:0245 | 21:0245:000077 | 21:0245:000077:0003:0001:00 |  | 75.7782 | -101.0131 | Fluid (stream) | Untreated Water | 5 | 0109:s__09 | 87 | 1 | 40 | 8.2 | 0.62
068G :961093:00:------:-- | 21:0873:000088 | 21:0873 | 21:0245 | 21:0245:000078 | 21:0245:000078:0003:0001:00 |  | 75.777 | -100.7578 | Fluid (stream) | Untreated Water | 5 | 0110:s__10 | 88 | 1 | <20 | 7.9 | 0.23
068G :961094:00:------:-- | 21:0873:000089 | 21:0873 | 21:0245 | 21:0245:000079 | 21:0245:000079:0003:0001:00 |  | 75.8324 | -100.754 | Fluid (stream) | Untreated Water | 5 | 0111:s__11 | 89 | 1 | <20 | 7.7 | 0.09
068G :961095:90 | 21:0873:000090 | 21:0873 |  |  |  | 309 |  |  | Control Reference | Unspecified | 5 | 0901:R__01 | 90 | 8 | 70 | 8.3 | 0.13
068G :961096:00:------:-- | 21:0873:000091 | 21:0873 | 21:0245 | 21:0245:000080 | 21:0245:000080:0003:0001:00 |  | 75.8071 | -100.5062 | Fluid (stream) | Untreated Water | 5 | 0112:s__12 | 91 | 1 | <20 | 7.5 | 0.05
068G :961098:00:------:-- | 21:0873:000092 | 21:0873 | 21:0245 | 21:0245:000081 | 21:0245:000081:0003:0001:00 |  | 75.8103 | -100.3334 | Fluid (stream) | Untreated Water | 5 | 0113:s__13 | 92 | 1 | <20 | 6.8 | 0.06
068G :961099:00:------:-- | 21:0873:000093 | 21:0873 | 21:0245 | 21:0245:000082 | 21:0245:000082:0003:0001:00 |  | 75.8668 | -100.1506 | Fluid (stream) | Untreated Water | 5 | 0114:s__14 | 93 | 1 | <20 | 8.1 | 0.28
068G :961100:00:------:-- | 21:0873:000094 | 21:0873 | 21:0245 | 21:0245:000083 | 21:0245:000083:0003:0001:00 |  | 75.8723 | -100.0562 | Fluid (stream) | Untreated Water | 5 | 0115:s__15 | 94 | 1 | 22 | 8.1 | 0.24
068G :961102:00:------:-- | 21:0873:000095 | 21:0873 | 21:0245 | 21:0245:000084 | 21:0245:000084:0003:0001:00 |  | 75.9517 | -102.0616 | Fluid (stream) | Untreated Water | 6 | 0101:s__01 | 95 | 1 | <20 | 7.5 | 0.08
068G :961103:10:------:-- | 21:0873:000096 | 21:0873 | 21:0245 | 21:0245:000085 | 21:0245:000085:0003:0001:00 |  | 75.9223 | -102.1525 | Fluid (stream) | Untreated Water | 6 | 0071:ff__1 | 96 | 1 | <20 | 7.4 | 0.08
068G :961104:20:961103:10 | 21:0873:000097 | 21:0873 | 21:0245 | 21:0245:000085 | 21:0245:000085:0004:0001:00 |  | 75.9223 | -102.1525 | Fluid (stream) | Untreated Water | 6 | 0072:ff__1 | 97 | 1 | <20 | 7.3 | 0.07
068G :961105:00:------:-- | 21:0873:000098 | 21:0873 | 21:0245 | 21:0245:000086 | 21:0245:000086:0003:0001:00 |  | 75.9058 | -102.2715 | Fluid (stream) | Untreated Water | 6 | 0102:s__02 | 98 | 1 | <20 | 7.4 | 0.07
068G :961106:00:------:-- | 21:0873:000099 | 21:0873 | 21:0245 | 21:0245:000087 | 21:0245:000087:0003:0001:00 |  | 75.8987 | -102.3737 | Fluid (stream) | Untreated Water | 6 | 0103:s__03 | 99 | 1 | <20 | 7.2 | 0.07
068G :961107:00:------:-- | 21:0873:000100 | 21:0873 | 21:0245 | 21:0245:000088 | 21:0245:000088:0003:0001:00 |  | 75.8864 | -102.4741 | Fluid (stream) | Untreated Water | 6 | 0104:s__04 | 100 | 1 | 22 | 7.2 | 0.07
068G :961108:00:------:-- | 21:0873:000101 | 21:0873 | 21:0245 | 21:0245:000089 | 21:0245:000089:0003:0001:00 |  | 75.8973 | -102.5844 | Fluid (stream) | Untreated Water | 6 | 0105:s__05 | 101 | 1 | 32 | 7.3 | 0.07
068G :961109:00:------:-- | 21:0873:000102 | 21:0873 | 21:0245 | 21:0245:000090 | 21:0245:000090:0003:0001:00 |  | 75.8664 | -102.5611 | Fluid (stream) | Untreated Water | 6 | 0106:s__06 | 102 | 1 | <20 | 7.3 | 0.05
068G :961110:00:------:-- | 21:0873:000103 | 21:0873 | 21:0245 | 21:0245:000091 | 21:0245:000091:0003:0001:00 |  | 75.8625 | -102.5689 | Fluid (stream) | Untreated Water | 6 | 0107:s__07 | 103 | 1 | 22 | 7.3 | 0.13
068G :961111:00:------:-- | 21:0873:000104 | 21:0873 | 21:0245 | 21:0245:000092 | 21:0245:000092:0003:0001:00 |  | 75.8617 | -102.6235 | Fluid (stream) | Untreated Water | 6 | 0108:s__08 | 104 | 1 | <20 | 7.5 | 0.17
068G :961112:00:------:-- | 21:0873:000105 | 21:0873 | 21:0245 | 21:0245:000093 | 21:0245:000093:0003:0001:00 |  | 75.804 | -103.2102 | Fluid (stream) | Untreated Water | 6 | 0109:s__09 | 105 | 1 | 20 | 7.7 | 0.29
068G :961113:90 | 21:0873:000106 | 21:0873 |  |  |  | 308 |  |  | Control Reference | Unspecified | 6 | 0901:R__01 | 106 | 8 | 46 | 7.7 | 0.27
068G :961114:00:------:-- | 21:0873:000107 | 21:0873 | 21:0245 | 21:0245:000094 | 21:0245:000094:0003:0001:00 |  | 75.8608 | -103.461 | Fluid (stream) | Untreated Water | 6 | 0110:s__10 | 107 | 1 | <20 | 7.3 | 0.05
068G :961115:00:------:-- | 21:0873:000108 | 21:0873 | 21:0245 | 21:0245:000095 | 21:0245:000095:0003:0001:00 |  | 75.8808 | -103.5264 | Fluid (stream) | Untreated Water | 6 | 0111:s__11 | 108 | 1 | <20 | 6.6 | 0.07
068G :961116:00:------:-- | 21:0873:000109 | 21:0873 | 21:0245 | 21:0245:000096 | 21:0245:000096:0003:0001:00 |  | 75.8615 | -103.5591 | Fluid (stream) | Untreated Water | 6 | 0112:s__12 | 109 | 1 | <20 | 6.6 | 0.05
068G :961117:00:------:-- | 21:0873:000110 | 21:0873 | 21:0245 | 21:0245:000097 | 21:0245:000097:0003:0001:00 |  | 75.8625 | -103.7853 | Fluid (stream) | Untreated Water | 6 | 0113:s__13 | 110 | 1 | <20 | 7 | 0.06
068G :961118:00:------:-- | 21:0873:000111 | 21:0873 | 21:0245 | 21:0245:000098 | 21:0245:000098:0003:0001:00 |  | 75.8525 | -103.7489 | Fluid (stream) | Untreated Water | 6 | 0114:s__14 | 111 | 1 | <20 | 6.7 | 0.06
068G :961119:00:------:-- | 21:0873:000112 | 21:0873 | 21:0245 | 21:0245:000099 | 21:0245:000099:0003:0001:00 |  | 75.7669 | -103.3118 | Fluid (stream) | Untreated Water | 6 | 0115:s__15 | 112 | 1 | <20 | 6.8 | 0.06
068G :961120:00:------:-- | 21:0873:000113 | 21:0873 | 21:0245 | 21:0245:000100 | 21:0245:000100:0003:0001:00 |  | 75.7716 | -103.0968 | Fluid (stream) | Untreated Water | 6 | 0116:s__16 | 113 | 1 | <20 | 6.6 | 0.07
068G :961122:00:------:-- | 21:0873:000114 | 21:0873 | 21:0245 | 21:0245:000101 | 21:0245:000101:0003:0001:00 |  | 75.7611 | -102.9658 | Fluid (stream) | Untreated Water | 7 | 0101:s__01 | 114 | 1 | 22 | 7 | <0.05
068G :961123:00:------:-- | 21:0873:000115 | 21:0873 | 21:0245 | 21:0245:000102 | 21:0245:000102:0003:0001:00 |  | 75.7897 | -102.8702 | Fluid (stream) | Untreated Water | 7 | 0102:s__02 | 115 | 1 | <20 | 6.8 | 0.06
068G :961124:00:------:-- | 21:0873:000116 | 21:0873 | 21:0245 | 21:0245:000103 | 21:0245:000103:0003:0001:00 |  | 75.8023 | -102.7214 | Fluid (stream) | Untreated Water | 7 | 0103:s__03 | 116 | 1 | <20 | 6.4 | 0.06
068G :961125:10:------:-- | 21:0873:000117 | 21:0873 | 21:0245 | 21:0245:000104 | 21:0245:000104:0003:0001:00 |  | 75.7864 | -102.633 | Fluid (stream) | Untreated Water | 7 | 0071:ff__1 | 117 | 1 | 22 | 7 | 0.06
068G :961126:20:961125:10 | 21:0873:000118 | 21:0873 | 21:0245 | 21:0245:000104 | 21:0245:000104:0004:0001:00 |  | 75.7864 | -102.633 | Fluid (stream) | Untreated Water | 7 | 0072:ff__1 | 118 | 1 | 20 | 7.1 | 0.08
068G :961127:00:------:-- | 21:0873:000119 | 21:0873 | 21:0245 | 21:0245:000105 | 21:0245:000105:0003:0001:00 |  | 75.6702 | -102.6583 | Fluid (stream) | Untreated Water | 7 | 0104:s__04 | 119 | 1 | 26 | 7.2 | 0.05
068G :961128:00:------:-- | 21:0873:000120 | 21:0873 | 21:0245 | 21:0245:000106 | 21:0245:000106:0003:0001:00 |  | 75.6332 | -102.6622 | Fluid (stream) | Untreated Water | 7 | 0105:s__05 | 120 | 1 | <20 | 7.2 | 0.06
068G :961129:00:------:-- | 21:0873:000121 | 21:0873 | 21:0245 | 21:0245:000107 | 21:0245:000107:0003:0001:00 |  | 75.6575 | -102.3166 | Fluid (stream) | Untreated Water | 7 | 0106:s__06 | 121 | 1 | <20 | 7.7 | 0.18
068G :961130:00:------:-- | 21:0873:000122 | 21:0873 | 21:0245 | 21:0245:000108 | 21:0245:000108:0003:0001:00 |  | 75.6935 | -102.371 | Fluid (stream) | Untreated Water | 7 | 0107:s__07 | 122 | 1 | <20 | 7.3 | <0.05
068G :961131:00:------:-- | 21:0873:000123 | 21:0873 | 21:0245 | 21:0245:000109 | 21:0245:000109:0003:0001:00 |  | 75.7056 | -102.4723 | Fluid (stream) | Untreated Water | 7 | 0108:s__08 | 123 | 1 | 26 | 7.3 | 0.06
068G :961132:90 | 21:0873:000124 | 21:0873 |  |  |  | 308 |  |  | Control Reference | Unspecified | 7 | 0901:R__01 | 124 | 8 | 48 | 7.7 | 0.3
068G :961133:00:------:-- | 21:0873:000125 | 21:0873 | 21:0245 | 21:0245:000110 | 21:0245:000110:0003:0001:00 |  | 75.7212 | -102.3882 | Fluid (stream) | Untreated Water | 7 | 0109:s__09 | 125 | 1 | <20 | 7.4 | 0.05
068G :961134:00:------:-- | 21:0873:000126 | 21:0873 | 21:0245 | 21:0245:000111 | 21:0245:000111:0003:0001:00 |  | 75.6973 | -102.156 | Fluid (stream) | Untreated Water | 7 | 0110:s__10 | 126 | 1 | 56 | 8.1 | 0.44
068G :961135:00:------:-- | 21:0873:000127 | 21:0873 | 21:0245 | 21:0245:000112 | 21:0245:000112:0003:0001:00 |  | 75.6823 | -102.0232 | Fluid (stream) | Untreated Water | 7 | 0111:s__11 | 127 | 1 | <20 | 7.9 | 0.22
068G :961136:00:------:-- | 21:0873:000128 | 21:0873 | 21:0245 | 21:0245:000113 | 21:0245:000113:0003:0001:00 |  | 75.6785 | -101.9981 | Fluid (stream) | Untreated Water | 7 | 0112:s__12 | 128 | 1 | <20 | 7.1 | 0.05
068G :961137:00:------:-- | 21:0873:000129 | 21:0873 | 21:0245 | 21:0245:000114 | 21:0245:000114:0003:0001:00 |  | 75.6508 | -101.9575 | Fluid (stream) | Untreated Water | 7 | 0113:s__13 | 129 | 1 | 30 | 7.2 | <0.05
068G :961138:00:------:-- | 21:0873:000130 | 21:0873 | 21:0245 | 21:0245:000115 | 21:0245:000115:0003:0001:00 |  | 75.6775 | -101.6942 | Fluid (stream) | Untreated Water | 7 | 0114:s__14 | 130 | 1 | <20 | 7.2 | 0.05
068G :961139:00:------:-- | 21:0873:000131 | 21:0873 | 21:0245 | 21:0245:000116 | 21:0245:000116:0003:0001:00 |  | 75.6862 | -101.7119 | Fluid (stream) | Untreated Water | 7 | 0115:s__15 | 131 | 1 | <20 | 6.5 | 0.05
068G :961140:00:------:-- | 21:0873:000132 | 21:0873 | 21:0245 | 21:0245:000117 | 21:0245:000117:0003:0001:00 |  | 75.703 | -102.0153 | Fluid (stream) | Untreated Water | 7 | 0116:s__16 | 132 | 1 | <20 | 7.2 | 0.07
068G :961142:00:------:-- | 21:0873:000133 | 21:0873 | 21:0245 | 21:0245:000118 | 21:0245:000118:0003:0001:00 |  | 75.7302 | -101.7351 | Fluid (stream) | Untreated Water | 8 | 0101:s__01 | 133 | 1 | <20 | 8 | 0.27
068G :961143:10:------:-- | 21:0873:000134 | 21:0873 | 21:0245 | 21:0245:000119 | 21:0245:000119:0003:0001:00 |  | 75.9979 | -103.0693 | Fluid (stream) | Untreated Water | 8 | 0071:ff__1 | 134 | 1 | <20 | 7.3 | 0.06
068G :961144:20:961143:10 | 21:0873:000135 | 21:0873 | 21:0245 | 21:0245:000119 | 21:0245:000119:0004:0001:00 |  | 75.9979 | -103.0693 | Fluid (stream) | Untreated Water | 8 | 0072:ff__1 | 135 | 1 | <20 | 7.3 | <0.05
068G :961145:00:------:-- | 21:0873:000136 | 21:0873 | 21:0245 | 21:0245:000120 | 21:0245:000120:0003:0001:00 |  | 75.9857 | -103.3089 | Fluid (stream) | Untreated Water | 8 | 0102:s__02 | 136 | 1 | <20 | 7 | 0.07
068G :961146:00:------:-- | 21:0873:000137 | 21:0873 | 21:0245 | 21:0245:000121 | 21:0245:000121:0003:0001:00 |  | 75.9772 | -103.4635 | Fluid (stream) | Untreated Water | 8 | 0103:s__03 | 137 | 1 | <20 | 7.2 | 0.05
068G :961147:00:------:-- | 21:0873:000138 | 21:0873 | 21:0245 | 21:0245:000122 | 21:0245:000122:0003:0001:00 |  | 75.9656 | -103.5472 | Fluid (stream) | Untreated Water | 8 | 0104:s__04 | 138 | 1 | 20 | 7.2 | 0.06
068G :961148:90 | 21:0873:000139 | 21:0873 |  |  |  | 310 |  |  | Control Reference | Unspecified | 8 | 0901:R__01 | 139 | 8 | 230 | 8 | 2.5
068G :961149:00:------:-- | 21:0873:000140 | 21:0873 | 21:0245 | 21:0245:000123 | 21:0245:000123:0003:0001:00 |  | 75.9537 | -103.7697 | Fluid (stream) | Untreated Water | 8 | 0105:s__05 | 140 | 1 | 24 | 7.5 | 0.07
068G :961150:00:------:-- | 21:0873:000141 | 21:0873 | 21:0245 | 21:0245:000124 | 21:0245:000124:0003:0001:00 |  | 75.921 | -103.8255 | Fluid (stream) | Untreated Water | 8 | 0106:s__06 | 141 | 1 | 20 | 7.4 | 0.06
068G :961151:00:------:-- | 21:0873:000142 | 21:0873 | 21:0245 | 21:0245:000125 | 21:0245:000125:0003:0001:00 |  | 75.9029 | -103.6916 | Fluid (stream) | Untreated Water | 8 | 0107:s__07 | 142 | 1 | <20 | 7.3 | 0.06
068G :961152:00:------:-- | 21:0873:000143 | 21:0873 | 21:0245 | 21:0245:000126 | 21:0245:000126:0003:0001:00 |  | 75.9078 | -103.5184 | Fluid (stream) | Untreated Water | 8 | 0108:s__08 | 143 | 1 | <20 | 7.3 | 0.07
068G :961153:00:------:-- | 21:0873:000144 | 21:0873 | 21:0245 | 21:0245:000127 | 21:0245:000127:0003:0001:00 |  | 75.9166 | -103.3686 | Fluid (stream) | Untreated Water | 8 | 0109:s__09 | 144 | 1 | <20 | 7.3 | 0.07
068G :961154:00:------:-- | 21:0873:000145 | 21:0873 | 21:0245 | 21:0245:000128 | 21:0245:000128:0003:0001:00 |  | 75.9408 | -103.2523 | Fluid (stream) | Untreated Water | 8 | 0110:s__10 | 145 | 1 | <20 | 7 | <0.05
068G :961155:00:------:-- | 21:0873:000146 | 21:0873 | 21:0245 | 21:0245:000129 | 21:0245:000129:0003:0001:00 |  | 75.9483 | -103.1154 | Fluid (stream) | Untreated Water | 8 | 0111:s__11 | 146 | 1 | <20 | 7.2 | 0.06
068G :961156:00:------:-- | 21:0873:000147 | 21:0873 | 21:0245 | 21:0245:000130 | 21:0245:000130:0003:0001:00 |  | 75.9563 | -102.9586 | Fluid (stream) | Untreated Water | 8 | 0112:s__12 | 147 | 1 | <20 | 7.1 | 0.06
068G :961157:00:------:-- | 21:0873:000148 | 21:0873 | 21:0245 | 21:0245:000131 | 21:0245:000131:0003:0001:00 |  | 75.9732 | -102.8195 | Fluid (stream) | Untreated Water | 8 | 0113:s__13 | 148 | 1 | <20 | 7 | 0.05
068G :961158:00:------:-- | 21:0873:000149 | 21:0873 | 21:0245 | 21:0245:000132 | 21:0245:000132:0003:0001:00 |  | 75.983 | -102.7165 | Fluid (stream) | Untreated Water | 8 | 0114:s__14 | 149 | 1 | <20 | 6.9 | 0.07
068G :961159:00:------:-- | 21:0873:000150 | 21:0873 | 21:0245 | 21:0245:000133 | 21:0245:000133:0003:0001:00 |  | 75.9971 | -102.5699 | Fluid (stream) | Untreated Water | 8 | 0115:s__15 | 150 | 1 | <20 | 6.7 | 0.06
068G :961160:00:------:-- | 21:0873:000151 | 21:0873 | 21:0245 | 21:0245:000134 | 21:0245:000134:0003:0001:00 |  | 75.7095 | -101.2817 | Fluid (stream) | Untreated Water | 8 | 0116:s__16 | 151 | 1 | <20 | 7.1 | 0.05
068G :961162:10:------:-- | 21:0873:000152 | 21:0873 | 21:0245 | 21:0245:000135 | 21:0245:000135:0003:0001:00 |  | 75.7123 | -101.447 | Fluid (stream) | Untreated Water | 9 | 0071:ff__1 | 152 | 1 | <20 | 7.2 | 0.06
068G :961163:20:961162:10 | 21:0873:000153 | 21:0873 | 21:0245 | 21:0245:000135 | 21:0245:000135:0004:0001:00 |  | 75.7123 | -101.447 | Fluid (stream) | Untreated Water | 9 | 0072:ff__1 | 153 | 1 | 22 | 7.3 | 0.05
068G :961164:00:------:-- | 21:0873:000154 | 21:0873 | 21:0245 | 21:0245:000136 | 21:0245:000136:0003:0001:00 |  | 75.7143 | -101.4847 | Fluid (stream) | Untreated Water | 9 | 0101:s__01 | 154 | 1 | <20 | 7.3 | 0.06
068G :961165:00:------:-- | 21:0873:000155 | 21:0873 | 21:0245 | 21:0245:000137 | 21:0245:000137:0003:0001:00 |  | 75.7278 | -101.3248 | Fluid (stream) | Untreated Water | 9 | 0102:s__02 | 155 | 1 | <20 | 6.9 | 0.07
068G :961166:00:------:-- | 21:0873:000156 | 21:0873 | 21:0245 | 21:0245:000138 | 21:0245:000138:0003:0001:00 |  | 75.7468 | -101.3821 | Fluid (stream) | Untreated Water | 9 | 0103:s__03 | 156 | 1 | <20 | 7.3 | 0.07
068G :961167:00:------:-- | 21:0873:000157 | 21:0873 | 21:0245 | 21:0245:000139 | 21:0245:000139:0003:0001:00 |  | 75.7431 | -101.5086 | Fluid (stream) | Untreated Water | 9 | 0104:s__04 | 157 | 1 | <20 | 7.5 | 0.13
068G :961168:00:------:-- | 21:0873:000158 | 21:0873 | 21:0245 | 21:0245:000140 | 21:0245:000140:0003:0001:00 |  | 75.7515 | -101.523 | Fluid (stream) | Untreated Water | 9 | 0105:s__05 | 158 | 1 | <20 | 7.8 | 0.23
068G :961169:00:------:-- | 21:0873:000159 | 21:0873 | 21:0245 | 21:0245:000141 | 21:0245:000141:0003:0001:00 |  | 75.7566 | -101.4586 | Fluid (stream) | Untreated Water | 9 | 0106:s__06 | 159 | 1 | <20 | 7.9 | 0.31
068G :961170:00:------:-- | 21:0873:000160 | 21:0873 | 21:0245 | 21:0245:000142 | 21:0245:000142:0003:0001:00 |  | 75.7994 | -101.469 | Fluid (stream) | Untreated Water | 9 | 0107:s__07 | 160 | 1 | <20 | 7.8 | 0.12
068G :961171:00:------:-- | 21:0873:000161 | 21:0873 | 21:0245 | 21:0245:000143 | 21:0245:000143:0003:0001:00 |  | 75.8174 | -101.6038 | Fluid (stream) | Untreated Water | 9 | 0108:s__08 | 161 | 1 | <20 | 7.1 | 0.07
068G :961172:00:------:-- | 21:0873:000162 | 21:0873 | 21:0245 | 21:0245:000144 | 21:0245:000144:0003:0001:00 |  | 75.8389 | -101.6152 | Fluid (stream) | Untreated Water | 9 | 0109:s__09 | 162 | 1 | <20 | 8.1 | 0.34
068G :961173:00:------:-- | 21:0873:000163 | 21:0873 | 21:0245 | 21:0245:000145 | 21:0245:000145:0003:0001:00 |  | 75.8349 | -101.8715 | Fluid (stream) | Untreated Water | 9 | 0110:s__10 | 163 | 1 | <20 | 8 | 0.3
068G :961174:90 | 21:0873:000164 | 21:0873 |  |  |  | 308 |  |  | Control Reference | Unspecified | 9 | 0901:R__01 | 164 | 8 | 46 | 7.8 | 0.33
068G :961175:00:------:-- | 21:0873:000165 | 21:0873 | 21:0245 | 21:0245:000146 | 21:0245:000146:0003:0001:00 |  | 75.8565 | -101.7674 | Fluid (stream) | Untreated Water | 9 | 0111:s__11 | 165 | 1 | <20 | 7.2 | 0.07
068G :961176:00:------:-- | 21:0873:000166 | 21:0873 | 21:0245 | 21:0245:000147 | 21:0245:000147:0003:0001:00 |  | 75.8821 | -101.8026 | Fluid (stream) | Untreated Water | 9 | 0112:s__12 | 166 | 1 | <20 | 7.3 | 0.06
068G :961177:00:------:-- | 21:0873:000167 | 21:0873 | 21:0245 | 21:0245:000148 | 21:0245:000148:0003:0001:00 |  | 75.8849 | -102.0454 | Fluid (stream) | Untreated Water | 9 | 0113:s__13 | 167 | 1 | <20 | 7.3 | 0.07
068G :961178:00:------:-- | 21:0873:000168 | 21:0873 | 21:0245 | 21:0245:000149 | 21:0245:000149:0003:0001:00 |  | 75.8737 | -102.1394 | Fluid (stream) | Untreated Water | 9 | 0114:s__14 | 168 | 1 | <20 | 7.4 | 0.06
068G :961179:00:------:-- | 21:0873:000169 | 21:0873 | 21:0245 | 21:0245:000150 | 21:0245:000150:0003:0001:00 |  | 75.8563 | -102.2637 | Fluid (stream) | Untreated Water | 9 | 0115:s__15 | 169 | 1 | 28 | 7.6 | 0.05
068G :961180:00:------:-- | 21:0873:000170 | 21:0873 | 21:0245 | 21:0245:000151 | 21:0245:000151:0003:0001:00 |  | 75.8307 | -102.3103 | Fluid (stream) | Untreated Water | 9 | 0116:s__16 | 170 | 1 | 32 | 7.6 | <0.05
068G :961182:10:------:-- | 21:0873:000171 | 21:0873 | 21:0245 | 21:0245:000152 | 21:0245:000152:0003:0001:00 |  | 75.7931 | -102.3213 | Fluid (stream) | Untreated Water | 10 | 0071:ff__1 | 171 | 1 | <20 | 7.4 | 0.06
068G :961183:20:961182:10 | 21:0873:000172 | 21:0873 | 21:0245 | 21:0245:000152 | 21:0245:000152:0004:0001:00 |  | 75.7931 | -102.3213 | Fluid (stream) | Untreated Water | 10 | 0072:ff__1 | 172 | 1 | 28 | 7.5 | 0.05
068G :961184:00:------:-- | 21:0873:000173 | 21:0873 | 21:0245 | 21:0245:000153 | 21:0245:000153:0003:0001:00 |  | 75.7953 | -102.1981 | Fluid (stream) | Untreated Water | 10 | 0101:s__01 | 173 | 1 | <20 | 7.6 | 0.13
068G :961185:00:------:-- | 21:0873:000174 | 21:0873 | 21:0245 | 21:0245:000154 | 21:0245:000154:0003:0001:00 |  | 75.8192 | -102.0162 | Fluid (stream) | Untreated Water | 10 | 0102:s__02 | 174 | 1 | <20 | 7.7 | 0.12
068G :961186:90 | 21:0873:000175 | 21:0873 |  |  |  | 310 |  |  | Control Reference | Unspecified | 10 | 0901:R__01 | 175 | 8 | 230 | 8.1 | 2.5
068G :961187:00:------:-- | 21:0873:000176 | 21:0873 | 21:0245 | 21:0245:000155 | 21:0245:000155:0003:0001:00 |  | 75.8136 | -102.0201 | Fluid (stream) | Untreated Water | 10 | 0103:s__03 | 176 | 1 | <20 | 8.1 | 0.29
068G :961188:00:------:-- | 21:0873:000177 | 21:0873 | 21:0245 | 21:0245:000156 | 21:0245:000156:0003:0001:00 |  | 75.7873 | -102.0694 | Fluid (stream) | Untreated Water | 10 | 0104:s__04 | 177 | 1 | 28 | 8.1 | 0.41
068G :961189:00:------:-- | 21:0873:000178 | 21:0873 | 21:0245 | 21:0245:000157 | 21:0245:000157:0003:0001:00 |  | 75.7554 | -102.0397 | Fluid (stream) | Untreated Water | 10 | 0105:s__05 | 178 | 1 | <20 | 6.8 | 0.06
068G :961190:00:------:-- | 21:0873:000179 | 21:0873 | 21:0245 | 21:0245:000158 | 21:0245:000158:0003:0001:00 |  | 75.7632 | -101.8749 | Fluid (stream) | Untreated Water | 10 | 0106:s__06 | 179 | 1 | <20 | 7 | 0.07
068G :961191:00:------:-- | 21:0873:000180 | 21:0873 | 21:0245 | 21:0245:000159 | 21:0245:000159:0003:0001:00 |  | 75.7294 | -102.0975 | Fluid (stream) | Untreated Water | 10 | 0107:s__07 | 180 | 1 | <20 | 6.8 | 0.06
068H :961002:00:------:-- | 21:0873:000181 | 21:0873 | 21:0245 | 21:0245:000160 | 21:0245:000160:0003:0001:00 |  | 75.9155 | -99.6915 | Fluid (stream) | Untreated Water | 11 | 0101:s__01 | 181 | 1 | 40 | 8.1 | 3.6
068H :961003:00:------:-- | 21:0873:000182 | 21:0873 | 21:0245 | 21:0245:000161 | 21:0245:000161:0003:0001:00 |  | 75.8814 | -99.6554 | Fluid (stream) | Untreated Water | 11 | 0102:s__02 | 182 | 1 | 28 | 8.1 | 0.31
068H :961004:00:------:-- | 21:0873:000183 | 21:0873 | 21:0245 | 21:0245:000162 | 21:0245:000162:0003:0001:00 |  | 75.8881 | -99.5124 | Fluid (stream) | Untreated Water | 11 | 0103:s__03 | 183 | 1 | 22 | 7.9 | 0.14
068H :961005:00:------:-- | 21:0873:000184 | 21:0873 | 21:0245 | 21:0245:000163 | 21:0245:000163:0003:0001:00 |  | 75.8125 | -99.4552 | Fluid (stream) | Untreated Water | 11 | 0104:s__04 | 184 | 1 | 20 | 8 | 0.48
068H :961006:10:------:-- | 21:0873:000185 | 21:0873 | 21:0245 | 21:0245:000164 | 21:0245:000164:0003:0001:00 |  | 75.7842 | -99.4248 | Fluid (stream) | Untreated Water | 11 | 0071:ff__1 | 185 | 1 | 20 | 8.1 | 0.44
068H :961007:20:961006:10 | 21:0873:000186 | 21:0873 | 21:0245 | 21:0245:000164 | 21:0245:000164:0004:0001:00 |  | 75.7842 | -99.4248 | Fluid (stream) | Untreated Water | 11 | 0072:ff__1 | 186 | 1 | <20 | 8.1 | 0.38
068H :961008:00:------:-- | 21:0873:000187 | 21:0873 | 21:0245 | 21:0245:000165 | 21:0245:000165:0003:0001:00 |  | 75.78 | -99.414 | Fluid (stream) | Untreated Water | 11 | 0105:s__05 | 187 | 1 | 24 | 8.1 | 0.36
068H :961009:00:------:-- | 21:0873:000188 | 21:0873 | 21:0245 | 21:0245:000166 | 21:0245:000166:0003:0001:00 |  | 75.7798 | -99.6647 | Fluid (stream) | Untreated Water | 11 | 0106:s__06 | 188 | 1 | 24 | 8 | 1.2
068H :961010:00:------:-- | 21:0873:000189 | 21:0873 | 21:0245 | 21:0245:000167 | 21:0245:000167:0003:0001:00 |  | 75.7934 | -99.6655 | Fluid (stream) | Untreated Water | 11 | 0107:s__07 | 189 | 1 | 22 | 8 | 0.41
068H :961011:00:------:-- | 21:0873:000190 | 21:0873 | 21:0245 | 21:0245:000168 | 21:0245:000168:0003:0001:00 |  | 75.8217 | -99.6383 | Fluid (stream) | Untreated Water | 11 | 0108:s__08 | 190 | 1 | 20 | 7.9 | 0.17
068H :961012:00:------:-- | 21:0873:000191 | 21:0873 | 21:0245 | 21:0245:000169 | 21:0245:000169:0003:0001:00 |  | 75.827 | -99.6549 | Fluid (stream) | Untreated Water | 11 | 0109:s__09 | 191 | 1 | 22 | 7.6 | 0.06
068H :961013:00:------:-- | 21:0873:000192 | 21:0873 | 21:0245 | 21:0245:000170 | 21:0245:000170:0003:0001:00 |  | 75.904 | -99.9695 | Fluid (stream) | Untreated Water | 11 | 0110:s__10 | 192 | 1 | 42 | 8.3 | 0.65
068H :961014:00:------:-- | 21:0873:000193 | 21:0873 | 21:0245 | 21:0245:000171 | 21:0245:000171:0003:0001:00 |  | 75.8783 | -99.9467 | Fluid (stream) | Untreated Water | 11 | 0111:s__11 | 193 | 1 | 52 | 8.1 | 0.96
068H :961015:00:------:-- | 21:0873:000194 | 21:0873 | 21:0245 | 21:0245:000172 | 21:0245:000172:0003:0001:00 |  | 75.8909 | -99.8818 | Fluid (stream) | Untreated Water | 11 | 0112:s__12 | 194 | 1 | 58 | 8 | 1.1
068H :961016:00:------:-- | 21:0873:000195 | 21:0873 | 21:0245 | 21:0245:000173 | 21:0245:000173:0003:0001:00 |  | 75.8776 | -99.8304 | Fluid (stream) | Untreated Water | 11 | 0113:s__13 | 195 | 1 | 34 | 8.1 | 0.39
068H :961017:00:------:-- | 21:0873:000196 | 21:0873 | 21:0245 | 21:0245:000174 | 21:0245:000174:0003:0001:00 |  | 75.8636 | -99.9087 | Fluid (stream) | Untreated Water | 11 | 0114:s__14 | 196 | 1 | 20 | 7.9 | 0.13
068H :961018:90 | 21:0873:000197 | 21:0873 |  |  |  | 309 |  |  | Control Reference | Unspecified | 11 | 0901:R__01 | 197 | 8 | 78 | 8.1 | 0.14
068H :961019:00:------:-- | 21:0873:000198 | 21:0873 | 21:0245 | 21:0245:000175 | 21:0245:000175:0003:0001:00 |  | 75.8422 | -99.8564 | Fluid (stream) | Untreated Water | 11 | 0115:s__15 | 198 | 1 | 20 | 7.7 | 0.05
068H :961020:00:------:-- | 21:0873:000199 | 21:0873 | 21:0245 | 21:0245:000176 | 21:0245:000176:0003:0001:00 |  | 75.7775 | -99.9536 | Fluid (stream) | Untreated Water | 11 | 0116:s__16 | 199 | 1 | 22 | 7.7 | 0.1
068H :961022:00:------:-- | 21:0873:000200 | 21:0873 | 21:0245 | 21:0245:000177 | 21:0245:000177:0003:0001:00 |  | 75.784 | -99.8792 | Fluid (stream) | Untreated Water | 12 | 0101:s__01 | 200 | 1 | 24 | 7.9 | 0.11
068H :961023:10:------:-- | 21:0873:000201 | 21:0873 | 21:0245 | 21:0245:000178 | 21:0245:000178:0003:0001:00 |  | 75.7797 | -99.8458 | Fluid (stream) | Untreated Water | 12 | 0071:ff__1 | 201 | 1 | 20 | 7.9 | 0.3
068H :961024:20:961023:10 | 21:0873:000202 | 21:0873 | 21:0245 | 21:0245:000178 | 21:0245:000178:0004:0001:00 |  | 75.7797 | -99.8458 | Fluid (stream) | Untreated Water | 12 | 0072:ff__1 | 202 | 1 | <20 | 8 | 0.29
068H :961025:00:------:-- | 21:0873:000203 | 21:0873 | 21:0245 | 21:0245:000179 | 21:0245:000179:0003:0001:00 |  | 75.7998 | -99.7316 | Fluid (stream) | Untreated Water | 12 | 0102:s__02 | 203 | 1 | 24 | 7.8 | 0.17
068H :961026:00:------:-- | 21:0873:000204 | 21:0873 | 21:0245 | 21:0245:000180 | 21:0245:000180:0003:0001:00 |  | 75.8161 | -99.7221 | Fluid (stream) | Untreated Water | 12 | 0103:s__03 | 204 | 1 | 22 | 7.7 | 0.07
068H :961027:90 | 21:0873:000205 | 21:0873 |  |  |  | 310 |  |  | Control Reference | Unspecified | 12 | 0901:R__01 | 205 | 8 | 220 | 8 | 2.4
068H :963002:00:------:-- | 21:0873:000206 | 21:0873 | 21:0245 | 21:0245:000181 | 21:0245:000181:0003:0001:00 |  | 75.4974 | -98.07 | Fluid (stream) | Untreated Water | 13 | 0101:s__01 | 206 | 1 | <20 | 8.1 | 0.16
068H :963003:00:------:-- | 21:0873:000207 | 21:0873 | 21:0245 | 21:0245:000182 | 21:0245:000182:0003:0001:00 |  | 75.4738 | -98.0253 | Fluid (stream) | Untreated Water | 13 | 0102:s__02 | 207 | 1 | <20 | 8.1 | 0.19
068H :963004:00:------:-- | 21:0873:000208 | 21:0873 | 21:0245 | 21:0245:000183 | 21:0245:000183:0003:0001:00 |  | 75.4732 | -98.0918 | Fluid (stream) | Untreated Water | 13 | 0103:s__03 | 208 | 1 | <20 | 8.1 | 0.2
068H :963005:00:------:-- | 21:0873:000209 | 21:0873 | 21:0245 | 21:0245:000184 | 21:0245:000184:0003:0001:00 |  | 75.4713 | -98.1671 | Fluid (stream) | Untreated Water | 13 | 0104:s__04 | 209 | 1 | <20 | 8.1 | 0.12
068H :963006:00:------:-- | 21:0873:000210 | 21:0873 | 21:0245 | 21:0245:000185 | 21:0245:000185:0003:0001:00 |  | 75.4781 | -98.1905 | Fluid (stream) | Untreated Water | 13 | 0105:s__05 | 210 | 1 | <20 | 8.2 | 0.14
068H :963007:00:------:-- | 21:0873:000211 | 21:0873 | 21:0245 | 21:0245:000186 | 21:0245:000186:0003:0001:00 |  | 75.4773 | -98.206 | Fluid (stream) | Untreated Water | 13 | 0106:s__06 | 211 | 1 | <20 | 8.1 | 0.17
068H :963008:90 | 21:0873:000212 | 21:0873 |  |  |  | 308 |  |  | Control Reference | Unspecified | 13 | 0901:R__01 | 212 | 8 | 60 | 7.8 | 0.31
068H :963009:00:------:-- | 21:0873:000213 | 21:0873 | 21:0245 | 21:0245:000187 | 21:0245:000187:0003:0001:00 |  | 75.4716 | -98.2624 | Fluid (stream) | Untreated Water | 13 | 0107:s__07 | 213 | 1 | <20 | 8.2 | 0.13
068H :963010:10:------:-- | 21:0873:000214 | 21:0873 | 21:0245 | 21:0245:000188 | 21:0245:000188:0003:0001:00 |  | 75.4872 | -98.0157 | Fluid (stream) | Untreated Water | 13 | 0071:ff__1 | 214 | 1 | <20 | 7.8 | 0.23
068H :963011:20:963010:10 | 21:0873:000215 | 21:0873 | 21:0245 | 21:0245:000188 | 21:0245:000188:0004:0001:00 |  | 75.4872 | -98.0157 | Fluid (stream) | Untreated Water | 13 | 0072:ff__1 | 215 | 1 | <20 | 7.9 | 0.21
068H :963012:00:------:-- | 21:0873:000216 | 21:0873 | 21:0245 | 21:0245:000189 | 21:0245:000189:0003:0001:00 |  | 75.4927 | -98.0385 | Fluid (stream) | Untreated Water | 13 | 0108:s__08 | 216 | 1 | 26 | 8.1 | 0.3
068H :963013:00:------:-- | 21:0873:000217 | 21:0873 | 21:0245 | 21:0245:000190 | 21:0245:000190:0003:0001:00 |  | 75.5099 | -98.07 | Fluid (stream) | Untreated Water | 13 | 0109:s__09 | 217 | 1 | <20 | 8.1 | 0.22
068H :963014:00:------:-- | 21:0873:000218 | 21:0873 | 21:0245 | 21:0245:000191 | 21:0245:000191:0003:0001:00 |  | 75.5169 | -97.963 | Fluid (stream) | Untreated Water | 13 | 0110:s__10 | 218 | 1 | 20 | 8.2 | 0.2
068H :963015:00:------:-- | 21:0873:000219 | 21:0873 | 21:0245 | 21:0245:000192 | 21:0245:000192:0003:0001:00 |  | 75.5354 | -98.0031 | Fluid (stream) | Untreated Water | 13 | 0111:s__11 | 219 | 1 | <20 | 8.1 | 0.18
068H :963016:00:------:-- | 21:0873:000220 | 21:0873 | 21:0245 | 21:0245:000193 | 21:0245:000193:0003:0001:00 |  | 75.5018 | -98.0785 | Fluid (stream) | Untreated Water | 13 | 0112:s__12 | 220 | 1 | <20 | 8.1 | 0.15
068H :963017:00:------:-- | 21:0873:000221 | 21:0873 | 21:0245 | 21:0245:000194 | 21:0245:000194:0003:0001:00 |  | 75.5054 | -98.1238 | Fluid (stream) | Untreated Water | 13 | 0113:s__13 | 221 | 1 | <20 | 8 | 0.1
068H :963018:00:------:-- | 21:0873:000222 | 21:0873 | 21:0245 | 21:0245:000195 | 21:0245:000195:0003:0001:00 |  | 75.5092 | -98.1244 | Fluid (stream) | Untreated Water | 13 | 0114:s__14 | 222 | 1 | <20 | 8.2 | 0.12
068H :963019:00:------:-- | 21:0873:000223 | 21:0873 | 21:0245 | 21:0245:000196 | 21:0245:000196:0003:0001:00 |  | 75.5035 | -98.0931 | Fluid (stream) | Untreated Water | 13 | 0115:s__15 | 223 | 1 | <20 | 8 | 0.14
068H :963020:00:------:-- | 21:0873:000224 | 21:0873 | 21:0245 | 21:0245:000197 | 21:0245:000197:0003:0001:00 |  | 75.5054 | -98.084 | Fluid (stream) | Untreated Water | 13 | 0116:s__16 | 224 | 1 | <20 | 7.8 | 0.17
068H :963022:00:------:-- | 21:0873:000225 | 21:0873 | 21:0245 | 21:0245:000198 | 21:0245:000198:0003:0001:00 |  | 75.508 | -98.0947 | Fluid (stream) | Untreated Water | 14 | 0101:s__01 | 225 | 1 | <20 | 8 | 0.1
068H :963023:00:------:-- | 21:0873:000226 | 21:0873 | 21:0245 | 21:0245:000199 | 21:0245:000199:0003:0001:00 |  | 75.8278 | -98.5343 | Fluid (stream) | Untreated Water | 14 | 0102:s__02 | 226 | 1 | <20 | 7.8 | 0.22
068H :963024:00:------:-- | 21:0873:000227 | 21:0873 | 21:0245 | 21:0245:000200 | 21:0245:000200:0003:0001:00 |  | 75.8208 | -98.4975 | Fluid (stream) | Untreated Water | 14 | 0103:s__03 | 227 | 1 | <20 | 7.8 | 0.25
068H :963025:00:------:-- | 21:0873:000228 | 21:0873 | 21:0245 | 21:0245:000201 | 21:0245:000201:0003:0001:00 |  | 75.8002 | -98.6581 | Fluid (stream) | Untreated Water | 14 | 0104:s__04 | 228 | 1 | <20 | 7.9 | 0.38
068H :963026:00:------:-- | 21:0873:000229 | 21:0873 | 21:0245 | 21:0245:000202 | 21:0245:000202:0003:0001:00 |  | 75.8095 | -98.7198 | Fluid (stream) | Untreated Water | 14 | 0105:s__05 | 229 | 1 | <20 | 7.8 | 0.4
068H :963027:10:------:-- | 21:0873:000230 | 21:0873 | 21:0245 | 21:0245:000203 | 21:0245:000203:0003:0001:00 |  | 75.8043 | -98.8075 | Fluid (stream) | Untreated Water | 14 | 0071:ff__1 | 230 | 1 | <20 | 7.9 | 0.33
068H :963028:20:963027:10 | 21:0873:000231 | 21:0873 | 21:0245 | 21:0245:000203 | 21:0245:000203:0004:0001:00 |  | 75.8043 | -98.8075 | Fluid (stream) | Untreated Water | 14 | 0072:ff__1 | 231 | 1 | <20 | 8 | 0.25
068H :963029:00:------:-- | 21:0873:000232 | 21:0873 | 21:0245 | 21:0245:000204 | 21:0245:000204:0003:0001:00 |  | 75.8081 | -98.8155 | Fluid (stream) | Untreated Water | 14 | 0106:s__06 | 232 | 1 | <20 | 8 | 0.26
068H :963030:00:------:-- | 21:0873:000233 | 21:0873 | 21:0245 | 21:0245:000205 | 21:0245:000205:0003:0001:00 |  | 75.8555 | -98.76 | Fluid (stream) | Untreated Water | 14 | 0107:s__07 | 233 | 1 | <20 | 7.7 | 0.22
068H :963031:00:------:-- | 21:0873:000234 | 21:0873 | 21:0245 | 21:0245:000206 | 21:0245:000206:0003:0001:00 |  | 75.849 | -98.7529 | Fluid (stream) | Untreated Water | 14 | 0108:s__08 | 234 | 1 | <20 | 7.8 | 0.34
068H :963032:00:------:-- | 21:0873:000235 | 21:0873 | 21:0245 | 21:0245:000207 | 21:0245:000207:0003:0001:00 |  | 75.8496 | -98.7351 | Fluid (stream) | Untreated Water | 14 | 0109:s__09 | 235 | 1 | <20 | 7.8 | 0.11
068H :963033:00:------:-- | 21:0873:000236 | 21:0873 | 21:0245 | 21:0245:000208 | 21:0245:000208:0003:0001:00 |  | 75.8324 | -98.7081 | Fluid (stream) | Untreated Water | 14 | 0110:s__10 | 236 | 1 | <20 | 8 | 0.15
068H :963034:00:------:-- | 21:0873:000237 | 21:0873 | 21:0245 | 21:0245:000209 | 21:0245:000209:0003:0001:00 |  | 75.829 | -98.6824 | Fluid (stream) | Untreated Water | 14 | 0111:s__11 | 237 | 1 | <20 | 7.9 | 0.37
068H :963035:00:------:-- | 21:0873:000238 | 21:0873 | 21:0245 | 21:0245:000210 | 21:0245:000210:0003:0001:00 |  | 75.8214 | -98.7147 | Fluid (stream) | Untreated Water | 14 | 0112:s__12 | 238 | 1 | <20 | 8 | 0.34
068H :963036:90 | 21:0873:000239 | 21:0873 |  |  |  | 310 |  |  | Control Reference | Unspecified | 14 | 0901:R__01 | 239 | 8 | 220 | 8 | 2.4
068H :963037:00:------:-- | 21:0873:000240 | 21:0873 | 21:0245 | 21:0245:000211 | 21:0245:000211:0003:0001:00 |  | 75.8232 | -98.7248 | Fluid (stream) | Untreated Water | 14 | 0113:s__13 | 240 | 1 | <20 | 7.8 | 0.13
068H :963038:00:------:-- | 21:0873:000241 | 21:0873 | 21:0245 | 21:0245:000212 | 21:0245:000212:0003:0001:00 |  | 75.8347 | -98.6557 | Fluid (stream) | Untreated Water | 14 | 0114:s__14 | 241 | 1 | <20 | 7.4 | 0.15
068H :963039:00:------:-- | 21:0873:000242 | 21:0873 | 21:0245 | 21:0245:000213 | 21:0245:000213:0003:0001:00 |  | 75.863 | -98.72 | Fluid (stream) | Untreated Water | 14 | 0115:s__15 | 242 | 1 | <20 | 7.7 | 0.17
068H :963040:00:------:-- | 21:0873:000243 | 21:0873 | 21:0245 | 21:0245:000214 | 21:0245:000214:0003:0001:00 |  | 75.9786 | -98.099 | Fluid (stream) | Untreated Water | 14 | 0116:s__16 | 243 | 1 | <20 | 7.9 | 0.66
068H :963042:00:------:-- | 21:0873:000244 | 21:0873 | 21:0245 | 21:0245:000215 | 21:0245:000215:0003:0001:00 |  | 75.9809 | -98.1017 | Fluid (stream) | Untreated Water | 15 | 0101:s__01 | 244 | 1 | <20 | 8 | 0.19
068H :963043:00:------:-- | 21:0873:000245 | 21:0873 | 21:0245 | 21:0245:000216 | 21:0245:000216:0003:0001:00 |  | 75.9768 | -98.0666 | Fluid (stream) | Untreated Water | 15 | 0102:s__02 | 245 | 1 | 78 | 8 | 0.39
068H :963044:00:------:-- | 21:0873:000246 | 21:0873 | 21:0245 | 21:0245:000217 | 21:0245:000217:0003:0001:00 |  | 75.9658 | -97.9766 | Fluid (stream) | Untreated Water | 15 | 0103:s__03 | 246 | 1 | 20 | 8 | 0.4
068H :963045:00:------:-- | 21:0873:000247 | 21:0873 | 21:0245 | 21:0245:000218 | 21:0245:000218:0003:0001:00 |  | 75.9676 | -97.9649 | Fluid (stream) | Untreated Water | 15 | 0104:s__04 | 247 | 1 | 20 | 8 | 0.42
068H :963046:00:------:-- | 21:0873:000248 | 21:0873 | 21:0245 | 21:0245:000219 | 21:0245:000219:0003:0001:00 |  | 75.9664 | -97.9459 | Fluid (stream) | Untreated Water | 15 | 0105:s__05 | 248 | 1 | <20 | 7.8 | 0.35
068H :963047:00:------:-- | 21:0873:000249 | 21:0873 | 21:0245 | 21:0245:000220 | 21:0245:000220:0003:0001:00 |  | 75.9703 | -97.9323 | Fluid (stream) | Untreated Water | 15 | 0106:s__06 | 249 | 1 | <20 | 8 | 0.3
068H :963048:10:------:-- | 21:0873:000250 | 21:0873 | 21:0245 | 21:0245:000221 | 21:0245:000221:0003:0001:00 |  | 75.9574 | -97.9103 | Fluid (stream) | Untreated Water | 15 | 0071:ff__1 | 250 | 1 | 20 | 8 | 0.17
068H :963049:20:963048:10 | 21:0873:000251 | 21:0873 | 21:0245 | 21:0245:000221 | 21:0245:000221:0004:0001:00 |  | 75.9574 | -97.9103 | Fluid (stream) | Untreated Water | 15 | 0072:ff__1 | 251 | 1 | 20 | 8.1 | 0.18
068H :963050:00:------:-- | 21:0873:000252 | 21:0873 | 21:0245 | 21:0245:000222 | 21:0245:000222:0003:0001:00 |  | 75.9537 | -97.9153 | Fluid (stream) | Untreated Water | 15 | 0107:s__07 | 252 | 1 | <20 | 8 | 0.35
068H :963051:00:------:-- | 21:0873:000253 | 21:0873 | 21:0245 | 21:0245:000223 | 21:0245:000223:0003:0001:00 |  | 75.9598 | -97.8824 | Fluid (stream) | Untreated Water | 15 | 0108:s__08 | 253 | 1 | <20 | 8 | 0.35
068H :963052:00:------:-- | 21:0873:000254 | 21:0873 | 21:0245 | 21:0245:000224 | 21:0245:000224:0003:0001:00 |  | 75.9661 | -97.836 | Fluid (stream) | Untreated Water | 15 | 0109:s__09 | 254 | 1 | <20 | 7.9 | 0.24
068H :963053:00:------:-- | 21:0873:000255 | 21:0873 | 21:0245 | 21:0245:000225 | 21:0245:000225:0003:0001:00 |  | 75.9735 | -97.8211 | Fluid (stream) | Untreated Water | 15 | 0110:s__10 | 255 | 1 | <20 | 8 | 0.25
068H :963054:00:------:-- | 21:0873:000256 | 21:0873 | 21:0245 | 21:0245:000226 | 21:0245:000226:0003:0001:00 |  | 75.982 | -97.763 | Fluid (stream) | Untreated Water | 15 | 0111:s__11 | 256 | 1 | 22 | 8.1 | 0.35
068H :963055:90 | 21:0873:000257 | 21:0873 |  |  |  | 308 |  |  | Control Reference | Unspecified | 15 | 0901:R__01 | 257 | 8 | 58 | 7.9 | 0.3
068H :963056:00:------:-- | 21:0873:000258 | 21:0873 | 21:0245 | 21:0245:000227 | 21:0245:000227:0003:0001:00 |  | 75.9787 | -97.7518 | Fluid (stream) | Untreated Water | 15 | 0112:s__12 | 258 | 1 | 20 | 8.1 | 0.35
068H :963057:00:------:-- | 21:0873:000259 | 21:0873 | 21:0245 | 21:0245:000228 | 21:0245:000228:0003:0001:00 |  | 75.9853 | -98.4948 | Fluid (stream) | Untreated Water | 15 | 0113:s__13 | 259 | 1 | <20 | 7.8 | 0.34
068H :963058:00:------:-- | 21:0873:000260 | 21:0873 | 21:0245 | 21:0245:000229 | 21:0245:000229:0003:0001:00 |  | 75.8925 | -98.1841 | Fluid (stream) | Untreated Water | 15 | 0114:s__14 | 260 | 1 | <20 | 7.9 | 0.13
068H :963059:00:------:-- | 21:0873:000261 | 21:0873 | 21:0245 | 21:0245:000230 | 21:0245:000230:0003:0001:00 |  | 75.8957 | -98.1912 | Fluid (stream) | Untreated Water | 15 | 0115:s__15 | 261 | 1 | <20 | 8.1 | 0.16
068H :963060:00:------:-- | 21:0873:000262 | 21:0873 | 21:0245 | 21:0245:000231 | 21:0245:000231:0003:0001:00 |  | 75.8877 | -98.163 | Fluid (stream) | Untreated Water | 15 | 0116:s__16 | 262 | 1 | <20 | 8.1 | 0.16
068H :963062:00:------:-- | 21:0873:000263 | 21:0873 | 21:0245 | 21:0245:000232 | 21:0245:000232:0003:0001:00 |  | 75.8777 | -98.248 | Fluid (stream) | Untreated Water | 16 | 0101:s__01 | 263 | 1 | <20 | 8.2 | 0.14
068H :963063:00:------:-- | 21:0873:000264 | 21:0873 | 21:0245 | 21:0245:000233 | 21:0245:000233:0003:0001:00 |  | 75.8717 | -98.2158 | Fluid (stream) | Untreated Water | 16 | 0102:s__02 | 264 | 1 | <20 | 8 | 0.28
068H :963064:10:------:-- | 21:0873:000265 | 21:0873 | 21:0245 | 21:0245:000234 | 21:0245:000234:0003:0001:00 |  | 75.872 | -98.1984 | Fluid (stream) | Untreated Water | 16 | 0071:ff__1 | 265 | 1 | <20 | 8 | 0.17
068H :963065:20:963064:10 | 21:0873:000266 | 21:0873 | 21:0245 | 21:0245:000234 | 21:0245:000234:0004:0001:00 |  | 75.872 | -98.1984 | Fluid (stream) | Untreated Water | 16 | 0072:ff__1 | 266 | 1 | <20 | 8.1 | 0.17
068H :963066:00:------:-- | 21:0873:000267 | 21:0873 | 21:0245 | 21:0245:000235 | 21:0245:000235:0003:0001:00 |  | 75.9045 | -98.1042 | Fluid (stream) | Untreated Water | 16 | 0103:s__03 | 267 | 1 | <20 | 8.1 | 0.17
068H :963067:00:------:-- | 21:0873:000268 | 21:0873 | 21:0245 | 21:0245:000236 | 21:0245:000236:0003:0001:00 |  | 75.9033 | -98.0568 | Fluid (stream) | Untreated Water | 16 | 0104:s__04 | 268 | 1 | <20 | 8.2 | 0.2
068H :963068:00:------:-- | 21:0873:000269 | 21:0873 | 21:0245 | 21:0245:000237 | 21:0245:000237:0003:0001:00 |  | 75.8427 | -98.0263 | Fluid (stream) | Untreated Water | 16 | 0105:s__05 | 269 | 1 | <20 | 8.2 | 0.17
068H :963069:00:------:-- | 21:0873:000270 | 21:0873 | 21:0245 | 21:0245:000238 | 21:0245:000238:0003:0001:00 |  | 75.8474 | -98.0635 | Fluid (stream) | Untreated Water | 16 | 0106:s__06 | 270 | 1 | <20 | 7.9 | 0.16
068H :963070:00:------:-- | 21:0873:000271 | 21:0873 | 21:0245 | 21:0245:000239 | 21:0245:000239:0003:0001:00 |  | 75.9779 | -98.2016 | Fluid (stream) | Untreated Water | 16 | 0107:s__07 | 271 | 1 | <20 | 8 | 0.5
068H :963071:00:------:-- | 21:0873:000272 | 21:0873 | 21:0245 | 21:0245:000240 | 21:0245:000240:0003:0001:00 |  | 75.9787 | -98.1941 | Fluid (stream) | Untreated Water | 16 | 0108:s__08 | 272 | 1 | 20 | 8.2 | 0.49
068H :963072:00:------:-- | 21:0873:000273 | 21:0873 | 21:0245 | 21:0245:000241 | 21:0245:000241:0003:0001:00 |  | 75.9832 | -98.206 | Fluid (stream) | Untreated Water | 16 | 0109:s__09 | 273 | 1 | <20 | 7.8 | 0.21
068H :963073:00:------:-- | 21:0873:000274 | 21:0873 | 21:0245 | 21:0245:000242 | 21:0245:000242:0003:0001:00 |  | 75.9871 | -98.2701 | Fluid (stream) | Untreated Water | 16 | 0110:s__10 | 274 | 1 | missing | missing | missing
068H :963074:00:------:-- | 21:0873:000275 | 21:0873 | 21:0245 | 21:0245:000243 | 21:0245:000243:0003:0001:00 |  | 75.9847 | -98.2653 | Fluid (stream) | Untreated Water | 16 | 0111:s__11 | 275 | 1 | missing | missing | missing
068H :963075:00:------:-- | 21:0873:000276 | 21:0873 | 21:0245 | 21:0245:000244 | 21:0245:000244:0003:0001:00 |  | 75.9546 | -98.1913 | Fluid (stream) | Untreated Water | 16 | 0112:s__12 | 276 | 1 | <20 | 8.2 | 0.4
068H :963076:90 | 21:0873:000277 | 21:0873 |  |  |  | 308 |  |  | Control Reference | Unspecified | 16 | 0901:R__01 | 277 | 8 | 56 | 7.9 | 0.33
068H :963077:00:------:-- | 21:0873:000278 | 21:0873 | 21:0245 | 21:0245:000245 | 21:0245:000245:0003:0001:00 |  | 75.9543 | -98.1861 | Fluid (stream) | Untreated Water | 16 | 0113:s__13 | 278 | 1 | <20 | 8 | 0.61
068H :963078:00:------:-- | 21:0873:000279 | 21:0873 | 21:0245 | 21:0245:000246 | 21:0245:000246:0003:0001:00 |  | 75.9589 | -98.2039 | Fluid (stream) | Untreated Water | 16 | 0114:s__14 | 279 | 1 | <20 | 8 | 0.62
068H :963079:00:------:-- | 21:0873:000280 | 21:0873 | 21:0245 | 21:0245:000247 | 21:0245:000247:0003:0001:00 |  | 75.9545 | -98.0724 | Fluid (stream) | Untreated Water | 16 | 0115:s__15 | 280 | 1 | 24 | 7.9 | 1.4
068H :963080:00:------:-- | 21:0873:000281 | 21:0873 | 21:0245 | 21:0245:000248 | 21:0245:000248:0003:0001:00 |  | 75.9481 | -98.0623 | Fluid (stream) | Untreated Water | 16 | 0116:s__16 | 281 | 1 | <20 | 8.1 | 0.57
068H :963082:00:------:-- | 21:0873:000282 | 21:0873 | 21:0245 | 21:0245:000249 | 21:0245:000249:0003:0001:00 |  | 75.797 | -99.1404 | Fluid (stream) | Untreated Water | 17 | 0101:s__01 | 282 | 1 | <20 | 7.9 | 0.48
068H :963083:00:------:-- | 21:0873:000283 | 21:0873 | 21:0245 | 21:0245:000250 | 21:0245:000250:0003:0001:00 |  | 75.7949 | -99.1231 | Fluid (stream) | Untreated Water | 17 | 0102:s__02 | 283 | 1 | <20 | 7.9 | 0.49
068H :963084:00:------:-- | 21:0873:000284 | 21:0873 | 21:0245 | 21:0245:000251 | 21:0245:000251:0003:0001:00 |  | 75.7836 | -99.0325 | Fluid (stream) | Untreated Water | 17 | 0103:s__03 | 284 | 1 | <20 | 7.9 | 0.39
068H :963085:00:------:-- | 21:0873:000285 | 21:0873 | 21:0245 | 21:0245:000252 | 21:0245:000252:0003:0001:00 |  | 75.7854 | -99.0345 | Fluid (stream) | Untreated Water | 17 | 0104:s__04 | 285 | 1 | <20 | 8 | 0.48
068H :963086:10:------:-- | 21:0873:000286 | 21:0873 | 21:0245 | 21:0245:000253 | 21:0245:000253:0003:0001:00 |  | 75.8174 | -99.0463 | Fluid (stream) | Untreated Water | 17 | 0071:ff__1 | 286 | 1 | <20 | 8 | 0.57
068H :963087:20:963086:10 | 21:0873:000287 | 21:0873 | 21:0245 | 21:0245:000253 | 21:0245:000253:0004:0001:00 |  | 75.8174 | -99.0463 | Fluid (stream) | Untreated Water | 17 | 0072:ff__1 | 287 | 1 | <20 | 7.9 | 0.56
068H :963088:00:------:-- | 21:0873:000288 | 21:0873 | 21:0245 | 21:0245:000254 | 21:0245:000254:0003:0001:00 |  | 75.8186 | -99.0503 | Fluid (stream) | Untreated Water | 17 | 0105:s__05 | 288 | 1 | <20 | 8.1 | 0.43
068H :963089:00:------:-- | 21:0873:000289 | 21:0873 | 21:0245 | 21:0245:000255 | 21:0245:000255:0003:0001:00 |  | 75.7998 | -99.1994 | Fluid (stream) | Untreated Water | 17 | 0106:s__06 | 289 | 1 | 20 | 8 | 0.7
068H :963090:00:------:-- | 21:0873:000290 | 21:0873 | 21:0245 | 21:0245:000256 | 21:0245:000256:0003:0001:00 |  | 75.8023 | -99.1994 | Fluid (stream) | Untreated Water | 17 | 0107:s__07 | 290 | 1 | <20 | 7.8 | 0.52
068H :963091:00:------:-- | 21:0873:000291 | 21:0873 | 21:0245 | 21:0245:000257 | 21:0245:000257:0003:0001:00 |  | 75.7906 | -99.1901 | Fluid (stream) | Untreated Water | 17 | 0108:s__08 | 291 | 1 | <20 | 7.6 | 0.15
068H :963092:00:------:-- | 21:0873:000292 | 21:0873 | 21:0245 | 21:0245:000258 | 21:0245:000258:0003:0001:00 |  | 75.7841 | -99.3279 | Fluid (stream) | Untreated Water | 17 | 0109:s__09 | 292 | 1 | <20 | 8.1 | 0.39
068H :963093:00:------:-- | 21:0873:000293 | 21:0873 | 21:0245 | 21:0245:000259 | 21:0245:000259:0003:0001:00 |  | 75.7881 | -99.3247 | Fluid (stream) | Untreated Water | 17 | 0110:s__10 | 293 | 1 | <20 | 7.9 | 0.33
068H :963094:90 | 21:0873:000294 | 21:0873 |  |  |  | 310 |  |  | Control Reference | Unspecified | 17 | 0901:R__01 | 294 | 8 | 230 | 8 | 2.4
069A :961002:00:------:-- | 21:0873:000295 | 21:0873 | 21:0245 | 21:0245:000260 | 21:0245:000260:0003:0001:00 |  | 76.5977 | -98.4609 | Fluid (stream) | Untreated Water | 18 | 0101:s__01 | 295 | 1 | 22 | 7.6 | 0.21
069A :961003:00:------:-- | 21:0873:000296 | 21:0873 | 21:0245 | 21:0245:000261 | 21:0245:000261:0003:0001:00 |  | 76.6142 | -98.3951 | Fluid (stream) | Untreated Water | 18 | 0102:s__02 | 296 | 1 | 22 | 7.9 | 0.12
069A :961004:00:------:-- | 21:0873:000297 | 21:0873 | 21:0245 | 21:0245:000262 | 21:0245:000262:0003:0001:00 |  | 76.6505 | -98.6231 | Fluid (stream) | Untreated Water | 18 | 0103:s__03 | 297 | 1 | 220 | 8 | 1.3
069A :961005:10:------:-- | 21:0873:000298 | 21:0873 | 21:0245 | 21:0245:000263 | 21:0245:000263:0003:0001:00 |  | 76.6614 | -98.6111 | Fluid (stream) | Untreated Water | 18 | 0071:ff__1 | 298 | 1 | 40 | 8.1 | 0.85
069A :961006:20:961005:10 | 21:0873:000299 | 21:0873 | 21:0245 | 21:0245:000263 | 21:0245:000263:0004:0001:00 |  | 76.6614 | -98.6111 | Fluid (stream) | Untreated Water | 18 | 0072:ff__1 | 299 | 1 | 40 | 8.1 | 0.84
069A :961007:00:------:-- | 21:0873:000300 | 21:0873 | 21:0245 | 21:0245:000264 | 21:0245:000264:0003:0001:00 |  | 76.6551 | -98.7615 | Fluid (stream) | Untreated Water | 18 | 0104:s__04 | 300 | 1 | 140 | 7.4 | 0.45
069A :961008:00:------:-- | 21:0873:000301 | 21:0873 | 21:0245 | 21:0245:000265 | 21:0245:000265:0003:0001:00 |  | 76.603 | -98.8713 | Fluid (stream) | Untreated Water | 18 | 0105:s__05 | 301 | 1 | 28 | 8.1 | 0.39
069A :961009:00:------:-- | 21:0873:000302 | 21:0873 | 21:0245 | 21:0245:000266 | 21:0245:000266:0003:0001:00 |  | 76.7241 | -99.8248 | Fluid (stream) | Untreated Water | 18 | 0106:s__06 | 302 | 1 | <20 | 7.8 | 0.06
069A :961010:90 | 21:0873:000303 | 21:0873 |  |  |  | 309 |  |  | Control Reference | Unspecified | 18 | 0901:R__01 | 303 | 8 | 68 | 8.2 | 0.13
069A :963002:00:------:-- | 21:0873:000304 | 21:0873 | 21:0245 | 21:0245:000267 | 21:0245:000267:0003:0001:00 |  | 76.0418 | -99.9833 | Fluid (stream) | Untreated Water | 19 | 0101:s__01 | 304 | 1 | 24 | 8.1 | 0.94
069A :963003:00:------:-- | 21:0873:000305 | 21:0873 | 21:0245 | 21:0245:000268 | 21:0245:000268:0003:0001:00 |  | 76.0473 | -99.9987 | Fluid (stream) | Untreated Water | 19 | 0102:s__02 | 305 | 1 | 84 | 7.8 | 2
069A :963004:10:------:-- | 21:0873:000306 | 21:0873 | 21:0245 | 21:0245:000269 | 21:0245:000269:0003:0001:00 |  | 76.056 | -99.9725 | Fluid (stream) | Untreated Water | 19 | 0071:ff__1 | 306 | 1 | 22 | 8 | 0.87
069A :963005:20:963004:10 | 21:0873:000307 | 21:0873 | 21:0245 | 21:0245:000269 | 21:0245:000269:0004:0001:00 |  | 76.056 | -99.9725 | Fluid (stream) | Untreated Water | 19 | 0072:ff__1 | 307 | 1 | 22 | 8 | 1.1
069A :963006:00:------:-- | 21:0873:000308 | 21:0873 | 21:0245 | 21:0245:000270 | 21:0245:000270:0003:0001:00 |  | 76.0549 | -99.9612 | Fluid (stream) | Untreated Water | 19 | 0103:s__03 | 308 | 1 | 34 | 8.1 | 0.89
069A :963007:00:------:-- | 21:0873:000309 | 21:0873 | 21:0245 | 21:0245:000271 | 21:0245:000271:0003:0001:00 |  | 76.0465 | -99.9942 | Fluid (stream) | Untreated Water | 19 | 0104:s__04 | 309 | 1 | 220 | 7.8 | 2.4
069A :963008:00:------:-- | 21:0873:000310 | 21:0873 | 21:0245 | 21:0245:000272 | 21:0245:000272:0003:0001:00 |  | 76.0276 | -99.9705 | Fluid (stream) | Untreated Water | 19 | 0105:s__05 | 310 | 1 | 30 | 8.1 | 1.6
069A :963009:00:------:-- | 21:0873:000311 | 21:0873 | 21:0245 | 21:0245:000273 | 21:0245:000273:0003:0001:00 |  | 76.0266 | -99.9783 | Fluid (stream) | Untreated Water | 19 | 0106:s__06 | 311 | 1 | 30 | 8 | 0.88
069A :963010:90 | 21:0873:000312 | 21:0873 |  |  |  | 310 |  |  | Control Reference | Unspecified | 19 | 0901:R__01 | 312 | 8 | 220 | 8.1 | 2.4
069A :963011:00:------:-- | 21:0873:000313 | 21:0873 | 21:0245 | 21:0245:000274 | 21:0245:000274:0003:0001:00 |  | 76.035 | -99.9057 | Fluid (stream) | Untreated Water | 19 | 0107:s__07 | 313 | 1 | <20 | 8.2 | 1.2
069A :963012:00:------:-- | 21:0873:000314 | 21:0873 | 21:0245 | 21:0245:000275 | 21:0245:000275:0003:0001:00 |  | 76.0361 | -99.9097 | Fluid (stream) | Untreated Water | 19 | 0108:s__08 | 314 | 1 | 22 | 8.1 | 1.2
069A :963013:00:------:-- | 21:0873:000315 | 21:0873 | 21:0245 | 21:0245:000276 | 21:0245:000276:0003:0001:00 |  | 76.0463 | -99.9869 | Fluid (stream) | Untreated Water | 19 | 0109:s__09 | 315 | 1 | 24 | 8.1 | 1.9
069A :963014:00:------:-- | 21:0873:000316 | 21:0873 | 21:0245 | 21:0245:000277 | 21:0245:000277:0003:0001:00 |  | 76.1255 | -99.7833 | Fluid (stream) | Untreated Water | 19 | 0110:s__10 | 316 | 1 | 26 | 8.1 | 1.2
069A :963015:00:------:-- | 21:0873:000317 | 21:0873 | 21:0245 | 21:0245:000278 | 21:0245:000278:0003:0001:00 |  | 76.1255 | -99.8021 | Fluid (stream) | Untreated Water | 19 | 0111:s__11 | 317 | 1 | 22 | 8.2 | 1.5
069A :963016:00:------:-- | 21:0873:000318 | 21:0873 | 21:0245 | 21:0245:000279 | 21:0245:000279:0003:0001:00 |  | 76.1267 | -99.8333 | Fluid (stream) | Untreated Water | 19 | 0112:s__12 | 318 | 1 | 22 | 8.3 | 2.6
069A :963017:10:------:-- | 21:0873:000319 | 21:0873 | 21:0245 | 21:0245:000280 | 21:0245:000280:0003:0001:00 |  | 76.1253 | -99.8764 | Fluid (stream) | Untreated Water | 19 | 0081:ff__2 | 319 | 1 | 20 | 8.1 | 1.4
069A :963018:20:963017:10 | 21:0873:000320 | 21:0873 | 21:0245 | 21:0245:000280 | 21:0245:000280:0004:0001:00 |  | 76.1253 | -99.8764 | Fluid (stream) | Untreated Water | 19 | 0082:ff__2 | 320 | 1 | 20 | 8.1 | 1.4
069A :963019:00:------:-- | 21:0873:000321 | 21:0873 | 21:0245 | 21:0245:000281 | 21:0245:000281:0003:0001:00 |  | 76.1284 | -99.9198 | Fluid (stream) | Untreated Water | 19 | 0113:s__13 | 321 | 1 | missing | missing | missing
069A :963020:00:------:-- | 21:0873:000322 | 21:0873 | 21:0245 | 21:0245:000282 | 21:0245:000282:0003:0001:00 |  | 76.1299 | -99.949 | Fluid (stream) | Untreated Water | 19 | 0114:s__14 | 322 | 1 | 22 | 8 | 2.7
069A :963022:00:------:-- | 21:0873:000323 | 21:0873 | 21:0245 | 21:0245:000283 | 21:0245:000283:0003:0001:00 |  | 76.1325 | -99.9668 | Fluid (stream) | Untreated Water | 20 | 0101:s__01 | 323 | 1 | 34 | 8.3 | 8.5
069A :963023:00:------:-- | 21:0873:000324 | 21:0873 | 21:0245 | 21:0245:000284 | 21:0245:000284:0003:0001:00 |  | 76.136 | -99.9861 | Fluid (stream) | Untreated Water | 20 | 0102:s__02 | 324 | 1 | missing | missing | missing
069A :963024:10:------:-- | 21:0873:000325 | 21:0873 | 21:0245 | 21:0245:000285 | 21:0245:000285:0003:0001:00 |  | 76.1568 | -99.9986 | Fluid (stream) | Untreated Water | 20 | 0071:ff__1 | 325 | 1 | missing | missing | missing
069A :963025:20:963024:10 | 21:0873:000326 | 21:0873 | 21:0245 | 21:0245:000285 | 21:0245:000285:0004:0001:00 |  | 76.1568 | -99.9986 | Fluid (stream) | Untreated Water | 20 | 0072:ff__1 | 326 | 1 | missing | missing | missing
069A :963026:00:------:-- | 21:0873:000327 | 21:0873 | 21:0245 | 21:0245:000286 | 21:0245:000286:0003:0001:00 |  | 76.0205 | -98.5937 | Fluid (stream) | Untreated Water | 20 | 0103:s__03 | 327 | 1 | missing | missing | missing
069A :963027:00:------:-- | 21:0873:000328 | 21:0873 | 21:0245 | 21:0245:000287 | 21:0245:000287:0003:0001:00 |  | 76.0216 | -98.5936 | Fluid (stream) | Untreated Water | 20 | 0104:s__04 | 328 | 1 | <20 | 8.1 | 0.48
069A :963028:00:------:-- | 21:0873:000329 | 21:0873 | 21:0245 | 21:0245:000288 | 21:0245:000288:0003:0001:00 |  | 76.0377 | -98.4975 | Fluid (stream) | Untreated Water | 20 | 0105:s__05 | 329 | 1 | <20 | 7.8 | 0.41
069A :963029:00:------:-- | 21:0873:000330 | 21:0873 | 21:0245 | 21:0245:000289 | 21:0245:000289:0003:0001:00 |  | 76.036 | -98.497 | Fluid (stream) | Untreated Water | 20 | 0106:s__06 | 330 | 1 | <20 | 8.1 | 0.5
069A :963030:90 | 21:0873:000331 | 21:0873 |  |  |  | 308 |  |  | Control Reference | Unspecified | 20 | 0901:R__01 | 331 | 8 | 50 | 7.8 | 0.37
069A :963031:00:------:-- | 21:0873:000332 | 21:0873 | 21:0245 | 21:0245:000290 | 21:0245:000290:0003:0001:00 |  | 76.0414 | -98.4952 | Fluid (stream) | Untreated Water | 20 | 0107:s__07 | 332 | 1 | <20 | 8.1 | 0.38
069A :963032:00:------:-- | 21:0873:000333 | 21:0873 | 21:0245 | 21:0245:000291 | 21:0245:000291:0003:0001:00 |  | 76.0202 | -98.4286 | Fluid (stream) | Untreated Water | 20 | 0108:s__08 | 333 | 1 | <20 | 7.9 | 0.67
069A :963033:00:------:-- | 21:0873:000334 | 21:0873 | 21:0245 | 21:0245:000292 | 21:0245:000292:0003:0001:00 |  | 76.0421 | -98.3846 | Fluid (stream) | Untreated Water | 20 | 0109:s__09 | 334 | 1 | 20 | 7.5 | 0.38
069A :963034:00:------:-- | 21:0873:000335 | 21:0873 | 21:0245 | 21:0245:000293 | 21:0245:000293:0003:0001:00 |  | 76.0572 | -98.3878 | Fluid (stream) | Untreated Water | 20 | 0110:s__10 | 335 | 1 | <20 | 8.2 | 0.54
069A :963035:00:------:-- | 21:0873:000336 | 21:0873 | 21:0245 | 21:0245:000294 | 21:0245:000294:0003:0001:00 |  | 76.0856 | -98.2074 | Fluid (stream) | Untreated Water | 20 | 0111:s__11 | 336 | 1 | <20 | 8.2 | 0.35
069A :963036:00:------:-- | 21:0873:000337 | 21:0873 | 21:0245 | 21:0245:000295 | 21:0245:000295:0003:0001:00 |  | 76.0819 | -98.2054 | Fluid (stream) | Untreated Water | 20 | 0112:s__12 | 337 | 1 | <20 | 8.1 | 0.25
069A :963037:00:------:-- | 21:0873:000338 | 21:0873 | 21:0245 | 21:0245:000296 | 21:0245:000296:0003:0001:00 |  | 76.085 | -98.1842 | Fluid (stream) | Untreated Water | 20 | 0113:s__13 | 338 | 1 | <20 | 7.8 | 0.43
069A :963038:00:------:-- | 21:0873:000339 | 21:0873 | 21:0245 | 21:0245:000297 | 21:0245:000297:0003:0001:00 |  | 76.0746 | -98.1676 | Fluid (stream) | Untreated Water | 20 | 0114:s__14 | 339 | 1 | 20 | 7.8 | 0.34
069A :963039:00:------:-- | 21:0873:000340 | 21:0873 | 21:0245 | 21:0245:000298 | 21:0245:000298:0003:0001:00 |  | 76.0732 | -98.1494 | Fluid (stream) | Untreated Water | 20 | 0115:s__15 | 340 | 1 | <20 | 8.1 | 0.33
069A :963040:00:------:-- | 21:0873:000341 | 21:0873 | 21:0245 | 21:0245:000299 | 21:0245:000299:0003:0001:00 |  | 76.0732 | -98.1305 | Fluid (stream) | Untreated Water | 20 | 0116:s__16 | 341 | 1 | <20 | 8.1 | 0.54
069A :963042:00:------:-- | 21:0873:000342 | 21:0873 | 21:0245 | 21:0245:000300 | 21:0245:000300:0003:0001:00 |  | 76.1026 | -98.2548 | Fluid (stream) | Untreated Water | 21 | 0101:s__01 | 342 | 1 | <20 | 8.1 | 0.27
069A :963043:00:------:-- | 21:0873:000343 | 21:0873 | 21:0245 | 21:0245:000301 | 21:0245:000301:0003:0001:00 |  | 76.0965 | -98.2501 | Fluid (stream) | Untreated Water | 21 | 0102:s__02 | 343 | 1 | <20 | 8.2 | 0.22
069A :963044:90 | 21:0873:000344 | 21:0873 |  |  |  | 309 |  |  | Control Reference | Unspecified | 21 | 0901:R__01 | 344 | 8 | 68 | 8.2 | 0.15
069A :963045:00:------:-- | 21:0873:000345 | 21:0873 | 21:0245 | 21:0245:000302 | 21:0245:000302:0003:0001:00 |  | 76.0116 | -98.478 | Fluid (stream) | Untreated Water | 21 | 0103:s__03 | 345 | 1 | <20 | 7.8 | 0.48
069A :963046:00:------:-- | 21:0873:000346 | 21:0873 | 21:0245 | 21:0245:000303 | 21:0245:000303:0003:0001:00 |  | 76.2869 | -98.4249 | Fluid (stream) | Untreated Water | 21 | 0104:s__04 | 346 | 1 | <20 | 8.1 | 0.5
069A :963047:00:------:-- | 21:0873:000347 | 21:0873 | 21:0245 | 21:0245:000304 | 21:0245:000304:0003:0001:00 |  | 76.2895 | -98.4341 | Fluid (stream) | Untreated Water | 21 | 0105:s__05 | 347 | 1 | <20 | 8 | 0.23
069A :963048:00:------:-- | 21:0873:000348 | 21:0873 | 21:0245 | 21:0245:000305 | 21:0245:000305:0003:0001:00 |  | 76.3063 | -98.3797 | Fluid (stream) | Untreated Water | 21 | 0106:s__06 | 348 | 1 | <20 | 8.1 | 0.38
069A :963049:00:------:-- | 21:0873:000349 | 21:0873 | 21:0245 | 21:0245:000306 | 21:0245:000306:0003:0001:00 |  | 76.3186 | -98.3714 | Fluid (stream) | Untreated Water | 21 | 0107:s__07 | 349 | 1 | <20 | 8.1 | 0.3
069A :963050:00:------:-- | 21:0873:000350 | 21:0873 | 21:0245 | 21:0245:000307 | 21:0245:000307:0003:0001:00 |  | 76.3152 | -98.3947 | Fluid (stream) | Untreated Water | 21 | 0108:s__08 | 350 | 1 | <20 | 7.9 | 0.18
069A :963051:10:------:-- | 21:0873:000351 | 21:0873 | 21:0245 | 21:0245:000308 | 21:0245:000308:0003:0001:00 |  | 76.2914 | -98.6305 | Fluid (stream) | Untreated Water | 21 | 0071:ff__1 | 351 | 1 | <20 | 8 | 0.23
069A :963052:20:963051:10 | 21:0873:000352 | 21:0873 | 21:0245 | 21:0245:000308 | 21:0245:000308:0004:0001:00 |  | 76.2914 | -98.6305 | Fluid (stream) | Untreated Water | 21 | 0072:ff__1 | 352 | 1 | <20 | 7.9 | 0.2
069A :963053:00:------:-- | 21:0873:000353 | 21:0873 | 21:0245 | 21:0245:000309 | 21:0245:000309:0003:0001:00 |  | 76.293 | -98.6411 | Fluid (stream) | Untreated Water | 21 | 0109:s__09 | 353 | 1 | <20 | 8.1 | 0.31
069A :963054:00:------:-- | 21:0873:000354 | 21:0873 | 21:0245 | 21:0245:000310 | 21:0245:000310:0003:0001:00 |  | 76.2563 | -98.4226 | Fluid (stream) | Untreated Water | 21 | 0110:s__10 | 354 | 1 | <20 | 8 | 0.43
069A :963055:00:------:-- | 21:0873:000355 | 21:0873 | 21:0245 | 21:0245:000311 | 21:0245:000311:0003:0001:00 |  | 76.3043 | -98.5003 | Fluid (stream) | Untreated Water | 21 | 0111:s__11 | 355 | 1 | <20 | 8.2 | 0.21
069A :963056:00:------:-- | 21:0873:000356 | 21:0873 | 21:0245 | 21:0245:000312 | 21:0245:000312:0003:0001:00 |  | 76.4697 | -98.1949 | Fluid (stream) | Untreated Water | 21 | 0112:s__12 | 356 | 1 | <20 | 8.1 | 0.72
069A :963057:00:------:-- | 21:0873:000357 | 21:0873 | 21:0245 | 21:0245:000313 | 21:0245:000313:0003:0001:00 |  | 76.4722 | -98.1853 | Fluid (stream) | Untreated Water | 21 | 0113:s__13 | 357 | 1 | 20 | 8 | 1.2
069A :963058:00:------:-- | 21:0873:000358 | 21:0873 | 21:0245 | 21:0245:000314 | 21:0245:000314:0003:0001:00 |  | 76.4877 | -98.1939 | Fluid (stream) | Untreated Water | 21 | 0114:s__14 | 358 | 1 | <20 | 8.1 | 0.47
069A :963059:00:------:-- | 21:0873:000359 | 21:0873 | 21:0245 | 21:0245:000315 | 21:0245:000315:0003:0001:00 |  | 76.4789 | -98.2457 | Fluid (stream) | Untreated Water | 21 | 0115:s__15 | 359 | 1 | <20 | 7.9 | 0.5
069A :963060:00:------:-- | 21:0873:000360 | 21:0873 | 21:0245 | 21:0245:000316 | 21:0245:000316:0003:0001:00 |  | 76.4826 | -98.2483 | Fluid (stream) | Untreated Water | 21 | 0116:s__16 | 360 | 1 | <20 | 8.1 | 0.38
069A :963062:00:------:-- | 21:0873:000361 | 21:0873 | 21:0245 | 21:0245:000317 | 21:0245:000317:0003:0001:00 |  | 76.4936 | -98.2967 | Fluid (stream) | Untreated Water | 22 | 0101:s__01 | 361 | 1 | <20 | 8.1 | 0.21
069A :963063:00:------:-- | 21:0873:000362 | 21:0873 | 21:0245 | 21:0245:000318 | 21:0245:000318:0003:0001:00 |  | 76.4857 | -98.3091 | Fluid (stream) | Untreated Water | 22 | 0102:s__02 | 362 | 1 | <20 | 7.9 | 0.47
069A :963064:00:------:-- | 21:0873:000363 | 21:0873 | 21:0245 | 21:0245:000319 | 21:0245:000319:0003:0001:00 |  | 76.4582 | -98.3076 | Fluid (stream) | Untreated Water | 22 | 0103:s__03 | 363 | 1 | <20 | 8 | 0.34
069A :963065:10:------:-- | 21:0873:000364 | 21:0873 | 21:0245 | 21:0245:000320 | 21:0245:000320:0003:0001:00 |  | 76.4602 | -98.313 | Fluid (stream) | Untreated Water | 22 | 0071:ff__1 | 364 | 1 | 38 | 8 | 3.2
069A :963066:20:963065:10 | 21:0873:000365 | 21:0873 | 21:0245 | 21:0245:000320 | 21:0245:000320:0004:0001:00 |  | 76.4602 | -98.313 | Fluid (stream) | Untreated Water | 22 | 0072:ff__1 | 365 | 1 | 38 | 7.9 | 3.2
069A :963067:00:------:-- | 21:0873:000366 | 21:0873 | 21:0245 | 21:0245:000321 | 21:0245:000321:0003:0001:00 |  | 76.4625 | -98.2817 | Fluid (stream) | Untreated Water | 22 | 0104:s__04 | 366 | 1 | <20 | 8 | 0.42
069A :963068:00:------:-- | 21:0873:000367 | 21:0873 | 21:0245 | 21:0245:000322 | 21:0245:000322:0003:0001:00 |  | 76.4692 | -98.2828 | Fluid (stream) | Untreated Water | 22 | 0105:s__05 | 367 | 1 | missing | missing | missing
069A :963069:00:------:-- | 21:0873:000368 | 21:0873 | 21:0245 | 21:0245:000323 | 21:0245:000323:0003:0001:00 |  | 76.4672 | -98.2437 | Fluid (stream) | Untreated Water | 22 | 0106:s__06 | 368 | 1 | 20 | 7.8 | 1.3
069A :963070:00:------:-- | 21:0873:000369 | 21:0873 | 21:0245 | 21:0245:000324 | 21:0245:000324:0003:0001:00 |  | 76.4507 | -98.184 | Fluid (stream) | Untreated Water | 22 | 0107:s__07 | 369 | 1 | <20 | 8 | 0.36
069A :963071:00:------:-- | 21:0873:000370 | 21:0873 | 21:0245 | 21:0245:000325 | 21:0245:000325:0003:0001:00 |  | 76.4488 | -98.19 | Fluid (stream) | Untreated Water | 22 | 0108:s__08 | 370 | 1 | <20 | 7.9 | 0.43
069A :963072:00:------:-- | 21:0873:000371 | 21:0873 | 21:0245 | 21:0245:000326 | 21:0245:000326:0003:0001:00 |  | 76.4398 | -98.1881 | Fluid (stream) | Untreated Water | 22 | 0109:s__09 | 371 | 1 | <20 | 7.9 | 0.24
069A :963073:00:------:-- | 21:0873:000372 | 21:0873 | 21:0245 | 21:0245:000327 | 21:0245:000327:0003:0001:00 |  | 76.4365 | -98.3224 | Fluid (stream) | Untreated Water | 22 | 0110:s__10 | 372 | 1 | <20 | 7.8 | 0.16
069A :963074:00:------:-- | 21:0873:000373 | 21:0873 | 21:0245 | 21:0245:000328 | 21:0245:000328:0003:0001:00 |  | 76.438 | -98.3535 | Fluid (stream) | Untreated Water | 22 | 0111:s__11 | 373 | 1 | <20 | 8.1 | 0.45
069A :963075:90 | 21:0873:000374 | 21:0873 |  |  |  | 310 |  |  | Control Reference | Unspecified | 22 | 0901:R__01 | 374 | 8 | 220 | 8 | 2.5
069A :963076:00:------:-- | 21:0873:000375 | 21:0873 | 21:0245 | 21:0245:000329 | 21:0245:000329:0003:0001:00 |  | 76.3217 | -99.8764 | Fluid (stream) | Untreated Water | 22 | 0112:s__12 | 375 | 1 | 26 | 8.1 | 1.4
069A :963077:00:------:-- | 21:0873:000376 | 21:0873 | 21:0245 | 21:0245:000330 | 21:0245:000330:0003:0001:00 |  | 76.3548 | -99.7354 | Fluid (stream) | Untreated Water | 22 | 0113:s__13 | 376 | 1 | 24 | 7.6 | 0.6
069A :963078:00:------:-- | 21:0873:000377 | 21:0873 | 21:0245 | 21:0245:000331 | 21:0245:000331:0003:0001:00 |  | 76.3661 | -99.6745 | Fluid (stream) | Untreated Water | 22 | 0114:s__14 | 377 | 1 | 36 | 8 | 1.6
069A :963079:00:------:-- | 21:0873:000378 | 21:0873 | 21:0245 | 21:0245:000332 | 21:0245:000332:0003:0001:00 |  | 76.3698 | -99.6199 | Fluid (stream) | Untreated Water | 22 | 0115:s__15 | 378 | 1 | 26 | 7.9 | 1.1
069A :963080:00:------:-- | 21:0873:000379 | 21:0873 | 21:0245 | 21:0245:000333 | 21:0245:000333:0003:0001:00 |  | 76.3699 | -99.6283 | Fluid (stream) | Untreated Water | 22 | 0116:s__16 | 379 | 1 | 34 | 8 | 1.3
069A :963082:00:------:-- | 21:0873:000380 | 21:0873 | 21:0245 | 21:0245:000334 | 21:0245:000334:0003:0001:00 |  | 76.3338 | -99.9368 | Fluid (stream) | Untreated Water | 23 | 0101:s__01 | 380 | 1 | 30 | 7.8 | 1.9
069A :963083:10:------:-- | 21:0873:000381 | 21:0873 | 21:0245 | 21:0245:000335 | 21:0245:000335:0003:0001:00 |  | 76.3365 | -100.0034 | Fluid (stream) | Untreated Water | 23 | 0071:ff__1 | 381 | 1 | 24 | 8.2 | 1.1
069A :963084:20:963083:10 | 21:0873:000382 | 21:0873 | 21:0245 | 21:0245:000335 | 21:0245:000335:0004:0001:00 |  | 76.3365 | -100.0034 | Fluid (stream) | Untreated Water | 23 | 0072:ff__1 | 382 | 1 | 24 | 8.1 | 1.1
069A :963085:90 | 21:0873:000383 | 21:0873 |  |  |  | 310 |  |  | Control Reference | Unspecified | 23 | 0901:R__01 | 383 | 8 | 220 | 8.1 | 2.5
069B :961002:00:------:-- | 21:0873:000384 | 21:0873 | 21:0245 | 21:0245:000336 | 21:0245:000336:0003:0001:00 |  | 76.7441 | -100.4089 | Fluid (stream) | Untreated Water | 24 | 0101:s__01 | 384 | 1 | 38 | 7.3 | 0.05
069B :961003:00:------:-- | 21:0873:000385 | 21:0873 | 21:0245 | 21:0245:000337 | 21:0245:000337:0003:0001:00 |  | 76.7545 | -100.5703 | Fluid (stream) | Untreated Water | 24 | 0102:s__02 | 385 | 1 | 42 | 7.4 | <0.05
069B :961004:10:------:-- | 21:0873:000386 | 21:0873 | 21:0245 | 21:0245:000338 | 21:0245:000338:0003:0001:00 |  | 76.7451 | -100.6938 | Fluid (stream) | Untreated Water | 24 | 0071:ff__1 | 386 | 1 | 40 | 7.3 | 0.06
069B :961005:20:961004:10 | 21:0873:000387 | 21:0873 | 21:0245 | 21:0245:000338 | 21:0245:000338:0004:0001:00 |  | 76.7451 | -100.6938 | Fluid (stream) | Untreated Water | 24 | 0072:ff__1 | 387 | 1 | 40 | 7.3 | 0.05
069B :961006:00:------:-- | 21:0873:000388 | 21:0873 | 21:0245 | 21:0245:000339 | 21:0245:000339:0003:0001:00 |  | 76.7304 | -100.862 | Fluid (stream) | Untreated Water | 24 | 0103:s__03 | 388 | 1 | 54 | 7.9 | 0.47
069B :961007:00:------:-- | 21:0873:000389 | 21:0873 | 21:0245 | 21:0245:000340 | 21:0245:000340:0003:0001:00 |  | 76.7193 | -100.8833 | Fluid (stream) | Untreated Water | 24 | 0104:s__04 | 389 | 1 | 44 | 7.4 | 0.07
069B :961008:00:------:-- | 21:0873:000390 | 21:0873 | 21:0245 | 21:0245:000341 | 21:0245:000341:0003:0001:00 |  | 76.7238 | -100.9533 | Fluid (stream) | Untreated Water | 24 | 0105:s__05 | 390 | 1 | 38 | 7.1 | 0.05
069B :961009:00:------:-- | 21:0873:000391 | 21:0873 | 21:0245 | 21:0245:000342 | 21:0245:000342:0003:0001:00 |  | 76.6931 | -101.0047 | Fluid (stream) | Untreated Water | 24 | 0106:s__06 | 391 | 1 | 40 | 7.3 | <0.05
069B :961010:00:------:-- | 21:0873:000392 | 21:0873 | 21:0245 | 21:0245:000343 | 21:0245:000343:0003:0001:00 |  | 76.6772 | -101.0579 | Fluid (stream) | Untreated Water | 24 | 0107:s__07 | 392 | 1 | 36 | 7.2 | 0.05
069B :961011:00:------:-- | 21:0873:000393 | 21:0873 | 21:0245 | 21:0245:000344 | 21:0245:000344:0003:0001:00 |  | 76.6537 | -101.1534 | Fluid (stream) | Untreated Water | 24 | 0108:s__08 | 393 | 1 | 50 | 7.3 | 0.06
069B :961012:90 | 21:0873:000394 | 21:0873 |  |  |  | 309 |  |  | Control Reference | Unspecified | 24 | 0901:R__01 | 394 | 8 | 86 | 8.1 | 0.15
069B :961013:00:------:-- | 21:0873:000395 | 21:0873 | 21:0245 | 21:0245:000345 | 21:0245:000345:0003:0001:00 |  | 76.6508 | -101.2583 | Fluid (stream) | Untreated Water | 24 | 0109:s__09 | 395 | 1 | 34 | 7.5 | 0.06
069B :961014:00:------:-- | 21:0873:000396 | 21:0873 | 21:0245 | 21:0245:000346 | 21:0245:000346:0003:0001:00 |  | 76.6342 | -101.4112 | Fluid (stream) | Untreated Water | 24 | 0110:s__10 | 396 | 1 | 32 | 7.4 | 0.06
069B :961015:00:------:-- | 21:0873:000397 | 21:0873 | 21:0245 | 21:0245:000347 | 21:0245:000347:0003:0001:00 |  | 76.6247 | -101.4836 | Fluid (stream) | Untreated Water | 24 | 0111:s__11 | 397 | 1 | 30 | 7.2 | 0.06
069B :961016:00:------:-- | 21:0873:000398 | 21:0873 | 21:0245 | 21:0245:000348 | 21:0245:000348:0003:0001:00 |  | 76.6034 | -101.5565 | Fluid (stream) | Untreated Water | 24 | 0112:s__12 | 398 | 1 | 42 | 7.9 | 0.2
069B :961017:00:------:-- | 21:0873:000399 | 21:0873 | 21:0245 | 21:0245:000349 | 21:0245:000349:0003:0001:00 |  | 76.5705 | -101.57 | Fluid (stream) | Untreated Water | 24 | 0113:s__13 | 399 | 1 | 44 | 7.8 | 0.15
069B :961018:00:------:-- | 21:0873:000400 | 21:0873 | 21:0245 | 21:0245:000350 | 21:0245:000350:0003:0001:00 |  | 76.1902 | -101.6397 | Fluid (stream) | Untreated Water | 24 | 0114:s__14 | 400 | 1 | 30 | 7.6 | 0.09
069B :961019:00:------:-- | 21:0873:000401 | 21:0873 | 21:0245 | 21:0245:000351 | 21:0245:000351:0003:0001:00 |  | 76.1851 | -101.6846 | Fluid (stream) | Untreated Water | 24 | 0115:s__15 | 401 | 1 | 36 | 8.1 | 0.26
069B :961020:00:------:-- | 21:0873:000402 | 21:0873 | 21:0245 | 21:0245:000352 | 21:0245:000352:0003:0001:00 |  | 76.1811 | -101.6989 | Fluid (stream) | Untreated Water | 24 | 0116:s__16 | 402 | 1 | 52 | 7.9 | 0.34
069B :961022:00:------:-- | 21:0873:000403 | 21:0873 | 21:0245 | 21:0245:000353 | 21:0245:000353:0003:0001:00 |  | 76.7062 | -100.4704 | Fluid (stream) | Untreated Water | 25 | 0101:s__01 | 403 | 1 | 24 | 7.6 | 0.07
069B :961023:90 | 21:0873:000404 | 21:0873 |  |  |  | 308 |  |  | Control Reference | Unspecified | 25 | 0901:R__01 | 404 | 8 | 60 | 7.9 | 0.35
069B :961024:00:------:-- | 21:0873:000405 | 21:0873 | 21:0245 | 21:0245:000354 | 21:0245:000354:0003:0001:00 |  | 76.685 | -100.6098 | Fluid (stream) | Untreated Water | 25 | 0102:s__02 | 405 | 1 | 22 | 7.7 | 0.07
069B :961025:10:------:-- | 21:0873:000406 | 21:0873 | 21:0245 | 21:0245:000355 | 21:0245:000355:0003:0001:00 |  | 76.646 | -100.7685 | Fluid (stream) | Untreated Water | 25 | 0071:ff__1 | 406 | 1 | 26 | 8 | 0.34
069B :961026:20:961025:10 | 21:0873:000407 | 21:0873 | 21:0245 | 21:0245:000355 | 21:0245:000355:0004:0001:00 |  | 76.646 | -100.7685 | Fluid (stream) | Untreated Water | 25 | 0072:ff__1 | 407 | 1 | 28 | 8.1 | 0.34
069B :961027:00:------:-- | 21:0873:000408 | 21:0873 | 21:0245 | 21:0245:000356 | 21:0245:000356:0003:0001:00 |  | 76.62 | -100.9202 | Fluid (stream) | Untreated Water | 25 | 0103:s__03 | 408 | 1 | 30 | 7.9 | 0.52
069B :961028:00:------:-- | 21:0873:000409 | 21:0873 | 21:0245 | 21:0245:000357 | 21:0245:000357:0003:0001:00 |  | 76.6097 | -100.9904 | Fluid (stream) | Untreated Water | 25 | 0104:s__04 | 409 | 1 | 28 | 8.1 | 0.31
069B :961029:00:------:-- | 21:0873:000410 | 21:0873 | 21:0245 | 21:0245:000358 | 21:0245:000358:0003:0001:00 |  | 76.5968 | -101.0953 | Fluid (stream) | Untreated Water | 25 | 0105:s__05 | 410 | 1 | 24 | 7.9 | 0.14
069B :961030:00:------:-- | 21:0873:000411 | 21:0873 | 21:0245 | 21:0245:000359 | 21:0245:000359:0003:0001:00 |  | 76.5738 | -101.2578 | Fluid (stream) | Untreated Water | 25 | 0106:s__06 | 411 | 1 | 22 | 7.8 | 0.12
069B :961031:00:------:-- | 21:0873:000412 | 21:0873 | 21:0245 | 21:0245:000360 | 21:0245:000360:0003:0001:00 |  | 76.5552 | -101.4327 | Fluid (stream) | Untreated Water | 25 | 0107:s__07 | 412 | 1 | 22 | 7.9 | 0.15
069B :961032:00:------:-- | 21:0873:000413 | 21:0873 | 21:0245 | 21:0245:000361 | 21:0245:000361:0003:0001:00 |  | 76.0408 | -102.3248 | Fluid (stream) | Untreated Water | 25 | 0108:s__08 | 413 | 1 | 24 | 7.3 | 0.06
069B :961033:00:------:-- | 21:0873:000414 | 21:0873 | 21:0245 | 21:0245:000362 | 21:0245:000362:0003:0001:00 |  | 76.0681 | -102.3256 | Fluid (stream) | Untreated Water | 25 | 0109:s__09 | 414 | 1 | 40 | 7.3 | <0.05
069B :961034:00:------:-- | 21:0873:000415 | 21:0873 | 21:0245 | 21:0245:000363 | 21:0245:000363:0003:0001:00 |  | 76.0894 | -102.465 | Fluid (stream) | Untreated Water | 25 | 0110:s__10 | 415 | 1 | 46 | 7.3 | 0.08
069B :961035:00:------:-- | 21:0873:000416 | 21:0873 | 21:0245 | 21:0245:000364 | 21:0245:000364:0003:0001:00 |  | 76.0798 | -102.5926 | Fluid (stream) | Untreated Water | 25 | 0111:s__11 | 416 | 1 | 44 | 7.4 | 0.06
069B :961036:00:------:-- | 21:0873:000417 | 21:0873 | 21:0245 | 21:0245:000365 | 21:0245:000365:0003:0001:00 |  | 76.0589 | -102.5248 | Fluid (stream) | Untreated Water | 25 | 0112:s__12 | 417 | 1 | 46 | 7.4 | 0.05
069B :961037:00:------:-- | 21:0873:000418 | 21:0873 | 21:0245 | 21:0245:000366 | 21:0245:000366:0003:0001:00 |  | 76.0568 | -102.6076 | Fluid (stream) | Untreated Water | 25 | 0113:s__13 | 418 | 1 | 22 | 6.8 | <0.05
069B :961038:00:------:-- | 21:0873:000419 | 21:0873 | 21:0245 | 21:0245:000367 | 21:0245:000367:0003:0001:00 |  | 76.0303 | -102.7396 | Fluid (stream) | Untreated Water | 25 | 0114:s__14 | 419 | 1 | 30 | 6.9 | 0.05
069B :961039:00:------:-- | 21:0873:000420 | 21:0873 | 21:0245 | 21:0245:000368 | 21:0245:000368:0003:0001:00 |  | 76.0591 | -102.8256 | Fluid (stream) | Untreated Water | 25 | 0115:s__15 | 420 | 1 | 28 | 7.2 | 0.06
069B :961040:00:------:-- | 21:0873:000421 | 21:0873 | 21:0245 | 21:0245:000369 | 21:0245:000369:0003:0001:00 |  | 76.0298 | -102.8608 | Fluid (stream) | Untreated Water | 25 | 0116:s__16 | 421 | 1 | 24 | 7 | 0.06
069B :961042:10:------:-- | 21:0873:000422 | 21:0873 | 21:0245 | 21:0245:000370 | 21:0245:000370:0003:0001:00 |  | 76.0474 | -102.9585 | Fluid (stream) | Untreated Water | 26 | 0071:ff__1 | 422 | 1 | 26 | 7.4 | 0.28
069B :961043:20:961042:10 | 21:0873:000423 | 21:0873 | 21:0245 | 21:0245:000370 | 21:0245:000370:0004:0001:00 |  | 76.0474 | -102.9585 | Fluid (stream) | Untreated Water | 26 | 0072:ff__1 | 423 | 1 | 26 | 7.6 | 0.33
069B :961044:00:------:-- | 21:0873:000424 | 21:0873 | 21:0245 | 21:0245:000371 | 21:0245:000371:0003:0001:00 |  | 76.0272 | -103.0947 | Fluid (stream) | Untreated Water | 26 | 0101:s__01 | 424 | 1 | 28 | 7.6 | 0.07
069B :961045:00:------:-- | 21:0873:000425 | 21:0873 | 21:0245 | 21:0245:000372 | 21:0245:000372:0003:0001:00 |  | 76.3991 | -101.3188 | Fluid (stream) | Untreated Water | 26 | 0102:s__02 | 425 | 1 | <20 | 7.4 | 0.06
069B :961046:00:------:-- | 21:0873:000426 | 21:0873 | 21:0245 | 21:0245:000373 | 21:0245:000373:0003:0001:00 |  | 76.4089 | -101.421 | Fluid (stream) | Untreated Water | 26 | 0103:s__03 | 426 | 1 | <20 | 6.4 | 0.07
069B :961047:00:------:-- | 21:0873:000427 | 21:0873 | 21:0245 | 21:0245:000374 | 21:0245:000374:0003:0001:00 |  | 76.4404 | -101.5967 | Fluid (stream) | Untreated Water | 26 | 0104:s__04 | 427 | 1 | <20 | 6.6 | 0.06
069B :961048:00:------:-- | 21:0873:000428 | 21:0873 | 21:0245 | 21:0245:000375 | 21:0245:000375:0003:0001:00 |  | 76.4444 | -101.6958 | Fluid (stream) | Untreated Water | 26 | 0105:s__05 | 428 | 1 | <20 | 6.8 | 0.06
069B :961049:00:------:-- | 21:0873:000429 | 21:0873 | 21:0245 | 21:0245:000376 | 21:0245:000376:0003:0001:00 |  | 76.445 | -101.8921 | Fluid (stream) | Untreated Water | 26 | 0106:s__06 | 429 | 1 | 26 | 7.2 | 0.07
069B :961050:00:------:-- | 21:0873:000430 | 21:0873 | 21:0245 | 21:0245:000377 | 21:0245:000377:0003:0001:00 |  | 76.4068 | -101.6842 | Fluid (stream) | Untreated Water | 26 | 0107:s__07 | 430 | 1 | <20 | 6.1 | 0.07
069B :961051:00:------:-- | 21:0873:000431 | 21:0873 | 21:0245 | 21:0245:000378 | 21:0245:000378:0003:0001:00 |  | 76.401 | -101.584 | Fluid (stream) | Untreated Water | 26 | 0108:s__08 | 431 | 1 | <20 | 5.4 | 0.06
069B :961052:00:------:-- | 21:0873:000432 | 21:0873 | 21:0245 | 21:0245:000379 | 21:0245:000379:0003:0001:00 |  | 76.382 | -101.8971 | Fluid (stream) | Untreated Water | 26 | 0109:s__09 | 432 | 1 | <20 | 6.5 | 0.05
069B :961053:00:------:-- | 21:0873:000433 | 21:0873 | 21:0245 | 21:0245:000380 | 21:0245:000380:0003:0001:00 |  | 76.3792 | -101.9501 | Fluid (stream) | Untreated Water | 26 | 0110:s__10 | 433 | 1 | <20 | 5.8 | 0.07
069B :961054:90 | 21:0873:000434 | 21:0873 |  |  |  | 310 |  |  | Control Reference | Unspecified | 26 | 0901:R__01 | 434 | 8 | 230 | 8.1 | 2.5
069B :961055:00:------:-- | 21:0873:000435 | 21:0873 | 21:0245 | 21:0245:000381 | 21:0245:000381:0003:0001:00 |  | 76.3555 | -101.9296 | Fluid (stream) | Untreated Water | 26 | 0111:s__11 | 435 | 1 | <20 | 6 | <0.05
069B :961056:00:------:-- | 21:0873:000436 | 21:0873 | 21:0245 | 21:0245:000382 | 21:0245:000382:0003:0001:00 |  | 76.33 | -102.0225 | Fluid (stream) | Untreated Water | 26 | 0112:s__12 | 436 | 1 | <20 | 6.3 | 0.05
069B :961057:00:------:-- | 21:0873:000437 | 21:0873 | 21:0245 | 21:0245:000383 | 21:0245:000383:0003:0001:00 |  | 76.3617 | -101.6986 | Fluid (stream) | Untreated Water | 26 | 0113:s__13 | 437 | 1 | <20 | 6.3 | <0.05
069B :961058:00:------:-- | 21:0873:000438 | 21:0873 | 21:0245 | 21:0245:000384 | 21:0245:000384:0003:0001:00 |  | 76.319 | -101.7815 | Fluid (stream) | Untreated Water | 26 | 0114:s__14 | 438 | 1 | <20 | 5.6 | 0.06
069B :961059:00:------:-- | 21:0873:000439 | 21:0873 | 21:0245 | 21:0245:000385 | 21:0245:000385:0003:0001:00 |  | 76.3168 | -101.6254 | Fluid (stream) | Untreated Water | 26 | 0115:s__15 | 439 | 1 | <20 | 5.7 | 0.05
069B :961060:00:------:-- | 21:0873:000440 | 21:0873 | 21:0245 | 21:0245:000386 | 21:0245:000386:0003:0001:00 |  | 76.2866 | -101.8115 | Fluid (stream) | Untreated Water | 26 | 0116:s__16 | 440 | 1 | <20 | 6.6 | 0.06
069B :961062:00:------:-- | 21:0873:000441 | 21:0873 | 21:0245 | 21:0245:000387 | 21:0245:000387:0003:0001:00 |  | 76.2966 | -101.9423 | Fluid (stream) | Untreated Water | 27 | 0101:s__01 | 441 | 1 | 24 | 6.9 | <0.05
069B :961063:10:------:-- | 21:0873:000442 | 21:0873 | 21:0245 | 21:0245:000388 | 21:0245:000388:0003:0001:00 |  | 76.2845 | -102.0356 | Fluid (stream) | Untreated Water | 27 | 0071:ff__1 | 442 | 1 | 20 | 7 | 0.06
069B :961064:20:961063:10 | 21:0873:000443 | 21:0873 | 21:0245 | 21:0245:000388 | 21:0245:000388:0004:0001:00 |  | 76.2845 | -102.0356 | Fluid (stream) | Untreated Water | 27 | 0072:ff__1 | 443 | 1 | <20 | 6.9 | 0.07
069B :961065:00:------:-- | 21:0873:000444 | 21:0873 | 21:0245 | 21:0245:000389 | 21:0245:000389:0003:0001:00 |  | 76.2282 | -102.0669 | Fluid (stream) | Untreated Water | 27 | 0102:s__02 | 444 | 1 | <20 | 7.5 | 0.23
069B :961066:00:------:-- | 21:0873:000445 | 21:0873 | 21:0245 | 21:0245:000390 | 21:0245:000390:0003:0001:00 |  | 76.2336 | -101.9032 | Fluid (stream) | Untreated Water | 27 | 0103:s__03 | 445 | 1 | <20 | 7.7 | 0.23
069B :961067:00:------:-- | 21:0873:000446 | 21:0873 | 21:0245 | 21:0245:000391 | 21:0245:000391:0003:0001:00 |  | 76.1648 | -101.732 | Fluid (stream) | Untreated Water | 27 | 0104:s__04 | 446 | 1 | 24 | 7.4 | 0.1
069B :961068:00:------:-- | 21:0873:000447 | 21:0873 | 21:0245 | 21:0245:000392 | 21:0245:000392:0003:0001:00 |  | 76.1348 | -101.7202 | Fluid (stream) | Untreated Water | 27 | 0105:s__05 | 447 | 1 | <20 | 7.3 | 0.12
069B :961069:00:------:-- | 21:0873:000448 | 21:0873 | 21:0245 | 21:0245:000393 | 21:0245:000393:0003:0001:00 |  | 76.1054 | -101.5194 | Fluid (stream) | Untreated Water | 27 | 0106:s__06 | 448 | 1 | <20 | 6.5 | 0.09
069B :961070:00:------:-- | 21:0873:000449 | 21:0873 | 21:0245 | 21:0245:000394 | 21:0245:000394:0003:0001:00 |  | 76.0689 | -101.5754 | Fluid (stream) | Untreated Water | 27 | 0107:s__07 | 449 | 1 | <20 | 6.6 | 0.06
069B :961071:00:------:-- | 21:0873:000450 | 21:0873 | 21:0245 | 21:0245:000395 | 21:0245:000395:0003:0001:00 |  | 76.0982 | -101.6285 | Fluid (stream) | Untreated Water | 27 | 0108:s__08 | 450 | 1 | <20 | 6.8 | 0.09
069B :961072:90 | 21:0873:000451 | 21:0873 |  |  |  | 310 |  |  | Control Reference | Unspecified | 27 | 0901:R__01 | 451 | 8 | 210 | 8.2 | 2.6
069B :961073:00:------:-- | 21:0873:000452 | 21:0873 | 21:0245 | 21:0245:000396 | 21:0245:000396:0003:0001:00 |  | 76.113 | -101.828 | Fluid (stream) | Untreated Water | 27 | 0109:s__09 | 452 | 1 | 36 | 7.6 | 0.09
069B :961074:00:------:-- | 21:0873:000453 | 21:0873 | 21:0245 | 21:0245:000397 | 21:0245:000397:0003:0001:00 |  | 76.1087 | -101.8427 | Fluid (stream) | Untreated Water | 27 | 0110:s__10 | 453 | 1 | 44 | 7.5 | 0.21
069B :961075:00:------:-- | 21:0873:000454 | 21:0873 | 21:0245 | 21:0245:000398 | 21:0245:000398:0003:0001:00 |  | 76.0945 | -101.882 | Fluid (stream) | Untreated Water | 27 | 0111:s__11 | 454 | 1 | 64 | 7.5 | 0.28
069B :961076:00:------:-- | 21:0873:000455 | 21:0873 | 21:0245 | 21:0245:000399 | 21:0245:000399:0003:0001:00 |  | 76.0524 | -101.8248 | Fluid (stream) | Untreated Water | 27 | 0112:s__12 | 455 | 1 | 36 | 7.6 | 0.06
069B :961077:00:------:-- | 21:0873:000456 | 21:0873 | 21:0245 | 21:0245:000400 | 21:0245:000400:0003:0001:00 |  | 76.035 | -101.7337 | Fluid (stream) | Untreated Water | 27 | 0113:s__13 | 456 | 1 | 36 | 7.3 | 0.05
069B :961078:00:------:-- | 21:0873:000457 | 21:0873 | 21:0245 | 21:0245:000401 | 21:0245:000401:0003:0001:00 |  | 76.0046 | -101.4748 | Fluid (stream) | Untreated Water | 27 | 0114:s__14 | 457 | 1 | 34 | 7.7 | 0.2
069B :961079:00:------:-- | 21:0873:000458 | 21:0873 | 21:0245 | 21:0245:000402 | 21:0245:000402:0003:0001:00 |  | 76.0173 | -101.3806 | Fluid (stream) | Untreated Water | 27 | 0115:s__15 | 458 | 1 | 32 | 7.3 | 0.09
069B :963002:00:------:-- | 21:0873:000459 | 21:0873 | 21:0245 | 21:0245:000403 | 21:0245:000403:0003:0001:00 |  | 76.0418 | -100.0536 | Fluid (stream) | Untreated Water | 28 | 0101:s__01 | 459 | 1 | 100 | 8 | 3.2
069B :963003:00:------:-- | 21:0873:000460 | 21:0873 | 21:0245 | 21:0245:000404 | 21:0245:000404:0003:0001:00 |  | 76.1402 | -100.0608 | Fluid (stream) | Untreated Water | 28 | 0102:s__02 | 460 | 1 | 60 | 8.2 | 1.5
069B :963004:90 | 21:0873:000461 | 21:0873 |  |  |  | 310 |  |  | Control Reference | Unspecified | 28 | 0901:R__01 | 461 | 8 | 210 | 8.1 | 2.5
069B :963005:00:------:-- | 21:0873:000462 | 21:0873 | 21:0245 | 21:0245:000405 | 21:0245:000405:0003:0001:00 |  | 76.0979 | -100.5153 | Fluid (stream) | Untreated Water | 28 | 0103:s__03 | 462 | 1 | missing | missing | missing
069B :963006:00:------:-- | 21:0873:000463 | 21:0873 | 21:0245 | 21:0245:000406 | 21:0245:000406:0003:0001:00 |  | 76.0793 | -100.6147 | Fluid (stream) | Untreated Water | 28 | 0104:s__04 | 463 | 1 | 56 | 8.1 | 1.3
069B :963007:00:------:-- | 21:0873:000464 | 21:0873 | 21:0245 | 21:0245:000407 | 21:0245:000407:0003:0001:00 |  | 76.0679 | -100.7136 | Fluid (stream) | Untreated Water | 28 | 0105:s__05 | 464 | 1 | 28 | 7.6 | 0.08
069B :963008:00:------:-- | 21:0873:000465 | 21:0873 | 21:0245 | 21:0245:000408 | 21:0245:000408:0003:0001:00 |  | 76.0773 | -100.7483 | Fluid (stream) | Untreated Water | 28 | 0106:s__06 | 465 | 1 | 30 | 7.9 | 0.61
069B :963009:00:------:-- | 21:0873:000466 | 21:0873 | 21:0245 | 21:0245:000409 | 21:0245:000409:0003:0001:00 |  | 76.1167 | -100.4639 | Fluid (stream) | Untreated Water | 28 | 0107:s__07 | 466 | 1 | 38 | 7.4 | 0.1
069B :963010:10:------:-- | 21:0873:000467 | 21:0873 | 21:0245 | 21:0245:000410 | 21:0245:000410:0003:0001:00 |  | 76.1106 | -100.5015 | Fluid (stream) | Untreated Water | 28 | 0071:ff__1 | 467 | 1 | 44 | 7.8 | 0.6
069B :963011:20:963010:10 | 21:0873:000468 | 21:0873 | 21:0245 | 21:0245:000410 | 21:0245:000410:0004:0001:00 |  | 76.1106 | -100.5015 | Fluid (stream) | Untreated Water | 28 | 0072:ff__1 | 468 | 1 | 48 | 7.7 | 0.64
069B :963012:00:------:-- | 21:0873:000469 | 21:0873 | 21:0245 | 21:0245:000411 | 21:0245:000411:0003:0001:00 |  | 76.1042 | -100.5608 | Fluid (stream) | Untreated Water | 28 | 0108:s__08 | 469 | 1 | 80 | 8 | 1.7
069B :963013:00:------:-- | 21:0873:000470 | 21:0873 | 21:0245 | 21:0245:000412 | 21:0245:000412:0003:0001:00 |  | 76.0923 | -100.6548 | Fluid (stream) | Untreated Water | 28 | 0109:s__09 | 470 | 1 | 70 | 8.2 | 1.9
069B :963014:00:------:-- | 21:0873:000471 | 21:0873 | 21:0245 | 21:0245:000413 | 21:0245:000413:0003:0001:00 |  | 76.0881 | -100.6958 | Fluid (stream) | Untreated Water | 28 | 0110:s__10 | 471 | 1 | 62 | 8.1 | 0.91
069B :963015:00:------:-- | 21:0873:000472 | 21:0873 | 21:0245 | 21:0245:000414 | 21:0245:000414:0003:0001:00 |  | 76.0896 | -100.7465 | Fluid (stream) | Untreated Water | 28 | 0111:s__11 | 472 | 1 | 38 | 7.9 | 0.47
069B :963016:00:------:-- | 21:0873:000473 | 21:0873 | 21:0245 | 21:0245:000415 | 21:0245:000415:0003:0001:00 |  | 76.0879 | -100.7715 | Fluid (stream) | Untreated Water | 28 | 0112:s__12 | 473 | 1 | 42 | 8 | 0.44
069B :963017:00:------:-- | 21:0873:000474 | 21:0873 | 21:0245 | 21:0245:000416 | 21:0245:000416:0003:0001:00 |  | 76.0722 | -100.825 | Fluid (stream) | Untreated Water | 28 | 0113:s__13 | 474 | 1 | 76 | 8.1 | 2.3
069B :963018:00:------:-- | 21:0873:000475 | 21:0873 | 21:0245 | 21:0245:000417 | 21:0245:000417:0003:0001:00 |  | 76.0669 | -100.8467 | Fluid (stream) | Untreated Water | 28 | 0114:s__14 | 475 | 1 | 34 | 7.9 | 0.48
069B :963019:00:------:-- | 21:0873:000476 | 21:0873 | 21:0245 | 21:0245:000418 | 21:0245:000418:0003:0001:00 |  | 76.0653 | -100.8415 | Fluid (stream) | Untreated Water | 28 | 0115:s__15 | 476 | 1 | 58 | 8.3 | 2.5
069B :963020:00:------:-- | 21:0873:000477 | 21:0873 | 21:0245 | 21:0245:000419 | 21:0245:000419:0003:0001:00 |  | 76.0682 | -100.8519 | Fluid (stream) | Untreated Water | 28 | 0116:s__16 | 477 | 1 | 48 | 8.2 | 0.31
069B :963022:00:------:-- | 21:0873:000478 | 21:0873 | 21:0245 | 21:0245:000420 | 21:0245:000420:0003:0001:00 |  | 76.0488 | -100.8522 | Fluid (stream) | Untreated Water | 29 | 0101:s__01 | 478 | 1 | 30 | 7.9 | 0.3
069B :963023:00:------:-- | 21:0873:000479 | 21:0873 | 21:0245 | 21:0245:000421 | 21:0245:000421:0003:0001:00 |  | 76.075 | -100.9094 | Fluid (stream) | Untreated Water | 29 | 0102:s__02 | 479 | 1 | 40 | 8.1 | 0.54
069B :963024:00:------:-- | 21:0873:000480 | 21:0873 | 21:0245 | 21:0245:000422 | 21:0245:000422:0003:0001:00 |  | 76.0867 | -100.8162 | Fluid (stream) | Untreated Water | 29 | 0103:s__03 | 480 | 1 | 42 | 8.1 | 0.61
069B :963025:10:------:-- | 21:0873:000481 | 21:0873 | 21:0245 | 21:0245:000423 | 21:0245:000423:0003:0001:00 |  | 76.0793 | -100.785 | Fluid (stream) | Untreated Water | 29 | 0071:ff__1 | 481 | 1 | 36 | 8 | 0.47
069B :963026:20:963025:10 | 21:0873:000482 | 21:0873 | 21:0245 | 21:0245:000423 | 21:0245:000423:0004:0001:00 |  | 76.0793 | -100.785 | Fluid (stream) | Untreated Water | 29 | 0072:ff__1 | 482 | 1 | 34 | 8 | 0.62
069B :963027:90 | 21:0873:000483 | 21:0873 |  |  |  | 309 |  |  | Control Reference | Unspecified | 29 | 0901:R__01 | 483 | 8 | 80 | 8.3 | 0.14
021O :991002:00:------:-- | 21:0899:000001 | 21:0899 | 21:0238 | 21:0238:000001 | 21:0238:000001:0003:0001:00 |  | 47.6611 | -67.5362 | Fluid (stream) | Untreated Water | 1 | 0101:s__01 | 1 |  | 34 | 8.1 | 0.14
021O :991003:00:------:-- | 21:0899:000002 | 21:0899 | 21:0238 | 21:0238:000002 | 21:0238:000002:0003:0001:00 |  | 47.6545 | -67.6112 | Fluid (stream) | Untreated Water | 1 | 0102:s__02 | 2 |  | 32 | 8 | 0.16
021O :991004:00:------:-- | 21:0899:000003 | 21:0899 | 21:0238 | 21:0238:000003 | 21:0238:000003:0003:0001:00 |  | 47.6537 | -67.6054 | Fluid (stream) | Untreated Water | 1 | 0103:s__03 | 3 |  | 34 | 8 | 0.11
021O :991005:00:------:-- | 21:0899:000004 | 21:0899 | 21:0238 | 21:0238:000004 | 21:0238:000004:0003:0001:00 |  | 47.6254 | -67.6405 | Fluid (stream) | Untreated Water | 1 | 0104:s__04 | 4 |  | 30 | 7.7 | 0.15
021O :991006:00:------:-- | 21:0899:000005 | 21:0899 | 21:0238 | 21:0238:000005 | 21:0238:000005:0003:0001:00 |  | 47.627 | -67.6429 | Fluid (stream) | Untreated Water | 1 | 0105:s__05 | 5 |  | 36 | 7.8 | 0.1
021O :991007:10:------:-- | 21:0899:000006 | 21:0899 | 21:0238 | 21:0238:000006 | 21:0238:000006:0003:0001:00 |  | 47.6412 | -67.6713 | Fluid (stream) | Untreated Water | 1 | 0071:ff__1 | 6 |  | 34 | 7.8 | 0.09
021O :991008:20:991007:10 | 21:0899:000007 | 21:0899 | 21:0238 | 21:0238:000006 | 21:0238:000006:0004:0001:00 |  | 47.6412 | -67.6713 | Fluid (stream) | Untreated Water | 1 | 0072:ff__1 | 7 |  | 30 | 7.8 | 0.09
021O :991009:00:------:-- | 21:0899:000008 | 21:0899 | 21:0238 | 21:0238:000007 | 21:0238:000007:0003:0001:00 |  | 47.6496 | -67.6866 | Fluid (stream) | Untreated Water | 1 | 0106:s__06 | 8 |  | 36 | 8 | 0.1
021O :991010:00:------:-- | 21:0899:000009 | 21:0899 | 21:0238 | 21:0238:000008 | 21:0238:000008:0003:0001:00 |  | 47.6162 | -67.6734 | Fluid (stream) | Untreated Water | 1 | 0107:s__07 | 9 |  | 32 | 7.5 | 0.08
021O :991011:00:------:-- | 21:0899:000010 | 21:0899 | 21:0238 | 21:0238:000009 | 21:0238:000009:0003:0001:00 |  | 47.6152 | -67.6761 | Fluid (stream) | Untreated Water | 1 | 0108:s__08 | 10 |  | 30 | 7.6 | 0.17
021O :991012:00:------:-- | 21:0899:000011 | 21:0899 | 21:0238 | 21:0238:000010 | 21:0238:000010:0003:0001:00 |  | 47.6026 | -67.7041 | Fluid (stream) | Untreated Water | 1 | 0109:s__09 | 11 |  | 30 | 7.8 | 0.06
021O :991013:00:------:-- | 21:0899:000012 | 21:0899 | 21:0238 | 21:0238:000011 | 21:0238:000011:0003:0001:00 |  | 47.6077 | -67.7064 | Fluid (stream) | Untreated Water | 1 | 0110:s__10 | 12 |  | 30 | 7.9 | 0.08
021O :991014:00:------:-- | 21:0899:000013 | 21:0899 | 21:0238 | 21:0238:000012 | 21:0238:000012:0003:0001:00 |  | 47.6044 | -67.6989 | Fluid (stream) | Untreated Water | 1 | 0111:s__11 | 13 |  | 30 | 7.7 | 0.08
021O :991016:00:------:-- | 21:0899:000014 | 21:0899 | 21:0238 | 21:0238:000013 | 21:0238:000013:0003:0001:00 |  | 47.7352 | -67.8939 | Fluid (stream) | Untreated Water | 1 | 0112:s__12 | 14 |  | 32 | 7.2 | 0.1
021O :991017:00:------:-- | 21:0899:000015 | 21:0899 | 21:0238 | 21:0238:000014 | 21:0238:000014:0003:0001:00 |  | 47.7317 | -67.8932 | Fluid (stream) | Untreated Water | 1 | 0113:s__13 | 15 |  | 30 | 7.1 | <0.05
021O :991018:00:------:-- | 21:0899:000016 | 21:0899 | 21:0238 | 21:0238:000015 | 21:0238:000015:0003:0001:00 |  | 47.7129 | -67.8581 | Fluid (stream) | Untreated Water | 1 | 0114:s__14 | 16 |  | missing | missing | missing
021O :991019:00:------:-- | 21:0899:000017 | 21:0899 | 21:0238 | 21:0238:000016 | 21:0238:000016:0003:0001:00 |  | 47.7379 | -67.8656 | Fluid (stream) | Untreated Water | 1 | 0115:s__15 | 17 |  | 30 | 7.1 | 0.05
021O :991020:00:------:-- | 21:0899:000018 | 21:0899 | 21:0238 | 21:0238:000017 | 21:0238:000017:0003:0001:00 |  | 47.7387 | -67.8231 | Fluid (stream) | Untreated Water | 1 | 0116:s__16 | 18 |  | 32 | 6.9 | 0.06
021O :991022:00:------:-- | 21:0899:000019 | 21:0899 | 21:0238 | 21:0238:000018 | 21:0238:000018:0003:0001:00 |  | 47.7385 | -67.8276 | Fluid (stream) | Untreated Water | 2 | 0101:s__01 | 19 |  | 30 | 6.8 | 0.05
021O :991023:00:------:-- | 21:0899:000020 | 21:0899 | 21:0238 | 21:0238:000019 | 21:0238:000019:0003:0001:00 |  | 47.726 | -67.8303 | Fluid (stream) | Untreated Water | 2 | 0102:s__02 | 20 |  | 30 | 6.9 | 0.05
021O :991024:00:------:-- | 21:0899:000021 | 21:0899 | 21:0238 | 21:0238:000020 | 21:0238:000020:0003:0001:00 |  | 47.6201 | -67.8632 | Fluid (stream) | Untreated Water | 2 | 0103:s__03 | 21 |  | 32 | 6.9 | 0.07
021O :991025:00:------:-- | 21:0899:000022 | 21:0899 | 21:0238 | 21:0238:000021 | 21:0238:000021:0003:0001:00 |  | 47.6732 | -67.9089 | Fluid (stream) | Untreated Water | 2 | 0104:s__04 | 22 |  | 30 | 7 | <0.05
021O :991026:00:------:-- | 21:0899:000023 | 21:0899 | 21:0238 | 21:0238:000022 | 21:0238:000022:0003:0001:00 |  | 47.6785 | -67.9025 | Fluid (stream) | Untreated Water | 2 | 0105:s__05 | 23 |  | 28 | 7 | 0.08
021O :991027:00:------:-- | 21:0899:000024 | 21:0899 | 21:0238 | 21:0238:000023 | 21:0238:000023:0003:0001:00 |  | 47.6116 | -67.834 | Fluid (stream) | Untreated Water | 2 | 0106:s__06 | 24 |  | 30 | 7.1 | <0.05
021O :991028:00:------:-- | 21:0899:000025 | 21:0899 | 21:0238 | 21:0238:000024 | 21:0238:000024:0003:0001:00 |  | 47.6051 | -67.8097 | Fluid (stream) | Untreated Water | 2 | 0107:s__07 | 25 |  | missing | missing | missing
021O :991029:00:------:-- | 21:0899:000026 | 21:0899 | 21:0238 | 21:0238:000025 | 21:0238:000025:0003:0001:00 |  | 47.6114 | -67.8548 | Fluid (stream) | Untreated Water | 2 | 0108:s__08 | 26 |  | 30 | 7.4 | 0.06
021O :991030:00:------:-- | 21:0899:000027 | 21:0899 | 21:0238 | 21:0238:000026 | 21:0238:000026:0003:0001:00 |  | 47.6902 | -67.8527 | Fluid (stream) | Untreated Water | 2 | 0109:s__09 | 27 |  | 32 | 7.2 | 0.06
021O :991031:00:------:-- | 21:0899:000028 | 21:0899 | 21:0238 | 21:0238:000027 | 21:0238:000027:0003:0001:00 |  | 47.6908 | -67.7496 | Fluid (stream) | Untreated Water | 2 | 0110:s__10 | 28 |  | 28 | 7 | 0.06
021O :991032:10:------:-- | 21:0899:000029 | 21:0899 | 21:0238 | 21:0238:000028 | 21:0238:000028:0003:0001:00 |  | 47.7156 | -67.7685 | Fluid (stream) | Untreated Water | 2 | 0071:ff__1 | 29 |  | 32 | 7 | 0.05
021O :991033:20:991032:10 | 21:0899:000030 | 21:0899 | 21:0238 | 21:0238:000028 | 21:0238:000028:0004:0001:00 |  | 47.7156 | -67.7685 | Fluid (stream) | Untreated Water | 2 | 0072:ff__1 | 30 |  | 28 | 7 | 0.1
021O :991034:00:------:-- | 21:0899:000031 | 21:0899 | 21:0238 | 21:0238:000029 | 21:0238:000029:0003:0001:00 |  | 47.7143 | -67.773 | Fluid (stream) | Untreated Water | 2 | 0111:s__11 | 31 |  | 28 | 7.1 | 0.07
021O :991036:00:------:-- | 21:0899:000032 | 21:0899 | 21:0238 | 21:0238:000030 | 21:0238:000030:0003:0001:00 |  | 47.7089 | -67.8118 | Fluid (stream) | Untreated Water | 2 | 0112:s__12 | 32 |  | 34 | 7.3 | 0.07
021O :991037:00:------:-- | 21:0899:000033 | 21:0899 | 21:0238 | 21:0238:000031 | 21:0238:000031:0003:0001:00 |  | 47.7122 | -67.8082 | Fluid (stream) | Untreated Water | 2 | 0113:s__13 | 33 |  | missing | missing | missing
021O :991038:00:------:-- | 21:0899:000034 | 21:0899 | 21:0238 | 21:0238:000032 | 21:0238:000032:0003:0001:00 |  | 47.6729 | -67.6895 | Fluid (stream) | Untreated Water | 2 | 0114:s__14 | 34 |  | 36 | 7.8 | 0.16
021O :991039:00:------:-- | 21:0899:000035 | 21:0899 | 21:0238 | 21:0238:000033 | 21:0238:000033:0003:0001:00 |  | 47.7167 | -67.7399 | Fluid (stream) | Untreated Water | 2 | 0115:s__15 | 35 |  | 30 | 7.1 | 0.06
021O :991040:00:------:-- | 21:0899:000036 | 21:0899 | 21:0238 | 21:0238:000034 | 21:0238:000034:0003:0001:00 |  | 47.5193 | -67.5566 | Fluid (stream) | Untreated Water | 2 | 0116:s__16 | 36 |  | 50 | 7.5 | 0.05
021O :991042:00:------:-- | 21:0899:000037 | 21:0899 | 21:0238 | 21:0238:000035 | 21:0238:000035:0003:0001:00 |  | 47.5016 | -67.5688 | Fluid (stream) | Untreated Water | 3 | 0101:s__01 | 37 |  | 56 | 7.4 | <0.05
021O :991043:00:------:-- | 21:0899:000038 | 21:0899 | 21:0238 | 21:0238:000036 | 21:0238:000036:0003:0001:00 |  | 47.5113 | -67.5531 | Fluid (stream) | Untreated Water | 3 | 0102:s__02 | 38 |  | 38 | 8.3 | 0.19
021O :991044:00:------:-- | 21:0899:000039 | 21:0899 | 21:0238 | 21:0238:000037 | 21:0238:000037:0003:0001:00 |  | 47.5054 | -67.5372 | Fluid (stream) | Untreated Water | 3 | 0103:s__03 | 39 |  | 30 | 8.2 | 0.25
021O :991045:00:------:-- | 21:0899:000040 | 21:0899 | 21:0238 | 21:0238:000038 | 21:0238:000038:0003:0001:00 |  | 47.5048 | -67.5383 | Fluid (stream) | Untreated Water | 3 | 0104:s__04 | 40 |  | 46 | 8.3 | 0.21
021O :991046:00:------:-- | 21:0899:000041 | 21:0899 | 21:0238 | 21:0238:000039 | 21:0238:000039:0003:0001:00 |  | 47.5091 | -67.7787 | Fluid (stream) | Untreated Water | 3 | 0105:s__05 | 41 |  | 34 | 7.6 | 0.13
021O :991047:00:------:-- | 21:0899:000042 | 21:0899 | 21:0238 | 21:0238:000040 | 21:0238:000040:0003:0001:00 |  | 47.5011 | -67.7982 | Fluid (stream) | Untreated Water | 3 | 0106:s__06 | 42 |  | 36 | 7.7 | 0.08
021O :991048:00:------:-- | 21:0899:000043 | 21:0899 | 21:0238 | 21:0238:000041 | 21:0238:000041:0003:0001:00 |  | 47.5043 | -67.7407 | Fluid (stream) | Untreated Water | 3 | 0107:s__07 | 43 |  | 28 | 7.9 | 0.14
021O :991049:00:------:-- | 21:0899:000044 | 21:0899 | 21:0238 | 21:0238:000042 | 21:0238:000042:0003:0001:00 |  | 47.5058 | -67.7383 | Fluid (stream) | Untreated Water | 3 | 0108:s__08 | 44 |  | 28 | 7.9 | 0.1
021O :991051:00:------:-- | 21:0899:000045 | 21:0899 | 21:0238 | 21:0238:000043 | 21:0238:000043:0003:0001:00 |  | 47.5594 | -67.7154 | Fluid (stream) | Untreated Water | 3 | 0109:s__09 | 45 |  | 30 | 8.1 | 0.14
021O :991052:10:------:-- | 21:0899:000046 | 21:0899 | 21:0238 | 21:0238:000044 | 21:0238:000044:0003:0001:00 |  | 47.5673 | -67.7441 | Fluid (stream) | Untreated Water | 3 | 0071:ff__1 | 46 |  | 32 | 7.6 | 0.08
021O :991053:20:991052:10 | 21:0899:000047 | 21:0899 | 21:0238 | 21:0238:000044 | 21:0238:000044:0004:0001:00 |  | 47.5673 | -67.7441 | Fluid (stream) | Untreated Water | 3 | 0072:ff__1 | 47 |  | 30 | 7.8 | 0.07
021O :991054:00:------:-- | 21:0899:000048 | 21:0899 | 21:0238 | 21:0238:000045 | 21:0238:000045:0003:0001:00 |  | 47.5454 | -67.7176 | Fluid (stream) | Untreated Water | 3 | 0110:s__10 | 48 |  | 34 | 8 | 0.12
021O :991055:00:------:-- | 21:0899:000049 | 21:0899 | 21:0238 | 21:0238:000046 | 21:0238:000046:0003:0001:00 |  | 47.7384 | -67.7566 | Fluid (stream) | Untreated Water | 3 | 0111:s__11 | 49 |  | 34 | 7 | 0.08
021O :991056:00:------:-- | 21:0899:000050 | 21:0899 | 21:0238 | 21:0238:000047 | 21:0238:000047:0003:0001:00 |  | 47.7424 | -67.5293 | Fluid (stream) | Untreated Water | 3 | 0112:s__12 | 50 |  | 38 | 7.9 | 0.1
021O :991057:00:------:-- | 21:0899:000051 | 21:0899 | 21:0238 | 21:0238:000048 | 21:0238:000048:0003:0001:00 |  | 47.7432 | -67.7521 | Fluid (stream) | Untreated Water | 3 | 0113:s__13 | 51 |  | missing | missing | missing
021O :991058:00:------:-- | 21:0899:000052 | 21:0899 | 21:0238 | 21:0238:000049 | 21:0238:000049:0003:0001:00 |  | 47.7404 | -67.7414 | Fluid (stream) | Untreated Water | 3 | 0114:s__14 | 52 |  | 30 | 7 | 0.07
021O :991059:00:------:-- | 21:0899:000053 | 21:0899 | 21:0238 | 21:0238:000050 | 21:0238:000050:0003:0001:00 |  | 47.7375 | -67.7297 | Fluid (stream) | Untreated Water | 3 | 0115:s__15 | 53 |  | 30 | 7 | 0.07
021O :991060:00:------:-- | 21:0899:000054 | 21:0899 | 21:0238 | 21:0238:000051 | 21:0238:000051:0003:0001:00 |  | 47.7495 | -67.783 | Fluid (stream) | Untreated Water | 3 | 0116:s__16 | 54 |  | missing | missing | missing
021O :991062:00:------:-- | 21:0899:000055 | 21:0899 | 21:0238 | 21:0238:000052 | 21:0238:000052:0003:0001:00 |  | 47.7482 | -67.7766 | Fluid (stream) | Untreated Water | 4 | 0101:s__01 | 55 |  | 28 | 7.1 | 0.06
021O :991063:00:------:-- | 21:0899:000056 | 21:0899 | 21:0238 | 21:0238:000053 | 21:0238:000053:0003:0001:00 |  | 47.7463 | -67.7632 | Fluid (stream) | Untreated Water | 4 | 0102:s__02 | 56 |  | 30 | 7 | 0.07
021O :991064:00:------:-- | 21:0899:000057 | 21:0899 | 21:0238 | 21:0238:000054 | 21:0238:000054:0003:0001:00 |  | 47.7405 | -67.6675 | Fluid (stream) | Untreated Water | 4 | 0103:s__03 | 57 |  | 28 | 7 | 0.06
021O :991065:00:------:-- | 21:0899:000058 | 21:0899 | 21:0238 | 21:0238:000055 | 21:0238:000055:0003:0001:00 |  | 47.7144 | -67.548 | Fluid (stream) | Untreated Water | 4 | 0104:s__04 | 58 |  | 42 | 7.9 | 0.14
021O :991066:00:------:-- | 21:0899:000059 | 21:0899 | 21:0238 | 21:0238:000056 | 21:0238:000056:0003:0001:00 |  | 47.7341 | -67.5677 | Fluid (stream) | Untreated Water | 4 | 0105:s__05 | 59 |  | 42 | 7.7 | 0.09
021O :991067:00:------:-- | 21:0899:000060 | 21:0899 | 21:0238 | 21:0238:000057 | 21:0238:000057:0003:0001:00 |  | 47.656 | -67.8313 | Fluid (stream) | Untreated Water | 4 | 0106:s__06 | 60 |  | 28 | 7.2 | <0.05
021O :991068:00:------:-- | 21:0899:000061 | 21:0899 | 21:0238 | 21:0238:000058 | 21:0238:000058:0003:0001:00 |  | 47.6549 | -67.8324 | Fluid (stream) | Untreated Water | 4 | 0107:s__07 | 61 |  | 40 | 7.1 | 0.08
021O :991069:00:------:-- | 21:0899:000062 | 21:0899 | 21:0238 | 21:0238:000059 | 21:0238:000059:0003:0001:00 |  | 47.6438 | -67.8023 | Fluid (stream) | Untreated Water | 4 | 0108:s__08 | 62 |  | 34 | 7.3 | 0.07
021O :991071:10:------:-- | 21:0899:000063 | 21:0899 | 21:0238 | 21:0238:000060 | 21:0238:000060:0003:0001:00 |  | 47.6291 | -67.8194 | Fluid (stream) | Untreated Water | 4 | 0071:ff__1 | 63 |  | 34 | 7.4 | 0.06
021O :991072:20:991071:10 | 21:0899:000064 | 21:0899 | 21:0238 | 21:0238:000060 | 21:0238:000060:0004:0001:00 |  | 47.6291 | -67.8194 | Fluid (stream) | Untreated Water | 4 | 0072:ff__1 | 64 |  | 34 | 7.3 | <0.05
021O :991073:00:------:-- | 21:0899:000065 | 21:0899 | 21:0238 | 21:0238:000061 | 21:0238:000061:0003:0001:00 |  | 47.6529 | -67.7756 | Fluid (stream) | Untreated Water | 4 | 0109:s__09 | 65 |  | 40 | 7.4 | 0.06
021O :991074:00:------:-- | 21:0899:000066 | 21:0899 | 21:0238 | 21:0238:000062 | 21:0238:000062:0003:0001:00 |  | 47.6535 | -67.7721 | Fluid (stream) | Untreated Water | 4 | 0110:s__10 | 66 |  | missing | missing | missing
021O :991075:00:------:-- | 21:0899:000067 | 21:0899 | 21:0238 | 21:0238:000063 | 21:0238:000063:0003:0001:00 |  | 47.5914 | -67.5354 | Fluid (stream) | Untreated Water | 4 | 0111:s__11 | 67 |  | 42 | 8.2 | 0.24
021O :991076:00:------:-- | 21:0899:000068 | 21:0899 | 21:0238 | 21:0238:000064 | 21:0238:000064:0003:0001:00 |  | 47.583 | -67.5151 | Fluid (stream) | Untreated Water | 4 | 0112:s__12 | 68 |  | 48 | 8.3 | 0.3
021O :991077:00:------:-- | 21:0899:000069 | 21:0899 | 21:0238 | 21:0238:000065 | 21:0238:000065:0003:0001:00 |  | 47.5843 | -67.5138 | Fluid (stream) | Untreated Water | 4 | 0113:s__13 | 69 |  | 38 | 8.2 | 0.28
021O :991078:00:------:-- | 21:0899:000070 | 21:0899 | 21:0238 | 21:0238:000066 | 21:0238:000066:0003:0001:00 |  | 47.5294 | -67.5479 | Fluid (stream) | Untreated Water | 4 | 0114:s__14 | 70 |  | 48 | 8.2 | 0.13
021O :991079:00:------:-- | 21:0899:000071 | 21:0899 | 21:0238 | 21:0238:000067 | 21:0238:000067:0003:0001:00 |  | 47.5675 | -67.5482 | Fluid (stream) | Untreated Water | 4 | 0115:s__15 | 71 |  | 44 | 8.2 | 0.38
021O :991080:00:------:-- | 21:0899:000072 | 21:0899 | 21:0238 | 21:0238:000068 | 21:0238:000068:0003:0001:00 |  | 47.5298 | -67.5444 | Fluid (stream) | Untreated Water | 4 | 0116:s__16 | 72 |  | 38 | 8.3 | 0.35
021O :991082:00:------:-- | 21:0899:000073 | 21:0899 | 21:0238 | 21:0238:000069 | 21:0238:000069:0003:0001:00 |  | 47.5289 | -67.54 | Fluid (stream) | Untreated Water | 5 | 0101:s__01 | 73 |  | 54 | 8.2 | 0.34
021O :991083:00:------:-- | 21:0899:000074 | 21:0899 | 21:0238 | 21:0238:000070 | 21:0238:000070:0003:0001:00 |  | 47.5376 | -67.5524 | Fluid (stream) | Untreated Water | 5 | 0102:s__02 | 74 |  | 40 | 8.1 | 0.18
021O :991084:00:------:-- | 21:0899:000075 | 21:0899 | 21:0238 | 21:0238:000071 | 21:0238:000071:0003:0001:00 |  | 47.5389 | -67.5547 | Fluid (stream) | Untreated Water | 5 | 0103:s__03 | 75 |  | 50 | 8.2 | 0.18
021O :991085:00:------:-- | 21:0899:000076 | 21:0899 | 21:0238 | 21:0238:000072 | 21:0238:000072:0003:0001:00 |  | 47.5502 | -67.5559 | Fluid (stream) | Untreated Water | 5 | 0104:s__04 | 76 |  | 42 | 8.2 | 0.21
021O :991087:00:------:-- | 21:0899:000077 | 21:0899 | 21:0238 | 21:0238:000073 | 21:0238:000073:0003:0001:00 |  | 47.5605 | -67.5558 | Fluid (stream) | Untreated Water | 5 | 0105:s__05 | 77 |  | 42 | 8.2 | 0.23
021O :991088:00:------:-- | 21:0899:000078 | 21:0899 | 21:0238 | 21:0238:000074 | 21:0238:000074:0003:0001:00 |  | 47.562 | -67.5578 | Fluid (stream) | Untreated Water | 5 | 0106:s__06 | 78 |  | 52 | 8.3 | 0.2
021O :991089:00:------:-- | 21:0899:000079 | 21:0899 | 21:0238 | 21:0238:000075 | 21:0238:000075:0003:0001:00 |  | 47.588 | -67.5536 | Fluid (stream) | Untreated Water | 5 | 0107:s__07 | 79 |  | 44 | 8.2 | 0.22
021O :991090:00:------:-- | 21:0899:000080 | 21:0899 | 21:0238 | 21:0238:000076 | 21:0238:000076:0003:0001:00 |  | 47.588 | -67.5602 | Fluid (stream) | Untreated Water | 5 | 0108:s__08 | 80 |  | 52 | 8.3 | 0.21
021O :991091:00:------:-- | 21:0899:000081 | 21:0899 | 21:0238 | 21:0238:000077 | 21:0238:000077:0003:0001:00 |  | 47.6184 | -67.5499 | Fluid (stream) | Untreated Water | 5 | 0109:s__09 | 81 |  | 52 | 8.1 | 0.36
021O :991092:10:------:-- | 21:0899:000082 | 21:0899 | 21:0238 | 21:0238:000078 | 21:0238:000078:0003:0001:00 |  | 47.6182 | -67.5292 | Fluid (stream) | Untreated Water | 5 | 0071:ff__1 | 82 |  | 40 | 8.2 | 0.23
021O :991093:20:991092:10 | 21:0899:000083 | 21:0899 | 21:0238 | 21:0238:000078 | 21:0238:000078:0004:0001:00 |  | 47.6182 | -67.5292 | Fluid (stream) | Untreated Water | 5 | 0072:ff__1 | 83 |  | 46 | 8.1 | 0.24
021O :991094:00:------:-- | 21:0899:000084 | 21:0899 | 21:0238 | 21:0238:000079 | 21:0238:000079:0003:0001:00 |  | 47.6279 | -67.5191 | Fluid (stream) | Untreated Water | 5 | 0110:s__10 | 84 |  | missing | missing | missing
021O :991095:00:------:-- | 21:0899:000085 | 21:0899 | 21:0238 | 21:0238:000080 | 21:0238:000080:0003:0001:00 |  | 47.6253 | -67.7109 | Fluid (stream) | Untreated Water | 5 | 0111:s__11 | 85 |  | 44 | 7.9 | 0.06
021O :991096:00:------:-- | 21:0899:000086 | 21:0899 | 21:0238 | 21:0238:000081 | 21:0238:000081:0003:0001:00 |  | 47.649 | -67.7398 | Fluid (stream) | Untreated Water | 5 | 0112:s__12 | 86 |  | missing | missing | missing
021O :991097:00:------:-- | 21:0899:000087 | 21:0899 | 21:0238 | 21:0238:000082 | 21:0238:000082:0003:0001:00 |  | 47.5499 | -67.6348 | Fluid (stream) | Untreated Water | 5 | 0113:s__13 | 87 |  | 40 | 7.9 | 0.16
021O :991098:00:------:-- | 21:0899:000088 | 21:0899 | 21:0238 | 21:0238:000083 | 21:0238:000083:0003:0001:00 |  | 47.5497 | -67.6375 | Fluid (stream) | Untreated Water | 5 | 0114:s__14 | 88 |  | 48 | 7.9 | 0.12
021O :991099:00:------:-- | 21:0899:000089 | 21:0899 | 21:0238 | 21:0238:000084 | 21:0238:000084:0003:0001:00 |  | 47.5757 | -67.6107 | Fluid (stream) | Untreated Water | 5 | 0115:s__15 | 89 |  | 44 | 8 | 0.12
021O :991100:00:------:-- | 21:0899:000090 | 21:0899 | 21:0238 | 21:0238:000085 | 21:0238:000085:0003:0001:00 |  | 47.5739 | -67.6092 | Fluid (stream) | Untreated Water | 5 | 0116:s__16 | 90 |  | 40 | 8.3 | 0.18
021O :991102:00:------:-- | 21:0899:000091 | 21:0899 | 21:0238 | 21:0238:000086 | 21:0238:000086:0003:0001:00 |  | 47.5962 | -67.6237 | Fluid (stream) | Untreated Water | 6 | 0101:s__01 | 91 |  | 38 | 7.9 | <0.05
021O :991103:00:------:-- | 21:0899:000092 | 21:0899 | 21:0238 | 21:0238:000087 | 21:0238:000087:0003:0001:00 |  | 47.5396 | -67.9668 | Fluid (stream) | Untreated Water | 6 | 0102:s__02 | 92 |  | 32 | 7.3 | 0.06
021O :991104:00:------:-- | 21:0899:000093 | 21:0899 | 21:0238 | 21:0238:000088 | 21:0238:000088:0003:0001:00 |  | 47.5085 | -67.969 | Fluid (stream) | Untreated Water | 6 | 0103:s__03 | 93 |  | 34 | 7.1 | 0.05
021O :991105:00:------:-- | 21:0899:000094 | 21:0899 | 21:0238 | 21:0238:000089 | 21:0238:000089:0003:0001:00 |  | 47.5007 | -67.985 | Fluid (stream) | Untreated Water | 6 | 0104:s__04 | 94 |  | 28 | 7.3 | 0.1
021O :991106:00:------:-- | 21:0899:000095 | 21:0899 | 21:0238 | 21:0238:000090 | 21:0238:000090:0003:0001:00 |  | 47.5608 | -67.9055 | Fluid (stream) | Untreated Water | 6 | 0105:s__05 | 95 |  | 32 | 7.2 | <0.05
021O :991107:00:------:-- | 21:0899:000096 | 21:0899 | 21:0238 | 21:0238:000091 | 21:0238:000091:0003:0001:00 |  | 47.5622 | -67.9084 | Fluid (stream) | Untreated Water | 6 | 0106:s__06 | 96 |  | 32 | 7.2 | <0.05
021O :991108:00:------:-- | 21:0899:000097 | 21:0899 | 21:0238 | 21:0238:000092 | 21:0238:000092:0003:0001:00 |  | 47.5702 | -67.9655 | Fluid (stream) | Untreated Water | 6 | 0107:s__07 | 97 |  | 30 | 7.1 | 0.05
021O :991109:10:------:-- | 21:0899:000098 | 21:0899 | 21:0238 | 21:0238:000093 | 21:0238:000093:0003:0001:00 |  | 47.5707 | -67.9686 | Fluid (stream) | Untreated Water | 6 | 0071:ff__1 | 98 |  | 30 | 6.8 | 0.06
021O :991110:20:991109:10 | 21:0899:000099 | 21:0899 | 21:0238 | 21:0238:000093 | 21:0238:000093:0004:0001:00 |  | 47.5707 | -67.9686 | Fluid (stream) | Untreated Water | 6 | 0072:ff__1 | 99 |  | 30 | 6.8 | 0.06
021O :991111:00:------:-- | 21:0899:000100 | 21:0899 | 21:0238 | 21:0238:000094 | 21:0238:000094:0003:0001:00 |  | 47.5659 | -67.9705 | Fluid (stream) | Untreated Water | 6 | 0108:s__08 | 100 |  | 32 | 6.7 | 0.05
021O :991112:00:------:-- | 21:0899:000101 | 21:0899 | 21:0238 | 21:0238:000095 | 21:0238:000095:0003:0001:00 |  | 47.582 | -67.8207 | Fluid (stream) | Untreated Water | 6 | 0109:s__09 | 101 |  | 38 | 7.5 | 0.09
021O :991113:00:------:-- | 21:0899:000102 | 21:0899 | 21:0238 | 21:0238:000096 | 21:0238:000096:0003:0001:00 |  | 47.5904 | -67.8034 | Fluid (stream) | Untreated Water | 6 | 0110:s__10 | 102 |  | 48 | 8 | 0.16
021O :991115:00:------:-- | 21:0899:000103 | 21:0899 | 21:0238 | 21:0238:000097 | 21:0238:000097:0003:0001:00 |  | 47.5604 | -67.7796 | Fluid (stream) | Untreated Water | 6 | 0111:s__11 | 103 |  | 36 | 7.9 | 0.11
021O :991116:00:------:-- | 21:0899:000104 | 21:0899 | 21:0238 | 21:0238:000098 | 21:0238:000098:0003:0001:00 |  | 47.5639 | -67.783 | Fluid (stream) | Untreated Water | 6 | 0112:s__12 | 104 |  | 30 | 8 | 0.14
021O :991117:00:------:-- | 21:0899:000105 | 21:0899 | 21:0238 | 21:0238:000099 | 21:0238:000099:0003:0001:00 |  | 47.5187 | -67.6586 | Fluid (stream) | Untreated Water | 6 | 0113:s__13 | 105 |  | 38 | 8.2 | 0.1
021O :991118:00:------:-- | 21:0899:000106 | 21:0899 | 21:0238 | 21:0238:000100 | 21:0238:000100:0003:0001:00 |  | 47.5053 | -67.6698 | Fluid (stream) | Untreated Water | 6 | 0114:s__14 | 106 |  | 36 | 8.2 | 0.14
021O :991119:00:------:-- | 21:0899:000107 | 21:0899 | 21:0238 | 21:0238:000101 | 21:0238:000101:0003:0001:00 |  | 47.6163 | -67.9425 | Fluid (stream) | Untreated Water | 6 | 0115:s__15 | 107 |  | 30 | 7 | 0.06
021O :991120:00:------:-- | 21:0899:000108 | 21:0899 | 21:0238 | 21:0238:000102 | 21:0238:000102:0003:0001:00 |  | 47.5967 | -67.9851 | Fluid (stream) | Untreated Water | 6 | 0116:s__16 | 108 |  | 28 | 7.3 | 0.06
021O :991122:00:------:-- | 21:0899:000109 | 21:0899 | 21:0238 | 21:0238:000103 | 21:0238:000103:0003:0001:00 |  | 47.5982 | -67.9876 | Fluid (stream) | Untreated Water | 7 | 0101:s__01 | 109 |  | missing | missing | missing
021O :991123:00:------:-- | 21:0899:000110 | 21:0899 | 21:0238 | 21:0238:000104 | 21:0238:000104:0003:0001:00 |  | 47.5999 | -67.9853 | Fluid (stream) | Untreated Water | 7 | 0102:s__02 | 110 |  | 30 | 7.4 | 0.05
021O :991124:00:------:-- | 21:0899:000111 | 21:0899 | 21:0238 | 21:0238:000105 | 21:0238:000105:0003:0001:00 |  | 47.5975 | -67.9709 | Fluid (stream) | Untreated Water | 7 | 0103:s__03 | 111 |  | 30 | 7.5 | 0.05
021O :991125:00:------:-- | 21:0899:000112 | 21:0899 | 21:0238 | 21:0238:000106 | 21:0238:000106:0003:0001:00 |  | 47.6088 | -67.9621 | Fluid (stream) | Untreated Water | 7 | 0104:s__04 | 112 |  | 30 | 7.5 | 0.07
021O :991126:00:------:-- | 21:0899:000113 | 21:0899 | 21:0238 | 21:0238:000107 | 21:0238:000107:0003:0001:00 |  | 47.61 | -67.9209 | Fluid (stream) | Untreated Water | 7 | 0105:s__05 | 113 |  | 26 | 7.3 | 0.08
021O :991127:00:------:-- | 21:0899:000114 | 21:0899 | 21:0238 | 21:0238:000108 | 21:0238:000108:0003:0001:00 |  | 47.61 | -67.9183 | Fluid (stream) | Untreated Water | 7 | 0106:s__06 | 114 |  | 38 | 7.2 | 0.06
021O :991128:00:------:-- | 21:0899:000115 | 21:0899 | 21:0238 | 21:0238:000109 | 21:0238:000109:0003:0001:00 |  | 47.6211 | -67.9036 | Fluid (stream) | Untreated Water | 7 | 0107:s__07 | 115 |  | 30 | 7.3 | 0.05
021O :991129:00:------:-- | 21:0899:000116 | 21:0899 | 21:0238 | 21:0238:000110 | 21:0238:000110:0003:0001:00 |  | 47.6173 | -67.8924 | Fluid (stream) | Untreated Water | 7 | 0108:s__08 | 116 |  | 26 | 7.1 | 0.07
021O :991131:00:------:-- | 21:0899:000117 | 21:0899 | 21:0238 | 21:0238:000111 | 21:0238:000111:0003:0001:00 |  | 47.8415 | -67.9987 | Fluid (stream) | Untreated Water | 7 | 0109:s__09 | 117 |  | 36 | 7.4 | <0.05
021O :991132:00:------:-- | 21:0899:000118 | 21:0899 | 21:0238 | 21:0238:000112 | 21:0238:000112:0003:0001:00 |  | 47.827 | -67.9736 | Fluid (stream) | Untreated Water | 7 | 0110:s__10 | 118 |  | 48 | 7.2 | <0.05
021O :991133:00:------:-- | 21:0899:000119 | 21:0899 | 21:0238 | 21:0238:000113 | 21:0238:000113:0003:0001:00 |  | 47.7996 | -67.947 | Fluid (stream) | Untreated Water | 7 | 0111:s__11 | 119 |  | 44 | 7.2 | <0.05
021O :991134:10:------:-- | 21:0899:000120 | 21:0899 | 21:0238 | 21:0238:000114 | 21:0238:000114:0003:0001:00 |  | 47.8114 | -67.9288 | Fluid (stream) | Untreated Water | 7 | 0071:ff__1 | 120 |  | 44 | 7.1 | <0.05
021O :991135:20:991134:10 | 21:0899:000121 | 21:0899 | 21:0238 | 21:0238:000114 | 21:0238:000114:0004:0001:00 |  | 47.8114 | -67.9288 | Fluid (stream) | Untreated Water | 7 | 0072:ff__1 | 121 |  | 48 | 7.1 | 0.05
021O :991136:00:------:-- | 21:0899:000122 | 21:0899 | 21:0238 | 21:0238:000115 | 21:0238:000115:0003:0001:00 |  | 47.8105 | -67.9271 | Fluid (stream) | Untreated Water | 7 | 0112:s__12 | 122 |  | 38 | 7.2 | 0.1
021O :991137:00:------:-- | 21:0899:000123 | 21:0899 | 21:0238 | 21:0238:000116 | 21:0238:000116:0003:0001:00 |  | 47.7786 | -67.9291 | Fluid (stream) | Untreated Water | 7 | 0113:s__13 | 123 |  | 36 | 7.2 | 0.07
021O :991138:00:------:-- | 21:0899:000124 | 21:0899 | 21:0238 | 21:0238:000117 | 21:0238:000117:0003:0001:00 |  | 47.7995 | -67.9641 | Fluid (stream) | Untreated Water | 7 | 0114:s__14 | 124 |  | 40 | 7 | <0.05
021O :991139:00:------:-- | 21:0899:000125 | 21:0899 | 21:0238 | 21:0238:000118 | 21:0238:000118:0003:0001:00 |  | 47.7966 | -67.9757 | Fluid (stream) | Untreated Water | 7 | 0115:s__15 | 125 |  | 32 | 6.8 | <0.05
021O :991140:00:------:-- | 21:0899:000126 | 21:0899 | 21:0238 | 21:0238:000119 | 21:0238:000119:0003:0001:00 |  | 47.8073 | -67.7989 | Fluid (stream) | Untreated Water | 7 | 0116:s__16 | 126 |  | 36 | 7 | 0.05
021O :991142:00:------:-- | 21:0899:000127 | 21:0899 | 21:0238 | 21:0238:000120 | 21:0238:000120:0003:0001:00 |  | 47.8062 | -67.8004 | Fluid (stream) | Untreated Water | 8 | 0101:s__01 | 127 |  | 36 | 7.1 | 0.06
021O :991143:00:------:-- | 21:0899:000128 | 21:0899 | 21:0238 | 21:0238:000121 | 21:0238:000121:0003:0001:00 |  | 47.7799 | -67.8433 | Fluid (stream) | Untreated Water | 8 | 0102:s__02 | 128 |  | 38 | 7.2 | 0.09
021O :991144:00:------:-- | 21:0899:000129 | 21:0899 | 21:0238 | 21:0238:000122 | 21:0238:000122:0003:0001:00 |  | 47.7781 | -67.8421 | Fluid (stream) | Untreated Water | 8 | 0103:s__03 | 129 |  | 36 | 7 | 0.06
021O :991145:00:------:-- | 21:0899:000130 | 21:0899 | 21:0238 | 21:0238:000123 | 21:0238:000123:0003:0001:00 |  | 47.7698 | -67.7514 | Fluid (stream) | Untreated Water | 8 | 0104:s__04 | 130 |  | missing | missing | missing
021O :991146:00:------:-- | 21:0899:000131 | 21:0899 | 21:0238 | 21:0238:000124 | 21:0238:000124:0003:0001:00 |  | 47.7683 | -67.7452 | Fluid (stream) | Untreated Water | 8 | 0105:s__05 | 131 |  | 30 | 6.8 | 0.08
021O :991148:00:------:-- | 21:0899:000132 | 21:0899 | 21:0238 | 21:0238:000125 | 21:0238:000125:0003:0001:00 |  | 47.9378 | -67.9946 | Fluid (stream) | Untreated Water | 8 | 0106:s__06 | 132 |  | 44 | 8 | 0.12
021O :991149:10:------:-- | 21:0899:000133 | 21:0899 | 21:0238 | 21:0238:000126 | 21:0238:000126:0003:0001:00 |  | 47.9348 | -67.925 | Fluid (stream) | Untreated Water | 8 | 0071:ff__1 | 133 |  | 40 | 7.6 | 0.09
021O :991150:20:991149:10 | 21:0899:000134 | 21:0899 | 21:0238 | 21:0238:000126 | 21:0238:000126:0004:0001:00 |  | 47.9348 | -67.925 | Fluid (stream) | Untreated Water | 8 | 0072:ff__1 | 134 |  | 36 | 7.6 | 0.11
021O :991151:00:------:-- | 21:0899:000135 | 21:0899 | 21:0238 | 21:0238:000127 | 21:0238:000127:0003:0001:00 |  | 47.9337 | -67.9261 | Fluid (stream) | Untreated Water | 8 | 0107:s__07 | 135 |  | 38 | 7.8 | 0.09
021O :991152:00:------:-- | 21:0899:000136 | 21:0899 | 21:0238 | 21:0238:000128 | 21:0238:000128:0003:0001:00 |  | 47.9214 | -67.9565 | Fluid (stream) | Untreated Water | 8 | 0108:s__08 | 136 |  | missing | missing | missing
021O :991153:00:------:-- | 21:0899:000137 | 21:0899 | 21:0238 | 21:0238:000129 | 21:0238:000129:0003:0001:00 |  | 47.9226 | -67.9664 | Fluid (stream) | Untreated Water | 8 | 0109:s__09 | 137 |  | 40 | 7.9 | 0.1
021O :991154:00:------:-- | 21:0899:000138 | 21:0899 | 21:0238 | 21:0238:000130 | 21:0238:000130:0003:0001:00 |  | 47.9263 | -67.9062 | Fluid (stream) | Untreated Water | 8 | 0110:s__10 | 138 |  | 40 | 7.6 | 0.1
021O :991155:00:------:-- | 21:0899:000139 | 21:0899 | 21:0238 | 21:0238:000131 | 21:0238:000131:0003:0001:00 |  | 47.9131 | -67.9089 | Fluid (stream) | Untreated Water | 8 | 0111:s__11 | 139 |  | 36 | 7.6 | 0.07
021O :991156:00:------:-- | 21:0899:000140 | 21:0899 | 21:0238 | 21:0238:000132 | 21:0238:000132:0003:0001:00 |  | 47.8923 | -67.9451 | Fluid (stream) | Untreated Water | 8 | 0112:s__12 | 140 |  | 34 | 7.3 | 0.08
021O :991157:00:------:-- | 21:0899:000141 | 21:0899 | 21:0238 | 21:0238:000133 | 21:0238:000133:0003:0001:00 |  | 47.8931 | -67.9417 | Fluid (stream) | Untreated Water | 8 | 0113:s__13 | 141 |  | 34 | 7.6 | 0.07
021O :991158:00:------:-- | 21:0899:000142 | 21:0899 | 21:0238 | 21:0238:000134 | 21:0238:000134:0003:0001:00 |  | 47.9502 | -67.7895 | Fluid (stream) | Untreated Water | 8 | 0114:s__14 | 142 |  | 36 | 7.7 | <0.05
021O :991159:00:------:-- | 21:0899:000143 | 21:0899 | 21:0238 | 21:0238:000135 | 21:0238:000135:0003:0001:00 |  | 47.9479 | -67.7868 | Fluid (stream) | Untreated Water | 8 | 0115:s__15 | 143 |  | 48 | 7.7 | 0.06
021O :991160:00:------:-- | 21:0899:000144 | 21:0899 | 21:0238 | 21:0238:000136 | 21:0238:000136:0003:0001:00 |  | 47.9032 | -67.7124 | Fluid (stream) | Untreated Water | 8 | 0116:s__16 | 144 |  | 36 | 7.6 | 0.08
021O :991162:00:------:-- | 21:0899:000145 | 21:0899 | 21:0238 | 21:0238:000137 | 21:0238:000137:0003:0001:00 |  | 47.8733 | -67.6922 | Fluid (stream) | Untreated Water | 9 | 0101:s__01 | 145 |  | 32 | 7.6 | 0.07
021O :991163:00:------:-- | 21:0899:000146 | 21:0899 | 21:0238 | 21:0238:000138 | 21:0238:000138:0003:0001:00 |  | 47.9923 | -67.8208 | Fluid (stream) | Untreated Water | 9 | 0102:s__02 | 146 |  | 38 | 7.5 | <0.05
021O :991164:00:------:-- | 21:0899:000147 | 21:0899 | 21:0238 | 21:0238:000139 | 21:0238:000139:0003:0001:00 |  | 47.9934 | -67.8195 | Fluid (stream) | Untreated Water | 9 | 0103:s__03 | 147 |  | 34 | 7.6 | <0.05
021O :991165:00:------:-- | 21:0899:000148 | 21:0899 | 21:0238 | 21:0238:000140 | 21:0238:000140:0003:0001:00 |  | 47.9959 | -67.7893 | Fluid (stream) | Untreated Water | 9 | 0104:s__04 | 148 |  | 36 | 7.3 | 0.06
021O :991166:00:------:-- | 21:0899:000149 | 21:0899 | 21:0238 | 21:0238:000141 | 21:0238:000141:0003:0001:00 |  | 47.9665 | -67.786 | Fluid (stream) | Untreated Water | 9 | 0105:s__05 | 149 |  | 38 | 7.2 | <0.05
021O :991167:00:------:-- | 21:0899:000150 | 21:0899 | 21:0238 | 21:0238:000142 | 21:0238:000142:0003:0001:00 |  | 47.7897 | -67.7345 | Fluid (stream) | Untreated Water | 9 | 0106:s__06 | 150 |  | 30 | 7.2 | 0.09
021O :991168:00:------:-- | 21:0899:000151 | 21:0899 | 21:0238 | 21:0238:000143 | 21:0238:000143:0003:0001:00 |  | 47.9978 | -67.903 | Fluid (stream) | Untreated Water | 9 | 0107:s__07 | 151 |  | 40 | 8 | 0.12
021O :991169:00:------:-- | 21:0899:000152 | 21:0899 | 21:0238 | 21:0238:000144 | 21:0238:000144:0003:0001:00 |  | 47.9811 | -67.8853 | Fluid (stream) | Untreated Water | 9 | 0108:s__08 | 152 |  | missing | missing | missing
021O :991170:10:------:-- | 21:0899:000153 | 21:0899 | 21:0238 | 21:0238:000145 | 21:0238:000145:0003:0001:00 |  | 47.9584 | -67.8751 | Fluid (stream) | Untreated Water | 9 | 0071:ff__1 | 153 |  | 40 | 8.1 | 0.15
021O :991171:20:991170:10 | 21:0899:000154 | 21:0899 | 21:0238 | 21:0238:000145 | 21:0238:000145:0004:0001:00 |  | 47.9584 | -67.8751 | Fluid (stream) | Untreated Water | 9 | 0072:ff__1 | 154 |  | 48 | 8.1 | 0.13
021O :991172:00:------:-- | 21:0899:000155 | 21:0899 | 21:0238 | 21:0238:000146 | 21:0238:000146:0003:0001:00 |  | 47.908 | -67.9835 | Fluid (stream) | Untreated Water | 9 | 0109:s__09 | 155 |  | 34 | 7.4 | 0.07
021O :991173:00:------:-- | 21:0899:000156 | 21:0899 | 21:0238 | 21:0238:000147 | 21:0238:000147:0003:0001:00 |  | 47.9088 | -67.9773 | Fluid (stream) | Untreated Water | 9 | 0110:s__10 | 156 |  | 36 | 7.8 | 0.12
021O :991175:00:------:-- | 21:0899:000157 | 21:0899 | 21:0238 | 21:0238:000148 | 21:0238:000148:0003:0001:00 |  | 47.8767 | -67.9754 | Fluid (stream) | Untreated Water | 9 | 0111:s__11 | 157 |  | 32 | 7.5 | 0.13
021O :991176:00:------:-- | 21:0899:000158 | 21:0899 | 21:0238 | 21:0238:000149 | 21:0238:000149:0003:0001:00 |  | 47.846 | -67.9778 | Fluid (stream) | Untreated Water | 9 | 0112:s__12 | 158 |  | 30 | 7.3 | 0.07
021O :991177:00:------:-- | 21:0899:000159 | 21:0899 | 21:0238 | 21:0238:000150 | 21:0238:000150:0003:0001:00 |  | 47.8556 | -67.944 | Fluid (stream) | Untreated Water | 9 | 0113:s__13 | 159 |  | 30 | 7.3 | 0.08
021O :991178:00:------:-- | 21:0899:000160 | 21:0899 | 21:0238 | 21:0238:000151 | 21:0238:000151:0003:0001:00 |  | 47.8422 | -67.7364 | Fluid (stream) | Untreated Water | 9 | 0114:s__14 | 160 |  | 34 | 7.5 | 0.13
021O :991179:00:------:-- | 21:0899:000161 | 21:0899 | 21:0238 | 21:0238:000152 | 21:0238:000152:0003:0001:00 |  | 47.8434 | -67.7353 | Fluid (stream) | Untreated Water | 9 | 0115:s__15 | 161 |  | 26 | 7.4 | 0.12
021O :991180:00:------:-- | 21:0899:000162 | 21:0899 | 21:0238 | 21:0238:000153 | 21:0238:000153:0003:0001:00 |  | 47.8427 | -67.7254 | Fluid (stream) | Untreated Water | 9 | 0116:s__16 | 162 |  | 32 | 7.3 | 0.07
021O :991182:00:------:-- | 21:0899:000163 | 21:0899 | 21:0238 | 21:0238:000154 | 21:0238:000154:0003:0001:00 |  | 47.8959 | -67.7807 | Fluid (stream) | Untreated Water | 10 | 0101:s__01 | 163 |  | 24 | 7.1 | 0.07
021O :991183:00:------:-- | 21:0899:000164 | 21:0899 | 21:0238 | 21:0238:000155 | 21:0238:000155:0003:0001:00 |  | 47.8972 | -67.78 | Fluid (stream) | Untreated Water | 10 | 0102:s__02 | 164 |  | 30 | 7.2 | 0.1
021O :991184:00:------:-- | 21:0899:000165 | 21:0899 | 21:0238 | 21:0238:000156 | 21:0238:000156:0003:0001:00 |  | 47.8871 | -67.7426 | Fluid (stream) | Untreated Water | 10 | 0103:s__03 | 165 |  | 36 | 7.3 | 0.08
021O :991185:00:------:-- | 21:0899:000166 | 21:0899 | 21:0238 | 21:0238:000157 | 21:0238:000157:0003:0001:00 |  | 47.883 | -67.7237 | Fluid (stream) | Untreated Water | 10 | 0104:s__04 | 166 |  | 32 | 7.3 | 0.08
021O :991186:00:------:-- | 21:0899:000167 | 21:0899 | 21:0238 | 21:0238:000158 | 21:0238:000158:0003:0001:00 |  | 47.8823 | -67.709 | Fluid (stream) | Untreated Water | 10 | 0105:s__05 | 167 |  | 32 | 7.5 | 0.09
021O :991187:00:------:-- | 21:0899:000168 | 21:0899 | 21:0238 | 21:0238:000159 | 21:0238:000159:0003:0001:00 |  | 47.7855 | -67.5013 | Fluid (stream) | Untreated Water | 10 | 0106:s__06 | 168 |  | 34 | 7.5 | 0.1
021O :991188:00:------:-- | 21:0899:000169 | 21:0899 | 21:0238 | 21:0238:000160 | 21:0238:000160:0003:0001:00 |  | 47.7921 | -67.5209 | Fluid (stream) | Untreated Water | 10 | 0107:s__07 | 169 |  | 30 | 8 | 0.12
021O :991189:00:------:-- | 21:0899:000170 | 21:0899 | 21:0238 | 21:0238:000161 | 21:0238:000161:0003:0001:00 |  | 47.7905 | -67.5278 | Fluid (stream) | Untreated Water | 10 | 0108:s__08 | 170 |  | missing | missing | missing
021O :991190:10:------:-- | 21:0899:000171 | 21:0899 | 21:0238 | 21:0238:000162 | 21:0238:000162:0003:0001:00 |  | 47.7963 | -67.5403 | Fluid (stream) | Untreated Water | 10 | 0071:ff__1 | 171 |  | 30 | 7.3 | 0.09
021O :991191:20:991190:10 | 21:0899:000172 | 21:0899 | 21:0238 | 21:0238:000162 | 21:0238:000162:0004:0001:00 |  | 47.7963 | -67.5403 | Fluid (stream) | Untreated Water | 10 | 0072:ff__1 | 172 |  | 44 | 7.2 | 0.07
021O :991192:00:------:-- | 21:0899:000173 | 21:0899 | 21:0238 | 21:0238:000163 | 21:0238:000163:0003:0001:00 |  | 47.8133 | -67.6339 | Fluid (stream) | Untreated Water | 10 | 0109:s__09 | 173 |  | 34 | 7 | 0.06
021O :991193:00:------:-- | 21:0899:000174 | 21:0899 | 21:0238 | 21:0238:000164 | 21:0238:000164:0003:0001:00 |  | 47.8145 | -67.6304 | Fluid (stream) | Untreated Water | 10 | 0110:s__10 | 174 |  | 30 | 7.1 | 0.05
021O :991195:00:------:-- | 21:0899:000175 | 21:0899 | 21:0238 | 21:0238:000165 | 21:0238:000165:0003:0001:00 |  | 47.8038 | -67.6526 | Fluid (stream) | Untreated Water | 10 | 0111:s__11 | 175 |  | 34 | 7.3 | 0.07
021O :991196:00:------:-- | 21:0899:000176 | 21:0899 | 21:0238 | 21:0238:000166 | 21:0238:000166:0003:0001:00 |  | 47.8118 | -67.6611 | Fluid (stream) | Untreated Water | 10 | 0112:s__12 | 176 |  | 32 | 7.5 | 0.06
021O :991197:00:------:-- | 21:0899:000177 | 21:0899 | 21:0238 | 21:0238:000167 | 21:0238:000167:0003:0001:00 |  | 47.8247 | -67.6306 | Fluid (stream) | Untreated Water | 10 | 0113:s__13 | 177 |  | 30 | 7.4 | 0.06
021O :991198:00:------:-- | 21:0899:000178 | 21:0899 | 21:0238 | 21:0238:000168 | 21:0238:000168:0003:0001:00 |  | 47.8245 | -67.6338 | Fluid (stream) | Untreated Water | 10 | 0114:s__14 | 178 |  | 32 | 7.4 | <0.05
021O :991199:00:------:-- | 21:0899:000179 | 21:0899 | 21:0238 | 21:0238:000169 | 21:0238:000169:0003:0001:00 |  | 47.8752 | -67.6849 | Fluid (stream) | Untreated Water | 10 | 0115:s__15 | 179 |  | 34 | 7.7 | <0.05
021O :991200:00:------:-- | 21:0899:000180 | 21:0899 | 21:0238 | 21:0238:000170 | 21:0238:000170:0003:0001:00 |  | 47.8778 | -67.6833 | Fluid (stream) | Untreated Water | 10 | 0116:s__16 | 180 |  | 34 | 7.3 | 0.06
021O :991202:00:------:-- | 21:0899:000181 | 21:0899 | 21:0238 | 21:0238:000171 | 21:0238:000171:0003:0001:00 |  | 47.8605 | -67.5911 | Fluid (stream) | Untreated Water | 11 | 0101:s__01 | 181 |  | 38 | 7.7 | 0.06
021O :991203:00:------:-- | 21:0899:000182 | 21:0899 | 21:0238 | 21:0238:000172 | 21:0238:000172:0003:0001:00 |  | 47.8577 | -67.5925 | Fluid (stream) | Untreated Water | 11 | 0102:s__02 | 182 |  | 36 | 7.6 | 0.07
021O :991204:00:------:-- | 21:0899:000183 | 21:0899 | 21:0238 | 21:0238:000173 | 21:0238:000173:0003:0001:00 |  | 47.8544 | -67.5863 | Fluid (stream) | Untreated Water | 11 | 0103:s__03 | 183 |  | 34 | 7.7 | 0.07
021O :991205:00:------:-- | 21:0899:000184 | 21:0899 | 21:0238 | 21:0238:000174 | 21:0238:000174:0003:0001:00 |  | 47.8779 | -67.5887 | Fluid (stream) | Untreated Water | 11 | 0104:s__04 | 184 |  | 38 | 7.6 | 0.06
021O :991206:00:------:-- | 21:0899:000185 | 21:0899 | 21:0238 | 21:0238:000175 | 21:0238:000175:0003:0001:00 |  | 47.8788 | -67.5908 | Fluid (stream) | Untreated Water | 11 | 0105:s__05 | 185 |  | 36 | 7.5 | 0.08
021O :991207:00:------:-- | 21:0899:000186 | 21:0899 | 21:0238 | 21:0238:000176 | 21:0238:000176:0003:0001:00 |  | 47.89 | -67.5974 | Fluid (stream) | Untreated Water | 11 | 0106:s__06 | 186 |  | missing | missing | missing
021O :991208:00:------:-- | 21:0899:000187 | 21:0899 | 21:0238 | 21:0238:000177 | 21:0238:000177:0003:0001:00 |  | 47.8874 | -67.5983 | Fluid (stream) | Untreated Water | 11 | 0107:s__07 | 187 |  | 50 | 7.2 | 0.08
021O :991209:00:------:-- | 21:0899:000188 | 21:0899 | 21:0238 | 21:0238:000178 | 21:0238:000178:0003:0001:00 |  | 47.9574 | -67.6226 | Fluid (stream) | Untreated Water | 11 | 0108:s__08 | 188 |  | missing | missing | missing
021O :991210:10:------:-- | 21:0899:000189 | 21:0899 | 21:0238 | 21:0238:000179 | 21:0238:000179:0003:0001:00 |  | 47.973 | -67.696 | Fluid (stream) | Untreated Water | 11 | 0071:ff__1 | 189 |  | 26 | 7.6 | 0.14
021O :991211:20:991210:10 | 21:0899:000190 | 21:0899 | 21:0238 | 21:0238:000179 | 21:0238:000179:0004:0001:00 |  | 47.973 | -67.696 | Fluid (stream) | Untreated Water | 11 | 0072:ff__1 | 190 |  | 58 | 7.7 | 0.12
021O :991212:00:------:-- | 21:0899:000191 | 21:0899 | 21:0238 | 21:0238:000180 | 21:0238:000180:0003:0001:00 |  | 47.975 | -67.6962 | Fluid (stream) | Untreated Water | 11 | 0109:s__09 | 191 |  | 46 | 7.8 | 0.1
021O :991214:00:------:-- | 21:0899:000192 | 21:0899 | 21:0238 | 21:0238:000181 | 21:0238:000181:0003:0001:00 |  | 47.9932 | -67.7293 | Fluid (stream) | Untreated Water | 11 | 0110:s__10 | 192 |  | 40 | 7.8 | 0.05
021O :991215:00:------:-- | 21:0899:000193 | 21:0899 | 21:0238 | 21:0238:000182 | 21:0238:000182:0003:0001:00 |  | 47.9848 | -67.754 | Fluid (stream) | Untreated Water | 11 | 0111:s__11 | 193 |  | 42 | 7.9 | 0.07
021O :991216:00:------:-- | 21:0899:000194 | 21:0899 | 21:0238 | 21:0238:000183 | 21:0238:000183:0003:0001:00 |  | 47.9671 | -67.9214 | Fluid (stream) | Untreated Water | 11 | 0112:s__12 | 194 |  | 40 | 8.2 | 0.15
021O :991217:00:------:-- | 21:0899:000195 | 21:0899 | 21:0238 | 21:0238:000184 | 21:0238:000184:0003:0001:00 |  | 47.7903 | -67.6888 | Fluid (stream) | Untreated Water | 11 | 0113:s__13 | 195 |  | 32 | 7.6 | 0.07
021O :991218:00:------:-- | 21:0899:000196 | 21:0899 | 21:0238 | 21:0238:000185 | 21:0238:000185:0003:0001:00 |  | 47.7921 | -67.5731 | Fluid (stream) | Untreated Water | 11 | 0114:s__14 | 196 |  | 30 | 7.6 | <0.05
021O :991219:00:------:-- | 21:0899:000197 | 21:0899 | 21:0238 | 21:0238:000186 | 21:0238:000186:0003:0001:00 |  | 47.7901 | -67.5767 | Fluid (stream) | Untreated Water | 11 | 0115:s__15 | 197 |  | 30 | 7.5 | 0.08
021O :991220:00:------:-- | 21:0899:000198 | 21:0899 | 21:0238 | 21:0238:000187 | 21:0238:000187:0003:0001:00 |  | 47.8072 | -67.556 | Fluid (stream) | Untreated Water | 11 | 0116:s__16 | 198 |  | 32 | 8 | 0.11
021O :991222:00:------:-- | 21:0899:000199 | 21:0899 | 21:0238 | 21:0238:000188 | 21:0238:000188:0003:0001:00 |  | 47.8511 | -67.5248 | Fluid (stream) | Untreated Water | 12 | 0101:s__01 | 199 |  | 40 | 7.2 | 0.08
021O :991223:10:------:-- | 21:0899:000200 | 21:0899 | 21:0238 | 21:0238:000189 | 21:0238:000189:0003:0001:00 |  | 47.85 | -67.5261 | Fluid (stream) | Untreated Water | 12 | 0071:ff__1 | 200 |  | 34 | 7.2 | 0.07
021O :991224:20:991223:10 | 21:0899:000201 | 21:0899 | 21:0238 | 21:0238:000189 | 21:0238:000189:0004:0001:00 |  | 47.85 | -67.5261 | Fluid (stream) | Untreated Water | 12 | 0072:ff__1 | 201 |  | 36 | 7.1 | 0.06
021O :991225:00:------:-- | 21:0899:000202 | 21:0899 | 21:0238 | 21:0238:000190 | 21:0238:000190:0003:0001:00 |  | 47.8218 | -67.5025 | Fluid (stream) | Untreated Water | 12 | 0102:s__02 | 202 |  | 36 | 7.2 | 0.1
021O :991226:00:------:-- | 21:0899:000203 | 21:0899 | 21:0238 | 21:0238:000191 | 21:0238:000191:0003:0001:00 |  | 47.8345 | -67.504 | Fluid (stream) | Untreated Water | 12 | 0103:s__03 | 203 |  | 38 | 7.2 | 0.06
021O :991227:00:------:-- | 21:0899:000204 | 21:0899 | 21:0238 | 21:0238:000192 | 21:0238:000192:0003:0001:00 |  | 47.8353 | -67.5063 | Fluid (stream) | Untreated Water | 12 | 0104:s__04 | 204 |  | 36 | 7.2 | 0.07
021O :991228:00:------:-- | 21:0899:000205 | 21:0899 | 21:0238 | 21:0238:000193 | 21:0238:000193:0003:0001:00 |  | 47.8279 | -67.5222 | Fluid (stream) | Untreated Water | 12 | 0105:s__05 | 205 |  | 36 | 7.7 | 0.16
021O :991229:00:------:-- | 21:0899:000206 | 21:0899 | 21:0238 | 21:0238:000194 | 21:0238:000194:0003:0001:00 |  | 47.7978 | -67.5017 | Fluid (stream) | Untreated Water | 12 | 0106:s__06 | 206 |  | missing | missing | missing
021O :991231:00:------:-- | 21:0899:000207 | 21:0899 | 21:0238 | 21:0238:000195 | 21:0238:000195:0003:0001:00 |  | 47.8426 | -67.9585 | Fluid (stream) | Untreated Water | 12 | 0107:s__07 | 207 |  | 34 | 7.3 | 0.06
021O :991232:00:------:-- | 21:0899:000208 | 21:0899 | 21:0238 | 21:0238:000196 | 21:0238:000196:0003:0001:00 |  | 47.8264 | -67.9425 | Fluid (stream) | Untreated Water | 12 | 0108:s__08 | 208 |  | 38 | 7.3 | 0.08
021O :991233:00:------:-- | 21:0899:000209 | 21:0899 | 21:0238 | 21:0238:000197 | 21:0238:000197:0003:0001:00 |  | 47.7562 | -67.8312 | Fluid (stream) | Untreated Water | 12 | 0109:s__09 | 209 |  | 36 | 7.2 | 0.08
021O :991234:00:------:-- | 21:0899:000210 | 21:0899 | 21:0238 | 21:0238:000198 | 21:0238:000198:0003:0001:00 |  | 47.7568 | -67.8076 | Fluid (stream) | Untreated Water | 12 | 0110:s__10 | 210 |  | 34 | 7.1 | 0.05
021O :991235:00:------:-- | 21:0899:000211 | 21:0899 | 21:0238 | 21:0238:000199 | 21:0238:000199:0003:0001:00 |  | 47.7501 | -67.7485 | Fluid (stream) | Untreated Water | 12 | 0111:s__11 | 211 |  | 34 | 6.9 | 0.09
021O :991236:00:------:-- | 21:0899:000212 | 21:0899 | 21:0238 | 21:0238:000200 | 21:0238:000200:0003:0001:00 |  | 47.7916 | -67.7255 | Fluid (stream) | Untreated Water | 12 | 0112:s__12 | 212 |  | 36 | 7.3 | 0.1
021O :991237:00:------:-- | 21:0899:000213 | 21:0899 | 21:0238 | 21:0238:000201 | 21:0238:000201:0003:0001:00 |  | 47.7664 | -67.6882 | Fluid (stream) | Untreated Water | 12 | 0113:s__13 | 213 |  | missing | missing | missing
021O :991238:00:------:-- | 21:0899:000214 | 21:0899 | 21:0238 | 21:0238:000202 | 21:0238:000202:0003:0001:00 |  | 47.9917 | -67.6132 | Fluid (stream) | Untreated Water | 12 | 0114:s__14 | 214 |  | 34 | 7.7 | 0.13
021O :991239:00:------:-- | 21:0899:000215 | 21:0899 | 21:0238 | 21:0238:000203 | 21:0238:000203:0003:0001:00 |  | 47.9937 | -67.6095 | Fluid (stream) | Untreated Water | 12 | 0115:s__15 | 215 |  | 32 | 7.7 | 0.1
021O :991240:00:------:-- | 21:0899:000216 | 21:0899 | 21:0238 | 21:0238:000204 | 21:0238:000204:0003:0001:00 |  | 47.9862 | -67.6137 | Fluid (stream) | Untreated Water | 12 | 0116:s__16 | 216 |  | 34 | 7.7 | 0.08
021O :991242:00:------:-- | 21:0899:000217 | 21:0899 | 21:0238 | 21:0238:000205 | 21:0238:000205:0003:0001:00 |  | 47.9728 | -67.6035 | Fluid (stream) | Untreated Water | 13 | 0101:s__01 | 217 |  | missing | missing | missing
021O :991243:00:------:-- | 21:0899:000218 | 21:0899 | 21:0238 | 21:0238:000206 | 21:0238:000206:0003:0001:00 |  | 47.9587 | -67.6094 | Fluid (stream) | Untreated Water | 13 | 0102:s__02 | 218 |  | 36 | 7.8 | 0.08
021O :991244:00:------:-- | 21:0899:000219 | 21:0899 | 21:0238 | 21:0238:000207 | 21:0238:000207:0003:0001:00 |  | 47.9565 | -67.6087 | Fluid (stream) | Untreated Water | 13 | 0103:s__03 | 219 |  | 36 | 7.8 | 0.1
021O :991246:00:------:-- | 21:0899:000220 | 21:0899 | 21:0238 | 21:0238:000208 | 21:0238:000208:0003:0001:00 |  | 47.925 | -67.5856 | Fluid (stream) | Untreated Water | 13 | 0104:s__04 | 220 |  | 40 | 7.9 | 0.19
021O :991247:00:------:-- | 21:0899:000221 | 21:0899 | 21:0238 | 21:0238:000209 | 21:0238:000209:0003:0001:00 |  | 47.9224 | -67.5549 | Fluid (stream) | Untreated Water | 13 | 0105:s__05 | 221 |  | 38 | 8 | 0.18
021O :991248:10:------:-- | 21:0899:000222 | 21:0899 | 21:0238 | 21:0238:000210 | 21:0238:000210:0003:0001:00 |  | 47.9178 | -67.5368 | Fluid (stream) | Untreated Water | 13 | 0071:ff__1 | 222 |  | 40 | 7.6 | 0.12
021O :991249:20:991248:10 | 21:0899:000223 | 21:0899 | 21:0238 | 21:0238:000210 | 21:0238:000210:0004:0001:00 |  | 47.9178 | -67.5368 | Fluid (stream) | Untreated Water | 13 | 0072:ff__1 | 223 |  | 40 | 7.7 | 0.12
021O :991250:00:------:-- | 21:0899:000224 | 21:0899 | 21:0238 | 21:0238:000211 | 21:0238:000211:0003:0001:00 |  | 47.9141 | -67.5352 | Fluid (stream) | Untreated Water | 13 | 0106:s__06 | 224 |  | 34 | 7.7 | 0.14
021O :991251:00:------:-- | 21:0899:000225 | 21:0899 | 21:0238 | 21:0238:000212 | 21:0238:000212:0003:0001:00 |  | 47.9123 | -67.5275 | Fluid (stream) | Untreated Water | 13 | 0107:s__07 | 225 |  | missing | missing | missing
021O :991252:00:------:-- | 21:0899:000226 | 21:0899 | 21:0238 | 21:0238:000213 | 21:0238:000213:0003:0001:00 |  | 47.915 | -67.5104 | Fluid (stream) | Untreated Water | 13 | 0108:s__08 | 226 |  | 36 | 7.6 | 0.09
021O :991253:00:------:-- | 21:0899:000227 | 21:0899 | 21:0238 | 21:0238:000214 | 21:0238:000214:0003:0001:00 |  | 47.9116 | -67.5124 | Fluid (stream) | Untreated Water | 13 | 0109:s__09 | 227 |  | 34 | 7.5 | 0.1
021O :991254:00:------:-- | 21:0899:000228 | 21:0899 | 21:0238 | 21:0238:000215 | 21:0238:000215:0003:0001:00 |  | 47.9043 | -67.5011 | Fluid (stream) | Untreated Water | 13 | 0110:s__10 | 228 |  | 36 | 7.8 | 0.12
021O :992002:00:------:-- | 21:0899:000229 | 21:0899 | 21:0238 | 21:0238:000216 | 21:0238:000216:0003:0001:00 |  | 47.7382 | -67.8913 | Fluid (stream) | Untreated Water | 14 | 0101:s__01 | 229 |  | 34 | 6.9 | 0.08
021O :992003:00:------:-- | 21:0899:000230 | 21:0899 | 21:0238 | 21:0238:000217 | 21:0238:000217:0003:0001:00 |  | 47.7227 | -67.8913 | Fluid (stream) | Untreated Water | 14 | 0102:s__02 | 230 |  | 32 | 7 | 0.07
021O :992004:00:------:-- | 21:0899:000231 | 21:0899 | 21:0238 | 21:0238:000218 | 21:0238:000218:0003:0001:00 |  | 47.7191 | -67.8918 | Fluid (stream) | Untreated Water | 14 | 0103:s__03 | 231 |  | 28 | 7 | 0.06
021O :992005:00:------:-- | 21:0899:000232 | 21:0899 | 21:0238 | 21:0238:000219 | 21:0238:000219:0003:0001:00 |  | 47.7053 | -67.8407 | Fluid (stream) | Untreated Water | 14 | 0104:s__04 | 232 |  | 26 | 7.1 | 0.05
021O :992006:00:------:-- | 21:0899:000233 | 21:0899 | 21:0238 | 21:0238:000220 | 21:0238:000220:0003:0001:00 |  | 47.688 | -67.8051 | Fluid (stream) | Untreated Water | 14 | 0105:s__05 | 233 |  | 30 | 7.1 | 0.06
021O :992007:00:------:-- | 21:0899:000234 | 21:0899 | 21:0238 | 21:0238:000221 | 21:0238:000221:0003:0001:00 |  | 47.6915 | -67.797 | Fluid (stream) | Untreated Water | 14 | 0106:s__06 | 234 |  | 28 | 7 | 0.06
021O :992008:00:------:-- | 21:0899:000235 | 21:0899 | 21:0238 | 21:0238:000222 | 21:0238:000222:0003:0001:00 |  | 47.6944 | -67.7827 | Fluid (stream) | Untreated Water | 14 | 0107:s__07 | 235 |  | 30 | 7.1 | 0.05
021O :992009:10:------:-- | 21:0899:000236 | 21:0899 | 21:0238 | 21:0238:000223 | 21:0238:000223:0003:0001:00 |  | 47.6936 | -67.7727 | Fluid (stream) | Untreated Water | 14 | 0071:ff__1 | 236 |  | 26 | 7.1 | 0.05
021O :992010:20:992009:10 | 21:0899:000237 | 21:0899 | 21:0238 | 21:0238:000223 | 21:0238:000223:0004:0001:00 |  | 47.6936 | -67.7727 | Fluid (stream) | Untreated Water | 14 | 0072:ff__1 | 237 |  | 32 | 7.2 | 0.07
021O :992011:00:------:-- | 21:0899:000238 | 21:0899 | 21:0238 | 21:0238:000224 | 21:0238:000224:0003:0001:00 |  | 47.6932 | -67.7702 | Fluid (stream) | Untreated Water | 14 | 0108:s__08 | 238 |  | 30 | 7.1 | 0.05
021O :992012:00:------:-- | 21:0899:000239 | 21:0899 | 21:0238 | 21:0238:000225 | 21:0238:000225:0003:0001:00 |  | 47.7212 | -67.8236 | Fluid (stream) | Untreated Water | 14 | 0109:s__09 | 239 |  | 26 | 7 | 0.05
021O :992013:00:------:-- | 21:0899:000240 | 21:0899 | 21:0238 | 21:0238:000226 | 21:0238:000226:0003:0001:00 |  | 47.7232 | -67.819 | Fluid (stream) | Untreated Water | 14 | 0110:s__10 | 240 |  | missing | missing | missing
021O :992014:00:------:-- | 21:0899:000241 | 21:0899 | 21:0238 | 21:0238:000227 | 21:0238:000227:0003:0001:00 |  | 47.6505 | -67.8835 | Fluid (stream) | Untreated Water | 14 | 0111:s__11 | 241 |  | 26 | 7.2 | 0.06
021O :992015:00:------:-- | 21:0899:000242 | 21:0899 | 21:0238 | 21:0238:000228 | 21:0238:000228:0003:0001:00 |  | 47.6656 | -67.8957 | Fluid (stream) | Untreated Water | 14 | 0112:s__12 | 242 |  | 32 | 7.2 | 0.05
021O :992016:00:------:-- | 21:0899:000243 | 21:0899 | 21:0238 | 21:0238:000229 | 21:0238:000229:0003:0001:00 |  | 47.6858 | -67.898 | Fluid (stream) | Untreated Water | 14 | 0113:s__13 | 243 |  | 28 | 7.3 | <0.05
021O :992017:00:------:-- | 21:0899:000244 | 21:0899 | 21:0238 | 21:0238:000230 | 21:0238:000230:0003:0001:00 |  | 47.6839 | -67.9011 | Fluid (stream) | Untreated Water | 14 | 0114:s__14 | 244 |  | 30 | 7 | 0.06
021O :992019:00:------:-- | 21:0899:000245 | 21:0899 | 21:0238 | 21:0238:000231 | 21:0238:000231:0003:0001:00 |  | 47.6102 | -67.8041 | Fluid (stream) | Untreated Water | 14 | 0115:s__15 | 245 |  | 30 | 7.5 | <0.05
021O :992020:00:------:-- | 21:0899:000246 | 21:0899 | 21:0238 | 21:0238:000232 | 21:0238:000232:0003:0001:00 |  | 47.6335 | -67.9661 | Fluid (stream) | Untreated Water | 14 | 0116:s__16 | 246 |  | 32 | 7 | 0.05
021O :992022:00:------:-- | 21:0899:000247 | 21:0899 | 21:0238 | 21:0238:000233 | 21:0238:000233:0003:0001:00 |  | 47.6899 | -67.8351 | Fluid (stream) | Untreated Water | 15 | 0101:s__01 | 247 |  | 32 | 7.1 | 0.07
021O :992023:00:------:-- | 21:0899:000248 | 21:0899 | 21:0238 | 21:0238:000234 | 21:0238:000234:0003:0001:00 |  | 47.6923 | -67.8339 | Fluid (stream) | Untreated Water | 15 | 0102:s__02 | 248 |  | 30 | 7 | <0.05
021O :992024:00:------:-- | 21:0899:000249 | 21:0899 | 21:0238 | 21:0238:000235 | 21:0238:000235:0003:0001:00 |  | 47.6865 | -67.8251 | Fluid (stream) | Untreated Water | 15 | 0103:s__03 | 249 |  | 30 | 6.9 | 0.08
021O :992025:00:------:-- | 21:0899:000250 | 21:0899 | 21:0238 | 21:0238:000236 | 21:0238:000236:0003:0001:00 |  | 47.6949 | -67.7414 | Fluid (stream) | Untreated Water | 15 | 0104:s__04 | 250 |  | 32 | 7.1 | 0.07
021O :992026:10:------:-- | 21:0899:000251 | 21:0899 | 21:0238 | 21:0238:000237 | 21:0238:000237:0003:0001:00 |  | 47.6943 | -67.744 | Fluid (stream) | Untreated Water | 15 | 0071:ff__1 | 251 |  | 34 | 7.2 | 0.07
021O :992027:20:992026:10 | 21:0899:000252 | 21:0899 | 21:0238 | 21:0238:000237 | 21:0238:000237:0004:0001:00 |  | 47.6943 | -67.744 | Fluid (stream) | Untreated Water | 15 | 0072:ff__1 | 252 |  | 32 | 7.2 | 0.06
021O :992028:00:------:-- | 21:0899:000253 | 21:0899 | 21:0238 | 21:0238:000238 | 21:0238:000238:0003:0001:00 |  | 47.6912 | -67.7383 | Fluid (stream) | Untreated Water | 15 | 0105:s__05 | 253 |  | missing | missing | missing
021O :992030:00:------:-- | 21:0899:000254 | 21:0899 | 21:0238 | 21:0238:000239 | 21:0238:000239:0003:0001:00 |  | 47.7169 | -67.7357 | Fluid (stream) | Untreated Water | 15 | 0106:s__06 | 254 |  | missing | missing | missing
021O :992031:00:------:-- | 21:0899:000255 | 21:0899 | 21:0238 | 21:0238:000240 | 21:0238:000240:0003:0001:00 |  | 47.7127 | -67.7376 | Fluid (stream) | Untreated Water | 15 | 0107:s__07 | 255 |  | 32 | 7.4 | 0.07
021O :992032:00:------:-- | 21:0899:000256 | 21:0899 | 21:0238 | 21:0238:000241 | 21:0238:000241:0003:0001:00 |  | 47.5032 | -67.5689 | Fluid (stream) | Untreated Water | 15 | 0108:s__08 | 256 |  | 52 | 7.4 | 0.06
021O :992033:00:------:-- | 21:0899:000257 | 21:0899 | 21:0238 | 21:0238:000242 | 21:0238:000242:0003:0001:00 |  | 47.5097 | -67.5541 | Fluid (stream) | Untreated Water | 15 | 0109:s__09 | 257 |  | 48 | 7.7 | 0.09
021O :992034:00:------:-- | 21:0899:000258 | 21:0899 | 21:0238 | 21:0238:000243 | 21:0238:000243:0003:0001:00 |  | 47.509 | -67.5411 | Fluid (stream) | Untreated Water | 15 | 0110:s__10 | 258 |  | 34 | 8.1 | 0.27
021O :992035:00:------:-- | 21:0899:000259 | 21:0899 | 21:0238 | 21:0238:000244 | 21:0238:000244:0003:0001:00 |  | 47.5278 | -67.7754 | Fluid (stream) | Untreated Water | 15 | 0111:s__11 | 259 |  | 38 | 7.7 | 0.08
021O :992036:00:------:-- | 21:0899:000260 | 21:0899 | 21:0238 | 21:0238:000245 | 21:0238:000245:0003:0001:00 |  | 47.5164 | -67.7778 | Fluid (stream) | Untreated Water | 15 | 0112:s__12 | 260 |  | 30 | 7.9 | 0.1
021O :992037:00:------:-- | 21:0899:000261 | 21:0899 | 21:0238 | 21:0238:000246 | 21:0238:000246:0003:0001:00 |  | 47.5099 | -67.771 | Fluid (stream) | Untreated Water | 15 | 0113:s__13 | 261 |  | 48 | 7.6 | 0.06
021O :992038:00:------:-- | 21:0899:000262 | 21:0899 | 21:0238 | 21:0238:000247 | 21:0238:000247:0003:0001:00 |  | 47.5458 | -67.8695 | Fluid (stream) | Untreated Water | 15 | 0114:s__14 | 262 |  | 42 | 7.7 | <0.05
021O :992039:00:------:-- | 21:0899:000263 | 21:0899 | 21:0238 | 21:0238:000248 | 21:0238:000248:0003:0001:00 |  | 47.537 | -67.8525 | Fluid (stream) | Untreated Water | 15 | 0115:s__15 | 263 |  | missing | missing | missing
021O :992040:00:------:-- | 21:0899:000264 | 21:0899 | 21:0238 | 21:0238:000249 | 21:0238:000249:0003:0001:00 |  | 47.5391 | -67.8426 | Fluid (stream) | Untreated Water | 15 | 0116:s__16 | 264 |  | 40 | 7.9 | 0.1
021O :992042:00:------:-- | 21:0899:000265 | 21:0899 | 21:0238 | 21:0238:000250 | 21:0238:000250:0003:0001:00 |  | 47.5274 | -67.8309 | Fluid (stream) | Untreated Water | 16 | 0101:s__01 | 265 |  | 38 | 7.6 | 0.08
021O :992043:00:------:-- | 21:0899:000266 | 21:0899 | 21:0238 | 21:0238:000251 | 21:0238:000251:0003:0001:00 |  | 47.5074 | -67.8244 | Fluid (stream) | Untreated Water | 16 | 0102:s__02 | 266 |  | 38 | 7.6 | 0.11
021O :992044:00:------:-- | 21:0899:000267 | 21:0899 | 21:0238 | 21:0238:000252 | 21:0238:000252:0003:0001:00 |  | 47.508 | -67.8215 | Fluid (stream) | Untreated Water | 16 | 0103:s__03 | 267 |  | 36 | 7.6 | 0.06
021O :992046:00:------:-- | 21:0899:000268 | 21:0899 | 21:0238 | 21:0238:000253 | 21:0238:000253:0003:0001:00 |  | 47.7062 | -67.7214 | Fluid (stream) | Untreated Water | 16 | 0104:s__04 | 268 |  | 34 | 7.4 | 0.07
021O :992047:00:------:-- | 21:0899:000269 | 21:0899 | 21:0238 | 21:0238:000254 | 21:0238:000254:0003:0001:00 |  | 47.6764 | -67.774 | Fluid (stream) | Untreated Water | 16 | 0105:s__05 | 269 |  | 32 | 7.3 | 0.06
021O :992048:00:------:-- | 21:0899:000270 | 21:0899 | 21:0238 | 21:0238:000255 | 21:0238:000255:0003:0001:00 |  | 47.6719 | -67.7732 | Fluid (stream) | Untreated Water | 16 | 0106:s__06 | 270 |  | 34 | 7.4 | 0.06
021O :992049:00:------:-- | 21:0899:000271 | 21:0899 | 21:0238 | 21:0238:000256 | 21:0238:000256:0003:0001:00 |  | 47.6814 | -67.725 | Fluid (stream) | Untreated Water | 16 | 0107:s__07 | 271 |  | 32 | 7.4 | 0.09
021O :992050:00:------:-- | 21:0899:000272 | 21:0899 | 21:0238 | 21:0238:000257 | 21:0238:000257:0003:0001:00 |  | 47.6741 | -67.7497 | Fluid (stream) | Untreated Water | 16 | 0108:s__08 | 272 |  | 30 | 7.2 | 0.05
021O :992051:00:------:-- | 21:0899:000273 | 21:0899 | 21:0238 | 21:0238:000258 | 21:0238:000258:0003:0001:00 |  | 47.7195 | -67.6297 | Fluid (stream) | Untreated Water | 16 | 0109:s__09 | 273 |  | 32 | 7.9 | 0.13
021O :992052:00:------:-- | 21:0899:000274 | 21:0899 | 21:0238 | 21:0238:000259 | 21:0238:000259:0003:0001:00 |  | 47.7218 | -67.6081 | Fluid (stream) | Untreated Water | 16 | 0110:s__10 | 274 |  | 34 | 7.9 | 0.12
021O :992053:00:------:-- | 21:0899:000275 | 21:0899 | 21:0238 | 21:0238:000260 | 21:0238:000260:0003:0001:00 |  | 47.7157 | -67.5858 | Fluid (stream) | Untreated Water | 16 | 0111:s__11 | 275 |  | 34 | 7.7 | 0.1
021O :992054:00:------:-- | 21:0899:000276 | 21:0899 | 21:0238 | 21:0238:000261 | 21:0238:000261:0003:0001:00 |  | 47.7034 | -67.5788 | Fluid (stream) | Untreated Water | 16 | 0112:s__12 | 276 |  | 38 | 8 | 0.23
021O :992055:00:------:-- | 21:0899:000277 | 21:0899 | 21:0238 | 21:0238:000262 | 21:0238:000262:0003:0001:00 |  | 47.6905 | -67.5674 | Fluid (stream) | Untreated Water | 16 | 0113:s__13 | 277 |  | 36 | 7.8 | 0.15
021O :992056:00:------:-- | 21:0899:000278 | 21:0899 | 21:0238 | 21:0238:000263 | 21:0238:000263:0003:0001:00 |  | 47.6897 | -67.5442 | Fluid (stream) | Untreated Water | 16 | 0114:s__14 | 278 |  | 38 | 8 | 0.16
021O :992057:00:------:-- | 21:0899:000279 | 21:0899 | 21:0238 | 21:0238:000264 | 21:0238:000264:0003:0001:00 |  | 47.6756 | -67.536 | Fluid (stream) | Untreated Water | 16 | 0115:s__15 | 279 |  | missing | missing | missing
021O :992058:00:------:-- | 21:0899:000280 | 21:0899 | 21:0238 | 21:0238:000265 | 21:0238:000265:0003:0001:00 |  | 47.6513 | -67.8049 | Fluid (stream) | Untreated Water | 16 | 0116:s__16 | 280 |  | 30 | 7.5 | 0.07
021O :992059:10:------:-- | 21:0899:000281 | 21:0899 | 21:0238 | 21:0238:000266 | 21:0238:000266:0003:0001:00 |  | 47.6569 | -67.8081 | Fluid (stream) | Untreated Water | 16 | 0071:ff__1 | 281 |  | 32 | 7.3 | 0.05
021O :992060:20:992059:10 | 21:0899:000282 | 21:0899 | 21:0238 | 21:0238:000266 | 21:0238:000266:0004:0001:00 |  | 47.6569 | -67.8081 | Fluid (stream) | Untreated Water | 16 | 0072:ff__1 | 282 |  | 32 | 7.2 | 0.05
021O :992062:00:------:-- | 21:0899:000283 | 21:0899 | 21:0238 | 21:0238:000267 | 21:0238:000267:0003:0001:00 |  | 47.6567 | -67.8109 | Fluid (stream) | Untreated Water | 17 | 0101:s__01 | 283 |  | 34 | 7.2 | <0.05
021O :992063:00:------:-- | 21:0899:000284 | 21:0899 | 21:0238 | 21:0238:000268 | 21:0238:000268:0003:0001:00 |  | 47.6376 | -67.806 | Fluid (stream) | Untreated Water | 17 | 0102:s__02 | 284 |  | 38 | 7.3 | 0.06
021O :992064:00:------:-- | 21:0899:000285 | 21:0899 | 21:0238 | 21:0238:000269 | 21:0238:000269:0003:0001:00 |  | 47.6086 | -67.7855 | Fluid (stream) | Untreated Water | 17 | 0103:s__03 | 285 |  | missing | missing | missing
021O :992065:00:------:-- | 21:0899:000286 | 21:0899 | 21:0238 | 21:0238:000270 | 21:0238:000270:0003:0001:00 |  | 47.6182 | -67.7927 | Fluid (stream) | Untreated Water | 17 | 0104:s__04 | 286 |  | 32 | 7.3 | 0.07
021O :992066:00:------:-- | 21:0899:000287 | 21:0899 | 21:0238 | 21:0238:000271 | 21:0238:000271:0003:0001:00 |  | 47.6186 | -67.7907 | Fluid (stream) | Untreated Water | 17 | 0105:s__05 | 287 |  | 32 | 7.2 | <0.05
021O :992067:00:------:-- | 21:0899:000288 | 21:0899 | 21:0238 | 21:0238:000272 | 21:0238:000272:0003:0001:00 |  | 47.6257 | -67.7546 | Fluid (stream) | Untreated Water | 17 | 0106:s__06 | 288 |  | 30 | 7.7 | 0.11
021O :992068:00:------:-- | 21:0899:000289 | 21:0899 | 21:0238 | 21:0238:000273 | 21:0238:000273:0003:0001:00 |  | 47.6243 | -67.7576 | Fluid (stream) | Untreated Water | 17 | 0107:s__07 | 289 |  | 30 | 7.6 | 0.14
021O :992069:00:------:-- | 21:0899:000290 | 21:0899 | 21:0238 | 21:0238:000274 | 21:0238:000274:0003:0001:00 |  | 47.6221 | -67.7846 | Fluid (stream) | Untreated Water | 17 | 0108:s__08 | 290 |  | 28 | 7.7 | 0.07
021O :992070:00:------:-- | 21:0899:000291 | 21:0899 | 21:0238 | 21:0238:000275 | 21:0238:000275:0003:0001:00 |  | 47.6794 | -67.6826 | Fluid (stream) | Untreated Water | 17 | 0109:s__09 | 291 |  | 30 | 8 | 0.13
021O :992071:00:------:-- | 21:0899:000292 | 21:0899 | 21:0238 | 21:0238:000276 | 21:0238:000276:0003:0001:00 |  | 47.6066 | -67.574 | Fluid (stream) | Untreated Water | 17 | 0110:s__10 | 292 |  | 34 | 8 | 0.16
021O :992072:00:------:-- | 21:0899:000293 | 21:0899 | 21:0238 | 21:0238:000277 | 21:0238:000277:0003:0001:00 |  | 47.6448 | -67.5529 | Fluid (stream) | Untreated Water | 17 | 0111:s__11 | 293 |  | 32 | 8 | 0.14
021O :992073:00:------:-- | 21:0899:000294 | 21:0899 | 21:0238 | 21:0238:000278 | 21:0238:000278:0003:0001:00 |  | 47.6293 | -67.5703 | Fluid (stream) | Untreated Water | 17 | 0112:s__12 | 294 |  | 44 | 7.7 | <0.05
021O :992074:00:------:-- | 21:0899:000295 | 21:0899 | 21:0238 | 21:0238:000279 | 21:0238:000279:0003:0001:00 |  | 47.606 | -67.7407 | Fluid (stream) | Untreated Water | 17 | 0113:s__13 | 295 |  | 34 | 7.8 | 0.16
021O :992075:00:------:-- | 21:0899:000296 | 21:0899 | 21:0238 | 21:0238:000280 | 21:0238:000280:0003:0001:00 |  | 47.582 | -67.7219 | Fluid (stream) | Untreated Water | 17 | 0114:s__14 | 296 |  | 34 | 7.8 | 0.15
021O :992076:00:------:-- | 21:0899:000297 | 21:0899 | 21:0238 | 21:0238:000281 | 21:0238:000281:0003:0001:00 |  | 47.5974 | -67.6897 | Fluid (stream) | Untreated Water | 17 | 0115:s__15 | 297 |  | 38 | 7.7 | 0.11
021O :992077:00:------:-- | 21:0899:000298 | 21:0899 | 21:0238 | 21:0238:000282 | 21:0238:000282:0003:0001:00 |  | 47.5803 | -67.6793 | Fluid (stream) | Untreated Water | 17 | 0116:s__16 | 298 |  | 34 | 7.6 | 0.08
021O :992079:10:------:-- | 21:0899:000299 | 21:0899 | 21:0238 | 21:0238:000283 | 21:0238:000283:0003:0001:00 |  | 47.6238 | -67.713 | Fluid (stream) | Untreated Water | 17 | 0071:ff__1 | 299 |  | 34 | 7.8 | 0.13
021O :992080:20:992079:10 | 21:0899:000300 | 21:0899 | 21:0238 | 21:0238:000283 | 21:0238:000283:0004:0001:00 |  | 47.6238 | -67.713 | Fluid (stream) | Untreated Water | 17 | 0072:ff__1 | 300 |  | 36 | 7.8 | 0.11
021O :992082:00:------:-- | 21:0899:000301 | 21:0899 | 21:0238 | 21:0238:000284 | 21:0238:000284:0003:0001:00 |  | 47.65 | -67.7379 | Fluid (stream) | Untreated Water | 18 | 0101:s__01 | 301 |  | 34 | 7.3 | 0.72
021O :992083:00:------:-- | 21:0899:000302 | 21:0899 | 21:0238 | 21:0238:000285 | 21:0238:000285:0003:0001:00 |  | 47.5968 | -67.6562 | Fluid (stream) | Untreated Water | 18 | 0102:s__02 | 302 |  | 32 | 7.6 | 0.11
021O :992084:00:------:-- | 21:0899:000303 | 21:0899 | 21:0238 | 21:0238:000286 | 21:0238:000286:0003:0001:00 |  | 47.566 | -67.595 | Fluid (stream) | Untreated Water | 18 | 0103:s__03 | 303 |  | 34 | 7.9 | 0.14
021O :992085:00:------:-- | 21:0899:000304 | 21:0899 | 21:0238 | 21:0238:000287 | 21:0238:000287:0003:0001:00 |  | 47.5216 | -67.9961 | Fluid (stream) | Untreated Water | 18 | 0104:s__04 | 304 |  | 30 | 7 | <0.05
021O :992086:00:------:-- | 21:0899:000305 | 21:0899 | 21:0238 | 21:0238:000288 | 21:0238:000288:0003:0001:00 |  | 47.5149 | -67.9834 | Fluid (stream) | Untreated Water | 18 | 0105:s__05 | 305 |  | 28 | 6.9 | 0.13
021O :992087:00:------:-- | 21:0899:000306 | 21:0899 | 21:0238 | 21:0238:000289 | 21:0238:000289:0003:0001:00 |  | 47.5157 | -67.9799 | Fluid (stream) | Untreated Water | 18 | 0106:s__06 | 306 |  | missing | missing | missing
021O :992088:00:------:-- | 21:0899:000307 | 21:0899 | 21:0238 | 21:0238:000290 | 21:0238:000290:0003:0001:00 |  | 47.5529 | -67.9485 | Fluid (stream) | Untreated Water | 18 | 0107:s__07 | 307 |  | 36 | 6.9 | 0.05
021O :992090:00:------:-- | 21:0899:000308 | 21:0899 | 21:0238 | 21:0238:000291 | 21:0238:000291:0003:0001:00 |  | 47.5159 | -67.8729 | Fluid (stream) | Untreated Water | 18 | 0108:s__08 | 308 |  | 26 | 7.5 | 0.07
021O :992091:10:------:-- | 21:0899:000309 | 21:0899 | 21:0238 | 21:0238:000292 | 21:0238:000292:0003:0001:00 |  | 47.5146 | -67.8753 | Fluid (stream) | Untreated Water | 18 | 0071:ff__1 | 309 |  | 40 | 7.4 | 0.16
021O :992092:20:992091:10 | 21:0899:000310 | 21:0899 | 21:0238 | 21:0238:000292 | 21:0238:000292:0004:0001:00 |  | 47.5146 | -67.8753 | Fluid (stream) | Untreated Water | 18 | 0072:ff__1 | 310 |  | 38 | 7.6 | 0.2
021O :992093:00:------:-- | 21:0899:000311 | 21:0899 | 21:0238 | 21:0238:000293 | 21:0238:000293:0003:0001:00 |  | 47.5495 | -67.806 | Fluid (stream) | Untreated Water | 18 | 0109:s__09 | 311 |  | 34 | 7.6 | 0.11
021O :992094:00:------:-- | 21:0899:000312 | 21:0899 | 21:0238 | 21:0238:000294 | 21:0238:000294:0003:0001:00 |  | 47.5476 | -67.8066 | Fluid (stream) | Untreated Water | 18 | 0110:s__10 | 312 |  | 40 | 7.6 | 0.1
021O :992095:00:------:-- | 21:0899:000313 | 21:0899 | 21:0238 | 21:0238:000295 | 21:0238:000295:0003:0001:00 |  | 47.5634 | -67.8092 | Fluid (stream) | Untreated Water | 18 | 0111:s__11 | 313 |  | 32 | 7.8 | 0.07
021O :992096:00:------:-- | 21:0899:000314 | 21:0899 | 21:0238 | 21:0238:000296 | 21:0238:000296:0003:0001:00 |  | 47.5657 | -67.8083 | Fluid (stream) | Untreated Water | 18 | 0112:s__12 | 314 |  | 30 | 7.8 | 0.1
021O :992097:00:------:-- | 21:0899:000315 | 21:0899 | 21:0238 | 21:0238:000297 | 21:0238:000297:0003:0001:00 |  | 47.5728 | -67.7773 | Fluid (stream) | Untreated Water | 18 | 0113:s__13 | 315 |  | 34 | 7.9 | 0.12
021O :992098:00:------:-- | 21:0899:000316 | 21:0899 | 21:0238 | 21:0238:000298 | 21:0238:000298:0003:0001:00 |  | 47.7005 | -67.6806 | Fluid (stream) | Untreated Water | 18 | 0114:s__14 | 316 |  | 30 | 7.7 | 0.09
021O :992099:00:------:-- | 21:0899:000317 | 21:0899 | 21:0238 | 21:0238:000299 | 21:0238:000299:0003:0001:00 |  | 47.7518 | -67.8924 | Fluid (stream) | Untreated Water | 18 | 0115:s__15 | 317 |  | missing | missing | missing
021O :992100:00:------:-- | 21:0899:000318 | 21:0899 | 21:0238 | 21:0238:000300 | 21:0238:000300:0003:0001:00 |  | 47.7589 | -67.9125 | Fluid (stream) | Untreated Water | 18 | 0116:s__16 | 318 |  | 34 | 6.9 | <0.05
021O :992102:00:------:-- | 21:0899:000319 | 21:0899 | 21:0238 | 21:0238:000301 | 21:0238:000301:0003:0001:00 |  | 47.7756 | -67.9216 | Fluid (stream) | Untreated Water | 19 | 0101:s__01 | 319 |  | 32 | 7 | 0.13
021O :992103:00:------:-- | 21:0899:000320 | 21:0899 | 21:0238 | 21:0238:000302 | 21:0238:000302:0003:0001:00 |  | 47.7836 | -67.9323 | Fluid (stream) | Untreated Water | 19 | 0102:s__02 | 320 |  | missing | missing | missing
021O :992104:00:------:-- | 21:0899:000321 | 21:0899 | 21:0238 | 21:0238:000303 | 21:0238:000303:0003:0001:00 |  | 47.8241 | -67.8927 | Fluid (stream) | Untreated Water | 19 | 0103:s__03 | 321 |  | missing | missing | missing
021O :992105:00:------:-- | 21:0899:000322 | 21:0899 | 21:0238 | 21:0238:000304 | 21:0238:000304:0003:0001:00 |  | 47.8065 | -67.907 | Fluid (stream) | Untreated Water | 19 | 0104:s__04 | 322 |  | missing | missing | missing
021O :992106:00:------:-- | 21:0899:000323 | 21:0899 | 21:0238 | 21:0238:000305 | 21:0238:000305:0003:0001:00 |  | 47.7952 | -67.8896 | Fluid (stream) | Untreated Water | 19 | 0105:s__05 | 323 |  | 32 | 7 | <0.05
021O :992107:00:------:-- | 21:0899:000324 | 21:0899 | 21:0238 | 21:0238:000306 | 21:0238:000306:0003:0001:00 |  | 47.8581 | -67.9285 | Fluid (stream) | Untreated Water | 19 | 0106:s__06 | 324 |  | 30 | 7.3 | 0.08
021O :992108:00:------:-- | 21:0899:000325 | 21:0899 | 21:0238 | 21:0238:000307 | 21:0238:000307:0003:0001:00 |  | 47.8408 | -67.9049 | Fluid (stream) | Untreated Water | 19 | 0107:s__07 | 325 |  | 30 | 7.1 | 0.08
021O :992109:00:------:-- | 21:0899:000326 | 21:0899 | 21:0238 | 21:0238:000308 | 21:0238:000308:0003:0001:00 |  | 47.8356 | -67.8983 | Fluid (stream) | Untreated Water | 19 | 0108:s__08 | 326 |  | 28 | 7.2 | 0.06
021O :992111:00:------:-- | 21:0899:000327 | 21:0899 | 21:0238 | 21:0238:000309 | 21:0238:000309:0003:0001:00 |  | 47.8354 | -67.8642 | Fluid (stream) | Untreated Water | 19 | 0109:s__09 | 327 |  | 26 | 7.3 | 0.08
021O :992112:10:------:-- | 21:0899:000328 | 21:0899 | 21:0238 | 21:0238:000310 | 21:0238:000310:0003:0001:00 |  | 47.836 | -67.8413 | Fluid (stream) | Untreated Water | 19 | 0071:ff__1 | 328 |  | 24 | 7.3 | 0.06
021O :992113:20:992112:10 | 21:0899:000329 | 21:0899 | 21:0238 | 21:0238:000310 | 21:0238:000310:0004:0001:00 |  | 47.836 | -67.8413 | Fluid (stream) | Untreated Water | 19 | 0072:ff__1 | 329 |  | 30 | 7.2 | 0.1
021O :992114:00:------:-- | 21:0899:000330 | 21:0899 | 21:0238 | 21:0238:000311 | 21:0238:000311:0003:0001:00 |  | 47.8287 | -67.7998 | Fluid (stream) | Untreated Water | 19 | 0110:s__10 | 330 |  | 30 | 7.5 | 0.11
021O :992115:00:------:-- | 21:0899:000331 | 21:0899 | 21:0238 | 21:0238:000312 | 21:0238:000312:0003:0001:00 |  | 47.812 | -67.7521 | Fluid (stream) | Untreated Water | 19 | 0111:s__11 | 331 |  | 30 | 7.3 | 0.09
021O :992116:00:------:-- | 21:0899:000332 | 21:0899 | 21:0238 | 21:0238:000313 | 21:0238:000313:0003:0001:00 |  | 47.8203 | -67.7334 | Fluid (stream) | Untreated Water | 19 | 0112:s__12 | 332 |  | 28 | 7.4 | 0.07
021O :992117:00:------:-- | 21:0899:000333 | 21:0899 | 21:0238 | 21:0238:000314 | 21:0238:000314:0003:0001:00 |  | 47.8003 | -67.7872 | Fluid (stream) | Untreated Water | 19 | 0113:s__13 | 333 |  | missing | missing | missing
021O :992118:00:------:-- | 21:0899:000334 | 21:0899 | 21:0238 | 21:0238:000315 | 21:0238:000315:0003:0001:00 |  | 47.7803 | -67.7829 | Fluid (stream) | Untreated Water | 19 | 0114:s__14 | 334 |  | 32 | 7.2 | 0.06
021O :992119:00:------:-- | 21:0899:000335 | 21:0899 | 21:0238 | 21:0238:000316 | 21:0238:000316:0003:0001:00 |  | 47.7784 | -67.7873 | Fluid (stream) | Untreated Water | 19 | 0115:s__15 | 335 |  | 32 | 7.2 | 0.09
021O :992120:00:------:-- | 21:0899:000336 | 21:0899 | 21:0238 | 21:0238:000317 | 21:0238:000317:0003:0001:00 |  | 47.7833 | -67.7922 | Fluid (stream) | Untreated Water | 19 | 0116:s__16 | 336 |  | 30 | 7.1 | 0.06
021O :992122:00:------:-- | 21:0899:000337 | 21:0899 | 21:0238 | 21:0238:000318 | 21:0238:000318:0003:0001:00 |  | 47.7724 | -67.7565 | Fluid (stream) | Untreated Water | 20 | 0101:s__01 | 337 |  | 30 | 7.1 | 0.07
021O :992123:00:------:-- | 21:0899:000338 | 21:0899 | 21:0238 | 21:0238:000319 | 21:0238:000319:0003:0001:00 |  | 47.7713 | -67.7573 | Fluid (stream) | Untreated Water | 20 | 0102:s__02 | 338 |  | 32 | 7.3 | 0.05
021O :992124:00:------:-- | 21:0899:000339 | 21:0899 | 21:0238 | 21:0238:000320 | 21:0238:000320:0003:0001:00 |  | 47.9569 | -67.9267 | Fluid (stream) | Untreated Water | 20 | 0103:s__03 | 339 |  | 32 | 7.4 | 0.14
021O :992125:00:------:-- | 21:0899:000340 | 21:0899 | 21:0238 | 21:0238:000321 | 21:0238:000321:0003:0001:00 |  | 47.9924 | -67.9634 | Fluid (stream) | Untreated Water | 20 | 0104:s__04 | 340 |  | 28 | 7.7 | 0.06
021O :992126:00:------:-- | 21:0899:000341 | 21:0899 | 21:0238 | 21:0238:000322 | 21:0238:000322:0003:0001:00 |  | 47.9923 | -67.9729 | Fluid (stream) | Untreated Water | 20 | 0105:s__05 | 341 |  | missing | missing | missing
021O :992128:00:------:-- | 21:0899:000342 | 21:0899 | 21:0238 | 21:0238:000323 | 21:0238:000323:0003:0001:00 |  | 47.9337 | -67.9513 | Fluid (stream) | Untreated Water | 20 | 0106:s__06 | 342 |  | 38 | 7.7 | 0.14
021O :992129:00:------:-- | 21:0899:000343 | 21:0899 | 21:0238 | 21:0238:000324 | 21:0238:000324:0003:0001:00 |  | 47.9136 | -67.9132 | Fluid (stream) | Untreated Water | 20 | 0107:s__07 | 343 |  | 36 | 7.6 | 0.06
021O :992130:00:------:-- | 21:0899:000344 | 21:0899 | 21:0238 | 21:0238:000325 | 21:0238:000325:0003:0001:00 |  | 47.9112 | -67.9262 | Fluid (stream) | Untreated Water | 20 | 0108:s__08 | 344 |  | 34 | 7.5 | 0.1
021O :992131:00:------:-- | 21:0899:000345 | 21:0899 | 21:0238 | 21:0238:000326 | 21:0238:000326:0003:0001:00 |  | 47.8922 | -67.9393 | Fluid (stream) | Untreated Water | 20 | 0109:s__09 | 345 |  | missing | missing | missing
021O :992132:00:------:-- | 21:0899:000346 | 21:0899 | 21:0238 | 21:0238:000327 | 21:0238:000327:0003:0001:00 |  | 47.963 | -67.8285 | Fluid (stream) | Untreated Water | 20 | 0110:s__10 | 346 |  | 32 | 7.7 | 0.12
021O :992133:00:------:-- | 21:0899:000347 | 21:0899 | 21:0238 | 21:0238:000328 | 21:0238:000328:0003:0001:00 |  | 47.9427 | -67.8037 | Fluid (stream) | Untreated Water | 20 | 0111:s__11 | 347 |  | 30 | 7.5 | 0.06
021O :992134:00:------:-- | 21:0899:000348 | 21:0899 | 21:0238 | 21:0238:000329 | 21:0238:000329:0003:0001:00 |  | 47.93 | -67.7743 | Fluid (stream) | Untreated Water | 20 | 0112:s__12 | 348 |  | 30 | 7.4 | 0.15
021O :992135:10:------:-- | 21:0899:000349 | 21:0899 | 21:0238 | 21:0238:000330 | 21:0238:000330:0003:0001:00 |  | 47.8516 | -67.7028 | Fluid (stream) | Untreated Water | 20 | 0071:ff__1 | 349 |  | 28 | 7.2 | 0.08
021O :992136:20:992135:10 | 21:0899:000350 | 21:0899 | 21:0238 | 21:0238:000330 | 21:0238:000330:0004:0001:00 |  | 47.8516 | -67.7028 | Fluid (stream) | Untreated Water | 20 | 0072:ff__1 | 350 |  | 34 | 7.4 | 0.08
021O :992137:00:------:-- | 21:0899:000351 | 21:0899 | 21:0238 | 21:0238:000331 | 21:0238:000331:0003:0001:00 |  | 47.8483 | -67.7058 | Fluid (stream) | Untreated Water | 20 | 0113:s__13 | 351 |  | 34 | 7.4 | 0.06
021O :992138:00:------:-- | 21:0899:000352 | 21:0899 | 21:0238 | 21:0238:000332 | 21:0238:000332:0003:0001:00 |  | 47.8383 | -67.7083 | Fluid (stream) | Untreated Water | 20 | 0114:s__14 | 352 |  | 32 | 7.3 | 0.12
021O :992139:00:------:-- | 21:0899:000353 | 21:0899 | 21:0238 | 21:0238:000333 | 21:0238:000333:0003:0001:00 |  | 47.9209 | -67.6678 | Fluid (stream) | Untreated Water | 20 | 0115:s__15 | 353 |  | 28 | 7.5 | 0.1
021O :992140:00:------:-- | 21:0899:000354 | 21:0899 | 21:0238 | 21:0238:000334 | 21:0238:000334:0003:0001:00 |  | 47.9201 | -67.6712 | Fluid (stream) | Untreated Water | 20 | 0116:s__16 | 354 |  | 30 | 7.4 | 0.05
021O :992142:00:------:-- | 21:0899:000355 | 21:0899 | 21:0238 | 21:0238:000335 | 21:0238:000335:0003:0001:00 |  | 47.9074 | -67.6715 | Fluid (stream) | Untreated Water | 21 | 0101:s__01 | 355 |  | missing | missing | missing
021O :992143:00:------:-- | 21:0899:000356 | 21:0899 | 21:0238 | 21:0238:000336 | 21:0238:000336:0003:0001:00 |  | 47.9026 | -67.6809 | Fluid (stream) | Untreated Water | 21 | 0102:s__02 | 356 |  | 30 | 7.3 | 0.08
021O :992144:00:------:-- | 21:0899:000357 | 21:0899 | 21:0238 | 21:0238:000337 | 21:0238:000337:0003:0001:00 |  | 47.8985 | -67.6776 | Fluid (stream) | Untreated Water | 21 | 0103:s__03 | 357 |  | 30 | 7.4 | 0.06
021O :992145:00:------:-- | 21:0899:000358 | 21:0899 | 21:0238 | 21:0238:000338 | 21:0238:000338:0003:0001:00 |  | 47.9431 | -67.8537 | Fluid (stream) | Untreated Water | 21 | 0104:s__04 | 358 |  | missing | missing | missing
021O :992146:00:------:-- | 21:0899:000359 | 21:0899 | 21:0238 | 21:0238:000339 | 21:0238:000339:0003:0001:00 |  | 47.9393 | -67.8116 | Fluid (stream) | Untreated Water | 21 | 0105:s__05 | 359 |  | 30 | 7.4 | 0.16
021O :992147:00:------:-- | 21:0899:000360 | 21:0899 | 21:0238 | 21:0238:000340 | 21:0238:000340:0003:0001:00 |  | 47.9515 | -67.8372 | Fluid (stream) | Untreated Water | 21 | 0106:s__06 | 360 |  | 32 | 7.6 | 0.11
021O :992148:00:------:-- | 21:0899:000361 | 21:0899 | 21:0238 | 21:0238:000341 | 21:0238:000341:0003:0001:00 |  | 47.9372 | -67.8281 | Fluid (stream) | Untreated Water | 21 | 0107:s__07 | 361 |  | 38 | 7.7 | 0.31
021O :992149:00:------:-- | 21:0899:000362 | 21:0899 | 21:0238 | 21:0238:000342 | 21:0238:000342:0003:0001:00 |  | 47.8911 | -67.8277 | Fluid (stream) | Untreated Water | 21 | 0108:s__08 | 362 |  | 34 | 7.5 | 0.11
021O :992151:00:------:-- | 21:0899:000363 | 21:0899 | 21:0238 | 21:0238:000343 | 21:0238:000343:0003:0001:00 |  | 47.9158 | -67.8297 | Fluid (stream) | Untreated Water | 21 | 0109:s__09 | 363 |  | 28 | 7.6 | 0.32
021O :992152:00:------:-- | 21:0899:000364 | 21:0899 | 21:0238 | 21:0238:000344 | 21:0238:000344:0003:0001:00 |  | 47.9158 | -67.8334 | Fluid (stream) | Untreated Water | 21 | 0110:s__10 | 364 |  | 34 | 7.8 | 0.14
021O :992153:00:------:-- | 21:0899:000365 | 21:0899 | 21:0238 | 21:0238:000345 | 21:0238:000345:0003:0001:00 |  | 47.8927 | -67.8443 | Fluid (stream) | Untreated Water | 21 | 0111:s__11 | 365 |  | 32 | 7.5 | 0.12
021O :992154:00:------:-- | 21:0899:000366 | 21:0899 | 21:0238 | 21:0238:000346 | 21:0238:000346:0003:0001:00 |  | 47.8887 | -67.8184 | Fluid (stream) | Untreated Water | 21 | 0112:s__12 | 366 |  | missing | missing | missing
021O :992155:00:------:-- | 21:0899:000367 | 21:0899 | 21:0238 | 21:0238:000347 | 21:0238:000347:0003:0001:00 |  | 47.8802 | -67.8152 | Fluid (stream) | Untreated Water | 21 | 0113:s__13 | 367 |  | 28 | 7.4 | 0.07
021O :992156:10:------:-- | 21:0899:000368 | 21:0899 | 21:0238 | 21:0238:000348 | 21:0238:000348:0003:0001:00 |  | 47.7744 | -67.5135 | Fluid (stream) | Untreated Water | 21 | 0071:ff__1 | 368 |  | 34 | 8.2 | 0.12
021O :992157:20:992156:10 | 21:0899:000369 | 21:0899 | 21:0238 | 21:0238:000348 | 21:0238:000348:0004:0001:00 |  | 47.7744 | -67.5135 | Fluid (stream) | Untreated Water | 21 | 0072:ff__1 | 369 |  | 32 | 8.3 | 0.22
021O :992158:00:------:-- | 21:0899:000370 | 21:0899 | 21:0238 | 21:0238:000349 | 21:0238:000349:0003:0001:00 |  | 47.7555 | -67.5252 | Fluid (stream) | Untreated Water | 21 | 0114:s__14 | 370 |  | missing | missing | missing
021O :992159:00:------:-- | 21:0899:000371 | 21:0899 | 21:0238 | 21:0238:000350 | 21:0238:000350:0003:0001:00 |  | 47.7624 | -67.5422 | Fluid (stream) | Untreated Water | 21 | 0115:s__15 | 371 |  | 34 | 8.1 | 0.14
021O :992160:00:------:-- | 21:0899:000372 | 21:0899 | 21:0238 | 21:0238:000351 | 21:0238:000351:0003:0001:00 |  | 47.7689 | -67.5551 | Fluid (stream) | Untreated Water | 21 | 0116:s__16 | 372 |  | 34 | 8 | 0.15
021O :992162:00:------:-- | 21:0899:000373 | 21:0899 | 21:0238 | 21:0238:000352 | 21:0238:000352:0003:0001:00 |  | 47.7623 | -67.5945 | Fluid (stream) | Untreated Water | 22 | 0101:s__01 | 373 |  | 32 | 7.9 | 0.1
021O :992163:00:------:-- | 21:0899:000374 | 21:0899 | 21:0238 | 21:0238:000353 | 21:0238:000353:0003:0001:00 |  | 47.7515 | -67.5923 | Fluid (stream) | Untreated Water | 22 | 0102:s__02 | 374 |  | 30 | 7.5 | 0.09
021O :992164:00:------:-- | 21:0899:000375 | 21:0899 | 21:0238 | 21:0238:000354 | 21:0238:000354:0003:0001:00 |  | 47.7735 | -67.6245 | Fluid (stream) | Untreated Water | 22 | 0103:s__03 | 375 |  | 34 | 7.3 | 0.08
021O :992165:00:------:-- | 21:0899:000376 | 21:0899 | 21:0238 | 21:0238:000355 | 21:0238:000355:0003:0001:00 |  | 47.7547 | -67.6264 | Fluid (stream) | Untreated Water | 22 | 0104:s__04 | 376 |  | 30 | 7.7 | 0.09
021O :992166:00:------:-- | 21:0899:000377 | 21:0899 | 21:0238 | 21:0238:000356 | 21:0238:000356:0003:0001:00 |  | 47.7591 | -67.6447 | Fluid (stream) | Untreated Water | 22 | 0105:s__05 | 377 |  | 32 | 7.6 | 0.05
021O :992167:00:------:-- | 21:0899:000378 | 21:0899 | 21:0238 | 21:0238:000357 | 21:0238:000357:0003:0001:00 |  | 47.7592 | -67.6694 | Fluid (stream) | Untreated Water | 22 | 0106:s__06 | 378 |  | missing | missing | missing
021O :992168:00:------:-- | 21:0899:000379 | 21:0899 | 21:0238 | 21:0238:000358 | 21:0238:000358:0003:0001:00 |  | 47.8899 | -67.9092 | Fluid (stream) | Untreated Water | 22 | 0107:s__07 | 379 |  | 30 | 7.6 | 0.12
021O :992170:00:------:-- | 21:0899:000380 | 21:0899 | 21:0238 | 21:0238:000359 | 21:0238:000359:0003:0001:00 |  | 47.8668 | -67.6874 | Fluid (stream) | Untreated Water | 22 | 0108:s__08 | 380 |  | 24 | 7.4 | 0.09
021O :992171:10:------:-- | 21:0899:000381 | 21:0899 | 21:0238 | 21:0238:000360 | 21:0238:000360:0003:0001:00 |  | 47.8769 | -67.6608 | Fluid (stream) | Untreated Water | 22 | 0071:ff__1 | 381 |  | 26 | 7.3 | 0.09
021O :992172:20:992171:10 | 21:0899:000382 | 21:0899 | 21:0238 | 21:0238:000360 | 21:0238:000360:0004:0001:00 |  | 47.8769 | -67.6608 | Fluid (stream) | Untreated Water | 22 | 0072:ff__1 | 382 |  | 30 | 7.1 | 0.06
021O :992173:00:------:-- | 21:0899:000383 | 21:0899 | 21:0238 | 21:0238:000361 | 21:0238:000361:0003:0001:00 |  | 47.8677 | -67.6199 | Fluid (stream) | Untreated Water | 22 | 0109:s__09 | 383 |  | 28 | 7 | 0.07
021O :992174:00:------:-- | 21:0899:000384 | 21:0899 | 21:0238 | 21:0238:000362 | 21:0238:000362:0003:0001:00 |  | 47.866 | -67.6204 | Fluid (stream) | Untreated Water | 22 | 0110:s__10 | 384 |  | 28 | 7 | 0.08
021O :992175:00:------:-- | 21:0899:000385 | 21:0899 | 21:0238 | 21:0238:000363 | 21:0238:000363:0003:0001:00 |  | 47.8783 | -67.603 | Fluid (stream) | Untreated Water | 22 | 0111:s__11 | 385 |  | 32 | 7.2 | 0.06
021O :992176:00:------:-- | 21:0899:000386 | 21:0899 | 21:0238 | 21:0238:000364 | 21:0238:000364:0003:0001:00 |  | 47.8852 | -67.6109 | Fluid (stream) | Untreated Water | 22 | 0112:s__12 | 386 |  | 36 | 7.2 | 0.06
021O :992177:00:------:-- | 21:0899:000387 | 21:0899 | 21:0238 | 21:0238:000365 | 21:0238:000365:0003:0001:00 |  | 47.9032 | -67.5983 | Fluid (stream) | Untreated Water | 22 | 0113:s__13 | 387 |  | missing | missing | missing
021O :992178:00:------:-- | 21:0899:000388 | 21:0899 | 21:0238 | 21:0238:000366 | 21:0238:000366:0003:0001:00 |  | 47.8993 | -67.5967 | Fluid (stream) | Untreated Water | 22 | 0114:s__14 | 388 |  | 30 | 7.3 | 0.09
021O :992179:00:------:-- | 21:0899:000389 | 21:0899 | 21:0238 | 21:0238:000367 | 21:0238:000367:0003:0001:00 |  | 47.9508 | -67.6346 | Fluid (stream) | Untreated Water | 22 | 0115:s__15 | 389 |  | 32 | 7.3 | 0.08
021O :992180:00:------:-- | 21:0899:000390 | 21:0899 | 21:0238 | 21:0238:000368 | 21:0238:000368:0003:0001:00 |  | 47.9549 | -67.6254 | Fluid (stream) | Untreated Water | 22 | 0116:s__16 | 390 |  | 30 | 7.4 | 0.11
021O :992182:00:------:-- | 21:0899:000391 | 21:0899 | 21:0238 | 21:0238:000369 | 21:0238:000369:0003:0001:00 |  | 47.9635 | -67.6733 | Fluid (stream) | Untreated Water | 23 | 0101:s__01 | 391 |  | 30 | 7.5 | 0.1
021O :992183:00:------:-- | 21:0899:000392 | 21:0899 | 21:0238 | 21:0238:000370 | 21:0238:000370:0003:0001:00 |  | 47.9632 | -67.6756 | Fluid (stream) | Untreated Water | 23 | 0102:s__02 | 392 |  | 34 | 7.5 | 0.08
021O :992184:00:------:-- | 21:0899:000393 | 21:0899 | 21:0238 | 21:0238:000371 | 21:0238:000371:0003:0001:00 |  | 47.9972 | -67.7152 | Fluid (stream) | Untreated Water | 23 | 0103:s__03 | 393 |  | 40 | 7.9 | 0.05
021O :992185:00:------:-- | 21:0899:000394 | 21:0899 | 21:0238 | 21:0238:000372 | 21:0238:000372:0003:0001:00 |  | 47.9978 | -67.7132 | Fluid (stream) | Untreated Water | 23 | 0104:s__04 | 394 |  | 46 | 7.9 | 0.11
021O :992186:00:------:-- | 21:0899:000395 | 21:0899 | 21:0238 | 21:0238:000373 | 21:0238:000373:0003:0001:00 |  | 47.9827 | -67.7388 | Fluid (stream) | Untreated Water | 23 | 0105:s__05 | 395 |  | 42 | 7.9 | 0.12
021O :992187:00:------:-- | 21:0899:000396 | 21:0899 | 21:0238 | 21:0238:000374 | 21:0238:000374:0003:0001:00 |  | 47.9768 | -67.7367 | Fluid (stream) | Untreated Water | 23 | 0106:s__06 | 396 |  | 34 | 7.6 | 0.05
021O :992188:00:------:-- | 21:0899:000397 | 21:0899 | 21:0238 | 21:0238:000375 | 21:0238:000375:0003:0001:00 |  | 47.9041 | -67.757 | Fluid (stream) | Untreated Water | 23 | 0107:s__07 | 397 |  | missing | missing | missing
021O :992189:00:------:-- | 21:0899:000398 | 21:0899 | 21:0238 | 21:0238:000376 | 21:0238:000376:0003:0001:00 |  | 47.7736 | -67.6667 | Fluid (stream) | Untreated Water | 23 | 0108:s__08 | 398 |  | 32 | 7.2 | 0.08
021O :992190:00:------:-- | 21:0899:000399 | 21:0899 | 21:0238 | 21:0238:000377 | 21:0238:000377:0003:0001:00 |  | 47.8495 | -67.6427 | Fluid (stream) | Untreated Water | 23 | 0109:s__09 | 399 |  | 30 | 7.3 | 0.18
021O :992191:00:------:-- | 21:0899:000400 | 21:0899 | 21:0238 | 21:0238:000378 | 21:0238:000378:0003:0001:00 |  | 47.8503 | -67.6409 | Fluid (stream) | Untreated Water | 23 | 0110:s__10 | 400 |  | 28 | 7 | 0.08
021O :992192:00:------:-- | 21:0899:000401 | 21:0899 | 21:0238 | 21:0238:000379 | 21:0238:000379:0003:0001:00 |  | 47.8262 | -67.6064 | Fluid (stream) | Untreated Water | 23 | 0111:s__11 | 401 |  | 28 | 7 | 0.18
021O :992193:00:------:-- | 21:0899:000402 | 21:0899 | 21:0238 | 21:0238:000380 | 21:0238:000380:0003:0001:00 |  | 47.8281 | -67.5957 | Fluid (stream) | Untreated Water | 23 | 0112:s__12 | 402 |  | 28 | 7.1 | 0.2
021O :992195:00:------:-- | 21:0899:000403 | 21:0899 | 21:0238 | 21:0238:000381 | 21:0238:000381:0003:0001:00 |  | 47.8237 | -67.5806 | Fluid (stream) | Untreated Water | 23 | 0113:s__13 | 403 |  | 32 | 7.2 | 0.07
021O :992196:00:------:-- | 21:0899:000404 | 21:0899 | 21:0238 | 21:0238:000382 | 21:0238:000382:0003:0001:00 |  | 47.8237 | -67.5732 | Fluid (stream) | Untreated Water | 23 | 0114:s__14 | 404 |  | 32 | 7.5 | 0.09
021O :992197:00:------:-- | 21:0899:000405 | 21:0899 | 21:0238 | 21:0238:000383 | 21:0238:000383:0003:0001:00 |  | 47.8508 | -67.5889 | Fluid (stream) | Untreated Water | 23 | 0115:s__15 | 405 |  | 28 | 7.4 | 0.09
021O :992198:10:------:-- | 21:0899:000406 | 21:0899 | 21:0238 | 21:0238:000384 | 21:0238:000384:0003:0001:00 |  | 47.876 | -67.5216 | Fluid (stream) | Untreated Water | 23 | 0071:ff__1 | 406 |  | 28 | 7.2 | 0.07
021O :992199:20:992198:10 | 21:0899:000407 | 21:0899 | 21:0238 | 21:0238:000384 | 21:0238:000384:0004:0001:00 |  | 47.876 | -67.5216 | Fluid (stream) | Untreated Water | 23 | 0072:ff__1 | 407 |  | 32 | 7.3 | 0.09
021O :992200:00:------:-- | 21:0899:000408 | 21:0899 | 21:0238 | 21:0238:000385 | 21:0238:000385:0003:0001:00 |  | 47.8756 | -67.5234 | Fluid (stream) | Untreated Water | 23 | 0116:s__16 | 408 |  | 34 | 7.1 | 0.16
021O :992202:00:------:-- | 21:0899:000409 | 21:0899 | 21:0238 | 21:0238:000386 | 21:0238:000386:0003:0001:00 |  | 47.8351 | -67.5565 | Fluid (stream) | Untreated Water | 24 | 0101:s__01 | 409 |  | missing | missing | missing
021O :992203:00:------:-- | 21:0899:000410 | 21:0899 | 21:0238 | 21:0238:000387 | 21:0238:000387:0003:0001:00 |  | 47.8234 | -67.5364 | Fluid (stream) | Untreated Water | 24 | 0102:s__02 | 410 |  | missing | missing | missing
021O :992204:00:------:-- | 21:0899:000411 | 21:0899 | 21:0238 | 21:0238:000388 | 21:0238:000388:0003:0001:00 |  | 47.8084 | -67.5303 | Fluid (stream) | Untreated Water | 24 | 0103:s__03 | 411 |  | 34 | 7.2 | 0.07
021O :993002:00:------:-- | 21:0899:000412 | 21:0899 | 21:0238 | 21:0238:000389 | 21:0238:000389:0003:0001:00 |  | 47.7437 | -67.918 | Fluid (stream) | Untreated Water | 25 | 0101:s__01 | 412 |  | missing | missing | missing
021O :993003:00:------:-- | 21:0899:000413 | 21:0899 | 21:0238 | 21:0238:000390 | 21:0238:000390:0003:0001:00 |  | 47.7374 | -67.9332 | Fluid (stream) | Untreated Water | 25 | 0102:s__02 | 413 |  | 30 | 7.1 | <0.05
021O :993004:00:------:-- | 21:0899:000414 | 21:0899 | 21:0238 | 21:0238:000391 | 21:0238:000391:0003:0001:00 |  | 47.7383 | -67.9396 | Fluid (stream) | Untreated Water | 25 | 0103:s__03 | 414 |  | 30 | 7 | 0.1
021O :993005:00:------:-- | 21:0899:000415 | 21:0899 | 21:0238 | 21:0238:000392 | 21:0238:000392:0003:0001:00 |  | 47.7279 | -67.9374 | Fluid (stream) | Untreated Water | 25 | 0104:s__04 | 415 |  | missing | missing | missing
021O :993006:00:------:-- | 21:0899:000416 | 21:0899 | 21:0238 | 21:0238:000393 | 21:0238:000393:0003:0001:00 |  | 47.7109 | -67.945 | Fluid (stream) | Untreated Water | 25 | 0105:s__05 | 416 |  | missing | missing | missing
021O :993007:10:------:-- | 21:0899:000417 | 21:0899 | 21:0238 | 21:0238:000394 | 21:0238:000394:0003:0001:00 |  | 47.7023 | -67.9414 | Fluid (stream) | Untreated Water | 25 | 0071:ff__1 | 417 |  | 28 | 7 | 0.11
021O :993008:20:993007:10 | 21:0899:000418 | 21:0899 | 21:0238 | 21:0238:000394 | 21:0238:000394:0004:0001:00 |  | 47.7023 | -67.9414 | Fluid (stream) | Untreated Water | 25 | 0072:ff__1 | 418 |  | 22 | 6.9 | 0.07
021O :993009:00:------:-- | 21:0899:000419 | 21:0899 | 21:0238 | 21:0238:000395 | 21:0238:000395:0003:0001:00 |  | 47.6894 | -67.9473 | Fluid (stream) | Untreated Water | 25 | 0106:s__06 | 419 |  | 24 | 6.7 | 0.14
021O :993011:00:------:-- | 21:0899:000420 | 21:0899 | 21:0238 | 21:0238:000396 | 21:0238:000396:0003:0001:00 |  | 47.6272 | -67.9974 | Fluid (stream) | Untreated Water | 25 | 0107:s__07 | 420 |  | 32 | 7 | 0.08
021O :993012:00:------:-- | 21:0899:000421 | 21:0899 | 21:0238 | 21:0238:000397 | 21:0238:000397:0003:0001:00 |  | 47.6262 | -67.9815 | Fluid (stream) | Untreated Water | 25 | 0108:s__08 | 421 |  | 28 | 7.4 | 0.12
021O :993013:00:------:-- | 21:0899:000422 | 21:0899 | 21:0238 | 21:0238:000398 | 21:0238:000398:0003:0001:00 |  | 47.6279 | -67.955 | Fluid (stream) | Untreated Water | 25 | 0109:s__09 | 422 |  | missing | missing | missing
021O :993014:00:------:-- | 21:0899:000423 | 21:0899 | 21:0238 | 21:0238:000399 | 21:0238:000399:0003:0001:00 |  | 47.6473 | -67.9866 | Fluid (stream) | Untreated Water | 25 | 0110:s__10 | 423 |  | 28 | 6.8 | 0.08
021O :993015:00:------:-- | 21:0899:000424 | 21:0899 | 21:0238 | 21:0238:000400 | 21:0238:000400:0003:0001:00 |  | 47.6484 | -67.9834 | Fluid (stream) | Untreated Water | 25 | 0111:s__11 | 424 |  | 28 | 7 | 0.06
021O :993016:00:------:-- | 21:0899:000425 | 21:0899 | 21:0238 | 21:0238:000401 | 21:0238:000401:0003:0001:00 |  | 47.6501 | -67.9551 | Fluid (stream) | Untreated Water | 25 | 0112:s__12 | 425 |  | missing | missing | missing
021O :993017:00:------:-- | 21:0899:000426 | 21:0899 | 21:0238 | 21:0238:000402 | 21:0238:000402:0003:0001:00 |  | 47.6489 | -67.9567 | Fluid (stream) | Untreated Water | 25 | 0113:s__13 | 426 |  | 28 | 6.9 | 0.08
021O :993018:00:------:-- | 21:0899:000427 | 21:0899 | 21:0238 | 21:0238:000403 | 21:0238:000403:0003:0001:00 |  | 47.6235 | -67.9319 | Fluid (stream) | Untreated Water | 25 | 0114:s__14 | 427 |  | 30 | 7 | 0.1
021O :993019:00:------:-- | 21:0899:000428 | 21:0899 | 21:0238 | 21:0238:000404 | 21:0238:000404:0003:0001:00 |  | 47.6258 | -67.8869 | Fluid (stream) | Untreated Water | 25 | 0115:s__15 | 428 |  | 32 | 7.1 | 0.11
021O :993020:00:------:-- | 21:0899:000429 | 21:0899 | 21:0238 | 21:0238:000405 | 21:0238:000405:0003:0001:00 |  | 47.6252 | -67.8902 | Fluid (stream) | Untreated Water | 25 | 0116:s__16 | 429 |  | 34 | 7 | 0.08
021O :993022:00:------:-- | 21:0899:000430 | 21:0899 | 21:0238 | 21:0238:000406 | 21:0238:000406:0003:0001:00 |  | 47.6832 | -67.6566 | Fluid (stream) | Untreated Water | 26 | 0101:s__01 | 430 |  | 36 | 7.8 | 0.15
021O :993023:00:------:-- | 21:0899:000431 | 21:0899 | 21:0238 | 21:0238:000407 | 21:0238:000407:0003:0001:00 |  | 47.7047 | -67.6629 | Fluid (stream) | Untreated Water | 26 | 0102:s__02 | 431 |  | missing | missing | missing
021O :993024:00:------:-- | 21:0899:000432 | 21:0899 | 21:0238 | 21:0238:000408 | 21:0238:000408:0003:0001:00 |  | 47.7043 | -67.6418 | Fluid (stream) | Untreated Water | 26 | 0103:s__03 | 432 |  | 38 | 7.9 | 0.16
021O :993025:00:------:-- | 21:0899:000433 | 21:0899 | 21:0238 | 21:0238:000409 | 21:0238:000409:0003:0001:00 |  | 47.7235 | -67.6491 | Fluid (stream) | Untreated Water | 26 | 0104:s__04 | 433 |  | missing | missing | missing
021O :993026:00:------:-- | 21:0899:000434 | 21:0899 | 21:0238 | 21:0238:000410 | 21:0238:000410:0003:0001:00 |  | 47.6724 | -67.6183 | Fluid (stream) | Untreated Water | 26 | 0105:s__05 | 434 |  | 38 | 8 | 0.18
021O :993027:00:------:-- | 21:0899:000435 | 21:0899 | 21:0238 | 21:0238:000411 | 21:0238:000411:0003:0001:00 |  | 47.675 | -67.5056 | Fluid (stream) | Untreated Water | 26 | 0106:s__06 | 435 |  | 38 | 8 | 0.09
021O :993028:00:------:-- | 21:0899:000436 | 21:0899 | 21:0238 | 21:0238:000412 | 21:0238:000412:0003:0001:00 |  | 47.6762 | -67.5077 | Fluid (stream) | Untreated Water | 26 | 0107:s__07 | 436 |  | 36 | 8.2 | 0.15
021O :993029:00:------:-- | 21:0899:000437 | 21:0899 | 21:0238 | 21:0238:000413 | 21:0238:000413:0003:0001:00 |  | 47.6879 | -67.5124 | Fluid (stream) | Untreated Water | 26 | 0108:s__08 | 437 |  | 32 | 8.2 | 0.22
021O :993030:00:------:-- | 21:0899:000438 | 21:0899 | 21:0238 | 21:0238:000414 | 21:0238:000414:0003:0001:00 |  | 47.6926 | -67.522 | Fluid (stream) | Untreated Water | 26 | 0109:s__09 | 438 |  | 30 | 8.3 | 0.26
021O :993031:00:------:-- | 21:0899:000439 | 21:0899 | 21:0238 | 21:0238:000415 | 21:0238:000415:0003:0001:00 |  | 47.6949 | -67.5197 | Fluid (stream) | Untreated Water | 26 | 0110:s__10 | 439 |  | 32 | 8.2 | 0.25
021O :993032:00:------:-- | 21:0899:000440 | 21:0899 | 21:0238 | 21:0238:000416 | 21:0238:000416:0003:0001:00 |  | 47.7176 | -67.516 | Fluid (stream) | Untreated Water | 26 | 0111:s__11 | 440 |  | 34 | 8.2 | 0.15
021O :993033:00:------:-- | 21:0899:000441 | 21:0899 | 21:0238 | 21:0238:000417 | 21:0238:000417:0003:0001:00 |  | 47.7171 | -67.513 | Fluid (stream) | Untreated Water | 26 | 0112:s__12 | 441 |  | 38 | 8.1 | 0.12
021O :993035:10:------:-- | 21:0899:000442 | 21:0899 | 21:0238 | 21:0238:000418 | 21:0238:000418:0003:0001:00 |  | 47.5259 | -67.6194 | Fluid (stream) | Untreated Water | 26 | 0071:ff__1 | 442 |  | 44 | 7.6 | <0.05
021O :993036:20:993035:10 | 21:0899:000443 | 21:0899 | 21:0238 | 21:0238:000418 | 21:0238:000418:0004:0001:00 |  | 47.5259 | -67.6194 | Fluid (stream) | Untreated Water | 26 | 0072:ff__1 | 443 |  | 42 | 7.6 | 0.06
021O :993037:00:------:-- | 21:0899:000444 | 21:0899 | 21:0238 | 21:0238:000419 | 21:0238:000419:0003:0001:00 |  | 47.5075 | -67.6123 | Fluid (stream) | Untreated Water | 26 | 0113:s__13 | 444 |  | missing | missing | missing
021O :993038:00:------:-- | 21:0899:000445 | 21:0899 | 21:0238 | 21:0238:000420 | 21:0238:000420:0003:0001:00 |  | 47.5058 | -67.6162 | Fluid (stream) | Untreated Water | 26 | 0114:s__14 | 445 |  | missing | missing | missing
021O :993042:00:------:-- | 21:0899:000446 | 21:0899 | 21:0238 | 21:0238:000421 | 21:0238:000421:0003:0001:00 |  | 47.5241 | -67.7802 | Fluid (stream) | Untreated Water | 27 | 0101:s__01 | 446 |  | 48 | 7.7 | 0.09
021O :993043:00:------:-- | 21:0899:000447 | 21:0899 | 21:0238 | 21:0238:000422 | 21:0238:000422:0003:0001:00 |  | 47.5118 | -67.7752 | Fluid (stream) | Untreated Water | 27 | 0102:s__02 | 447 |  | 28 | 7.7 | 0.05
021O :993044:00:------:-- | 21:0899:000448 | 21:0899 | 21:0238 | 21:0238:000423 | 21:0238:000423:0003:0001:00 |  | 47.5449 | -67.8709 | Fluid (stream) | Untreated Water | 27 | 0103:s__03 | 448 |  | missing | missing | missing
021O :993045:00:------:-- | 21:0899:000449 | 21:0899 | 21:0238 | 21:0238:000424 | 21:0238:000424:0003:0001:00 |  | 47.5367 | -67.8542 | Fluid (stream) | Untreated Water | 27 | 0104:s__04 | 449 |  | 36 | 7.3 | 0.1
021O :993046:00:------:-- | 21:0899:000450 | 21:0899 | 21:0238 | 21:0238:000425 | 21:0238:000425:0003:0001:00 |  | 47.5281 | -67.8275 | Fluid (stream) | Untreated Water | 27 | 0105:s__05 | 450 |  | 38 | 7.5 | 0.12
021O :993047:00:------:-- | 21:0899:000451 | 21:0899 | 21:0238 | 21:0238:000426 | 21:0238:000426:0003:0001:00 |  | 47.5178 | -67.8336 | Fluid (stream) | Untreated Water | 27 | 0106:s__06 | 451 |  | 34 | 7.6 | 0.1
021O :993048:10:------:-- | 21:0899:000452 | 21:0899 | 21:0238 | 21:0238:000427 | 21:0238:000427:0003:0001:00 |  | 47.5019 | -67.8259 | Fluid (stream) | Untreated Water | 27 | 0071:ff__1 | 452 |  | 40 | 7.4 | 0.11
021O :993049:20:993048:10 | 21:0899:000453 | 21:0899 | 21:0238 | 21:0238:000427 | 21:0238:000427:0004:0001:00 |  | 47.5019 | -67.8259 | Fluid (stream) | Untreated Water | 27 | 0072:ff__1 | 453 |  | 40 | 7.5 | 0.09
021O :993050:00:------:-- | 21:0899:000454 | 21:0899 | 21:0238 | 21:0238:000428 | 21:0238:000428:0003:0001:00 |  | 47.5016 | -67.8164 | Fluid (stream) | Untreated Water | 27 | 0107:s__07 | 454 |  | missing | missing | missing
021O :993051:00:------:-- | 21:0899:000455 | 21:0899 | 21:0238 | 21:0238:000429 | 21:0238:000429:0003:0001:00 |  | 47.7025 | -67.6848 | Fluid (stream) | Untreated Water | 27 | 0108:s__08 | 455 |  | missing | missing | missing
021O :993052:00:------:-- | 21:0899:000456 | 21:0899 | 21:0238 | 21:0238:000430 | 21:0238:000430:0003:0001:00 |  | 47.7034 | -67.7082 | Fluid (stream) | Untreated Water | 27 | 0109:s__09 | 456 |  | missing | missing | missing
021O :993053:00:------:-- | 21:0899:000457 | 21:0899 | 21:0238 | 21:0238:000431 | 21:0238:000431:0003:0001:00 |  | 47.7047 | -67.712 | Fluid (stream) | Untreated Water | 27 | 0110:s__10 | 457 |  | missing | missing | missing
021O :993054:00:------:-- | 21:0899:000458 | 21:0899 | 21:0238 | 21:0238:000432 | 21:0238:000432:0003:0001:00 |  | 47.6696 | -67.7647 | Fluid (stream) | Untreated Water | 27 | 0111:s__11 | 458 |  | 28 | 7 | 0.06
021O :993055:00:------:-- | 21:0899:000459 | 21:0899 | 21:0238 | 21:0238:000433 | 21:0238:000433:0003:0001:00 |  | 47.6764 | -67.7425 | Fluid (stream) | Untreated Water | 27 | 0112:s__12 | 459 |  | 30 | 7.2 | 0.08
021O :993057:00:------:-- | 21:0899:000460 | 21:0899 | 21:0238 | 21:0238:000434 | 21:0238:000434:0003:0001:00 |  | 47.7489 | -67.5265 | Fluid (stream) | Untreated Water | 27 | 0113:s__13 | 460 |  | 36 | 7.9 | 0.16
021O :993058:00:------:-- | 21:0899:000461 | 21:0899 | 21:0238 | 21:0238:000435 | 21:0238:000435:0003:0001:00 |  | 47.7155 | -67.5446 | Fluid (stream) | Untreated Water | 27 | 0114:s__14 | 461 |  | 32 | 7.8 | 0.1
021O :993059:00:------:-- | 21:0899:000462 | 21:0899 | 21:0238 | 21:0238:000436 | 21:0238:000436:0003:0001:00 |  | 47.7335 | -67.5649 | Fluid (stream) | Untreated Water | 27 | 0115:s__15 | 462 |  | 30 | 7.7 | 0.08
021O :993060:00:------:-- | 21:0899:000463 | 21:0899 | 21:0238 | 21:0238:000437 | 21:0238:000437:0003:0001:00 |  | 47.7108 | -67.5389 | Fluid (stream) | Untreated Water | 27 | 0116:s__16 | 463 |  | 34 | 8.1 | 0.22
021O :993062:00:------:-- | 21:0899:000464 | 21:0899 | 21:0238 | 21:0238:000438 | 21:0238:000438:0003:0001:00 |  | 47.6698 | -67.8525 | Fluid (stream) | Untreated Water | 28 | 0101:s__01 | 464 |  | 32 | 6.9 | 0.06
021O :993063:00:------:-- | 21:0899:000465 | 21:0899 | 21:0238 | 21:0238:000439 | 21:0238:000439:0003:0001:00 |  | 47.6645 | -67.8561 | Fluid (stream) | Untreated Water | 28 | 0102:s__02 | 465 |  | 38 | 7 | 0.09
021O :993064:00:------:-- | 21:0899:000466 | 21:0899 | 21:0238 | 21:0238:000440 | 21:0238:000440:0003:0001:00 |  | 47.6498 | -67.8507 | Fluid (stream) | Untreated Water | 28 | 0103:s__03 | 466 |  | 34 | 6.6 | 0.07
021O :993065:00:------:-- | 21:0899:000467 | 21:0899 | 21:0238 | 21:0238:000441 | 21:0238:000441:0003:0001:00 |  | 47.6249 | -67.8418 | Fluid (stream) | Untreated Water | 28 | 0104:s__04 | 467 |  | 38 | 6.8 | 0.1
021O :993066:00:------:-- | 21:0899:000468 | 21:0899 | 21:0238 | 21:0238:000442 | 21:0238:000442:0003:0001:00 |  | 47.6381 | -67.8732 | Fluid (stream) | Untreated Water | 28 | 0105:s__05 | 468 |  | missing | missing | missing
021O :993067:00:------:-- | 21:0899:000469 | 21:0899 | 21:0238 | 21:0238:000443 | 21:0238:000443:0003:0001:00 |  | 47.6217 | -67.7746 | Fluid (stream) | Untreated Water | 28 | 0106:s__06 | 469 |  | missing | missing | missing
021O :993068:00:------:-- | 21:0899:000470 | 21:0899 | 21:0238 | 21:0238:000444 | 21:0238:000444:0003:0001:00 |  | 47.6147 | -67.7457 | Fluid (stream) | Untreated Water | 28 | 0107:s__07 | 470 |  | 30 | 8 | 0.11
021O :993069:00:------:-- | 21:0899:000471 | 21:0899 | 21:0238 | 21:0238:000445 | 21:0238:000445:0003:0001:00 |  | 47.5851 | -67.7365 | Fluid (stream) | Untreated Water | 28 | 0108:s__08 | 471 |  | 30 | 7.6 | 0.1
021O :993070:00:------:-- | 21:0899:000472 | 21:0899 | 21:0238 | 21:0238:000446 | 21:0238:000446:0003:0001:00 |  | 47.5403 | -67.5206 | Fluid (stream) | Untreated Water | 28 | 0109:s__09 | 472 |  | 30 | 8.1 | 0.27
021O :993071:00:------:-- | 21:0899:000473 | 21:0899 | 21:0238 | 21:0238:000447 | 21:0238:000447:0003:0001:00 |  | 47.6079 | -67.5723 | Fluid (stream) | Untreated Water | 28 | 0110:s__10 | 473 |  | 38 | 8.1 | 0.16
021O :993072:00:------:-- | 21:0899:000474 | 21:0899 | 21:0238 | 21:0238:000448 | 21:0238:000448:0003:0001:00 |  | 47.6381 | -67.5534 | Fluid (stream) | Untreated Water | 28 | 0111:s__11 | 474 |  | 38 | 8 | 0.15
021O :993073:00:------:-- | 21:0899:000475 | 21:0899 | 21:0238 | 21:0238:000449 | 21:0238:000449:0003:0001:00 |  | 47.6448 | -67.5513 | Fluid (stream) | Untreated Water | 28 | 0112:s__12 | 475 |  | 38 | 7.7 | 0.1
021O :993074:00:------:-- | 21:0899:000476 | 21:0899 | 21:0238 | 21:0238:000450 | 21:0238:000450:0003:0001:00 |  | 47.591 | -67.7389 | Fluid (stream) | Untreated Water | 28 | 0113:s__13 | 476 |  | 34 | 7.7 | 0.13
021O :993075:00:------:-- | 21:0899:000477 | 21:0899 | 21:0238 | 21:0238:000451 | 21:0238:000451:0003:0001:00 |  | 47.5836 | -67.6849 | Fluid (stream) | Untreated Water | 28 | 0114:s__14 | 477 |  | 32 | 8 | 0.12
021O :993076:00:------:-- | 21:0899:000478 | 21:0899 | 21:0238 | 21:0238:000452 | 21:0238:000452:0003:0001:00 |  | 47.5754 | -67.6799 | Fluid (stream) | Untreated Water | 28 | 0115:s__15 | 478 |  | 28 | 8 | 0.15
021O :993078:10:------:-- | 21:0899:000479 | 21:0899 | 21:0238 | 21:0238:000453 | 21:0238:000453:0003:0001:00 |  | 47.5752 | -67.722 | Fluid (stream) | Untreated Water | 28 | 0071:ff__1 | 479 |  | 32 | 7.7 | 0.07
021O :993079:20:993078:10 | 21:0899:000480 | 21:0899 | 21:0238 | 21:0238:000453 | 21:0238:000453:0004:0001:00 |  | 47.5752 | -67.722 | Fluid (stream) | Untreated Water | 28 | 0072:ff__1 | 480 |  | 40 | 7.7 | 0.09
021O :993080:00:------:-- | 21:0899:000481 | 21:0899 | 21:0238 | 21:0238:000454 | 21:0238:000454:0003:0001:00 |  | 47.5596 | -67.6927 | Fluid (stream) | Untreated Water | 28 | 0116:s__16 | 481 |  | 32 | 7.9 | 0.12
021O :993082:00:------:-- | 21:0899:000482 | 21:0899 | 21:0238 | 21:0238:000455 | 21:0238:000455:0003:0001:00 |  | 47.5404 | -67.6663 | Fluid (stream) | Untreated Water | 29 | 0101:s__01 | 482 |  | 30 | 7.8 | 0.14
021O :993083:00:------:-- | 21:0899:000483 | 21:0899 | 21:0238 | 21:0238:000456 | 21:0238:000456:0003:0001:00 |  | 47.5467 | -67.9578 | Fluid (stream) | Untreated Water | 29 | 0102:s__02 | 483 |  | 38 | 7.2 | 0.07
021O :993084:00:------:-- | 21:0899:000484 | 21:0899 | 21:0238 | 21:0238:000457 | 21:0238:000457:0003:0001:00 |  | 47.5477 | -67.9603 | Fluid (stream) | Untreated Water | 29 | 0103:s__03 | 484 |  | 36 | 7 | 0.05
021O :993085:00:------:-- | 21:0899:000485 | 21:0899 | 21:0238 | 21:0238:000458 | 21:0238:000458:0003:0001:00 |  | 47.527 | -67.9669 | Fluid (stream) | Untreated Water | 29 | 0104:s__04 | 485 |  | missing | missing | missing
021O :993086:00:------:-- | 21:0899:000486 | 21:0899 | 21:0238 | 21:0238:000459 | 21:0238:000459:0003:0001:00 |  | 47.5273 | -67.9642 | Fluid (stream) | Untreated Water | 29 | 0105:s__05 | 486 |  | 30 | 7 | 0.07
021O :993087:00:------:-- | 21:0899:000487 | 21:0899 | 21:0238 | 21:0238:000460 | 21:0238:000460:0003:0001:00 |  | 47.5522 | -67.6814 | Fluid (stream) | Untreated Water | 29 | 0106:s__06 | 487 |  | 22 | 7.7 | 0.15
021O :993088:00:------:-- | 21:0899:000488 | 21:0899 | 21:0238 | 21:0238:000461 | 21:0238:000461:0003:0001:00 |  | 47.5032 | -67.9344 | Fluid (stream) | Untreated Water | 29 | 0107:s__07 | 488 |  | 26 | 7.3 | 0.08
021O :993089:00:------:-- | 21:0899:000489 | 21:0899 | 21:0238 | 21:0238:000462 | 21:0238:000462:0003:0001:00 |  | 47.5036 | -67.9324 | Fluid (stream) | Untreated Water | 29 | 0108:s__08 | 489 |  | 26 | 7.1 | 0.07
021O :993090:00:------:-- | 21:0899:000490 | 21:0899 | 21:0238 | 21:0238:000463 | 21:0238:000463:0003:0001:00 |  | 47.568 | -67.8922 | Fluid (stream) | Untreated Water | 29 | 0109:s__09 | 490 |  | 24 | 6.9 | <0.05
021O :993091:00:------:-- | 21:0899:000491 | 21:0899 | 21:0238 | 21:0238:000464 | 21:0238:000464:0003:0001:00 |  | 47.5771 | -67.8742 | Fluid (stream) | Untreated Water | 29 | 0110:s__10 | 491 |  | 26 | 7 | 0.16
021O :993092:00:------:-- | 21:0899:000492 | 21:0899 | 21:0238 | 21:0238:000465 | 21:0238:000465:0003:0001:00 |  | 47.5776 | -67.8571 | Fluid (stream) | Untreated Water | 29 | 0111:s__11 | 492 |  | 24 | 6.9 | 0.08
021O :993093:00:------:-- | 21:0899:000493 | 21:0899 | 21:0238 | 21:0238:000466 | 21:0238:000466:0003:0001:00 |  | 47.5806 | -67.8461 | Fluid (stream) | Untreated Water | 29 | 0112:s__12 | 493 |  | missing | missing | missing
021O :993094:00:------:-- | 21:0899:000494 | 21:0899 | 21:0238 | 21:0238:000467 | 21:0238:000467:0003:0001:00 |  | 47.5795 | -67.884 | Fluid (stream) | Untreated Water | 29 | 0113:s__13 | 494 |  | 26 | 6.9 | 0.08
021O :993095:00:------:-- | 21:0899:000495 | 21:0899 | 21:0238 | 21:0238:000468 | 21:0238:000468:0003:0001:00 |  | 47.5824 | -67.9223 | Fluid (stream) | Untreated Water | 29 | 0114:s__14 | 495 |  | 22 | 6.8 | 0.11
021O :993096:00:------:-- | 21:0899:000496 | 21:0899 | 21:0238 | 21:0238:000469 | 21:0238:000469:0003:0001:00 |  | 47.5851 | -67.8067 | Fluid (stream) | Untreated Water | 29 | 0115:s__15 | 496 |  | 22 | 7.7 | 0.1
021O :993098:10:------:-- | 21:0899:000497 | 21:0899 | 21:0238 | 21:0238:000470 | 21:0238:000470:0003:0001:00 |  | 47.5021 | -67.8583 | Fluid (stream) | Untreated Water | 29 | 0071:ff__1 | 497 |  | 30 | 7.7 | 0.2
021O :993099:20:993098:10 | 21:0899:000498 | 21:0899 | 21:0238 | 21:0238:000470 | 21:0238:000470:0004:0001:00 |  | 47.5021 | -67.8583 | Fluid (stream) | Untreated Water | 29 | 0072:ff__1 | 498 |  | 30 | 7.6 | 0.1
021O :993100:00:------:-- | 21:0899:000499 | 21:0899 | 21:0238 | 21:0238:000471 | 21:0238:000471:0003:0001:00 |  | 47.5699 | -67.7807 | Fluid (stream) | Untreated Water | 29 | 0116:s__16 | 499 |  | 28 | 7.8 | 0.11
021O :993102:00:------:-- | 21:0899:000500 | 21:0899 | 21:0238 | 21:0238:000472 | 21:0238:000472:0003:0001:00 |  | 47.7596 | -67.9173 | Fluid (stream) | Untreated Water | 30 | 0101:s__01 | 500 |  | 34 | 7.3 | 0.06
021O :993103:00:------:-- | 21:0899:000501 | 21:0899 | 21:0238 | 21:0238:000473 | 21:0238:000473:0003:0001:00 |  | 47.7677 | -67.9118 | Fluid (stream) | Untreated Water | 30 | 0102:s__02 | 501 |  | 34 | 7.2 | 0.06
021O :993104:00:------:-- | 21:0899:000502 | 21:0899 | 21:0238 | 21:0238:000474 | 21:0238:000474:0003:0001:00 |  | 47.7803 | -67.9259 | Fluid (stream) | Untreated Water | 30 | 0103:s__03 | 502 |  | 32 | 7.2 | 0.05
021O :993105:00:------:-- | 21:0899:000503 | 21:0899 | 21:0238 | 21:0238:000475 | 21:0238:000475:0003:0001:00 |  | 47.8028 | -67.9153 | Fluid (stream) | Untreated Water | 30 | 0104:s__04 | 503 |  | 32 | 7 | <0.05
021O :993106:00:------:-- | 21:0899:000504 | 21:0899 | 21:0238 | 21:0238:000476 | 21:0238:000476:0003:0001:00 |  | 47.825 | -67.89 | Fluid (stream) | Untreated Water | 30 | 0105:s__05 | 504 |  | 34 | 7.3 | 0.06
021O :993107:00:------:-- | 21:0899:000505 | 21:0899 | 21:0238 | 21:0238:000477 | 21:0238:000477:0003:0001:00 |  | 47.797 | -67.8896 | Fluid (stream) | Untreated Water | 30 | 0106:s__06 | 505 |  | 32 | 7.2 | 0.07
021O :993109:00:------:-- | 21:0899:000506 | 21:0899 | 21:0238 | 21:0238:000478 | 21:0238:000478:0003:0001:00 |  | 47.8487 | -67.9199 | Fluid (stream) | Untreated Water | 30 | 0107:s__07 | 506 |  | 34 | 7.4 | 0.8
021O :993110:00:------:-- | 21:0899:000507 | 21:0899 | 21:0238 | 21:0238:000479 | 21:0238:000479:0003:0001:00 |  | 47.8393 | -67.9076 | Fluid (stream) | Untreated Water | 30 | 0108:s__08 | 507 |  | missing | missing | missing
021O :993111:00:------:-- | 21:0899:000508 | 21:0899 | 21:0238 | 21:0238:000480 | 21:0238:000480:0003:0001:00 |  | 47.8385 | -67.8981 | Fluid (stream) | Untreated Water | 30 | 0109:s__09 | 508 |  | 32 | 7.6 | 0.14
021O :993112:00:------:-- | 21:0899:000509 | 21:0899 | 21:0238 | 21:0238:000481 | 21:0238:000481:0003:0001:00 |  | 47.8311 | -67.8587 | Fluid (stream) | Untreated Water | 30 | 0110:s__10 | 509 |  | missing | missing | missing
021O :993113:10:------:-- | 21:0899:000510 | 21:0899 | 21:0238 | 21:0238:000482 | 21:0238:000482:0003:0001:00 |  | 47.8339 | -67.8417 | Fluid (stream) | Untreated Water | 30 | 0071:ff__1 | 510 |  | 32 | 7.4 | 0.11
021O :993114:20:993113:10 | 21:0899:000511 | 21:0899 | 21:0238 | 21:0238:000482 | 21:0238:000482:0004:0001:00 |  | 47.8339 | -67.8417 | Fluid (stream) | Untreated Water | 30 | 0072:ff__1 | 511 |  | 30 | 7.4 | 0.1
021O :993115:00:------:-- | 21:0899:000512 | 21:0899 | 21:0238 | 21:0238:000483 | 21:0238:000483:0003:0001:00 |  | 47.8314 | -67.8197 | Fluid (stream) | Untreated Water | 30 | 0111:s__11 | 512 |  | missing | missing | missing
021O :993116:00:------:-- | 21:0899:000513 | 21:0899 | 21:0238 | 21:0238:000484 | 21:0238:000484:0003:0001:00 |  | 47.8305 | -67.7995 | Fluid (stream) | Untreated Water | 30 | 0112:s__12 | 513 |  | 34 | 7.3 | 0.1
021O :993117:00:------:-- | 21:0899:000514 | 21:0899 | 21:0238 | 21:0238:000485 | 21:0238:000485:0003:0001:00 |  | 47.8221 | -67.7831 | Fluid (stream) | Untreated Water | 30 | 0113:s__13 | 514 |  | 38 | 7.6 | 0.09
021O :993118:00:------:-- | 21:0899:000515 | 21:0899 | 21:0238 | 21:0238:000486 | 21:0238:000486:0003:0001:00 |  | 47.8061 | -67.7574 | Fluid (stream) | Untreated Water | 30 | 0114:s__14 | 515 |  | 40 | 7.2 | 0.05
021O :993119:00:------:-- | 21:0899:000516 | 21:0899 | 21:0238 | 21:0238:000487 | 21:0238:000487:0003:0001:00 |  | 47.8188 | -67.7425 | Fluid (stream) | Untreated Water | 30 | 0115:s__15 | 516 |  | 38 | 7.3 | <0.05
021O :993120:00:------:-- | 21:0899:000517 | 21:0899 | 21:0238 | 21:0238:000488 | 21:0238:000488:0003:0001:00 |  | 47.8113 | -67.8239 | Fluid (stream) | Untreated Water | 30 | 0116:s__16 | 517 |  | 36 | 7.4 | 0.08
021O :993122:00:------:-- | 21:0899:000518 | 21:0899 | 21:0238 | 21:0238:000489 | 21:0238:000489:0003:0001:00 |  | 47.8094 | -67.8239 | Fluid (stream) | Untreated Water | 31 | 0101:s__01 | 518 |  | 30 | 7.1 | 0.09
021O :993123:00:------:-- | 21:0899:000519 | 21:0899 | 21:0238 | 21:0238:000490 | 21:0238:000490:0003:0001:00 |  | 47.7871 | -67.8057 | Fluid (stream) | Untreated Water | 31 | 0102:s__02 | 519 |  | 28 | 7.1 | <0.05
021O :993124:00:------:-- | 21:0899:000520 | 21:0899 | 21:0238 | 21:0238:000491 | 21:0238:000491:0003:0001:00 |  | 47.784 | -67.8008 | Fluid (stream) | Untreated Water | 31 | 0103:s__03 | 520 |  | 28 | 7.3 | 0.1
021O :993125:00:------:-- | 21:0899:000521 | 21:0899 | 21:0238 | 21:0238:000492 | 21:0238:000492:0003:0001:00 |  | 47.7635 | -67.7186 | Fluid (stream) | Untreated Water | 31 | 0104:s__04 | 521 |  | 38 | 7.1 | 0.08
021O :993126:00:------:-- | 21:0899:000522 | 21:0899 | 21:0238 | 21:0238:000493 | 21:0238:000493:0003:0001:00 |  | 47.7576 | -67.718 | Fluid (stream) | Untreated Water | 31 | 0105:s__05 | 522 |  | 36 | 7.2 | 0.06
021O :993127:00:------:-- | 21:0899:000523 | 21:0899 | 21:0238 | 21:0238:000494 | 21:0238:000494:0003:0001:00 |  | 47.9789 | -67.9381 | Fluid (stream) | Untreated Water | 31 | 0106:s__06 | 523 |  | 36 | 8 | 0.06
021O :993129:00:------:-- | 21:0899:000524 | 21:0899 | 21:0238 | 21:0238:000495 | 21:0238:000495:0003:0001:00 |  | 47.9959 | -67.9737 | Fluid (stream) | Untreated Water | 31 | 0107:s__07 | 524 |  | 40 | 7.5 | <0.05
021O :993130:00:------:-- | 21:0899:000525 | 21:0899 | 21:0238 | 21:0238:000496 | 21:0238:000496:0003:0001:00 |  | 47.9945 | -67.9756 | Fluid (stream) | Untreated Water | 31 | 0108:s__08 | 525 |  | 44 | 7.2 | <0.05
021O :993131:00:------:-- | 21:0899:000526 | 21:0899 | 21:0238 | 21:0238:000497 | 21:0238:000497:0003:0001:00 |  | 47.9248 | -67.945 | Fluid (stream) | Untreated Water | 31 | 0109:s__09 | 526 |  | 38 | 8 | 0.08
021O :993132:00:------:-- | 21:0899:000527 | 21:0899 | 21:0238 | 21:0238:000498 | 21:0238:000498:0003:0001:00 |  | 47.9267 | -67.9429 | Fluid (stream) | Untreated Water | 31 | 0110:s__10 | 527 |  | 34 | 8 | 0.14
021O :993133:00:------:-- | 21:0899:000528 | 21:0899 | 21:0238 | 21:0238:000499 | 21:0238:000499:0003:0001:00 |  | 47.9037 | -67.9185 | Fluid (stream) | Untreated Water | 31 | 0111:s__11 | 528 |  | 32 | 7.8 | 0.13
021O :993134:00:------:-- | 21:0899:000529 | 21:0899 | 21:0238 | 21:0238:000500 | 21:0238:000500:0003:0001:00 |  | 47.8878 | -67.917 | Fluid (stream) | Untreated Water | 31 | 0112:s__12 | 529 |  | 38 | 7.6 | 0.1
021O :993135:00:------:-- | 21:0899:000530 | 21:0899 | 21:0238 | 21:0238:000501 | 21:0238:000501:0003:0001:00 |  | 47.9649 | -67.8258 | Fluid (stream) | Untreated Water | 31 | 0113:s__13 | 530 |  | 42 | 7.8 | 0.12
021O :993136:10:------:-- | 21:0899:000531 | 21:0899 | 21:0238 | 21:0238:000502 | 21:0238:000502:0003:0001:00 |  | 47.9446 | -67.8048 | Fluid (stream) | Untreated Water | 31 | 0071:ff__1 | 531 |  | 42 | 7.9 | 0.09
021O :993137:20:993136:10 | 21:0899:000532 | 21:0899 | 21:0238 | 21:0238:000502 | 21:0238:000502:0004:0001:00 |  | 47.9446 | -67.8048 | Fluid (stream) | Untreated Water | 31 | 0072:ff__1 | 532 |  | 40 | 7.9 | 0.11
021O :993138:00:------:-- | 21:0899:000533 | 21:0899 | 21:0238 | 21:0238:000503 | 21:0238:000503:0003:0001:00 |  | 47.9344 | -67.7722 | Fluid (stream) | Untreated Water | 31 | 0114:s__14 | 533 |  | 30 | 7.5 | 0.07
021O :993139:00:------:-- | 21:0899:000534 | 21:0899 | 21:0238 | 21:0238:000504 | 21:0238:000504:0003:0001:00 |  | 47.8913 | -67.684 | Fluid (stream) | Untreated Water | 31 | 0115:s__15 | 534 |  | 38 | 7.4 | 0.05
021O :993140:00:------:-- | 21:0899:000535 | 21:0899 | 21:0238 | 21:0238:000505 | 21:0238:000505:0003:0001:00 |  | 47.8475 | -67.701 | Fluid (stream) | Untreated Water | 31 | 0116:s__16 | 535 |  | 32 | 7.1 | 0.08
021O :993142:00:------:-- | 21:0899:000536 | 21:0899 | 21:0238 | 21:0238:000506 | 21:0238:000506:0003:0001:00 |  | 47.8394 | -67.7144 | Fluid (stream) | Untreated Water | 32 | 0101:s__01 | 536 |  | 34 | 7.4 | 0.07
021O :993143:00:------:-- | 21:0899:000537 | 21:0899 | 21:0238 | 21:0238:000507 | 21:0238:000507:0003:0001:00 |  | 47.8335 | -67.7168 | Fluid (stream) | Untreated Water | 32 | 0102:s__02 | 537 |  | missing | missing | missing
021O :993144:00:------:-- | 21:0899:000538 | 21:0899 | 21:0238 | 21:0238:000508 | 21:0238:000508:0003:0001:00 |  | 47.9184 | -67.6655 | Fluid (stream) | Untreated Water | 32 | 0103:s__03 | 538 |  | 36 | 7.2 | 0.08
021O :993145:00:------:-- | 21:0899:000539 | 21:0899 | 21:0238 | 21:0238:000509 | 21:0238:000509:0003:0001:00 |  | 47.9148 | -67.6996 | Fluid (stream) | Untreated Water | 32 | 0104:s__04 | 539 |  | missing | missing | missing
021O :993146:00:------:-- | 21:0899:000540 | 21:0899 | 21:0238 | 21:0238:000510 | 21:0238:000510:0003:0001:00 |  | 47.9132 | -67.6997 | Fluid (stream) | Untreated Water | 32 | 0105:s__05 | 540 |  | 32 | 7.4 | 0.15
021O :993147:00:------:-- | 21:0899:000541 | 21:0899 | 21:0238 | 21:0238:000511 | 21:0238:000511:0003:0001:00 |  | 47.9255 | -67.8433 | Fluid (stream) | Untreated Water | 32 | 0106:s__06 | 541 |  | 36 | 7.7 | 0.17
021O :993148:00:------:-- | 21:0899:000542 | 21:0899 | 21:0238 | 21:0238:000512 | 21:0238:000512:0003:0001:00 |  | 47.934 | -67.8415 | Fluid (stream) | Untreated Water | 32 | 0107:s__07 | 542 |  | 34 | 7.6 | <0.05
021O :993150:00:------:-- | 21:0899:000543 | 21:0899 | 21:0238 | 21:0238:000513 | 21:0238:000513:0003:0001:00 |  | 47.9419 | -67.8234 | Fluid (stream) | Untreated Water | 32 | 0108:s__08 | 543 |  | 38 | 7.7 | 0.09
021O :993151:00:------:-- | 21:0899:000544 | 21:0899 | 21:0238 | 21:0238:000514 | 21:0238:000514:0003:0001:00 |  | 47.9514 | -67.8484 | Fluid (stream) | Untreated Water | 32 | 0109:s__09 | 544 |  | missing | missing | missing
021O :993152:00:------:-- | 21:0899:000545 | 21:0899 | 21:0238 | 21:0238:000515 | 21:0238:000515:0003:0001:00 |  | 47.9042 | -67.8237 | Fluid (stream) | Untreated Water | 32 | 0110:s__10 | 545 |  | missing | missing | missing
021O :993153:10:------:-- | 21:0899:000546 | 21:0899 | 21:0238 | 21:0238:000516 | 21:0238:000516:0003:0001:00 |  | 47.9073 | -67.8194 | Fluid (stream) | Untreated Water | 32 | 0071:ff__1 | 546 |  | 36 | 7.1 | 0.06
021O :993154:20:993153:10 | 21:0899:000547 | 21:0899 | 21:0238 | 21:0238:000516 | 21:0238:000516:0004:0001:00 |  | 47.9073 | -67.8194 | Fluid (stream) | Untreated Water | 32 | 0072:ff__1 | 547 |  | 36 | 7.2 | <0.05
021O :993155:00:------:-- | 21:0899:000548 | 21:0899 | 21:0238 | 21:0238:000517 | 21:0238:000517:0003:0001:00 |  | 47.8857 | -67.8156 | Fluid (stream) | Untreated Water | 32 | 0111:s__11 | 548 |  | 46 | 7.3 | 0.08
021O :993156:00:------:-- | 21:0899:000549 | 21:0899 | 21:0238 | 21:0238:000518 | 21:0238:000518:0003:0001:00 |  | 47.7807 | -67.501 | Fluid (stream) | Untreated Water | 32 | 0112:s__12 | 549 |  | 48 | 7.9 | 0.08
021O :993157:00:------:-- | 21:0899:000550 | 21:0899 | 21:0238 | 21:0238:000519 | 21:0238:000519:0003:0001:00 |  | 47.7778 | -67.5119 | Fluid (stream) | Untreated Water | 32 | 0113:s__13 | 550 |  | 44 | 7.9 | 0.26
021O :993158:00:------:-- | 21:0899:000551 | 21:0899 | 21:0238 | 21:0238:000520 | 21:0238:000520:0003:0001:00 |  | 47.7518 | -67.5339 | Fluid (stream) | Untreated Water | 32 | 0114:s__14 | 551 |  | 46 | 7.9 | 0.07
021O :993159:00:------:-- | 21:0899:000552 | 21:0899 | 21:0238 | 21:0238:000521 | 21:0238:000521:0003:0001:00 |  | 47.7725 | -67.5601 | Fluid (stream) | Untreated Water | 32 | 0115:s__15 | 552 |  | 44 | 7.6 | 0.11
021O :993160:00:------:-- | 21:0899:000553 | 21:0899 | 21:0238 | 21:0238:000522 | 21:0238:000522:0003:0001:00 |  | 47.7624 | -67.5915 | Fluid (stream) | Untreated Water | 32 | 0116:s__16 | 553 |  | 48 | 7.7 | 0.1
021O :993163:00:------:-- | 21:0899:000554 | 21:0899 | 21:0238 | 21:0238:000523 | 21:0238:000523:0003:0001:00 |  | 47.7681 | -67.616 | Fluid (stream) | Untreated Water | 33 | 0101:s__01 | 554 |  | 46 | 7.3 | 0.06
021O :993165:00:------:-- | 21:0899:000555 | 21:0899 | 21:0238 | 21:0238:000524 | 21:0238:000524:0003:0001:00 |  | 47.7597 | -67.6426 | Fluid (stream) | Untreated Water | 33 | 0102:s__02 | 555 |  | 36 | 7.5 | 0.07
021O :993167:00:------:-- | 21:0899:000556 | 21:0899 | 21:0238 | 21:0238:000525 | 21:0238:000525:0003:0001:00 |  | 47.8631 | -67.6926 | Fluid (stream) | Untreated Water | 33 | 0103:s__03 | 556 |  | missing | missing | missing
021O :993168:00:------:-- | 21:0899:000557 | 21:0899 | 21:0238 | 21:0238:000526 | 21:0238:000526:0003:0001:00 |  | 47.8788 | -67.6581 | Fluid (stream) | Untreated Water | 33 | 0104:s__04 | 557 |  | 30 | 7.5 | 0.08
021O :993169:00:------:-- | 21:0899:000558 | 21:0899 | 21:0238 | 21:0238:000527 | 21:0238:000527:0003:0001:00 |  | 47.8625 | -67.6051 | Fluid (stream) | Untreated Water | 33 | 0105:s__05 | 558 |  | 30 | 7.5 | <0.05
021O :993170:00:------:-- | 21:0899:000559 | 21:0899 | 21:0238 | 21:0238:000528 | 21:0238:000528:0003:0001:00 |  | 47.861 | -67.607 | Fluid (stream) | Untreated Water | 33 | 0106:s__06 | 559 |  | 28 | 7.2 | <0.05
021O :993171:00:------:-- | 21:0899:000560 | 21:0899 | 21:0238 | 21:0238:000529 | 21:0238:000529:0003:0001:00 |  | 47.8873 | -67.6099 | Fluid (stream) | Untreated Water | 33 | 0107:s__07 | 560 |  | 30 | 7.1 | 0.06
021O :993172:00:------:-- | 21:0899:000561 | 21:0899 | 21:0238 | 21:0238:000530 | 21:0238:000530:0003:0001:00 |  | 47.9049 | -67.6012 | Fluid (stream) | Untreated Water | 33 | 0108:s__08 | 561 |  | 28 | 7.5 | 0.06
021O :993173:00:------:-- | 21:0899:000562 | 21:0899 | 21:0238 | 21:0238:000531 | 21:0238:000531:0003:0001:00 |  | 47.9434 | -67.636 | Fluid (stream) | Untreated Water | 33 | 0109:s__09 | 562 |  | 30 | 7.6 | 0.1
021O :993174:00:------:-- | 21:0899:000563 | 21:0899 | 21:0238 | 21:0238:000532 | 21:0238:000532:0003:0001:00 |  | 47.9448 | -67.6405 | Fluid (stream) | Untreated Water | 33 | 0110:s__10 | 563 |  | missing | missing | missing
021O :993175:00:------:-- | 21:0899:000564 | 21:0899 | 21:0238 | 21:0238:000533 | 21:0238:000533:0003:0001:00 |  | 47.9413 | -67.642 | Fluid (stream) | Untreated Water | 33 | 0111:s__11 | 564 |  | 32 | 7.4 | 0.1
021O :993176:00:------:-- | 21:0899:000565 | 21:0899 | 21:0238 | 21:0238:000534 | 21:0238:000534:0003:0001:00 |  | 47.9518 | -67.6902 | Fluid (stream) | Untreated Water | 33 | 0112:s__12 | 565 |  | 28 | 7.3 | 0.07
021O :993177:00:------:-- | 21:0899:000566 | 21:0899 | 21:0238 | 21:0238:000535 | 21:0238:000535:0003:0001:00 |  | 47.9508 | -67.6929 | Fluid (stream) | Untreated Water | 33 | 0113:s__13 | 566 |  | missing | missing | missing
021O :993178:00:------:-- | 21:0899:000567 | 21:0899 | 21:0238 | 21:0238:000536 | 21:0238:000536:0003:0001:00 |  | 47.9535 | -67.7236 | Fluid (stream) | Untreated Water | 33 | 0114:s__14 | 567 |  | missing | missing | missing
021O :993179:10:------:-- | 21:0899:000568 | 21:0899 | 21:0238 | 21:0238:000537 | 21:0238:000537:0003:0001:00 |  | 47.9855 | -67.6919 | Fluid (stream) | Untreated Water | 33 | 0071:ff__1 | 568 |  | 34 | 7.6 | 0.09
021O :993180:20:993179:10 | 21:0899:000569 | 21:0899 | 21:0238 | 21:0238:000537 | 21:0238:000537:0004:0001:00 |  | 47.9855 | -67.6919 | Fluid (stream) | Untreated Water | 33 | 0072:ff__1 | 569 |  | 30 | 7.4 | 0.08
021O :993182:00:------:-- | 21:0899:000570 | 21:0899 | 21:0238 | 21:0238:000538 | 21:0238:000538:0003:0001:00 |  | 47.9864 | -67.6944 | Fluid (stream) | Untreated Water | 34 | 0101:s__01 | 570 |  | 34 | 7.7 | 0.12
021O :993183:10:------:-- | 21:0899:000571 | 21:0899 | 21:0238 | 21:0238:000539 | 21:0238:000539:0003:0001:00 |  | 47.9959 | -67.7052 | Fluid (stream) | Untreated Water | 34 | 0071:ff__1 | 571 |  | 30 | 7.8 | 0.07
021O :993184:20:993183:10 | 21:0899:000572 | 21:0899 | 21:0238 | 21:0238:000539 | 21:0238:000539:0004:0001:00 |  | 47.9959 | -67.7052 | Fluid (stream) | Untreated Water | 34 | 0072:ff__1 | 572 |  | 32 | 7.8 | 0.09
021O :993185:00:------:-- | 21:0899:000573 | 21:0899 | 21:0238 | 21:0238:000540 | 21:0238:000540:0003:0001:00 |  | 47.9935 | -67.6993 | Fluid (stream) | Untreated Water | 34 | 0102:s__02 | 573 |  | 32 | 7.8 | 0.11
021O :993186:00:------:-- | 21:0899:000574 | 21:0899 | 21:0238 | 21:0238:000541 | 21:0238:000541:0003:0001:00 |  | 47.9816 | -67.7367 | Fluid (stream) | Untreated Water | 34 | 0103:s__03 | 574 |  | 30 | 7.7 | 0.08
021O :993187:00:------:-- | 21:0899:000575 | 21:0899 | 21:0238 | 21:0238:000542 | 21:0238:000542:0003:0001:00 |  | 47.9757 | -67.7351 | Fluid (stream) | Untreated Water | 34 | 0104:s__04 | 575 |  | 30 | 7.7 | 0.07
021O :993188:00:------:-- | 21:0899:000576 | 21:0899 | 21:0238 | 21:0238:000543 | 21:0238:000543:0003:0001:00 |  | 47.9344 | -67.9005 | Fluid (stream) | Untreated Water | 34 | 0105:s__05 | 576 |  | 32 | 7.7 | 0.16
021O :993190:00:------:-- | 21:0899:000577 | 21:0899 | 21:0238 | 21:0238:000544 | 21:0238:000544:0003:0001:00 |  | 47.7739 | -67.6641 | Fluid (stream) | Untreated Water | 34 | 0106:s__06 | 577 |  | 30 | 7.1 | <0.05
021O :993191:00:------:-- | 21:0899:000578 | 21:0899 | 21:0238 | 21:0238:000545 | 21:0238:000545:0003:0001:00 |  | 47.8326 | -67.6176 | Fluid (stream) | Untreated Water | 34 | 0107:s__07 | 578 |  | 28 | 7 | 0.08
021O :993192:00:------:-- | 21:0899:000579 | 21:0899 | 21:0238 | 21:0238:000546 | 21:0238:000546:0003:0001:00 |  | 47.8336 | -67.6143 | Fluid (stream) | Untreated Water | 34 | 0108:s__08 | 579 |  | 26 | 7.2 | 0.12
021O :993193:00:------:-- | 21:0899:000580 | 21:0899 | 21:0238 | 21:0238:000547 | 21:0238:000547:0003:0001:00 |  | 47.8298 | -67.5946 | Fluid (stream) | Untreated Water | 34 | 0109:s__09 | 580 |  | 28 | 7.1 | 0.08
021O :993194:00:------:-- | 21:0899:000581 | 21:0899 | 21:0238 | 21:0238:000548 | 21:0238:000548:0003:0001:00 |  | 47.8253 | -67.5796 | Fluid (stream) | Untreated Water | 34 | 0110:s__10 | 581 |  | 28 | 7.1 | 0.07
021O :993195:00:------:-- | 21:0899:000582 | 21:0899 | 21:0238 | 21:0238:000549 | 21:0238:000549:0003:0001:00 |  | 47.8942 | -67.5573 | Fluid (stream) | Untreated Water | 34 | 0111:s__11 | 582 |  | missing | missing | missing
021O :993196:00:------:-- | 21:0899:000583 | 21:0899 | 21:0238 | 21:0238:000550 | 21:0238:000550:0003:0001:00 |  | 47.8965 | -67.5561 | Fluid (stream) | Untreated Water | 34 | 0112:s__12 | 583 |  | 26 | 6.9 | 0.1
021O :993197:00:------:-- | 21:0899:000584 | 21:0899 | 21:0238 | 21:0238:000551 | 21:0238:000551:0003:0001:00 |  | 47.8789 | -67.5598 | Fluid (stream) | Untreated Water | 34 | 0113:s__13 | 584 |  | 34 | 7.1 | 0.06
021O :993198:00:------:-- | 21:0899:000585 | 21:0899 | 21:0238 | 21:0238:000552 | 21:0238:000552:0003:0001:00 |  | 47.8802 | -67.559 | Fluid (stream) | Untreated Water | 34 | 0114:s__14 | 585 |  | 24 | 7 | 0.06
021O :993199:00:------:-- | 21:0899:000586 | 21:0899 | 21:0238 | 21:0238:000553 | 21:0238:000553:0003:0001:00 |  | 47.8438 | -67.5714 | Fluid (stream) | Untreated Water | 34 | 0115:s__15 | 586 |  | 30 | 7.2 | 0.07
021O :993200:00:------:-- | 21:0899:000587 | 21:0899 | 21:0238 | 21:0238:000554 | 21:0238:000554:0003:0001:00 |  | 47.8445 | -67.5738 | Fluid (stream) | Untreated Water | 34 | 0116:s__16 | 587 |  | 28 | 7.2 | 0.07
021O :993202:00:------:-- | 21:0899:000588 | 21:0899 | 21:0238 | 21:0238:000555 | 21:0238:000555:0003:0001:00 |  | 47.8259 | -67.5314 | Fluid (stream) | Untreated Water | 35 | 0101:s__01 | 588 |  | 36 | 7.2 | 0.05
021O :993203:00:------:-- | 21:0899:000589 | 21:0899 | 21:0238 | 21:0238:000556 | 21:0238:000556:0003:0001:00 |  | 47.8241 | -67.5315 | Fluid (stream) | Untreated Water | 35 | 0102:s__02 | 589 |  | 38 | 7.3 | <0.05
021O :993204:00:------:-- | 21:0899:000590 | 21:0899 | 21:0238 | 21:0238:000557 | 21:0238:000557:0003:0001:00 |  | 47.8073 | -67.533 | Fluid (stream) | Untreated Water | 35 | 0103:s__03 | 590 |  | 42 | 7.4 | 0.07
021O :993205:00:------:-- | 21:0899:000591 | 21:0899 | 21:0238 | 21:0238:000558 | 21:0238:000558:0003:0001:00 |  | 47.8071 | -67.5005 | Fluid (stream) | Untreated Water | 35 | 0104:s__04 | 591 |  | 46 | 7.9 | 0.1
021O :994002:00:------:-- | 21:0899:000592 | 21:0899 | 21:0238 | 21:0238:000559 | 21:0238:000559:0003:0001:00 |  | 47.7356 | -67.9318 | Fluid (stream) | Untreated Water | 36 | 0101:s__01 | 592 |  | 34 | 6.9 | 0.08
021O :994003:00:------:-- | 21:0899:000593 | 21:0899 | 21:0238 | 21:0238:000560 | 21:0238:000560:0003:0001:00 |  | 47.7371 | -67.9404 | Fluid (stream) | Untreated Water | 36 | 0102:s__02 | 593 |  | 36 | 7 | 0.06
021O :994004:00:------:-- | 21:0899:000594 | 21:0899 | 21:0238 | 21:0238:000561 | 21:0238:000561:0003:0001:00 |  | 47.7393 | -67.9618 | Fluid (stream) | Untreated Water | 36 | 0103:s__03 | 594 |  | 36 | 7.1 | 0.09
021O :994005:00:------:-- | 21:0899:000595 | 21:0899 | 21:0238 | 21:0238:000562 | 21:0238:000562:0003:0001:00 |  | 47.7179 | -67.9551 | Fluid (stream) | Untreated Water | 36 | 0104:s__04 | 595 |  | 34 | 7 | 0.07
021O :994006:00:------:-- | 21:0899:000596 | 21:0899 | 21:0238 | 21:0238:000563 | 21:0238:000563:0003:0001:00 |  | 47.7005 | -67.9462 | Fluid (stream) | Untreated Water | 36 | 0105:s__05 | 596 |  | 34 | 7 | 0.06
021O :994007:00:------:-- | 21:0899:000597 | 21:0899 | 21:0238 | 21:0238:000564 | 21:0238:000564:0003:0001:00 |  | 47.6899 | -67.9418 | Fluid (stream) | Untreated Water | 36 | 0106:s__06 | 597 |  | 32 | 7 | 0.06
021O :994008:10:------:-- | 21:0899:000598 | 21:0899 | 21:0238 | 21:0238:000565 | 21:0238:000565:0003:0001:00 |  | 47.6602 | -67.9341 | Fluid (stream) | Untreated Water | 36 | 0071:ff__1 | 598 |  | 36 | 7.1 | 0.07
021O :994009:20:994008:10 | 21:0899:000599 | 21:0899 | 21:0238 | 21:0238:000565 | 21:0238:000565:0004:0001:00 |  | 47.6602 | -67.9341 | Fluid (stream) | Untreated Water | 36 | 0072:ff__1 | 599 |  | 38 | 7.1 | 0.06
021O :994010:00:------:-- | 21:0899:000600 | 21:0899 | 21:0238 | 21:0238:000566 | 21:0238:000566:0003:0001:00 |  | 47.6687 | -67.9577 | Fluid (stream) | Untreated Water | 36 | 0107:s__07 | 600 |  | 42 | 7 | 0.06
021O :994011:00:------:-- | 21:0899:000601 | 21:0899 | 21:0238 | 21:0238:000567 | 21:0238:000567:0003:0001:00 |  | 47.6756 | -67.9675 | Fluid (stream) | Untreated Water | 36 | 0108:s__08 | 601 |  | 26 | 7 | 0.1
021O :994012:00:------:-- | 21:0899:000602 | 21:0899 | 21:0238 | 21:0238:000568 | 21:0238:000568:0003:0001:00 |  | 47.6809 | -67.9681 | Fluid (stream) | Untreated Water | 36 | 0109:s__09 | 602 |  | 34 | 7 | <0.05
021O :994014:00:------:-- | 21:0899:000603 | 21:0899 | 21:0238 | 21:0238:000569 | 21:0238:000569:0003:0001:00 |  | 47.6999 | -67.9807 | Fluid (stream) | Untreated Water | 36 | 0110:s__10 | 603 |  | 34 | 7.1 | 0.05
021O :994015:00:------:-- | 21:0899:000604 | 21:0899 | 21:0238 | 21:0238:000570 | 21:0238:000570:0003:0001:00 |  | 47.7055 | -67.9932 | Fluid (stream) | Untreated Water | 36 | 0111:s__11 | 604 |  | 30 | 6.9 | 0.14
021O :994016:00:------:-- | 21:0899:000605 | 21:0899 | 21:0238 | 21:0238:000571 | 21:0238:000571:0003:0001:00 |  | 47.7062 | -67.9916 | Fluid (stream) | Untreated Water | 36 | 0112:s__12 | 605 |  | missing | missing | missing
021O :994017:00:------:-- | 21:0899:000606 | 21:0899 | 21:0238 | 21:0238:000572 | 21:0238:000572:0003:0001:00 |  | 47.7244 | -67.9983 | Fluid (stream) | Untreated Water | 36 | 0113:s__13 | 606 |  | 50 | 6.9 | 0.09
021O :994018:00:------:-- | 21:0899:000607 | 21:0899 | 21:0238 | 21:0238:000573 | 21:0238:000573:0003:0001:00 |  | 47.6836 | -67.9877 | Fluid (stream) | Untreated Water | 36 | 0114:s__14 | 607 |  | 44 | 7 | <0.05
021O :994019:00:------:-- | 21:0899:000608 | 21:0899 | 21:0238 | 21:0238:000574 | 21:0238:000574:0003:0001:00 |  | 47.685 | -67.9871 | Fluid (stream) | Untreated Water | 36 | 0115:s__15 | 608 |  | 44 | 7 | <0.05
021O :994020:00:------:-- | 21:0899:000609 | 21:0899 | 21:0238 | 21:0238:000575 | 21:0238:000575:0003:0001:00 |  | 47.6474 | -67.9055 | Fluid (stream) | Untreated Water | 36 | 0116:s__16 | 609 |  | missing | missing | missing
021O :994022:00:------:-- | 21:0899:000610 | 21:0899 | 21:0238 | 21:0238:000576 | 21:0238:000576:0003:0001:00 |  | 47.6456 | -67.9067 | Fluid (stream) | Untreated Water | 37 | 0101:s__01 | 610 |  | 40 | 7 | 0.07
021O :994023:00:------:-- | 21:0899:000611 | 21:0899 | 21:0238 | 21:0238:000577 | 21:0238:000577:0003:0001:00 |  | 47.6824 | -67.6627 | Fluid (stream) | Untreated Water | 37 | 0102:s__02 | 611 |  | 42 | 7.4 | 0.1
021O :994024:00:------:-- | 21:0899:000612 | 21:0899 | 21:0238 | 21:0238:000578 | 21:0238:000578:0003:0001:00 |  | 47.6836 | -67.6519 | Fluid (stream) | Untreated Water | 37 | 0103:s__03 | 612 |  | 44 | 8 | 0.14
021O :994025:00:------:-- | 21:0899:000613 | 21:0899 | 21:0238 | 21:0238:000579 | 21:0238:000579:0003:0001:00 |  | 47.6805 | -67.6516 | Fluid (stream) | Untreated Water | 37 | 0104:s__04 | 613 |  | 42 | 8 | 0.13
021O :994026:00:------:-- | 21:0899:000614 | 21:0899 | 21:0238 | 21:0238:000580 | 21:0238:000580:0003:0001:00 |  | 47.7058 | -67.6427 | Fluid (stream) | Untreated Water | 37 | 0105:s__05 | 614 |  | 40 | 8.2 | 0.12
021O :994027:00:------:-- | 21:0899:000615 | 21:0899 | 21:0238 | 21:0238:000581 | 21:0238:000581:0003:0001:00 |  | 47.6749 | -67.6161 | Fluid (stream) | Untreated Water | 37 | 0106:s__06 | 615 |  | 40 | 8.1 | 0.14
021O :994028:00:------:-- | 21:0899:000616 | 21:0899 | 21:0238 | 21:0238:000582 | 21:0238:000582:0003:0001:00 |  | 47.6642 | -67.6279 | Fluid (stream) | Untreated Water | 37 | 0107:s__07 | 616 |  | 40 | 7.8 | 0.1
021O :994029:00:------:-- | 21:0899:000617 | 21:0899 | 21:0238 | 21:0238:000583 | 21:0238:000583:0003:0001:00 |  | 47.6678 | -67.6337 | Fluid (stream) | Untreated Water | 37 | 0108:s__08 | 617 |  | 40 | 8 | 0.11
021O :994030:00:------:-- | 21:0899:000618 | 21:0899 | 21:0238 | 21:0238:000584 | 21:0238:000584:0003:0001:00 |  | 47.6683 | -67.6079 | Fluid (stream) | Untreated Water | 37 | 0109:s__09 | 618 |  | 44 | 8.1 | 0.26
021O :994031:10:------:-- | 21:0899:000619 | 21:0899 | 21:0238 | 21:0238:000585 | 21:0238:000585:0003:0001:00 |  | 47.6656 | -67.6079 | Fluid (stream) | Untreated Water | 37 | 0071:ff__1 | 619 |  | 46 | 8.1 | 0.14
021O :994032:20:994031:10 | 21:0899:000620 | 21:0899 | 21:0238 | 21:0238:000585 | 21:0238:000585:0004:0001:00 |  | 47.6656 | -67.6079 | Fluid (stream) | Untreated Water | 37 | 0072:ff__1 | 620 |  | 42 | 8.2 | 0.12
021O :994033:00:------:-- | 21:0899:000621 | 21:0899 | 21:0238 | 21:0238:000586 | 21:0238:000586:0003:0001:00 |  | 47.685 | -67.6259 | Fluid (stream) | Untreated Water | 37 | 0110:s__10 | 621 |  | 40 | 8 | 0.1
021O :994034:00:------:-- | 21:0899:000622 | 21:0899 | 21:0238 | 21:0238:000587 | 21:0238:000587:0003:0001:00 |  | 47.6997 | -67.6117 | Fluid (stream) | Untreated Water | 37 | 0111:s__11 | 622 |  | 48 | 8.1 | 0.08
021O :994035:00:------:-- | 21:0899:000623 | 21:0899 | 21:0238 | 21:0238:000588 | 21:0238:000588:0003:0001:00 |  | 47.6635 | -67.5017 | Fluid (stream) | Untreated Water | 37 | 0112:s__12 | 623 |  | 44 | 8.3 | 0.12
021O :994037:00:------:-- | 21:0899:000624 | 21:0899 | 21:0238 | 21:0238:000589 | 21:0238:000589:0003:0001:00 |  | 47.5219 | -67.6181 | Fluid (stream) | Untreated Water | 37 | 0113:s__13 | 624 |  | 36 | 7.2 | 0.06
021O :994038:00:------:-- | 21:0899:000625 | 21:0899 | 21:0238 | 21:0238:000590 | 21:0238:000590:0003:0001:00 |  | 47.5151 | -67.6238 | Fluid (stream) | Untreated Water | 37 | 0114:s__14 | 625 |  | 42 | 7.9 | 0.1
021O :994039:00:------:-- | 21:0899:000626 | 21:0899 | 21:0238 | 21:0238:000591 | 21:0238:000591:0003:0001:00 |  | 47.5038 | -67.6065 | Fluid (stream) | Untreated Water | 37 | 0115:s__15 | 626 |  | 40 | 7.7 | <0.05
021O :994040:00:------:-- | 21:0899:000627 | 21:0899 | 21:0238 | 21:0238:000592 | 21:0238:000592:0003:0001:00 |  | 47.5209 | -67.6468 | Fluid (stream) | Untreated Water | 37 | 0116:s__16 | 627 |  | 40 | 8 | 0.07
021O :994042:00:------:-- | 21:0899:000628 | 21:0899 | 21:0238 | 21:0238:000593 | 21:0238:000593:0003:0001:00 |  | 47.5459 | -67.7331 | Fluid (stream) | Untreated Water | 38 | 0101:s__01 | 628 |  | 30 | 8.1 | 0.13
021O :994043:00:------:-- | 21:0899:000629 | 21:0899 | 21:0238 | 21:0238:000594 | 21:0238:000594:0003:0001:00 |  | 47.5485 | -67.731 | Fluid (stream) | Untreated Water | 38 | 0102:s__02 | 629 |  | 24 | 8.2 | 0.12
021O :994044:00:------:-- | 21:0899:000630 | 21:0899 | 21:0238 | 21:0238:000595 | 21:0238:000595:0003:0001:00 |  | 47.5396 | -67.7391 | Fluid (stream) | Untreated Water | 38 | 0103:s__03 | 630 |  | 28 | 8 | 0.1
021O :994045:00:------:-- | 21:0899:000631 | 21:0899 | 21:0238 | 21:0238:000596 | 21:0238:000596:0003:0001:00 |  | 47.537 | -67.7358 | Fluid (stream) | Untreated Water | 38 | 0104:s__04 | 631 |  | 34 | 8.1 | 0.14
021O :994046:00:------:-- | 21:0899:000632 | 21:0899 | 21:0238 | 21:0238:000597 | 21:0238:000597:0003:0001:00 |  | 47.5025 | -67.7192 | Fluid (stream) | Untreated Water | 38 | 0105:s__05 | 632 |  | 28 | 7.8 | 0.16
021O :994047:00:------:-- | 21:0899:000633 | 21:0899 | 21:0238 | 21:0238:000598 | 21:0238:000598:0003:0001:00 |  | 47.5025 | -67.7174 | Fluid (stream) | Untreated Water | 38 | 0106:s__06 | 633 |  | 30 | 7.7 | 0.1
021O :994048:10:------:-- | 21:0899:000634 | 21:0899 | 21:0238 | 21:0238:000599 | 21:0238:000599:0003:0001:00 |  | 47.5571 | -67.6982 | Fluid (stream) | Untreated Water | 38 | 0071:ff__1 | 634 |  | 30 | 7.7 | 0.12
021O :994049:20:994048:10 | 21:0899:000635 | 21:0899 | 21:0238 | 21:0238:000599 | 21:0238:000599:0004:0001:00 |  | 47.5571 | -67.6982 | Fluid (stream) | Untreated Water | 38 | 0072:ff__1 | 635 |  | 32 | 7.8 | 0.08
021O :994050:00:------:-- | 21:0899:000636 | 21:0899 | 21:0238 | 21:0238:000600 | 21:0238:000600:0003:0001:00 |  | 47.5587 | -67.7054 | Fluid (stream) | Untreated Water | 38 | 0107:s__07 | 636 |  | 26 | 8.1 | 0.12
021O :994051:00:------:-- | 21:0899:000637 | 21:0899 | 21:0238 | 21:0238:000601 | 21:0238:000601:0003:0001:00 |  | 47.5423 | -67.7283 | Fluid (stream) | Untreated Water | 38 | 0108:s__08 | 637 |  | 28 | 7.9 | 0.1
021O :994052:00:------:-- | 21:0899:000638 | 21:0899 | 21:0238 | 21:0238:000602 | 21:0238:000602:0003:0001:00 |  | 47.5378 | -67.7427 | Fluid (stream) | Untreated Water | 38 | 0109:s__09 | 638 |  | 26 | 8 | 0.09
021O :994053:00:------:-- | 21:0899:000639 | 21:0899 | 21:0238 | 21:0238:000603 | 21:0238:000603:0003:0001:00 |  | 47.5344 | -67.7383 | Fluid (stream) | Untreated Water | 38 | 0110:s__10 | 639 |  | 28 | 8 | 0.12
021O :994054:00:------:-- | 21:0899:000640 | 21:0899 | 21:0238 | 21:0238:000604 | 21:0238:000604:0003:0001:00 |  | 47.7314 | -67.7053 | Fluid (stream) | Untreated Water | 38 | 0111:s__11 | 640 |  | 28 | 7.5 | 0.08
021O :994055:00:------:-- | 21:0899:000641 | 21:0899 | 21:0238 | 21:0238:000605 | 21:0238:000605:0003:0001:00 |  | 47.7301 | -67.7099 | Fluid (stream) | Untreated Water | 38 | 0112:s__12 | 641 |  | 38 | 7.5 | 0.09
021O :994056:00:------:-- | 21:0899:000642 | 21:0899 | 21:0238 | 21:0238:000606 | 21:0238:000606:0003:0001:00 |  | 47.7315 | -67.6941 | Fluid (stream) | Untreated Water | 38 | 0113:s__13 | 642 |  | 48 | 7.3 | 0.07
021O :994058:00:------:-- | 21:0899:000643 | 21:0899 | 21:0238 | 21:0238:000607 | 21:0238:000607:0003:0001:00 |  | 47.7313 | -67.6811 | Fluid (stream) | Untreated Water | 38 | 0114:s__14 | 643 |  | 30 | 7.4 | 0.09
021O :994059:00:------:-- | 21:0899:000644 | 21:0899 | 21:0238 | 21:0238:000608 | 21:0238:000608:0003:0001:00 |  | 47.7354 | -67.6668 | Fluid (stream) | Untreated Water | 38 | 0115:s__15 | 644 |  | 40 | 7.3 | 0.07
021O :994060:00:------:-- | 21:0899:000645 | 21:0899 | 21:0238 | 21:0238:000609 | 21:0238:000609:0003:0001:00 |  | 47.7207 | -67.6187 | Fluid (stream) | Untreated Water | 38 | 0116:s__16 | 645 |  | 40 | 7.7 | 0.11
021O :994062:00:------:-- | 21:0899:000646 | 21:0899 | 21:0238 | 21:0238:000610 | 21:0238:000610:0003:0001:00 |  | 47.7191 | -67.5931 | Fluid (stream) | Untreated Water | 39 | 0101:s__01 | 646 |  | 38 | 8 | 0.15
021O :994063:00:------:-- | 21:0899:000647 | 21:0899 | 21:0238 | 21:0238:000611 | 21:0238:000611:0003:0001:00 |  | 47.7075 | -67.5867 | Fluid (stream) | Untreated Water | 39 | 0102:s__02 | 647 |  | 32 | 7.7 | 0.14
021O :994064:00:------:-- | 21:0899:000648 | 21:0899 | 21:0238 | 21:0238:000612 | 21:0238:000612:0003:0001:00 |  | 47.6968 | -67.5784 | Fluid (stream) | Untreated Water | 39 | 0103:s__03 | 648 |  | 38 | 8.1 | 0.19
021O :994065:00:------:-- | 21:0899:000649 | 21:0899 | 21:0238 | 21:0238:000613 | 21:0238:000613:0003:0001:00 |  | 47.6946 | -67.5655 | Fluid (stream) | Untreated Water | 39 | 0104:s__04 | 649 |  | 34 | 7.9 | 0.14
021O :994066:00:------:-- | 21:0899:000650 | 21:0899 | 21:0238 | 21:0238:000614 | 21:0238:000614:0003:0001:00 |  | 47.6782 | -67.5385 | Fluid (stream) | Untreated Water | 39 | 0105:s__05 | 650 |  | 34 | 8 | 0.11
021O :994067:00:------:-- | 21:0899:000651 | 21:0899 | 21:0238 | 21:0238:000615 | 21:0238:000615:0003:0001:00 |  | 47.6754 | -67.5207 | Fluid (stream) | Untreated Water | 39 | 0106:s__06 | 651 |  | 38 | 8.1 | 0.15
021O :994068:00:------:-- | 21:0899:000652 | 21:0899 | 21:0238 | 21:0238:000616 | 21:0238:000616:0003:0001:00 |  | 47.6676 | -67.8506 | Fluid (stream) | Untreated Water | 39 | 0107:s__07 | 652 |  | missing | missing | missing
021O :994069:00:------:-- | 21:0899:000653 | 21:0899 | 21:0238 | 21:0238:000617 | 21:0238:000617:0003:0001:00 |  | 47.6575 | -67.8577 | Fluid (stream) | Untreated Water | 39 | 0108:s__08 | 653 |  | 26 | 7.5 | 0.09
021O :994070:00:------:-- | 21:0899:000654 | 21:0899 | 21:0238 | 21:0238:000618 | 21:0238:000618:0003:0001:00 |  | 47.6473 | -67.8553 | Fluid (stream) | Untreated Water | 39 | 0109:s__09 | 654 |  | 26 | 7.4 | 0.08
021O :994071:00:------:-- | 21:0899:000655 | 21:0899 | 21:0238 | 21:0238:000619 | 21:0238:000619:0003:0001:00 |  | 47.6235 | -67.8396 | Fluid (stream) | Untreated Water | 39 | 0110:s__10 | 655 |  | 24 | 7.1 | 0.06
021O :994072:00:------:-- | 21:0899:000656 | 21:0899 | 21:0238 | 21:0238:000620 | 21:0238:000620:0003:0001:00 |  | 47.6105 | -67.7692 | Fluid (stream) | Untreated Water | 39 | 0111:s__11 | 656 |  | 28 | 8 | 0.14
021O :994073:00:------:-- | 21:0899:000657 | 21:0899 | 21:0238 | 21:0238:000621 | 21:0238:000621:0003:0001:00 |  | 47.5416 | -67.5206 | Fluid (stream) | Untreated Water | 39 | 0112:s__12 | 657 |  | 36 | 8.2 | 0.28
021O :994075:00:------:-- | 21:0899:000658 | 21:0899 | 21:0238 | 21:0238:000622 | 21:0238:000622:0003:0001:00 |  | 47.6242 | -67.5407 | Fluid (stream) | Untreated Water | 39 | 0113:s__13 | 658 |  | 32 | 7.9 | 0.13
021O :994076:10:------:-- | 21:0899:000659 | 21:0899 | 21:0238 | 21:0238:000623 | 21:0238:000623:0003:0001:00 |  | 47.6241 | -67.5421 | Fluid (stream) | Untreated Water | 39 | 0071:ff__1 | 659 |  | 38 | 8 | 0.17
021O :994077:20:994076:10 | 21:0899:000660 | 21:0899 | 21:0238 | 21:0238:000623 | 21:0238:000623:0004:0001:00 |  | 47.6241 | -67.5421 | Fluid (stream) | Untreated Water | 39 | 0072:ff__1 | 660 |  | 40 | 7.9 | 0.16
021O :994078:00:------:-- | 21:0899:000661 | 21:0899 | 21:0238 | 21:0238:000624 | 21:0238:000624:0003:0001:00 |  | 47.64 | -67.555 | Fluid (stream) | Untreated Water | 39 | 0114:s__14 | 661 |  | 46 | 8 | 0.38
021O :994079:00:------:-- | 21:0899:000662 | 21:0899 | 21:0238 | 21:0238:000625 | 21:0238:000625:0003:0001:00 |  | 47.6525 | -67.5641 | Fluid (stream) | Untreated Water | 39 | 0115:s__15 | 662 |  | missing | missing | missing
021O :994080:00:------:-- | 21:0899:000663 | 21:0899 | 21:0238 | 21:0238:000626 | 21:0238:000626:0003:0001:00 |  | 47.6313 | -67.57 | Fluid (stream) | Untreated Water | 39 | 0116:s__16 | 663 |  | 32 | 7.9 | 0.16
021O :994082:00:------:-- | 21:0899:000664 | 21:0899 | 21:0238 | 21:0238:000627 | 21:0238:000627:0003:0001:00 |  | 47.6588 | -67.5789 | Fluid (stream) | Untreated Water | 40 | 0101:s__01 | 664 |  | 40 | 7.8 | 0.13
021O :994083:00:------:-- | 21:0899:000665 | 21:0899 | 21:0238 | 21:0238:000628 | 21:0238:000628:0003:0001:00 |  | 47.6606 | -67.5778 | Fluid (stream) | Untreated Water | 40 | 0102:s__02 | 665 |  | 42 | 7.8 | 0.11
021O :994084:00:------:-- | 21:0899:000666 | 21:0899 | 21:0238 | 21:0238:000629 | 21:0238:000629:0003:0001:00 |  | 47.5843 | -67.5881 | Fluid (stream) | Untreated Water | 40 | 0103:s__03 | 666 |  | 54 | 8.3 | 0.27
021O :994085:00:------:-- | 21:0899:000667 | 21:0899 | 21:0238 | 21:0238:000630 | 21:0238:000630:0003:0001:00 |  | 47.5856 | -67.5856 | Fluid (stream) | Untreated Water | 40 | 0104:s__04 | 667 |  | 46 | 8.1 | 0.15
021O :994086:00:------:-- | 21:0899:000668 | 21:0899 | 21:0238 | 21:0238:000631 | 21:0238:000631:0003:0001:00 |  | 47.5934 | -67.5906 | Fluid (stream) | Untreated Water | 40 | 0105:s__05 | 668 |  | 50 | 8.1 | 0.14
021O :994087:00:------:-- | 21:0899:000669 | 21:0899 | 21:0238 | 21:0238:000632 | 21:0238:000632:0003:0001:00 |  | 47.5945 | -67.5894 | Fluid (stream) | Untreated Water | 40 | 0106:s__06 | 669 |  | 42 | 7.9 | 0.11
021O :994088:00:------:-- | 21:0899:000670 | 21:0899 | 21:0238 | 21:0238:000633 | 21:0238:000633:0003:0001:00 |  | 47.5698 | -67.7057 | Fluid (stream) | Untreated Water | 40 | 0107:s__07 | 670 |  | 26 | 8.1 | 0.07
021O :994089:00:------:-- | 21:0899:000671 | 21:0899 | 21:0238 | 21:0238:000634 | 21:0238:000634:0003:0001:00 |  | 47.5507 | -67.6897 | Fluid (stream) | Untreated Water | 40 | 0108:s__08 | 671 |  | 30 | 8 | 0.15
021O :994090:00:------:-- | 21:0899:000672 | 21:0899 | 21:0238 | 21:0238:000635 | 21:0238:000635:0003:0001:00 |  | 47.5447 | -67.6662 | Fluid (stream) | Untreated Water | 40 | 0109:s__09 | 672 |  | 26 | 7.7 | 0.16
021O :994091:10:------:-- | 21:0899:000673 | 21:0899 | 21:0238 | 21:0238:000636 | 21:0238:000636:0003:0001:00 |  | 47.5327 | -67.6473 | Fluid (stream) | Untreated Water | 40 | 0071:ff__1 | 673 |  | 36 | 8.1 | 0.16
021O :994092:20:994091:10 | 21:0899:000674 | 21:0899 | 21:0238 | 21:0238:000636 | 21:0238:000636:0004:0001:00 |  | 47.5327 | -67.6473 | Fluid (stream) | Untreated Water | 40 | 0072:ff__1 | 674 |  | 36 | 8.1 | 0.17
021O :994093:00:------:-- | 21:0899:000675 | 21:0899 | 21:0238 | 21:0238:000637 | 21:0238:000637:0003:0001:00 |  | 47.5433 | -67.6194 | Fluid (stream) | Untreated Water | 40 | 0110:s__10 | 675 |  | 44 | 8.1 | 0.22
021O :994094:00:------:-- | 21:0899:000676 | 21:0899 | 21:0238 | 21:0238:000638 | 21:0238:000638:0003:0001:00 |  | 47.5471 | -67.6147 | Fluid (stream) | Untreated Water | 40 | 0111:s__11 | 676 |  | 42 | 8.1 | 0.23
021O :994095:00:------:-- | 21:0899:000677 | 21:0899 | 21:0238 | 21:0238:000639 | 21:0238:000639:0003:0001:00 |  | 47.5472 | -67.5999 | Fluid (stream) | Untreated Water | 40 | 0112:s__12 | 677 |  | 48 | 7.8 | 0.15
021O :994097:00:------:-- | 21:0899:000678 | 21:0899 | 21:0238 | 21:0238:000640 | 21:0238:000640:0003:0001:00 |  | 47.5588 | -67.5825 | Fluid (stream) | Untreated Water | 40 | 0113:s__13 | 678 |  | 60 | 8.3 | 0.25
021O :994098:00:------:-- | 21:0899:000679 | 21:0899 | 21:0238 | 21:0238:000641 | 21:0238:000641:0003:0001:00 |  | 47.5575 | -67.5835 | Fluid (stream) | Untreated Water | 40 | 0114:s__14 | 679 |  | 50 | 8.3 | 0.26
021O :994099:00:------:-- | 21:0899:000680 | 21:0899 | 21:0238 | 21:0238:000642 | 21:0238:000642:0003:0001:00 |  | 47.5971 | -67.5753 | Fluid (stream) | Untreated Water | 40 | 0115:s__15 | 680 |  | 38 | 8.3 | 0.33
021O :994100:00:------:-- | 21:0899:000681 | 21:0899 | 21:0238 | 21:0238:000643 | 21:0238:000643:0003:0001:00 |  | 47.5125 | -67.9035 | Fluid (stream) | Untreated Water | 40 | 0116:s__16 | 681 |  | 34 | 7.6 | 0.09
021O :994102:00:------:-- | 21:0899:000682 | 21:0899 | 21:0238 | 21:0238:000644 | 21:0238:000644:0003:0001:00 |  | 47.5115 | -67.9054 | Fluid (stream) | Untreated Water | 41 | 0101:s__01 | 682 |  | 34 | 7.5 | 0.1
021O :994103:00:------:-- | 21:0899:000683 | 21:0899 | 21:0238 | 21:0238:000645 | 21:0238:000645:0003:0001:00 |  | 47.5449 | -67.9289 | Fluid (stream) | Untreated Water | 41 | 0102:s__02 | 683 |  | 34 | 7.4 | 0.07
021O :994104:00:------:-- | 21:0899:000684 | 21:0899 | 21:0238 | 21:0238:000646 | 21:0238:000646:0003:0001:00 |  | 47.5453 | -67.931 | Fluid (stream) | Untreated Water | 41 | 0103:s__03 | 684 |  | 30 | 7.5 | 0.06
021O :994105:00:------:-- | 21:0899:000685 | 21:0899 | 21:0238 | 21:0238:000647 | 21:0238:000647:0003:0001:00 |  | 47.5751 | -67.8744 | Fluid (stream) | Untreated Water | 41 | 0104:s__04 | 685 |  | 28 | 7.4 | 0.08
021O :994106:00:------:-- | 21:0899:000686 | 21:0899 | 21:0238 | 21:0238:000648 | 21:0238:000648:0003:0001:00 |  | 47.5775 | -67.8667 | Fluid (stream) | Untreated Water | 41 | 0105:s__05 | 686 |  | 30 | 7.5 | 0.08
021O :994107:00:------:-- | 21:0899:000687 | 21:0899 | 21:0238 | 21:0238:000649 | 21:0238:000649:0003:0001:00 |  | 47.583 | -67.8411 | Fluid (stream) | Untreated Water | 41 | 0106:s__06 | 687 |  | 32 | 7.4 | 0.06
021O :994108:00:------:-- | 21:0899:000688 | 21:0899 | 21:0238 | 21:0238:000650 | 21:0238:000650:0003:0001:00 |  | 47.5822 | -67.9035 | Fluid (stream) | Untreated Water | 41 | 0107:s__07 | 688 |  | 26 | 7.2 | <0.05
021O :994109:00:------:-- | 21:0899:000689 | 21:0899 | 21:0238 | 21:0238:000651 | 21:0238:000651:0003:0001:00 |  | 47.5864 | -67.9239 | Fluid (stream) | Untreated Water | 41 | 0108:s__08 | 689 |  | 24 | 6.8 | 0.06
021O :994110:10:------:-- | 21:0899:000690 | 21:0899 | 21:0238 | 21:0238:000652 | 21:0238:000652:0003:0001:00 |  | 47.5743 | -67.851 | Fluid (stream) | Untreated Water | 41 | 0071:ff__1 | 690 |  | 28 | 7.5 | 0.07
021O :994112:20:994110:10 | 21:0899:000691 | 21:0899 | 21:0238 | 21:0238:000652 | 21:0238:000652:0004:0001:00 |  | 47.5743 | -67.851 | Fluid (stream) | Untreated Water | 41 | 0072:ff__1 | 691 |  | 30 | 7.7 | 0.11
021O :994113:00:------:-- | 21:0899:000692 | 21:0899 | 21:0238 | 21:0238:000653 | 21:0238:000653:0003:0001:00 |  | 47.5548 | -67.7909 | Fluid (stream) | Untreated Water | 41 | 0109:s__09 | 692 |  | 30 | 7.8 | 0.12
021O :994114:00:------:-- | 21:0899:000693 | 21:0899 | 21:0238 | 21:0238:000654 | 21:0238:000654:0003:0001:00 |  | 47.5571 | -67.7899 | Fluid (stream) | Untreated Water | 41 | 0110:s__10 | 693 |  | 34 | 7.9 | 0.12
021O :994115:00:------:-- | 21:0899:000694 | 21:0899 | 21:0238 | 21:0238:000655 | 21:0238:000655:0003:0001:00 |  | 47.5832 | -67.7515 | Fluid (stream) | Untreated Water | 41 | 0111:s__11 | 694 |  | 32 | 7.9 | 0.1
021O :994116:00:------:-- | 21:0899:000695 | 21:0899 | 21:0238 | 21:0238:000656 | 21:0238:000656:0003:0001:00 |  | 47.5848 | -67.7522 | Fluid (stream) | Untreated Water | 41 | 0112:s__12 | 695 |  | 30 | 7.5 | 0.08
021O :994117:00:------:-- | 21:0899:000696 | 21:0899 | 21:0238 | 21:0238:000657 | 21:0238:000657:0003:0001:00 |  | 47.7656 | -67.9511 | Fluid (stream) | Untreated Water | 41 | 0113:s__13 | 696 |  | 30 | 7.4 | 0.05
021O :994118:00:------:-- | 21:0899:000697 | 21:0899 | 21:0238 | 21:0238:000658 | 21:0238:000658:0003:0001:00 |  | 47.7663 | -67.9538 | Fluid (stream) | Untreated Water | 41 | 0114:s__14 | 697 |  | 30 | 7.4 | 0.1
021O :994119:00:------:-- | 21:0899:000698 | 21:0899 | 21:0238 | 21:0238:000659 | 21:0238:000659:0003:0001:00 |  | 47.7688 | -67.9536 | Fluid (stream) | Untreated Water | 41 | 0115:s__15 | 698 |  | 28 | 7.3 | <0.05
021O :994120:00:------:-- | 21:0899:000699 | 21:0899 | 21:0238 | 21:0238:000660 | 21:0238:000660:0003:0001:00 |  | 47.7719 | -67.9339 | Fluid (stream) | Untreated Water | 41 | 0116:s__16 | 699 |  | 28 | 7.4 | 0.07
021O :994122:00:------:-- | 21:0899:000700 | 21:0899 | 21:0238 | 21:0238:000661 | 21:0238:000661:0003:0001:00 |  | 47.7689 | -67.994 | Fluid (stream) | Untreated Water | 42 | 0101:s__01 | 700 |  | 30 | 7 | <0.05
021O :994123:00:------:-- | 21:0899:000701 | 21:0899 | 21:0238 | 21:0238:000662 | 21:0238:000662:0003:0001:00 |  | 47.7545 | -67.991 | Fluid (stream) | Untreated Water | 42 | 0102:s__02 | 701 |  | 28 | 7.1 | <0.05
021O :994124:00:------:-- | 21:0899:000702 | 21:0899 | 21:0238 | 21:0238:000663 | 21:0238:000663:0003:0001:00 |  | 47.7528 | -67.9939 | Fluid (stream) | Untreated Water | 42 | 0103:s__03 | 702 |  | 28 | 7.2 | 0.07
021O :994125:00:------:-- | 21:0899:000703 | 21:0899 | 21:0238 | 21:0238:000664 | 21:0238:000664:0003:0001:00 |  | 47.8152 | -67.9985 | Fluid (stream) | Untreated Water | 42 | 0104:s__04 | 703 |  | 32 | 7.2 | 0.08
021O :994126:00:------:-- | 21:0899:000704 | 21:0899 | 21:0238 | 21:0238:000665 | 21:0238:000665:0003:0001:00 |  | 47.8164 | -67.9972 | Fluid (stream) | Untreated Water | 42 | 0105:s__05 | 704 |  | missing | missing | missing
021O :994127:00:------:-- | 21:0899:000705 | 21:0899 | 21:0238 | 21:0238:000666 | 21:0238:000666:0003:0001:00 |  | 47.8155 | -67.93 | Fluid (stream) | Untreated Water | 42 | 0106:s__06 | 705 |  | missing | missing | missing
021O :994128:10:------:-- | 21:0899:000706 | 21:0899 | 21:0238 | 21:0238:000667 | 21:0238:000667:0003:0001:00 |  | 47.7981 | -67.9472 | Fluid (stream) | Untreated Water | 42 | 0071:ff__1 | 706 |  | 34 | 7 | <0.05
021O :994129:20:994128:10 | 21:0899:000707 | 21:0899 | 21:0238 | 21:0238:000667 | 21:0238:000667:0004:0001:00 |  | 47.7981 | -67.9472 | Fluid (stream) | Untreated Water | 42 | 0072:ff__1 | 707 |  | 32 | 7 | <0.05
021O :994130:00:------:-- | 21:0899:000708 | 21:0899 | 21:0238 | 21:0238:000668 | 21:0238:000668:0003:0001:00 |  | 47.798 | -67.9407 | Fluid (stream) | Untreated Water | 42 | 0107:s__07 | 708 |  | 34 | 7.1 | <0.05
021O :994131:00:------:-- | 21:0899:000709 | 21:0899 | 21:0238 | 21:0238:000669 | 21:0238:000669:0003:0001:00 |  | 47.773 | -67.9241 | Fluid (stream) | Untreated Water | 42 | 0108:s__08 | 709 |  | 28 | 6.9 | 0.05
021O :994132:00:------:-- | 21:0899:000710 | 21:0899 | 21:0238 | 21:0238:000670 | 21:0238:000670:0003:0001:00 |  | 47.799 | -67.9857 | Fluid (stream) | Untreated Water | 42 | 0109:s__09 | 710 |  | 32 | 7 | 0.07
021O :994133:00:------:-- | 21:0899:000711 | 21:0899 | 21:0238 | 21:0238:000671 | 21:0238:000671:0003:0001:00 |  | 47.8011 | -67.9864 | Fluid (stream) | Untreated Water | 42 | 0110:s__10 | 711 |  | 34 | 7 | <0.05
021O :994134:00:------:-- | 21:0899:000712 | 21:0899 | 21:0238 | 21:0238:000672 | 21:0238:000672:0003:0001:00 |  | 47.8014 | -67.983 | Fluid (stream) | Untreated Water | 42 | 0111:s__11 | 712 |  | 30 | 7 | 0.05
021O :994135:00:------:-- | 21:0899:000713 | 21:0899 | 21:0238 | 21:0238:000673 | 21:0238:000673:0003:0001:00 |  | 47.8058 | -67.7722 | Fluid (stream) | Untreated Water | 42 | 0112:s__12 | 713 |  | 34 | 7.3 | 0.08
021O :994137:00:------:-- | 21:0899:000714 | 21:0899 | 21:0238 | 21:0238:000674 | 21:0238:000674:0003:0001:00 |  | 47.807 | -67.7728 | Fluid (stream) | Untreated Water | 42 | 0113:s__13 | 714 |  | 32 | 7.5 | 0.11
021O :994138:00:------:-- | 21:0899:000715 | 21:0899 | 21:0238 | 21:0238:000675 | 21:0238:000675:0003:0001:00 |  | 47.8036 | -67.789 | Fluid (stream) | Untreated Water | 42 | 0114:s__14 | 715 |  | 30 | 7.2 | 0.05
021O :994139:00:------:-- | 21:0899:000716 | 21:0899 | 21:0238 | 21:0238:000676 | 21:0238:000676:0003:0001:00 |  | 47.7852 | -67.8184 | Fluid (stream) | Untreated Water | 42 | 0115:s__15 | 716 |  | 28 | 7.1 | 0.06
021O :994140:00:------:-- | 21:0899:000717 | 21:0899 | 21:0238 | 21:0238:000677 | 21:0238:000677:0003:0001:00 |  | 47.7838 | -67.8191 | Fluid (stream) | Untreated Water | 42 | 0116:s__16 | 717 |  | 30 | 7.4 | 0.05
021O :994142:00:------:-- | 21:0899:000718 | 21:0899 | 21:0238 | 21:0238:000678 | 21:0238:000678:0003:0001:00 |  | 47.7639 | -67.7311 | Fluid (stream) | Untreated Water | 43 | 0101:s__01 | 718 |  | 26 | 7.3 | <0.05
021O :994143:00:------:-- | 21:0899:000719 | 21:0899 | 21:0238 | 21:0238:000679 | 21:0238:000679:0003:0001:00 |  | 47.7526 | -67.7007 | Fluid (stream) | Untreated Water | 43 | 0102:s__02 | 719 |  | 28 | 7.5 | 0.07
021O :994144:00:------:-- | 21:0899:000720 | 21:0899 | 21:0238 | 21:0238:000680 | 21:0238:000680:0003:0001:00 |  | 47.9536 | -67.9802 | Fluid (stream) | Untreated Water | 43 | 0103:s__03 | 720 |  | 30 | 8 | 0.1
021O :994145:00:------:-- | 21:0899:000721 | 21:0899 | 21:0238 | 21:0238:000681 | 21:0238:000681:0003:0001:00 |  | 47.9541 | -67.9785 | Fluid (stream) | Untreated Water | 43 | 0104:s__04 | 721 |  | 34 | 7.8 | 0.07
021O :994146:00:------:-- | 21:0899:000722 | 21:0899 | 21:0238 | 21:0238:000682 | 21:0238:000682:0003:0001:00 |  | 47.968 | -67.9754 | Fluid (stream) | Untreated Water | 43 | 0105:s__05 | 722 |  | 38 | 7.7 | 0.05
021O :994147:00:------:-- | 21:0899:000723 | 21:0899 | 21:0238 | 21:0238:000683 | 21:0238:000683:0003:0001:00 |  | 47.9539 | -67.9581 | Fluid (stream) | Untreated Water | 43 | 0106:s__06 | 723 |  | 32 | 7.8 | 0.14
021O :994148:00:------:-- | 21:0899:000724 | 21:0899 | 21:0238 | 21:0238:000684 | 21:0238:000684:0003:0001:00 |  | 47.929 | -67.9113 | Fluid (stream) | Untreated Water | 43 | 0107:s__07 | 724 |  | 36 | 8.1 | 0.15
021O :994149:00:------:-- | 21:0899:000725 | 21:0899 | 21:0238 | 21:0238:000685 | 21:0238:000685:0003:0001:00 |  | 47.9253 | -67.9146 | Fluid (stream) | Untreated Water | 43 | 0108:s__08 | 725 |  | 34 | 7.7 | 0.1
021O :994150:00:------:-- | 21:0899:000726 | 21:0899 | 21:0238 | 21:0238:000686 | 21:0238:000686:0003:0001:00 |  | 47.9294 | -67.9722 | Fluid (stream) | Untreated Water | 43 | 0109:s__09 | 726 |  | 34 | 8.1 | 0.11
021O :994151:00:------:-- | 21:0899:000727 | 21:0899 | 21:0238 | 21:0238:000687 | 21:0238:000687:0003:0001:00 |  | 47.9279 | -67.9736 | Fluid (stream) | Untreated Water | 43 | 0110:s__10 | 727 |  | 36 | 8.1 | 0.12
021O :994152:00:------:-- | 21:0899:000728 | 21:0899 | 21:0238 | 21:0238:000688 | 21:0238:000688:0003:0001:00 |  | 47.9272 | -67.9795 | Fluid (stream) | Untreated Water | 43 | 0111:s__11 | 728 |  | 34 | 8.1 | 0.13
021O :994153:10:------:-- | 21:0899:000729 | 21:0899 | 21:0238 | 21:0238:000689 | 21:0238:000689:0003:0001:00 |  | 47.8786 | -67.9326 | Fluid (stream) | Untreated Water | 43 | 0071:ff__1 | 729 |  | 32 | 7.6 | <0.05
021O :994154:20:994153:10 | 21:0899:000730 | 21:0899 | 21:0238 | 21:0238:000689 | 21:0238:000689:0004:0001:00 |  | 47.8786 | -67.9326 | Fluid (stream) | Untreated Water | 43 | 0072:ff__1 | 730 |  | 28 | 7.5 | 0.08
021O :994155:00:------:-- | 21:0899:000731 | 21:0899 | 21:0238 | 21:0238:000690 | 21:0238:000690:0003:0001:00 |  | 47.8719 | -67.936 | Fluid (stream) | Untreated Water | 43 | 0112:s__12 | 731 |  | 30 | 7.2 | <0.05
021O :994157:00:------:-- | 21:0899:000732 | 21:0899 | 21:0238 | 21:0238:000691 | 21:0238:000691:0003:0001:00 |  | 47.9847 | -67.8499 | Fluid (stream) | Untreated Water | 43 | 0113:s__13 | 732 |  | 34 | 7.8 | 0.07
021O :994158:00:------:-- | 21:0899:000733 | 21:0899 | 21:0238 | 21:0238:000692 | 21:0238:000692:0003:0001:00 |  | 47.9844 | -67.8516 | Fluid (stream) | Untreated Water | 43 | 0114:s__14 | 733 |  | 32 | 8 | 0.13
021O :994159:00:------:-- | 21:0899:000734 | 21:0899 | 21:0238 | 21:0238:000693 | 21:0238:000693:0003:0001:00 |  | 47.9461 | -67.7929 | Fluid (stream) | Untreated Water | 43 | 0115:s__15 | 734 |  | 30 | 7.5 | 0.1
021O :994160:00:------:-- | 21:0899:000735 | 21:0899 | 21:0238 | 21:0238:000694 | 21:0238:000694:0003:0001:00 |  | 47.9448 | -67.7889 | Fluid (stream) | Untreated Water | 43 | 0116:s__16 | 735 |  | 26 | 7.7 | 0.11
021O :994162:00:------:-- | 21:0899:000736 | 21:0899 | 21:0238 | 21:0238:000695 | 21:0238:000695:0003:0001:00 |  | 47.9147 | -67.7357 | Fluid (stream) | Untreated Water | 44 | 0101:s__01 | 736 |  | 26 | 7.5 | 0.08
021O :994163:00:------:-- | 21:0899:000737 | 21:0899 | 21:0238 | 21:0238:000696 | 21:0238:000696:0003:0001:00 |  | 47.8862 | -67.6832 | Fluid (stream) | Untreated Water | 44 | 0102:s__02 | 737 |  | 26 | 7.4 | 0.06
021O :994164:00:------:-- | 21:0899:000738 | 21:0899 | 21:0238 | 21:0238:000697 | 21:0238:000697:0003:0001:00 |  | 47.8774 | -67.691 | Fluid (stream) | Untreated Water | 44 | 0103:s__03 | 738 |  | 26 | 7.4 | 0.07
021O :994165:00:------:-- | 21:0899:000739 | 21:0899 | 21:0238 | 21:0238:000698 | 21:0238:000698:0003:0001:00 |  | 47.8657 | -67.6961 | Fluid (stream) | Untreated Water | 44 | 0104:s__04 | 739 |  | missing | missing | missing
021O :994166:00:------:-- | 21:0899:000740 | 21:0899 | 21:0238 | 21:0238:000699 | 21:0238:000699:0003:0001:00 |  | 47.9041 | -67.7096 | Fluid (stream) | Untreated Water | 44 | 0105:s__05 | 740 |  | missing | missing | missing
021O :994167:00:------:-- | 21:0899:000741 | 21:0899 | 21:0238 | 21:0238:000700 | 21:0238:000700:0003:0001:00 |  | 47.978 | -67.8078 | Fluid (stream) | Untreated Water | 44 | 0106:s__06 | 741 |  | 30 | 7.6 | <0.05
021O :994168:00:------:-- | 21:0899:000742 | 21:0899 | 21:0238 | 21:0238:000701 | 21:0238:000701:0003:0001:00 |  | 47.9759 | -67.8079 | Fluid (stream) | Untreated Water | 44 | 0107:s__07 | 742 |  | 26 | 7.3 | <0.05
021O :994169:00:------:-- | 21:0899:000743 | 21:0899 | 21:0238 | 21:0238:000702 | 21:0238:000702:0003:0001:00 |  | 47.9968 | -67.7876 | Fluid (stream) | Untreated Water | 44 | 0108:s__08 | 743 |  | 28 | 7.9 | 0.09
021O :994170:10:------:-- | 21:0899:000744 | 21:0899 | 21:0238 | 21:0238:000703 | 21:0238:000703:0003:0001:00 |  | 47.9701 | -67.7902 | Fluid (stream) | Untreated Water | 44 | 0071:ff__1 | 744 |  | 28 | 7.5 | <0.05
021O :994171:20:994170:10 | 21:0899:000745 | 21:0899 | 21:0238 | 21:0238:000703 | 21:0238:000703:0004:0001:00 |  | 47.9701 | -67.7902 | Fluid (stream) | Untreated Water | 44 | 0072:ff__1 | 745 |  | 38 | 7.5 | <0.05
021O :994172:00:------:-- | 21:0899:000746 | 21:0899 | 21:0238 | 21:0238:000704 | 21:0238:000704:0003:0001:00 |  | 47.9965 | -67.9038 | Fluid (stream) | Untreated Water | 44 | 0109:s__09 | 746 |  | 32 | 7.8 | 0.11
021O :994173:00:------:-- | 21:0899:000747 | 21:0899 | 21:0238 | 21:0238:000705 | 21:0238:000705:0003:0001:00 |  | 47.9829 | -67.8874 | Fluid (stream) | Untreated Water | 44 | 0110:s__10 | 747 |  | 32 | 8.1 | 0.09
021O :994174:00:------:-- | 21:0899:000748 | 21:0899 | 21:0238 | 21:0238:000706 | 21:0238:000706:0003:0001:00 |  | 47.9566 | -67.8765 | Fluid (stream) | Untreated Water | 44 | 0111:s__11 | 748 |  | missing | missing | missing
021O :994176:00:------:-- | 21:0899:000749 | 21:0899 | 21:0238 | 21:0238:000707 | 21:0238:000707:0003:0001:00 |  | 47.9036 | -67.9909 | Fluid (stream) | Untreated Water | 44 | 0112:s__12 | 749 |  | 28 | 7.9 | 0.12
021O :994177:00:------:-- | 21:0899:000750 | 21:0899 | 21:0238 | 21:0238:000708 | 21:0238:000708:0003:0001:00 |  | 47.9055 | -67.9905 | Fluid (stream) | Untreated Water | 44 | 0113:s__13 | 750 |  | 26 | 7.4 | 0.16
021O :994178:00:------:-- | 21:0899:000751 | 21:0899 | 21:0238 | 21:0238:000709 | 21:0238:000709:0003:0001:00 |  | 47.8762 | -67.9787 | Fluid (stream) | Untreated Water | 44 | 0114:s__14 | 751 |  | 26 | 7.3 | 0.05
021O :994179:00:------:-- | 21:0899:000752 | 21:0899 | 21:0238 | 21:0238:000710 | 21:0238:000710:0003:0001:00 |  | 47.8682 | -67.9304 | Fluid (stream) | Untreated Water | 44 | 0115:s__15 | 752 |  | 26 | 7.2 | 0.09
021O :994180:00:------:-- | 21:0899:000753 | 21:0899 | 21:0238 | 21:0238:000711 | 21:0238:000711:0003:0001:00 |  | 47.8367 | -67.9286 | Fluid (stream) | Untreated Water | 44 | 0116:s__16 | 753 |  | 24 | 7.3 | 0.05
021O :994182:00:------:-- | 21:0899:000754 | 21:0899 | 21:0238 | 21:0238:000712 | 21:0238:000712:0003:0001:00 |  | 47.8575 | -67.7734 | Fluid (stream) | Untreated Water | 45 | 0101:s__01 | 754 |  | 24 | 7.5 | 0.11
021O :994183:00:------:-- | 21:0899:000755 | 21:0899 | 21:0238 | 21:0238:000713 | 21:0238:000713:0003:0001:00 |  | 47.8487 | -67.7621 | Fluid (stream) | Untreated Water | 45 | 0102:s__02 | 755 |  | 24 | 7.4 | 0.09
021O :994184:00:------:-- | 21:0899:000756 | 21:0899 | 21:0238 | 21:0238:000714 | 21:0238:000714:0003:0001:00 |  | 47.8494 | -67.7599 | Fluid (stream) | Untreated Water | 45 | 0103:s__03 | 756 |  | 26 | 7.2 | 0.06
021O :994185:00:------:-- | 21:0899:000757 | 21:0899 | 21:0238 | 21:0238:000715 | 21:0238:000715:0003:0001:00 |  | 47.8848 | -67.7639 | Fluid (stream) | Untreated Water | 45 | 0104:s__04 | 757 |  | 26 | 7.2 | 0.05
021O :994186:00:------:-- | 21:0899:000758 | 21:0899 | 21:0238 | 21:0238:000716 | 21:0238:000716:0003:0001:00 |  | 47.8864 | -67.7646 | Fluid (stream) | Untreated Water | 45 | 0105:s__05 | 758 |  | 24 | 7.2 | 0.09
021O :994187:00:------:-- | 21:0899:000759 | 21:0899 | 21:0238 | 21:0238:000717 | 21:0238:000717:0003:0001:00 |  | 47.8833 | -67.7507 | Fluid (stream) | Untreated Water | 45 | 0106:s__06 | 759 |  | 24 | 7.3 | 0.09
021O :994188:00:------:-- | 21:0899:000760 | 21:0899 | 21:0238 | 21:0238:000718 | 21:0238:000718:0003:0001:00 |  | 47.8795 | -67.7227 | Fluid (stream) | Untreated Water | 45 | 0107:s__07 | 760 |  | missing | missing | missing
021O :994189:00:------:-- | 21:0899:000761 | 21:0899 | 21:0238 | 21:0238:000719 | 21:0238:000719:0003:0001:00 |  | 47.8792 | -67.7187 | Fluid (stream) | Untreated Water | 45 | 0108:s__08 | 761 |  | missing | missing | missing
021O :994190:00:------:-- | 21:0899:000762 | 21:0899 | 21:0238 | 21:0238:000720 | 21:0238:000720:0003:0001:00 |  | 47.789 | -67.5198 | Fluid (stream) | Untreated Water | 45 | 0109:s__09 | 762 |  | 24 | 7.6 | 0.11
021O :994191:10:------:-- | 21:0899:000763 | 21:0899 | 21:0238 | 21:0238:000721 | 21:0238:000721:0003:0001:00 |  | 47.7897 | -67.5217 | Fluid (stream) | Untreated Water | 45 | 0071:ff__1 | 763 |  | 28 | 7.3 | 0.07
021O :994192:20:994191:10 | 21:0899:000764 | 21:0899 | 21:0238 | 21:0238:000721 | 21:0238:000721:0004:0001:00 |  | 47.7897 | -67.5217 | Fluid (stream) | Untreated Water | 45 | 0072:ff__1 | 764 |  | 26 | 7.2 | 0.05
021O :994193:00:------:-- | 21:0899:000765 | 21:0899 | 21:0238 | 21:0238:000722 | 21:0238:000722:0003:0001:00 |  | 47.7954 | -67.5347 | Fluid (stream) | Untreated Water | 45 | 0110:s__10 | 765 |  | 28 | 7.9 | 0.15
021O :994194:00:------:-- | 21:0899:000766 | 21:0899 | 21:0238 | 21:0238:000723 | 21:0238:000723:0003:0001:00 |  | 47.7945 | -67.5404 | Fluid (stream) | Untreated Water | 45 | 0111:s__11 | 766 |  | 26 | 7.2 | 0.14
021O :994196:00:------:-- | 21:0899:000767 | 21:0899 | 21:0238 | 21:0238:000724 | 21:0238:000724:0003:0001:00 |  | 47.7967 | -67.6176 | Fluid (stream) | Untreated Water | 45 | 0112:s__12 | 767 |  | 24 | 7.3 | 0.1
021O :994197:00:------:-- | 21:0899:000768 | 21:0899 | 21:0238 | 21:0238:000725 | 21:0238:000725:0003:0001:00 |  | 47.7978 | -67.6165 | Fluid (stream) | Untreated Water | 45 | 0113:s__13 | 768 |  | 26 | 7 | 0.06
021O :994198:00:------:-- | 21:0899:000769 | 21:0899 | 21:0238 | 21:0238:000726 | 21:0238:000726:0003:0001:00 |  | 47.8018 | -67.6445 | Fluid (stream) | Untreated Water | 45 | 0114:s__14 | 769 |  | 26 | 7.1 | 0.06
021O :994199:00:------:-- | 21:0899:000770 | 21:0899 | 21:0238 | 21:0238:000727 | 21:0238:000727:0003:0001:00 |  | 47.8099 | -67.6622 | Fluid (stream) | Untreated Water | 45 | 0115:s__15 | 770 |  | 26 | 6.9 | 0.06
021O :994200:00:------:-- | 21:0899:000771 | 21:0899 | 21:0238 | 21:0238:000728 | 21:0238:000728:0003:0001:00 |  | 47.8443 | -67.6548 | Fluid (stream) | Untreated Water | 45 | 0116:s__16 | 771 |  | 24 | 7.1 | <0.05
021O :994202:00:------:-- | 21:0899:000772 | 21:0899 | 21:0238 | 21:0238:000729 | 21:0238:000729:0003:0001:00 |  | 47.843 | -67.6562 | Fluid (stream) | Untreated Water | 46 | 0101:s__01 | 772 |  | missing | missing | missing
021O :994203:00:------:-- | 21:0899:000773 | 21:0899 | 21:0238 | 21:0238:000730 | 21:0238:000730:0003:0001:00 |  | 47.8826 | -67.8765 | Fluid (stream) | Untreated Water | 46 | 0102:s__02 | 773 |  | missing | missing | missing
021O :994204:00:------:-- | 21:0899:000774 | 21:0899 | 21:0238 | 21:0238:000731 | 21:0238:000731:0003:0001:00 |  | 47.8773 | -67.8723 | Fluid (stream) | Untreated Water | 46 | 0103:s__03 | 774 |  | missing | missing | missing
021O :994205:00:------:-- | 21:0899:000775 | 21:0899 | 21:0238 | 21:0238:000732 | 21:0238:000732:0003:0001:00 |  | 47.8755 | -67.8637 | Fluid (stream) | Untreated Water | 46 | 0104:s__04 | 775 |  | missing | missing | missing
021O :994206:00:------:-- | 21:0899:000776 | 21:0899 | 21:0238 | 21:0238:000733 | 21:0238:000733:0003:0001:00 |  | 47.8758 | -67.8586 | Fluid (stream) | Untreated Water | 46 | 0105:s__05 | 776 |  | 28 | 7.5 | 0.18
021O :994207:00:------:-- | 21:0899:000777 | 21:0899 | 21:0238 | 21:0238:000734 | 21:0238:000734:0003:0001:00 |  | 47.8669 | -67.8539 | Fluid (stream) | Untreated Water | 46 | 0106:s__06 | 777 |  | 26 | 7.3 | 0.07
021O :994208:00:------:-- | 21:0899:000778 | 21:0899 | 21:0238 | 21:0238:000735 | 21:0238:000735:0003:0001:00 |  | 47.8661 | -67.8522 | Fluid (stream) | Untreated Water | 46 | 0107:s__07 | 778 |  | 32 | 7.4 | 0.08
021O :994209:00:------:-- | 21:0899:000779 | 21:0899 | 21:0238 | 21:0238:000736 | 21:0238:000736:0003:0001:00 |  | 47.8694 | -67.8324 | Fluid (stream) | Untreated Water | 46 | 0108:s__08 | 779 |  | 26 | 7.5 | 0.09
021O :994210:10:------:-- | 21:0899:000780 | 21:0899 | 21:0238 | 21:0238:000737 | 21:0238:000737:0003:0001:00 |  | 47.8634 | -67.8214 | Fluid (stream) | Untreated Water | 46 | 0071:ff__1 | 780 |  | 32 | 7.9 | 0.09
021O :994211:20:994210:10 | 21:0899:000781 | 21:0899 | 21:0238 | 21:0238:000737 | 21:0238:000737:0004:0001:00 |  | 47.8634 | -67.8214 | Fluid (stream) | Untreated Water | 46 | 0072:ff__1 | 781 |  | 32 | 7.9 | 0.1
021O :994212:00:------:-- | 21:0899:000782 | 21:0899 | 21:0238 | 21:0238:000738 | 21:0238:000738:0003:0001:00 |  | 47.8555 | -67.8165 | Fluid (stream) | Untreated Water | 46 | 0109:s__09 | 782 |  | 30 | 7.6 | 0.12
021O :994214:00:------:-- | 21:0899:000783 | 21:0899 | 21:0238 | 21:0238:000739 | 21:0238:000739:0003:0001:00 |  | 47.9485 | -67.659 | Fluid (stream) | Untreated Water | 46 | 0110:s__10 | 783 |  | 30 | 7.8 | 0.13
021O :994215:00:------:-- | 21:0899:000784 | 21:0899 | 21:0238 | 21:0238:000740 | 21:0238:000740:0003:0001:00 |  | 47.9356 | -67.6395 | Fluid (stream) | Untreated Water | 46 | 0111:s__11 | 784 |  | 32 | 7.8 | 0.09
021O :994216:00:------:-- | 21:0899:000785 | 21:0899 | 21:0238 | 21:0238:000741 | 21:0238:000741:0003:0001:00 |  | 47.95 | -67.6586 | Fluid (stream) | Untreated Water | 46 | 0112:s__12 | 785 |  | 32 | 7.9 | 0.1
021O :994217:00:------:-- | 21:0899:000786 | 21:0899 | 21:0238 | 21:0238:000742 | 21:0238:000742:0003:0001:00 |  | 47.9889 | -67.7218 | Fluid (stream) | Untreated Water | 46 | 0113:s__13 | 786 |  | 32 | 7.7 | 0.12
021O :994218:00:------:-- | 21:0899:000787 | 21:0899 | 21:0238 | 21:0238:000743 | 21:0238:000743:0003:0001:00 |  | 47.963 | -67.7347 | Fluid (stream) | Untreated Water | 46 | 0114:s__14 | 787 |  | 34 | 7.5 | 0.05
021O :994219:00:------:-- | 21:0899:000788 | 21:0899 | 21:0238 | 21:0238:000744 | 21:0238:000744:0003:0001:00 |  | 47.9442 | -67.897 | Fluid (stream) | Untreated Water | 46 | 0115:s__15 | 788 |  | 34 | 7.5 | 0.08
021O :994220:00:------:-- | 21:0899:000789 | 21:0899 | 21:0238 | 21:0238:000745 | 21:0238:000745:0003:0001:00 |  | 47.9031 | -67.7606 | Fluid (stream) | Untreated Water | 46 | 0116:s__16 | 789 |  | 26 | 7.3 | 0.07
021O :994222:00:------:-- | 21:0899:000790 | 21:0899 | 21:0238 | 21:0238:000746 | 21:0238:000746:0003:0001:00 |  | 47.7948 | -67.692 | Fluid (stream) | Untreated Water | 47 | 0101:s__01 | 790 |  | 28 | 7.1 | 0.06
021O :994223:00:------:-- | 21:0899:000791 | 21:0899 | 21:0238 | 21:0238:000747 | 21:0238:000747:0003:0001:00 |  | 47.795 | -67.6945 | Fluid (stream) | Untreated Water | 47 | 0102:s__02 | 791 |  | 30 | 6.9 | 0.07
021O :994224:00:------:-- | 21:0899:000792 | 21:0899 | 21:0238 | 21:0238:000748 | 21:0238:000748:0003:0001:00 |  | 47.7928 | -67.5981 | Fluid (stream) | Untreated Water | 47 | 0103:s__03 | 792 |  | 32 | 7.1 | 0.06
021O :994225:00:------:-- | 21:0899:000793 | 21:0899 | 21:0238 | 21:0238:000749 | 21:0238:000749:0003:0001:00 |  | 47.7918 | -67.5993 | Fluid (stream) | Untreated Water | 47 | 0104:s__04 | 793 |  | 32 | 7.1 | 0.07
021O :994226:00:------:-- | 21:0899:000794 | 21:0899 | 21:0238 | 21:0238:000750 | 21:0238:000750:0003:0001:00 |  | 47.7937 | -67.5547 | Fluid (stream) | Untreated Water | 47 | 0105:s__05 | 794 |  | 32 | 7.3 | 0.08
021O :994227:00:------:-- | 21:0899:000795 | 21:0899 | 21:0238 | 21:0238:000751 | 21:0238:000751:0003:0001:00 |  | 47.8115 | -67.5553 | Fluid (stream) | Untreated Water | 47 | 0106:s__06 | 795 |  | 32 | 7.4 | 0.11
021O :994228:00:------:-- | 21:0899:000796 | 21:0899 | 21:0238 | 21:0238:000752 | 21:0238:000752:0003:0001:00 |  | 47.8125 | -67.5576 | Fluid (stream) | Untreated Water | 47 | 0107:s__07 | 796 |  | 30 | 7.2 | 0.06
021O :994229:00:------:-- | 21:0899:000797 | 21:0899 | 21:0238 | 21:0238:000753 | 21:0238:000753:0003:0001:00 |  | 47.8906 | -67.5263 | Fluid (stream) | Untreated Water | 47 | 0108:s__08 | 797 |  | 28 | 7.3 | 0.08
021O :994230:00:------:-- | 21:0899:000798 | 21:0899 | 21:0238 | 21:0238:000754 | 21:0238:000754:0003:0001:00 |  | 47.8906 | -67.5289 | Fluid (stream) | Untreated Water | 47 | 0109:s__09 | 798 |  | 28 | 7.1 | 0.09
021O :994231:00:------:-- | 21:0899:000799 | 21:0899 | 21:0238 | 21:0238:000755 | 21:0238:000755:0003:0001:00 |  | 47.8593 | -67.5136 | Fluid (stream) | Untreated Water | 47 | 0110:s__10 | 799 |  | 30 | 7.3 | 0.07
021O :994232:00:------:-- | 21:0899:000800 | 21:0899 | 21:0238 | 21:0238:000756 | 21:0238:000756:0003:0001:00 |  | 47.8609 | -67.5119 | Fluid (stream) | Untreated Water | 47 | 0111:s__11 | 800 |  | 28 | 7.1 | 0.09
021O :994233:00:------:-- | 21:0899:000801 | 21:0899 | 21:0238 | 21:0238:000757 | 21:0238:000757:0003:0001:00 |  | 47.8606 | -67.5099 | Fluid (stream) | Untreated Water | 47 | 0112:s__12 | 801 |  | 32 | 7.5 | 0.08
021O :994234:10:------:-- | 21:0899:000802 | 21:0899 | 21:0238 | 21:0238:000758 | 21:0238:000758:0003:0001:00 |  | 47.8275 | -67.5018 | Fluid (stream) | Untreated Water | 47 | 0071:ff__1 | 802 |  | 30 | 7.3 | 0.08
021O :994235:20:994234:10 | 21:0899:000803 | 21:0899 | 21:0238 | 21:0238:000758 | 21:0238:000758:0004:0001:00 |  | 47.8275 | -67.5018 | Fluid (stream) | Untreated Water | 47 | 0072:ff__1 | 803 |  | 30 | 7.3 | 0.09
021O :994236:00:------:-- | 21:0899:000804 | 21:0899 | 21:0238 | 21:0238:000759 | 21:0238:000759:0003:0001:00 |  | 47.8267 | -67.5146 | Fluid (stream) | Untreated Water | 47 | 0113:s__13 | 804 |  | 30 | 7.6 | 0.1
021O :994238:00:------:-- | 21:0899:000805 | 21:0899 | 21:0238 | 21:0238:000760 | 21:0238:000760:0003:0001:00 |  | 47.8549 | -67.9821 | Fluid (stream) | Untreated Water | 47 | 0114:s__14 | 805 |  | 28 | 7.3 | 0.05
021O :994239:00:------:-- | 21:0899:000806 | 21:0899 | 21:0238 | 21:0238:000761 | 21:0238:000761:0003:0001:00 |  | 47.8549 | -67.9842 | Fluid (stream) | Untreated Water | 47 | 0115:s__15 | 806 |  | 28 | 7.2 | <0.05
021O :994240:00:------:-- | 21:0899:000807 | 21:0899 | 21:0238 | 21:0238:000762 | 21:0238:000762:0003:0001:00 |  | 47.7658 | -67.8821 | Fluid (stream) | Untreated Water | 47 | 0116:s__16 | 807 |  | 26 | 6.9 | <0.05
021O :994242:00:------:-- | 21:0899:000808 | 21:0899 | 21:0238 | 21:0238:000763 | 21:0238:000763:0003:0001:00 |  | 47.7672 | -67.8821 | Fluid (stream) | Untreated Water | 48 | 0101:s__01 | 808 |  | missing | missing | missing
021O :994243:00:------:-- | 21:0899:000809 | 21:0899 | 21:0238 | 21:0238:000764 | 21:0238:000764:0003:0001:00 |  | 47.7526 | -67.8008 | Fluid (stream) | Untreated Water | 48 | 0102:s__02 | 809 |  | 38 | 7.4 | 0.07
021O :994244:10:------:-- | 21:0899:000810 | 21:0899 | 21:0238 | 21:0238:000765 | 21:0238:000765:0003:0001:00 |  | 47.7699 | -67.6983 | Fluid (stream) | Untreated Water | 48 | 0071:ff__1 | 810 |  | 34 | 7.3 | 0.1
021O :994245:20:994244:10 | 21:0899:000811 | 21:0899 | 21:0238 | 21:0238:000765 | 21:0238:000765:0004:0001:00 |  | 47.7699 | -67.6983 | Fluid (stream) | Untreated Water | 48 | 0072:ff__1 | 811 |  | 36 | 7.3 | 0.08
021O :994246:00:------:-- | 21:0899:000812 | 21:0899 | 21:0238 | 21:0238:000766 | 21:0238:000766:0003:0001:00 |  | 47.5032 | -67.7853 | Fluid (stream) | Untreated Water | 48 | 0103:s__03 | 812 |  | missing | missing | missing
021O :994247:00:------:-- | 21:0899:000813 | 21:0899 | 21:0238 | 21:0238:000767 | 21:0238:000767:0003:0001:00 |  | 47.5107 | -67.7842 | Fluid (stream) | Untreated Water | 48 | 0104:s__04 | 813 |  | missing | missing | missing
077G :943002:00:------:-- | 21:1011:000001 | 21:1011 | 21:0241 | 21:0241:000001 | 21:0241:000001:0003:0001:00 |  | 71.9677 | -111.5169 | Fluid (stream) | Untreated Water | 1 | 0101:s__01 | 1 | 1 | 28 | 7.2 | <0.05
077G :943003:00:------:-- | 21:1011:000002 | 21:1011 | 21:0241 | 21:0241:000002 | 21:0241:000002:0003:0001:00 |  | 71.9611 | -111.584 | Fluid (stream) | Untreated Water | 1 | 0102:s__02 | 2 | 1 | 32 | 7.4 | <0.05
077G :943004:90 | 21:1011:000003 | 21:1011 |  |  |  | 306 |  |  | Control Reference | Unspecified | 1 | 0901:R__01 | 3 | 8 | 64 | 7.7 | 0.18
077G :943005:00:------:-- | 21:1011:000004 | 21:1011 | 21:0241 | 21:0241:000003 | 21:0241:000003:0003:0001:00 |  | 71.9443 | -111.5379 | Fluid (stream) | Untreated Water | 1 | 0103:s__03 | 4 | 1 | 30 | 7.6 | <0.05
077G :943006:00:------:-- | 21:1011:000005 | 21:1011 | 21:0241 | 21:0241:000004 | 21:0241:000004:0003:0001:00 |  | 71.9293 | -111.5059 | Fluid (stream) | Untreated Water | 1 | 0104:s__04 | 5 | 1 | 30 | 7.8 | 0.06
077G :943007:00:------:-- | 21:1011:000006 | 21:1011 | 21:0241 | 21:0241:000005 | 21:0241:000005:0003:0001:00 |  | 71.8818 | -111.5439 | Fluid (stream) | Untreated Water | 1 | 0105:s__05 | 6 | 1 | missing | missing | missing
077G :943008:00:------:-- | 21:1011:000007 | 21:1011 | 21:0241 | 21:0241:000006 | 21:0241:000006:0003:0001:00 |  | 71.884 | -111.6299 | Fluid (stream) | Untreated Water | 1 | 0106:s__06 | 7 | 1 | missing | missing | missing
077G :943009:00:------:-- | 21:1011:000008 | 21:1011 | 21:0241 | 21:0241:000007 | 21:0241:000007:0003:0001:00 |  | 71.8811 | -111.674 | Fluid (stream) | Untreated Water | 1 | 0107:s__07 | 8 | 1 | 32 | 7.4 | <0.05
077G :943010:00:------:-- | 21:1011:000009 | 21:1011 | 21:0241 | 21:0241:000008 | 21:0241:000008:0003:0001:00 |  | 71.9039 | -111.71 | Fluid (stream) | Untreated Water | 1 | 0108:s__08 | 9 | 1 | 22 | 7.5 | <0.05
077G :943011:00:------:-- | 21:1011:000010 | 21:1011 | 21:0241 | 21:0241:000009 | 21:0241:000009:0003:0001:00 |  | 71.8953 | -111.7429 | Fluid (stream) | Untreated Water | 1 | 0109:s__09 | 10 | 1 | 22 | 7.5 | <0.05
077G :943012:00:------:-- | 21:1011:000011 | 21:1011 | 21:0241 | 21:0241:000010 | 21:0241:000010:0003:0001:00 |  | 71.8988 | -111.881 | Fluid (stream) | Untreated Water | 1 | 0110:s__10 | 11 | 1 | 20 | 7.6 | <0.05
077G :943013:10:------:-- | 21:1011:000012 | 21:1011 | 21:0241 | 21:0241:000011 | 21:0241:000011:0003:0001:00 |  | 71.9497 | -111.88 | Fluid (stream) | Untreated Water | 1 | 0071:ff__1 | 12 | 1 | <20 | 7.4 | <0.05
077G :943014:20:943013:10 | 21:1011:000013 | 21:1011 | 21:0241 | 21:0241:000011 | 21:0241:000011:0004:0001:00 |  | 71.9497 | -111.88 | Fluid (stream) | Untreated Water | 1 | 0072:ff__1 | 13 | 1 | <20 | 7.3 | <0.05
077G :943015:00:------:-- | 21:1011:000014 | 21:1011 | 21:0241 | 21:0241:000012 | 21:0241:000012:0003:0001:00 |  | 71.9403 | -111.78 | Fluid (stream) | Untreated Water | 1 | 0111:s__11 | 14 | 1 | <20 | 7.2 | <0.05
077G :943016:00:------:-- | 21:1011:000015 | 21:1011 | 21:0241 | 21:0241:000013 | 21:0241:000013:0003:0001:00 |  | 71.9425 | -111.756 | Fluid (stream) | Untreated Water | 1 | 0112:s__12 | 15 | 1 | 20 | 7.1 | <0.05
077G :943017:00:------:-- | 21:1011:000016 | 21:1011 | 21:0241 | 21:0241:000014 | 21:0241:000014:0003:0001:00 |  | 71.9755 | -111.739 | Fluid (stream) | Untreated Water | 1 | 0113:s__13 | 16 | 1 | <20 | 6.9 | <0.05
077G :943018:00:------:-- | 21:1011:000017 | 21:1011 | 21:0241 | 21:0241:000015 | 21:0241:000015:0003:0001:00 |  | 71.9937 | -111.816 | Fluid (stream) | Untreated Water | 1 | 0114:s__14 | 17 | 1 | <20 | 7.1 | <0.05
077G :943019:00:------:-- | 21:1011:000018 | 21:1011 | 21:0241 | 21:0241:000016 | 21:0241:000016:0003:0001:00 |  | 71.9856 | -111.83 | Fluid (stream) | Untreated Water | 1 | 0115:s__15 | 18 | 1 | 28 | 7.3 | <0.05
077G :943020:00:------:-- | 21:1011:000019 | 21:1011 | 21:0241 | 21:0241:000017 | 21:0241:000017:0003:0001:00 |  | 71.9941 | -111.924 | Fluid (stream) | Untreated Water | 1 | 0116:s__16 | 19 | 1 | 26 | 7 | <0.05
078B :941002:00:------:-- | 21:1011:000020 | 21:1011 | 21:0241 | 21:0241:000018 | 21:0241:000018:0003:0001:00 |  | 72.26 | -111.977 | Fluid (stream) | Untreated Water | 2 | 0101:s__01 | 20 | 1 | 34 | 7.9 | <0.05
078B :941003:00:------:-- | 21:1011:000021 | 21:1011 | 21:0241 | 21:0241:000019 | 21:0241:000019:0003:0001:00 |  | 72.3597 | -111.988 | Fluid (stream) | Untreated Water | 2 | 0102:s__02 | 21 | 1 | 32 | 8.1 | 0.08
078B :941004:00:------:-- | 21:1011:000022 | 21:1011 | 21:0241 | 21:0241:000020 | 21:0241:000020:0003:0001:00 |  | 72.3661 | -111.969 | Fluid (stream) | Untreated Water | 2 | 0103:s__03 | 22 | 1 | 30 | 8 | 0.07
078B :941005:00:------:-- | 21:1011:000023 | 21:1011 | 21:0241 | 21:0241:000021 | 21:0241:000021:0003:0001:00 |  | 72.418 | -111.809 | Fluid (stream) | Untreated Water | 2 | 0104:s__04 | 23 | 1 | 28 | 8.1 | 0.12
078B :941006:00:------:-- | 21:1011:000024 | 21:1011 | 21:0241 | 21:0241:000022 | 21:0241:000022:0003:0001:00 |  | 72.3747 | -111.573 | Fluid (stream) | Untreated Water | 2 | 0105:s__05 | 24 | 1 | 26 | 7.8 | <0.05
078B :941007:00:------:-- | 21:1011:000025 | 21:1011 | 21:0241 | 21:0241:000023 | 21:0241:000023:0003:0001:00 |  | 72.3479 | -111.563 | Fluid (stream) | Untreated Water | 2 | 0106:s__06 | 25 | 1 | 24 | 7.9 | <0.05
078B :941008:00:------:-- | 21:1011:000026 | 21:1011 | 21:0241 | 21:0241:000024 | 21:0241:000024:0003:0001:00 |  | 72.3029 | -111.732 | Fluid (stream) | Untreated Water | 2 | 0107:s__07 | 26 | 1 | 32 | 8.1 | 0.1
078B :941009:00:------:-- | 21:1011:000027 | 21:1011 | 21:0241 | 21:0241:000025 | 21:0241:000025:0003:0001:00 |  | 72.3082 | -111.751 | Fluid (stream) | Untreated Water | 2 | 0108:s__08 | 27 | 1 | 38 | 8 | 0.14
078B :941010:00:------:-- | 21:1011:000028 | 21:1011 | 21:0241 | 21:0241:000026 | 21:0241:000026:0003:0001:00 |  | 72.3112 | -111.756 | Fluid (stream) | Untreated Water | 2 | 0109:s__09 | 28 | 1 | 36 | 8.2 | 0.1
078B :941011:00:------:-- | 21:1011:000029 | 21:1011 | 21:0241 | 21:0241:000027 | 21:0241:000027:0003:0001:00 |  | 72.3799 | -111.914 | Fluid (stream) | Untreated Water | 2 | 0110:s__10 | 29 | 1 | 32 | 8.2 | 0.14
078B :941012:90 | 21:1011:000030 | 21:1011 |  |  |  | 305 |  |  | Control Reference | Unspecified | 2 | 0901:R__01 | 30 | 8 | 84 | 8.2 | 0.11
078B :941013:00:------:-- | 21:1011:000031 | 21:1011 | 21:0241 | 21:0241:000028 | 21:0241:000028:0003:0001:00 |  | 72.3872 | -111.892 | Fluid (stream) | Untreated Water | 2 | 0111:s__11 | 31 | 1 | 34 | 8.1 | 0.11
078B :941014:10:------:-- | 21:1011:000032 | 21:1011 | 21:0241 | 21:0241:000029 | 21:0241:000029:0003:0001:00 |  | 72.4583 | -111.724 | Fluid (stream) | Untreated Water | 2 | 0071:ff__1 | 32 | 1 | 34 | 8.2 | 0.09
078B :941015:20:941014:10 | 21:1011:000033 | 21:1011 | 21:0241 | 21:0241:000029 | 21:0241:000029:0004:0001:00 |  | 72.4583 | -111.724 | Fluid (stream) | Untreated Water | 2 | 0072:ff__1 | 33 | 1 | 32 | 8.2 | 0.07
078B :941016:00:------:-- | 21:1011:000034 | 21:1011 | 21:0241 | 21:0241:000030 | 21:0241:000030:0003:0001:00 |  | 72.4627 | -111.711 | Fluid (stream) | Untreated Water | 2 | 0112:s__12 | 34 | 1 | 30 | 8.1 | 0.07
078B :941017:00:------:-- | 21:1011:000035 | 21:1011 | 21:0241 | 21:0241:000031 | 21:0241:000031:0003:0001:00 |  | 72.4691 | -111.744 | Fluid (stream) | Untreated Water | 2 | 0113:s__13 | 35 | 1 | 32 | 7.9 | 0.05
078B :941018:00:------:-- | 21:1011:000036 | 21:1011 | 21:0241 | 21:0241:000032 | 21:0241:000032:0003:0001:00 |  | 72.4871 | -111.717 | Fluid (stream) | Untreated Water | 2 | 0114:s__14 | 36 | 1 | 36 | 7.9 | 0.05
078B :941019:00:------:-- | 21:1011:000037 | 21:1011 | 21:0241 | 21:0241:000033 | 21:0241:000033:0003:0001:00 |  | 72.4901 | -111.726 | Fluid (stream) | Untreated Water | 2 | 0115:s__15 | 37 | 1 | 38 | 8.1 | 0.15
078B :941020:00:------:-- | 21:1011:000038 | 21:1011 | 21:0241 | 21:0241:000034 | 21:0241:000034:0003:0001:00 |  | 72.5017 | -111.705 | Fluid (stream) | Untreated Water | 2 | 0116:s__16 | 38 | 1 | 34 | 8 | 0.1
078B :941022:00:------:-- | 21:1011:000039 | 21:1011 | 21:0241 | 21:0241:000035 | 21:0241:000035:0003:0001:00 |  | 72.4741 | -111.677 | Fluid (stream) | Untreated Water | 3 | 0101:s__01 | 39 | 1 | 32 | 8 | 0.06
078B :941023:00:------:-- | 21:1011:000040 | 21:1011 | 21:0241 | 21:0241:000036 | 21:0241:000036:0003:0001:00 |  | 72.2595 | -111.692 | Fluid (stream) | Untreated Water | 3 | 0102:s__02 | 40 | 1 | 34 | 7.9 | <0.05
078B :941024:90 | 21:1011:000041 | 21:1011 |  |  |  | 306 |  |  | Control Reference | Unspecified | 3 | 0901:R__01 | 41 | 8 | 68 | 7.8 | 0.18
078B :941025:00:------:-- | 21:1011:000042 | 21:1011 | 21:0241 | 21:0241:000037 | 21:0241:000037:0003:0001:00 |  | 72.2802 | -111.542 | Fluid (stream) | Untreated Water | 3 | 0103:s__03 | 42 | 1 | 36 | 7.9 | <0.05
078B :941026:00:------:-- | 21:1011:000043 | 21:1011 | 21:0241 | 21:0241:000038 | 21:0241:000038:0003:0001:00 |  | 72.3282 | -111.663 | Fluid (stream) | Untreated Water | 3 | 0104:s__04 | 43 | 1 | 38 | 8 | 0.11
078B :941027:00:------:-- | 21:1011:000044 | 21:1011 | 21:0241 | 21:0241:000039 | 21:0241:000039:0003:0001:00 |  | 72.3397 | -111.618 | Fluid (stream) | Untreated Water | 3 | 0105:s__05 | 44 | 1 | 33 | 8.2 | 0.09
078B :941028:00:------:-- | 21:1011:000045 | 21:1011 | 21:0241 | 21:0241:000040 | 21:0241:000040:0003:0001:00 |  | 72.4107 | -111.681 | Fluid (stream) | Untreated Water | 3 | 0106:s__06 | 45 | 1 | 36 | 7.4 | <0.05
078B :941029:00:------:-- | 21:1011:000046 | 21:1011 | 21:0241 | 21:0241:000041 | 21:0241:000041:0003:0001:00 |  | 72.4267 | -111.621 | Fluid (stream) | Untreated Water | 3 | 0107:s__07 | 46 | 1 | 42 | 7.7 | 0.1
078B :941030:00:------:-- | 21:1011:000047 | 21:1011 | 21:0241 | 21:0241:000042 | 21:0241:000042:0003:0001:00 |  | 72.4313 | -111.663 | Fluid (stream) | Untreated Water | 3 | 0108:s__08 | 47 | 1 | 40 | 7.7 | 0.18
078B :941031:00:------:-- | 21:1011:000048 | 21:1011 | 21:0241 | 21:0241:000043 | 21:0241:000043:0003:0001:00 |  | 72.4489 | -111.618 | Fluid (stream) | Untreated Water | 3 | 0109:s__09 | 48 | 1 | 40 | 8 | 0.17
078B :941032:10:------:-- | 21:1011:000049 | 21:1011 | 21:0241 | 21:0241:000044 | 21:0241:000044:0003:0001:00 |  | 72.2427 | -111.0039 | Fluid (stream) | Untreated Water | 3 | 0071:ff__1 | 49 | 1 | 60 | 8 | <0.05
078B :941033:20:941032:10 | 21:1011:000050 | 21:1011 | 21:0241 | 21:0241:000044 | 21:0241:000044:0004:0001:00 |  | 72.2427 | -111.0039 | Fluid (stream) | Untreated Water | 3 | 0072:ff__1 | 50 | 1 | 60 | 8 | <0.05
078B :941034:00:------:-- | 21:1011:000051 | 21:1011 | 21:0241 | 21:0241:000045 | 21:0241:000045:0003:0001:00 |  | 72.2386 | -111.0909 | Fluid (stream) | Untreated Water | 3 | 0110:s__10 | 51 | 1 | 82 | 8 | 0.06
078B :941035:00:------:-- | 21:1011:000052 | 21:1011 | 21:0241 | 21:0241:000046 | 21:0241:000046:0003:0001:00 |  | 72.2301 | -111.0759 | Fluid (stream) | Untreated Water | 3 | 0111:s__11 | 52 | 1 | 72 | 8 | 0.06
078B :941036:00:------:-- | 21:1011:000053 | 21:1011 | 21:0241 | 21:0241:000047 | 21:0241:000047:0003:0001:00 |  | 72.2262 | -111.0259 | Fluid (stream) | Untreated Water | 3 | 0112:s__12 | 53 | 1 | 82 | 8 | 0.05
078B :941037:00:------:-- | 21:1011:000054 | 21:1011 | 21:0241 | 21:0241:000048 | 21:0241:000048:0003:0001:00 |  | 72.2046 | -111.0399 | Fluid (stream) | Untreated Water | 3 | 0113:s__13 | 54 | 1 | 146 | 8 | <0.05
078B :941038:00:------:-- | 21:1011:000055 | 21:1011 | 21:0241 | 21:0241:000049 | 21:0241:000049:0003:0001:00 |  | 72.1625 | -111.0559 | Fluid (stream) | Untreated Water | 3 | 0114:s__14 | 55 | 1 | 296 | 8.1 | 0.11
078B :941039:00:------:-- | 21:1011:000056 | 21:1011 | 21:0241 | 21:0241:000050 | 21:0241:000050:0003:0001:00 |  | 72.1299 | -111.0189 | Fluid (stream) | Untreated Water | 3 | 0115:s__15 | 56 | 1 | 60 | 8 | 0.1
078B :941040:00:------:-- | 21:1011:000057 | 21:1011 | 21:0241 | 21:0241:000051 | 21:0241:000051:0003:0001:00 |  | 72.175 | -111.1069 | Fluid (stream) | Untreated Water | 3 | 0116:s__16 | 57 | 1 | 198 | 8.1 | 0.12
078B :941042:00:------:-- | 21:1011:000058 | 21:1011 | 21:0241 | 21:0241:000052 | 21:0241:000052:0003:0001:00 |  | 72.1682 | -111.1099 | Fluid (stream) | Untreated Water | 4 | 0101:s__01 | 58 | 1 | 118 | 7.9 | 0.12
078B :941043:00:------:-- | 21:1011:000059 | 21:1011 | 21:0241 | 21:0241:000053 | 21:0241:000053:0003:0001:00 |  | 72.1737 | -111.1759 | Fluid (stream) | Untreated Water | 4 | 0102:s__02 | 59 | 1 | 46 | 7.9 | <0.05
078B :941044:90 | 21:1011:000060 | 21:1011 |  |  |  | 306 |  |  | Control Reference | Unspecified | 4 | 0901:R__01 | 60 | 8 | 158 | 8 | 1
078B :941045:00:------:-- | 21:1011:000061 | 21:1011 | 21:0241 | 21:0241:000054 | 21:0241:000054:0003:0001:00 |  | 72.3339 | -111.706 | Fluid (stream) | Untreated Water | 4 | 0103:s__03 | 61 | 1 | missing | missing | missing
078B :942002:00:------:-- | 21:1011:000062 | 21:1011 | 21:0241 | 21:0241:000055 | 21:0241:000055:0003:0001:00 |  | 72.4268 | -111.92 | Fluid (stream) | Untreated Water | 5 | 0101:s__01 | 62 | 1 | 36 | 8.1 | <0.05
078B :942003:00:------:-- | 21:1011:000063 | 21:1011 | 21:0241 | 21:0241:000056 | 21:0241:000056:0003:0001:00 |  | 72.4521 | -111.929 | Fluid (stream) | Untreated Water | 5 | 0102:s__02 | 63 | 1 | 32 | 7.9 | 0.06
078B :942004:90 | 21:1011:000064 | 21:1011 |  |  |  | 306 |  |  | Control Reference | Unspecified | 5 | 0901:R__01 | 64 | 8 | 54 | 7.9 | 0.18
078B :942005:00:------:-- | 21:1011:000065 | 21:1011 | 21:0241 | 21:0241:000057 | 21:0241:000057:0003:0001:00 |  | 72.4645 | -111.928 | Fluid (stream) | Untreated Water | 5 | 0103:s__03 | 65 | 1 | 38 | 7.9 | 0.06
078B :942006:00:------:-- | 21:1011:000066 | 21:1011 | 21:0241 | 21:0241:000058 | 21:0241:000058:0003:0001:00 |  | 72.4867 | -111.928 | Fluid (stream) | Untreated Water | 5 | 0104:s__04 | 66 | 1 | 36 | 8 | 0.18
078B :942007:00:------:-- | 21:1011:000067 | 21:1011 | 21:0241 | 21:0241:000059 | 21:0241:000059:0003:0001:00 |  | 72.4972 | -111.932 | Fluid (stream) | Untreated Water | 5 | 0105:s__05 | 67 | 1 | 28 | 7.8 | 0.05
078B :942008:00:------:-- | 21:1011:000068 | 21:1011 | 21:0241 | 21:0241:000060 | 21:0241:000060:0003:0001:00 |  | 72.4893 | -111.879 | Fluid (stream) | Untreated Water | 5 | 0106:s__06 | 68 | 1 | 32 | 7.8 | <0.05
078B :942009:00:------:-- | 21:1011:000069 | 21:1011 | 21:0241 | 21:0241:000061 | 21:0241:000061:0003:0001:00 |  | 72.501 | -111.804 | Fluid (stream) | Untreated Water | 5 | 0107:s__07 | 69 | 1 | 30 | 8 | 0.1
078B :942010:00:------:-- | 21:1011:000070 | 21:1011 | 21:0241 | 21:0241:000062 | 21:0241:000062:0003:0001:00 |  | 72.4993 | -111.799 | Fluid (stream) | Untreated Water | 5 | 0108:s__08 | 70 | 1 | 30 | 7.7 | 0.16
078B :942011:00:------:-- | 21:1011:000071 | 21:1011 | 21:0241 | 21:0241:000063 | 21:0241:000063:0003:0001:00 |  | 72.3447 | -111.492 | Fluid (stream) | Untreated Water | 5 | 0109:s__09 | 71 | 1 | 28 | 7.5 | <0.05
078B :942012:00:------:-- | 21:1011:000072 | 21:1011 | 21:0241 | 21:0241:000064 | 21:0241:000064:0003:0001:00 |  | 72.3925 | -111.526 | Fluid (stream) | Untreated Water | 5 | 0110:s__10 | 72 | 1 | 26 | 7.7 | <0.05
078B :942013:00:------:-- | 21:1011:000073 | 21:1011 | 21:0241 | 21:0241:000065 | 21:0241:000065:0003:0001:00 |  | 72.4264 | -111.47 | Fluid (stream) | Untreated Water | 5 | 0111:s__11 | 73 | 1 | 38 | 7.5 | <0.05
078B :942014:00:------:-- | 21:1011:000074 | 21:1011 | 21:0241 | 21:0241:000066 | 21:0241:000066:0003:0001:00 |  | 72.4489 | -111.501 | Fluid (stream) | Untreated Water | 5 | 0112:s__12 | 74 | 1 | 38 | 7.4 | <0.05
078B :942015:10:------:-- | 21:1011:000075 | 21:1011 | 21:0241 | 21:0241:000067 | 21:0241:000067:0003:0001:00 |  | 72.4684 | -111.499 | Fluid (stream) | Untreated Water | 5 | 0071:ff__1 | 75 | 1 | 34 | 7.6 | <0.05
078B :942016:20:942015:10 | 21:1011:000076 | 21:1011 | 21:0241 | 21:0241:000067 | 21:0241:000067:0004:0001:00 |  | 72.4684 | -111.499 | Fluid (stream) | Untreated Water | 5 | 0072:ff__1 | 76 | 1 | 32 | 7.8 | <0.05
078B :942017:00:------:-- | 21:1011:000077 | 21:1011 | 21:0241 | 21:0241:000068 | 21:0241:000068:0003:0001:00 |  | 72.4787 | -111.549 | Fluid (stream) | Untreated Water | 5 | 0113:s__13 | 77 | 1 | 30 | 7.6 | <0.05
078B :942018:00:------:-- | 21:1011:000078 | 21:1011 | 21:0241 | 21:0241:000069 | 21:0241:000069:0003:0001:00 |  | 72.4964 | -111.626 | Fluid (stream) | Untreated Water | 5 | 0114:s__14 | 78 | 1 | 24 | 7.7 | <0.05
078B :942019:00:------:-- | 21:1011:000079 | 21:1011 | 21:0241 | 21:0241:000070 | 21:0241:000070:0003:0001:00 |  | 72.501 | -111.589 | Fluid (stream) | Untreated Water | 5 | 0115:s__15 | 79 | 1 | 26 | 7.7 | <0.05
078B :942020:00:------:-- | 21:1011:000080 | 21:1011 | 21:0241 | 21:0241:000071 | 21:0241:000071:0003:0001:00 |  | 72.4946 | -111.544 | Fluid (stream) | Untreated Water | 5 | 0116:s__16 | 80 | 1 | 36 | 7.9 | 0.07
078B :942022:00:------:-- | 21:1011:000081 | 21:1011 | 21:0241 | 21:0241:000072 | 21:0241:000072:0003:0001:00 |  | 72.4912 | -111.531 | Fluid (stream) | Untreated Water | 6 | 0101:s__01 | 81 | 1 | 34 | 7.6 | <0.05
078B :942023:00:------:-- | 21:1011:000082 | 21:1011 | 21:0241 | 21:0241:000073 | 21:0241:000073:0003:0001:00 |  | 72.5028 | -111.472 | Fluid (stream) | Untreated Water | 6 | 0102:s__02 | 82 | 1 | 36 | 7.8 | <0.05
078B :942024:00:------:-- | 21:1011:000083 | 21:1011 | 21:0241 | 21:0241:000074 | 21:0241:000074:0003:0001:00 |  | 72.4911 | -111.48 | Fluid (stream) | Untreated Water | 6 | 0103:s__03 | 83 | 1 | 36 | 7.9 | <0.05
078B :942025:00:------:-- | 21:1011:000084 | 21:1011 | 21:0241 | 21:0241:000075 | 21:0241:000075:0003:0001:00 |  | 72.4807 | -111.422 | Fluid (stream) | Untreated Water | 6 | 0104:s__04 | 84 | 1 | 34 | 7.9 | <0.05
078B :942026:00:------:-- | 21:1011:000085 | 21:1011 | 21:0241 | 21:0241:000076 | 21:0241:000076:0003:0001:00 |  | 72.444 | -111.349 | Fluid (stream) | Untreated Water | 6 | 0105:s__05 | 85 | 1 | 46 | 7.9 | 0.12
078B :942027:00:------:-- | 21:1011:000086 | 21:1011 | 21:0241 | 21:0241:000077 | 21:0241:000077:0003:0001:00 |  | 72.4646 | -111.21 | Fluid (stream) | Untreated Water | 6 | 0106:s__06 | 86 | 1 | 38 | 7.9 | 0.09
078B :942028:00:------:-- | 21:1011:000087 | 21:1011 | 21:0241 | 21:0241:000078 | 21:0241:000078:0003:0001:00 |  | 72.4107 | -111.348 | Fluid (stream) | Untreated Water | 6 | 0107:s__07 | 87 | 1 | 76 | 7.5 | <0.05
078B :942029:00:------:-- | 21:1011:000088 | 21:1011 | 21:0241 | 21:0241:000079 | 21:0241:000079:0003:0001:00 |  | 72.4065 | -111.331 | Fluid (stream) | Untreated Water | 6 | 0108:s__08 | 88 | 1 | 52 | 8.2 | 0.15
078B :942030:00:------:-- | 21:1011:000089 | 21:1011 | 21:0241 | 21:0241:000080 | 21:0241:000080:0003:0001:00 |  | 72.4046 | -111.361 | Fluid (stream) | Untreated Water | 6 | 0109:s__09 | 89 | 1 | 40 | 8 | 0.05
078B :942031:00:------:-- | 21:1011:000090 | 21:1011 | 21:0241 | 21:0241:000081 | 21:0241:000081:0003:0001:00 |  | 72.3747 | -111.351 | Fluid (stream) | Untreated Water | 6 | 0110:s__10 | 90 | 1 | 44 | 8.2 | 0.09
078B :942032:90 | 21:1011:000091 | 21:1011 |  |  |  | 305 |  |  | Control Reference | Unspecified | 6 | 0901:R__01 | 91 | 8 | 86 | 8.3 | 0.08
078B :942033:00:------:-- | 21:1011:000092 | 21:1011 | 21:0241 | 21:0241:000082 | 21:0241:000082:0003:0001:00 |  | 72.3505 | -111.362 | Fluid (stream) | Untreated Water | 6 | 0111:s__11 | 92 | 1 | 50 | 8.3 | <0.05
078B :942034:00:------:-- | 21:1011:000093 | 21:1011 | 21:0241 | 21:0241:000083 | 21:0241:000083:0003:0001:00 |  | 72.3566 | -111.413 | Fluid (stream) | Untreated Water | 6 | 0112:s__12 | 93 | 1 | 42 | 8.2 | 0.06
078B :942035:00:------:-- | 21:1011:000094 | 21:1011 | 21:0241 | 21:0241:000084 | 21:0241:000084:0003:0001:00 |  | 72.3217 | -111.446 | Fluid (stream) | Untreated Water | 6 | 0113:s__13 | 94 | 1 | 36 | 8 | <0.05
078B :942036:00:------:-- | 21:1011:000095 | 21:1011 | 21:0241 | 21:0241:000085 | 21:0241:000085:0003:0001:00 |  | 72.3158 | -111.482 | Fluid (stream) | Untreated Water | 6 | 0114:s__14 | 95 | 1 | 38 | 8 | 0.08
078B :942037:00:------:-- | 21:1011:000096 | 21:1011 | 21:0241 | 21:0241:000086 | 21:0241:000086:0003:0001:00 |  | 72.2386 | -111.557 | Fluid (stream) | Untreated Water | 6 | 0115:s__15 | 96 | 1 | 34 | 8.1 | 0.07
078B :942038:00:------:-- | 21:1011:000097 | 21:1011 | 21:0241 | 21:0241:000087 | 21:0241:000087:0003:0001:00 |  | 72.2483 | -111.574 | Fluid (stream) | Untreated Water | 6 | 0116:s__16 | 97 | 1 | 30 | 7.9 | 0.05
078B :942039:10:------:-- | 21:1011:000098 | 21:1011 | 21:0241 | 21:0241:000088 | 21:0241:000088:0003:0001:00 |  | 72.239 | -111.76 | Fluid (stream) | Untreated Water | 6 | 0071:ff__1 | 98 | 1 | 30 | 8 | 0.05
078B :942040:20:942039:10 | 21:1011:000099 | 21:1011 | 21:0241 | 21:0241:000088 | 21:0241:000088:0004:0001:00 |  | 72.239 | -111.76 | Fluid (stream) | Untreated Water | 6 | 0072:ff__1 | 99 | 1 | 32 | 8 | 0.06
078B :942042:00:------:-- | 21:1011:000100 | 21:1011 | 21:0241 | 21:0241:000089 | 21:0241:000089:0003:0001:00 |  | 72.2298 | -111.755 | Fluid (stream) | Untreated Water | 7 | 0101:s__01 | 100 | 1 | 32 | 8.2 | 0.08
078B :942043:00:------:-- | 21:1011:000101 | 21:1011 | 21:0241 | 21:0241:000090 | 21:0241:000090:0003:0001:00 |  | 72.1401 | -111.918 | Fluid (stream) | Untreated Water | 7 | 0102:s__02 | 101 | 1 | 94 | 7.7 | <0.05
078B :942044:00:------:-- | 21:1011:000102 | 21:1011 | 21:0241 | 21:0241:000091 | 21:0241:000091:0003:0001:00 |  | 72.1462 | -111.907 | Fluid (stream) | Untreated Water | 7 | 0103:s__03 | 102 | 1 | 128 | 8 | 0.06
078B :942045:00:------:-- | 21:1011:000103 | 21:1011 | 21:0241 | 21:0241:000092 | 21:0241:000092:0003:0001:00 |  | 72.156 | -111.883 | Fluid (stream) | Untreated Water | 7 | 0104:s__04 | 103 | 1 | 48 | 8 | <0.05
078B :942046:00:------:-- | 21:1011:000104 | 21:1011 | 21:0241 | 21:0241:000093 | 21:0241:000093:0003:0001:00 |  | 72.2051 | -111.796 | Fluid (stream) | Untreated Water | 7 | 0105:s__05 | 104 | 1 | 40 | 7.8 | <0.05
078B :942047:90 | 21:1011:000105 | 21:1011 |  |  |  | 305 |  |  | Control Reference | Unspecified | 7 | 0901:R__01 | 105 | 8 | 84 | 8.1 | 0.12
078B :942048:00:------:-- | 21:1011:000106 | 21:1011 | 21:0241 | 21:0241:000094 | 21:0241:000094:0003:0001:00 |  | 72.1988 | -111.762 | Fluid (stream) | Untreated Water | 7 | 0106:s__06 | 106 | 1 | 70 | 8.2 | 0.08
078B :942049:00:------:-- | 21:1011:000107 | 21:1011 | 21:0241 | 21:0241:000095 | 21:0241:000095:0003:0001:00 |  | 72.1986 | -111.752 | Fluid (stream) | Untreated Water | 7 | 0107:s__07 | 107 | 1 | 68 | 8 | 0.08
078B :942050:10:------:-- | 21:1011:000108 | 21:1011 | 21:0241 | 21:0241:000096 | 21:0241:000096:0003:0001:00 |  | 72.1999 | -111.742 | Fluid (stream) | Untreated Water | 7 | 0071:ff__1 | 108 | 1 | 60 | 7.9 | 0.08
078B :942051:20:942050:10 | 21:1011:000109 | 21:1011 | 21:0241 | 21:0241:000096 | 21:0241:000096:0004:0001:00 |  | 72.1999 | -111.742 | Fluid (stream) | Untreated Water | 7 | 0072:ff__1 | 109 | 1 | 60 | 8 | 0.07
078B :942052:00:------:-- | 21:1011:000110 | 21:1011 | 21:0241 | 21:0241:000097 | 21:0241:000097:0003:0001:00 |  | 72.2206 | -111.529 | Fluid (stream) | Untreated Water | 7 | 0108:s__08 | 110 | 1 | 78 | 7.9 | 0.05
078B :942053:00:------:-- | 21:1011:000111 | 21:1011 | 21:0241 | 21:0241:000098 | 21:0241:000098:0003:0001:00 |  | 72.2279 | -111.543 | Fluid (stream) | Untreated Water | 7 | 0109:s__09 | 111 | 1 | 52 | 7.9 | <0.05
078B :942054:00:------:-- | 21:1011:000112 | 21:1011 | 21:0241 | 21:0241:000099 | 21:0241:000099:0003:0001:00 |  | 72.2414 | -111.323 | Fluid (stream) | Untreated Water | 7 | 0110:s__10 | 112 | 1 | 140 | 8.2 | 0.09
078B :942055:00:------:-- | 21:1011:000113 | 21:1011 | 21:0241 | 21:0241:000100 | 21:0241:000100:0003:0001:00 |  | 72.2106 | -111.2319 | Fluid (stream) | Untreated Water | 7 | 0111:s__11 | 113 | 1 | 134 | 8.1 | 0.07
078B :942056:00:------:-- | 21:1011:000114 | 21:1011 | 21:0241 | 21:0241:000101 | 21:0241:000101:0003:0001:00 |  | 72.1664 | -111.251 | Fluid (stream) | Untreated Water | 7 | 0112:s__12 | 114 | 1 | 66 | 7.8 | 0.05
078B :942057:00:------:-- | 21:1011:000115 | 21:1011 | 21:0241 | 21:0241:000102 | 21:0241:000102:0003:0001:00 |  | 72.1737 | -111.2939 | Fluid (stream) | Untreated Water | 7 | 0113:s__13 | 115 | 1 | 164 | 8 | 0.08
078B :942058:00:------:-- | 21:1011:000116 | 21:1011 | 21:0241 | 21:0241:000103 | 21:0241:000103:0003:0001:00 |  | 72.1672 | -111.401 | Fluid (stream) | Untreated Water | 7 | 0114:s__14 | 116 | 1 | 44 | 7.7 | <0.05
078B :942059:00:------:-- | 21:1011:000117 | 21:1011 | 21:0241 | 21:0241:000104 | 21:0241:000104:0003:0001:00 |  | 72.1743 | -111.493 | Fluid (stream) | Untreated Water | 7 | 0115:s__15 | 117 | 1 | 62 | 7.7 | 0.07
078B :942060:00:------:-- | 21:1011:000118 | 21:1011 | 21:0241 | 21:0241:000105 | 21:0241:000105:0003:0001:00 |  | 72.1559 | -111.505 | Fluid (stream) | Untreated Water | 7 | 0116:s__16 | 118 | 1 | 50 | 7.9 | <0.05
078B :942062:00:------:-- | 21:1011:000119 | 21:1011 | 21:0241 | 21:0241:000106 | 21:0241:000106:0003:0001:00 |  | 72.1269 | -111.3839 | Fluid (stream) | Untreated Water | 8 | 0101:s__01 | 119 | 1 | 28 | 7.8 | <0.05
078B :942063:00:------:-- | 21:1011:000120 | 21:1011 | 21:0241 | 21:0241:000107 | 21:0241:000107:0003:0001:00 |  | 72.0978 | -111.518 | Fluid (stream) | Untreated Water | 8 | 0102:s__02 | 120 | 1 | 44 | 7.8 | <0.05
078B :942064:00:------:-- | 21:1011:000121 | 21:1011 | 21:0241 | 21:0241:000108 | 21:0241:000108:0003:0001:00 |  | 72.0182 | -111.599 | Fluid (stream) | Untreated Water | 8 | 0103:s__03 | 121 | 1 | 34 | 7.2 | <0.05
078B :942065:00:------:-- | 21:1011:000122 | 21:1011 | 21:0241 | 21:0241:000109 | 21:0241:000109:0003:0001:00 |  | 72.0185 | -111.623 | Fluid (stream) | Untreated Water | 8 | 0104:s__04 | 122 | 1 | 30 | 7.5 | <0.05
078B :942066:00:------:-- | 21:1011:000123 | 21:1011 | 21:0241 | 21:0241:000110 | 21:0241:000110:0003:0001:00 |  | 72.0217 | -111.633 | Fluid (stream) | Untreated Water | 8 | 0105:s__05 | 123 | 1 | 28 | 7.2 | <0.05
078B :942067:00:------:-- | 21:1011:000124 | 21:1011 | 21:0241 | 21:0241:000111 | 21:0241:000111:0003:0001:00 |  | 72.0529 | -111.646 | Fluid (stream) | Untreated Water | 8 | 0106:s__06 | 124 | 1 | 30 | 7.6 | <0.05
078B :942068:00:------:-- | 21:1011:000125 | 21:1011 | 21:0241 | 21:0241:000112 | 21:0241:000112:0003:0001:00 |  | 72.1185 | -111.606 | Fluid (stream) | Untreated Water | 8 | 0107:s__07 | 125 | 1 | 30 | 7.6 | <0.05
078B :942069:00:------:-- | 21:1011:000126 | 21:1011 | 21:0241 | 21:0241:000113 | 21:0241:000113:0003:0001:00 |  | 72.1297 | -111.645 | Fluid (stream) | Untreated Water | 8 | 0108:s__08 | 126 | 1 | 32 | 7.8 | 0.07
078B :942070:00:------:-- | 21:1011:000127 | 21:1011 | 21:0241 | 21:0241:000114 | 21:0241:000114:0003:0001:00 |  | 72.1428 | -111.786 | Fluid (stream) | Untreated Water | 8 | 0109:s__09 | 127 | 1 | 30 | 7.8 | 0.09
078B :942071:00:------:-- | 21:1011:000128 | 21:1011 | 21:0241 | 21:0241:000115 | 21:0241:000115:0003:0001:00 |  | 72.117 | -111.835 | Fluid (stream) | Untreated Water | 8 | 0110:s__10 | 128 | 1 | 52 | 7.9 | 0.13
078B :942072:90 | 21:1011:000129 | 21:1011 |  |  |  | 306 |  |  | Control Reference | Unspecified | 8 | 0901:R__01 | 129 | 8 | 158 | 7.9 | 1
078B :943002:00:------:-- | 21:1011:000130 | 21:1011 | 21:0241 | 21:0241:000116 | 21:0241:000116:0003:0001:00 |  | 72.1907 | -111.912 | Fluid (stream) | Untreated Water | 9 | 0101:s__01 | 130 | 1 | 42 | 7.8 | <0.05
078B :943003:00:------:-- | 21:1011:000131 | 21:1011 | 21:0241 | 21:0241:000117 | 21:0241:000117:0003:0001:00 |  | 72.1893 | -111.89 | Fluid (stream) | Untreated Water | 9 | 0102:s__02 | 131 | 1 | 40 | 7.8 | <0.05
078B :943004:00:------:-- | 21:1011:000132 | 21:1011 | 21:0241 | 21:0241:000118 | 21:0241:000118:0003:0001:00 |  | 72.2571 | -111.869 | Fluid (stream) | Untreated Water | 9 | 0103:s__03 | 132 | 1 | 38 | 8 | 0.05
078B :943005:00:------:-- | 21:1011:000133 | 21:1011 | 21:0241 | 21:0241:000119 | 21:0241:000119:0003:0001:00 |  | 72.2901 | -111.915 | Fluid (stream) | Untreated Water | 9 | 0104:s__04 | 133 | 1 | 36 | 8.1 | 0.06
078B :943006:00:------:-- | 21:1011:000134 | 21:1011 | 21:0241 | 21:0241:000120 | 21:0241:000120:0003:0001:00 |  | 72.3008 | -111.943 | Fluid (stream) | Untreated Water | 9 | 0105:s__05 | 134 | 1 | 44 | 7.9 | 0.05
078B :943007:00:------:-- | 21:1011:000135 | 21:1011 | 21:0241 | 21:0241:000121 | 21:0241:000121:0003:0001:00 |  | 72.323 | -111.846 | Fluid (stream) | Untreated Water | 9 | 0106:s__06 | 135 | 1 | 36 | 8 | 0.07
078B :943008:00:------:-- | 21:1011:000136 | 21:1011 | 21:0241 | 21:0241:000122 | 21:0241:000122:0003:0001:00 |  | 72.288 | -111.787 | Fluid (stream) | Untreated Water | 9 | 0107:s__07 | 136 | 1 | 28 | 8.1 | 0.14
078B :943009:00:------:-- | 21:1011:000137 | 21:1011 | 21:0241 | 21:0241:000123 | 21:0241:000123:0003:0001:00 |  | 72.2755 | -111.458 | Fluid (stream) | Untreated Water | 9 | 0108:s__08 | 137 | 1 | 24 | 7.8 | <0.05
078B :943010:10:------:-- | 21:1011:000138 | 21:1011 | 21:0241 | 21:0241:000124 | 21:0241:000124:0003:0001:00 |  | 72.2795 | -111.371 | Fluid (stream) | Untreated Water | 9 | 0071:ff__1 | 138 | 1 | 30 | 7.7 | <0.05
078B :943011:20:943010:10 | 21:1011:000139 | 21:1011 | 21:0241 | 21:0241:000124 | 21:0241:000124:0004:0001:00 |  | 72.2795 | -111.371 | Fluid (stream) | Untreated Water | 9 | 0072:ff__1 | 139 | 1 | 34 | 7.9 | <0.05
078B :943012:90 | 21:1011:000140 | 21:1011 |  |  |  | 306 |  |  | Control Reference | Unspecified | 9 | 0901:R__01 | 140 | 8 | 56 | 7.8 | 0.18
078B :943013:00:------:-- | 21:1011:000141 | 21:1011 | 21:0241 | 21:0241:000125 | 21:0241:000125:0003:0001:00 |  | 72.3625 | -111.256 | Fluid (stream) | Untreated Water | 9 | 0109:s__09 | 141 | 1 | 36 | 8 | 0.05
078B :943014:00:------:-- | 21:1011:000142 | 21:1011 | 21:0241 | 21:0241:000126 | 21:0241:000126:0003:0001:00 |  | 72.408 | -111.047 | Fluid (stream) | Untreated Water | 9 | 0110:s__10 | 142 | 1 | 28 | 8 | 0.05
078B :943015:00:------:-- | 21:1011:000143 | 21:1011 | 21:0241 | 21:0241:000127 | 21:0241:000127:0003:0001:00 |  | 72.3452 | -111.0409 | Fluid (stream) | Untreated Water | 9 | 0111:s__11 | 143 | 1 | 24 | 7.8 | <0.05
078B :943016:00:------:-- | 21:1011:000144 | 21:1011 | 21:0241 | 21:0241:000128 | 21:0241:000128:0003:0001:00 |  | 72.3219 | -111.0139 | Fluid (stream) | Untreated Water | 9 | 0112:s__12 | 144 | 1 | 26 | 7.9 | <0.05
078B :943017:00:------:-- | 21:1011:000145 | 21:1011 | 21:0241 | 21:0241:000129 | 21:0241:000129:0003:0001:00 |  | 72.3029 | -111.0109 | Fluid (stream) | Untreated Water | 9 | 0113:s__13 | 145 | 1 | 50 | 8.1 | 0.05
078B :943018:00:------:-- | 21:1011:000146 | 21:1011 | 21:0241 | 21:0241:000130 | 21:0241:000130:0003:0001:00 |  | 72.2763 | -110.8679 | Fluid (stream) | Untreated Water | 9 | 0114:s__14 | 146 | 1 | 40 | 8 | 0.1
078B :943019:00:------:-- | 21:1011:000147 | 21:1011 | 21:0241 | 21:0241:000131 | 21:0241:000131:0003:0001:00 |  | 72.2522 | -110.8389 | Fluid (stream) | Untreated Water | 9 | 0115:s__15 | 147 | 1 | 64 | 8.1 | 0.05
078B :943020:00:------:-- | 21:1011:000148 | 21:1011 | 21:0241 | 21:0241:000132 | 21:0241:000132:0003:0001:00 |  | 72.2641 | -110.9119 | Fluid (stream) | Untreated Water | 9 | 0116:s__16 | 148 | 1 | 60 | 8.1 | 0.05
078B :943022:10:------:-- | 21:1011:000149 | 21:1011 | 21:0241 | 21:0241:000133 | 21:0241:000133:0003:0001:00 |  | 72.2712 | -110.9389 | Fluid (stream) | Untreated Water | 10 | 0071:ff__1 | 149 | 1 | 64 | 8.1 | 0.06
078B :943023:20:943022:10 | 21:1011:000150 | 21:1011 | 21:0241 | 21:0241:000133 | 21:0241:000133:0004:0001:00 |  | 72.2712 | -110.9389 | Fluid (stream) | Untreated Water | 10 | 0072:ff__1 | 150 | 1 | 66 | 8 | 0.05
078B :943024:00:------:-- | 21:1011:000151 | 21:1011 | 21:0241 | 21:0241:000134 | 21:0241:000134:0003:0001:00 |  | 72.2772 | -110.9199 | Fluid (stream) | Untreated Water | 10 | 0101:s__01 | 151 | 1 | 38 | 8.1 | 0.05
078B :943025:00:------:-- | 21:1011:000152 | 21:1011 | 21:0241 | 21:0241:000135 | 21:0241:000135:0003:0001:00 |  | 72.2818 | -111.0149 | Fluid (stream) | Untreated Water | 10 | 0102:s__02 | 152 | 1 | 110 | 8.1 | 0.06
078B :943026:00:------:-- | 21:1011:000153 | 21:1011 | 21:0241 | 21:0241:000136 | 21:0241:000136:0003:0001:00 |  | 72.2749 | -111.0189 | Fluid (stream) | Untreated Water | 10 | 0103:s__03 | 153 | 1 | 82 | 8.1 | 0.06
078B :943027:00:------:-- | 21:1011:000154 | 21:1011 | 21:0241 | 21:0241:000137 | 21:0241:000137:0003:0001:00 |  | 72.274 | -111.0339 | Fluid (stream) | Untreated Water | 10 | 0104:s__04 | 154 | 1 | 104 | 8 | 0.05
078B :943028:00:------:-- | 21:1011:000155 | 21:1011 | 21:0241 | 21:0241:000138 | 21:0241:000138:0003:0001:00 |  | 72.2883 | -111.0389 | Fluid (stream) | Untreated Water | 10 | 0105:s__05 | 155 | 1 | 58 | 8.2 | 0.13
078B :943029:00:------:-- | 21:1011:000156 | 21:1011 | 21:0241 | 21:0241:000139 | 21:0241:000139:0003:0001:00 |  | 72.2572 | -111.087 | Fluid (stream) | Untreated Water | 10 | 0106:s__06 | 156 | 1 | 110 | 8.1 | 0.05
078B :943030:00:------:-- | 21:1011:000157 | 21:1011 | 21:0241 | 21:0241:000140 | 21:0241:000140:0003:0001:00 |  | 72.2522 | -111.1609 | Fluid (stream) | Untreated Water | 10 | 0107:s__07 | 157 | 1 | 68 | 7.9 | 0.05
078B :943031:00:------:-- | 21:1011:000158 | 21:1011 | 21:0241 | 21:0241:000141 | 21:0241:000141:0003:0001:00 |  | 72.2937 | -111.1519 | Fluid (stream) | Untreated Water | 10 | 0108:s__08 | 158 | 1 | 54 | 8 | <0.05
078B :943032:00:------:-- | 21:1011:000159 | 21:1011 | 21:0241 | 21:0241:000142 | 21:0241:000142:0003:0001:00 |  | 72.3341 | -111.137 | Fluid (stream) | Untreated Water | 10 | 0109:s__09 | 159 | 1 | 42 | 8 | 0.05
078B :943033:00:------:-- | 21:1011:000160 | 21:1011 | 21:0241 | 21:0241:000143 | 21:0241:000143:0003:0001:00 |  | 72.3344 | -111.172 | Fluid (stream) | Untreated Water | 10 | 0110:s__10 | 160 | 1 | 40 | 7.9 | <0.05
078B :943034:00:------:-- | 21:1011:000161 | 21:1011 | 21:0241 | 21:0241:000144 | 21:0241:000144:0003:0001:00 |  | 72.3402 | -111.186 | Fluid (stream) | Untreated Water | 10 | 0111:s__11 | 161 | 1 | 36 | 7.9 | <0.05
078B :943035:00:------:-- | 21:1011:000162 | 21:1011 | 21:0241 | 21:0241:000145 | 21:0241:000145:0003:0001:00 |  | 72.2643 | -111.339 | Fluid (stream) | Untreated Water | 10 | 0112:s__12 | 162 | 1 | 52 | 8.1 | 0.1
078B :943036:90 | 21:1011:000163 | 21:1011 |  |  |  | 306 |  |  | Control Reference | Unspecified | 10 | 0901:R__01 | 163 | 8 | 166 | 8.1 | 1
078B :943037:00:------:-- | 21:1011:000164 | 21:1011 | 21:0241 | 21:0241:000146 | 21:0241:000146:0003:0001:00 |  | 72.2703 | -111.355 | Fluid (stream) | Untreated Water | 10 | 0113:s__13 | 164 | 1 | 50 | 8 | 0.06
078B :943038:00:------:-- | 21:1011:000165 | 21:1011 | 21:0241 | 21:0241:000147 | 21:0241:000147:0003:0001:00 |  | 72.0832 | -111.855 | Fluid (stream) | Untreated Water | 10 | 0114:s__14 | 165 | 1 | 38 | 7.5 | <0.05
078B :943039:00:------:-- | 21:1011:000166 | 21:1011 | 21:0241 | 21:0241:000148 | 21:0241:000148:0003:0001:00 |  | 72.0626 | -111.819 | Fluid (stream) | Untreated Water | 10 | 0115:s__15 | 166 | 1 | 30 | 7.4 | <0.05
078B :943040:00:------:-- | 21:1011:000167 | 21:1011 | 21:0241 | 21:0241:000149 | 21:0241:000149:0003:0001:00 |  | 72.0764 | -111.797 | Fluid (stream) | Untreated Water | 10 | 0116:s__16 | 167 | 1 | 30 | 7.3 | <0.05
078B :943042:00:------:-- | 21:1011:000168 | 21:1011 | 21:0241 | 21:0241:000150 | 21:0241:000150:0003:0001:00 |  | 72.0772 | -111.75 | Fluid (stream) | Untreated Water | 11 | 0101:s__01 | 168 | 1 | 42 | 7.9 | <0.05
078B :943043:00:------:-- | 21:1011:000169 | 21:1011 | 21:0241 | 21:0241:000151 | 21:0241:000151:0003:0001:00 |  | 72.0913 | -111.728 | Fluid (stream) | Untreated Water | 11 | 0102:s__02 | 169 | 1 | 36 | 7.6 | <0.05
078B :943044:00:------:-- | 21:1011:000170 | 21:1011 | 21:0241 | 21:0241:000152 | 21:0241:000152:0003:0001:00 |  | 72.0983 | -111.771 | Fluid (stream) | Untreated Water | 11 | 0103:s__03 | 170 | 1 | 34 | 7.8 | 0.05
078B :943045:00:------:-- | 21:1011:000171 | 21:1011 | 21:0241 | 21:0241:000153 | 21:0241:000153:0003:0001:00 |  |  |  | Fluid (stream) | Untreated Water | 11 | 0104:s__04 | 171 | 1 | missing | missing | missing
078B :943046:00:------:-- | 21:1011:000172 | 21:1011 | 21:0241 | 21:0241:000154 | 21:0241:000154:0003:0001:00 |  | 72.1222 | -111.986 | Fluid (stream) | Untreated Water | 11 | 0105:s__05 | 172 | 1 | 28 | 7.8 | <0.05
078B :943047:00:------:-- | 21:1011:000173 | 21:1011 | 21:0241 | 21:0241:000155 | 21:0241:000155:0003:0001:00 |  | 72.1237 | -111.906 | Fluid (stream) | Untreated Water | 11 | 0106:s__06 | 173 | 1 | 40 | 8 | <0.05
078B :943048:00:------:-- | 21:1011:000174 | 21:1011 | 21:0241 | 21:0241:000156 | 21:0241:000156:0003:0001:00 |  | 72.0988 | -111.955 | Fluid (stream) | Untreated Water | 11 | 0107:s__07 | 174 | 1 | 26 | 7.4 | 0.1
078B :943049:00:------:-- | 21:1011:000175 | 21:1011 | 21:0241 | 21:0241:000157 | 21:0241:000157:0003:0001:00 |  | 72.0971 | -111.963 | Fluid (stream) | Untreated Water | 11 | 0108:s__08 | 175 | 1 | 28 | 7.5 | <0.05
078B :943050:10:------:-- | 21:1011:000176 | 21:1011 | 21:0241 | 21:0241:000158 | 21:0241:000158:0003:0001:00 |  | 72.0918 | -111.913 | Fluid (stream) | Untreated Water | 11 | 0071:ff__1 | 176 | 1 | 26 | 7.6 | <0.05
078B :943051:20:943050:10 | 21:1011:000177 | 21:1011 | 21:0241 | 21:0241:000158 | 21:0241:000158:0004:0001:00 |  | 72.0918 | -111.913 | Fluid (stream) | Untreated Water | 11 | 0072:ff__1 | 177 | 1 | 26 | 7.8 | <0.05
078B :943052:00:------:-- | 21:1011:000178 | 21:1011 | 21:0241 | 21:0241:000159 | 21:0241:000159:0003:0001:00 |  | 72.0812 | -111.924 | Fluid (stream) | Untreated Water | 11 | 0109:s__09 | 178 | 1 | 24 | 6.9 | <0.05
078B :943053:00:------:-- | 21:1011:000179 | 21:1011 | 21:0241 | 21:0241:000160 | 21:0241:000160:0003:0001:00 |  | 72.0742 | -111.962 | Fluid (stream) | Untreated Water | 11 | 0110:s__10 | 179 | 1 | 34 | 7.7 | <0.05
078B :943054:00:------:-- | 21:1011:000180 | 21:1011 | 21:0241 | 21:0241:000161 | 21:0241:000161:0003:0001:00 |  | 72.0539 | -111.693 | Fluid (stream) | Untreated Water | 11 | 0111:s__11 | 180 | 1 | 30 | 7.2 | <0.05
078B :943055:00:------:-- | 21:1011:000181 | 21:1011 | 21:0241 | 21:0241:000162 | 21:0241:000162:0003:0001:00 |  | 72.0109 | -111.85 | Fluid (stream) | Untreated Water | 11 | 0112:s__12 | 181 | 1 | 34 | 7.3 | <0.05
078B :943056:90 | 21:1011:000182 | 21:1011 |  |  |  | 305 |  |  | Control Reference | Unspecified | 11 | 0901:R__01 | 182 | 8 | 88 | 8.3 | 0.08
078B :947002:00:------:-- | 21:1011:000183 | 21:1011 | 21:0241 | 21:0241:000163 | 21:0241:000163:0003:0001:00 |  | 72.4225 | -110.981 | Fluid (stream) | Untreated Water | 12 | 0101:s__01 | 183 | 1 | 46 | 7.9 | <0.05
078B :947003:00:------:-- | 21:1011:000184 | 21:1011 | 21:0241 | 21:0241:000164 | 21:0241:000164:0003:0001:00 |  | 72.4437 | -110.926 | Fluid (stream) | Untreated Water | 12 | 0102:s__02 | 184 | 1 | 38 | 8 | 0.06
078B :947004:10:------:-- | 21:1011:000185 | 21:1011 | 21:0241 | 21:0241:000165 | 21:0241:000165:0003:0001:00 |  | 72.4359 | -110.8659 | Fluid (stream) | Untreated Water | 12 | 0071:ff__1 | 185 | 1 | 34 | 8.1 | <0.05
078B :947005:20:947004:10 | 21:1011:000186 | 21:1011 | 21:0241 | 21:0241:000165 | 21:0241:000165:0004:0001:00 |  | 72.4359 | -110.8659 | Fluid (stream) | Untreated Water | 12 | 0072:ff__1 | 186 | 1 | 32 | 8.1 | 0.05
078B :947006:00:------:-- | 21:1011:000187 | 21:1011 | 21:0241 | 21:0241:000166 | 21:0241:000166:0003:0001:00 |  | 72.4678 | -110.843 | Fluid (stream) | Untreated Water | 12 | 0103:s__03 | 187 | 1 | 30 | 7.9 | 0.06
078B :947007:00:------:-- | 21:1011:000188 | 21:1011 | 21:0241 | 21:0241:000167 | 21:0241:000167:0003:0001:00 |  | 72.462 | -110.7129 | Fluid (stream) | Untreated Water | 12 | 0104:s__04 | 188 | 1 | 40 | 8 | 0.11
078B :947008:00:------:-- | 21:1011:000189 | 21:1011 | 21:0241 | 21:0241:000168 | 21:0241:000168:0003:0001:00 |  | 72.4736 | -110.7299 | Fluid (stream) | Untreated Water | 12 | 0105:s__05 | 189 | 1 | 36 | 7.9 | 0.09
078B :947009:90 | 21:1011:000190 | 21:1011 |  |  |  | 305 |  |  | Control Reference | Unspecified | 12 | 0901:R__01 | 190 | 8 | 84 | 8.2 | 0.09
078B :947010:00:------:-- | 21:1011:000191 | 21:1011 | 21:0241 | 21:0241:000169 | 21:0241:000169:0003:0001:00 |  | 72.5079 | -110.798 | Fluid (stream) | Untreated Water | 12 | 0106:s__06 | 191 | 1 | 46 | 8.3 | 0.17
078B :947011:00:------:-- | 21:1011:000192 | 21:1011 | 21:0241 | 21:0241:000170 | 21:0241:000170:0003:0001:00 |  | 72.5356 | -110.751 | Fluid (stream) | Untreated Water | 12 | 0107:s__07 | 192 | 1 | 38 | 7.9 | 0.26
078B :947012:00:------:-- | 21:1011:000193 | 21:1011 | 21:0241 | 21:0241:000171 | 21:0241:000171:0003:0001:00 |  | 72.5646 | -110.703 | Fluid (stream) | Untreated Water | 12 | 0108:s__08 | 193 | 1 | 38 | 8.1 | 0.08
078B :947013:00:------:-- | 21:1011:000194 | 21:1011 | 21:0241 | 21:0241:000172 | 21:0241:000172:0003:0001:00 |  | 72.555 | -110.6719 | Fluid (stream) | Untreated Water | 12 | 0109:s__09 | 194 | 1 | 34 | 7.9 | 0.09
078B :947014:00:------:-- | 21:1011:000195 | 21:1011 | 21:0241 | 21:0241:000173 | 21:0241:000173:0003:0001:00 |  | 72.5551 | -110.5869 | Fluid (stream) | Untreated Water | 12 | 0110:s__10 | 195 | 1 | 34 | 8.2 | 0.11
078B :947015:00:------:-- | 21:1011:000196 | 21:1011 | 21:0241 | 21:0241:000174 | 21:0241:000174:0003:0001:00 |  | 72.5934 | -110.5229 | Fluid (stream) | Untreated Water | 12 | 0111:s__11 | 196 | 1 | 32 | 8 | 0.11
078B :947016:00:------:-- | 21:1011:000197 | 21:1011 | 21:0241 | 21:0241:000175 | 21:0241:000175:0003:0001:00 |  | 72.6159 | -110.3989 | Fluid (stream) | Untreated Water | 12 | 0112:s__12 | 197 | 1 | missing | missing | missing
078B :947017:00:------:-- | 21:1011:000198 | 21:1011 | 21:0241 | 21:0241:000176 | 21:0241:000176:0003:0001:00 |  | 72.6479 | -110.3139 | Fluid (stream) | Untreated Water | 12 | 0113:s__13 | 198 | 1 | 34 | 8 | 0.08
078B :947018:00:------:-- | 21:1011:000199 | 21:1011 | 21:0241 | 21:0241:000177 | 21:0241:000177:0003:0001:00 |  | 72.6764 | -110.2019 | Fluid (stream) | Untreated Water | 12 | 0114:s__14 | 199 | 1 | 32 | 8 | 0.06
078B :947019:00:------:-- | 21:1011:000200 | 21:1011 | 21:0241 | 21:0241:000178 | 21:0241:000178:0003:0001:00 |  | 72.7192 | -110.1389 | Fluid (stream) | Untreated Water | 12 | 0115:s__15 | 200 | 1 | 30 | 7.9 | 0.16
078B :947020:00:------:-- | 21:1011:000201 | 21:1011 | 21:0241 | 21:0241:000179 | 21:0241:000179:0003:0001:00 |  | 72.7655 | -110.1449 | Fluid (stream) | Untreated Water | 12 | 0116:s__16 | 201 | 1 | 34 | 8 | <0.05
078B :947022:00:------:-- | 21:1011:000202 | 21:1011 | 21:0241 | 21:0241:000180 | 21:0241:000180:0003:0001:00 |  | 72.8057 | -110.1529 | Fluid (stream) | Untreated Water | 13 | 0101:s__01 | 202 | 1 | 34 | 8 | 0.23
078B :947023:00:------:-- | 21:1011:000203 | 21:1011 | 21:0241 | 21:0241:000181 | 21:0241:000181:0003:0001:00 |  | 72.8272 | -110.1929 | Fluid (stream) | Untreated Water | 13 | 0102:s__02 | 203 | 1 | 30 | 7.9 | 0.09
078B :947024:00:------:-- | 21:1011:000204 | 21:1011 | 21:0241 | 21:0241:000182 | 21:0241:000182:0003:0001:00 |  | 72.8347 | -110.2279 | Fluid (stream) | Untreated Water | 13 | 0103:s__03 | 204 | 1 | 32 | 7.9 | 0.17
078B :947025:00:------:-- | 21:1011:000205 | 21:1011 | 21:0241 | 21:0241:000183 | 21:0241:000183:0003:0001:00 |  | 72.8785 | -110.0649 | Fluid (stream) | Untreated Water | 13 | 0104:s__04 | 205 | 1 | 36 | 7.7 | 0.22
078B :947026:00:------:-- | 21:1011:000206 | 21:1011 | 21:0241 | 21:0241:000184 | 21:0241:000184:0003:0001:00 |  | 72.8892 | -110.0609 | Fluid (stream) | Untreated Water | 13 | 0105:s__05 | 206 | 1 | 30 | 8 | 0.17
078B :947027:10:------:-- | 21:1011:000207 | 21:1011 | 21:0241 | 21:0241:000185 | 21:0241:000185:0003:0001:00 |  | 72.905 | -109.9659 | Fluid (stream) | Untreated Water | 13 | 0071:ff__1 | 207 | 1 | 32 | 8.2 | <0.05
078B :947028:20:947027:10 | 21:1011:000208 | 21:1011 | 21:0241 | 21:0241:000185 | 21:0241:000185:0004:0001:00 |  | 72.905 | -109.9659 | Fluid (stream) | Untreated Water | 13 | 0072:ff__1 | 208 | 1 | 26 | 7.8 | 0.08
078B :947029:00:------:-- | 21:1011:000209 | 21:1011 | 21:0241 | 21:0241:000186 | 21:0241:000186:0003:0001:00 |  | 72.9058 | -109.9049 | Fluid (stream) | Untreated Water | 13 | 0106:s__06 | 209 | 1 | 28 | 8 | 0.16
078B :947030:00:------:-- | 21:1011:000210 | 21:1011 | 21:0241 | 21:0241:000187 | 21:0241:000187:0003:0001:00 |  | 72.9247 | -109.8469 | Fluid (stream) | Untreated Water | 13 | 0107:s__07 | 210 | 1 | 30 | 7.8 | 0.12
078B :947031:00:------:-- | 21:1011:000211 | 21:1011 | 21:0241 | 21:0241:000188 | 21:0241:000188:0003:0001:00 |  | 72.9425 | -109.8719 | Fluid (stream) | Untreated Water | 13 | 0108:s__08 | 211 | 1 | 32 | 8.1 | 0.22
078B :947032:90 | 21:1011:000212 | 21:1011 |  |  |  | 306 |  |  | Control Reference | Unspecified | 13 | 0901:R__01 | 212 | 8 | 176 | 8.1 | 1
078B :947033:00:------:-- | 21:1011:000213 | 21:1011 | 21:0241 | 21:0241:000189 | 21:0241:000189:0003:0001:00 |  | 72.9286 | -109.6819 | Fluid (stream) | Untreated Water | 13 | 0109:s__09 | 213 | 1 | 34 | 7.9 | 0.08
078B :947034:00:------:-- | 21:1011:000214 | 21:1011 | 21:0241 | 21:0241:000190 | 21:0241:000190:0003:0001:00 |  | 72.7751 | -110.0339 | Fluid (stream) | Untreated Water | 13 | 0110:s__10 | 214 | 1 | 38 | 8.1 | 0.36
078B :947035:00:------:-- | 21:1011:000215 | 21:1011 | 21:0241 | 21:0241:000191 | 21:0241:000191:0003:0001:00 |  | 72.8209 | -109.9769 | Fluid (stream) | Untreated Water | 13 | 0111:s__11 | 215 | 1 | 32 | 8.2 | 0.23
078B :947036:00:------:-- | 21:1011:000216 | 21:1011 | 21:0241 | 21:0241:000192 | 21:0241:000192:0003:0001:00 |  | 72.8391 | -110.0229 | Fluid (stream) | Untreated Water | 13 | 0112:s__12 | 216 | 1 | 30 | 8.2 | 0.15
078B :947037:00:------:-- | 21:1011:000217 | 21:1011 | 21:0241 | 21:0241:000193 | 21:0241:000193:0003:0001:00 |  | 72.8425 | -109.9799 | Fluid (stream) | Untreated Water | 13 | 0113:s__13 | 217 | 1 | 28 | 8.2 | 0.12
078B :947038:00:------:-- | 21:1011:000218 | 21:1011 | 21:0241 | 21:0241:000194 | 21:0241:000194:0003:0001:00 |  | 72.8517 | -109.9359 | Fluid (stream) | Untreated Water | 13 | 0114:s__14 | 218 | 1 | 34 | 8 | 0.26
078B :947039:00:------:-- | 21:1011:000219 | 21:1011 | 21:0241 | 21:0241:000195 | 21:0241:000195:0003:0001:00 |  | 72.8519 | -109.8639 | Fluid (stream) | Untreated Water | 13 | 0115:s__15 | 219 | 1 | 30 | 8 | 0.22
078B :947040:00:------:-- | 21:1011:000220 | 21:1011 | 21:0241 | 21:0241:000196 | 21:0241:000196:0003:0001:00 |  | 72.8875 | -109.8299 | Fluid (stream) | Untreated Water | 13 | 0116:s__16 | 220 | 1 | 60 | 7.8 | 0.34
078B :947042:00:------:-- | 21:1011:000221 | 21:1011 | 21:0241 | 21:0241:000197 | 21:0241:000197:0003:0001:00 |  | 72.883 | -109.7359 | Fluid (stream) | Untreated Water | 14 | 0101:s__01 | 221 | 1 | 66 | 8.2 | 0.9
078B :947043:00:------:-- | 21:1011:000222 | 21:1011 | 21:0241 | 21:0241:000198 | 21:0241:000198:0003:0001:00 |  | 72.878 | -109.7309 | Fluid (stream) | Untreated Water | 14 | 0102:s__02 | 222 | 1 | missing | missing | missing
078B :947044:10:------:-- | 21:1011:000223 | 21:1011 | 21:0241 | 21:0241:000199 | 21:0241:000199:0003:0001:00 |  | 72.8551 | -109.6679 | Fluid (stream) | Untreated Water | 14 | 0071:ff__1 | 223 | 1 | 42 | 8 | 0.22
078B :947045:20:947044:10 | 21:1011:000224 | 21:1011 | 21:0241 | 21:0241:000199 | 21:0241:000199:0004:0001:00 |  | 72.8551 | -109.6679 | Fluid (stream) | Untreated Water | 14 | 0072:ff__1 | 224 | 1 | 40 | 8 | 0.19
078B :947046:90 | 21:1011:000225 | 21:1011 |  |  |  | 305 |  |  | Control Reference | Unspecified | 14 | 0901:R__01 | 225 | 8 | 86 | 8.1 | 0.1
078B :947047:00:------:-- | 21:1011:000226 | 21:1011 | 21:0241 | 21:0241:000200 | 21:0241:000200:0003:0001:00 |  | 72.8382 | -109.5599 | Fluid (stream) | Untreated Water | 14 | 0103:s__03 | 226 | 1 | 52 | 8 | 0.24
078B :947048:00:------:-- | 21:1011:000227 | 21:1011 | 21:0241 | 21:0241:000201 | 21:0241:000201:0003:0001:00 |  | 72.8249 | -109.5319 | Fluid (stream) | Untreated Water | 14 | 0104:s__04 | 227 | 1 | 58 | 8.1 | 0.31
078B :947049:00:------:-- | 21:1011:000228 | 21:1011 | 21:0241 | 21:0241:000202 | 21:0241:000202:0003:0001:00 |  | 72.8163 | -109.4939 | Fluid (stream) | Untreated Water | 14 | 0105:s__05 | 228 | 1 | 48 | 7.8 | 0.28
078B :947050:00:------:-- | 21:1011:000229 | 21:1011 | 21:0241 | 21:0241:000203 | 21:0241:000203:0003:0001:00 |  | 72.8085 | -109.4639 | Fluid (stream) | Untreated Water | 14 | 0106:s__06 | 229 | 1 | 32 | 8.1 | 0.17
078B :947051:00:------:-- | 21:1011:000230 | 21:1011 | 21:0241 | 21:0241:000204 | 21:0241:000204:0003:0001:00 |  | 72.7896 | -109.3879 | Fluid (stream) | Untreated Water | 14 | 0107:s__07 | 230 | 1 | 22 | 7.9 | 0.2
078B :947052:00:------:-- | 21:1011:000231 | 21:1011 | 21:0241 | 21:0241:000205 | 21:0241:000205:0003:0001:00 |  | 72.7546 | -109.5059 | Fluid (stream) | Untreated Water | 14 | 0108:s__08 | 231 | 1 | 26 | 8 | 0.2
078B :947053:00:------:-- | 21:1011:000232 | 21:1011 | 21:0241 | 21:0241:000206 | 21:0241:000206:0003:0001:00 |  | 72.7392 | -109.5919 | Fluid (stream) | Untreated Water | 14 | 0109:s__09 | 232 | 1 | 36 | 8.3 | 0.26
078B :947054:00:------:-- | 21:1011:000233 | 21:1011 | 21:0241 | 21:0241:000207 | 21:0241:000207:0003:0001:00 |  | 72.7679 | -109.7349 | Fluid (stream) | Untreated Water | 14 | 0110:s__10 | 233 | 1 | 28 | 8 | 0.12
078B :947055:00:------:-- | 21:1011:000234 | 21:1011 | 21:0241 | 21:0241:000208 | 21:0241:000208:0003:0001:00 |  | 72.7879 | -109.7439 | Fluid (stream) | Untreated Water | 14 | 0111:s__11 | 234 | 1 | 24 | 8 | 0.09
078B :947056:00:------:-- | 21:1011:000235 | 21:1011 | 21:0241 | 21:0241:000209 | 21:0241:000209:0003:0001:00 |  | 72.7674 | -109.8869 | Fluid (stream) | Untreated Water | 14 | 0112:s__12 | 235 | 1 | 24 | 8 | 0.07
078B :947057:00:------:-- | 21:1011:000236 | 21:1011 | 21:0241 | 21:0241:000210 | 21:0241:000210:0003:0001:00 |  | 72.7643 | -109.8969 | Fluid (stream) | Untreated Water | 14 | 0113:s__13 | 236 | 1 | 36 | 7.7 | 0.6
078B :947058:00:------:-- | 21:1011:000237 | 21:1011 | 21:0241 | 21:0241:000211 | 21:0241:000211:0003:0001:00 |  | 72.7304 | -109.7999 | Fluid (stream) | Untreated Water | 14 | 0114:s__14 | 237 | 1 | 30 | 8 | 0.1
078B :947059:00:------:-- | 21:1011:000238 | 21:1011 | 21:0241 | 21:0241:000212 | 21:0241:000212:0003:0001:00 |  | 72.7331 | -109.6849 | Fluid (stream) | Untreated Water | 14 | 0115:s__15 | 238 | 1 | 32 | 8.2 | 0.11
078B :947060:00:------:-- | 21:1011:000239 | 21:1011 | 21:0241 | 21:0241:000213 | 21:0241:000213:0003:0001:00 |  | 72.716 | -109.7209 | Fluid (stream) | Untreated Water | 14 | 0116:s__16 | 239 | 1 | missing | missing | missing
078B :947062:00:------:-- | 21:1011:000240 | 21:1011 | 21:0241 | 21:0241:000214 | 21:0241:000214:0003:0001:00 |  | 72.6714 | -109.7999 | Fluid (stream) | Untreated Water | 15 | 0101:s__01 | 240 | 1 | 20 | 7.9 | 0.09
078B :947063:00:------:-- | 21:1011:000241 | 21:1011 | 21:0241 | 21:0241:000215 | 21:0241:000215:0003:0001:00 |  | 72.6699 | -109.8829 | Fluid (stream) | Untreated Water | 15 | 0102:s__02 | 241 | 1 | <20 | 8.1 | 0.1
078B :947064:10:------:-- | 21:1011:000242 | 21:1011 | 21:0241 | 21:0241:000216 | 21:0241:000216:0003:0001:00 |  | 72.6903 | -109.9689 | Fluid (stream) | Untreated Water | 15 | 0071:ff__1 | 242 | 1 | 24 | 8.1 | 0.1
078B :947065:20:947064:10 | 21:1011:000243 | 21:1011 | 21:0241 | 21:0241:000216 | 21:0241:000216:0004:0001:00 |  | 72.6903 | -109.9689 | Fluid (stream) | Untreated Water | 15 | 0072:ff__1 | 243 | 1 | 26 | 7.8 | 0.07
078B :947066:00:------:-- | 21:1011:000244 | 21:1011 | 21:0241 | 21:0241:000217 | 21:0241:000217:0003:0001:00 |  | 72.6577 | -109.9359 | Fluid (stream) | Untreated Water | 15 | 0103:s__03 | 244 | 1 | 28 | 7.9 | 0.3
078B :947067:00:------:-- | 21:1011:000245 | 21:1011 | 21:0241 | 21:0241:000218 | 21:0241:000218:0003:0001:00 |  | 72.5251 | -110.2889 | Fluid (stream) | Untreated Water | 15 | 0104:s__04 | 245 | 1 | 32 | 8.1 | 0.3
078B :947068:00:------:-- | 21:1011:000246 | 21:1011 | 21:0241 | 21:0241:000219 | 21:0241:000219:0003:0001:00 |  | 72.5161 | -110.4019 | Fluid (stream) | Untreated Water | 15 | 0105:s__05 | 246 | 1 | 28 | 8.1 | 0.08
078B :947069:00:------:-- | 21:1011:000247 | 21:1011 | 21:0241 | 21:0241:000220 | 21:0241:000220:0003:0001:00 |  | 72.4686 | -110.5249 | Fluid (stream) | Untreated Water | 15 | 0106:s__06 | 247 | 1 | 40 | 7.9 | 0.06
078B :947070:00:------:-- | 21:1011:000248 | 21:1011 | 21:0241 | 21:0241:000221 | 21:0241:000221:0003:0001:00 |  | 72.4204 | -110.7009 | Fluid (stream) | Untreated Water | 15 | 0107:s__07 | 248 | 1 | 32 | 8.1 | 0.07
078B :947071:00:------:-- | 21:1011:000249 | 21:1011 | 21:0241 | 21:0241:000222 | 21:0241:000222:0003:0001:00 |  | 72.3715 | -110.7769 | Fluid (stream) | Untreated Water | 15 | 0108:s__08 | 249 | 1 | 28 | 7.9 | <0.05
078B :947072:00:------:-- | 21:1011:000250 | 21:1011 | 21:0241 | 21:0241:000223 | 21:0241:000223:0003:0001:00 |  | 72.3391 | -110.9869 | Fluid (stream) | Untreated Water | 15 | 0109:s__09 | 250 | 1 | 26 | 8 | 0.07
078B :947073:90 | 21:1011:000251 | 21:1011 |  |  |  | 306 |  |  | Control Reference | Unspecified | 15 | 0901:R__01 | 251 | 8 | 60 | 7.8 | 0.18
087E :942002:00:------:-- | 21:1011:000252 | 21:1011 | 21:0241 | 21:0241:000224 | 21:0241:000224:0003:0001:00 |  | 70.9969 | -115.9861 | Fluid (stream) | Untreated Water | 16 | 0101:s__01 | 252 | 1 | 24 | 7.9 | <0.05
087E :942003:00:------:-- | 21:1011:000253 | 21:1011 | 21:0241 | 21:0241:000225 | 21:0241:000225:0003:0001:00 |  | 70.9747 | -115.9912 | Fluid (stream) | Untreated Water | 16 | 0102:s__02 | 253 | 1 | 30 | 8.2 | <0.05
087E :942004:00:------:-- | 21:1011:000254 | 21:1011 | 21:0241 | 21:0241:000226 | 21:0241:000226:0003:0001:00 |  | 70.9627 | -115.9822 | Fluid (stream) | Untreated Water | 16 | 0103:s__03 | 254 | 1 | 22 | 7.9 | 0.05
087E :942005:00:------:-- | 21:1011:000255 | 21:1011 | 21:0241 | 21:0241:000227 | 21:0241:000227:0003:0001:00 |  | 70.9244 | -115.9711 | Fluid (stream) | Untreated Water | 16 | 0104:s__04 | 255 | 1 | 40 | 7.8 | 0.1
087E :942006:00:------:-- | 21:1011:000256 | 21:1011 | 21:0241 | 21:0241:000228 | 21:0241:000228:0003:0001:00 |  | 70.9187 | -115.9301 | Fluid (stream) | Untreated Water | 16 | 0105:s__05 | 256 | 1 | missing | missing | missing
087E :942007:00:------:-- | 21:1011:000257 | 21:1011 | 21:0241 | 21:0241:000229 | 21:0241:000229:0003:0001:00 |  | 70.9067 | -115.7771 | Fluid (stream) | Untreated Water | 16 | 0106:s__06 | 257 | 1 | missing | missing | missing
087E :942008:00:------:-- | 21:1011:000258 | 21:1011 | 21:0241 | 21:0241:000230 | 21:0241:000230:0003:0001:00 |  | 70.8793 | -115.7901 | Fluid (stream) | Untreated Water | 16 | 0107:s__07 | 258 | 1 | 42 | 8 | 0.11
087E :942009:10:------:-- | 21:1011:000259 | 21:1011 | 21:0241 | 21:0241:000231 | 21:0241:000231:0003:0001:00 |  | 70.8909 | -115.5701 | Fluid (stream) | Untreated Water | 16 | 0071:ff__1 | 259 | 1 | 40 | 8.1 | 0.05
087E :942010:20:942009:10 | 21:1011:000260 | 21:1011 | 21:0241 | 21:0241:000231 | 21:0241:000231:0004:0001:00 |  | 70.8909 | -115.5701 | Fluid (stream) | Untreated Water | 16 | 0072:ff__1 | 260 | 1 | 40 | 7.8 | 0.06
087E :942011:00:------:-- | 21:1011:000261 | 21:1011 | 21:0241 | 21:0241:000232 | 21:0241:000232:0003:0001:00 |  | 70.8907 | -115.5271 | Fluid (stream) | Untreated Water | 16 | 0108:s__08 | 261 | 1 | 32 | 7.9 | 0.07
087E :942012:00:------:-- | 21:1011:000262 | 21:1011 | 21:0241 | 21:0241:000233 | 21:0241:000233:0003:0001:00 |  | 70.8795 | -115.5101 | Fluid (stream) | Untreated Water | 16 | 0109:s__09 | 262 | 1 | 30 | 8.2 | 0.06
087E :942013:90 | 21:1011:000263 | 21:1011 |  |  |  | 306 |  |  | Control Reference | Unspecified | 16 | 0901:R__01 | 263 | 8 | 54 | 7.8 | 0.19
087E :942014:00:------:-- | 21:1011:000264 | 21:1011 | 21:0241 | 21:0241:000234 | 21:0241:000234:0003:0001:00 |  | 70.8802 | -115.4431 | Fluid (stream) | Untreated Water | 16 | 0110:s__10 | 264 | 1 | 28 | 8 | 0.1
087E :942015:00:------:-- | 21:1011:000265 | 21:1011 | 21:0241 | 21:0241:000235 | 21:0241:000235:0003:0001:00 |  | 70.9043 | -115.3851 | Fluid (stream) | Untreated Water | 16 | 0111:s__11 | 265 | 1 | 26 | 8.3 | <0.05
087E :942016:00:------:-- | 21:1011:000266 | 21:1011 | 21:0241 | 21:0241:000236 | 21:0241:000236:0003:0001:00 |  | 70.892 | -115.3351 | Fluid (stream) | Untreated Water | 16 | 0112:s__12 | 266 | 1 | 26 | 8 | 0.1
087E :942017:00:------:-- | 21:1011:000267 | 21:1011 | 21:0241 | 21:0241:000237 | 21:0241:000237:0003:0001:00 |  | 70.8876 | -115.2791 | Fluid (stream) | Untreated Water | 16 | 0113:s__13 | 267 | 1 | 24 | 8 | 0.05
087E :942018:00:------:-- | 21:1011:000268 | 21:1011 | 21:0241 | 21:0241:000238 | 21:0241:000238:0003:0001:00 |  | 70.8881 | -115.0941 | Fluid (stream) | Untreated Water | 16 | 0114:s__14 | 268 | 1 | 24 | 7.8 | 0.06
087E :942019:00:------:-- | 21:1011:000269 | 21:1011 | 21:0241 | 21:0241:000239 | 21:0241:000239:0003:0001:00 |  | 70.891 | -115.0731 | Fluid (stream) | Untreated Water | 16 | 0115:s__15 | 269 | 1 | 26 | 7.9 | 0.06
087E :942020:00:------:-- | 21:1011:000270 | 21:1011 | 21:0241 | 21:0241:000240 | 21:0241:000240:0003:0001:00 |  | 70.8807 | -114.7291 | Fluid (stream) | Untreated Water | 16 | 0116:s__16 | 270 | 1 | 26 | 8.1 | 0.1
087E :942022:00:------:-- | 21:1011:000271 | 21:1011 | 21:0241 | 21:0241:000241 | 21:0241:000241:0003:0001:00 |  | 70.8847 | -114.674 | Fluid (stream) | Untreated Water | 17 | 0101:s__01 | 271 | 1 | 24 | 8.2 | 0.14
087E :942023:00:------:-- | 21:1011:000272 | 21:1011 | 21:0241 | 21:0241:000242 | 21:0241:000242:0003:0001:00 |  | 70.885 | -114.5951 | Fluid (stream) | Untreated Water | 17 | 0102:s__02 | 272 | 1 | 24 | 7.8 | 0.08
087E :942024:10:------:-- | 21:1011:000273 | 21:1011 | 21:0241 | 21:0241:000243 | 21:0241:000243:0003:0001:00 |  | 70.8902 | -114.395 | Fluid (stream) | Untreated Water | 17 | 0071:ff__1 | 273 | 1 | 22 | 7.6 | 0.05
087E :942025:20:942024:10 | 21:1011:000274 | 21:1011 | 21:0241 | 21:0241:000243 | 21:0241:000243:0004:0001:00 |  | 70.8902 | -114.395 | Fluid (stream) | Untreated Water | 17 | 0072:ff__1 | 274 | 1 | 32 | 7.8 | 0.05
087E :942026:00:------:-- | 21:1011:000275 | 21:1011 | 21:0241 | 21:0241:000244 | 21:0241:000244:0003:0001:00 |  | 70.8846 | -114.224 | Fluid (stream) | Untreated Water | 17 | 0103:s__03 | 275 | 1 | 28 | 8.1 | 0.08
087E :942027:00:------:-- | 21:1011:000276 | 21:1011 | 21:0241 | 21:0241:000245 | 21:0241:000245:0003:0001:00 |  | 70.8833 | -114.136 | Fluid (stream) | Untreated Water | 17 | 0104:s__04 | 276 | 1 | 26 | 7.9 | <0.05
087E :942028:00:------:-- | 21:1011:000277 | 21:1011 | 21:0241 | 21:0241:000246 | 21:0241:000246:0003:0001:00 |  | 70.9042 | -114.13 | Fluid (stream) | Untreated Water | 17 | 0105:s__05 | 277 | 1 | 28 | 7.9 | 0.05
087E :942029:00:------:-- | 21:1011:000278 | 21:1011 | 21:0241 | 21:0241:000247 | 21:0241:000247:0003:0001:00 |  | 70.9038 | -114.041 | Fluid (stream) | Untreated Water | 17 | 0106:s__06 | 278 | 1 | 26 | 7.8 | <0.05
087E :942030:00:------:-- | 21:1011:000279 | 21:1011 | 21:0241 | 21:0241:000248 | 21:0241:000248:0003:0001:00 |  | 70.9275 | -114.04 | Fluid (stream) | Untreated Water | 17 | 0107:s__07 | 279 | 1 | 26 | 7.9 | <0.05
087E :942031:00:------:-- | 21:1011:000280 | 21:1011 | 21:0241 | 21:0241:000249 | 21:0241:000249:0003:0001:00 |  | 70.9881 | -115.7901 | Fluid (stream) | Untreated Water | 17 | 0108:s__08 | 280 | 1 | 20 | 7.8 | <0.05
087E :942032:00:------:-- | 21:1011:000281 | 21:1011 | 21:0241 | 21:0241:000250 | 21:0241:000250:0003:0001:00 |  | 70.9657 | -115.7621 | Fluid (stream) | Untreated Water | 17 | 0109:s__09 | 281 | 1 | 22 | 7.6 | 0.06
087E :942033:90 | 21:1011:000282 | 21:1011 |  |  |  | 305 |  |  | Control Reference | Unspecified | 17 | 0901:R__01 | 282 | 8 | 82 | 8 | 0.12
087E :942034:00:------:-- | 21:1011:000283 | 21:1011 | 21:0241 | 21:0241:000251 | 21:0241:000251:0003:0001:00 |  | 70.9642 | -115.7771 | Fluid (stream) | Untreated Water | 17 | 0110:s__10 | 283 | 1 | 24 | 7.9 | 0.08
087E :942035:00:------:-- | 21:1011:000284 | 21:1011 | 21:0241 | 21:0241:000252 | 21:0241:000252:0003:0001:00 |  | 70.9451 | -115.7341 | Fluid (stream) | Untreated Water | 17 | 0111:s__11 | 284 | 1 | 26 | 7.9 | 0.08
087E :942036:00:------:-- | 21:1011:000285 | 21:1011 | 21:0241 | 21:0241:000253 | 21:0241:000253:0003:0001:00 |  | 70.9326 | -115.6881 | Fluid (stream) | Untreated Water | 17 | 0112:s__12 | 285 | 1 | 26 | 8.2 | 0.14
087E :942037:00:------:-- | 21:1011:000286 | 21:1011 | 21:0241 | 21:0241:000254 | 21:0241:000254:0003:0001:00 |  | 70.9636 | -115.4671 | Fluid (stream) | Untreated Water | 17 | 0113:s__13 | 286 | 1 | 28 | 7.9 | 0.06
087E :942038:00:------:-- | 21:1011:000287 | 21:1011 | 21:0241 | 21:0241:000255 | 21:0241:000255:0003:0001:00 |  | 70.9347 | -115.3341 | Fluid (stream) | Untreated Water | 17 | 0114:s__14 | 287 | 1 | 26 | 8.1 | 0.18
087E :942039:00:------:-- | 21:1011:000288 | 21:1011 | 21:0241 | 21:0241:000256 | 21:0241:000256:0003:0001:00 |  | 70.9221 | -115.2911 | Fluid (stream) | Untreated Water | 17 | 0115:s__15 | 288 | 1 | 30 | 7.9 | 0.13
087E :942040:00:------:-- | 21:1011:000289 | 21:1011 | 21:0241 | 21:0241:000257 | 21:0241:000257:0003:0001:00 |  | 70.9273 | -115.2861 | Fluid (stream) | Untreated Water | 17 | 0116:s__16 | 289 | 1 | 30 | 8 | 0.18
087E :942042:90 | 21:1011:000290 | 21:1011 |  |  |  | 306 |  |  | Control Reference | Unspecified | 18 | 0901:R__01 | 290 | 8 | 156 | 7.9 | 1
087E :942043:00:------:-- | 21:1011:000291 | 21:1011 | 21:0241 | 21:0241:000258 | 21:0241:000258:0003:0001:00 |  | 70.9162 | -115.1561 | Fluid (stream) | Untreated Water | 18 | 0101:s__01 | 291 | 1 | 30 | 8.2 | 0.07
087E :942044:00:------:-- | 21:1011:000292 | 21:1011 | 21:0241 | 21:0241:000259 | 21:0241:000259:0003:0001:00 |  | 70.9146 | -115.1431 | Fluid (stream) | Untreated Water | 18 | 0102:s__02 | 292 | 1 | 34 | 7.8 | 0.12
087E :942045:00:------:-- | 21:1011:000293 | 21:1011 | 21:0241 | 21:0241:000260 | 21:0241:000260:0003:0001:00 |  | 70.9207 | -115.1141 | Fluid (stream) | Untreated Water | 18 | 0103:s__03 | 293 | 1 | 36 | 8.1 | 0.09
087E :942046:00:------:-- | 21:1011:000294 | 21:1011 | 21:0241 | 21:0241:000261 | 21:0241:000261:0003:0001:00 |  | 70.9284 | -115.1081 | Fluid (stream) | Untreated Water | 18 | 0104:s__04 | 294 | 1 | 40 | 8.2 | 0.5
087E :942047:00:------:-- | 21:1011:000295 | 21:1011 | 21:0241 | 21:0241:000262 | 21:0241:000262:0003:0001:00 |  | 70.9362 | -115.0471 | Fluid (stream) | Untreated Water | 18 | 0105:s__05 | 295 | 1 | 36 | 8 | 0.08
087E :942048:00:------:-- | 21:1011:000296 | 21:1011 | 21:0241 | 21:0241:000263 | 21:0241:000263:0003:0001:00 |  | 70.9418 | -115.0431 | Fluid (stream) | Untreated Water | 18 | 0106:s__06 | 296 | 1 | 30 | 8 | 0.08
087E :942049:00:------:-- | 21:1011:000297 | 21:1011 | 21:0241 | 21:0241:000264 | 21:0241:000264:0003:0001:00 |  | 70.9331 | -114.9801 | Fluid (stream) | Untreated Water | 18 | 0107:s__07 | 297 | 1 | missing | missing | missing
087E :942050:00:------:-- | 21:1011:000298 | 21:1011 | 21:0241 | 21:0241:000265 | 21:0241:000265:0003:0001:00 |  | 70.918 | -114.9641 | Fluid (stream) | Untreated Water | 18 | 0108:s__08 | 298 | 1 | 32 | 7.9 | 0.16
087E :942051:00:------:-- | 21:1011:000299 | 21:1011 | 21:0241 | 21:0241:000266 | 21:0241:000266:0003:0001:00 |  | 70.913 | -114.9681 | Fluid (stream) | Untreated Water | 18 | 0109:s__09 | 299 | 1 | 34 | 7.8 | 0.16
087E :942052:00:------:-- | 21:1011:000300 | 21:1011 | 21:0241 | 21:0241:000267 | 21:0241:000267:0003:0001:00 |  | 70.9103 | -114.9251 | Fluid (stream) | Untreated Water | 18 | 0110:s__10 | 300 | 1 | 32 | 7.9 | 0.17
087E :942053:00:------:-- | 21:1011:000301 | 21:1011 | 21:0241 | 21:0241:000268 | 21:0241:000268:0003:0001:00 |  | 70.9185 | -114.9151 | Fluid (stream) | Untreated Water | 18 | 0111:s__11 | 301 | 1 | 32 | 8 | 0.4
087E :942054:00:------:-- | 21:1011:000302 | 21:1011 | 21:0241 | 21:0241:000269 | 21:0241:000269:0003:0001:00 |  | 70.8979 | -114.8761 | Fluid (stream) | Untreated Water | 18 | 0112:s__12 | 302 | 1 | 30 | 8.2 | 0.15
087E :942055:10:------:-- | 21:1011:000303 | 21:1011 | 21:0241 | 21:0241:000270 | 21:0241:000270:0003:0001:00 |  | 70.9001 | -114.8311 | Fluid (stream) | Untreated Water | 18 | 0071:ff__1 | 303 | 1 | 32 | 8.3 | 0.14
087E :942056:20:942055:10 | 21:1011:000304 | 21:1011 | 21:0241 | 21:0241:000270 | 21:0241:000270:0004:0001:00 |  | 70.9001 | -114.8311 | Fluid (stream) | Untreated Water | 18 | 0072:ff__1 | 304 | 1 | 30 | 8.2 | 0.16
087E :942057:00:------:-- | 21:1011:000305 | 21:1011 | 21:0241 | 21:0241:000271 | 21:0241:000271:0003:0001:00 |  | 70.924 | -114.6721 | Fluid (stream) | Untreated Water | 18 | 0113:s__13 | 305 | 1 | 30 | 8 | 0.09
087E :942058:00:------:-- | 21:1011:000306 | 21:1011 | 21:0241 | 21:0241:000272 | 21:0241:000272:0003:0001:00 |  | 70.9183 | -114.5861 | Fluid (stream) | Untreated Water | 18 | 0114:s__14 | 306 | 1 | 32 | 7.9 | 0.07
087E :942059:00:------:-- | 21:1011:000307 | 21:1011 | 21:0241 | 21:0241:000273 | 21:0241:000273:0003:0001:00 |  | 70.899 | -114.555 | Fluid (stream) | Untreated Water | 18 | 0115:s__15 | 307 | 1 | 30 | 7.8 | 0.06
087E :942060:00:------:-- | 21:1011:000308 | 21:1011 | 21:0241 | 21:0241:000274 | 21:0241:000274:0003:0001:00 |  | 70.8958 | -114.539 | Fluid (stream) | Untreated Water | 18 | 0116:s__16 | 308 | 1 | 28 | 8.1 | <0.05
087E :942062:00:------:-- | 21:1011:000309 | 21:1011 | 21:0241 | 21:0241:000275 | 21:0241:000275:0003:0001:00 |  | 70.8984 | -114.294 | Fluid (stream) | Untreated Water | 19 | 0101:s__01 | 309 | 1 | 34 | 7.9 | 0.12
087E :942063:00:------:-- | 21:1011:000310 | 21:1011 | 21:0241 | 21:0241:000276 | 21:0241:000276:0003:0001:00 |  | 70.9039 | -114.298 | Fluid (stream) | Untreated Water | 19 | 0102:s__02 | 310 | 1 | 26 | 7.9 | 0.06
087E :942064:00:------:-- | 21:1011:000311 | 21:1011 | 21:0241 | 21:0241:000277 | 21:0241:000277:0003:0001:00 |  | 70.9058 | -114.283 | Fluid (stream) | Untreated Water | 19 | 0103:s__03 | 311 | 1 | 24 | 8 | 0.06
087E :942065:00:------:-- | 21:1011:000312 | 21:1011 | 21:0241 | 21:0241:000278 | 21:0241:000278:0003:0001:00 |  | 70.9256 | -114.145 | Fluid (stream) | Untreated Water | 19 | 0104:s__04 | 312 | 1 | 26 | 7.6 | <0.05
087E :942066:00:------:-- | 21:1011:000313 | 21:1011 | 21:0241 | 21:0241:000279 | 21:0241:000279:0003:0001:00 |  | 70.9887 | -115.1311 | Fluid (stream) | Untreated Water | 19 | 0105:s__05 | 313 | 1 | 26 | 8 | 0.08
087E :942067:00:------:-- | 21:1011:000314 | 21:1011 | 21:0241 | 21:0241:000280 | 21:0241:000280:0003:0001:00 |  | 70.979 | -115.1681 | Fluid (stream) | Untreated Water | 19 | 0106:s__06 | 314 | 1 | 22 | 7.5 | <0.05
087E :942068:00:------:-- | 21:1011:000315 | 21:1011 | 21:0241 | 21:0241:000281 | 21:0241:000281:0003:0001:00 |  | 70.9584 | -115.1591 | Fluid (stream) | Untreated Water | 19 | 0107:s__07 | 315 | 1 | 26 | 8.1 | 0.07
087E :942069:00:------:-- | 21:1011:000316 | 21:1011 | 21:0241 | 21:0241:000282 | 21:0241:000282:0003:0001:00 |  | 70.9567 | -115.1391 | Fluid (stream) | Untreated Water | 19 | 0108:s__08 | 316 | 1 | 26 | 8.1 | 0.11
087E :942070:00:------:-- | 21:1011:000317 | 21:1011 | 21:0241 | 21:0241:000283 | 21:0241:000283:0003:0001:00 |  | 70.966 | -115.1301 | Fluid (stream) | Untreated Water | 19 | 0109:s__09 | 317 | 1 | 24 | 8.1 | 0.18
087E :942071:00:------:-- | 21:1011:000318 | 21:1011 | 21:0241 | 21:0241:000284 | 21:0241:000284:0003:0001:00 |  | 70.9784 | -114.8971 | Fluid (stream) | Untreated Water | 19 | 0110:s__10 | 318 | 1 | 30 | 8.2 | 0.36
087E :942072:10:------:-- | 21:1011:000319 | 21:1011 | 21:0241 | 21:0241:000285 | 21:0241:000285:0003:0001:00 |  | 70.9985 | -114.9161 | Fluid (stream) | Untreated Water | 19 | 0071:ff__1 | 319 | 1 | 36 | 8.2 | 0.2
087E :942073:20:942072:10 | 21:1011:000320 | 21:1011 | 21:0241 | 21:0241:000285 | 21:0241:000285:0004:0001:00 |  | 70.9985 | -114.9161 | Fluid (stream) | Untreated Water | 19 | 0072:ff__1 | 320 | 1 | 38 | 7.9 | 0.17
087E :942074:00:------:-- | 21:1011:000321 | 21:1011 | 21:0241 | 21:0241:000286 | 21:0241:000286:0003:0001:00 |  | 70.9966 | -114.7421 | Fluid (stream) | Untreated Water | 19 | 0111:s__11 | 321 | 1 | 32 | 8.1 | 0.14
087E :942075:00:------:-- | 21:1011:000322 | 21:1011 | 21:0241 | 21:0241:000287 | 21:0241:000287:0003:0001:00 |  | 70.9699 | -114.6301 | Fluid (stream) | Untreated Water | 19 | 0112:s__12 | 322 | 1 | 30 | 7.9 | 0.22
087E :942076:00:------:-- | 21:1011:000323 | 21:1011 | 21:0241 | 21:0241:000288 | 21:0241:000288:0003:0001:00 |  | 70.9571 | -114.567 | Fluid (stream) | Untreated Water | 19 | 0113:s__13 | 323 | 1 | 26 | 7.8 | 0.19
087E :942077:00:------:-- | 21:1011:000324 | 21:1011 | 21:0241 | 21:0241:000289 | 21:0241:000289:0003:0001:00 |  | 70.9558 | -114.5331 | Fluid (stream) | Untreated Water | 19 | 0114:s__14 | 324 | 1 | 34 | 7.6 | 0.07
087E :942078:90 | 21:1011:000325 | 21:1011 |  |  |  | 306 |  |  | Control Reference | Unspecified | 19 | 0901:R__01 | 325 | 8 | 174 | 8 | 0.98
087E :942079:00:------:-- | 21:1011:000326 | 21:1011 | 21:0241 | 21:0241:000290 | 21:0241:000290:0003:0001:00 |  | 70.9725 | -114.526 | Fluid (stream) | Untreated Water | 19 | 0115:s__15 | 326 | 1 | 36 | 7.8 | 0.12
087E :942080:00:------:-- | 21:1011:000327 | 21:1011 | 21:0241 | 21:0241:000291 | 21:0241:000291:0003:0001:00 |  | 70.9776 | -114.534 | Fluid (stream) | Untreated Water | 19 | 0116:s__16 | 327 | 1 | 34 | 7.9 | 0.11
087E :942082:00:------:-- | 21:1011:000328 | 21:1011 | 21:0241 | 21:0241:000292 | 21:0241:000292:0003:0001:00 |  | 70.9899 | -114.4731 | Fluid (stream) | Untreated Water | 20 | 0101:s__01 | 328 | 1 | 34 | 7.8 | 0.05
087E :942083:00:------:-- | 21:1011:000329 | 21:1011 | 21:0241 | 21:0241:000293 | 21:0241:000293:0003:0001:00 |  | 70.9621 | -114.435 | Fluid (stream) | Untreated Water | 20 | 0102:s__02 | 329 | 1 | 32 | 7.9 | <0.05
087E :942084:00:------:-- | 21:1011:000330 | 21:1011 | 21:0241 | 21:0241:000294 | 21:0241:000294:0003:0001:00 |  | 70.9487 | -114.451 | Fluid (stream) | Untreated Water | 20 | 0103:s__03 | 330 | 1 | 30 | 7.7 | 0.05
087E :942085:00:------:-- | 21:1011:000331 | 21:1011 | 21:0241 | 21:0241:000295 | 21:0241:000295:0003:0001:00 |  | 70.9489 | -114.434 | Fluid (stream) | Untreated Water | 20 | 0104:s__04 | 331 | 1 | 34 | 7.5 | 0.06
087E :942086:00:------:-- | 21:1011:000332 | 21:1011 | 21:0241 | 21:0241:000296 | 21:0241:000296:0003:0001:00 |  | 70.9632 | -114.351 | Fluid (stream) | Untreated Water | 20 | 0105:s__05 | 332 | 1 | 32 | 7.7 | 0.07
087E :942087:90 | 21:1011:000333 | 21:1011 |  |  |  | 306 |  |  | Control Reference | Unspecified | 20 | 0901:R__01 | 333 | 8 | 66 | 7.8 | 0.2
087E :942088:00:------:-- | 21:1011:000334 | 21:1011 | 21:0241 | 21:0241:000297 | 21:0241:000297:0003:0001:00 |  | 70.9938 | -114.324 | Fluid (stream) | Untreated Water | 20 | 0106:s__06 | 334 | 1 | 34 | 7.5 | <0.05
087E :942089:00:------:-- | 21:1011:000335 | 21:1011 | 21:0241 | 21:0241:000298 | 21:0241:000298:0003:0001:00 |  | 70.9787 | -114.182 | Fluid (stream) | Untreated Water | 20 | 0107:s__07 | 335 | 1 | 34 | 8.2 | <0.05
087E :942090:00:------:-- | 21:1011:000336 | 21:1011 | 21:0241 | 21:0241:000299 | 21:0241:000299:0003:0001:00 |  | 70.9771 | -114.154 | Fluid (stream) | Untreated Water | 20 | 0108:s__08 | 336 | 1 | missing | missing | missing
087E :942091:00:------:-- | 21:1011:000337 | 21:1011 | 21:0241 | 21:0241:000300 | 21:0241:000300:0003:0001:00 |  | 70.9927 | -114.047 | Fluid (stream) | Untreated Water | 20 | 0109:s__09 | 337 | 1 | 30 | 7.7 | 0.13
087E :943002:00:------:-- | 21:1011:000338 | 21:1011 | 21:0241 | 21:0241:000301 | 21:0241:000301:0003:0001:00 |  | 70.9907 | -115.6041 | Fluid (stream) | Untreated Water | 21 | 0101:s__01 | 338 | 1 | 24 | 7.7 | <0.05
087E :943003:00:------:-- | 21:1011:000339 | 21:1011 | 21:0241 | 21:0241:000302 | 21:0241:000302:0003:0001:00 |  | 70.969 | -115.6581 | Fluid (stream) | Untreated Water | 21 | 0102:s__02 | 339 | 1 | 24 | 7.7 | <0.05
087E :943004:00:------:-- | 21:1011:000340 | 21:1011 | 21:0241 | 21:0241:000303 | 21:0241:000303:0003:0001:00 |  | 70.9683 | -115.5911 | Fluid (stream) | Untreated Water | 21 | 0103:s__03 | 340 | 1 | 38 | 8.4 | 0.24
087E :943005:00:------:-- | 21:1011:000341 | 21:1011 | 21:0241 | 21:0241:000304 | 21:0241:000304:0003:0001:00 |  | 70.9431 | -115.2081 | Fluid (stream) | Untreated Water | 21 | 0104:s__04 | 341 | 1 | 38 | 8.5 | 0.22
087E :943006:90 | 21:1011:000342 | 21:1011 |  |  |  | 305 |  |  | Control Reference | Unspecified | 21 | 0901:R__01 | 342 | 8 | 90 | 8.3 | 0.12
087E :943007:00:------:-- | 21:1011:000343 | 21:1011 | 21:0241 | 21:0241:000305 | 21:0241:000305:0003:0001:00 |  | 70.9534 | -114.8851 | Fluid (stream) | Untreated Water | 21 | 0105:s__05 | 343 | 1 | 36 | 8.2 | 0.07
087E :943008:10:------:-- | 21:1011:000344 | 21:1011 | 21:0241 | 21:0241:000306 | 21:0241:000306:0003:0001:00 |  | 70.9563 | -114.6921 | Fluid (stream) | Untreated Water | 21 | 0071:ff__1 | 344 | 1 | 34 | 8.3 | 0.18
087E :943009:20:943008:10 | 21:1011:000345 | 21:1011 | 21:0241 | 21:0241:000306 | 21:0241:000306:0004:0001:00 |  | 70.9563 | -114.6921 | Fluid (stream) | Untreated Water | 21 | 0072:ff__1 | 345 | 1 | 32 | 8.2 | 0.16
087E :943010:00:------:-- | 21:1011:000346 | 21:1011 | 21:0241 | 21:0241:000307 | 21:0241:000307:0003:0001:00 |  | 70.9394 | -114.5301 | Fluid (stream) | Untreated Water | 21 | 0106:s__06 | 346 | 1 | 34 | 8 | <0.05
087E :943011:00:------:-- | 21:1011:000347 | 21:1011 | 21:0241 | 21:0241:000308 | 21:0241:000308:0003:0001:00 |  | 70.9383 | -114.451 | Fluid (stream) | Untreated Water | 21 | 0107:s__07 | 347 | 1 | 36 | 8.2 | <0.05
087E :943012:00:------:-- | 21:1011:000348 | 21:1011 | 21:0241 | 21:0241:000309 | 21:0241:000309:0003:0001:00 |  | 70.9404 | -114.329 | Fluid (stream) | Untreated Water | 21 | 0108:s__08 | 348 | 1 | 32 | 8.2 | 0.07
087E :943013:00:------:-- | 21:1011:000349 | 21:1011 | 21:0241 | 21:0241:000310 | 21:0241:000310:0003:0001:00 |  | 70.9518 | -114.195 | Fluid (stream) | Untreated Water | 21 | 0109:s__09 | 349 | 1 | 24 | 7.8 | 0.05
087E :943014:00:------:-- | 21:1011:000350 | 21:1011 | 21:0241 | 21:0241:000311 | 21:0241:000311:0003:0001:00 |  | 70.963 | -114.189 | Fluid (stream) | Untreated Water | 21 | 0110:s__10 | 350 | 1 | 26 | 8 | 0.1
087E :943015:00:------:-- | 21:1011:000351 | 21:1011 | 21:0241 | 21:0241:000312 | 21:0241:000312:0003:0001:00 |  | 70.9515 | -114.171 | Fluid (stream) | Untreated Water | 21 | 0111:s__11 | 351 | 1 | 26 | 7.7 | <0.05
087E :943016:00:------:-- | 21:1011:000352 | 21:1011 | 21:0241 | 21:0241:000313 | 21:0241:000313:0003:0001:00 |  | 70.975 | -114.056 | Fluid (stream) | Untreated Water | 21 | 0112:s__12 | 352 | 1 | 24 | 7.8 | 0.09
087E :943017:00:------:-- | 21:1011:000353 | 21:1011 | 21:0241 | 21:0241:000314 | 21:0241:000314:0003:0001:00 |  | 70.972 | -114.049 | Fluid (stream) | Untreated Water | 21 | 0113:s__13 | 353 | 1 | 26 | 7.7 | 0.07
087H :942002:00:------:-- | 21:1011:000354 | 21:1011 | 21:0241 | 21:0241:000315 | 21:0241:000315:0003:0001:00 |  | 71.9865 | -112.243 | Fluid (stream) | Untreated Water | 22 | 0101:s__01 | 354 | 1 | 28 | 7.7 | <0.05
087H :942003:00:------:-- | 21:1011:000355 | 21:1011 | 21:0241 | 21:0241:000316 | 21:0241:000316:0003:0001:00 |  | 71.9835 | -112.241 | Fluid (stream) | Untreated Water | 22 | 0102:s__02 | 355 | 1 | 24 | 7 | <0.05
087H :942004:00:------:-- | 21:1011:000356 | 21:1011 | 21:0241 | 21:0241:000317 | 21:0241:000317:0003:0001:00 |  | 71.9785 | -112.241 | Fluid (stream) | Untreated Water | 22 | 0103:s__03 | 356 | 1 | 24 | 7.2 | <0.05
087H :942005:00:------:-- | 21:1011:000357 | 21:1011 | 21:0241 | 21:0241:000318 | 21:0241:000318:0003:0001:00 |  | 71.9756 | -112.247 | Fluid (stream) | Untreated Water | 22 | 0104:s__04 | 357 | 1 | 22 | 7 | <0.05
087H :942006:90 | 21:1011:000358 | 21:1011 |  |  |  | 305 |  |  | Control Reference | Unspecified | 22 | 0901:R__01 | 358 | 8 | 80 | 8 | 0.12
087H :942007:00:------:-- | 21:1011:000359 | 21:1011 | 21:0241 | 21:0241:000319 | 21:0241:000319:0003:0001:00 |  | 71.9848 | -112.11 | Fluid (stream) | Untreated Water | 22 | 0105:s__05 | 359 | 1 | 22 | 6.8 | <0.05
087H :942008:00:------:-- | 21:1011:000360 | 21:1011 | 21:0241 | 21:0241:000320 | 21:0241:000320:0003:0001:00 |  | 71.9618 | -112.174 | Fluid (stream) | Untreated Water | 22 | 0106:s__06 | 360 | 1 | 20 | 6.8 | <0.05
087H :942009:00:------:-- | 21:1011:000361 | 21:1011 | 21:0241 | 21:0241:000321 | 21:0241:000321:0003:0001:00 |  | 71.9283 | -112.08 | Fluid (stream) | Untreated Water | 22 | 0107:s__07 | 361 | 1 | 22 | 7.1 | <0.05
087H :942010:00:------:-- | 21:1011:000362 | 21:1011 | 21:0241 | 21:0241:000322 | 21:0241:000322:0003:0001:00 |  | 71.8911 | -112.195 | Fluid (stream) | Untreated Water | 22 | 0108:s__08 | 362 | 1 | 22 | 7.2 | <0.05
087H :942011:00:------:-- | 21:1011:000363 | 21:1011 | 21:0241 | 21:0241:000323 | 21:0241:000323:0003:0001:00 |  | 71.8887 | -112.213 | Fluid (stream) | Untreated Water | 22 | 0109:s__09 | 363 | 1 | 20 | 7.3 | <0.05
087H :942012:10:------:-- | 21:1011:000364 | 21:1011 | 21:0241 | 21:0241:000324 | 21:0241:000324:0003:0001:00 |  | 71.8629 | -112.043 | Fluid (stream) | Untreated Water | 22 | 0071:ff__1 | 364 | 1 | 20 | 7.2 | <0.05
087H :942013:20:942012:10 | 21:1011:000365 | 21:1011 | 21:0241 | 21:0241:000324 | 21:0241:000324:0004:0001:00 |  | 71.8629 | -112.043 | Fluid (stream) | Untreated Water | 22 | 0072:ff__1 | 365 | 1 | 22 | 7.4 | <0.05
087H :942014:00:------:-- | 21:1011:000366 | 21:1011 | 21:0241 | 21:0241:000325 | 21:0241:000325:0003:0001:00 |  | 71.8243 | -111.984 | Fluid (stream) | Untreated Water | 22 | 0110:s__10 | 366 | 1 | 24 | 8.1 | <0.05
087H :942015:00:------:-- | 21:1011:000367 | 21:1011 | 21:0241 | 21:0241:000326 | 21:0241:000326:0003:0001:00 |  | 71.8192 | -112.139 | Fluid (stream) | Untreated Water | 22 | 0111:s__11 | 367 | 1 | 20 | 7.7 | <0.05
087H :942016:00:------:-- | 21:1011:000368 | 21:1011 | 21:0241 | 21:0241:000327 | 21:0241:000327:0003:0001:00 |  | 71.8194 | -112.155 | Fluid (stream) | Untreated Water | 22 | 0112:s__12 | 368 | 1 | <20 | 7.5 | <0.05
087H :942017:00:------:-- | 21:1011:000369 | 21:1011 | 21:0241 | 21:0241:000328 | 21:0241:000328:0003:0001:00 |  | 71.8092 | -112.162 | Fluid (stream) | Untreated Water | 22 | 0113:s__13 | 369 | 1 | 20 | 7.5 | <0.05
087H :942018:00:------:-- | 21:1011:000370 | 21:1011 | 21:0241 | 21:0241:000329 | 21:0241:000329:0003:0001:00 |  | 71.779 | -112.062 | Fluid (stream) | Untreated Water | 22 | 0114:s__14 | 370 | 1 | <20 | 7.7 | <0.05
087H :942019:00:------:-- | 21:1011:000371 | 21:1011 | 21:0241 | 21:0241:000330 | 21:0241:000330:0003:0001:00 |  | 71.7737 | -112.017 | Fluid (stream) | Untreated Water | 22 | 0115:s__15 | 371 | 1 | 30 | 8.2 | <0.05
087H :942020:00:------:-- | 21:1011:000372 | 21:1011 | 21:0241 | 21:0241:000331 | 21:0241:000331:0003:0001:00 |  | 71.7659 | -112.058 | Fluid (stream) | Untreated Water | 22 | 0116:s__16 | 372 | 1 | 30 | 8.2 | <0.05
087H :942022:00:------:-- | 21:1011:000373 | 21:1011 | 21:0241 | 21:0241:000332 | 21:0241:000332:0003:0001:00 |  | 71.9121 | -112.059 | Fluid (stream) | Untreated Water | 23 | 0101:s__01 | 373 | 1 | 24 | 7.4 | <0.05
087H :942023:00:------:-- | 21:1011:000374 | 21:1011 | 21:0241 | 21:0241:000333 | 21:0241:000333:0003:0001:00 |  | 71.8635 | -112.337 | Fluid (stream) | Untreated Water | 23 | 0102:s__02 | 374 | 1 | 24 | 7.4 | <0.05
087H :942024:00:------:-- | 21:1011:000375 | 21:1011 | 21:0241 | 21:0241:000334 | 21:0241:000334:0003:0001:00 |  | 71.8638 | -112.352 | Fluid (stream) | Untreated Water | 23 | 0103:s__03 | 375 | 1 | 22 | 7.3 | <0.05
087H :942025:00:------:-- | 21:1011:000376 | 21:1011 | 21:0241 | 21:0241:000335 | 21:0241:000335:0003:0001:00 |  | 71.8197 | -112.418 | Fluid (stream) | Untreated Water | 23 | 0104:s__04 | 376 | 1 | 22 | 7.1 | <0.05
087H :942026:00:------:-- | 21:1011:000377 | 21:1011 | 21:0241 | 21:0241:000336 | 21:0241:000336:0003:0001:00 |  | 71.7798 | -112.389 | Fluid (stream) | Untreated Water | 23 | 0105:s__05 | 377 | 1 | 20 | 7.1 | <0.05
087H :942027:10:------:-- | 21:1011:000378 | 21:1011 | 21:0241 | 21:0241:000337 | 21:0241:000337:0003:0001:00 |  | 71.7563 | -112.248 | Fluid (stream) | Untreated Water | 23 | 0071:ff__1 | 378 | 1 | 30 | 8.1 | <0.05
087H :942028:20:942027:10 | 21:1011:000379 | 21:1011 | 21:0241 | 21:0241:000337 | 21:0241:000337:0004:0001:00 |  | 71.7563 | -112.248 | Fluid (stream) | Untreated Water | 23 | 0072:ff__1 | 379 | 1 | 28 | 8.2 | <0.05
087H :942029:00:------:-- | 21:1011:000380 | 21:1011 | 21:0241 | 21:0241:000338 | 21:0241:000338:0003:0001:00 |  | 71.7505 | -112.262 | Fluid (stream) | Untreated Water | 23 | 0106:s__06 | 380 | 1 | 28 | 7.5 | <0.05
087H :942030:00:------:-- | 21:1011:000381 | 21:1011 | 21:0241 | 21:0241:000339 | 21:0241:000339:0003:0001:00 |  | 71.6789 | -112.484 | Fluid (stream) | Untreated Water | 23 | 0107:s__07 | 381 | 1 | 24 | 7.3 | <0.05
087H :942031:00:------:-- | 21:1011:000382 | 21:1011 | 21:0241 | 21:0241:000340 | 21:0241:000340:0003:0001:00 |  | 71.6682 | -112.485 | Fluid (stream) | Untreated Water | 23 | 0108:s__08 | 382 | 1 | 24 | 7.3 | 0.06
087H :942032:00:------:-- | 21:1011:000383 | 21:1011 | 21:0241 | 21:0241:000341 | 21:0241:000341:0003:0001:00 |  | 71.6261 | -112.759 | Fluid (stream) | Untreated Water | 23 | 0109:s__09 | 383 | 1 | 22 | 7.1 | <0.05
087H :942033:00:------:-- | 21:1011:000384 | 21:1011 | 21:0241 | 21:0241:000342 | 21:0241:000342:0003:0001:00 |  | 71.6266 | -112.807 | Fluid (stream) | Untreated Water | 23 | 0110:s__10 | 384 | 1 | 22 | 7 | <0.05
087H :942034:90 | 21:1011:000385 | 21:1011 |  |  |  | 305 |  |  | Control Reference | Unspecified | 23 | 0901:R__01 | 385 | 8 | 80 | 8.3 | 0.12
087H :942035:00:------:-- | 21:1011:000386 | 21:1011 | 21:0241 | 21:0241:000343 | 21:0241:000343:0003:0001:00 |  | 71.6228 | -113.075 | Fluid (stream) | Untreated Water | 23 | 0111:s__11 | 386 | 1 | 22 | 7.3 | <0.05
087H :942036:00:------:-- | 21:1011:000387 | 21:1011 | 21:0241 | 21:0241:000344 | 21:0241:000344:0003:0001:00 |  | 71.6402 | -113.063 | Fluid (stream) | Untreated Water | 23 | 0112:s__12 | 387 | 1 | 22 | 7.1 | <0.05
087H :942037:00:------:-- | 21:1011:000388 | 21:1011 | 21:0241 | 21:0241:000345 | 21:0241:000345:0003:0001:00 |  | 71.6376 | -113.048 | Fluid (stream) | Untreated Water | 23 | 0113:s__13 | 388 | 1 | 22 | 7.1 | <0.05
087H :942038:00:------:-- | 21:1011:000389 | 21:1011 | 21:0241 | 21:0241:000346 | 21:0241:000346:0003:0001:00 |  | 71.6399 | -112.978 | Fluid (stream) | Untreated Water | 23 | 0114:s__14 | 389 | 1 | 24 | 7.4 | <0.05
087H :942039:00:------:-- | 21:1011:000390 | 21:1011 | 21:0241 | 21:0241:000347 | 21:0241:000347:0003:0001:00 |  | 71.6503 | -112.94 | Fluid (stream) | Untreated Water | 23 | 0115:s__15 | 390 | 1 | 24 | 7.6 | <0.05
087H :942040:00:------:-- | 21:1011:000391 | 21:1011 | 21:0241 | 21:0241:000348 | 21:0241:000348:0003:0001:00 |  | 71.6599 | -112.953 | Fluid (stream) | Untreated Water | 23 | 0116:s__16 | 391 | 1 | 22 | 7.3 | <0.05
087H :942042:00:------:-- | 21:1011:000392 | 21:1011 | 21:0241 | 21:0241:000349 | 21:0241:000349:0003:0001:00 |  | 71.6628 | -112.912 | Fluid (stream) | Untreated Water | 24 | 0101:s__01 | 392 | 1 | 26 | 7.3 | <0.05
087H :942043:00:------:-- | 21:1011:000393 | 21:1011 | 21:0241 | 21:0241:000350 | 21:0241:000350:0003:0001:00 |  | 71.6668 | -112.922 | Fluid (stream) | Untreated Water | 24 | 0102:s__02 | 393 | 1 | 24 | 7.3 | <0.05
087H :942044:00:------:-- | 21:1011:000394 | 21:1011 | 21:0241 | 21:0241:000351 | 21:0241:000351:0003:0001:00 |  | 71.6841 | -112.912 | Fluid (stream) | Untreated Water | 24 | 0103:s__03 | 394 | 1 | 24 | 7.1 | <0.05
087H :942045:00:------:-- | 21:1011:000395 | 21:1011 | 21:0241 | 21:0241:000352 | 21:0241:000352:0003:0001:00 |  | 71.6776 | -112.72 | Fluid (stream) | Untreated Water | 24 | 0104:s__04 | 395 | 1 | 22 | 7.3 | <0.05
087H :942046:00:------:-- | 21:1011:000396 | 21:1011 | 21:0241 | 21:0241:000353 | 21:0241:000353:0003:0001:00 |  | 71.6823 | -112.72 | Fluid (stream) | Untreated Water | 24 | 0105:s__05 | 396 | 1 | 22 | 7.3 | <0.05
087H :942047:00:------:-- | 21:1011:000397 | 21:1011 | 21:0241 | 21:0241:000354 | 21:0241:000354:0003:0001:00 |  | 71.716 | -112.538 | Fluid (stream) | Untreated Water | 24 | 0106:s__06 | 397 | 1 | 20 | 7.2 | <0.05
087H :942048:00:------:-- | 21:1011:000398 | 21:1011 | 21:0241 | 21:0241:000355 | 21:0241:000355:0003:0001:00 |  | 71.7189 | -112.61 | Fluid (stream) | Untreated Water | 24 | 0107:s__07 | 398 | 1 | 22 | 7.3 | <0.05
087H :942049:90 | 21:1011:000399 | 21:1011 |  |  |  | 306 |  |  | Control Reference | Unspecified | 24 | 0901:R__01 | 399 | 8 | 176 | 8.2 | 0.98
087H :942050:00:------:-- | 21:1011:000400 | 21:1011 | 21:0241 | 21:0241:000356 | 21:0241:000356:0003:0001:00 |  | 71.7267 | -112.604 | Fluid (stream) | Untreated Water | 24 | 0108:s__08 | 400 | 1 | 24 | 7.4 | <0.05
087H :942051:00:------:-- | 21:1011:000401 | 21:1011 | 21:0241 | 21:0241:000357 | 21:0241:000357:0003:0001:00 |  | 71.7421 | -112.62 | Fluid (stream) | Untreated Water | 24 | 0109:s__09 | 401 | 1 | 24 | 6.9 | <0.05
087H :942052:00:------:-- | 21:1011:000402 | 21:1011 | 21:0241 | 21:0241:000358 | 21:0241:000358:0003:0001:00 |  | 71.7737 | -112.686 | Fluid (stream) | Untreated Water | 24 | 0110:s__10 | 402 | 1 | 22 | 6.8 | <0.05
087H :942053:00:------:-- | 21:1011:000403 | 21:1011 | 21:0241 | 21:0241:000359 | 21:0241:000359:0003:0001:00 |  | 71.7442 | -112.926 | Fluid (stream) | Untreated Water | 24 | 0111:s__11 | 403 | 1 | 22 | 7.2 | <0.05
087H :942054:10:------:-- | 21:1011:000404 | 21:1011 | 21:0241 | 21:0241:000360 | 21:0241:000360:0003:0001:00 |  | 71.7506 | -112.936 | Fluid (stream) | Untreated Water | 24 | 0071:ff__1 | 404 | 1 | 20 | 7 | <0.05
087H :942055:20:942054:10 | 21:1011:000405 | 21:1011 | 21:0241 | 21:0241:000360 | 21:0241:000360:0004:0001:00 |  | 71.7506 | -112.936 | Fluid (stream) | Untreated Water | 24 | 0072:ff__1 | 405 | 1 | 26 | 7.3 | <0.05
087H :942056:00:------:-- | 21:1011:000406 | 21:1011 | 21:0241 | 21:0241:000361 | 21:0241:000361:0003:0001:00 |  | 71.76 | -112.919 | Fluid (stream) | Untreated Water | 24 | 0112:s__12 | 406 | 1 | 22 | 7.1 | <0.05
087H :942057:00:------:-- | 21:1011:000407 | 21:1011 | 21:0241 | 21:0241:000362 | 21:0241:000362:0003:0001:00 |  | 71.7643 | -112.939 | Fluid (stream) | Untreated Water | 24 | 0113:s__13 | 407 | 1 | 22 | 7.1 | <0.05
087H :942058:00:------:-- | 21:1011:000408 | 21:1011 | 21:0241 | 21:0241:000363 | 21:0241:000363:0003:0001:00 |  | 71.8137 | -112.942 | Fluid (stream) | Untreated Water | 24 | 0114:s__14 | 408 | 1 | 22 | 7.2 | <0.05
087H :942059:00:------:-- | 21:1011:000409 | 21:1011 | 21:0241 | 21:0241:000364 | 21:0241:000364:0003:0001:00 |  | 71.7934 | -112.789 | Fluid (stream) | Untreated Water | 24 | 0115:s__15 | 409 | 1 | 20 | 6.9 | <0.05
087H :942060:00:------:-- | 21:1011:000410 | 21:1011 | 21:0241 | 21:0241:000365 | 21:0241:000365:0003:0001:00 |  | 71.8037 | -112.512 | Fluid (stream) | Untreated Water | 24 | 0116:s__16 | 410 | 1 | 20 | 6.8 | <0.05
087H :942062:00:------:-- | 21:1011:000411 | 21:1011 | 21:0241 | 21:0241:000366 | 21:0241:000366:0003:0001:00 |  | 71.852 | -112.473 | Fluid (stream) | Untreated Water | 25 | 0101:s__01 | 411 | 1 | 20 | 6.8 | <0.05
087H :942063:00:------:-- | 21:1011:000412 | 21:1011 | 21:0241 | 21:0241:000367 | 21:0241:000367:0003:0001:00 |  | 71.8968 | -112.38 | Fluid (stream) | Untreated Water | 25 | 0102:s__02 | 412 | 1 | 22 | 7 | <0.05
087H :942064:00:------:-- | 21:1011:000413 | 21:1011 | 21:0241 | 21:0241:000368 | 21:0241:000368:0003:0001:00 |  | 71.9384 | -112.404 | Fluid (stream) | Untreated Water | 25 | 0103:s__03 | 413 | 1 | 22 | 7 | <0.05
087H :942065:00:------:-- | 21:1011:000414 | 21:1011 | 21:0241 | 21:0241:000369 | 21:0241:000369:0003:0001:00 |  | 71.941 | -112.384 | Fluid (stream) | Untreated Water | 25 | 0104:s__04 | 414 | 1 | 20 | 7 | <0.05
087H :942066:00:------:-- | 21:1011:000415 | 21:1011 | 21:0241 | 21:0241:000370 | 21:0241:000370:0003:0001:00 |  | 71.9546 | -112.385 | Fluid (stream) | Untreated Water | 25 | 0105:s__05 | 415 | 1 | 20 | 7.3 | <0.05
087H :942067:00:------:-- | 21:1011:000416 | 21:1011 | 21:0241 | 21:0241:000371 | 21:0241:000371:0003:0001:00 |  | 71.9797 | -112.605 | Fluid (stream) | Untreated Water | 25 | 0106:s__06 | 416 | 1 | 22 | 7.1 | <0.05
087H :942068:00:------:-- | 21:1011:000417 | 21:1011 | 21:0241 | 21:0241:000372 | 21:0241:000372:0003:0001:00 |  | 71.81 | -112.911 | Fluid (stream) | Untreated Water | 25 | 0107:s__07 | 417 | 1 | 20 | 7.3 | <0.05
087H :942069:00:------:-- | 21:1011:000418 | 21:1011 | 21:0241 | 21:0241:000373 | 21:0241:000373:0003:0001:00 |  | 71.8939 | -113.0861 | Fluid (stream) | Untreated Water | 25 | 0108:s__08 | 418 | 1 | 22 | 7.7 | <0.05
087H :942070:10:------:-- | 21:1011:000419 | 21:1011 | 21:0241 | 21:0241:000374 | 21:0241:000374:0003:0001:00 |  | 71.8632 | -113.153 | Fluid (stream) | Untreated Water | 25 | 0071:ff__1 | 419 | 1 | 34 | 7.7 | <0.05
087H :942071:20:942070:10 | 21:1011:000420 | 21:1011 | 21:0241 | 21:0241:000374 | 21:0241:000374:0004:0001:00 |  | 71.8632 | -113.153 | Fluid (stream) | Untreated Water | 25 | 0072:ff__1 | 420 | 1 | 38 | 7.9 | 0.06
087H :942072:00:------:-- | 21:1011:000421 | 21:1011 | 21:0241 | 21:0241:000375 | 21:0241:000375:0003:0001:00 |  | 71.7989 | -113.3961 | Fluid (stream) | Untreated Water | 25 | 0109:s__09 | 421 | 1 | 38 | 7.8 | <0.05
087H :942073:00:------:-- | 21:1011:000422 | 21:1011 | 21:0241 | 21:0241:000376 | 21:0241:000376:0003:0001:00 |  | 71.7725 | -113.4871 | Fluid (stream) | Untreated Water | 25 | 0110:s__10 | 422 | 1 | 38 | 7.7 | 0.19
087H :942074:00:------:-- | 21:1011:000423 | 21:1011 | 21:0241 | 21:0241:000377 | 21:0241:000377:0003:0001:00 |  | 71.7584 | -113.4951 | Fluid (stream) | Untreated Water | 25 | 0111:s__11 | 423 | 1 | 38 | 7.8 | <0.05
087H :942075:00:------:-- | 21:1011:000424 | 21:1011 | 21:0241 | 21:0241:000378 | 21:0241:000378:0003:0001:00 |  | 71.6363 | -113.7711 | Fluid (stream) | Untreated Water | 25 | 0112:s__12 | 424 | 1 | 32 | 7.9 | 0.1
087H :942076:00:------:-- | 21:1011:000425 | 21:1011 | 21:0241 | 21:0241:000379 | 21:0241:000379:0003:0001:00 |  | 71.6079 | -113.8581 | Fluid (stream) | Untreated Water | 25 | 0113:s__13 | 425 | 1 | 34 | 7.9 | <0.05
087H :942077:00:------:-- | 21:1011:000426 | 21:1011 | 21:0241 | 21:0241:000380 | 21:0241:000380:0003:0001:00 |  | 71.5988 | -113.9881 | Fluid (stream) | Untreated Water | 25 | 0114:s__14 | 426 | 1 | 36 | 7.7 | 0.09
087H :942078:00:------:-- | 21:1011:000427 | 21:1011 | 21:0241 | 21:0241:000381 | 21:0241:000381:0003:0001:00 |  | 71.5776 | -113.9821 | Fluid (stream) | Untreated Water | 25 | 0115:s__15 | 427 | 1 | 34 | 8.1 | <0.05
087H :942079:90 | 21:1011:000428 | 21:1011 |  |  |  | 306 |  |  | Control Reference | Unspecified | 25 | 0901:R__01 | 428 | 8 | 64 | 8.1 | 0.17
087H :942080:00:------:-- | 21:1011:000429 | 21:1011 | 21:0241 | 21:0241:000382 | 21:0241:000382:0003:0001:00 |  | 71.5442 | -113.9791 | Fluid (stream) | Untreated Water | 25 | 0116:s__16 | 429 | 1 | 118 | 7.8 | 0.62
087H :942082:00:------:-- | 21:1011:000430 | 21:1011 | 21:0241 | 21:0241:000383 | 21:0241:000383:0003:0001:00 |  | 71.4937 | -114.2201 | Fluid (stream) | Untreated Water | 26 | 0101:s__01 | 430 | 1 | missing | missing | missing
087H :942083:00:------:-- | 21:1011:000431 | 21:1011 | 21:0241 | 21:0241:000384 | 21:0241:000384:0003:0001:00 |  | 71.4982 | -114.3641 | Fluid (stream) | Untreated Water | 26 | 0102:s__02 | 431 | 1 | 38 | 7.6 | <0.05
087H :942084:00:------:-- | 21:1011:000432 | 21:1011 | 21:0241 | 21:0241:000385 | 21:0241:000385:0003:0001:00 |  | 71.4754 | -114.4211 | Fluid (stream) | Untreated Water | 26 | 0103:s__03 | 432 | 1 | 58 | 7.9 | <0.05
087H :942085:00:------:-- | 21:1011:000433 | 21:1011 | 21:0241 | 21:0241:000386 | 21:0241:000386:0003:0001:00 |  | 71.4229 | -114.5341 | Fluid (stream) | Untreated Water | 26 | 0104:s__04 | 433 | 1 | 96 | 7.9 | 0.18
087H :942086:00:------:-- | 21:1011:000434 | 21:1011 | 21:0241 | 21:0241:000387 | 21:0241:000387:0003:0001:00 |  | 71.374 | -115.0481 | Fluid (stream) | Untreated Water | 26 | 0105:s__05 | 434 | 1 | 48 | 8 | 0.05
087H :942087:00:------:-- | 21:1011:000435 | 21:1011 | 21:0241 | 21:0241:000388 | 21:0241:000388:0003:0001:00 |  | 71.3846 | -115.1651 | Fluid (stream) | Untreated Water | 26 | 0106:s__06 | 435 | 1 | 36 | 7.7 | <0.05
087H :942088:10:------:-- | 21:1011:000436 | 21:1011 | 21:0241 | 21:0241:000389 | 21:0241:000389:0003:0001:00 |  | 71.3755 | -115.2892 | Fluid (stream) | Untreated Water | 26 | 0071:ff__1 | 436 | 1 | 48 | 8.1 | 0.09
087H :942089:20:942088:10 | 21:1011:000437 | 21:1011 | 21:0241 | 21:0241:000389 | 21:0241:000389:0004:0001:00 |  | 71.3755 | -115.2892 | Fluid (stream) | Untreated Water | 26 | 0072:ff__1 | 437 | 1 | 46 | 8.1 | 0.08
087H :942090:00:------:-- | 21:1011:000438 | 21:1011 | 21:0241 | 21:0241:000390 | 21:0241:000390:0003:0001:00 |  | 71.3741 | -115.3551 | Fluid (stream) | Untreated Water | 26 | 0107:s__07 | 438 | 1 | 86 | 8.2 | 0.17
087H :942091:00:------:-- | 21:1011:000439 | 21:1011 | 21:0241 | 21:0241:000391 | 21:0241:000391:0003:0001:00 |  | 71.3688 | -115.3561 | Fluid (stream) | Untreated Water | 26 | 0108:s__08 | 439 | 1 | 54 | 8.4 | 0.17
087H :942092:00:------:-- | 21:1011:000440 | 21:1011 | 21:0241 | 21:0241:000392 | 21:0241:000392:0003:0001:00 |  | 71.3496 | -115.4982 | Fluid (stream) | Untreated Water | 26 | 0109:s__09 | 440 | 1 | 62 | 8 | 0.1
087H :942093:00:------:-- | 21:1011:000441 | 21:1011 | 21:0241 | 21:0241:000393 | 21:0241:000393:0003:0001:00 |  | 71.3291 | -115.4822 | Fluid (stream) | Untreated Water | 26 | 0110:s__10 | 441 | 1 | 56 | 8 | <0.05
087H :942094:00:------:-- | 21:1011:000442 | 21:1011 | 21:0241 | 21:0241:000394 | 21:0241:000394:0003:0001:00 |  | 71.3051 | -115.4781 | Fluid (stream) | Untreated Water | 26 | 0111:s__11 | 442 | 1 | 44 | 7.7 | <0.05
087H :942095:00:------:-- | 21:1011:000443 | 21:1011 | 21:0241 | 21:0241:000395 | 21:0241:000395:0003:0001:00 |  | 71.2858 | -115.4931 | Fluid (stream) | Untreated Water | 26 | 0112:s__12 | 443 | 1 | 32 | 8 | <0.05
087H :942096:00:------:-- | 21:1011:000444 | 21:1011 | 21:0241 | 21:0241:000396 | 21:0241:000396:0003:0001:00 |  | 71.2913 | -115.5272 | Fluid (stream) | Untreated Water | 26 | 0113:s__13 | 444 | 1 | 28 | 8 | <0.05
087H :942097:00:------:-- | 21:1011:000445 | 21:1011 | 21:0241 | 21:0241:000397 | 21:0241:000397:0003:0001:00 |  | 71.2717 | -115.9222 | Fluid (stream) | Untreated Water | 26 | 0114:s__14 | 445 | 1 | 44 | 8.2 | <0.05
087H :942098:00:------:-- | 21:1011:000446 | 21:1011 | 21:0241 | 21:0241:000398 | 21:0241:000398:0003:0001:00 |  | 71.2665 | -115.9382 | Fluid (stream) | Untreated Water | 26 | 0115:s__15 | 446 | 1 | 42 | 7.9 | <0.05
087H :942099:90 | 21:1011:000447 | 21:1011 |  |  |  | 306 |  |  | Control Reference | Unspecified | 26 | 0901:R__01 | 447 | 8 | 164 | 8.2 | 1
087H :942100:00:------:-- | 21:1011:000448 | 21:1011 | 21:0241 | 21:0241:000399 | 21:0241:000399:0003:0001:00 |  | 71.2636 | -115.9922 | Fluid (stream) | Untreated Water | 26 | 0116:s__16 | 448 | 1 | 64 | 8.1 | <0.05
087H :942102:00:------:-- | 21:1011:000449 | 21:1011 | 21:0241 | 21:0241:000400 | 21:0241:000400:0003:0001:00 |  | 71.2539 | -115.9112 | Fluid (stream) | Untreated Water | 27 | 0101:s__01 | 449 | 1 | 46 | 7.6 | <0.05
087H :942103:00:------:-- | 21:1011:000450 | 21:1011 | 21:0241 | 21:0241:000401 | 21:0241:000401:0003:0001:00 |  | 71.1911 | -115.9842 | Fluid (stream) | Untreated Water | 27 | 0102:s__02 | 450 | 1 | 38 | 8.1 | <0.05
087H :942104:00:------:-- | 21:1011:000451 | 21:1011 | 21:0241 | 21:0241:000402 | 21:0241:000402:0003:0001:00 |  | 71.1527 | -115.9892 | Fluid (stream) | Untreated Water | 27 | 0103:s__03 | 451 | 1 | 36 | 8.2 | <0.05
087H :942105:00:------:-- | 21:1011:000452 | 21:1011 | 21:0241 | 21:0241:000403 | 21:0241:000403:0003:0001:00 |  | 71.1012 | -115.9562 | Fluid (stream) | Untreated Water | 27 | 0104:s__04 | 452 | 1 | 38 | 8 | 0.08
087H :942106:00:------:-- | 21:1011:000453 | 21:1011 | 21:0241 | 21:0241:000404 | 21:0241:000404:0003:0001:00 |  | 71.08 | -115.9572 | Fluid (stream) | Untreated Water | 27 | 0105:s__05 | 453 | 1 | 40 | 8.2 | 0.19
087H :942107:00:------:-- | 21:1011:000454 | 21:1011 | 21:0241 | 21:0241:000405 | 21:0241:000405:0003:0001:00 |  | 71.0529 | -115.9301 | Fluid (stream) | Untreated Water | 27 | 0106:s__06 | 454 | 1 | 32 | 8 | <0.05
087H :942108:00:------:-- | 21:1011:000455 | 21:1011 | 21:0241 | 21:0241:000406 | 21:0241:000406:0003:0001:00 |  | 71.0343 | -115.9501 | Fluid (stream) | Untreated Water | 27 | 0107:s__07 | 455 | 1 | 32 | 8.2 | <0.05
087H :942109:90 | 21:1011:000456 | 21:1011 |  |  |  | 305 |  |  | Control Reference | Unspecified | 27 | 0901:R__01 | 456 | 8 | 84 | 8.3 | 0.1
087H :942110:00:------:-- | 21:1011:000457 | 21:1011 | 21:0241 | 21:0241:000407 | 21:0241:000407:0003:0001:00 |  | 71.029 | -115.9451 | Fluid (stream) | Untreated Water | 27 | 0108:s__08 | 457 | 1 | 34 | 8.1 | <0.05
087H :942111:00:------:-- | 21:1011:000458 | 21:1011 | 21:0241 | 21:0241:000408 | 21:0241:000408:0003:0001:00 |  | 71.0304 | -115.8651 | Fluid (stream) | Untreated Water | 27 | 0109:s__09 | 458 | 1 | 28 | 7.8 | <0.05
087H :942112:00:------:-- | 21:1011:000459 | 21:1011 | 21:0241 | 21:0241:000409 | 21:0241:000409:0003:0001:00 |  |  |  | Fluid (stream) | Untreated Water | 27 | 0110:s__10 | 459 | 1 | 26 | 7.8 | <0.05
087H :942113:00:------:-- | 21:1011:000460 | 21:1011 | 21:0241 | 21:0241:000410 | 21:0241:000410:0003:0001:00 |  | 71.8235 | -113.026 | Fluid (stream) | Untreated Water | 27 | 0111:s__11 | 460 | 1 | 22 | 7.2 | <0.05
087H :942114:00:------:-- | 21:1011:000461 | 21:1011 | 21:0241 | 21:0241:000411 | 21:0241:000411:0003:0001:00 |  | 71.7812 | -113.152 | Fluid (stream) | Untreated Water | 27 | 0112:s__12 | 461 | 1 | 22 | 7.6 | <0.05
087H :942115:00:------:-- | 21:1011:000462 | 21:1011 | 21:0241 | 21:0241:000412 | 21:0241:000412:0003:0001:00 |  | 71.7734 | -113.138 | Fluid (stream) | Untreated Water | 27 | 0113:s__13 | 462 | 1 | 24 | 8 | <0.05
087H :942116:00:------:-- | 21:1011:000463 | 21:1011 | 21:0241 | 21:0241:000413 | 21:0241:000413:0003:0001:00 |  | 71.7707 | -113.145 | Fluid (stream) | Untreated Water | 27 | 0114:s__14 | 463 | 1 | 22 | 7.5 | <0.05
087H :942117:00:------:-- | 21:1011:000464 | 21:1011 | 21:0241 | 21:0241:000414 | 21:0241:000414:0003:0001:00 |  | 71.7315 | -113.169 | Fluid (stream) | Untreated Water | 27 | 0115:s__15 | 464 | 1 | 22 | 7.2 | <0.05
087H :942118:00:------:-- | 21:1011:000465 | 21:1011 | 21:0241 | 21:0241:000415 | 21:0241:000415:0003:0001:00 |  | 71.7311 | -113.188 | Fluid (stream) | Untreated Water | 27 | 0116:s__16 | 465 | 1 | 24 | 7.3 | <0.05
087H :942119:10:------:-- | 21:1011:000466 | 21:1011 | 21:0241 | 21:0241:000416 | 21:0241:000416:0003:0001:00 |  | 71.696 | -113.248 | Fluid (stream) | Untreated Water | 27 | 0071:ff__1 | 466 | 1 | 26 | 7.4 | <0.05
087H :942120:20:942119:10 | 21:1011:000467 | 21:1011 | 21:0241 | 21:0241:000416 | 21:0241:000416:0004:0001:00 |  | 71.696 | -113.248 | Fluid (stream) | Untreated Water | 27 | 0072:ff__1 | 467 | 1 | 24 | 7.4 | <0.05
087H :942122:00:------:-- | 21:1011:000468 | 21:1011 | 21:0241 | 21:0241:000417 | 21:0241:000417:0003:0001:00 |  | 71.5811 | -113.6591 | Fluid (stream) | Untreated Water | 28 | 0101:s__01 | 468 | 1 | 28 | 8.3 | <0.05
087H :942123:00:------:-- | 21:1011:000469 | 21:1011 | 21:0241 | 21:0241:000418 | 21:0241:000418:0003:0001:00 |  | 71.5521 | -113.7601 | Fluid (stream) | Untreated Water | 28 | 0102:s__02 | 469 | 1 | 26 | 8.1 | <0.05
087H :942124:00:------:-- | 21:1011:000470 | 21:1011 | 21:0241 | 21:0241:000419 | 21:0241:000419:0003:0001:00 |  | 71.5295 | -113.8781 | Fluid (stream) | Untreated Water | 28 | 0103:s__03 | 470 | 1 | 28 | 8.1 | <0.05
087H :942125:00:------:-- | 21:1011:000471 | 21:1011 | 21:0241 | 21:0241:000420 | 21:0241:000420:0003:0001:00 |  | 71.4744 | -114.1141 | Fluid (stream) | Untreated Water | 28 | 0104:s__04 | 471 | 1 | 50 | 8.3 | 0.18
087H :942126:00:------:-- | 21:1011:000472 | 21:1011 | 21:0241 | 21:0241:000421 | 21:0241:000421:0003:0001:00 |  | 71.4187 | -114.3601 | Fluid (stream) | Untreated Water | 28 | 0105:s__05 | 472 | 1 | 44 | 8.1 | 0.08
087H :942127:00:------:-- | 21:1011:000473 | 21:1011 | 21:0241 | 21:0241:000422 | 21:0241:000422:0003:0001:00 |  | 71.4051 | -114.4121 | Fluid (stream) | Untreated Water | 28 | 0106:s__06 | 473 | 1 | missing | missing | missing
087H :942128:00:------:-- | 21:1011:000474 | 21:1011 | 21:0241 | 21:0241:000423 | 21:0241:000423:0003:0001:00 |  | 71.353 | -114.8111 | Fluid (stream) | Untreated Water | 28 | 0107:s__07 | 474 | 1 | 36 | 7.8 | <0.05
087H :942129:10:------:-- | 21:1011:000475 | 21:1011 | 21:0241 | 21:0241:000424 | 21:0241:000424:0003:0001:00 |  | 71.3568 | -114.8801 | Fluid (stream) | Untreated Water | 28 | 0071:ff__1 | 475 | 1 | 36 | 7.7 | 0.12
087H :942130:20:942129:10 | 21:1011:000476 | 21:1011 | 21:0241 | 21:0241:000424 | 21:0241:000424:0004:0001:00 |  | 71.3568 | -114.8801 | Fluid (stream) | Untreated Water | 28 | 0072:ff__1 | 476 | 1 | 34 | 7.8 | 0.09
087H :942131:00:------:-- | 21:1011:000477 | 21:1011 | 21:0241 | 21:0241:000425 | 21:0241:000425:0003:0001:00 |  | 71.3477 | -114.9051 | Fluid (stream) | Untreated Water | 28 | 0108:s__08 | 477 | 1 | 28 | 7.7 | <0.05
087H :942132:00:------:-- | 21:1011:000478 | 21:1011 | 21:0241 | 21:0241:000426 | 21:0241:000426:0003:0001:00 |  | 71.3547 | -114.9791 | Fluid (stream) | Untreated Water | 28 | 0109:s__09 | 478 | 1 | 46 | 7.9 | 0.26
087H :942133:90 | 21:1011:000479 | 21:1011 |  |  |  | 306 |  |  | Control Reference | Unspecified | 28 | 0901:R__01 | 479 | 8 | 58 | 7.9 | 0.18
087H :942134:00:------:-- | 21:1011:000480 | 21:1011 | 21:0241 | 21:0241:000427 | 21:0241:000427:0003:0001:00 |  | 71.3282 | -115.1561 | Fluid (stream) | Untreated Water | 28 | 0110:s__10 | 480 | 1 | 54 | 8.3 | 0.2
087H :942135:00:------:-- | 21:1011:000481 | 21:1011 | 21:0241 | 21:0241:000428 | 21:0241:000428:0003:0001:00 |  | 71.3151 | -115.3181 | Fluid (stream) | Untreated Water | 28 | 0111:s__11 | 481 | 1 | 44 | 8.1 | <0.05
087H :942136:00:------:-- | 21:1011:000482 | 21:1011 | 21:0241 | 21:0241:000429 | 21:0241:000429:0003:0001:00 |  | 71.308 | -115.3111 | Fluid (stream) | Untreated Water | 28 | 0112:s__12 | 482 | 1 | 32 | 7.8 | 0.05
087H :942137:00:------:-- | 21:1011:000483 | 21:1011 | 21:0241 | 21:0241:000430 | 21:0241:000430:0003:0001:00 |  | 71.2754 | -115.3941 | Fluid (stream) | Untreated Water | 28 | 0113:s__13 | 483 | 1 | 44 | 8.1 | 0.08
087H :942138:00:------:-- | 21:1011:000484 | 21:1011 | 21:0241 | 21:0241:000431 | 21:0241:000431:0003:0001:00 |  | 71.2691 | -115.3961 | Fluid (stream) | Untreated Water | 28 | 0114:s__14 | 484 | 1 | 36 | 7.8 | 0.07
087H :942139:00:------:-- | 21:1011:000485 | 21:1011 | 21:0241 | 21:0241:000432 | 21:0241:000432:0003:0001:00 |  | 71.2612 | -115.4702 | Fluid (stream) | Untreated Water | 28 | 0115:s__15 | 485 | 1 | 38 | 8 | 0.08
087H :942140:00:------:-- | 21:1011:000486 | 21:1011 | 21:0241 | 21:0241:000433 | 21:0241:000433:0003:0001:00 |  | 71.2505 | -115.5212 | Fluid (stream) | Untreated Water | 28 | 0116:s__16 | 486 | 1 | 28 | 7.9 | 0.05
087H :942142:00:------:-- | 21:1011:000487 | 21:1011 | 21:0241 | 21:0241:000434 | 21:0241:000434:0003:0001:00 |  | 71.2355 | -115.6562 | Fluid (stream) | Untreated Water | 29 | 0101:s__01 | 487 | 1 | 26 | 7.8 | <0.05
087H :942143:00:------:-- | 21:1011:000488 | 21:1011 | 21:0241 | 21:0241:000435 | 21:0241:000435:0003:0001:00 |  | 71.2372 | -115.6722 | Fluid (stream) | Untreated Water | 29 | 0102:s__02 | 488 | 1 | 28 | 8.1 | <0.05
087H :942144:00:------:-- | 21:1011:000489 | 21:1011 | 21:0241 | 21:0241:000436 | 21:0241:000436:0003:0001:00 |  | 71.217 | -115.6902 | Fluid (stream) | Untreated Water | 29 | 0103:s__03 | 489 | 1 | missing | missing | missing
087H :942145:00:------:-- | 21:1011:000490 | 21:1011 | 21:0241 | 21:0241:000437 | 21:0241:000437:0003:0001:00 |  | 71.1958 | -115.8742 | Fluid (stream) | Untreated Water | 29 | 0104:s__04 | 490 | 1 | 30 | 8 | <0.05
087H :942146:00:------:-- | 21:1011:000491 | 21:1011 | 21:0241 | 21:0241:000438 | 21:0241:000438:0003:0001:00 |  | 71.1756 | -115.7091 | Fluid (stream) | Untreated Water | 29 | 0105:s__05 | 491 | 1 | 30 | 7.8 | <0.05
087H :942147:00:------:-- | 21:1011:000492 | 21:1011 | 21:0241 | 21:0241:000439 | 21:0241:000439:0003:0001:00 |  | 71.1384 | -115.6872 | Fluid (stream) | Untreated Water | 29 | 0106:s__06 | 492 | 1 | 32 | 8 | <0.05
087H :942148:00:------:-- | 21:1011:000493 | 21:1011 | 21:0241 | 21:0241:000440 | 21:0241:000440:0003:0001:00 |  | 71.0186 | -113.559 | Fluid (stream) | Untreated Water | 29 | 0107:s__07 | 493 | 1 | missing | missing | missing
087H :942149:90 | 21:1011:000494 | 21:1011 |  |  |  | 306 |  |  | Control Reference | Unspecified | 29 | 0901:R__01 | 494 | 8 | 58 | 7.8 | 0.18
087H :942150:00:------:-- | 21:1011:000495 | 21:1011 | 21:0241 | 21:0241:000441 | 21:0241:000441:0003:0001:00 |  | 71.0683 | -113.517 | Fluid (stream) | Untreated Water | 29 | 0108:s__08 | 495 | 1 | missing | missing | missing
087H :942151:00:------:-- | 21:1011:000496 | 21:1011 | 21:0241 | 21:0241:000442 | 21:0241:000442:0003:0001:00 |  | 71.6316 | -113.309 | Fluid (stream) | Untreated Water | 29 | 0109:s__09 | 496 | 1 | 24 | 7.2 | <0.05
087H :942152:10:------:-- | 21:1011:000497 | 21:1011 | 21:0241 | 21:0241:000443 | 21:0241:000443:0003:0001:00 |  | 71.5396 | -113.7101 | Fluid (stream) | Untreated Water | 29 | 0071:ff__1 | 497 | 1 | 34 | 7.9 | <0.05
087H :942153:20:942152:10 | 21:1011:000498 | 21:1011 | 21:0241 | 21:0241:000443 | 21:0241:000443:0004:0001:00 |  | 71.5396 | -113.7101 | Fluid (stream) | Untreated Water | 29 | 0072:ff__1 | 498 | 1 | 34 | 7.8 | <0.05
087H :942154:00:------:-- | 21:1011:000499 | 21:1011 | 21:0241 | 21:0241:000444 | 21:0241:000444:0003:0001:00 |  | 71.524 | -113.7221 | Fluid (stream) | Untreated Water | 29 | 0110:s__10 | 499 | 1 | 36 | 8.1 | 0.09
087H :942155:00:------:-- | 21:1011:000500 | 21:1011 | 21:0241 | 21:0241:000445 | 21:0241:000445:0003:0001:00 |  | 71.5154 | -113.7571 | Fluid (stream) | Untreated Water | 29 | 0111:s__11 | 500 | 1 | 32 | 7.9 | <0.05
087H :942156:00:------:-- | 21:1011:000501 | 21:1011 | 21:0241 | 21:0241:000446 | 21:0241:000446:0003:0001:00 |  | 71.5032 | -113.7991 | Fluid (stream) | Untreated Water | 29 | 0112:s__12 | 501 | 1 | 32 | 7.9 | <0.05
087H :942157:00:------:-- | 21:1011:000502 | 21:1011 | 21:0241 | 21:0241:000447 | 21:0241:000447:0003:0001:00 |  | 71.4746 | -113.8221 | Fluid (stream) | Untreated Water | 29 | 0113:s__13 | 502 | 1 | 26 | 7.8 | <0.05
087H :942158:00:------:-- | 21:1011:000503 | 21:1011 | 21:0241 | 21:0241:000448 | 21:0241:000448:0003:0001:00 |  | 71.4544 | -113.802 | Fluid (stream) | Untreated Water | 29 | 0114:s__14 | 503 | 1 | 26 | 7.7 | <0.05
087H :942159:00:------:-- | 21:1011:000504 | 21:1011 | 21:0241 | 21:0241:000449 | 21:0241:000449:0003:0001:00 |  | 71.4489 | -113.8551 | Fluid (stream) | Untreated Water | 29 | 0115:s__15 | 504 | 1 | 44 | 7.9 | <0.05
087H :942160:00:------:-- | 21:1011:000505 | 21:1011 | 21:0241 | 21:0241:000450 | 21:0241:000450:0003:0001:00 |  | 71.4345 | -113.844 | Fluid (stream) | Untreated Water | 29 | 0116:s__16 | 505 | 1 | 44 | 8 | 0.05
087H :942162:00:------:-- | 21:1011:000506 | 21:1011 | 21:0241 | 21:0241:000451 | 21:0241:000451:0003:0001:00 |  | 71.4286 | -113.853 | Fluid (stream) | Untreated Water | 30 | 0101:s__01 | 506 | 1 | 38 | 7.5 | <0.05
087H :942163:00:------:-- | 21:1011:000507 | 21:1011 | 21:0241 | 21:0241:000452 | 21:0241:000452:0003:0001:00 |  | 71.4076 | -113.8391 | Fluid (stream) | Untreated Water | 30 | 0102:s__02 | 507 | 1 | 34 | 8 | <0.05
087H :942164:00:------:-- | 21:1011:000508 | 21:1011 | 21:0241 | 21:0241:000453 | 21:0241:000453:0003:0001:00 |  | 71.4043 | -113.8521 | Fluid (stream) | Untreated Water | 30 | 0103:s__03 | 508 | 1 | 36 | 8.1 | <0.05
087H :942165:90 | 21:1011:000509 | 21:1011 |  |  |  | 306 |  |  | Control Reference | Unspecified | 30 | 0901:R__01 | 509 | 8 | 170 | 8.1 | 1
087H :942166:00:------:-- | 21:1011:000510 | 21:1011 | 21:0241 | 21:0241:000454 | 21:0241:000454:0003:0001:00 |  | 71.3966 | -113.9201 | Fluid (stream) | Untreated Water | 30 | 0104:s__04 | 510 | 1 | 32 | 8 | <0.05
087H :942167:00:------:-- | 21:1011:000511 | 21:1011 | 21:0241 | 21:0241:000455 | 21:0241:000455:0003:0001:00 |  | 71.3964 | -114.0211 | Fluid (stream) | Untreated Water | 30 | 0105:s__05 | 511 | 1 | 34 | 8.3 | 0.4
087H :942168:10:------:-- | 21:1011:000512 | 21:1011 | 21:0241 | 21:0241:000456 | 21:0241:000456:0003:0001:00 |  | 71.3877 | -114.1521 | Fluid (stream) | Untreated Water | 30 | 0071:ff__1 | 512 | 1 | 40 | 8 | <0.05
087H :942169:20:942168:10 | 21:1011:000513 | 21:1011 | 21:0241 | 21:0241:000456 | 21:0241:000456:0004:0001:00 |  | 71.3877 | -114.1521 | Fluid (stream) | Untreated Water | 30 | 0072:ff__1 | 513 | 1 | 40 | 7.9 | <0.05
087H :942170:00:------:-- | 21:1011:000514 | 21:1011 | 21:0241 | 21:0241:000457 | 21:0241:000457:0003:0001:00 |  | 71.3263 | -114.2381 | Fluid (stream) | Untreated Water | 30 | 0106:s__06 | 514 | 1 | 58 | 8.1 | <0.05
087H :942171:00:------:-- | 21:1011:000515 | 21:1011 | 21:0241 | 21:0241:000458 | 21:0241:000458:0003:0001:00 |  | 71.3193 | -114.2871 | Fluid (stream) | Untreated Water | 30 | 0107:s__07 | 515 | 1 | 36 | 8 | <0.05
087H :942172:00:------:-- | 21:1011:000516 | 21:1011 | 21:0241 | 21:0241:000459 | 21:0241:000459:0003:0001:00 |  | 71.2982 | -114.2741 | Fluid (stream) | Untreated Water | 30 | 0108:s__08 | 516 | 1 | 54 | 7.8 | 0.07
087H :942173:00:------:-- | 21:1011:000517 | 21:1011 | 21:0241 | 21:0241:000460 | 21:0241:000460:0003:0001:00 |  | 71.2879 | -114.2701 | Fluid (stream) | Untreated Water | 30 | 0109:s__09 | 517 | 1 | 56 | 7.9 | 0.06
087H :942174:00:------:-- | 21:1011:000518 | 21:1011 | 21:0241 | 21:0241:000461 | 21:0241:000461:0003:0001:00 |  | 71.2764 | -114.4021 | Fluid (stream) | Untreated Water | 30 | 0110:s__10 | 518 | 1 | 50 | 8 | 0.05
087H :942175:00:------:-- | 21:1011:000519 | 21:1011 | 21:0241 | 21:0241:000462 | 21:0241:000462:0003:0001:00 |  | 71.267 | -114.5911 | Fluid (stream) | Untreated Water | 30 | 0111:s__11 | 519 | 1 | 72 | 7.9 | 0.11
087H :942176:00:------:-- | 21:1011:000520 | 21:1011 | 21:0241 | 21:0241:000463 | 21:0241:000463:0003:0001:00 |  | 71.266 | -114.6081 | Fluid (stream) | Untreated Water | 30 | 0112:s__12 | 520 | 1 | 36 | 8 | 0.06
087H :942177:00:------:-- | 21:1011:000521 | 21:1011 | 21:0241 | 21:0241:000464 | 21:0241:000464:0003:0001:00 |  | 71.2657 | -114.7751 | Fluid (stream) | Untreated Water | 30 | 0113:s__13 | 521 | 1 | 34 | 8.3 | 0.27
087H :942178:00:------:-- | 21:1011:000522 | 21:1011 | 21:0241 | 21:0241:000465 | 21:0241:000465:0003:0001:00 |  | 71.2614 | -114.8111 | Fluid (stream) | Untreated Water | 30 | 0114:s__14 | 522 | 1 | 32 | 8 | 0.1
087H :942179:00:------:-- | 21:1011:000523 | 21:1011 | 21:0241 | 21:0241:000466 | 21:0241:000466:0003:0001:00 |  | 71.2668 | -114.8391 | Fluid (stream) | Untreated Water | 30 | 0115:s__15 | 523 | 1 | 30 | 8 | 0.08
087H :942180:00:------:-- | 21:1011:000524 | 21:1011 | 21:0241 | 21:0241:000467 | 21:0241:000467:0003:0001:00 |  | 71.2522 | -114.9431 | Fluid (stream) | Untreated Water | 30 | 0116:s__16 | 524 | 1 | 26 | 7.9 | <0.05
087H :942182:00:------:-- | 21:1011:000525 | 21:1011 | 21:0241 | 21:0241:000468 | 21:0241:000468:0003:0001:00 |  | 71.2111 | -115.2401 | Fluid (stream) | Untreated Water | 31 | 0101:s__01 | 525 | 1 | 30 | 8.2 | 0.05
087H :942183:00:------:-- | 21:1011:000526 | 21:1011 | 21:0241 | 21:0241:000469 | 21:0241:000469:0003:0001:00 |  | 71.2084 | -115.2581 | Fluid (stream) | Untreated Water | 31 | 0102:s__02 | 526 | 1 | 24 | 8 | 0.06
087H :942184:00:------:-- | 21:1011:000527 | 21:1011 | 21:0241 | 21:0241:000470 | 21:0241:000470:0003:0001:00 |  | 71.1806 | -115.2381 | Fluid (stream) | Untreated Water | 31 | 0103:s__03 | 527 | 1 | 20 | 8 | <0.05
087H :942185:00:------:-- | 21:1011:000528 | 21:1011 | 21:0241 | 21:0241:000471 | 21:0241:000471:0003:0001:00 |  | 71.1558 | -115.3971 | Fluid (stream) | Untreated Water | 31 | 0104:s__04 | 528 | 1 | 22 | 8.2 | 0.06
087H :942186:00:------:-- | 21:1011:000529 | 21:1011 | 21:0241 | 21:0241:000472 | 21:0241:000472:0003:0001:00 |  | 71.1431 | -115.4761 | Fluid (stream) | Untreated Water | 31 | 0105:s__05 | 529 | 1 | <20 | 8.2 | 0.05
087H :942187:90 | 21:1011:000530 | 21:1011 |  |  |  | 306 |  |  | Control Reference | Unspecified | 31 | 0901:R__01 | 530 | 8 | 178 | 8.1 | 1
087H :942188:00:------:-- | 21:1011:000531 | 21:1011 | 21:0241 | 21:0241:000473 | 21:0241:000473:0003:0001:00 |  | 71.0943 | -115.6421 | Fluid (stream) | Untreated Water | 31 | 0106:s__06 | 531 | 1 | 28 | 8.1 | <0.05
087H :942189:00:------:-- | 21:1011:000532 | 21:1011 | 21:0241 | 21:0241:000474 | 21:0241:000474:0003:0001:00 |  | 71.0869 | -115.6561 | Fluid (stream) | Untreated Water | 31 | 0107:s__07 | 532 | 1 | 26 | 8.2 | <0.05
087H :942190:00:------:-- | 21:1011:000533 | 21:1011 | 21:0241 | 21:0241:000475 | 21:0241:000475:0003:0001:00 |  | 71.0182 | -115.4561 | Fluid (stream) | Untreated Water | 31 | 0108:s__08 | 533 | 1 | 38 | 8 | 0.24
087H :942191:00:------:-- | 21:1011:000534 | 21:1011 | 21:0241 | 21:0241:000476 | 21:0241:000476:0003:0001:00 |  | 71.0153 | -115.4371 | Fluid (stream) | Untreated Water | 31 | 0109:s__09 | 534 | 1 | 32 | 8.1 | 0.26
087H :942192:00:------:-- | 21:1011:000535 | 21:1011 | 21:0241 | 21:0241:000477 | 21:0241:000477:0003:0001:00 |  | 71.0278 | -115.3561 | Fluid (stream) | Untreated Water | 31 | 0110:s__10 | 535 | 1 | 32 | 8 | 0.07
087H :942193:00:------:-- | 21:1011:000536 | 21:1011 | 21:0241 | 21:0241:000478 | 21:0241:000478:0003:0001:00 |  | 71.0244 | -115.3401 | Fluid (stream) | Untreated Water | 31 | 0111:s__11 | 536 | 1 | 34 | 8.1 | 0.14
087H :942194:00:------:-- | 21:1011:000537 | 21:1011 | 21:0241 | 21:0241:000479 | 21:0241:000479:0003:0001:00 |  | 71.0389 | -115.3241 | Fluid (stream) | Untreated Water | 31 | 0112:s__12 | 537 | 1 | 30 | 7.9 | <0.05
087H :942195:00:------:-- | 21:1011:000538 | 21:1011 | 21:0241 | 21:0241:000480 | 21:0241:000480:0003:0001:00 |  | 71.0149 | -115.1761 | Fluid (stream) | Untreated Water | 31 | 0113:s__13 | 538 | 1 | 30 | 8.2 | 0.08
087H :942196:00:------:-- | 21:1011:000539 | 21:1011 | 21:0241 | 21:0241:000481 | 21:0241:000481:0003:0001:00 |  | 71.0157 | -115.1621 | Fluid (stream) | Untreated Water | 31 | 0114:s__14 | 539 | 1 | 34 | 8.1 | 0.09
087H :942197:00:------:-- | 21:1011:000540 | 21:1011 | 21:0241 | 21:0241:000482 | 21:0241:000482:0003:0001:00 |  | 71.0048 | -115.1421 | Fluid (stream) | Untreated Water | 31 | 0115:s__15 | 540 | 1 | 30 | 8.2 | 0.09
087H :942198:00:------:-- | 21:1011:000541 | 21:1011 | 21:0241 | 21:0241:000483 | 21:0241:000483:0003:0001:00 |  | 71.041 | -113.966 | Fluid (stream) | Untreated Water | 31 | 0116:s__16 | 541 | 1 | 32 | 8.2 | <0.05
087H :942199:10:------:-- | 21:1011:000542 | 21:1011 | 21:0241 | 21:0241:000484 | 21:0241:000484:0003:0001:00 |  | 71.0665 | -113.914 | Fluid (stream) | Untreated Water | 31 | 0071:ff__1 | 542 | 1 | 32 | 7.8 | 0.11
087H :942200:20:942199:10 | 21:1011:000543 | 21:1011 | 21:0241 | 21:0241:000484 | 21:0241:000484:0004:0001:00 |  | 71.0665 | -113.914 | Fluid (stream) | Untreated Water | 31 | 0072:ff__1 | 543 | 1 | 32 | 7.9 | 0.09
087H :942202:00:------:-- | 21:1011:000544 | 21:1011 | 21:0241 | 21:0241:000485 | 21:0241:000485:0003:0001:00 |  | 71.0547 | -113.78 | Fluid (stream) | Untreated Water | 32 | 0101:s__01 | 544 | 1 | 30 | 7.8 | <0.05
087H :942203:00:------:-- | 21:1011:000545 | 21:1011 | 21:0241 | 21:0241:000486 | 21:0241:000486:0003:0001:00 |  | 71.0992 | -113.811 | Fluid (stream) | Untreated Water | 32 | 0102:s__02 | 545 | 1 | 32 | 8.1 | 0.09
087H :942204:00:------:-- | 21:1011:000546 | 21:1011 | 21:0241 | 21:0241:000487 | 21:0241:000487:0003:0001:00 |  | 71.1005 | -113.824 | Fluid (stream) | Untreated Water | 32 | 0103:s__03 | 546 | 1 | 30 | 7.9 | 0.1
087H :942205:00:------:-- | 21:1011:000547 | 21:1011 | 21:0241 | 21:0241:000488 | 21:0241:000488:0003:0001:00 |  | 71.1053 | -113.831 | Fluid (stream) | Untreated Water | 32 | 0104:s__04 | 547 | 1 | 30 | 8.1 | 0.11
087H :942206:00:------:-- | 21:1011:000548 | 21:1011 | 21:0241 | 21:0241:000489 | 21:0241:000489:0003:0001:00 |  | 71.2528 | -113.171 | Fluid (stream) | Untreated Water | 32 | 0105:s__05 | 548 | 1 | 46 | 7.8 | 0.05
087H :942207:00:------:-- | 21:1011:000549 | 21:1011 | 21:0241 | 21:0241:000490 | 21:0241:000490:0003:0001:00 |  | 71.2475 | -113.101 | Fluid (stream) | Untreated Water | 32 | 0106:s__06 | 549 | 1 | 36 | 7.9 | <0.05
087H :942208:00:------:-- | 21:1011:000550 | 21:1011 | 21:0241 | 21:0241:000491 | 21:0241:000491:0003:0001:00 |  | 71.2456 | -113.053 | Fluid (stream) | Untreated Water | 32 | 0107:s__07 | 550 | 1 | 36 | 7.9 | <0.05
087H :942209:00:------:-- | 21:1011:000551 | 21:1011 | 21:0241 | 21:0241:000492 | 21:0241:000492:0003:0001:00 |  | 71.3281 | -113.03 | Fluid (stream) | Untreated Water | 32 | 0108:s__08 | 551 | 1 | 34 | 7.9 | <0.05
087H :942210:00:------:-- | 21:1011:000552 | 21:1011 | 21:0241 | 21:0241:000493 | 21:0241:000493:0003:0001:00 |  | 71.485 | -112.975 | Fluid (stream) | Untreated Water | 32 | 0109:s__09 | 552 | 1 | 28 | 7.5 | <0.05
087H :942211:00:------:-- | 21:1011:000553 | 21:1011 | 21:0241 | 21:0241:000494 | 21:0241:000494:0003:0001:00 |  | 71.6151 | -112.932 | Fluid (stream) | Untreated Water | 32 | 0110:s__10 | 553 | 1 | 26 | 7.4 | <0.05
087H :942212:00:------:-- | 21:1011:000554 | 21:1011 | 21:0241 | 21:0241:000495 | 21:0241:000495:0003:0001:00 |  | 71.5141 | -113.405 | Fluid (stream) | Untreated Water | 32 | 0111:s__11 | 554 | 1 | 24 | 7.7 | <0.05
087H :942213:00:------:-- | 21:1011:000555 | 21:1011 | 21:0241 | 21:0241:000496 | 21:0241:000496:0003:0001:00 |  | 71.5059 | -113.414 | Fluid (stream) | Untreated Water | 32 | 0112:s__12 | 555 | 1 | 24 | 7.8 | <0.05
087H :942214:90 | 21:1011:000556 | 21:1011 |  |  |  | 305 |  |  | Control Reference | Unspecified | 32 | 0901:R__01 | 556 | 8 | 80 | 8.2 | 0.11
087H :942215:00:------:-- | 21:1011:000557 | 21:1011 | 21:0241 | 21:0241:000497 | 21:0241:000497:0003:0001:00 |  | 71.4617 | -113.427 | Fluid (stream) | Untreated Water | 32 | 0113:s__13 | 557 | 1 | 30 | 8 | <0.05
087H :942216:10:------:-- | 21:1011:000558 | 21:1011 | 21:0241 | 21:0241:000498 | 21:0241:000498:0003:0001:00 |  | 71.4259 | -113.537 | Fluid (stream) | Untreated Water | 32 | 0071:ff__1 | 558 | 1 | 26 | 7.4 | <0.05
087H :942217:20:942216:10 | 21:1011:000559 | 21:1011 | 21:0241 | 21:0241:000498 | 21:0241:000498:0004:0001:00 |  | 71.4259 | -113.537 | Fluid (stream) | Untreated Water | 32 | 0072:ff__1 | 559 | 1 | 24 | 7.8 | <0.05
087H :942218:00:------:-- | 21:1011:000560 | 21:1011 | 21:0241 | 21:0241:000499 | 21:0241:000499:0003:0001:00 |  | 71.4216 | -113.546 | Fluid (stream) | Untreated Water | 32 | 0114:s__14 | 560 | 1 | 22 | 7.7 | <0.05
087H :942219:00:------:-- | 21:1011:000561 | 21:1011 | 21:0241 | 21:0241:000500 | 21:0241:000500:0003:0001:00 |  | 71.4122 | -113.643 | Fluid (stream) | Untreated Water | 32 | 0115:s__15 | 561 | 1 | 22 | 7.4 | <0.05
087H :942220:00:------:-- | 21:1011:000562 | 21:1011 | 21:0241 | 21:0241:000501 | 21:0241:000501:0003:0001:00 |  | 71.4003 | -113.473 | Fluid (stream) | Untreated Water | 32 | 0116:s__16 | 562 | 1 | 24 | 7.8 | <0.05
087H :942222:00:------:-- | 21:1011:000563 | 21:1011 | 21:0241 | 21:0241:000502 | 21:0241:000502:0003:0001:00 |  | 71.3579 | -113.49 | Fluid (stream) | Untreated Water | 33 | 0101:s__01 | 563 | 1 | 22 | 7.7 | <0.05
087H :942223:00:------:-- | 21:1011:000564 | 21:1011 | 21:0241 | 21:0241:000503 | 21:0241:000503:0003:0001:00 |  | 71.3191 | -113.623 | Fluid (stream) | Untreated Water | 33 | 0102:s__02 | 564 | 1 | 22 | 7.8 | <0.05
087H :942224:00:------:-- | 21:1011:000565 | 21:1011 | 21:0241 | 21:0241:000504 | 21:0241:000504:0003:0001:00 |  | 71.3649 | -113.734 | Fluid (stream) | Untreated Water | 33 | 0103:s__03 | 565 | 1 | 26 | 7.8 | <0.05
087H :942225:00:------:-- | 21:1011:000566 | 21:1011 | 21:0241 | 21:0241:000505 | 21:0241:000505:0003:0001:00 |  | 71.3685 | -113.734 | Fluid (stream) | Untreated Water | 33 | 0104:s__04 | 566 | 1 | 24 | 7.7 | <0.05
087H :942226:90 | 21:1011:000567 | 21:1011 |  |  |  | 306 |  |  | Control Reference | Unspecified | 33 | 0901:R__01 | 567 | 8 | 62 | 7.8 | 0.2
087H :942227:00:------:-- | 21:1011:000568 | 21:1011 | 21:0241 | 21:0241:000506 | 21:0241:000506:0003:0001:00 |  | 71.3449 | -113.812 | Fluid (stream) | Untreated Water | 33 | 0105:s__05 | 568 | 1 | 26 | 8 | <0.05
087H :942228:00:------:-- | 21:1011:000569 | 21:1011 | 21:0241 | 21:0241:000507 | 21:0241:000507:0003:0001:00 |  | 71.3509 | -113.815 | Fluid (stream) | Untreated Water | 33 | 0106:s__06 | 569 | 1 | 26 | 7.7 | <0.05
087H :942229:00:------:-- | 21:1011:000570 | 21:1011 | 21:0241 | 21:0241:000508 | 21:0241:000508:0003:0001:00 |  | 71.3538 | -113.827 | Fluid (stream) | Untreated Water | 33 | 0107:s__07 | 570 | 1 | 28 | 7.4 | <0.05
087H :942230:00:------:-- | 21:1011:000571 | 21:1011 | 21:0241 | 21:0241:000509 | 21:0241:000509:0003:0001:00 |  | 71.3614 | -113.8511 | Fluid (stream) | Untreated Water | 33 | 0108:s__08 | 571 | 1 | 30 | 7.9 | <0.05
087H :942231:00:------:-- | 21:1011:000572 | 21:1011 | 21:0241 | 21:0241:000510 | 21:0241:000510:0003:0001:00 |  | 71.3507 | -113.88 | Fluid (stream) | Untreated Water | 33 | 0109:s__09 | 572 | 1 | 48 | 7.5 | <0.05
087H :942232:00:------:-- | 21:1011:000573 | 21:1011 | 21:0241 | 21:0241:000511 | 21:0241:000511:0003:0001:00 |  | 71.3179 | -113.904 | Fluid (stream) | Untreated Water | 33 | 0110:s__10 | 573 | 1 | 52 | 7.9 | <0.05
087H :942233:00:------:-- | 21:1011:000574 | 21:1011 | 21:0241 | 21:0241:000512 | 21:0241:000512:0003:0001:00 |  | 71.3067 | -113.889 | Fluid (stream) | Untreated Water | 33 | 0111:s__11 | 574 | 1 | 46 | 7.3 | <0.05
087H :942234:10:------:-- | 21:1011:000575 | 21:1011 | 21:0241 | 21:0241:000513 | 21:0241:000513:0003:0001:00 |  | 71.1682 | -114.2031 | Fluid (stream) | Untreated Water | 33 | 0071:ff__1 | 575 | 1 | 38 | 8.1 | 0.3
087H :942235:20:942234:10 | 21:1011:000576 | 21:1011 | 21:0241 | 21:0241:000513 | 21:0241:000513:0004:0001:00 |  | 71.1682 | -114.2031 | Fluid (stream) | Untreated Water | 33 | 0072:ff__1 | 576 | 1 | 34 | 7.9 | 0.34
087H :942236:00:------:-- | 21:1011:000577 | 21:1011 | 21:0241 | 21:0241:000514 | 21:0241:000514:0003:0001:00 |  | 71.1637 | -114.222 | Fluid (stream) | Untreated Water | 33 | 0112:s__12 | 577 | 1 | 32 | 7.7 | 0.08
087H :942237:00:------:-- | 21:1011:000578 | 21:1011 | 21:0241 | 21:0241:000515 | 21:0241:000515:0003:0001:00 |  | 71.183 | -114.2231 | Fluid (stream) | Untreated Water | 33 | 0113:s__13 | 578 | 1 | 32 | 8 | 0.24
087H :942238:00:------:-- | 21:1011:000579 | 21:1011 | 21:0241 | 21:0241:000516 | 21:0241:000516:0003:0001:00 |  | 71.2017 | -114.3291 | Fluid (stream) | Untreated Water | 33 | 0114:s__14 | 579 | 1 | 30 | 8 | 0.07
087H :942239:00:------:-- | 21:1011:000580 | 21:1011 | 21:0241 | 21:0241:000517 | 21:0241:000517:0003:0001:00 |  | 71.2256 | -114.2641 | Fluid (stream) | Untreated Water | 33 | 0115:s__15 | 580 | 1 | 30 | 7.9 | 0.1
087H :942240:00:------:-- | 21:1011:000581 | 21:1011 | 21:0241 | 21:0241:000518 | 21:0241:000518:0003:0001:00 |  | 71.2293 | -114.3321 | Fluid (stream) | Untreated Water | 33 | 0116:s__16 | 581 | 1 | 52 | 7.7 | 0.11
087H :942242:00:------:-- | 21:1011:000582 | 21:1011 | 21:0241 | 21:0241:000519 | 21:0241:000519:0003:0001:00 |  | 71.2242 | -114.3671 | Fluid (stream) | Untreated Water | 34 | 0101:s__01 | 582 | 1 | 30 | 7.6 | <0.05
087H :942243:00:------:-- | 21:1011:000583 | 21:1011 | 21:0241 | 21:0241:000520 | 21:0241:000520:0003:0001:00 |  | 71.2115 | -114.5051 | Fluid (stream) | Untreated Water | 34 | 0102:s__02 | 583 | 1 | 26 | 7.9 | <0.05
087H :942244:00:------:-- | 21:1011:000584 | 21:1011 | 21:0241 | 21:0241:000521 | 21:0241:000521:0003:0001:00 |  | 71.1955 | -114.5911 | Fluid (stream) | Untreated Water | 34 | 0103:s__03 | 584 | 1 | 24 | 7.7 | <0.05
087H :942245:00:------:-- | 21:1011:000585 | 21:1011 | 21:0241 | 21:0241:000522 | 21:0241:000522:0003:0001:00 |  | 71.1745 | -114.4621 | Fluid (stream) | Untreated Water | 34 | 0104:s__04 | 585 | 1 | 26 | 8.2 | <0.05
087H :942246:00:------:-- | 21:1011:000586 | 21:1011 | 21:0241 | 21:0241:000523 | 21:0241:000523:0003:0001:00 |  | 71.1201 | -114.5971 | Fluid (stream) | Untreated Water | 34 | 0105:s__05 | 586 | 1 | missing | missing | missing
087H :942247:00:------:-- | 21:1011:000587 | 21:1011 | 21:0241 | 21:0241:000524 | 21:0241:000524:0003:0001:00 |  | 71.1404 | -114.7151 | Fluid (stream) | Untreated Water | 34 | 0106:s__06 | 587 | 1 | 30 | 8.1 | <0.05
087H :942248:00:------:-- | 21:1011:000588 | 21:1011 | 21:0241 | 21:0241:000525 | 21:0241:000525:0003:0001:00 |  | 71.1259 | -114.9631 | Fluid (stream) | Untreated Water | 34 | 0107:s__07 | 588 | 1 | 34 | 8.3 | 0.08
087H :942249:00:------:-- | 21:1011:000589 | 21:1011 | 21:0241 | 21:0241:000526 | 21:0241:000526:0003:0001:00 |  | 71.142 | -114.9681 | Fluid (stream) | Untreated Water | 34 | 0108:s__08 | 589 | 1 | 34 | 8.1 | 0.1
087H :942250:00:------:-- | 21:1011:000590 | 21:1011 | 21:0241 | 21:0241:000527 | 21:0241:000527:0003:0001:00 |  | 71.164 | -115.0331 | Fluid (stream) | Untreated Water | 34 | 0109:s__09 | 590 | 1 | 42 | 8.1 | <0.05
087H :942251:00:------:-- | 21:1011:000591 | 21:1011 | 21:0241 | 21:0241:000528 | 21:0241:000528:0003:0001:00 |  | 71.0952 | -115.5651 | Fluid (stream) | Untreated Water | 34 | 0110:s__10 | 591 | 1 | 30 | 8.2 | <0.05
087H :942252:00:------:-- | 21:1011:000592 | 21:1011 | 21:0241 | 21:0241:000529 | 21:0241:000529:0003:0001:00 |  | 71.0615 | -114.8701 | Fluid (stream) | Untreated Water | 34 | 0111:s__11 | 592 | 1 | 28 | 8.1 | 0.19
087H :942253:00:------:-- | 21:1011:000593 | 21:1011 | 21:0241 | 21:0241:000530 | 21:0241:000530:0003:0001:00 |  | 71.0875 | -114.9121 | Fluid (stream) | Untreated Water | 34 | 0112:s__12 | 593 | 1 | 24 | 8 | 0.07
087H :942254:00:------:-- | 21:1011:000594 | 21:1011 | 21:0241 | 21:0241:000531 | 21:0241:000531:0003:0001:00 |  | 71.097 | -114.8951 | Fluid (stream) | Untreated Water | 34 | 0113:s__13 | 594 | 1 | 22 | 7.9 | 0.11
087H :942255:00:------:-- | 21:1011:000595 | 21:1011 | 21:0241 | 21:0241:000532 | 21:0241:000532:0003:0001:00 |  | 71.099 | -114.8761 | Fluid (stream) | Untreated Water | 34 | 0114:s__14 | 595 | 1 | 20 | 7.8 | 0.07
087H :942256:10:------:-- | 21:1011:000596 | 21:1011 | 21:0241 | 21:0241:000533 | 21:0241:000533:0003:0001:00 |  | 71.0825 | -114.7271 | Fluid (stream) | Untreated Water | 34 | 0071:ff__1 | 596 | 1 | <20 | 7.8 | 0.05
087H :942257:20:942256:10 | 21:1011:000597 | 21:1011 | 21:0241 | 21:0241:000533 | 21:0241:000533:0004:0001:00 |  | 71.0825 | -114.7271 | Fluid (stream) | Untreated Water | 34 | 0072:ff__1 | 597 | 1 | 20 | 7.7 | 0.1
087H :942258:90 | 21:1011:000598 | 21:1011 |  |  |  | 305 |  |  | Control Reference | Unspecified | 34 | 0901:R__01 | 598 | 8 | 78 | 8.1 | 0.1
087H :942259:00:------:-- | 21:1011:000599 | 21:1011 | 21:0241 | 21:0241:000534 | 21:0241:000534:0003:0001:00 |  | 71.0705 | -114.7321 | Fluid (stream) | Untreated Water | 34 | 0115:s__15 | 599 | 1 | 30 | 8 | 0.16
087H :942260:00:------:-- | 21:1011:000600 | 21:1011 | 21:0241 | 21:0241:000535 | 21:0241:000535:0003:0001:00 |  | 71.0656 | -114.7161 | Fluid (stream) | Untreated Water | 34 | 0116:s__16 | 600 | 1 | 26 | 7.5 | 0.07
087H :942262:00:------:-- | 21:1011:000601 | 21:1011 | 21:0241 | 21:0241:000536 | 21:0241:000536:0003:0001:00 |  | 71.0688 | -114.6611 | Fluid (stream) | Untreated Water | 35 | 0101:s__01 | 601 | 1 | 40 | 7.8 | 0.09
087H :942263:00:------:-- | 21:1011:000602 | 21:1011 | 21:0241 | 21:0241:000537 | 21:0241:000537:0003:0001:00 |  | 71.0741 | -114.6461 | Fluid (stream) | Untreated Water | 35 | 0102:s__02 | 602 | 1 | 28 | 8.1 | 0.12
087H :942264:00:------:-- | 21:1011:000603 | 21:1011 | 21:0241 | 21:0241:000538 | 21:0241:000538:0003:0001:00 |  | 71.0791 | -114.6731 | Fluid (stream) | Untreated Water | 35 | 0103:s__03 | 603 | 1 | 28 | 8.1 | 0.07
087H :942265:00:------:-- | 21:1011:000604 | 21:1011 | 21:0241 | 21:0241:000539 | 21:0241:000539:0003:0001:00 |  | 71.0949 | -114.5341 | Fluid (stream) | Untreated Water | 35 | 0104:s__04 | 604 | 1 | 27 | 8.3 | 0.08
087H :942266:00:------:-- | 21:1011:000605 | 21:1011 | 21:0241 | 21:0241:000540 | 21:0241:000540:0003:0001:00 |  | 71.0907 | -114.5351 | Fluid (stream) | Untreated Water | 35 | 0105:s__05 | 605 | 1 | 24 | 8 | 0.08
087H :942267:00:------:-- | 21:1011:000606 | 21:1011 | 21:0241 | 21:0241:000541 | 21:0241:000541:0003:0001:00 |  | 71.0835 | -114.293 | Fluid (stream) | Untreated Water | 35 | 0106:s__06 | 606 | 1 | 26 | 7.7 | <0.05
087H :942268:00:------:-- | 21:1011:000607 | 21:1011 | 21:0241 | 21:0241:000542 | 21:0241:000542:0003:0001:00 |  | 71.0859 | -114.255 | Fluid (stream) | Untreated Water | 35 | 0107:s__07 | 607 | 1 | 26 | 8.1 | 0.4
087H :942269:00:------:-- | 21:1011:000608 | 21:1011 | 21:0241 | 21:0241:000543 | 21:0241:000543:0003:0001:00 |  | 71.0903 | -114.261 | Fluid (stream) | Untreated Water | 35 | 0108:s__08 | 608 | 1 | 22 | 7.5 | 0.12
087H :942270:00:------:-- | 21:1011:000609 | 21:1011 | 21:0241 | 21:0241:000544 | 21:0241:000544:0003:0001:00 |  | 71.1131 | -114.288 | Fluid (stream) | Untreated Water | 35 | 0109:s__09 | 609 | 1 | 28 | 7.6 | <0.05
087H :942271:00:------:-- | 21:1011:000610 | 21:1011 | 21:0241 | 21:0241:000545 | 21:0241:000545:0003:0001:00 |  | 71.1118 | -114.312 | Fluid (stream) | Untreated Water | 35 | 0110:s__10 | 610 | 1 | 26 | 8 | 0.1
087H :942272:00:------:-- | 21:1011:000611 | 21:1011 | 21:0241 | 21:0241:000546 | 21:0241:000546:0003:0001:00 |  | 71.1191 | -114.309 | Fluid (stream) | Untreated Water | 35 | 0111:s__11 | 611 | 1 | 34 | 8.3 | 0.12
087H :942273:00:------:-- | 21:1011:000612 | 21:1011 | 21:0241 | 21:0241:000547 | 21:0241:000547:0003:0001:00 |  | 71.1374 | -114.2261 | Fluid (stream) | Untreated Water | 35 | 0112:s__12 | 612 | 1 | 32 | 7.9 | 0.11
087H :942274:90 | 21:1011:000613 | 21:1011 |  |  |  | 306 |  |  | Control Reference | Unspecified | 35 | 0901:R__01 | 613 | 8 | 170 | 8 | 0.94
087H :942275:10:------:-- | 21:1011:000614 | 21:1011 | 21:0241 | 21:0241:000548 | 21:0241:000548:0003:0001:00 |  | 71.1303 | -114.163 | Fluid (stream) | Untreated Water | 35 | 0071:ff__1 | 614 | 1 | 36 | 7.9 | 0.1
087H :942276:20:942275:10 | 21:1011:000615 | 21:1011 | 21:0241 | 21:0241:000548 | 21:0241:000548:0004:0001:00 |  | 71.1303 | -114.163 | Fluid (stream) | Untreated Water | 35 | 0072:ff__1 | 615 | 1 | 30 | 7.9 | 0.08
087H :942277:00:------:-- | 21:1011:000616 | 21:1011 | 21:0241 | 21:0241:000549 | 21:0241:000549:0003:0001:00 |  | 71.1184 | -114.147 | Fluid (stream) | Untreated Water | 35 | 0113:s__13 | 616 | 1 | 26 | 8.2 | 0.24
087H :942278:00:------:-- | 21:1011:000617 | 21:1011 | 21:0241 | 21:0241:000550 | 21:0241:000550:0003:0001:00 |  | 71.1134 | -114.146 | Fluid (stream) | Untreated Water | 35 | 0114:s__14 | 617 | 1 | 22 | 7.9 | <0.05
087H :942279:00:------:-- | 21:1011:000618 | 21:1011 | 21:0241 | 21:0241:000551 | 21:0241:000551:0003:0001:00 |  | 71.2055 | -113.987 | Fluid (stream) | Untreated Water | 35 | 0115:s__15 | 618 | 1 | 98 | 8.1 | 0.16
087H :942280:00:------:-- | 21:1011:000619 | 21:1011 | 21:0241 | 21:0241:000552 | 21:0241:000552:0003:0001:00 |  | 71.2007 | -113.916 | Fluid (stream) | Untreated Water | 35 | 0116:s__16 | 619 | 1 | 26 | 8.2 | 0.08
087H :942282:00:------:-- | 21:1011:000620 | 21:1011 | 21:0241 | 21:0241:000553 | 21:0241:000553:0003:0001:00 |  | 71.153 | -113.913 | Fluid (stream) | Untreated Water | 36 | 0101:s__01 | 620 | 1 | 23 | 7.6 | 0.06
087H :942283:90 | 21:1011:000621 | 21:1011 |  |  |  | 306 |  |  | Control Reference | Unspecified | 36 | 0901:R__01 | 621 | 8 | 68 | 7.8 | 0.2
087H :942284:00:------:-- | 21:1011:000622 | 21:1011 | 21:0241 | 21:0241:000554 | 21:0241:000554:0003:0001:00 |  | 71.1663 | -113.887 | Fluid (stream) | Untreated Water | 36 | 0102:s__02 | 622 | 1 | 26 | 7.9 | <0.05
087H :942285:00:------:-- | 21:1011:000623 | 21:1011 | 21:0241 | 21:0241:000555 | 21:0241:000555:0003:0001:00 |  | 71.1882 | -113.652 | Fluid (stream) | Untreated Water | 36 | 0103:s__03 | 623 | 1 | 20 | 8 | 0.06
087H :942286:00:------:-- | 21:1011:000624 | 21:1011 | 21:0241 | 21:0241:000556 | 21:0241:000556:0003:0001:00 |  | 71.2118 | -113.699 | Fluid (stream) | Untreated Water | 36 | 0104:s__04 | 624 | 1 | missing | missing | missing
087H :942287:00:------:-- | 21:1011:000625 | 21:1011 | 21:0241 | 21:0241:000557 | 21:0241:000557:0003:0001:00 |  | 71.2582 | -113.473 | Fluid (stream) | Untreated Water | 36 | 0105:s__05 | 625 | 1 | 28 | 7.9 | <0.05
087H :942288:00:------:-- | 21:1011:000626 | 21:1011 | 21:0241 | 21:0241:000558 | 21:0241:000558:0003:0001:00 |  | 71.2469 | -113.451 | Fluid (stream) | Untreated Water | 36 | 0106:s__06 | 626 | 1 | 30 | 8 | <0.05
087H :942289:00:------:-- | 21:1011:000627 | 21:1011 | 21:0241 | 21:0241:000559 | 21:0241:000559:0003:0001:00 |  | 71.2478 | -113.44 | Fluid (stream) | Untreated Water | 36 | 0107:s__07 | 627 | 1 | missing | missing | missing
087H :943002:00:------:-- | 21:1011:000628 | 21:1011 | 21:0241 | 21:0241:000560 | 21:0241:000560:0003:0001:00 |  | 71.9979 | -112.951 | Fluid (stream) | Untreated Water | 37 | 0101:s__01 | 628 | 1 | 38 | 8 | <0.05
087H :943003:00:------:-- | 21:1011:000629 | 21:1011 | 21:0241 | 21:0241:000561 | 21:0241:000561:0003:0001:00 |  | 71.9424 | -113.0001 | Fluid (stream) | Untreated Water | 37 | 0102:s__02 | 629 | 1 | 30 | 7.7 | <0.05
087H :943004:00:------:-- | 21:1011:000630 | 21:1011 | 21:0241 | 21:0241:000562 | 21:0241:000562:0003:0001:00 |  | 71.8758 | -113.2301 | Fluid (stream) | Untreated Water | 37 | 0103:s__03 | 630 | 1 | 54 | 8 | <0.05
087H :943005:00:------:-- | 21:1011:000631 | 21:1011 | 21:0241 | 21:0241:000563 | 21:0241:000563:0003:0001:00 |  | 71.8646 | -113.2921 | Fluid (stream) | Untreated Water | 37 | 0104:s__04 | 631 | 1 | 34 | 7.8 | <0.05
087H :943006:00:------:-- | 21:1011:000632 | 21:1011 | 21:0241 | 21:0241:000564 | 21:0241:000564:0003:0001:00 |  | 71.8739 | -113.4251 | Fluid (stream) | Untreated Water | 37 | 0105:s__05 | 632 | 1 | 40 | 8.3 | 0.08
087H :943007:00:------:-- | 21:1011:000633 | 21:1011 | 21:0241 | 21:0241:000565 | 21:0241:000565:0003:0001:00 |  | 71.8589 | -113.4941 | Fluid (stream) | Untreated Water | 37 | 0106:s__06 | 633 | 1 | 30 | 7.8 | <0.05
087H :943008:90 | 21:1011:000634 | 21:1011 |  |  |  | 306 |  |  | Control Reference | Unspecified | 37 | 0901:R__01 | 634 | 8 | 176 | 7.9 | 0.96
087H :943009:00:------:-- | 21:1011:000635 | 21:1011 | 21:0241 | 21:0241:000566 | 21:0241:000566:0003:0001:00 |  | 71.8493 | -113.4461 | Fluid (stream) | Untreated Water | 37 | 0107:s__07 | 635 | 1 | 48 | 8.1 | <0.05
087H :943010:00:------:-- | 21:1011:000636 | 21:1011 | 21:0241 | 21:0241:000567 | 21:0241:000567:0003:0001:00 |  | 71.8453 | -113.4681 | Fluid (stream) | Untreated Water | 37 | 0108:s__08 | 636 | 1 | 30 | 7.7 | 0.05
087H :943011:10:------:-- | 21:1011:000637 | 21:1011 | 21:0241 | 21:0241:000568 | 21:0241:000568:0003:0001:00 |  | 71.807 | -113.5021 | Fluid (stream) | Untreated Water | 37 | 0071:ff__1 | 637 | 1 | 36 | 8.1 | <0.05
087H :943012:20:943011:10 | 21:1011:000638 | 21:1011 | 21:0241 | 21:0241:000568 | 21:0241:000568:0004:0001:00 |  | 71.807 | -113.5021 | Fluid (stream) | Untreated Water | 37 | 0072:ff__1 | 638 | 1 | 38 | 8.1 | 0.05
087H :943013:00:------:-- | 21:1011:000639 | 21:1011 | 21:0241 | 21:0241:000569 | 21:0241:000569:0003:0001:00 |  | 71.7783 | -113.4571 | Fluid (stream) | Untreated Water | 37 | 0109:s__09 | 639 | 1 | 34 | 8.5 | 0.12
087H :943014:00:------:-- | 21:1011:000640 | 21:1011 | 21:0241 | 21:0241:000570 | 21:0241:000570:0003:0001:00 |  | 71.7739 | -113.4351 | Fluid (stream) | Untreated Water | 37 | 0110:s__10 | 640 | 1 | 34 | 7.9 | <0.05
087H :943015:00:------:-- | 21:1011:000641 | 21:1011 | 21:0241 | 21:0241:000571 | 21:0241:000571:0003:0001:00 |  | 71.7149 | -113.4441 | Fluid (stream) | Untreated Water | 37 | 0111:s__11 | 641 | 1 | 36 | 7.9 | <0.05
087H :943016:00:------:-- | 21:1011:000642 | 21:1011 | 21:0241 | 21:0241:000572 | 21:0241:000572:0003:0001:00 |  | 71.6632 | -113.419 | Fluid (stream) | Untreated Water | 37 | 0112:s__12 | 642 | 1 | 28 | 7.9 | <0.05
087H :943017:00:------:-- | 21:1011:000643 | 21:1011 | 21:0241 | 21:0241:000573 | 21:0241:000573:0003:0001:00 |  | 71.6615 | -113.409 | Fluid (stream) | Untreated Water | 37 | 0113:s__13 | 643 | 1 | 24 | 8 | <0.05
087H :943018:00:------:-- | 21:1011:000644 | 21:1011 | 21:0241 | 21:0241:000574 | 21:0241:000574:0003:0001:00 |  | 71.7022 | -113.374 | Fluid (stream) | Untreated Water | 37 | 0114:s__14 | 644 | 1 | 28 | 7.8 | <0.05
087H :943019:00:------:-- | 21:1011:000645 | 21:1011 | 21:0241 | 21:0241:000575 | 21:0241:000575:0003:0001:00 |  | 71.7656 | -113.3431 | Fluid (stream) | Untreated Water | 37 | 0115:s__15 | 645 | 1 | 40 | 8 | <0.05
087H :943020:00:------:-- | 21:1011:000646 | 21:1011 | 21:0241 | 21:0241:000576 | 21:0241:000576:0003:0001:00 |  | 71.8247 | -113.3421 | Fluid (stream) | Untreated Water | 37 | 0116:s__16 | 646 | 1 | 36 | 7.6 | <0.05
087H :943022:00:------:-- | 21:1011:000647 | 21:1011 | 21:0241 | 21:0241:000577 | 21:0241:000577:0003:0001:00 |  | 71.8071 | -113.2471 | Fluid (stream) | Untreated Water | 38 | 0101:s__01 | 647 | 1 | 32 | 7.9 | <0.05
087H :943023:10:------:-- | 21:1011:000648 | 21:1011 | 21:0241 | 21:0241:000578 | 21:0241:000578:0003:0001:00 |  | 71.8386 | -113.2031 | Fluid (stream) | Untreated Water | 38 | 0071:ff__1 | 648 | 1 | 44 | 7.9 | <0.05
087H :943024:20:943023:10 | 21:1011:000649 | 21:1011 | 21:0241 | 21:0241:000578 | 21:0241:000578:0004:0001:00 |  | 71.8386 | -113.2031 | Fluid (stream) | Untreated Water | 38 | 0072:ff__1 | 649 | 1 | 48 | 7.8 | <0.05
087H :943025:00:------:-- | 21:1011:000650 | 21:1011 | 21:0241 | 21:0241:000579 | 21:0241:000579:0003:0001:00 |  | 71.8722 | -113.043 | Fluid (stream) | Untreated Water | 38 | 0102:s__02 | 650 | 1 | 32 | 7.6 | <0.05
087H :943026:00:------:-- | 21:1011:000651 | 21:1011 | 21:0241 | 21:0241:000580 | 21:0241:000580:0003:0001:00 |  | 71.8931 | -112.98 | Fluid (stream) | Untreated Water | 38 | 0103:s__03 | 651 | 1 | 24 | 7.5 | <0.05
087H :943027:00:------:-- | 21:1011:000652 | 21:1011 | 21:0241 | 21:0241:000581 | 21:0241:000581:0003:0001:00 |  | 71.9022 | -112.93 | Fluid (stream) | Untreated Water | 38 | 0104:s__04 | 652 | 1 | 22 | 7.1 | <0.05
087H :943028:00:------:-- | 21:1011:000653 | 21:1011 | 21:0241 | 21:0241:000582 | 21:0241:000582:0003:0001:00 |  | 71.9397 | -112.9411 | Fluid (stream) | Untreated Water | 38 | 0105:s__05 | 653 | 1 | 34 | 7.8 | <0.05
087H :943029:00:------:-- | 21:1011:000654 | 21:1011 | 21:0241 | 21:0241:000583 | 21:0241:000583:0003:0001:00 |  | 71.9595 | -112.918 | Fluid (stream) | Untreated Water | 38 | 0106:s__06 | 654 | 1 | 30 | 7.9 | <0.05
087H :943030:00:------:-- | 21:1011:000655 | 21:1011 | 21:0241 | 21:0241:000584 | 21:0241:000584:0003:0001:00 |  | 71.9661 | -112.949 | Fluid (stream) | Untreated Water | 38 | 0107:s__07 | 655 | 1 | 36 | 7.9 | <0.05
087H :943031:90 | 21:1011:000656 | 21:1011 |  |  |  | 306 |  |  | Control Reference | Unspecified | 38 | 0901:R__01 | 656 | 8 | 64 | 7.7 | 0.2
087H :943032:00:------:-- | 21:1011:000657 | 21:1011 | 21:0241 | 21:0241:000585 | 21:0241:000585:0003:0001:00 |  | 71.9809 | -112.738 | Fluid (stream) | Untreated Water | 38 | 0108:s__08 | 657 | 1 | 24 | 7.7 | <0.05
087H :943033:00:------:-- | 21:1011:000658 | 21:1011 | 21:0241 | 21:0241:000586 | 21:0241:000586:0003:0001:00 |  | 71.9865 | -112.708 | Fluid (stream) | Untreated Water | 38 | 0109:s__09 | 658 | 1 | 22 | 7.1 | <0.05
087H :943034:00:------:-- | 21:1011:000659 | 21:1011 | 21:0241 | 21:0241:000587 | 21:0241:000587:0003:0001:00 |  | 71.9935 | -112.684 | Fluid (stream) | Untreated Water | 38 | 0110:s__10 | 659 | 1 | 22 | 7.5 | <0.05
087H :943035:00:------:-- | 21:1011:000660 | 21:1011 | 21:0241 | 21:0241:000588 | 21:0241:000588:0003:0001:00 |  | 71.9728 | -112.842 | Fluid (stream) | Untreated Water | 38 | 0111:s__11 | 660 | 1 | 24 | 8.1 | <0.05
087H :943036:00:------:-- | 21:1011:000661 | 21:1011 | 21:0241 | 21:0241:000589 | 21:0241:000589:0003:0001:00 |  | 71.9364 | -112.846 | Fluid (stream) | Untreated Water | 38 | 0112:s__12 | 661 | 1 | 22 | 7.7 | <0.05
087H :943037:00:------:-- | 21:1011:000662 | 21:1011 | 21:0241 | 21:0241:000590 | 21:0241:000590:0003:0001:00 |  | 71.8924 | -112.852 | Fluid (stream) | Untreated Water | 38 | 0113:s__13 | 662 | 1 | 26 | 6.9 | <0.05
087H :943038:00:------:-- | 21:1011:000663 | 21:1011 | 21:0241 | 21:0241:000591 | 21:0241:000591:0003:0001:00 |  | 71.8516 | -113.008 | Fluid (stream) | Untreated Water | 38 | 0114:s__14 | 663 | 1 | 24 | 7.3 | <0.05
087H :943039:00:------:-- | 21:1011:000664 | 21:1011 | 21:0241 | 21:0241:000592 | 21:0241:000592:0003:0001:00 |  | 71.8222 | -113.101 | Fluid (stream) | Untreated Water | 38 | 0115:s__15 | 664 | 1 | 24 | 7.9 | <0.05
087H :943040:00:------:-- | 21:1011:000665 | 21:1011 | 21:0241 | 21:0241:000593 | 21:0241:000593:0003:0001:00 |  | 71.8324 | -113.166 | Fluid (stream) | Untreated Water | 38 | 0116:s__16 | 665 | 1 | 22 | 7.9 | <0.05
087H :943042:00:------:-- | 21:1011:000666 | 21:1011 | 21:0241 | 21:0241:000594 | 21:0241:000594:0003:0001:00 |  | 71.8261 | -113.163 | Fluid (stream) | Untreated Water | 39 | 0101:s__01 | 666 | 1 | <20 | 7.8 | <0.05
087H :943043:90 | 21:1011:000667 | 21:1011 |  |  |  | 306 |  |  | Control Reference | Unspecified | 39 | 0901:R__01 | 667 | 8 | 60 | 7.9 | 0.18
087H :943044:10:------:-- | 21:1011:000668 | 21:1011 | 21:0241 | 21:0241:000595 | 21:0241:000595:0003:0001:00 |  | 71.8056 | -113.181 | Fluid (stream) | Untreated Water | 39 | 0071:ff__1 | 668 | 1 | 26 | 8.1 | <0.05
087H :943045:20:943044:10 | 21:1011:000669 | 21:1011 | 21:0241 | 21:0241:000595 | 21:0241:000595:0004:0001:00 |  | 71.8056 | -113.181 | Fluid (stream) | Untreated Water | 39 | 0072:ff__1 | 669 | 1 | 24 | 8.2 | <0.05
087H :943046:00:------:-- | 21:1011:000670 | 21:1011 | 21:0241 | 21:0241:000596 | 21:0241:000596:0003:0001:00 |  | 71.7909 | -113.169 | Fluid (stream) | Untreated Water | 39 | 0102:s__02 | 670 | 1 | 20 | 7.8 | <0.05
087H :943047:00:------:-- | 21:1011:000671 | 21:1011 | 21:0241 | 21:0241:000597 | 21:0241:000597:0003:0001:00 |  | 71.7765 | -113.1971 | Fluid (stream) | Untreated Water | 39 | 0103:s__03 | 671 | 1 | 22 | 7.7 | <0.05
087H :943048:00:------:-- | 21:1011:000672 | 21:1011 | 21:0241 | 21:0241:000598 | 21:0241:000598:0003:0001:00 |  | 71.752 | -113.214 | Fluid (stream) | Untreated Water | 39 | 0104:s__04 | 672 | 1 | <20 | 7.2 | <0.05
087H :943049:00:------:-- | 21:1011:000673 | 21:1011 | 21:0241 | 21:0241:000599 | 21:0241:000599:0003:0001:00 |  | 71.7447 | -113.267 | Fluid (stream) | Untreated Water | 39 | 0105:s__05 | 673 | 1 | 34 | 7.9 | 0.05
087H :943050:00:------:-- | 21:1011:000674 | 21:1011 | 21:0241 | 21:0241:000600 | 21:0241:000600:0003:0001:00 |  | 71.7361 | -113.261 | Fluid (stream) | Untreated Water | 39 | 0106:s__06 | 674 | 1 | 30 | 7.9 | <0.05
087H :943051:00:------:-- | 21:1011:000675 | 21:1011 | 21:0241 | 21:0241:000601 | 21:0241:000601:0003:0001:00 |  | 71.7106 | -113.4421 | Fluid (stream) | Untreated Water | 39 | 0107:s__07 | 675 | 1 | 28 | 7.9 | <0.05
087H :943052:00:------:-- | 21:1011:000676 | 21:1011 | 21:0241 | 21:0241:000602 | 21:0241:000602:0003:0001:00 |  | 71.6977 | -113.4711 | Fluid (stream) | Untreated Water | 39 | 0108:s__08 | 676 | 1 | 30 | 7.7 | <0.05
087H :943053:00:------:-- | 21:1011:000677 | 21:1011 | 21:0241 | 21:0241:000603 | 21:0241:000603:0003:0001:00 |  | 71.6572 | -113.502 | Fluid (stream) | Untreated Water | 39 | 0109:s__09 | 677 | 1 | 30 | 8.1 | <0.05
087H :943054:00:------:-- | 21:1011:000678 | 21:1011 | 21:0241 | 21:0241:000604 | 21:0241:000604:0003:0001:00 |  | 71.6316 | -113.5601 | Fluid (stream) | Untreated Water | 39 | 0110:s__10 | 678 | 1 | 28 | 7.9 | 0.06
087H :943055:00:------:-- | 21:1011:000679 | 21:1011 | 21:0241 | 21:0241:000605 | 21:0241:000605:0003:0001:00 |  | 71.5909 | -113.6581 | Fluid (stream) | Untreated Water | 39 | 0111:s__11 | 679 | 1 | 30 | 8.1 | 0.09
087H :943056:00:------:-- | 21:1011:000680 | 21:1011 | 21:0241 | 21:0241:000606 | 21:0241:000606:0003:0001:00 |  | 71.5974 | -113.7881 | Fluid (stream) | Untreated Water | 39 | 0112:s__12 | 680 | 1 | 38 | 8.1 | <0.05
087H :943057:00:------:-- | 21:1011:000681 | 21:1011 | 21:0241 | 21:0241:000607 | 21:0241:000607:0003:0001:00 |  | 71.5365 | -113.8971 | Fluid (stream) | Untreated Water | 39 | 0113:s__13 | 681 | 1 | 32 | 8 | 0.05
087H :943058:00:------:-- | 21:1011:000682 | 21:1011 | 21:0241 | 21:0241:000608 | 21:0241:000608:0003:0001:00 |  | 71.5182 | -113.9371 | Fluid (stream) | Untreated Water | 39 | 0114:s__14 | 682 | 1 | 36 | 7.9 | <0.05
087H :943059:00:------:-- | 21:1011:000683 | 21:1011 | 21:0241 | 21:0241:000609 | 21:0241:000609:0003:0001:00 |  | 71.4794 | -114.0841 | Fluid (stream) | Untreated Water | 39 | 0115:s__15 | 683 | 1 | 44 | 8.3 | 0.13
087H :943060:00:------:-- | 21:1011:000684 | 21:1011 | 21:0241 | 21:0241:000610 | 21:0241:000610:0003:0001:00 |  | 71.4834 | -114.2241 | Fluid (stream) | Untreated Water | 39 | 0116:s__16 | 684 | 1 | 38 | 7.8 | <0.05
087H :943062:00:------:-- | 21:1011:000685 | 21:1011 | 21:0241 | 21:0241:000611 | 21:0241:000611:0003:0001:00 |  | 71.4804 | -114.2411 | Fluid (stream) | Untreated Water | 40 | 0101:s__01 | 685 | 1 | 38 | 8.1 | 0.08
087H :943063:10:------:-- | 21:1011:000686 | 21:1011 | 21:0241 | 21:0241:000612 | 21:0241:000612:0003:0001:00 |  | 71.4588 | -114.3041 | Fluid (stream) | Untreated Water | 40 | 0071:ff__1 | 686 | 1 | 36 | 8.4 | 0.18
087H :943064:20:943063:10 | 21:1011:000687 | 21:1011 | 21:0241 | 21:0241:000612 | 21:0241:000612:0004:0001:00 |  | 71.4588 | -114.3041 | Fluid (stream) | Untreated Water | 40 | 0072:ff__1 | 687 | 1 | 34 | 8 | 0.15
087H :943065:00:------:-- | 21:1011:000688 | 21:1011 | 21:0241 | 21:0241:000613 | 21:0241:000613:0003:0001:00 |  | 71.4217 | -114.4491 | Fluid (stream) | Untreated Water | 40 | 0102:s__02 | 688 | 1 | 32 | 7.6 | <0.05
087H :943066:00:------:-- | 21:1011:000689 | 21:1011 | 21:0241 | 21:0241:000614 | 21:0241:000614:0003:0001:00 |  | 71.4061 | -114.4661 | Fluid (stream) | Untreated Water | 40 | 0103:s__03 | 689 | 1 | 34 | 7.7 | 0.06
087H :943067:00:------:-- | 21:1011:000690 | 21:1011 | 21:0241 | 21:0241:000615 | 21:0241:000615:0003:0001:00 |  | 71.3699 | -114.6571 | Fluid (stream) | Untreated Water | 40 | 0104:s__04 | 690 | 1 | 34 | 7.9 | <0.05
087H :943068:00:------:-- | 21:1011:000691 | 21:1011 | 21:0241 | 21:0241:000616 | 21:0241:000616:0003:0001:00 |  | 71.3663 | -114.8031 | Fluid (stream) | Untreated Water | 40 | 0105:s__05 | 691 | 1 | 42 | 8 | 0.06
087H :943069:00:------:-- | 21:1011:000692 | 21:1011 | 21:0241 | 21:0241:000617 | 21:0241:000617:0003:0001:00 |  | 71.3724 | -114.9331 | Fluid (stream) | Untreated Water | 40 | 0106:s__06 | 692 | 1 | 64 | 8 | 0.15
087H :943070:00:------:-- | 21:1011:000693 | 21:1011 | 21:0241 | 21:0241:000618 | 21:0241:000618:0003:0001:00 |  | 71.3613 | -114.9911 | Fluid (stream) | Untreated Water | 40 | 0107:s__07 | 693 | 1 | 84 | 8.1 | 0.14
087H :943071:00:------:-- | 21:1011:000694 | 21:1011 | 21:0241 | 21:0241:000619 | 21:0241:000619:0003:0001:00 |  | 71.3512 | -115.1661 | Fluid (stream) | Untreated Water | 40 | 0108:s__08 | 694 | 1 | 28 | 7.8 | <0.05
087H :943072:90 | 21:1011:000695 | 21:1011 |  |  |  | 305 |  |  | Control Reference | Unspecified | 40 | 0901:R__01 | 695 | 8 | 76 | 8.2 | 0.08
087H :943073:00:------:-- | 21:1011:000696 | 21:1011 | 21:0241 | 21:0241:000620 | 21:0241:000620:0003:0001:00 |  | 71.3517 | -115.2421 | Fluid (stream) | Untreated Water | 40 | 0109:s__09 | 696 | 1 | 58 | 8.2 | 0.12
087H :943074:00:------:-- | 21:1011:000697 | 21:1011 | 21:0241 | 21:0241:000621 | 21:0241:000621:0003:0001:00 |  | 71.3437 | -115.2901 | Fluid (stream) | Untreated Water | 40 | 0110:s__10 | 697 | 1 | 42 | 7.8 | 0.05
087H :943075:00:------:-- | 21:1011:000698 | 21:1011 | 21:0241 | 21:0241:000622 | 21:0241:000622:0003:0001:00 |  | 71.3393 | -115.3892 | Fluid (stream) | Untreated Water | 40 | 0111:s__11 | 698 | 1 | missing | missing | missing
087H :943076:00:------:-- | 21:1011:000699 | 21:1011 | 21:0241 | 21:0241:000623 | 21:0241:000623:0003:0001:00 |  | 71.253 | -115.6802 | Fluid (stream) | Untreated Water | 40 | 0112:s__12 | 699 | 1 | 40 | 7.8 | <0.05
087H :943077:00:------:-- | 21:1011:000700 | 21:1011 | 21:0241 | 21:0241:000624 | 21:0241:000624:0003:0001:00 |  | 71.2446 | -115.7462 | Fluid (stream) | Untreated Water | 40 | 0113:s__13 | 700 | 1 | 36 | 8 | <0.05
087H :943078:00:------:-- | 21:1011:000701 | 21:1011 | 21:0241 | 21:0241:000625 | 21:0241:000625:0003:0001:00 |  | 71.2253 | -115.8142 | Fluid (stream) | Untreated Water | 40 | 0114:s__14 | 701 | 1 | 38 | 7.9 | 0.07
087H :943079:00:------:-- | 21:1011:000702 | 21:1011 | 21:0241 | 21:0241:000626 | 21:0241:000626:0003:0001:00 |  | 71.1971 | -115.8632 | Fluid (stream) | Untreated Water | 40 | 0115:s__15 | 702 | 1 | 30 | 7.9 | <0.05
087H :943080:00:------:-- | 21:1011:000703 | 21:1011 | 21:0241 | 21:0241:000627 | 21:0241:000627:0003:0001:00 |  | 71.1213 | -115.8612 | Fluid (stream) | Untreated Water | 40 | 0116:s__16 | 703 | 1 | 30 | 8.3 | <0.05
087H :943082:00:------:-- | 21:1011:000704 | 21:1011 | 21:0241 | 21:0241:000628 | 21:0241:000628:0003:0001:00 |  | 71.1158 | -115.8472 | Fluid (stream) | Untreated Water | 41 | 0101:s__01 | 704 | 1 | 42 | 8.3 | 0.06
087H :943083:00:------:-- | 21:1011:000705 | 21:1011 | 21:0241 | 21:0241:000629 | 21:0241:000629:0003:0001:00 |  | 71.1238 | -115.7592 | Fluid (stream) | Untreated Water | 41 | 0102:s__02 | 705 | 1 | 36 | 8.1 | <0.05
087H :943084:00:------:-- | 21:1011:000706 | 21:1011 | 21:0241 | 21:0241:000630 | 21:0241:000630:0003:0001:00 |  | 71.121 | -115.7011 | Fluid (stream) | Untreated Water | 41 | 0103:s__03 | 706 | 1 | 30 | 8.1 | <0.05
087H :943085:00:------:-- | 21:1011:000707 | 21:1011 | 21:0241 | 21:0241:000631 | 21:0241:000631:0003:0001:00 |  | 71.068 | -115.6721 | Fluid (stream) | Untreated Water | 41 | 0104:s__04 | 707 | 1 | 28 | 8 | <0.05
087H :943086:00:------:-- | 21:1011:000708 | 21:1011 | 21:0241 | 21:0241:000632 | 21:0241:000632:0003:0001:00 |  | 71.0708 | -115.6361 | Fluid (stream) | Untreated Water | 41 | 0105:s__05 | 708 | 1 | 22 | 8 | <0.05
087H :943087:90 | 21:1011:000709 | 21:1011 |  |  |  | 306 |  |  | Control Reference | Unspecified | 41 | 0901:R__01 | 709 | 8 | 180 | 8 | 0.95
087H :943088:10:------:-- | 21:1011:000710 | 21:1011 | 21:0241 | 21:0241:000633 | 21:0241:000633:0003:0001:00 |  | 71.0458 | -115.5681 | Fluid (stream) | Untreated Water | 41 | 0071:ff__1 | 710 | 1 | 22 | 7.9 | <0.05
087H :943089:20:943088:10 | 21:1011:000711 | 21:1011 | 21:0241 | 21:0241:000633 | 21:0241:000633:0004:0001:00 |  | 71.0458 | -115.5681 | Fluid (stream) | Untreated Water | 41 | 0072:ff__1 | 711 | 1 | 22 | 7.7 | <0.05
087H :943090:00:------:-- | 21:1011:000712 | 21:1011 | 21:0241 | 21:0241:000634 | 21:0241:000634:0003:0001:00 |  | 71.0551 | -115.5381 | Fluid (stream) | Untreated Water | 41 | 0106:s__06 | 712 | 1 | 20 | 8 | <0.05
087H :943091:00:------:-- | 21:1011:000713 | 21:1011 | 21:0241 | 21:0241:000635 | 21:0241:000635:0003:0001:00 |  | 71.106 | -115.3771 | Fluid (stream) | Untreated Water | 41 | 0107:s__07 | 713 | 1 | 30 | 8.1 | 0.11
087H :943092:00:------:-- | 21:1011:000714 | 21:1011 | 21:0241 | 21:0241:000636 | 21:0241:000636:0003:0001:00 |  | 71.1188 | -115.3331 | Fluid (stream) | Untreated Water | 41 | 0108:s__08 | 714 | 1 | 26 | 8 | <0.05
087H :943093:00:------:-- | 21:1011:000715 | 21:1011 | 21:0241 | 21:0241:000637 | 21:0241:000637:0003:0001:00 |  | 71.0378 | -115.0831 | Fluid (stream) | Untreated Water | 41 | 0109:s__09 | 715 | 1 | 22 | 8.2 | 0.15
087H :943094:00:------:-- | 21:1011:000716 | 21:1011 | 21:0241 | 21:0241:000638 | 21:0241:000638:0003:0001:00 |  | 71.0107 | -114.8601 | Fluid (stream) | Untreated Water | 41 | 0110:s__10 | 716 | 1 | 28 | 7.9 | 0.14
087H :943095:00:------:-- | 21:1011:000717 | 21:1011 | 21:0241 | 21:0241:000639 | 21:0241:000639:0003:0001:00 |  | 71.0184 | -114.6541 | Fluid (stream) | Untreated Water | 41 | 0111:s__11 | 717 | 1 | 26 | 8.3 | 0.28
087H :943096:00:------:-- | 21:1011:000718 | 21:1011 | 21:0241 | 21:0241:000640 | 21:0241:000640:0003:0001:00 |  | 71.0073 | -114.349 | Fluid (stream) | Untreated Water | 41 | 0112:s__12 | 718 | 1 | 30 | 8.1 | 0.12
087H :943097:00:------:-- | 21:1011:000719 | 21:1011 | 21:0241 | 21:0241:000641 | 21:0241:000641:0003:0001:00 |  | 71.0186 | -114.231 | Fluid (stream) | Untreated Water | 41 | 0113:s__13 | 719 | 1 | 22 | 8 | <0.05
087H :943098:00:------:-- | 21:1011:000720 | 21:1011 | 21:0241 | 21:0241:000642 | 21:0241:000642:0003:0001:00 |  | 71.0259 | -114.145 | Fluid (stream) | Untreated Water | 41 | 0114:s__14 | 720 | 1 | 28 | 8.2 | 0.06
087H :943099:00:------:-- | 21:1011:000721 | 21:1011 | 21:0241 | 21:0241:000643 | 21:0241:000643:0003:0001:00 |  | 71.0463 | -114.096 | Fluid (stream) | Untreated Water | 41 | 0115:s__15 | 721 | 1 | 26 | 7.9 | <0.05
087H :943100:00:------:-- | 21:1011:000722 | 21:1011 | 21:0241 | 21:0241:000644 | 21:0241:000644:0003:0001:00 |  | 71.0164 | -113.889 | Fluid (stream) | Untreated Water | 41 | 0116:s__16 | 722 | 1 | 26 | 7.9 | <0.05
087H :943102:00:------:-- | 21:1011:000723 | 21:1011 | 21:0241 | 21:0241:000645 | 21:0241:000645:0003:0001:00 |  | 71.0169 | -113.794 | Fluid (stream) | Untreated Water | 42 | 0101:s__01 | 723 | 1 | 28 | 8.3 | 0.06
087H :943103:00:------:-- | 21:1011:000724 | 21:1011 | 21:0241 | 21:0241:000646 | 21:0241:000646:0003:0001:00 |  | 71.0319 | -113.611 | Fluid (stream) | Untreated Water | 42 | 0102:s__02 | 724 | 1 | 26 | 8.2 | <0.05
087H :943104:00:------:-- | 21:1011:000725 | 21:1011 | 21:0241 | 21:0241:000647 | 21:0241:000647:0003:0001:00 |  | 71.0332 | -113.599 | Fluid (stream) | Untreated Water | 42 | 0103:s__03 | 725 | 1 | missing | missing | missing
087H :943105:00:------:-- | 21:1011:000726 | 21:1011 | 21:0241 | 21:0241:000648 | 21:0241:000648:0003:0001:00 |  | 71.0856 | -113.551 | Fluid (stream) | Untreated Water | 42 | 0104:s__04 | 726 | 1 | 24 | 8.4 | 0.1
087H :943106:00:------:-- | 21:1011:000727 | 21:1011 | 21:0241 | 21:0241:000649 | 21:0241:000649:0003:0001:00 |  | 71.2661 | -113.274 | Fluid (stream) | Untreated Water | 42 | 0105:s__05 | 727 | 1 | 28 | 8 | 0.05
087H :943107:00:------:-- | 21:1011:000728 | 21:1011 | 21:0241 | 21:0241:000650 | 21:0241:000650:0003:0001:00 |  | 71.2927 | -113.189 | Fluid (stream) | Untreated Water | 42 | 0106:s__06 | 728 | 1 | 30 | 8.3 | 0.1
087H :943108:00:------:-- | 21:1011:000729 | 21:1011 | 21:0241 | 21:0241:000651 | 21:0241:000651:0003:0001:00 |  | 71.2897 | -113.166 | Fluid (stream) | Untreated Water | 42 | 0107:s__07 | 729 | 1 | 32 | 8.1 | <0.05
087H :943109:00:------:-- | 21:1011:000730 | 21:1011 | 21:0241 | 21:0241:000652 | 21:0241:000652:0003:0001:00 |  | 71.3539 | -113.116 | Fluid (stream) | Untreated Water | 42 | 0108:s__08 | 730 | 1 | 58 | 8.2 | 0.1
087H :943110:00:------:-- | 21:1011:000731 | 21:1011 | 21:0241 | 21:0241:000653 | 21:0241:000653:0003:0001:00 |  | 71.3649 | -113.116 | Fluid (stream) | Untreated Water | 42 | 0109:s__09 | 731 | 1 | 36 | 8.4 | 0.34
087H :943111:10:------:-- | 21:1011:000732 | 21:1011 | 21:0241 | 21:0241:000654 | 21:0241:000654:0003:0001:00 |  | 71.3787 | -113.084 | Fluid (stream) | Untreated Water | 42 | 0071:ff__1 | 732 | 1 | 32 | 8.2 | <0.05
087H :943112:90 | 21:1011:000733 | 21:1011 |  |  |  | 306 |  |  | Control Reference | Unspecified | 42 | 0901:R__01 | 733 | 8 | 168 | 8 | 0.94
087H :943113:20:943111:10 | 21:1011:000734 | 21:1011 | 21:0241 | 21:0241:000654 | 21:0241:000654:0004:0001:00 |  | 71.3787 | -113.084 | Fluid (stream) | Untreated Water | 42 | 0072:ff__1 | 734 | 1 | 42 | 8.3 | <0.05
087H :943114:00:------:-- | 21:1011:000735 | 21:1011 | 21:0241 | 21:0241:000655 | 21:0241:000655:0003:0001:00 |  | 71.4505 | -113.093 | Fluid (stream) | Untreated Water | 42 | 0110:s__10 | 735 | 1 | 28 | 8.1 | <0.05
087H :943115:00:------:-- | 21:1011:000736 | 21:1011 | 21:0241 | 21:0241:000656 | 21:0241:000656:0003:0001:00 |  | 71.4648 | -113.075 | Fluid (stream) | Untreated Water | 42 | 0111:s__11 | 736 | 1 | 26 | 8.1 | 0.3
087H :943116:00:------:-- | 21:1011:000737 | 21:1011 | 21:0241 | 21:0241:000657 | 21:0241:000657:0003:0001:00 |  | 71.5276 | -113.088 | Fluid (stream) | Untreated Water | 42 | 0112:s__12 | 737 | 1 | 22 | 7.7 | <0.05
087H :943117:00:------:-- | 21:1011:000738 | 21:1011 | 21:0241 | 21:0241:000658 | 21:0241:000658:0003:0001:00 |  | 71.5822 | -113.089 | Fluid (stream) | Untreated Water | 42 | 0113:s__13 | 738 | 1 | <20 | 7.2 | <0.05
087H :943118:00:------:-- | 21:1011:000739 | 21:1011 | 21:0241 | 21:0241:000659 | 21:0241:000659:0003:0001:00 |  | 71.8007 | -113.03 | Fluid (stream) | Untreated Water | 42 | 0114:s__14 | 739 | 1 | 22 | 7.4 | 0.06
087H :943119:00:------:-- | 21:1011:000740 | 21:1011 | 21:0241 | 21:0241:000660 | 21:0241:000660:0003:0001:00 |  | 71.9269 | -112.52 | Fluid (stream) | Untreated Water | 42 | 0115:s__15 | 740 | 1 | <20 | 7.1 | <0.05
087H :943120:00:------:-- | 21:1011:000741 | 21:1011 | 21:0241 | 21:0241:000661 | 21:0241:000661:0003:0001:00 |  | 71.9349 | -112.69 | Fluid (stream) | Untreated Water | 42 | 0116:s__16 | 741 | 1 | <20 | 6.8 | <0.05
087H :943122:00:------:-- | 21:1011:000742 | 21:1011 | 21:0241 | 21:0241:000662 | 21:0241:000662:0003:0001:00 |  | 71.9277 | -112.703 | Fluid (stream) | Untreated Water | 43 | 0101:s__01 | 742 | 1 | <20 | 7.3 | <0.05
087H :943123:00:------:-- | 21:1011:000743 | 21:1011 | 21:0241 | 21:0241:000663 | 21:0241:000663:0003:0001:00 |  | 71.9288 | -112.719 | Fluid (stream) | Untreated Water | 43 | 0102:s__02 | 743 | 1 | <20 | 7.1 | <0.05
087H :943124:00:------:-- | 21:1011:000744 | 21:1011 | 21:0241 | 21:0241:000664 | 21:0241:000664:0003:0001:00 |  | 71.8847 | -112.798 | Fluid (stream) | Untreated Water | 43 | 0103:s__03 | 744 | 1 | <20 | 6.2 | <0.05
087H :943125:00:------:-- | 21:1011:000745 | 21:1011 | 21:0241 | 21:0241:000665 | 21:0241:000665:0003:0001:00 |  | 71.8458 | -112.842 | Fluid (stream) | Untreated Water | 43 | 0104:s__04 | 745 | 1 | <20 | 7 | <0.05
087H :943126:00:------:-- | 21:1011:000746 | 21:1011 | 21:0241 | 21:0241:000666 | 21:0241:000666:0003:0001:00 |  | 71.6966 | -113.171 | Fluid (stream) | Untreated Water | 43 | 0105:s__05 | 746 | 1 | <20 | 6.9 | <0.05
087H :943127:00:------:-- | 21:1011:000747 | 21:1011 | 21:0241 | 21:0241:000667 | 21:0241:000667:0003:0001:00 |  | 71.6593 | -113.268 | Fluid (stream) | Untreated Water | 43 | 0106:s__06 | 747 | 1 | 22 | 7.5 | <0.05
087H :943128:00:------:-- | 21:1011:000748 | 21:1011 | 21:0241 | 21:0241:000668 | 21:0241:000668:0003:0001:00 |  | 71.6636 | -113.297 | Fluid (stream) | Untreated Water | 43 | 0107:s__07 | 748 | 1 | 24 | 7.6 | <0.05
087H :943129:90 | 21:1011:000749 | 21:1011 |  |  |  | 305 |  |  | Control Reference | Unspecified | 43 | 0901:R__01 | 749 | 8 | 70 | 8.1 | 0.1
087H :943130:00:------:-- | 21:1011:000750 | 21:1011 | 21:0241 | 21:0241:000669 | 21:0241:000669:0003:0001:00 |  | 71.6509 | -113.312 | Fluid (stream) | Untreated Water | 43 | 0108:s__08 | 750 | 1 | 22 | 7.6 | <0.05
087H :943131:10:------:-- | 21:1011:000751 | 21:1011 | 21:0241 | 21:0241:000670 | 21:0241:000670:0003:0001:00 |  | 71.6128 | -113.403 | Fluid (stream) | Untreated Water | 43 | 0071:ff__1 | 751 | 1 | 22 | 7.9 | <0.05
087H :943132:20:943131:10 | 21:1011:000752 | 21:1011 | 21:0241 | 21:0241:000670 | 21:0241:000670:0004:0001:00 |  | 71.6128 | -113.403 | Fluid (stream) | Untreated Water | 43 | 0072:ff__1 | 752 | 1 | 20 | 7.9 | <0.05
087H :943133:00:------:-- | 21:1011:000753 | 21:1011 | 21:0241 | 21:0241:000671 | 21:0241:000671:0003:0001:00 |  | 71.5431 | -113.7371 | Fluid (stream) | Untreated Water | 43 | 0109:s__09 | 753 | 1 | 24 | 8 | <0.05
087H :943134:00:------:-- | 21:1011:000754 | 21:1011 | 21:0241 | 21:0241:000672 | 21:0241:000672:0003:0001:00 |  | 71.449 | -114.0791 | Fluid (stream) | Untreated Water | 43 | 0110:s__10 | 754 | 1 | 34 | 8.2 | 0.12
087H :943135:00:------:-- | 21:1011:000755 | 21:1011 | 21:0241 | 21:0241:000673 | 21:0241:000673:0003:0001:00 |  | 71.4401 | -114.0591 | Fluid (stream) | Untreated Water | 43 | 0111:s__11 | 755 | 1 | 38 | 8.1 | 0.05
087H :943136:00:------:-- | 21:1011:000756 | 21:1011 | 21:0241 | 21:0241:000674 | 21:0241:000674:0003:0001:00 |  | 71.4105 | -114.2701 | Fluid (stream) | Untreated Water | 43 | 0112:s__12 | 756 | 1 | 30 | 8.1 | <0.05
087H :943137:00:------:-- | 21:1011:000757 | 21:1011 | 21:0241 | 21:0241:000675 | 21:0241:000675:0003:0001:00 |  | 71.4066 | -114.3021 | Fluid (stream) | Untreated Water | 43 | 0113:s__13 | 757 | 1 | 52 | 8.3 | 0.52
087H :943138:00:------:-- | 21:1011:000758 | 21:1011 | 21:0241 | 21:0241:000676 | 21:0241:000676:0003:0001:00 |  | 71.3946 | -114.3431 | Fluid (stream) | Untreated Water | 43 | 0114:s__14 | 758 | 1 | 30 | 7.8 | <0.05
087H :943139:00:------:-- | 21:1011:000759 | 21:1011 | 21:0241 | 21:0241:000677 | 21:0241:000677:0003:0001:00 |  | 71.385 | -114.2791 | Fluid (stream) | Untreated Water | 43 | 0115:s__15 | 759 | 1 | 34 | 7.9 | <0.05
087H :943140:00:------:-- | 21:1011:000760 | 21:1011 | 21:0241 | 21:0241:000678 | 21:0241:000678:0003:0001:00 |  | 71.3587 | -114.3631 | Fluid (stream) | Untreated Water | 43 | 0116:s__16 | 760 | 1 | 152 | 7.9 | 0.09
087H :943142:00:------:-- | 21:1011:000761 | 21:1011 | 21:0241 | 21:0241:000679 | 21:0241:000679:0003:0001:00 |  | 71.3624 | -114.3801 | Fluid (stream) | Untreated Water | 44 | 0101:s__01 | 761 | 1 | 60 | 8.1 | 0.24
087H :943143:90 | 21:1011:000762 | 21:1011 |  |  |  | 306 |  |  | Control Reference | Unspecified | 44 | 0901:R__01 | 762 | 8 | 62 | 7.7 | 0.18
087H :943144:00:------:-- | 21:1011:000763 | 21:1011 | 21:0241 | 21:0241:000680 | 21:0241:000680:0003:0001:00 |  | 71.3375 | -114.3691 | Fluid (stream) | Untreated Water | 44 | 0102:s__02 | 763 | 1 | 38 | 8 | 0.14
087H :943145:10:------:-- | 21:1011:000764 | 21:1011 | 21:0241 | 21:0241:000681 | 21:0241:000681:0003:0001:00 |  | 71.3343 | -114.4021 | Fluid (stream) | Untreated Water | 44 | 0071:ff__1 | 764 | 1 | 140 | 8 | 0.1
087H :943146:20:943145:10 | 21:1011:000765 | 21:1011 | 21:0241 | 21:0241:000681 | 21:0241:000681:0004:0001:00 |  | 71.3343 | -114.4021 | Fluid (stream) | Untreated Water | 44 | 0072:ff__1 | 765 | 1 | 138 | 8.1 | 0.1
087H :943147:00:------:-- | 21:1011:000766 | 21:1011 | 21:0241 | 21:0241:000682 | 21:0241:000682:0003:0001:00 |  | 71.3267 | -114.4661 | Fluid (stream) | Untreated Water | 44 | 0103:s__03 | 766 | 1 | 50 | 8 | 0.06
087H :943148:00:------:-- | 21:1011:000767 | 21:1011 | 21:0241 | 21:0241:000683 | 21:0241:000683:0003:0001:00 |  | 71.3442 | -114.4981 | Fluid (stream) | Untreated Water | 44 | 0104:s__04 | 767 | 1 | 42 | 7.9 | 0.05
087H :943149:00:------:-- | 21:1011:000768 | 21:1011 | 21:0241 | 21:0241:000684 | 21:0241:000684:0003:0001:00 |  | 71.3527 | -114.4701 | Fluid (stream) | Untreated Water | 44 | 0105:s__05 | 768 | 1 | 48 | 7.8 | 0.05
087H :943150:00:------:-- | 21:1011:000769 | 21:1011 | 21:0241 | 21:0241:000685 | 21:0241:000685:0003:0001:00 |  | 71.3694 | -114.4311 | Fluid (stream) | Untreated Water | 44 | 0106:s__06 | 769 | 1 | missing | missing | missing
087H :943151:00:------:-- | 21:1011:000770 | 21:1011 | 21:0241 | 21:0241:000686 | 21:0241:000686:0003:0001:00 |  | 71.3468 | -114.6031 | Fluid (stream) | Untreated Water | 44 | 0107:s__07 | 770 | 1 | 36 | 8 | 0.06
087H :943152:00:------:-- | 21:1011:000771 | 21:1011 | 21:0241 | 21:0241:000687 | 21:0241:000687:0003:0001:00 |  | 71.3308 | -114.6601 | Fluid (stream) | Untreated Water | 44 | 0108:s__08 | 771 | 1 | 32 | 8.2 | 0.08
087H :943153:00:------:-- | 21:1011:000772 | 21:1011 | 21:0241 | 21:0241:000688 | 21:0241:000688:0003:0001:00 |  | 71.3171 | -114.8771 | Fluid (stream) | Untreated Water | 44 | 0109:s__09 | 772 | 1 | 28 | 7.7 | <0.05
087H :943154:00:------:-- | 21:1011:000773 | 21:1011 | 21:0241 | 21:0241:000689 | 21:0241:000689:0003:0001:00 |  | 71.3304 | -114.9771 | Fluid (stream) | Untreated Water | 44 | 0110:s__10 | 773 | 1 | 28 | 7.5 | <0.05
087H :943155:00:------:-- | 21:1011:000774 | 21:1011 | 21:0241 | 21:0241:000690 | 21:0241:000690:0003:0001:00 |  | 71.3117 | -115.0151 | Fluid (stream) | Untreated Water | 44 | 0111:s__11 | 774 | 1 | 26 | 7.7 | <0.05
087H :943156:00:------:-- | 21:1011:000775 | 21:1011 | 21:0241 | 21:0241:000691 | 21:0241:000691:0003:0001:00 |  | 71.3243 | -115.0721 | Fluid (stream) | Untreated Water | 44 | 0112:s__12 | 775 | 1 | 30 | 7.8 | <0.05
087H :943157:00:------:-- | 21:1011:000776 | 21:1011 | 21:0241 | 21:0241:000692 | 21:0241:000692:0003:0001:00 |  | 71.2924 | -115.0651 | Fluid (stream) | Untreated Water | 44 | 0113:s__13 | 776 | 1 | 28 | 8 | 0.05
087H :943158:00:------:-- | 21:1011:000777 | 21:1011 | 21:0241 | 21:0241:000693 | 21:0241:000693:0003:0001:00 |  | 71.2857 | -115.1141 | Fluid (stream) | Untreated Water | 44 | 0114:s__14 | 777 | 1 | 40 | 8.1 | 0.18
087H :943159:00:------:-- | 21:1011:000778 | 21:1011 | 21:0241 | 21:0241:000694 | 21:0241:000694:0003:0001:00 |  | 71.2843 | -115.1811 | Fluid (stream) | Untreated Water | 44 | 0115:s__15 | 778 | 1 | 32 | 8.1 | <0.05
087H :943160:00:------:-- | 21:1011:000779 | 21:1011 | 21:0241 | 21:0241:000695 | 21:0241:000695:0003:0001:00 |  | 71.2912 | -115.2051 | Fluid (stream) | Untreated Water | 44 | 0116:s__16 | 779 | 1 | 34 | 8 | <0.05
087H :943162:00:------:-- | 21:1011:000780 | 21:1011 | 21:0241 | 21:0241:000696 | 21:0241:000696:0003:0001:00 |  | 71.2596 | -115.3241 | Fluid (stream) | Untreated Water | 45 | 0101:s__01 | 780 | 1 | 30 | 7.9 | <0.05
087H :943163:10:------:-- | 21:1011:000781 | 21:1011 | 21:0241 | 21:0241:000697 | 21:0241:000697:0003:0001:00 |  | 71.228 | -115.3521 | Fluid (stream) | Untreated Water | 45 | 0071:ff__1 | 781 | 1 | 28 | 8.1 | 0.05
087H :943164:20:943163:10 | 21:1011:000782 | 21:1011 | 21:0241 | 21:0241:000697 | 21:0241:000697:0004:0001:00 |  | 71.228 | -115.3521 | Fluid (stream) | Untreated Water | 45 | 0072:ff__1 | 782 | 1 | 26 | 8 | 0.05
087H :943165:00:------:-- | 21:1011:000783 | 21:1011 | 21:0241 | 21:0241:000698 | 21:0241:000698:0003:0001:00 |  | 71.1847 | -115.4721 | Fluid (stream) | Untreated Water | 45 | 0102:s__02 | 783 | 1 | 24 | 7.8 | <0.05
087H :943166:00:------:-- | 21:1011:000784 | 21:1011 | 21:0241 | 21:0241:000699 | 21:0241:000699:0003:0001:00 |  | 71.1702 | -115.5781 | Fluid (stream) | Untreated Water | 45 | 0103:s__03 | 784 | 1 | 28 | 8.1 | 0.12
087H :943167:00:------:-- | 21:1011:000785 | 21:1011 | 21:0241 | 21:0241:000700 | 21:0241:000700:0003:0001:00 |  | 71.1459 | -115.6321 | Fluid (stream) | Untreated Water | 45 | 0104:s__04 | 785 | 1 | 30 | 8 | 0.05
087H :943168:00:------:-- | 21:1011:000786 | 21:1011 | 21:0241 | 21:0241:000701 | 21:0241:000701:0003:0001:00 |  | 71.0419 | -113.678 | Fluid (stream) | Untreated Water | 45 | 0105:s__05 | 786 | 1 | 30 | 7.8 | <0.05
087H :943169:00:------:-- | 21:1011:000787 | 21:1011 | 21:0241 | 21:0241:000702 | 21:0241:000702:0003:0001:00 |  | 71.0483 | -113.692 | Fluid (stream) | Untreated Water | 45 | 0106:s__06 | 787 | 1 | 28 | 7.6 | 0.06
087H :943170:00:------:-- | 21:1011:000788 | 21:1011 | 21:0241 | 21:0241:000703 | 21:0241:000703:0003:0001:00 |  | 71.0462 | -113.659 | Fluid (stream) | Untreated Water | 45 | 0107:s__07 | 788 | 1 | 32 | 8.3 | 0.06
087H :943171:90 | 21:1011:000789 | 21:1011 |  |  |  | 305 |  |  | Control Reference | Unspecified | 45 | 0901:R__01 | 789 | 8 | 72 | 8.1 | 0.1
087H :943172:00:------:-- | 21:1011:000790 | 21:1011 | 21:0241 | 21:0241:000704 | 21:0241:000704:0003:0001:00 |  | 71.0606 | -113.631 | Fluid (stream) | Untreated Water | 45 | 0108:s__08 | 790 | 1 | missing | missing | missing
087H :943173:00:------:-- | 21:1011:000791 | 21:1011 | 21:0241 | 21:0241:000705 | 21:0241:000705:0003:0001:00 |  | 71.074 | -113.635 | Fluid (stream) | Untreated Water | 45 | 0109:s__09 | 791 | 1 | 28 | 8 | 0.05
087H :943174:00:------:-- | 21:1011:000792 | 21:1011 | 21:0241 | 21:0241:000706 | 21:0241:000706:0003:0001:00 |  | 71.0822 | -113.654 | Fluid (stream) | Untreated Water | 45 | 0110:s__10 | 792 | 1 | 30 | 8.4 | 0.08
087H :943175:00:------:-- | 21:1011:000793 | 21:1011 | 21:0241 | 21:0241:000707 | 21:0241:000707:0003:0001:00 |  | 71.0781 | -113.626 | Fluid (stream) | Untreated Water | 45 | 0111:s__11 | 793 | 1 | missing | missing | missing
087H :943176:00:------:-- | 21:1011:000794 | 21:1011 | 21:0241 | 21:0241:000708 | 21:0241:000708:0003:0001:00 |  | 71.1104 | -113.575 | Fluid (stream) | Untreated Water | 45 | 0112:s__12 | 794 | 1 | 30 | 8.2 | 0.08
087H :943177:00:------:-- | 21:1011:000795 | 21:1011 | 21:0241 | 21:0241:000709 | 21:0241:000709:0003:0001:00 |  | 71.1245 | -113.538 | Fluid (stream) | Untreated Water | 45 | 0113:s__13 | 795 | 1 | 34 | 8.2 | 0.1
087H :943178:00:------:-- | 21:1011:000796 | 21:1011 | 21:0241 | 21:0241:000710 | 21:0241:000710:0003:0001:00 |  | 71.1312 | -113.525 | Fluid (stream) | Untreated Water | 45 | 0114:s__14 | 796 | 1 | 32 | 8 | <0.05
087H :943179:00:------:-- | 21:1011:000797 | 21:1011 | 21:0241 | 21:0241:000711 | 21:0241:000711:0003:0001:00 |  | 71.2072 | -113.512 | Fluid (stream) | Untreated Water | 45 | 0115:s__15 | 797 | 1 | 34 | 8.2 | <0.05
087H :943180:00:------:-- | 21:1011:000798 | 21:1011 | 21:0241 | 21:0241:000712 | 21:0241:000712:0003:0001:00 |  | 71.2012 | -113.624 | Fluid (stream) | Untreated Water | 45 | 0116:s__16 | 798 | 1 | 62 | 8.3 | 0.12
087H :943182:00:------:-- | 21:1011:000799 | 21:1011 | 21:0241 | 21:0241:000713 | 21:0241:000713:0003:0001:00 |  | 71.2344 | -113.649 | Fluid (stream) | Untreated Water | 46 | 0101:s__01 | 799 | 1 | 30 | 8.4 | 0.12
087H :943183:00:------:-- | 21:1011:000800 | 21:1011 | 21:0241 | 21:0241:000714 | 21:0241:000714:0003:0001:00 |  | 71.256 | -113.832 | Fluid (stream) | Untreated Water | 46 | 0102:s__02 | 800 | 1 | 32 | 8.3 | 0.2
087H :943184:00:------:-- | 21:1011:000801 | 21:1011 | 21:0241 | 21:0241:000715 | 21:0241:000715:0003:0001:00 |  | 71.2954 | -113.688 | Fluid (stream) | Untreated Water | 46 | 0103:s__03 | 801 | 1 | 28 | 8.1 | <0.05
087H :943185:00:------:-- | 21:1011:000802 | 21:1011 | 21:0241 | 21:0241:000716 | 21:0241:000716:0003:0001:00 |  | 71.2818 | -113.485 | Fluid (stream) | Untreated Water | 46 | 0104:s__04 | 802 | 1 | 34 | 8.2 | 0.07
087H :943186:00:------:-- | 21:1011:000803 | 21:1011 | 21:0241 | 21:0241:000717 | 21:0241:000717:0003:0001:00 |  | 71.2753 | -113.332 | Fluid (stream) | Untreated Water | 46 | 0105:s__05 | 803 | 1 | 70 | 8.2 | 0.14
087H :943187:00:------:-- | 21:1011:000804 | 21:1011 | 21:0241 | 21:0241:000718 | 21:0241:000718:0003:0001:00 |  | 71.3467 | -113.185 | Fluid (stream) | Untreated Water | 46 | 0106:s__06 | 804 | 1 | 36 | 8.3 | 0.18
087H :943188:00:------:-- | 21:1011:000805 | 21:1011 | 21:0241 | 21:0241:000719 | 21:0241:000719:0003:0001:00 |  | 71.392 | -113.183 | Fluid (stream) | Untreated Water | 46 | 0107:s__07 | 805 | 1 | 26 | 7.9 | <0.05
087H :943189:10:------:-- | 21:1011:000806 | 21:1011 | 21:0241 | 21:0241:000720 | 21:0241:000720:0003:0001:00 |  | 71.4185 | -113.215 | Fluid (stream) | Untreated Water | 46 | 0071:ff__1 | 806 | 1 | 28 | 7.4 | <0.05
087H :943190:20:943189:10 | 21:1011:000807 | 21:1011 | 21:0241 | 21:0241:000720 | 21:0241:000720:0004:0001:00 |  | 71.4185 | -113.215 | Fluid (stream) | Untreated Water | 46 | 0072:ff__1 | 807 | 1 | 42 | 8 | <0.05
087H :943191:00:------:-- | 21:1011:000808 | 21:1011 | 21:0241 | 21:0241:000721 | 21:0241:000721:0003:0001:00 |  | 71.4761 | -113.149 | Fluid (stream) | Untreated Water | 46 | 0108:s__08 | 808 | 1 | 32 | 7.9 | <0.05
087H :943192:00:------:-- | 21:1011:000809 | 21:1011 | 21:0241 | 21:0241:000722 | 21:0241:000722:0003:0001:00 |  | 71.5468 | -113.244 | Fluid (stream) | Untreated Water | 46 | 0109:s__09 | 809 | 1 | 30 | 7.8 | <0.05
087H :943193:00:------:-- | 21:1011:000810 | 21:1011 | 21:0241 | 21:0241:000723 | 21:0241:000723:0003:0001:00 |  | 71.549 | -113.207 | Fluid (stream) | Untreated Water | 46 | 0110:s__10 | 810 | 1 | 28 | 7.6 | <0.05
087H :943194:00:------:-- | 21:1011:000811 | 21:1011 | 21:0241 | 21:0241:000724 | 21:0241:000724:0003:0001:00 |  | 71.5718 | -113.242 | Fluid (stream) | Untreated Water | 46 | 0111:s__11 | 811 | 1 | 28 | 7.8 | <0.05
087H :943195:90 | 21:1011:000812 | 21:1011 |  |  |  | 306 |  |  | Control Reference | Unspecified | 46 | 0901:R__01 | 812 | 8 | 166 | 8.1 | 0.9
087H :943196:00:------:-- | 21:1011:000813 | 21:1011 | 21:0241 | 21:0241:000725 | 21:0241:000725:0003:0001:00 |  | 71.5763 | -113.208 | Fluid (stream) | Untreated Water | 46 | 0112:s__12 | 813 | 1 | 30 | 7.7 | <0.05
087H :943197:00:------:-- | 21:1011:000814 | 21:1011 | 21:0241 | 21:0241:000726 | 21:0241:000726:0003:0001:00 |  | 71.5977 | -113.197 | Fluid (stream) | Untreated Water | 46 | 0113:s__13 | 814 | 1 | 28 | 7.5 | <0.05
087H :943198:00:------:-- | 21:1011:000815 | 21:1011 | 21:0241 | 21:0241:000727 | 21:0241:000727:0003:0001:00 |  | 71.602 | -113.219 | Fluid (stream) | Untreated Water | 46 | 0114:s__14 | 815 | 1 | 60 | 7.6 | <0.05
087H :943199:00:------:-- | 21:1011:000816 | 21:1011 | 21:0241 | 21:0241:000728 | 21:0241:000728:0003:0001:00 |  | 71.6685 | -113.175 | Fluid (stream) | Untreated Water | 46 | 0115:s__15 | 816 | 1 | 20 | 7.3 | <0.05
087H :943200:00:------:-- | 21:1011:000817 | 21:1011 | 21:0241 | 21:0241:000729 | 21:0241:000729:0003:0001:00 |  | 71.5296 | -113.5861 | Fluid (stream) | Untreated Water | 46 | 0116:s__16 | 817 | 1 | 30 | 8.3 | 0.17
087H :943202:00:------:-- | 21:1011:000818 | 21:1011 | 21:0241 | 21:0241:000730 | 21:0241:000730:0003:0001:00 |  | 71.5211 | -113.5781 | Fluid (stream) | Untreated Water | 47 | 0101:s__01 | 818 | 1 | 24 | 7.9 | <0.05
087H :943203:10:------:-- | 21:1011:000819 | 21:1011 | 21:0241 | 21:0241:000731 | 21:0241:000731:0003:0001:00 |  | 71.5111 | -113.603 | Fluid (stream) | Untreated Water | 47 | 0071:ff__1 | 819 | 1 | 24 | 7.7 | <0.05
087H :943204:20:943203:10 | 21:1011:000820 | 21:1011 | 21:0241 | 21:0241:000731 | 21:0241:000731:0004:0001:00 |  | 71.5111 | -113.603 | Fluid (stream) | Untreated Water | 47 | 0072:ff__1 | 820 | 1 | 22 | 7.5 | <0.05
087H :943205:00:------:-- | 21:1011:000821 | 21:1011 | 21:0241 | 21:0241:000732 | 21:0241:000732:0003:0001:00 |  | 71.4888 | -113.627 | Fluid (stream) | Untreated Water | 47 | 0102:s__02 | 821 | 1 | 20 | 7.9 | <0.05
087H :943206:00:------:-- | 21:1011:000822 | 21:1011 | 21:0241 | 21:0241:000733 | 21:0241:000733:0003:0001:00 |  | 71.4804 | -113.683 | Fluid (stream) | Untreated Water | 47 | 0103:s__03 | 822 | 1 | <20 | 7.7 | <0.05
087H :943207:00:------:-- | 21:1011:000823 | 21:1011 | 21:0241 | 21:0241:000734 | 21:0241:000734:0003:0001:00 |  | 71.4783 | -113.731 | Fluid (stream) | Untreated Water | 47 | 0104:s__04 | 823 | 1 | 22 | 8 | <0.05
087H :943208:00:------:-- | 21:1011:000824 | 21:1011 | 21:0241 | 21:0241:000735 | 21:0241:000735:0003:0001:00 |  | 71.4385 | -113.7411 | Fluid (stream) | Untreated Water | 47 | 0105:s__05 | 824 | 1 | 20 | 7.8 | <0.05
087H :943209:00:------:-- | 21:1011:000825 | 21:1011 | 21:0241 | 21:0241:000736 | 21:0241:000736:0003:0001:00 |  | 71.4315 | -113.746 | Fluid (stream) | Untreated Water | 47 | 0106:s__06 | 825 | 1 | <20 | 7.6 | <0.05
087H :943210:00:------:-- | 21:1011:000826 | 21:1011 | 21:0241 | 21:0241:000737 | 21:0241:000737:0003:0001:00 |  | 71.4388 | -113.794 | Fluid (stream) | Untreated Water | 47 | 0107:s__07 | 826 | 1 | 20 | 7.3 | <0.05
087H :943211:00:------:-- | 21:1011:000827 | 21:1011 | 21:0241 | 21:0241:000738 | 21:0241:000738:0003:0001:00 |  | 71.3789 | -113.8671 | Fluid (stream) | Untreated Water | 47 | 0108:s__08 | 827 | 1 | 30 | 8.1 | 0.09
087H :943212:90 | 21:1011:000828 | 21:1011 |  |  |  | 305 |  |  | Control Reference | Unspecified | 47 | 0901:R__01 | 828 | 8 | 84 | 8.2 | 0.09
087H :943213:00:------:-- | 21:1011:000829 | 21:1011 | 21:0241 | 21:0241:000739 | 21:0241:000739:0003:0001:00 |  | 71.3733 | -113.9831 | Fluid (stream) | Untreated Water | 47 | 0109:s__09 | 829 | 1 | 42 | 8.1 | 0.16
087H :943214:00:------:-- | 21:1011:000830 | 21:1011 | 21:0241 | 21:0241:000740 | 21:0241:000740:0003:0001:00 |  | 71.3586 | -114.0091 | Fluid (stream) | Untreated Water | 47 | 0110:s__10 | 830 | 1 | 54 | 8.3 | 0.06
087H :943215:00:------:-- | 21:1011:000831 | 21:1011 | 21:0241 | 21:0241:000741 | 21:0241:000741:0003:0001:00 |  | 71.3029 | -114.0301 | Fluid (stream) | Untreated Water | 47 | 0111:s__11 | 831 | 1 | 38 | 8 | <0.05
087H :943216:00:------:-- | 21:1011:000832 | 21:1011 | 21:0241 | 21:0241:000742 | 21:0241:000742:0003:0001:00 |  | 71.3136 | -114.0851 | Fluid (stream) | Untreated Water | 47 | 0112:s__12 | 832 | 1 | 34 | 8.2 | 0.05
087H :943217:00:------:-- | 21:1011:000833 | 21:1011 | 21:0241 | 21:0241:000743 | 21:0241:000743:0003:0001:00 |  | 71.318 | -114.1391 | Fluid (stream) | Untreated Water | 47 | 0113:s__13 | 833 | 1 | 48 | 8.2 | 0.18
087H :943218:00:------:-- | 21:1011:000834 | 21:1011 | 21:0241 | 21:0241:000744 | 21:0241:000744:0003:0001:00 |  | 71.28 | -114.1081 | Fluid (stream) | Untreated Water | 47 | 0114:s__14 | 834 | 1 | 50 | 8.5 | 0.38
087H :943219:00:------:-- | 21:1011:000835 | 21:1011 | 21:0241 | 21:0241:000745 | 21:0241:000745:0003:0001:00 |  | 71.2617 | -114.08 | Fluid (stream) | Untreated Water | 47 | 0115:s__15 | 835 | 1 | 48 | 7.6 | <0.05
087H :943220:00:------:-- | 21:1011:000836 | 21:1011 | 21:0241 | 21:0241:000746 | 21:0241:000746:0003:0001:00 |  | 71.2536 | -114.0691 | Fluid (stream) | Untreated Water | 47 | 0116:s__16 | 836 | 1 | 40 | 8.1 | 0.22
087H :943222:00:------:-- | 21:1011:000837 | 21:1011 | 21:0241 | 21:0241:000747 | 21:0241:000747:0003:0001:00 |  | 71.2374 | -114.1021 | Fluid (stream) | Untreated Water | 48 | 0101:s__01 | 837 | 1 | 44 | 7.9 | 0.05
087H :943223:00:------:-- | 21:1011:000838 | 21:1011 | 21:0241 | 21:0241:000748 | 21:0241:000748:0003:0001:00 |  | 71.2518 | -114.127 | Fluid (stream) | Untreated Water | 48 | 0102:s__02 | 838 | 1 | 52 | 7.8 | <0.05
087H :943224:10:------:-- | 21:1011:000839 | 21:1011 | 21:0241 | 21:0241:000749 | 21:0241:000749:0003:0001:00 |  | 71.2534 | -114.1591 | Fluid (stream) | Untreated Water | 48 | 0071:ff__1 | 839 | 1 | 42 | 8.1 | <0.05
087H :943225:20:943224:10 | 21:1011:000840 | 21:1011 | 21:0241 | 21:0241:000749 | 21:0241:000749:0004:0001:00 |  | 71.2534 | -114.1591 | Fluid (stream) | Untreated Water | 48 | 0072:ff__1 | 840 | 1 | 38 | 8 | <0.05
087H :943226:90 | 21:1011:000841 | 21:1011 |  |  |  | 305 |  |  | Control Reference | Unspecified | 48 | 0901:R__01 | 841 | 8 | 76 | 8.2 | 0.13
087H :943227:00:------:-- | 21:1011:000842 | 21:1011 | 21:0241 | 21:0241:000750 | 21:0241:000750:0003:0001:00 |  | 71.253 | -114.2501 | Fluid (stream) | Untreated Water | 48 | 0103:s__03 | 842 | 1 | 50 | 7.9 | <0.05
087H :943228:00:------:-- | 21:1011:000843 | 21:1011 | 21:0241 | 21:0241:000751 | 21:0241:000751:0003:0001:00 |  | 71.2431 | -114.3501 | Fluid (stream) | Untreated Water | 48 | 0104:s__04 | 843 | 1 | 46 | 7.8 | 0.05
087H :943229:00:------:-- | 21:1011:000844 | 21:1011 | 21:0241 | 21:0241:000752 | 21:0241:000752:0003:0001:00 |  | 71.2462 | -114.3731 | Fluid (stream) | Untreated Water | 48 | 0105:s__05 | 844 | 1 | 60 | 7.9 | 0.05
087H :943230:00:------:-- | 21:1011:000845 | 21:1011 | 21:0241 | 21:0241:000753 | 21:0241:000753:0003:0001:00 |  | 71.2402 | -114.4771 | Fluid (stream) | Untreated Water | 48 | 0106:s__06 | 845 | 1 | 48 | 7.5 | 0.2
087H :943231:00:------:-- | 21:1011:000846 | 21:1011 | 21:0241 | 21:0241:000754 | 21:0241:000754:0003:0001:00 |  | 71.2444 | -114.5781 | Fluid (stream) | Untreated Water | 48 | 0107:s__07 | 846 | 1 | 38 | 8.1 | <0.05
087H :943232:00:------:-- | 21:1011:000847 | 21:1011 | 21:0241 | 21:0241:000755 | 21:0241:000755:0003:0001:00 |  | 71.2318 | -114.6421 | Fluid (stream) | Untreated Water | 48 | 0108:s__08 | 847 | 1 | 36 | 8.1 | <0.05
087H :943233:00:------:-- | 21:1011:000848 | 21:1011 | 21:0241 | 21:0241:000756 | 21:0241:000756:0003:0001:00 |  | 71.2098 | -114.6461 | Fluid (stream) | Untreated Water | 48 | 0109:s__09 | 848 | 1 | 34 | 8.1 | 0.06
087H :943234:00:------:-- | 21:1011:000849 | 21:1011 | 21:0241 | 21:0241:000757 | 21:0241:000757:0003:0001:00 |  | 71.1731 | -114.7331 | Fluid (stream) | Untreated Water | 48 | 0110:s__10 | 849 | 1 | 36 | 8 | <0.05
087H :943235:00:------:-- | 21:1011:000850 | 21:1011 | 21:0241 | 21:0241:000758 | 21:0241:000758:0003:0001:00 |  | 71.1645 | -114.7491 | Fluid (stream) | Untreated Water | 48 | 0111:s__11 | 850 | 1 | 28 | 8.1 | 0.12
087H :943236:00:------:-- | 21:1011:000851 | 21:1011 | 21:0241 | 21:0241:000759 | 21:0241:000759:0003:0001:00 |  | 71.1959 | -114.9271 | Fluid (stream) | Untreated Water | 48 | 0112:s__12 | 851 | 1 | 28 | 8.1 | 0.08
087H :943237:00:------:-- | 21:1011:000852 | 21:1011 | 21:0241 | 21:0241:000760 | 21:0241:000760:0003:0001:00 |  | 71.1993 | -114.9651 | Fluid (stream) | Untreated Water | 48 | 0113:s__13 | 852 | 1 | 30 | 8.2 | 0.18
087H :943238:00:------:-- | 21:1011:000853 | 21:1011 | 21:0241 | 21:0241:000761 | 21:0241:000761:0003:0001:00 |  | 71.1592 | -115.1621 | Fluid (stream) | Untreated Water | 48 | 0114:s__14 | 853 | 1 | 38 | 8.3 | 0.2
087H :943239:00:------:-- | 21:1011:000854 | 21:1011 | 21:0241 | 21:0241:000762 | 21:0241:000762:0003:0001:00 |  | 71.1428 | -115.2431 | Fluid (stream) | Untreated Water | 48 | 0115:s__15 | 854 | 1 | 34 | 8 | 0.1
087H :943240:00:------:-- | 21:1011:000855 | 21:1011 | 21:0241 | 21:0241:000763 | 21:0241:000763:0003:0001:00 |  | 71.0914 | -115.3041 | Fluid (stream) | Untreated Water | 48 | 0116:s__16 | 855 | 1 | 64 | 8.4 | 0.38
087H :943242:00:------:-- | 21:1011:000856 | 21:1011 | 21:0241 | 21:0241:000764 | 21:0241:000764:0003:0001:00 |  | 71.0789 | -115.2521 | Fluid (stream) | Untreated Water | 49 | 0101:s__01 | 856 | 1 | 28 | 7.8 | 0.05
087H :943243:00:------:-- | 21:1011:000857 | 21:1011 | 21:0241 | 21:0241:000765 | 21:0241:000765:0003:0001:00 |  | 71.0697 | -115.2861 | Fluid (stream) | Untreated Water | 49 | 0102:s__02 | 857 | 1 | 28 | 8.1 | <0.05
087H :943244:00:------:-- | 21:1011:000858 | 21:1011 | 21:0241 | 21:0241:000766 | 21:0241:000766:0003:0001:00 |  | 71.0484 | -115.2511 | Fluid (stream) | Untreated Water | 49 | 0103:s__03 | 858 | 1 | 30 | 8 | 0.1
087H :943245:00:------:-- | 21:1011:000859 | 21:1011 | 21:0241 | 21:0241:000767 | 21:0241:000767:0003:0001:00 |  | 71.0437 | -115.2231 | Fluid (stream) | Untreated Water | 49 | 0104:s__04 | 859 | 1 | 28 | 7.6 | 0.05
087H :943246:00:------:-- | 21:1011:000860 | 21:1011 | 21:0241 | 21:0241:000768 | 21:0241:000768:0003:0001:00 |  | 71.0564 | -115.2071 | Fluid (stream) | Untreated Water | 49 | 0105:s__05 | 860 | 1 | 26 | 7.7 | <0.05
087H :943247:00:------:-- | 21:1011:000861 | 21:1011 | 21:0241 | 21:0241:000769 | 21:0241:000769:0003:0001:00 |  | 71.0373 | -115.1781 | Fluid (stream) | Untreated Water | 49 | 0106:s__06 | 861 | 1 | 38 | 8.3 | 0.06
087H :943248:00:------:-- | 21:1011:000862 | 21:1011 | 21:0241 | 21:0241:000770 | 21:0241:000770:0003:0001:00 |  | 71.0278 | -115.1561 | Fluid (stream) | Untreated Water | 49 | 0107:s__07 | 862 | 1 | 36 | 8.1 | 0.07
087H :943249:10:------:-- | 21:1011:000863 | 21:1011 | 21:0241 | 21:0241:000771 | 21:0241:000771:0003:0001:00 |  | 71.0412 | -114.8591 | Fluid (stream) | Untreated Water | 49 | 0071:ff__1 | 863 | 1 | 36 | 8.2 | 0.26
087H :943250:20:943249:10 | 21:1011:000864 | 21:1011 | 21:0241 | 21:0241:000771 | 21:0241:000771:0004:0001:00 |  | 71.0412 | -114.8591 | Fluid (stream) | Untreated Water | 49 | 0072:ff__1 | 864 | 1 | 30 | 7.9 | 0.28
087H :943251:00:------:-- | 21:1011:000865 | 21:1011 | 21:0241 | 21:0241:000772 | 21:0241:000772:0003:0001:00 |  | 71.0458 | -114.8441 | Fluid (stream) | Untreated Water | 49 | 0108:s__08 | 865 | 1 | 30 | 8.3 | 0.34
087H :943252:00:------:-- | 21:1011:000866 | 21:1011 | 21:0241 | 21:0241:000773 | 21:0241:000773:0003:0001:00 |  | 71.0486 | -114.7991 | Fluid (stream) | Untreated Water | 49 | 0109:s__09 | 866 | 1 | 34 | 8.3 | 0.18
087H :943253:00:------:-- | 21:1011:000867 | 21:1011 | 21:0241 | 21:0241:000774 | 21:0241:000774:0003:0001:00 |  | 71.0592 | -114.5931 | Fluid (stream) | Untreated Water | 49 | 0110:s__10 | 867 | 1 | missing | missing | missing
087H :943254:00:------:-- | 21:1011:000868 | 21:1011 | 21:0241 | 21:0241:000775 | 21:0241:000775:0003:0001:00 |  | 71.0526 | -114.6101 | Fluid (stream) | Untreated Water | 49 | 0111:s__11 | 868 | 1 | 30 | 7.9 | 0.1
087H :943255:00:------:-- | 21:1011:000869 | 21:1011 | 21:0241 | 21:0241:000776 | 21:0241:000776:0003:0001:00 |  | 71.0131 | -114.4381 | Fluid (stream) | Untreated Water | 49 | 0112:s__12 | 869 | 1 | 30 | 8.1 | 0.08
087H :943256:00:------:-- | 21:1011:000870 | 21:1011 | 21:0241 | 21:0241:000777 | 21:0241:000777:0003:0001:00 |  | 71.0196 | -114.428 | Fluid (stream) | Untreated Water | 49 | 0113:s__13 | 870 | 1 | 24 | 8 | 0.1
087H :943257:90 | 21:1011:000871 | 21:1011 |  |  |  | 306 |  |  | Control Reference | Unspecified | 49 | 0901:R__01 | 871 | 8 | 62 | 7.8 | 0.17
087H :943258:00:------:-- | 21:1011:000872 | 21:1011 | 21:0241 | 21:0241:000778 | 21:0241:000778:0003:0001:00 |  | 71.0117 | -114.4051 | Fluid (stream) | Untreated Water | 49 | 0114:s__14 | 872 | 1 | 42 | 7.7 | <0.05
087H :943259:00:------:-- | 21:1011:000873 | 21:1011 | 21:0241 | 21:0241:000779 | 21:0241:000779:0003:0001:00 |  | 71.021 | -114.329 | Fluid (stream) | Untreated Water | 49 | 0115:s__15 | 873 | 1 | 32 | 7.7 | 0.06
087H :943260:00:------:-- | 21:1011:000874 | 21:1011 | 21:0241 | 21:0241:000780 | 21:0241:000780:0003:0001:00 |  | 71.0337 | -114.328 | Fluid (stream) | Untreated Water | 49 | 0116:s__16 | 874 | 1 | 30 | 7.8 | <0.05
087H :943262:00:------:-- | 21:1011:000875 | 21:1011 | 21:0241 | 21:0241:000781 | 21:0241:000781:0003:0001:00 |  | 71.0322 | -114.3461 | Fluid (stream) | Untreated Water | 50 | 0101:s__01 | 875 | 1 | 30 | 8.1 | 0.06
087H :943263:00:------:-- | 21:1011:000876 | 21:1011 | 21:0241 | 21:0241:000782 | 21:0241:000782:0003:0001:00 |  | 71.0505 | -114.3281 | Fluid (stream) | Untreated Water | 50 | 0102:s__02 | 876 | 1 | 30 | 7.9 | 0.17
087H :943264:00:------:-- | 21:1011:000877 | 21:1011 | 21:0241 | 21:0241:000783 | 21:0241:000783:0003:0001:00 |  | 71.0868 | -114.096 | Fluid (stream) | Untreated Water | 50 | 0103:s__03 | 877 | 1 | 32 | 7.7 | 0.1
087H :943265:00:------:-- | 21:1011:000878 | 21:1011 | 21:0241 | 21:0241:000784 | 21:0241:000784:0003:0001:00 |  | 71.0936 | -114.08 | Fluid (stream) | Untreated Water | 50 | 0104:s__04 | 878 | 1 | 30 | 8.3 | 0.48
087H :943266:00:------:-- | 21:1011:000879 | 21:1011 | 21:0241 | 21:0241:000785 | 21:0241:000785:0003:0001:00 |  | 71.1227 | -113.896 | Fluid (stream) | Untreated Water | 50 | 0105:s__05 | 879 | 1 | 28 | 7.9 | <0.05
087H :943267:00:------:-- | 21:1011:000880 | 21:1011 | 21:0241 | 21:0241:000786 | 21:0241:000786:0003:0001:00 |  | 71.14 | -113.731 | Fluid (stream) | Untreated Water | 50 | 0106:s__06 | 880 | 1 | 28 | 8.1 | <0.05
087H :943268:00:------:-- | 21:1011:000881 | 21:1011 | 21:0241 | 21:0241:000787 | 21:0241:000787:0003:0001:00 |  | 71.1282 | -113.652 | Fluid (stream) | Untreated Water | 50 | 0107:s__07 | 881 | 1 | 34 | 8.1 | 0.08
087H :943269:00:------:-- | 21:1011:000882 | 21:1011 | 21:0241 | 21:0241:000788 | 21:0241:000788:0003:0001:00 |  | 71.1291 | -113.578 | Fluid (stream) | Untreated Water | 50 | 0108:s__08 | 882 | 1 | 30 | 8.1 | <0.05
087H :943270:00:------:-- | 21:1011:000883 | 21:1011 | 21:0241 | 21:0241:000789 | 21:0241:000789:0003:0001:00 |  | 71.1728 | -113.708 | Fluid (stream) | Untreated Water | 50 | 0109:s__09 | 883 | 1 | 38 | 8.2 | <0.05
087H :943271:10:------:-- | 21:1011:000884 | 21:1011 | 21:0241 | 21:0241:000790 | 21:0241:000790:0003:0001:00 |  | 71.1695 | -113.73 | Fluid (stream) | Untreated Water | 50 | 0071:ff__1 | 884 | 1 | 44 | 8.1 | 0.07
087H :943272:90 | 21:1011:000885 | 21:1011 |  |  |  | 306 |  |  | Control Reference | Unspecified | 50 | 0901:R__01 | 885 | 8 | 64 | 7.7 | 0.2
087H :943273:20:943271:10 | 21:1011:000886 | 21:1011 | 21:0241 | 21:0241:000790 | 21:0241:000790:0004:0001:00 |  | 71.1695 | -113.73 | Fluid (stream) | Untreated Water | 50 | 0072:ff__1 | 886 | 1 | 36 | 8.1 | 0.05
087H :943274:00:------:-- | 21:1011:000887 | 21:1011 | 21:0241 | 21:0241:000791 | 21:0241:000791:0003:0001:00 |  | 71.1983 | -113.774 | Fluid (stream) | Untreated Water | 50 | 0110:s__10 | 887 | 1 | 30 | 7.9 | 0.06
087H :943275:00:------:-- | 21:1011:000888 | 21:1011 | 21:0241 | 21:0241:000792 | 21:0241:000792:0003:0001:00 |  | 71.2455 | -113.882 | Fluid (stream) | Untreated Water | 50 | 0111:s__11 | 888 | 1 | 34 | 8.3 | <0.05
087H :943276:00:------:-- | 21:1011:000889 | 21:1011 | 21:0241 | 21:0241:000793 | 21:0241:000793:0003:0001:00 |  | 71.2701 | -113.903 | Fluid (stream) | Untreated Water | 50 | 0112:s__12 | 889 | 1 | 36 | 8 | <0.05
087H :943277:00:------:-- | 21:1011:000890 | 21:1011 | 21:0241 | 21:0241:000794 | 21:0241:000794:0003:0001:00 |  | 71.3113 | -113.67 | Fluid (stream) | Untreated Water | 50 | 0113:s__13 | 890 | 1 | 28 | 7.8 | <0.05
087H :943278:00:------:-- | 21:1011:000891 | 21:1011 | 21:0241 | 21:0241:000795 | 21:0241:000795:0003:0001:00 |  | 71.3045 | -113.6 | Fluid (stream) | Untreated Water | 50 | 0114:s__14 | 891 | 1 | 26 | 8 | <0.05
087H :943279:00:------:-- | 21:1011:000892 | 21:1011 | 21:0241 | 21:0241:000796 | 21:0241:000796:0003:0001:00 |  | 71.3117 | -113.528 | Fluid (stream) | Untreated Water | 50 | 0115:s__15 | 892 | 1 | 26 | 8.1 | <0.05
087H :943280:00:------:-- | 21:1011:000893 | 21:1011 | 21:0241 | 21:0241:000797 | 21:0241:000797:0003:0001:00 |  | 71.3125 | -113.333 | Fluid (stream) | Untreated Water | 50 | 0116:s__16 | 893 | 1 | 38 | 8.2 | 0.12
087H :943282:10:------:-- | 21:1011:000894 | 21:1011 | 21:0241 | 21:0241:000798 | 21:0241:000798:0003:0001:00 |  | 71.3384 | -113.312 | Fluid (stream) | Untreated Water | 51 | 0071:ff__1 | 894 | 1 | 40 | 8 | 0.27
087H :943283:20:943282:10 | 21:1011:000895 | 21:1011 | 21:0241 | 21:0241:000798 | 21:0241:000798:0004:0001:00 |  | 71.3384 | -113.312 | Fluid (stream) | Untreated Water | 51 | 0072:ff__1 | 895 | 1 | 40 | 8.1 | 0.29
087H :943284:00:------:-- | 21:1011:000896 | 21:1011 | 21:0241 | 21:0241:000799 | 21:0241:000799:0003:0001:00 |  | 71.362 | -113.298 | Fluid (stream) | Untreated Water | 51 | 0101:s__01 | 896 | 1 | 38 | 8.5 | <0.05
087H :943285:90 | 21:1011:000897 | 21:1011 |  |  |  | 306 |  |  | Control Reference | Unspecified | 51 | 0901:R__01 | 897 | 8 | 168 | 8 | 0.95
087H :943286:00:------:-- | 21:1011:000898 | 21:1011 | 21:0241 | 21:0241:000800 | 21:0241:000800:0003:0001:00 |  | 71.3838 | -113.363 | Fluid (stream) | Untreated Water | 51 | 0102:s__02 | 898 | 1 | 30 | 8.2 | <0.05
087H :943287:00:------:-- | 21:1011:000899 | 21:1011 | 21:0241 | 21:0241:000801 | 21:0241:000801:0003:0001:00 |  | 71.3962 | -113.284 | Fluid (stream) | Untreated Water | 51 | 0103:s__03 | 899 | 1 | 26 | 8.2 | <0.05
087H :943288:00:------:-- | 21:1011:000900 | 21:1011 | 21:0241 | 21:0241:000802 | 21:0241:000802:0003:0001:00 |  | 71.4201 | -113.311 | Fluid (stream) | Untreated Water | 51 | 0104:s__04 | 900 | 1 | 24 | 7.9 | <0.05
087H :943289:00:------:-- | 21:1011:000901 | 21:1011 | 21:0241 | 21:0241:000803 | 21:0241:000803:0003:0001:00 |  | 71.4219 | -113.346 | Fluid (stream) | Untreated Water | 51 | 0105:s__05 | 901 | 1 | <20 | 7.9 | <0.05
087H :943290:00:------:-- | 21:1011:000902 | 21:1011 | 21:0241 | 21:0241:000804 | 21:0241:000804:0003:0001:00 |  | 71.446 | -113.258 | Fluid (stream) | Untreated Water | 51 | 0106:s__06 | 902 | 1 | 20 | 7.6 | <0.05
087H :943291:00:------:-- | 21:1011:000903 | 21:1011 | 21:0241 | 21:0241:000805 | 21:0241:000805:0003:0001:00 |  | 71.4838 | -113.276 | Fluid (stream) | Untreated Water | 51 | 0107:s__07 | 903 | 1 | <20 | 7.8 | <0.05
087H :943292:00:------:-- | 21:1011:000904 | 21:1011 | 21:0241 | 21:0241:000806 | 21:0241:000806:0003:0001:00 |  | 71.4895 | -113.255 | Fluid (stream) | Untreated Water | 51 | 0108:s__08 | 904 | 1 | <20 | 8 | 0.12
087H :943293:00:------:-- | 21:1011:000905 | 21:1011 | 21:0241 | 21:0241:000807 | 21:0241:000807:0003:0001:00 |  | 71.5109 | -113.273 | Fluid (stream) | Untreated Water | 51 | 0109:s__09 | 905 | 1 | <20 | 7.8 | <0.05
088A :943002:00:------:-- | 21:1011:000906 | 21:1011 | 21:0241 | 21:0241:000808 | 21:0241:000808:0003:0001:00 |  | 72.2505 | -112.039 | Fluid (stream) | Untreated Water | 52 | 0101:s__01 | 906 | 1 | 22 | 7.9 | 0.05
088A :943003:00:------:-- | 21:1011:000907 | 21:1011 | 21:0241 | 21:0241:000809 | 21:0241:000809:0003:0001:00 |  | 72.2698 | -112.054 | Fluid (stream) | Untreated Water | 52 | 0102:s__02 | 907 | 1 | 24 | 7.8 | 0.07
088A :943004:00:------:-- | 21:1011:000908 | 21:1011 | 21:0241 | 21:0241:000810 | 21:0241:000810:0003:0001:00 |  | 72.27 | -112.086 | Fluid (stream) | Untreated Water | 52 | 0103:s__03 | 908 | 1 | 20 | 7.9 | <0.05
088A :943005:00:------:-- | 21:1011:000909 | 21:1011 | 21:0241 | 21:0241:000811 | 21:0241:000811:0003:0001:00 |  | 72.2472 | -112.137 | Fluid (stream) | Untreated Water | 52 | 0104:s__04 | 909 | 1 | 26 | 8 | 0.06
088A :943006:90 | 21:1011:000910 | 21:1011 |  |  |  | 306 |  |  | Control Reference | Unspecified | 52 | 0901:R__01 | 910 | 8 | 168 | 8.1 | 1
088A :943007:10:------:-- | 21:1011:000911 | 21:1011 | 21:0241 | 21:0241:000812 | 21:0241:000812:0003:0001:00 |  | 72.251 | -112.218 | Fluid (stream) | Untreated Water | 52 | 0071:ff__1 | 911 | 1 | 32 | 8.5 | 0.07
088A :943008:20:943007:10 | 21:1011:000912 | 21:1011 | 21:0241 | 21:0241:000812 | 21:0241:000812:0004:0001:00 |  | 72.251 | -112.218 | Fluid (stream) | Untreated Water | 52 | 0072:ff__1 | 912 | 1 | 30 | 8.1 | 0.07
088A :943009:00:------:-- | 21:1011:000913 | 21:1011 | 21:0241 | 21:0241:000813 | 21:0241:000813:0003:0001:00 |  | 72.2347 | -112.245 | Fluid (stream) | Untreated Water | 52 | 0105:s__05 | 913 | 1 | 26 | 7.8 | <0.05
088A :943010:00:------:-- | 21:1011:000914 | 21:1011 | 21:0241 | 21:0241:000814 | 21:0241:000814:0003:0001:00 |  | 72.2304 | -112.405 | Fluid (stream) | Untreated Water | 52 | 0106:s__06 | 914 | 1 | 24 | 7.8 | 0.05
088A :943011:00:------:-- | 21:1011:000915 | 21:1011 | 21:0241 | 21:0241:000815 | 21:0241:000815:0003:0001:00 |  | 72.1982 | -112.445 | Fluid (stream) | Untreated Water | 52 | 0107:s__07 | 915 | 1 | 22 | 8.2 | 0.06
088A :943012:00:------:-- | 21:1011:000916 | 21:1011 | 21:0241 | 21:0241:000816 | 21:0241:000816:0003:0001:00 |  | 72.193 | -112.46 | Fluid (stream) | Untreated Water | 52 | 0108:s__08 | 916 | 1 | 22 | 8 | <0.05
088A :943013:00:------:-- | 21:1011:000917 | 21:1011 | 21:0241 | 21:0241:000817 | 21:0241:000817:0003:0001:00 |  | 72.1749 | -112.475 | Fluid (stream) | Untreated Water | 52 | 0109:s__09 | 917 | 1 | 28 | 8.2 | <0.05
088A :943014:00:------:-- | 21:1011:000918 | 21:1011 | 21:0241 | 21:0241:000818 | 21:0241:000818:0003:0001:00 |  | 72.1711 | -112.448 | Fluid (stream) | Untreated Water | 52 | 0110:s__10 | 918 | 1 | 28 | 7.6 | <0.05
088A :943015:00:------:-- | 21:1011:000919 | 21:1011 | 21:0241 | 21:0241:000819 | 21:0241:000819:0003:0001:00 |  | 72.1506 | -112.515 | Fluid (stream) | Untreated Water | 52 | 0111:s__11 | 919 | 1 | 34 | 8.2 | 0.09
088A :943016:00:------:-- | 21:1011:000920 | 21:1011 | 21:0241 | 21:0241:000820 | 21:0241:000820:0003:0001:00 |  | 72.1365 | -112.532 | Fluid (stream) | Untreated Water | 52 | 0112:s__12 | 920 | 1 | 32 | 8.1 | <0.05
088A :943017:00:------:-- | 21:1011:000921 | 21:1011 | 21:0241 | 21:0241:000821 | 21:0241:000821:0003:0001:00 |  | 72.1189 | -112.578 | Fluid (stream) | Untreated Water | 52 | 0113:s__13 | 921 | 1 | 34 | 8 | <0.05
088A :943018:00:------:-- | 21:1011:000922 | 21:1011 | 21:0241 | 21:0241:000822 | 21:0241:000822:0003:0001:00 |  | 72.1123 | -112.598 | Fluid (stream) | Untreated Water | 52 | 0114:s__14 | 922 | 1 | 38 | 8.3 | 0.24
088A :943019:00:------:-- | 21:1011:000923 | 21:1011 | 21:0241 | 21:0241:000823 | 21:0241:000823:0003:0001:00 |  | 72.1193 | -112.698 | Fluid (stream) | Untreated Water | 52 | 0115:s__15 | 923 | 1 | 26 | 7.9 | 0.06
088A :943020:00:------:-- | 21:1011:000924 | 21:1011 | 21:0241 | 21:0241:000824 | 21:0241:000824:0003:0001:00 |  | 72.0943 | -112.609 | Fluid (stream) | Untreated Water | 52 | 0116:s__16 | 924 | 1 | 38 | 8.1 | <0.05
088A :943022:10:------:-- | 21:1011:000925 | 21:1011 | 21:0241 | 21:0241:000825 | 21:0241:000825:0003:0001:00 |  | 72.167 | -112.372 | Fluid (stream) | Untreated Water | 53 | 0071:ff__1 | 925 | 1 | 40 | 8.1 | <0.05
088A :943023:20:943022:10 | 21:1011:000926 | 21:1011 | 21:0241 | 21:0241:000825 | 21:0241:000825:0004:0001:00 |  | 72.167 | -112.372 | Fluid (stream) | Untreated Water | 53 | 0072:ff__1 | 926 | 1 | 30 | 8 | <0.05
088A :943024:00:------:-- | 21:1011:000927 | 21:1011 | 21:0241 | 21:0241:000826 | 21:0241:000826:0003:0001:00 |  | 72.1767 | -112.381 | Fluid (stream) | Untreated Water | 53 | 0101:s__01 | 927 | 1 | 30 | 8.2 | 0.08
088A :943025:90 | 21:1011:000928 | 21:1011 |  |  |  | 305 |  |  | Control Reference | Unspecified | 53 | 0901:R__01 | 928 | 8 | 76 | 8.2 | 0.12
088A :943026:00:------:-- | 21:1011:000929 | 21:1011 | 21:0241 | 21:0241:000827 | 21:0241:000827:0003:0001:00 |  | 72.1893 | -112.378 | Fluid (stream) | Untreated Water | 53 | 0102:s__02 | 929 | 1 | 32 | 8.4 | 0.06
088A :943027:00:------:-- | 21:1011:000930 | 21:1011 | 21:0241 | 21:0241:000828 | 21:0241:000828:0003:0001:00 |  | 72.1926 | -112.359 | Fluid (stream) | Untreated Water | 53 | 0103:s__03 | 930 | 1 | 26 | 7.8 | <0.05
088A :943028:00:------:-- | 21:1011:000931 | 21:1011 | 21:0241 | 21:0241:000829 | 21:0241:000829:0003:0001:00 |  | 72.2007 | -112.335 | Fluid (stream) | Untreated Water | 53 | 0104:s__04 | 931 | 1 | 28 | 8.1 | <0.05
088A :943029:00:------:-- | 21:1011:000932 | 21:1011 | 21:0241 | 21:0241:000830 | 21:0241:000830:0003:0001:00 |  | 72.2139 | -112.291 | Fluid (stream) | Untreated Water | 53 | 0105:s__05 | 932 | 1 | 28 | 7.7 | <0.05
088A :943030:00:------:-- | 21:1011:000933 | 21:1011 | 21:0241 | 21:0241:000831 | 21:0241:000831:0003:0001:00 |  | 72.2189 | -112.299 | Fluid (stream) | Untreated Water | 53 | 0106:s__06 | 933 | 1 | 30 | 8.3 | 0.14
088A :943031:00:------:-- | 21:1011:000934 | 21:1011 | 21:0241 | 21:0241:000832 | 21:0241:000832:0003:0001:00 |  | 72.2386 | -112.177 | Fluid (stream) | Untreated Water | 53 | 0107:s__07 | 934 | 1 | 24 | 8.1 | 0.05
088A :943032:00:------:-- | 21:1011:000935 | 21:1011 | 21:0241 | 21:0241:000833 | 21:0241:000833:0003:0001:00 |  | 72.2377 | -112.099 | Fluid (stream) | Untreated Water | 53 | 0108:s__08 | 935 | 1 | 30 | 8.3 | 0.1
088A :943033:00:------:-- | 21:1011:000936 | 21:1011 | 21:0241 | 21:0241:000834 | 21:0241:000834:0003:0001:00 |  | 72.0592 | -112.769 | Fluid (stream) | Untreated Water | 53 | 0109:s__09 | 936 | 1 | 64 | 8.4 | 0.22
088A :943034:00:------:-- | 21:1011:000937 | 21:1011 | 21:0241 | 21:0241:000835 | 21:0241:000835:0003:0001:00 |  | 72.0763 | -112.7741 | Fluid (stream) | Untreated Water | 53 | 0110:s__10 | 937 | 1 | 34 | 7.8 | <0.05
088A :943035:00:------:-- | 21:1011:000938 | 21:1011 | 21:0241 | 21:0241:000836 | 21:0241:000836:0003:0001:00 |  | 72.078 | -112.8631 | Fluid (stream) | Untreated Water | 53 | 0111:s__11 | 938 | 1 | 38 | 7.8 | <0.05
088A :943036:00:------:-- | 21:1011:000939 | 21:1011 | 21:0241 | 21:0241:000837 | 21:0241:000837:0003:0001:00 |  | 72.0902 | -112.8861 | Fluid (stream) | Untreated Water | 53 | 0112:s__12 | 939 | 1 | 38 | 7.9 | 0.07
088A :943037:00:------:-- | 21:1011:000940 | 21:1011 | 21:0241 | 21:0241:000838 | 21:0241:000838:0003:0001:00 |  | 72.0995 | -112.9841 | Fluid (stream) | Untreated Water | 53 | 0113:s__13 | 940 | 1 | 32 | 7.8 | <0.05
088A :943038:00:------:-- | 21:1011:000941 | 21:1011 | 21:0241 | 21:0241:000839 | 21:0241:000839:0003:0001:00 |  | 72.0541 | -112.9441 | Fluid (stream) | Untreated Water | 53 | 0114:s__14 | 941 | 1 | 36 | 8.1 | <0.05
088A :943039:00:------:-- | 21:1011:000942 | 21:1011 | 21:0241 | 21:0241:000840 | 21:0241:000840:0003:0001:00 |  | 72.0365 | -112.9381 | Fluid (stream) | Untreated Water | 53 | 0115:s__15 | 942 | 1 | 34 | 8.1 | <0.05
088A :943040:00:------:-- | 21:1011:000943 | 21:1011 | 21:0241 | 21:0241:000841 | 21:0241:000841:0003:0001:00 |  | 72.0378 | -112.9801 | Fluid (stream) | Untreated Water | 53 | 0116:s__16 | 943 | 1 | 32 | 7.8 | <0.05
088A :943042:00:------:-- | 21:1011:000944 | 21:1011 | 21:0241 | 21:0241:000842 | 21:0241:000842:0003:0001:00 |  | 72.1997 | -112.01 | Fluid (stream) | Untreated Water | 54 | 0101:s__01 | 944 | 1 | 34 | 8.2 | <0.05
088A :943043:10:------:-- | 21:1011:000945 | 21:1011 | 21:0241 | 21:0241:000843 | 21:0241:000843:0003:0001:00 |  | 72.2178 | -112.156 | Fluid (stream) | Untreated Water | 54 | 0071:ff__1 | 945 | 1 | 30 | 8.1 | <0.05
088A :943044:20:943043:10 | 21:1011:000946 | 21:1011 | 21:0241 | 21:0241:000843 | 21:0241:000843:0004:0001:00 |  | 72.2178 | -112.156 | Fluid (stream) | Untreated Water | 54 | 0072:ff__1 | 946 | 1 | 30 | 8.1 | <0.05
088A :943045:00:------:-- | 21:1011:000947 | 21:1011 | 21:0241 | 21:0241:000844 | 21:0241:000844:0003:0001:00 |  | 72.2228 | -112.201 | Fluid (stream) | Untreated Water | 54 | 0102:s__02 | 947 | 1 | 28 | 8 | <0.05
088A :943046:00:------:-- | 21:1011:000948 | 21:1011 | 21:0241 | 21:0241:000845 | 21:0241:000845:0003:0001:00 |  | 72.1889 | -112.19 | Fluid (stream) | Untreated Water | 54 | 0103:s__03 | 948 | 1 | 28 | 8.1 | <0.05
088A :943047:90 | 21:1011:000949 | 21:1011 |  |  |  | 306 |  |  | Control Reference | Unspecified | 54 | 0901:R__01 | 949 | 8 | 172 | 8 | 0.98
088A :943048:00:------:-- | 21:1011:000950 | 21:1011 | 21:0241 | 21:0241:000846 | 21:0241:000846:0003:0001:00 |  | 72.174 | -112.262 | Fluid (stream) | Untreated Water | 54 | 0104:s__04 | 950 | 1 | 30 | 8.1 | <0.05
088A :943049:00:------:-- | 21:1011:000951 | 21:1011 | 21:0241 | 21:0241:000847 | 21:0241:000847:0003:0001:00 |  | 72.1599 | -112.289 | Fluid (stream) | Untreated Water | 54 | 0105:s__05 | 951 | 1 | 32 | 8.2 | 0.16
088A :943050:00:------:-- | 21:1011:000952 | 21:1011 | 21:0241 | 21:0241:000848 | 21:0241:000848:0003:0001:00 |  | 72.14 | -112.385 | Fluid (stream) | Untreated Water | 54 | 0106:s__06 | 952 | 1 | 44 | 8.1 | 0.12
088A :943051:00:------:-- | 21:1011:000953 | 21:1011 | 21:0241 | 21:0241:000849 | 21:0241:000849:0003:0001:00 |  | 72.0753 | -112.582 | Fluid (stream) | Untreated Water | 54 | 0107:s__07 | 953 | 1 | 52 | 8 | <0.05
088A :943052:00:------:-- | 21:1011:000954 | 21:1011 | 21:0241 | 21:0241:000850 | 21:0241:000850:0003:0001:00 |  | 72.0944 | -112.639 | Fluid (stream) | Untreated Water | 54 | 0108:s__08 | 954 | 1 | 46 | 7.9 | 0.3
088A :943053:00:------:-- | 21:1011:000955 | 21:1011 | 21:0241 | 21:0241:000851 | 21:0241:000851:0003:0001:00 |  | 72.1146 | -112.9051 | Fluid (stream) | Untreated Water | 54 | 0109:s__09 | 955 | 1 | 44 | 8.1 | 0.18
088A :943054:00:------:-- | 21:1011:000956 | 21:1011 | 21:0241 | 21:0241:000852 | 21:0241:000852:0003:0001:00 |  | 72.054 | -112.88 | Fluid (stream) | Untreated Water | 54 | 0110:s__10 | 956 | 1 | 36 | 8.1 | <0.05
088A :943055:00:------:-- | 21:1011:000957 | 21:1011 | 21:0241 | 21:0241:000853 | 21:0241:000853:0003:0001:00 |  | 72.0473 | -112.8161 | Fluid (stream) | Untreated Water | 54 | 0111:s__11 | 957 | 1 | 40 | 7.7 | <0.05
088A :943056:00:------:-- | 21:1011:000958 | 21:1011 | 21:0241 | 21:0241:000854 | 21:0241:000854:0003:0001:00 |  | 72.0247 | -112.823 | Fluid (stream) | Untreated Water | 54 | 0112:s__12 | 958 | 1 | 42 | 7.8 | <0.05
088A :943057:00:------:-- | 21:1011:000959 | 21:1011 | 21:0241 | 21:0241:000855 | 21:0241:000855:0003:0001:00 |  | 72.0115 | -112.798 | Fluid (stream) | Untreated Water | 54 | 0113:s__13 | 959 | 1 | 40 | 8.1 | <0.05
088A :943058:00:------:-- | 21:1011:000960 | 21:1011 | 21:0241 | 21:0241:000856 | 21:0241:000856:0003:0001:00 |  | 72.0654 | -112.605 | Fluid (stream) | Untreated Water | 54 | 0114:s__14 | 960 | 1 | 52 | 8 | <0.05
088A :943059:00:------:-- | 21:1011:000961 | 21:1011 | 21:0241 | 21:0241:000857 | 21:0241:000857:0003:0001:00 |  | 72.0518 | -112.575 | Fluid (stream) | Untreated Water | 54 | 0115:s__15 | 961 | 1 | 60 | 8.2 | <0.05
088A :943060:00:------:-- | 21:1011:000962 | 21:1011 | 21:0241 | 21:0241:000858 | 21:0241:000858:0003:0001:00 |  | 72.082 | -112.471 | Fluid (stream) | Untreated Water | 54 | 0116:s__16 | 962 | 1 | 74 | 8.1 | 0.05
088A :943062:00:------:-- | 21:1011:000963 | 21:1011 | 21:0241 | 21:0241:000859 | 21:0241:000859:0003:0001:00 |  | 72.0957 | -112.385 | Fluid (stream) | Untreated Water | 55 | 0101:s__01 | 963 | 1 | 56 | 8.1 | 0.09
088A :943063:00:------:-- | 21:1011:000964 | 21:1011 | 21:0241 | 21:0241:000860 | 21:0241:000860:0003:0001:00 |  | 72.1044 | -112.361 | Fluid (stream) | Untreated Water | 55 | 0102:s__02 | 964 | 1 | 50 | 8.4 | 0.07
088A :943064:10:------:-- | 21:1011:000965 | 21:1011 | 21:0241 | 21:0241:000861 | 21:0241:000861:0003:0001:00 |  | 72.1128 | -112.357 | Fluid (stream) | Untreated Water | 55 | 0071:ff__1 | 965 | 1 | 68 | 8.1 | 0.14
088A :943065:20:943064:10 | 21:1011:000966 | 21:1011 | 21:0241 | 21:0241:000861 | 21:0241:000861:0004:0001:00 |  | 72.1128 | -112.357 | Fluid (stream) | Untreated Water | 55 | 0072:ff__1 | 966 | 1 | 56 | 8.2 | 0.16
088A :943066:00:------:-- | 21:1011:000967 | 21:1011 | 21:0241 | 21:0241:000862 | 21:0241:000862:0003:0001:00 |  | 72.1211 | -112.334 | Fluid (stream) | Untreated Water | 55 | 0103:s__03 | 967 | 1 | 44 | 8 | <0.05
088A :943067:90 | 21:1011:000968 | 21:1011 |  |  |  | 306 |  |  | Control Reference | Unspecified | 55 | 0901:R__01 | 968 | 8 | 68 | 7.8 | 0.2
088A :943068:00:------:-- | 21:1011:000969 | 21:1011 | 21:0241 | 21:0241:000863 | 21:0241:000863:0003:0001:00 |  | 72.1688 | -112.103 | Fluid (stream) | Untreated Water | 55 | 0104:s__04 | 969 | 1 | 44 | 8 | 0.08
088A :943069:00:------:-- | 21:1011:000970 | 21:1011 | 21:0241 | 21:0241:000864 | 21:0241:000864:0003:0001:00 |  | 72.166 | -112.133 | Fluid (stream) | Untreated Water | 55 | 0105:s__05 | 970 | 1 | 38 | 8.1 | <0.05
088A :943070:00:------:-- | 21:1011:000971 | 21:1011 | 21:0241 | 21:0241:000865 | 21:0241:000865:0003:0001:00 |  | 72.172 | -112.156 | Fluid (stream) | Untreated Water | 55 | 0106:s__06 | 971 | 1 | 38 | 8.2 | 0.14
088A :943071:00:------:-- | 21:1011:000972 | 21:1011 | 21:0241 | 21:0241:000866 | 21:0241:000866:0003:0001:00 |  | 72.1816 | -112.13 | Fluid (stream) | Untreated Water | 55 | 0107:s__07 | 972 | 1 | 36 | 7.8 | 0.07
088A :943072:00:------:-- | 21:1011:000973 | 21:1011 | 21:0241 | 21:0241:000867 | 21:0241:000867:0003:0001:00 |  | 72.125 | -112.068 | Fluid (stream) | Untreated Water | 55 | 0108:s__08 | 973 | 1 | 98 | 7.9 | 0.08
088A :943073:00:------:-- | 21:1011:000974 | 21:1011 | 21:0241 | 21:0241:000868 | 21:0241:000868:0003:0001:00 |  | 72.1248 | -112.037 | Fluid (stream) | Untreated Water | 55 | 0109:s__09 | 974 | 1 | 194 | 8 | 0.11
088A :943074:00:------:-- | 21:1011:000975 | 21:1011 | 21:0241 | 21:0241:000869 | 21:0241:000869:0003:0001:00 |  | 72.1139 | -112.047 | Fluid (stream) | Untreated Water | 55 | 0110:s__10 | 975 | 1 | 100 | 8.2 | <0.05
088A :943075:00:------:-- | 21:1011:000976 | 21:1011 | 21:0241 | 21:0241:000870 | 21:0241:000870:0003:0001:00 |  | 72.0958 | -112.026 | Fluid (stream) | Untreated Water | 55 | 0111:s__11 | 976 | 1 | 36 | 7.6 | <0.05
088A :943076:00:------:-- | 21:1011:000977 | 21:1011 | 21:0241 | 21:0241:000871 | 21:0241:000871:0003:0001:00 |  | 72.0869 | -112.061 | Fluid (stream) | Untreated Water | 55 | 0112:s__12 | 977 | 1 | 28 | 7.7 | 0.06
088A :943077:00:------:-- | 21:1011:000978 | 21:1011 | 21:0241 | 21:0241:000872 | 21:0241:000872:0003:0001:00 |  | 72.0747 | -112.056 | Fluid (stream) | Untreated Water | 55 | 0113:s__13 | 978 | 1 | 32 | 8 | 0.1
088A :943078:00:------:-- | 21:1011:000979 | 21:1011 | 21:0241 | 21:0241:000873 | 21:0241:000873:0003:0001:00 |  | 72.0779 | -112.108 | Fluid (stream) | Untreated Water | 55 | 0114:s__14 | 979 | 1 | 38 | 7.6 | 0.07
088A :943079:00:------:-- | 21:1011:000980 | 21:1011 | 21:0241 | 21:0241:000874 | 21:0241:000874:0003:0001:00 |  | 72.0533 | -112.107 | Fluid (stream) | Untreated Water | 55 | 0115:s__15 | 980 | 1 | 22 | 7.1 | <0.05
088A :943080:00:------:-- | 21:1011:000981 | 21:1011 | 21:0241 | 21:0241:000875 | 21:0241:000875:0003:0001:00 |  | 72.0213 | -112.079 | Fluid (stream) | Untreated Water | 55 | 0116:s__16 | 981 | 1 | 20 | 6.8 | <0.05
088A :943082:90 | 21:1011:000982 | 21:1011 |  |  |  | 306 |  |  | Control Reference | Unspecified | 56 | 0901:R__01 | 982 | 8 | 176 | 8 | 0.98
088A :943083:00:------:-- | 21:1011:000983 | 21:1011 | 21:0241 | 21:0241:000876 | 21:0241:000876:0003:0001:00 |  | 72.0175 | -112.203 | Fluid (stream) | Untreated Water | 56 | 0101:s__01 | 983 | 1 | 22 | 8 | 0.05
088A :943084:00:------:-- | 21:1011:000984 | 21:1011 | 21:0241 | 21:0241:000877 | 21:0241:000877:0003:0001:00 |  | 72.0032 | -112.304 | Fluid (stream) | Untreated Water | 56 | 0102:s__02 | 984 | 1 | 22 | 7.1 | <0.05
088A :943085:10:------:-- | 21:1011:000985 | 21:1011 | 21:0241 | 21:0241:000878 | 21:0241:000878:0003:0001:00 |  | 72.0085 | -112.484 | Fluid (stream) | Untreated Water | 56 | 0071:ff__1 | 985 | 1 | 28 | 7.4 | <0.05
088A :943086:20:943085:10 | 21:1011:000986 | 21:1011 | 21:0241 | 21:0241:000878 | 21:0241:000878:0004:0001:00 |  | 72.0085 | -112.484 | Fluid (stream) | Untreated Water | 56 | 0072:ff__1 | 986 | 1 | 44 | 8 | 0.1
088A :943087:00:------:-- | 21:1011:000987 | 21:1011 | 21:0241 | 21:0241:000879 | 21:0241:000879:0003:0001:00 |  | 72.0174 | -112.552 | Fluid (stream) | Untreated Water | 56 | 0103:s__03 | 987 | 1 | 32 | 7.6 | <0.05
088A :943088:00:------:-- | 21:1011:000988 | 21:1011 | 21:0241 | 21:0241:000880 | 21:0241:000880:0003:0001:00 |  | 72.0006 | -112.581 | Fluid (stream) | Untreated Water | 56 | 0104:s__04 | 988 | 1 | 30 | 7.4 | <0.05
088A :943089:00:------:-- | 21:1011:000989 | 21:1011 | 21:0241 | 21:0241:000881 | 21:0241:000881:0003:0001:00 |  | 72.0146 | -112.636 | Fluid (stream) | Untreated Water | 56 | 0105:s__05 | 989 | 1 | 136 | 8.1 | 0.07
088A :943090:00:------:-- | 21:1011:000990 | 21:1011 | 21:0241 | 21:0241:000882 | 21:0241:000882:0003:0001:00 |  | 72.017 | -112.669 | Fluid (stream) | Untreated Water | 56 | 0106:s__06 | 990 | 1 | 48 | 7.8 | <0.05
088A :943091:00:------:-- | 21:1011:000991 | 21:1011 | 21:0241 | 21:0241:000883 | 21:0241:000883:0003:0001:00 |  | 72.0338 | -112.387 | Fluid (stream) | Untreated Water | 56 | 0107:s__07 | 991 | 1 | 32 | 7.3 | <0.05
088A :943092:00:------:-- | 21:1011:000992 | 21:1011 | 21:0241 | 21:0241:000884 | 21:0241:000884:0003:0001:00 |  | 72.0554 | -112.396 | Fluid (stream) | Untreated Water | 56 | 0108:s__08 | 992 | 1 | 30 | 7.3 | <0.05
088A :943093:00:------:-- | 21:1011:000993 | 21:1011 | 21:0241 | 21:0241:000885 | 21:0241:000885:0003:0001:00 |  | 72.0667 | -112.259 | Fluid (stream) | Untreated Water | 56 | 0109:s__09 | 993 | 1 | 118 | 7.7 | <0.05
088A :943094:00:------:-- | 21:1011:000994 | 21:1011 | 21:0241 | 21:0241:000886 | 21:0241:000886:0003:0001:00 |  | 72.0649 | -112.191 | Fluid (stream) | Untreated Water | 56 | 0110:s__10 | 994 | 1 | 72 | 7.7 | 0.06
088A :943095:00:------:-- | 21:1011:000995 | 21:1011 | 21:0241 | 21:0241:000887 | 21:0241:000887:0003:0001:00 |  | 72.0766 | -112.293 | Fluid (stream) | Untreated Water | 56 | 0111:s__11 | 995 | 1 | 34 | 7.5 | <0.05
088A :943096:00:------:-- | 21:1011:000996 | 21:1011 | 21:0241 | 21:0241:000888 | 21:0241:000888:0003:0001:00 |  | 72.0872 | -112.317 | Fluid (stream) | Untreated Water | 56 | 0112:s__12 | 996 | 1 | 30 | 7.4 | <0.05
088A :943097:00:------:-- | 21:1011:000997 | 21:1011 | 21:0241 | 21:0241:000889 | 21:0241:000889:0003:0001:00 |  | 72.1101 | -112.323 | Fluid (stream) | Untreated Water | 56 | 0113:s__13 | 997 | 1 | 28 | 7.4 | <0.05
088A :943098:00:------:-- | 21:1011:000998 | 21:1011 | 21:0241 | 21:0241:000890 | 21:0241:000890:0003:0001:00 |  | 72.0954 | -112.191 | Fluid (stream) | Untreated Water | 56 | 0114:s__14 | 998 | 1 | 168 | 8.1 | 0.07
088A :943099:00:------:-- | 21:1011:000999 | 21:1011 | 21:0241 | 21:0241:000891 | 21:0241:000891:0003:0001:00 |  | 72.0991 | -112.151 | Fluid (stream) | Untreated Water | 56 | 0115:s__15 | 999 | 1 | 36 | 7.8 | <0.05
088A :943100:00:------:-- | 21:1011:001000 | 21:1011 | 21:0241 | 21:0241:000892 | 21:0241:000892:0003:0001:00 |  | 72.1074 | -112.192 | Fluid (stream) | Untreated Water | 56 | 0116:s__16 | 1000 | 1 | 90 | 8.1 | 0.16
088A :943102:00:------:-- | 21:1011:001001 | 21:1011 | 21:0241 | 21:0241:000893 | 21:0241:000893:0003:0001:00 |  | 72.1277 | -112.148 | Fluid (stream) | Untreated Water | 57 | 0101:s__01 | 1001 | 1 | 38 | 7.8 | <0.05
088A :943103:00:------:-- | 21:1011:001002 | 21:1011 | 21:0241 | 21:0241:000894 | 21:0241:000894:0003:0001:00 |  | 72.126 | -112.219 | Fluid (stream) | Untreated Water | 57 | 0102:s__02 | 1002 | 1 | 32 | 7.6 | <0.05
088A :943104:00:------:-- | 21:1011:001003 | 21:1011 | 21:0241 | 21:0241:000895 | 21:0241:000895:0003:0001:00 |  | 72.1464 | -112.196 | Fluid (stream) | Untreated Water | 57 | 0103:s__03 | 1003 | 1 | 42 | 8 | 0.06
088A :943105:90 | 21:1011:001004 | 21:1011 |  |  |  | 306 |  |  | Control Reference | Unspecified | 57 | 0901:R__01 | 1004 | 8 | 70 | 7.7 | 0.21