## svy210256_pkg_0361c.xlsx
Lab_Sample_Identifier | Lab_Key | Bundle_Key | Survey_Key | Site_Key | Field_Key | Control_Reference_ID | Latitude_NAD83 | Longitude_NAD83 | Sample_Type_Name_en | Preparation_Method_Name_en | Ag_INA | As_INA | Au_INA | Ba_INA | Br_INA | Ca_INA | Ce_INA | Co_INA | Cr_INA | Cs_INA | Eu_INA | Fe_INA | Hf_INA | Hg_INA | Ir_INA | K_INA | La_INA | Lu_INA | Mo_INA | Na_INA | Nd_INA | Ni_INA | Rb_INA | Sb_INA | Sc_INA | Se_INA | Sm_INA | Sn_INA | Sr_INA | Ta_INA | Tb_INA | Th_INA | U_INA | W_INA | Yb_INA | Zn_INA | Wt_INA
01:001 :AL91/0001 | 21:1168:000001 | 21:1168 | 21:0255 | 21:0255:000001 | 21:0255:000001:0003:0001:00 |  | 43.9211 | -66.0414 | Red spruce bark | Bark ashing | <2 | 9 | 23 | 2100 | 64 | 17.6 | 24 | 9 | 26 | 4 | 0.56 | 1.14 | 1.4 | <1 | <4 | 2.27 | 14 | 0.17 | 4 | 16800 | 18 | <50 | 10 | 7.9 | 4 | <2 | 2.2 | <160 | 1500 | <0.5 | <0.5 | 2.5 | 0.6 | 3 | 1.13 | 1900 | 0.79
01:002 :AL91/0002 | 21:1168:000002 | 21:1168 | 21:0255 | 21:0255:000002 | 21:0255:000002:0003:0001:00 |  | 43.8985 | -66.05 | Red spruce bark | Bark ashing | <2 | 22 | 24 | 950 | 31 | 9.6 | 41 | 7 | 41 | 3 | 0.69 | 2.08 | 4.4 | <1 | <4 | 4.19 | 22 | 0.31 | 3 | 17200 | 24 | <50 | 74 | 7.6 | 8 | 4 | 3.5 | <180 | 790 | 0.7 | <0.5 | 4.2 | 2.1 | 2 | 1.93 | 620 | 0.63
01:003 :AL91/0003 | 21:1168:000003 | 21:1168 | 21:0255 | 21:0255:000004 | 21:0255:000004:0003:0001:00 |  | 43.863 | -66.0507 | Red spruce bark | Bark ashing | <2 | 14 | 24 | 950 | 66 | 7.8 | 40 | 9 | 44 | 8.1 | 0.61 | 1.91 | 4 | <1 | <4 | 4.67 | 20 | 0.28 | 7 | 15100 | 18 | <50 | 160 | 5.5 | 6.8 | 3 | 3.3 | <160 | 660 | 1.1 | <0.5 | 3 | 1.5 | <1 | 1.88 | 1600 | 0.79
01:004 :AL91/0004 | 21:1168:000004 | 21:1168 | 21:0255 | 21:0255:000006 | 21:0255:000006:0003:0001:00 |  | 43.8307 | -65.6624 | Red spruce bark | Bark ashing | <2 | 12 | 26 | 2000 | 28 | 15 | 42 | 8 | 31 | 5.3 | 0.61 | 1.31 | 5.8 | <1 | <4 | 4.87 | 22 | 0.27 | 4 | 10300 | 23 | <50 | 120 | 6 | 4.9 | 8 | 3.3 | <160 | 1500 | <0.5 | <0.5 | 4.3 | 1.5 | 2 | 1.85 | 1300 | 0.6
01:005 :AL91/0005 | 21:1168:000005 | 21:1168 | 21:0255 | 21:0255:000007 | 21:0255:000007:0003:0001:00 |  | 43.8526 | -65.6446 | Red spruce bark | Bark ashing | <2 | 14 | 37 | 2500 | 57 | 16.5 | 39 | 9 | 41 | 4.9 | 0.46 | 1.48 | 3.1 | <1 | <5 | 6.03 | 22 | 0.27 | 5 | 15400 | 28 | <50 | 150 | 7.3 | 5.4 | <2 | 3.3 | <200 | 1400 | <0.5 | <0.5 | 3.9 | 1.6 | <1 | 1.54 | 1700 | 0.49
01:006 :AL91/0006 | 21:1168:000006 | 21:1168 | 21:0255 | 21:0255:000008 | 21:0255:000008:0003:0001:00 |  | 43.8366 | -65.6267 | Red spruce bark | Bark ashing | <2 | 18 | 31 | 2400 | 140 | 23 | 32 | 12 | 35 | 6.4 | 0.66 | 1.12 | 2.7 | <1 | <5 | 5.02 | 16 | 0.24 | 5 | 6020 | 26 | <50 | 140 | 8.8 | 4.1 | 10 | 2.2 | <220 | 1200 | <0.5 | <0.5 | 2.9 | 0.9 | <1 | 1.25 | 1300 | 0.4
01:007 :AL91/0007 | 21:1168:000007 | 21:1168 | 21:0255 | 21:0255:000009 | 21:0255:000009:0003:0001:00 |  | 43.8722 | -65.6503 | Red spruce bark | Bark ashing | <2 | 20 | 18 | 1400 | 74 | 22.9 | 22 | 7 | 28 | 7.6 | <0.03 | 0.97 | 1.7 | <1 | <4 | 4.79 | 13 | 0.14 | <2 | 10500 | 14 | <50 | 120 | 10 | 3.7 | <2 | 1.9 | <180 | 950 | <0.5 | <0.5 | 2.6 | 1.6 | 3 | 0.95 | 1700 | 0.51
01:008 :AL91/0008 | 21:1168:000008 | 21:1168 | 21:0255 | 21:0255:000010 | 21:0255:000010:0003:0001:00 |  | 43.8876 | -65.6587 | Red spruce bark | Bark ashing | <2 | 25 | 30 | 2800 | 230 | 18.2 | 38 | 18 | 44 | 7 | 0.57 | 1.47 | 4.8 | <1 | <7 | 5.07 | 20 | 0.28 | <2 | 9250 | 19 | <53 | 120 | 9.1 | 5.6 | 20 | 3 | <310 | 1000 | <0.6 | <0.5 | 3.6 | 1.8 | <1 | 1.65 | 1800 | 0.29
01:009 :AL91/0009 | 21:1168:000009 | 21:1168 | 21:0255 | 21:0255:000011 | 21:0255:000011:0003:0001:00 |  | 43.8946 | -65.6889 | Red spruce bark | Bark ashing | <2 | 20 | 31 | 4500 | 120 | 12.7 | 40 | 12 | 37 | 3.7 | 0.73 | 1.53 | 5 | <1 | <6 | 5.36 | 21 | 0.28 | 7 | 14100 | 25 | <50 | 89 | 9.1 | 5.3 | 12 | 3.1 | <270 | 1500 | <0.6 | <0.5 | 3.8 | 1.8 | 4 | 1.62 | 1800 | 0.34
01:010 :AL91/0010 | 21:1168:000010 | 21:1168 | 21:0255 | 21:0255:000012 | 21:0255:000012:0003:0001:00 |  | 43.9025 | -65.7152 | Red spruce bark | Bark ashing | <2 | 16 | 31 | 4100 | 96 | 27.8 | 17 | 7 | 21 | 4.3 | 0.31 | 0.86 | 1.9 | <1 | <5 | 6.9 | 10 | 0.18 | 5 | 5920 | 10 | <50 | 170 | 4.1 | 2.8 | <2 | 1.6 | <250 | 1400 | <0.5 | <0.5 | 1.7 | 1.7 | 6 | 0.97 | 1800 | 0.25
01:011 :AL91/0011 | 21:1168:000011 | 21:1168 | 21:0255 | 21:0255:000013 | 21:0255:000013:0003:0001:00 |  | 43.9143 | -65.7344 | Red spruce bark | Bark ashing | <2 | 10 | 21 | 1800 | 79 | 23 | 23 | 8 | 28 | 3 | 0.42 | 0.97 | 1.3 | <1 | <4 | 4.29 | 13 | 0.19 | 4 | 15200 | 17 | <50 | 63 | 11 | 3.3 | 5 | 2 | <190 | 1800 | <0.5 | 0.6 | 1.7 | 1.3 | <1 | 0.95 | 2000 | 0.51
01:012 :AL91/0012 | 21:1168:000012 | 21:1168 | 21:0255 | 21:0255:000014 | 21:0255:000014:0003:0001:00 |  | 43.9387 | -65.7522 | Red spruce bark | Bark ashing | <2 | 8.7 | 24 | 7700 | 55 | 26.6 | 21 | 6 | 19 | 2.6 | 0.57 | 0.92 | 0.9 | <1 | <5 | 3.81 | 12 | 0.16 | 5 | 10900 | 9 | <50 | 87 | 4.9 | 3.4 | <2 | 1.7 | <170 | 1900 | <0.5 | <0.5 | 1.9 | 0.9 | 9 | 1.07 | 3400 | 0.51
01:013 :AL91/0013 | 21:1168:000013 | 21:1168 | 21:0255 | 21:0255:000015 | 21:0255:000015:0003:0001:00 |  | 43.9334 | -65.7783 | Red spruce bark | Bark ashing | 3 | 9.9 | 17 | 2800 | 62 | 22.9 | 14 | 6 | 18 | 2.3 | 0.39 | 0.84 | 2.2 | <1 | <4 | 3.18 | 9.4 | 0.16 | 3 | 17100 | 13 | <50 | 83 | 9.3 | 2.8 | 3 | 1.5 | <160 | 1600 | <0.5 | <0.5 | 1.3 | 0.7 | <1 | 0.86 | 2000 | 0.76
01:014 :AL91/0014 | 21:1168:000014 | 21:1168 | 21:0255 | 21:0255:000016 | 21:0255:000016:0003:0001:00 |  | 43.9846 | -65.7657 | Red spruce bark | Bark ashing | <2 | 11 | 21 | 3300 | 51 | 25.2 | 18 | 6 | 22 | 3.1 | 0.36 | 0.86 | 1.9 | <1 | <4 | 6.9 | 9.1 | 0.17 | 3 | 11800 | 10 | <50 | 240 | 5.7 | 2.8 | 4 | 1.4 | <190 | 1900 | <0.5 | <0.5 | 2 | 1.7 | 7 | 0.66 | 1700 | 0.41
01:015 :AL91/0015 | 21:1168:000015 | 21:1168 | 21:0255 | 21:0255:000017 | 21:0255:000017:0003:0001:00 |  | 43.9801 | -65.8045 | Red spruce bark | Bark ashing | <2 | 6.3 | 24 | 3100 | 41 | 23.7 | 20 | 6 | 21 | 12 | 0.36 | 0.9 | 1.8 | <1 | <3 | 2.95 | 11 | 0.14 | <2 | 11400 | 10 | <50 | 150 | 4.4 | 3 | <2 | 1.6 | <150 | 2000 | <0.5 | <0.5 | 2 | 1.3 | 6 | 0.85 | 2400 | 0.62
01:016 :AL91/0016 | 21:1168:000016 | 21:1168 | 21:0255 | 21:0255:000018 | 21:0255:000018:0003:0001:02 |  | 43.9583 | -65.7943 | Red spruce bark | Bark ashing | <2 | 5 | 12 | 6400 | 74 | 33.8 | 9 | 6 | 7 | 1.2 | 0.21 | 0.4 | 1.2 | <1 | <3 | 2.96 | 4 | 0.06 | 3 | 5910 | <5 | <50 | 64 | 4.2 | 1.3 | 4 | 0.6 | <140 | 2300 | <0.5 | <0.5 | 0.6 | 0.6 | <1 | 0.4 | 2700 | 0.5
01:017 :AL91/0017 | 21:1168:000017 | 21:1168 | 21:0255 | 21:0255:000018 | 21:0255:000018:0003:0001:01 |  | 43.9583 | -65.7943 | Red spruce bark | Bark ashing | <2 | 5.2 | 11 | 6100 | 75 | 36.1 | 8 | 7 | 12 | 1.3 | <0.03 | 0.37 | 1.2 | <1 | <3 | 2.92 | 4 | 0.08 | 3 | 6240 | <5 | <50 | 86 | 4.8 | 1.2 | 7 | 0.6 | <130 | 1600 | <0.5 | <0.5 | 0.6 | <0.1 | 7 | 0.55 | 2600 | 0.53
01:018 :AL91/0018 | 21:1168:000018 | 21:1168 |  |  |  | 299 |  |  | Control Reference | Unspecified | 14 | 1.4 | 16 | 2700 | 16 | 28.6 | 8 | 4 | 32 | 3.2 | <0.02 | 1.66 | 0.8 | <1 | <2 | 7.96 | 4 | 0.06 | 3 | 5660 | <5 | <50 | 200 | 1.2 | 1 | <2 | 0.5 | <140 | 1600 | <0.5 | <0.5 | 1.1 | 0.5 | <1 | 0.31 | 2500 | 0.82
01:019 :AL91/0019 | 21:1168:000019 | 21:1168 | 21:0255 | 21:0255:000019 | 21:0255:000019:0003:0001:00 |  | 44.054 | -65.8255 | Red spruce bark | Bark ashing | <2 | 21 | 25 | 2200 | 54 | 15.3 | 32 | 10 | 43 | 7.8 | 0.64 | 1.41 | 4 | <1 | <4 | 4.13 | 17 | 0.31 | 5 | 11300 | 18 | <50 | 190 | 8.3 | 6.6 | <2 | 2.7 | <160 | 1100 | <0.5 | <0.5 | 3.3 | 1.5 | 4 | 1.77 | 1400 | 0.51
01:020 :AL91/0020 | 21:1168:000020 | 21:1168 | 21:0255 | 21:0255:000020 | 21:0255:000020:0003:0001:00 |  | 44.0628 | -65.8079 | Red spruce bark | Bark ashing | <2 | 7.4 | 16 | 3700 | 57 | 24.2 | 19 | 12 | 19 | 4.9 | <0.03 | 0.75 | 2.7 | <1 | <3 | 4.32 | 8.7 | 0.12 | <2 | 9790 | 7 | <50 | 160 | 3.8 | 3.1 | <2 | 1.4 | <130 | 1900 | 0.8 | <0.5 | 1.5 | 0.7 | <1 | 0.83 | 2600 | 0.67
01:021 :AL91/0021 | 21:1168:000021 | 21:1168 | 21:0255 | 21:0255:000021 | 21:0255:000021:0003:0001:00 |  | 44.0747 | -65.7839 | Red spruce bark | Bark ashing | <2 | 5.8 | 20 | 1500 | 30 | 27.5 | 15 | 16 | 21 | 3.7 | 0.27 | 0.76 | 2.4 | <1 | <3 | 2.82 | 9 | 0.17 | <2 | 10800 | 7 | <50 | 93 | 4.1 | 2.8 | 5 | 1.4 | <140 | 1300 | <0.5 | <0.5 | 1.6 | 1.2 | <1 | 0.8 | 2100 | 0.51
01:022 :AL91/0022 | 21:1168:000022 | 21:1168 | 21:0255 | 21:0255:000022 | 21:0255:000022:0003:0001:00 |  | 44.0897 | -65.7704 | Red spruce bark | Bark ashing | <2 | 19 | 19 | 3800 | 110 | 26.5 | 24 | 8 | 27 | 3.9 | 0.41 | 0.91 | 2.1 | <1 | <4 | 2.95 | 12 | 0.19 | 7 | 8240 | 15 | <50 | 88 | 9.7 | 3.5 | 4 | 1.9 | <160 | 1400 | <0.5 | <0.5 | 2 | 1.3 | 3 | 1.06 | 2500 | 0.56
01:023 :AL91/0023 | 21:1168:000023 | 21:1168 | 21:0255 | 21:0255:000024 | 21:0255:000024:0003:0001:00 |  | 44.1079 | -65.7252 | Red spruce bark | Bark ashing | <2 | 29 | 19 | 4300 | 52 | 19.2 | 24 | 7 | 30 | 11 | 0.4 | 1.31 | 3 | <1 | <5 | 5.64 | 15 | 0.2 | 3 | 8270 | <5 | <50 | 280 | 7.4 | 4 | <2 | 2.4 | <140 | 1200 | 1.2 | <0.5 | 3.7 | 6.4 | 18 | 1.35 | 2800 | 0.53
01:024 :AL91/0024 | 21:1168:000024 | 21:1168 | 21:0255 | 21:0255:000025 | 21:0255:000025:0003:0001:00 |  | 44.1143 | -65.7013 | Red spruce bark | Bark ashing | <2 | 65 | 35 | 1900 | 25 | 15.3 | 14 | 3 | 4 | 21 | 0.6 | 1.29 | 1.8 | <1 | <5 | 5.09 | 5.5 | <0.05 | missing | 11900 | 9 | <50 | 610 | 2.6 | 2.3 | <2 | 1.3 | 2500 | 1300 | 4.5 | <0.5 | 2.6 | 18 | 47 | 0.59 | 3100 | 0.51
01:025 :AL91/0025 | 21:1168:000025 | 21:1168 | 21:0255 | 21:0255:000026 | 21:0255:000026:0003:0001:00 |  | 44.1206 | -65.6765 | Red spruce bark | Bark ashing | <2 | 73 | 21 | 1400 | 92 | 10 | 33 | 8 | 27 | 23 | 0.49 | 2.07 | 1.2 | <1 | <5 | 5.52 | 17 | 0.27 | missing | 12100 | 21 | <50 | 570 | 5.1 | 5.1 | <2 | 3.2 | 2600 | <300 | 6.9 | <0.5 | 4.8 | 22 | 85 | 1.52 | 3000 | 0.58
01:026 :AL91/0026 | 21:1168:000026 | 21:1168 | 21:0255 | 21:0255:000027 | 21:0255:000027:0003:0001:00 |  | 44.1166 | -65.6563 | Red spruce bark | Bark ashing | <2 | 20 | 19 | 1900 | 39 | 20.1 | 42 | 7 | 28 | 6.4 | 0.51 | 1.25 | 3 | <1 | <5 | 4.58 | 19 | 0.27 | 7 | 14400 | 15 | <50 | 210 | 5.8 | 4.1 | <2 | 3.4 | <150 | 840 | 1.5 | <0.5 | 4.4 | 3.7 | 9 | 1.75 | 2400 | 0.52
01:027 :AL91/0027 | 21:1168:000027 | 21:1168 | 21:0255 | 21:0255:000028 | 21:0255:000028:0003:0001:00 |  | 44.0883 | -65.593 | Red spruce bark | Bark ashing | <2 | 9.7 | 16 | 2200 | 40 | 17.3 | 33 | 7 | 23 | 5.6 | 0.58 | 1.05 | 5.5 | <1 | <4 | 4.19 | 17 | 0.22 | 4 | 17600 | 16 | <50 | 180 | 5.2 | 3.3 | <2 | 3.2 | <160 | 1100 | <0.5 | <0.5 | 4.7 | 2.5 | <1 | 1.64 | 1500 | 0.5
01:028 :AL91/0028 | 21:1168:000028 | 21:1168 | 21:0255 | 21:0255:000029 | 21:0255:000029:0003:0001:02 |  | 44.0991 | -65.6102 | Red spruce bark | Bark ashing | <2 | 16 | 20 | 1800 | 44 | 18.6 | 30 | 6 | 22 | 5.2 | 0.53 | 1.12 | 3 | <1 | <5 | 2.7 | 16 | 0.24 | 3 | 17300 | 17 | <50 | 170 | 6.2 | 3.2 | 4 | 3.1 | <150 | 1200 | 2.7 | <0.5 | 4.5 | 4.5 | 11 | 1.49 | 2000 | 0.57
01:029 :AL91/0029 | 21:1168:000029 | 21:1168 | 21:0255 | 21:0255:000029 | 21:0255:000029:0003:0001:01 |  | 44.0991 | -65.6102 | Red spruce bark | Bark ashing | <2 | 17 | 14 | 1700 | 41 | 16.7 | 35 | 7 | 22 | 6.8 | 0.61 | 1.18 | 4.9 | <1 | <5 | 3.29 | 18 | 0.21 | 3 | 18000 | 13 | <50 | 190 | 6.5 | 3.5 | <2 | 3.3 | <150 | 640 | 2.3 | <0.5 | 5.1 | 5 | 12 | 1.43 | 1900 | 0.57
01:030 :AL91/0030 | 21:1168:000030 | 21:1168 |  |  |  | 299 |  |  | Control Reference | Unspecified | <2 | 2 | 16 | 2900 | 17 | 29.2 | 9 | 4 | 32 | 2.8 | <0.02 | 1.4 | 1.2 | <1 | <2 | 7.36 | 4.6 | <0.05 | 5 | 5700 | <5 | <50 | 220 | 1.2 | 1 | <2 | 0.6 | <90 | 1100 | <0.5 | <0.5 | 1.2 | 0.8 | <1 | 0.17 | 2400 | 0.69
01:031 :AL91/0031 | 21:1168:000031 | 21:1168 | 21:0255 | 21:0255:000030 | 21:0255:000030:0003:0001:00 |  | 44.1158 | -65.6343 | Red spruce bark | Bark ashing | <2 | 29 | <5 | 1300 | 41 | 14.1 | 38 | 9 | 31 | 34 | 0.55 | 1.38 | 4.6 | <1 | <5 | 8.04 | 18 | 0.22 | 7 | 15700 | 23 | <50 | 760 | 6.2 | 4.2 | <2 | 3.2 | <170 | 1600 | <0.5 | <0.5 | 4 | 5.6 | 18 | 1.7 | 2700 | 0.52
01:032 :AL91/0032 | 21:1168:000032 | 21:1168 | 21:0255 | 21:0255:000031 | 21:0255:000031:0003:0001:00 |  | 44.0669 | -65.5687 | Red spruce bark | Bark ashing | <2 | 17 | 15 | 1900 | 78 | 23.6 | 16 | 7 | 17 | 7 | <0.03 | 0.71 | 1.4 | <1 | <3 | 4.84 | 8.4 | 0.11 | 4 | 6520 | 9 | <50 | 260 | 7 | 2.3 | 10 | 1.4 | <140 | 1500 | 1.1 | <0.5 | 1.9 | 2.5 | 6 | 0.74 | 1900 | 0.55
01:033 :AL91/0033 | 21:1168:000033 | 21:1168 | 21:0255 | 21:0255:000032 | 21:0255:000032:0003:0001:00 |  | 44.0661 | -65.54 | Red spruce bark | Bark ashing | <2 | 19 | 21 | 1900 | 40 | 15.1 | 39 | 7 | 30 | 8.9 | 0.56 | 1.45 | 4 | <1 | <2 | 4.48 | 18 | 0.23 | 3 | 14300 | 15 | <50 | 250 | 4.5 | 5.2 | <2 | 3.1 | <150 | 1100 | <0.5 | <0.5 | 5 | 3.3 | 5 | 1.33 | 2300 | 0.5
01:034 :AL91/0034 | 21:1168:000034 | 21:1168 | 21:0255 | 21:0255:000033 | 21:0255:000033:0003:0001:00 |  | 44.0793 | -65.5182 | Red spruce bark | Bark ashing | 2 | 7.3 | 11 | 2900 | 61 | 33.9 | 6 | 3 | 9 | 1.9 | <0.03 | 0.32 | 0.9 | <1 | <3 | 2.04 | 3.5 | 0.05 | <2 | 3380 | <5 | <50 | 85 | 2.2 | 1 | <2 | 0.5 | <110 | 1400 | <0.5 | <0.5 | 0.7 | 0.6 | <1 | 0.31 | 2100 | 0.52
01:035 :AL91/0035 | 21:1168:000035 | 21:1168 | 21:0255 | 21:0255:000034 | 21:0255:000034:0003:0001:00 |  | 44.0429 | -65.471 | Red spruce bark | Bark ashing | <2 | 8.5 | 16 | 4600 | 130 | 31.7 | 9 | 5 | 13 | 3.2 | 0.21 | 0.48 | 1.2 | <1 | <3 | 3.12 | 5.5 | 0.09 | <2 | 8840 | <5 | <50 | 130 | 3.2 | 1.4 | 4 | 0.9 | <150 | 1600 | <0.5 | <0.5 | 0.8 | 1.2 | <1 | 0.52 | 2300 | 0.55
01:036 :AL91/0036 | 21:1168:000036 | 21:1168 | 21:0255 | 21:0255:000035 | 21:0255:000035:0003:0001:00 |  | 44.0507 | -65.4998 | Red spruce bark | Bark ashing | <2 | 6 | 10 | 2600 | 29 | 29.9 | 14 | 5 | 12 | 3.8 | 0.1 | 0.64 | 2.4 | <1 | <3 | 3.38 | 6.4 | 0.12 | <2 | 8180 | <5 | <50 | 160 | 3.2 | 2 | <2 | 1.1 | <120 | 1900 | <0.5 | <0.5 | 1.1 | 1 | <1 | 0.56 | 2400 | 0.54
01:037 :AL91/0037 | 21:1168:000037 | 21:1168 | 21:0255 | 21:0255:000036 | 21:0255:000036:0003:0001:00 |  | 43.9008 | -65.8269 | Red spruce bark | Bark ashing | <2 | 5.9 | 11 | 3900 | 41 | 31.2 | 12 | 10 | 10 | <0.5 | 0.3 | 0.54 | <0.5 | <1 | <3 | 2.29 | 6.9 | 0.1 | 3 | 11900 | <5 | <250 | 50 | 5.4 | 1.5 | <2 | 1 | <120 | 1900 | <0.5 | <0.5 | 0.9 | 1.3 | <1 | 0.71 | 2700 | 0.53
01:038 :AL91/0038 | 21:1168:000038 | 21:1168 | 21:0255 | 21:0255:000037 | 21:0255:000037:0003:0001:00 |  | 43.8819 | -65.8527 | Red spruce bark | Bark ashing | <2 | 15 | 40 | 2800 | 50 | 20.4 | 37 | 8 | 48 | 4.7 | 0.58 | 1.5 | 2.6 | 1 | <3 | 4.47 | 19 | 0.25 | 8 | 9240 | 17 | <50 | 120 | 9.8 | 6 | 5 | 2.9 | <140 | 1200 | <0.5 | <0.5 | 3.5 | 1.6 | 3 | 1.64 | 2000 | 0.64
01:039 :AL91/0039 | 21:1168:000039 | 21:1168 | 21:0255 | 21:0255:000039 | 21:0255:000039:0003:0001:00 |  | 43.8416 | -65.8295 | Red spruce bark | Bark ashing | <2 | 23 | 13 | 1500 | 170 | 21.6 | 24 | 12 | 40 | 1.3 | 0.36 | 1.23 | 3.6 | <1 | <4 | 4.86 | 14 | 0.23 | 4 | 9070 | 16 | <50 | 100 | 6.5 | 4.8 | 9 | 2.2 | <160 | 1100 | <0.5 | <0.5 | 2.6 | 1.3 | <1 | 1.2 | 2000 | 0.59
01:040 :AL91/0040 | 21:1168:000040 | 21:1168 | 21:0255 | 21:0255:000040 | 21:0255:000040:0003:0001:00 |  | 43.8233 | -65.8535 | Red spruce bark | Bark ashing | <2 | 11 | 11 | 2500 | 110 | 28.4 | 18 | 9 | 22 | 1.4 | 0.2 | 1.02 | 2.2 | <1 | <4 | 2.39 | 9.5 | 0.14 | <2 | 17000 | <5 | <50 | 51 | 4.9 | 3.3 | <2 | 1.5 | <160 | 490 | <0.5 | <0.5 | 1.7 | 1 | <1 | 0.88 | 1900 | 0.54
01:041 :AL91/0041 | 21:1168:000041 | 21:1168 | 21:0255 | 21:0255:000041 | 21:0255:000041:0003:0001:00 |  | 43.7072 | -65.7799 | Red spruce bark | Bark ashing | <2 | 11 | 13 | 3200 | 160 | 20.8 | 24 | 7 | 28 | 4.7 | 0.39 | 1.34 | 2.4 | <1 | <4 | 3.96 | 11 | 0.12 | <2 | 15300 | 10 | <50 | 110 | 3.4 | 4.3 | <2 | 1.9 | <150 | 1700 | <0.5 | <0.5 | 2.2 | 1.1 | <1 | 1.07 | 1600 | 0.6
01:042 :AL91/0042 | 21:1168:000042 | 21:1168 | 21:0255 | 21:0255:000042 | 21:0255:000042:0003:0001:00 |  | 43.6598 | -65.8155 | Red spruce bark | Bark ashing | <2 | 12 | 12 | 1000 | 56 | 7.3 | 48 | 9 | 57 | 2.9 | 0.7 | 2.39 | 4.1 | <1 | <4 | 4.5 | 22 | 0.38 | <2 | 22200 | 24 | <50 | 68 | 4.4 | 9.2 | <2 | 3.6 | <150 | 1200 | <0.5 | <0.5 | 3.8 | 1.2 | 5 | 2.06 | 760 | 0.67
01:043 :AL91/0043 | 21:1168:000043 | 21:1168 | 21:0255 | 21:0255:000043 | 21:0255:000043:0003:0001:00 |  | 43.6342 | -65.8095 | Red spruce bark | Bark ashing | <2 | 11 | 18 | 720 | 57 | 13 | 48 | 8 | 38 | 2.6 | 0.57 | 1.9 | 1.7 | <1 | <4 | 3.14 | 24 | 0.24 | 5 | 31200 | 23 | <50 | 46 | 18 | 6.2 | <2 | 3.7 | <160 | 2500 | <0.5 | <0.5 | 3.1 | 1.8 | <1 | 1.55 | 1400 | 0.74
01:044 :AL91/0044 | 21:1168:000044 | 21:1168 | 21:0255 | 21:0255:000044 | 21:0255:000044:0003:0001:00 |  | 43.6075 | -65.7956 | Red spruce bark | Bark ashing | <2 | 7.4 | 17 | 800 | 79 | 23.7 | 30 | 6 | 29 | 2.1 | 0.47 | 1.38 | 2.6 | <1 | <3 | 2.63 | 16 | 0.22 | 3 | 19500 | 14 | <50 | 35 | 5.3 | 4.8 | <2 | 2.4 | <140 | 1300 | <0.5 | <0.5 | 2.4 | 1.3 | <1 | 1.21 | 1300 | 0.64
01:045 :AL91/0045 | 21:1168:000045 | 21:1168 | 21:0255 | 21:0255:000046 | 21:0255:000046:0003:0001:00 |  | 43.7358 | -65.7321 | Red spruce bark | Bark ashing | <2 | 12 | <5 | 780 | 180 | 15 | 29 | 16 | 36 | 4.3 | 0.52 | 1.5 | 2.7 | <1 | <4 | 4.88 | 17 | 0.24 | 3 | 14200 | 14 | <50 | 100 | 5.7 | 5.6 | 8 | 2.6 | <170 | 1000 | 0.6 | <0.5 | 3.2 | 1.7 | <1 | 1.15 | 1600 | 0.57
01:046 :AL91/0046 | 21:1168:000046 | 21:1168 | 21:0255 | 21:0255:000047 | 21:0255:000047:0003:0001:00 |  | 43.7237 | -65.7487 | Red spruce bark | Bark ashing | <2 | 6.5 | 9 | 1000 | 37 | 11 | 36 | 9 | 32 | 5.8 | 0.64 | 1.71 | 4.6 | <1 | <3 | 5.14 | 20 | 0.26 | 4 | 15900 | 19 | <50 | 130 | 3.6 | 6.2 | <2 | 3 | <130 | 950 | 0.6 | <0.5 | 3.6 | 0.8 | <1 | 1.55 | 1800 | 0.67
01:047 :AL91/0047 | 21:1168:000047 | 21:1168 | 21:0255 | 21:0255:000048 | 21:0255:000048:0003:0001:00 |  | 43.6867 | -65.7597 | Red spruce bark | Bark ashing | <2 | 7.7 | 10 | 1900 | 57 | 13.3 | 32 | 8 | 31 | 3.3 | 0.59 | 1.45 | 3 | <1 | <4 | 4.37 | 17 | 0.2 | 5 | 31200 | 19 | <50 | 86 | 5.9 | 5.2 | <2 | 2.5 | <180 | 2200 | <0.6 | <0.5 | 2.9 | 1.1 | 4 | 1.2 | 1500 | 0.52
01:048 :AL91/0048 | 21:1168:000048 | 21:1168 | 21:0255 | 21:0255:000049 | 21:0255:000049:0003:0001:00 |  | 43.6686 | -65.7229 | Red spruce bark | Bark ashing | <2 | 9.1 | 14 | 3700 | 97 | 9.3 | 43 | 8 | 35 | 2.9 | 0.65 | 1.53 | 5.5 | <1 | <4 | 4.75 | 23 | 0.36 | 12 | 19100 | 29 | <50 | 40 | 7.4 | 6 | 4 | 3.4 | <150 | 590 | <0.5 | <0.5 | 4.6 | 1.6 | <1 | 1.85 | 1200 | 0.66
01:049 :AL91/0049 | 21:1168:000049 | 21:1168 | 21:0255 | 21:0255:000051 | 21:0255:000051:0003:0001:00 |  | 43.6532 | -65.7328 | Red spruce bark | Bark ashing | <2 | 9.5 | 12 | 2000 | 71 | 16.3 | 35 | 11 | 34 | 2.3 | 0.62 | 1.28 | 3.9 | <1 | <4 | 2.56 | 19 | 0.28 | 6 | 19400 | 12 | <50 | 39 | 7.8 | 5.1 | <2 | 2.9 | <160 | 1800 | <0.5 | <0.5 | 3.3 | 1.3 | <1 | 1.4 | 2700 | 0.53
01:050 :AL91/0050 | 21:1168:000050 | 21:1168 | 21:0255 | 21:0255:000053 | 21:0255:000053:0003:0001:02 |  | 43.6194 | -65.7628 | Red spruce bark | Bark ashing | <2 | 5.9 | 11 | 3100 | 93 | 31.8 | 11 | 5 | 11 | 0.9 | <0.03 | 0.42 | 1.7 | <1 | <3 | 2 | 4.9 | 0.09 | <2 | 7110 | <5 | <50 | 31 | 2.3 | 1.6 | <2 | 0.7 | <120 | 1600 | <0.5 | <0.5 | 1 | 0.7 | <1 | 0.53 | 2100 | 0.51
01:051 :AL91/0051 | 21:1168:000051 | 21:1168 | 21:0255 | 21:0255:000053 | 21:0255:000053:0003:0001:01 |  | 43.6194 | -65.7628 | Red spruce bark | Bark ashing | <2 | 5.3 | 10 | 2800 | 100 | 31.1 | 8 | 7 | 10 | 1.1 | 0.1 | 0.44 | 1 | <1 | <2 | 1.57 | 4 | 0.06 | <2 | 6290 | <5 | <50 | 45 | 1.8 | 1.3 | <2 | 0.6 | <110 | 1800 | <0.5 | <0.5 | 0.7 | <0.1 | <1 | 0.53 | 1900 | 0.59
01:052 :AL91/0052 | 21:1168:000052 | 21:1168 |  |  |  | 299 |  |  | Control Reference | Unspecified | 14 | 2.5 | 14 | 2700 | 18 | 28.5 | 8 | 5 | 29 | 2.3 | <0.03 | 1.3 | 1.6 | <1 | <2 | 7.73 | 4.4 | 0.08 | 5 | 6160 | <5 | <50 | 220 | 1.3 | 1.2 | <2 | 0.6 | <100 | 1000 | <0.5 | <0.5 | 1.3 | 0.6 | <1 | 0.2 | 2400 | 0.5
01:053 :AL91/0053 | 21:1168:000053 | 21:1168 | 21:0255 | 21:0255:000054 | 21:0255:000054:0003:0001:00 |  | 43.5886 | -65.7771 | Red spruce bark | Bark ashing | <2 | 14 | 17 | 1200 | 160 | 11.3 | 32 | 14 | 57 | 3.3 | 0.43 | 1.83 | 3.2 | <1 | <4 | 5.16 | 18 | 0.27 | 8 | 31700 | <5 | <50 | 64 | 9.3 | 6.3 | <2 | 2.6 | <170 | 1600 | <0.5 | <0.5 | 3.5 | 1.7 | <1 | 1.44 | 1300 | 0.57
01:054 :AL91/0054 | 21:1168:000054 | 21:1168 | 21:0255 | 21:0255:000055 | 21:0255:000055:0003:0001:00 |  | 43.5731 | -65.7563 | Red spruce bark | Bark ashing | <2 | 8.5 | 20 | 2200 | 51 | 16.7 | 39 | 7 | 25 | 2 | 0.69 | 1.54 | 1.1 | <1 | <4 | 3.89 | 22 | 0.21 | 7 | 30000 | 24 | 200 | 38 | 9.8 | 4.5 | <2 | 3.1 | <160 | 2700 | <0.5 | 0.6 | 2.5 | 1.5 | 5 | 1.42 | 2100 | 0.5
01:055 :AL91/0055 | 21:1168:000055 | 21:1168 | 21:0255 | 21:0255:000056 | 21:0255:000056:0003:0001:00 |  | 43.5534 | -65.7575 | Red spruce bark | Bark ashing | <2 | 4.6 | 11 | 1200 | 37 | 16.4 | 35 | 5 | 28 | 2 | 0.61 | 1.4 | 3.3 | <1 | <3 | 2.62 | 18 | 0.25 | <2 | 24200 | 14 | <50 | 56 | 2.9 | 5 | <2 | 2.9 | <140 | 810 | 0.8 | <0.5 | 3.2 | <0.1 | <1 | 1.35 | 1300 | 0.51
01:056 :AL91/0056 | 21:1168:000056 | 21:1168 | 21:0255 | 21:0255:000057 | 21:0255:000057:0003:0001:00 |  | 43.6656 | -65.761 | Red spruce bark | Bark ashing | <2 | 9.1 | 14 | 2800 | 55 | 16.1 | 21 | 12 | 46 | 9.7 | 0.51 | 1.5 | 3.8 | <1 | <4 | 6.11 | 13 | 0.22 | 4 | 28200 | 13 | <50 | 160 | 5.2 | 4.8 | <2 | 1.8 | <150 | 2400 | <0.5 | <0.5 | 2.4 | 1 | 4 | 1.15 | 2200 | 0.52
01:057 :AL91/0057 | 21:1168:000057 | 21:1168 | 21:0255 | 21:0255:000161 | 21:0255:000161:0003:0001:00 |  | 44.0613 | -66.1368 | Red spruce bark | Bark ashing | <2 | 7.2 | 10 | 2800 | 110 | 23.4 | 19 | 12 | 26 | 5.4 | 0.33 | 1.16 | 2.2 | <1 | <3 | 3.97 | 9.7 | 0.16 | 5 | 17000 | 10 | <50 | 97 | 5.3 | 3.9 | <2 | 1.4 | <140 | 2300 | <0.5 | 0.5 | 1.4 | <0.1 | <1 | 0.79 | 4200 | 0.54
01:058 :AL91/0058 | 21:1168:000058 | 21:1168 | 21:0255 | 21:0255:000162 | 21:0255:000162:0003:0001:00 |  | 44.0734 | -66.1115 | Red spruce bark | Bark ashing | <2 | 12 | 13 | 2800 | 160 | 23.7 | 17 | 19 | 18 | 4.2 | 0.36 | 0.94 | 2.1 | <1 | <3 | 4.08 | 9.5 | 0.12 | 3 | 26500 | 13 | <50 | 90 | 6.1 | 3 | <2 | 1.4 | <140 | 1900 | <0.5 | <0.5 | 1.6 | <0.1 | <1 | 0.79 | 2300 | 0.71
01:059 :AL91/0059 | 21:1168:000059 | 21:1168 | 21:0255 | 21:0255:000163 | 21:0255:000163:0003:0001:00 |  | 44.0865 | -66.0844 | Red spruce bark | Bark ashing | <2 | 8.8 | 13 | 2500 | 62 | 18.7 | 32 | 11 | 40 | 5.2 | 0.56 | 1.61 | 2.8 | <1 | <3 | 4.26 | 16 | 0.25 | 4 | 20800 | 14 | <50 | 100 | 7 | 6.7 | <2 | 2.5 | <140 | 2500 | <0.5 | <0.5 | 2 | 1.2 | <1 | 1.28 | 2900 | 0.57
01:060 :AL91/0060 | 21:1168:000060 | 21:1168 | 21:0255 | 21:0255:000164 | 21:0255:000164:0003:0001:00 |  | 44.0893 | -66.0579 | Red spruce bark | Bark ashing | <2 | 9 | <5 | 2900 | 170 | 21.5 | 26 | 17 | 30 | 2.9 | 0.49 | 1.63 | 2.4 | <1 | <3 | 3.5 | 12 | 0.22 | 5 | 20900 | <5 | <50 | 95 | 6.2 | 5.7 | <2 | 2.1 | <150 | 1900 | <0.5 | <0.5 | 2.3 | 0.1 | <1 | 1.23 | 2000 | 0.64
01:061 :AL91/0061 | 21:1168:000061 | 21:1168 | 21:0255 | 21:0255:000165 | 21:0255:000165:0003:0001:02 |  | 44.0963 | -66.0115 | Red spruce bark | Bark ashing | <2 | 13 | 12 | 1600 | 64 | 7.7 | 64 | 9 | 55 | 4.6 | 1.24 | 3.71 | 5.6 | <1 | <3 | 3.54 | 31 | 0.49 | 3 | 22000 | 29 | <50 | 93 | 4.7 | 13 | <2 | 5.3 | <140 | 1200 | <0.5 | <0.5 | 5.7 | 2 | <1 | 2.75 | 390 | 0.59
01:062 :AL91/0062 | 21:1168:000062 | 21:1168 | 21:0255 | 21:0255:000165 | 21:0255:000165:0003:0001:01 |  | 44.0963 | -66.0115 | Red spruce bark | Bark ashing | <2 | 12 | 10 | 1600 | 58 | 8.5 | 65 | 9 | 59 | 4.7 | 1.12 | 3.71 | 5.3 | <1 | <4 | 3.49 | 31 | 0.49 | missing | 21600 | 29 | <50 | 100 | 5 | 13 | <2 | 5.2 | <150 | 820 | <0.5 | 0.6 | 5.3 | 1.9 | <1 | 2.69 | 430 | 0.51
01:063 :AL91/0063 | 21:1168:000063 | 21:1168 |  |  |  | 299 |  |  | Control Reference | Unspecified | 13 | 3.2 | 15 | 2800 | 21 | 28.5 | 7 | 4 | 29 | 2.6 | <0.02 | 1.49 | 1.9 | <1 | <2 | 7.56 | 4.1 | <0.05 | 5 | 6490 | <5 | <50 | 190 | 1.3 | 1.2 | <2 | 0.5 | <90 | 1400 | <0.5 | <0.5 | 1.1 | 0.6 | <1 | <0.05 | 2600 | 0.61
01:064 :AL91/0064 | 21:1168:000064 | 21:1168 | 21:0255 | 21:0255:000166 | 21:0255:000166:0003:0001:00 |  | 44.0782 | -66.0191 | Red spruce bark | Bark ashing | <2 | 7.4 | 14 | 2200 | 41 | 13 | 33 | 9 | 39 | 2.5 | 0.52 | 1.99 | 3.8 | <1 | <3 | 2.75 | 17 | 0.36 | 2 | 16100 | 14 | <50 | 95 | 3.2 | 8.8 | <2 | 2.7 | <120 | 1200 | <0.5 | 1.1 | 3.3 | 1.3 | <1 | 1.9 | 1300 | 0.55
01:065 :AL91/0065 | 21:1168:000065 | 21:1168 | 21:0255 | 21:0255:000167 | 21:0255:000167:0003:0001:00 |  | 44.0599 | -66.0099 | Red spruce bark | Bark ashing | <2 | 17 | <5 | 1300 | 54 | 6.2 | 56 | 16 | 72 | 4.1 | 1.15 | 3.4 | 5.8 | <1 | <3 | 3.68 | 31 | 0.46 | 2 | 16300 | 26 | <50 | 99 | 2.5 | 13 | <2 | 4.9 | <140 | 630 | <0.5 | <0.5 | 5.9 | 1.4 | <1 | 2.66 | 760 | 0.51
01:066 :AL91/0066 | 21:1168:000066 | 21:1168 | 21:0255 | 21:0255:000168 | 21:0255:000168:0003:0001:00 |  | 44.0391 | -66.0023 | Red spruce bark | Bark ashing | <2 | 12 | <5 | 1500 | 97 | 15.9 | 41 | 13 | 50 | 3.4 | 0.51 | 2.09 | 4.2 | <1 | <3 | 3.29 | 22 | 0.36 | 4 | 13200 | 13 | <50 | 80 | 2.8 | 8.4 | <2 | 3.3 | <140 | 1300 | <0.5 | 0.5 | 4.4 | 1.1 | <1 | 1.6 | 910 | 0.52
01:067 :AL91/0067 | 21:1168:000067 | 21:1168 | 21:0255 | 21:0255:000169 | 21:0255:000169:0003:0001:00 |  | 44.0188 | -66.0126 | Red spruce bark | Bark ashing | <2 | 12 | 9 | 2900 | 72 | 13.8 | 52 | 15 | 57 | 7.4 | 1.01 | 2.59 | 5.5 | <1 | <2 | 3.76 | 27 | 0.45 | <2 | 15400 | 24 | 150 | 140 | 6 | 11 | <2 | 4.4 | <140 | 1100 | <0.5 | <0.5 | 5.3 | 1.6 | <1 | 2.45 | 1800 | 0.58
01:068 :AL91/0068 | 21:1168:000068 | 21:1168 | 21:0255 | 21:0255:000171 | 21:0255:000171:0003:0001:00 |  | 44.0767 | -66.0463 | Red spruce bark | Bark ashing | <2 | 14 | 13 | 5300 | 90 | 27.6 | 18 | 8 | 30 | 4.5 | 0.31 | 0.9 | 2.4 | <1 | <2 | 5.63 | 9.4 | 0.15 | 5 | 13500 | 11 | <50 | 110 | 10 | 2.9 | <2 | 1.3 | <140 | 2300 | <0.5 | <0.5 | 1.7 | 1.1 | <1 | 0.87 | 2300 | 0.46
01:069 :AL91/0069 | 21:1168:000069 | 21:1168 | 21:0255 | 21:0255:000172 | 21:0255:000172:0003:0001:00 |  | 44.0462 | -66.0461 | Red spruce bark | Bark ashing | <2 | 14 | 18 | 2400 | 80 | 11.4 | 42 | 12 | 46 | 4.3 | 0.64 | 2.57 | 4.1 | <1 | <3 | 4.53 | 22 | 0.35 | 2 | 17700 | 16 | 180 | 130 | 4.2 | 10 | <2 | 3.6 | <140 | 1300 | 1.7 | <0.5 | 4.4 | 1.9 | <1 | 2.14 | 1500 | 0.55
01:070 :AL91/0070 | 21:1168:000070 | 21:1168 | 21:0255 | 21:0255:000173 | 21:0255:000173:0003:0001:00 |  | 44.0188 | -66.0669 | Red spruce bark | Bark ashing | <2 | 6.7 | 14 | 2200 | 120 | 28.9 | 15 | 18 | 13 | 3.7 | 0.36 | 1.1 | 1.6 | <1 | <3 | 4.82 | 7.4 | 0.13 | 4 | 18000 | <5 | <50 | 120 | 6.1 | 2.8 | <2 | 1.2 | <140 | 2400 | <0.5 | <0.5 | 0.9 | 0.7 | 2 | 0.41 | 3000 | 0.55
01:071 :AL91/0071 | 21:1168:000071 | 21:1168 | 21:0255 | 21:0255:000176 | 21:0255:000176:0003:0001:00 |  | 44.0519 | -66.0747 | Red spruce bark | Bark ashing | <2 | 21 | 20 | 3300 | 150 | 13.3 | 30 | 16 | 45 | 5.7 | 0.62 | 2.01 | 3.1 | <1 | <4 | 5.51 | 17 | 0.26 | 3 | 15300 | <5 | <50 | 150 | 10 | 8 | 4 | 2.4 | <190 | 1600 | <0.5 | <0.5 | 3.1 | 1.6 | <1 | 1.28 | 2100 | 0.37
01:072 :AL91/0072 | 21:1168:000072 | 21:1168 | 21:0255 | 21:0255:000177 | 21:0255:000177:0003:0001:00 |  | 44.0358 | -66.0777 | Red spruce bark | Bark ashing | <2 | 11 | 10 | 7100 | 170 | 27.1 | 10 | 15 | 8 | 3.6 | <0.03 | 0.48 | 2.7 | <1 | <3 | 3.25 | 5 | <0.05 | 3 | 8760 | <5 | <50 | 76 | 2.7 | 1.8 | 8 | 0.6 | <130 | 2600 | <0.5 | <0.5 | 0.8 | <0.1 | <1 | 0.47 | 4500 | 0.64
01:073 :AL91/0073 | 21:1168:000073 | 21:1168 | 21:0255 | 21:0255:000178 | 21:0255:000178:0003:0001:00 |  | 44.0608 | -66.0952 | Red spruce bark | Bark ashing | <2 | 17 | 22 | 1700 | 180 | 20.6 | 21 | 16 | 41 | 6.9 | 0.26 | 1.29 | 2.5 | <1 | <3 | 5.53 | 14 | 0.14 | 8 | 15600 | 10 | <50 | 190 | 11 | 4.6 | <2 | 1.8 | <160 | 1400 | <0.5 | <0.5 | 2.5 | 1.6 | <1 | 1.07 | 2300 | 0.54
01:074 :AL91/0074 | 21:1168:000074 | 21:1168 | 21:0255 | 21:0255:000179 | 21:0255:000179:0003:0001:00 |  | 44.048 | -66.1275 | Red spruce bark | Bark ashing | <2 | 16 | 14 | 1900 | 180 | 13.8 | 29 | 16 | 44 | 15 | 0.5 | 2.16 | 3.5 | <1 | <3 | 7.14 | 16 | 0.28 | <2 | 16600 | 13 | <50 | 240 | 5.4 | 7.8 | 9 | 2.4 | <140 | 1300 | <0.5 | <0.5 | 3.2 | 1.6 | 3 | 1.72 | 1600 | 0.72
01:075 :AL91/0075 | 21:1168:000075 | 21:1168 | 21:0255 | 21:0255:000180 | 21:0255:000180:0003:0001:00 |  | 44.1194 | -66.0535 | Red spruce bark | Bark ashing | <2 | 17 | 20 | 3000 | 150 | 18.9 | 32 | 17 | 50 | 5.9 | 0.63 | 2.11 | 3.5 | <1 | <4 | 3.64 | 17 | 0.25 | <2 | 11800 | 17 | <50 | 130 | 8.1 | 8.1 | <2 | 2.7 | <160 | 1700 | <0.5 | <0.5 | 3.2 | <0.2 | <1 | 1.5 | 2000 | 0.47
01:076 :AL91/0076 | 21:1168:000076 | 21:1168 | 21:0255 | 21:0255:000181 | 21:0255:000181:0003:0001:00 |  | 44.1322 | -66.0275 | Red spruce bark | Bark ashing | <2 | 9.5 | 14 | 4000 | 99 | 27.8 | 12 | 11 | 19 | 5.2 | <0.03 | 0.69 | 2.5 | <1 | <3 | 3.57 | 6.6 | <0.05 | <2 | 19200 | <5 | <50 | 84 | 6.9 | 2.3 | 3 | 0.9 | <130 | 2500 | <0.5 | <0.5 | 1.3 | 0.7 | <1 | 0.43 | 3100 | 0.54
01:077 :AL91/0077 | 21:1168:000077 | 21:1168 | 21:0255 | 21:0255:000182 | 21:0255:000182:0003:0001:00 |  | 44.1512 | -66.0472 | Red spruce bark | Bark ashing | <2 | 15 | 22 | 3000 | 130 | 15.5 | 34 | 16 | 48 | 6.1 | 0.69 | 2.16 | 3.5 | <1 | <3 | 4.96 | 18 | 0.34 | 4 | 15400 | 19 | <50 | 120 | 8.6 | 8.1 | <2 | 2.8 | <150 | 1600 | 1.7 | <0.5 | 3.7 | 1.7 | <1 | 1.86 | 1800 | 0.55
01:078 :AL91/0078 | 21:1168:000078 | 21:1168 | 21:0255 | 21:0255:000183 | 21:0255:000183:0003:0001:00 |  | 44.1691 | -66.0081 | Red spruce bark | Bark ashing | <2 | 10 | 14 | 3400 | 130 | 24.9 | 20 | 13 | 23 | 3.2 | 0.67 | 0.98 | 2.3 | <1 | <3 | 3.92 | 10 | 0.17 | 7 | 11200 | 14 | <50 | 110 | 8.9 | 3.7 | <2 | 1.4 | <130 | 2100 | <0.5 | <0.5 | 1.6 | 0.9 | 3 | 0.92 | 3700 | 0.59
01:079 :AL91/0079 | 21:1168:000079 | 21:1168 | 21:0255 | 21:0255:000184 | 21:0255:000184:0003:0001:00 |  | 44.1833 | -66.0687 | Red spruce bark | Bark ashing | <2 | 13 | 9 | 1800 | 79 | 9.6 | 46 | 14 | 58 | 4.2 | 0.82 | 2.79 | 4.2 | <1 | <3 | 3.81 | 24 | 0.41 | <2 | 16100 | 24 | <50 | 87 | 6.5 | 12 | 3 | 3.7 | <140 | <300 | <0.5 | <0.5 | 3.6 | 1.7 | <1 | 2.19 | 1600 | 0.53
01:080 :AL91/0080 | 21:1168:000080 | 21:1168 | 21:0255 | 21:0255:000185 | 21:0255:000185:0003:0001:00 |  | 44.1807 | -66.0363 | Red spruce bark | Bark ashing | <2 | 6.2 | 7 | 3300 | 23 | 29.6 | 7 | 9 | 14 | 4.4 | 0.25 | 0.46 | 1 | <1 | <2 | 2.08 | 4.5 | 0.08 | <2 | 12500 | <5 | <50 | 99 | 4.1 | 1.5 | <2 | 0.7 | <100 | 1900 | <0.5 | <0.5 | 0.8 | <0.1 | <1 | 0.44 | 3600 | 0.54
01:081 :AL91/0081 | 21:1168:000081 | 21:1168 | 21:0255 | 21:0255:000186 | 21:0255:000186:0003:0001:00 |  | 44.1985 | -66.0973 | Red spruce bark | Bark ashing | <2 | 9.4 | 7 | 1700 | 38 | 17.9 | 35 | 15 | 45 | 2.2 | 0.59 | 2.25 | 2.4 | <1 | <3 | 3.1 | 17 | 0.28 | 3 | 20400 | 18 | <50 | 81 | 3.4 | 8.8 | <2 | 2.8 | <120 | 1700 | <0.5 | <0.5 | 3.2 | 1.2 | 3 | 1.67 | 1600 | 0.62
01:082 :AL91/0082 | 21:1168:000082 | 21:1168 | 21:0255 | 21:0255:000187 | 21:0255:000187:0003:0001:00 |  | 44.207 | -66.0638 | Red spruce bark | Bark ashing | 2 | 9.3 | 14 | 3000 | 27 | 19.8 | 17 | 6 | 29 | 8.7 | 0.33 | 1.3 | 2.5 | <1 | <2 | 7.29 | 9.1 | 0.2 | 3 | 12400 | 7 | <50 | 230 | 7 | 5.3 | <2 | 1.4 | <90 | 1200 | <0.5 | 0.7 | 1.7 | 1.2 | <1 | 0.98 | 1800 | 0.75
01:083 :AL91/0083 | 21:1168:000083 | 21:1168 | 21:0255 | 21:0255:000189 | 21:0255:000189:0003:0001:00 |  | 44.1652 | -66.1449 | Red spruce bark | Bark ashing | <2 | 11 | <5 | 1100 | 55 | 11.2 | 49 | 11 | 58 | 3.3 | 0.92 | 2.64 | 4.4 | <1 | <3 | 3.47 | 25 | 0.38 | <2 | 13500 | 21 | <50 | 66 | 3.6 | 11 | <2 | 3.8 | <120 | 970 | <0.5 | <0.5 | 4.6 | 1.7 | <1 | 2.13 | 1400 | 0.62
01:084 :AL91/0084 | 21:1168:000084 | 21:1168 | 21:0255 | 21:0255:000190 | 21:0255:000190:0003:0001:00 |  | 43.8159 | -66.0485 | Red spruce bark | Bark ashing | <2 | 28 | 13 | 2700 | 87 | 9.7 | 56 | 15 | 55 | 3.4 | 1.01 | 2.62 | 6.1 | <1 | <3 | 3.83 | 28 | 0.41 | 4 | 27500 | 27 | <50 | 110 | 7.8 | 9.1 | 4 | 4.6 | <140 | 1300 | 1.2 | 0.6 | 4.1 | 1.8 | 6 | 2.41 | 1100 | 0.67
01:085 :AL91/0085 | 21:1168:000085 | 21:1168 | 21:0255 | 21:0255:000191 | 21:0255:000191:0003:0001:00 |  | 43.7879 | -66.0515 | Red spruce bark | Bark ashing | <2 | 24 | 30 | 810 | 160 | 7.1 | 53 | 13 | 61 | 5.4 | 0.92 | 2.83 | 5.7 | <1 | <4 | 6.2 | 29 | 0.41 | 6 | 17400 | 24 | <50 | 140 | 7 | 10 | 5 | 4.4 | <160 | 1300 | 0.9 | <0.5 | 5.2 | 2.1 | 4 | 2.29 | 1100 | 0.54
01:086 :AL91/0086 | 21:1168:000086 | 21:1168 | 21:0255 | 21:0255:000192 | 21:0255:000192:0003:0001:00 |  | 43.7744 | -66.0695 | Red spruce bark | Bark ashing | <2 | 12 | 16 | 1500 | 110 | 16.2 | 39 | 11 | 37 | 3.6 | 0.73 | 2.1 | 4.1 | <1 | <3 | 3.6 | 21 | 0.3 | 5 | 30800 | 19 | <50 | 97 | 5.8 | 6.9 | <2 | 3.4 | <140 | 3200 | <0.5 | 1.3 | 2.7 | 1.3 | <1 | 1.62 | 1100 | 0.66
01:087 :AL91/0087 | 21:1168:000087 | 21:1168 | 21:0255 | 21:0255:000193 | 21:0255:000193:0003:0001:00 |  | 43.7551 | -66.0646 | Red spruce bark | Bark ashing | <2 | 15 | <5 | 1500 | 71 | 21.4 | 35 | 10 | 38 | 3.4 | 0.69 | 2.14 | 4.2 | <1 | <3 | 2.56 | 17 | 0.34 | 2 | 19000 | 15 | <50 | 92 | 4.6 | 7.5 | <2 | 3 | <130 | 1800 | <0.5 | <0.5 | 2.7 | 1.5 | <1 | 1.68 | 1200 | 0.5
01:088 :AL91/0088 | 21:1168:000088 | 21:1168 | 21:0255 | 21:0255:000194 | 21:0255:000194:0003:0001:00 |  | 43.7122 | -66.0546 | Red spruce bark | Bark ashing | <2 | 12 | 22 | 950 | 150 | 15 | 42 | 13 | 39 | 3.6 | 0.67 | 1.86 | 3.9 | <1 | <4 | 3.6 | 22 | 0.31 | 5 | 31600 | 12 | <50 | 62 | 9.2 | 6.3 | <2 | 3.6 | <160 | 1200 | <0.5 | <0.5 | 3.8 | 1.6 | <1 | 1.77 | 1300 | 0.51
01:089 :AL91/0089 | 21:1168:000089 | 21:1168 | 21:0255 | 21:0255:000195 | 21:0255:000195:0003:0001:02 |  | 43.8709 | -65.9233 | Red spruce bark | Bark ashing | <2 | 7.3 | 22 | 4200 | 56 | 11.6 | 45 | 7 | 35 | 3.3 | 0.65 | 1.72 | 4.7 | <1 | <5 | 3.34 | 19 | 0.34 | <2 | 23000 | 18 | <71 | 98 | 4.4 | 6.5 | <2 | 3.7 | <170 | 1700 | <0.5 | <0.5 | 3 | 1.4 | <1 | 1.76 | 1200 | 0.51
01:090 :AL91/0090 | 21:1168:000090 | 21:1168 | 21:0255 | 21:0255:000195 | 21:0255:000195:0003:0001:01 |  | 43.8709 | -65.9233 | Red spruce bark | Bark ashing | <2 | 7.5 | 14 | 4400 | 54 | 9.3 | 39 | 7 | 35 | 4.7 | 0.38 | 1.61 | 3.4 | <1 | <4 | 3.1 | 19 | 0.27 | 4 | 22300 | 21 | <69 | 76 | 4.5 | 6.3 | <2 | 3.6 | <130 | 1200 | <0.5 | <0.5 | 2.4 | 1.4 | <1 | 1.47 | 1300 | 0.53
01:091 :AL91/0091 | 21:1168:000091 | 21:1168 |  |  |  | 299 |  |  | Control Reference | Unspecified | 14 | 1.5 | 14 | 2400 | 16 | 25.3 | 6 | 4 | 25 | 2.6 | <0.03 | 1.03 | 1.2 | <1 | <2 | 6.1 | 3.4 | <0.05 | 3 | 5390 | <5 | <50 | 170 | 1.1 | 1 | <2 | 0.5 | <70 | 1200 | <0.5 | <0.5 | 0.9 | 0.7 | <1 | <0.05 | 2300 | 0.85
01:092 :AL91/0092 | 21:1168:000092 | 21:1168 | 21:0255 | 21:0255:000196 | 21:0255:000196:0003:0001:00 |  | 43.8826 | -65.8893 | Red spruce bark | Bark ashing | <2 | 3.3 | 9 | 3600 | 34 | 24.7 | 9 | 8 | 10 | 0.6 | 0.13 | 0.37 | <0.5 | <1 | <3 | 1.91 | 3.8 | 0.1 | <2 | 10700 | <5 | <50 | 50 | 2 | 1.3 | <2 | 0.7 | <110 | 1700 | <0.5 | 0.6 | 0.3 | <0.1 | <1 | 0.34 | 2200 | 0.58
01:093 :AL91/0093 | 21:1168:000093 | 21:1168 | 21:0255 | 21:0255:000197 | 21:0255:000197:0003:0001:00 |  | 43.902 | -65.8728 | Red spruce bark | Bark ashing | <2 | 6.7 | 9 | 2800 | 28 | 20.8 | 18 | 8 | 16 | 3.4 | 0.27 | 0.76 | 1.5 | <1 | <4 | 3.97 | 8.6 | 0.13 | <2 | 9480 | <5 | <52 | 120 | 20 | 2.6 | <2 | 1.6 | <140 | 2100 | <0.5 | <0.5 | 1.2 | <0.2 | <1 | 0.52 | 2500 | 0.5
01:094 :AL91/0094 | 21:1168:000094 | 21:1168 | 21:0255 | 21:0255:000198 | 21:0255:000198:0003:0001:00 |  | 43.9216 | -65.8428 | Red spruce bark | Bark ashing | 4 | 4.9 | 14 | 5000 | 31 | 20.9 | 13 | 9 | 14 | 3 | <0.04 | 0.6 | 1.3 | <1 | <3 | 2.47 | 6.9 | 0.11 | <2 | 9550 | <5 | <50 | 77 | 5.2 | 2.5 | <2 | 1.1 | <120 | 1700 | <0.5 | <0.5 | 0.9 | <0.1 | 3 | 0.52 | 2100 | 0.51
01:095 :AL91/0095 | 21:1168:000095 | 21:1168 | 21:0255 | 21:0255:000199 | 21:0255:000199:0003:0001:00 |  | 43.8755 | -65.7441 | Red spruce bark | Bark ashing | 3 | 7.3 | 21 | 2300 | 32 | 20 | 26 | 7 | 20 | 3.5 | 0.48 | 1.01 | 1.8 | <1 | <3 | 3.64 | 13 | 0.18 | 3 | 9480 | 16 | <50 | 96 | 4.7 | 3.6 | 3 | 2.1 | <100 | 1200 | <0.5 | <0.5 | 2.3 | 1.1 | <1 | 0.87 | 1200 | 0.71
01:096 :AL91/0096 | 21:1168:000096 | 21:1168 | 21:0255 | 21:0255:000200 | 21:0255:000200:0003:0001:00 |  | 43.8909 | -65.7602 | Red spruce bark | Bark ashing | <2 | 4.9 | 13 | 4300 | 28 | 21.1 | 20 | 8 | 22 | 2.7 | <0.04 | 0.82 | 2.5 | <1 | <3 | 2.86 | 9.4 | 0.17 | 3 | 16300 | 6 | <51 | 86 | 4 | 3 | <2 | 1.7 | <120 | 1800 | <0.5 | <0.5 | 1.6 | 1.2 | <1 | 0.69 | 2200 | 0.66
01:097 :AL91/0097 | 21:1168:000097 | 21:1168 | 21:0255 | 21:0255:000201 | 21:0255:000201:0003:0001:00 |  | 43.8536 | -65.7855 | Red spruce bark | Bark ashing | <2 | 5.1 | 11 | 2700 | 68 | 20.4 | 10 | 6 | 21 | 2.7 | <0.04 | 0.67 | 1.6 | <1 | <3 | 3.89 | 6.8 | 0.12 | <2 | 5230 | <5 | <50 | 85 | 4.1 | 2.5 | <2 | 1.2 | <120 | 1600 | <0.5 | <0.5 | 1.1 | 0.6 | <1 | 0.62 | 2500 | 0.54
01:098 :AL91/0098 | 21:1168:000098 | 21:1168 | 21:0255 | 21:0255:000202 | 21:0255:000202:0003:0001:00 |  | 43.874 | -65.7819 | Red spruce bark | Bark ashing | <2 | 4.6 | 12 | 3800 | 38 | 20 | 15 | 5 | 14 | 1.1 | 0.3 | 0.59 | 2.1 | <1 | <3 | 2.37 | 7 | 0.11 | <2 | 11600 | <5 | <54 | 40 | 4.1 | 2.1 | <2 | 1.2 | <120 | 2100 | <0.5 | <0.5 | 0.9 | <0.1 | <1 | 0.67 | 2600 | 0.5
01:099 :AL91/0099 | 21:1168:000099 | 21:1168 | 21:0255 | 21:0255:000203 | 21:0255:000203:0003:0001:00 |  | 43.8981 | -65.7901 | Red spruce bark | Bark ashing | <2 | 6.7 | 14 | 5100 | 56 | 16 | 12 | 8 | 15 | 2.8 | <0.05 | 0.61 | <0.5 | <1 | <3 | 5.4 | 5.8 | 0.14 | <2 | 9590 | <5 | <56 | 150 | 4.8 | 2.4 | 4 | 1 | <140 | 2500 | <0.5 | <0.5 | 0.7 | 0.9 | 4 | 0.42 | 2400 | 0.42
01:100 :AL91/0100 | 21:1168:000100 | 21:1168 | 21:0255 | 21:0255:000204 | 21:0255:000204:0003:0001:00 |  | 43.9262 | -65.8076 | Red spruce bark | Bark ashing | <2 | 2.7 | 7 | 5000 | 37 | 31.5 | 6 | 7 | 6 | 2.4 | <0.04 | 0.28 | <0.5 | <1 | <3 | 1.32 | 2.7 | 0.06 | <2 | 5030 | <5 | 180 | 59 | 1.3 | 0.9 | <2 | 0.5 | <100 | 2900 | <0.5 | <0.5 | 0.4 | <0.1 | <1 | 0.28 | 2100 | 0.53
01:101 :AL91/0101 | 21:1168:000101 | 21:1168 | 21:0255 | 21:0255:000205 | 21:0255:000205:0003:0001:00 |  | 43.9258 | -65.8691 | Red spruce bark | Bark ashing | <2 | 7 | 13 | 2400 | 54 | 22.3 | 16 | 9 | 16 | 1.9 | 0.3 | 0.82 | 2.7 | <1 | <4 | 2.06 | 8.2 | 0.17 | <2 | 16600 | 11 | <61 | 62 | 4.3 | 3.6 | <2 | 1.6 | <140 | 1800 | <0.5 | <0.5 | 1.8 | 0.9 | <1 | 0.88 | 1700 | 0.51
01:102 :AL91/0102 | 21:1168:000102 | 21:1168 | 21:0255 | 21:0255:000206 | 21:0255:000206:0003:0001:00 |  | 43.949 | -65.8901 | Red spruce bark | Bark ashing | <2 | 5.7 | 6 | 2100 | 27 | 25.4 | 15 | 8 | 14 | 1.3 | 0.23 | 0.65 | 1.8 | <1 | <3 | 2.95 | 7.1 | 0.11 | <2 | 13700 | 12 | <54 | 72 | 3.9 | 2.2 | 2 | 1.4 | <120 | 1600 | <0.5 | <0.5 | 0.9 | <0.1 | <1 | 0.78 | 2000 | 0.51
01:103 :AL91/0103 | 21:1168:000103 | 21:1168 | 21:0255 | 21:0255:000207 | 21:0255:000207:0003:0001:00 |  | 43.9693 | -65.893 | Red spruce bark | Bark ashing | <2 | 9.6 | 16 | 2300 | 47 | 8.4 | 40 | 15 | 42 | 2.7 | 0.64 | 1.93 | 4.7 | <1 | <4 | 3.35 | 19 | 0.4 | 3 | 13800 | <5 | <62 | 71 | 3.7 | 8.5 | <2 | 3.7 | <140 | 740 | <0.5 | <0.5 | 3.5 | 1.1 | <1 | 1.94 | 1200 | 0.5
01:104 :AL91/0104 | 21:1168:000104 | 21:1168 | 21:0255 | 21:0255:000208 | 21:0255:000208:0003:0001:00 |  | 43.9914 | -65.8901 | Red spruce bark | Bark ashing | <2 | 6.1 | <5 | 4900 | 32 | 19.5 | 17 | 13 | 18 | 2.8 | 0.4 | 0.85 | 1.8 | <1 | <4 | 2.39 | 8 | 0.16 | <2 | 13200 | <5 | <64 | 60 | 3.6 | 3.4 | <2 | 1.5 | <140 | 1300 | <0.5 | <0.5 | 1.1 | 1.1 | <1 | 0.97 | 2900 | 0.39
01:105 :AL91/0105 | 21:1168:000105 | 21:1168 | 21:0255 | 21:0255:000209 | 21:0255:000209:0003:0001:00 |  | 43.9872 | -65.9513 | Red spruce bark | Bark ashing | <2 | 11 | 18 | 5500 | 49 | 12.4 | 32 | 21 | 34 | 5 | 0.5 | 1.53 | 3.4 | <1 | <4 | 5.41 | 16 | 0.25 | 9 | 11800 | 19 | <55 | 97 | 10 | 6.1 | <2 | 2.7 | <140 | 1300 | <0.5 | <0.5 | 2.8 | <0.2 | <1 | 1.18 | 1600 | 0.6
01:106 :AL91/0106 | 21:1168:000106 | 21:1168 | 21:0255 | 21:0255:000210 | 21:0255:000210:0003:0001:00 |  | 43.7989 | -65.3465 | Red spruce bark | Bark ashing | <2 | 2.5 | <5 | 3600 | 26 | 18.9 | 29 | 10 | 19 | 3.2 | 0.48 | 1.23 | 2.3 | <1 | <4 | 1.98 | 13 | 0.17 | 3 | 12600 | 14 | <55 | 120 | 1.6 | 4.5 | <2 | 2.8 | <120 | 1100 | <0.5 | <0.5 | 2.4 | 0.9 | <1 | 1.26 | 2100 | 0.5
01:107 :AL91/0107 | 21:1168:000107 | 21:1168 | 21:0255 | 21:0255:000211 | 21:0255:000211:0003:0001:00 |  | 43.8249 | -65.3203 | Red spruce bark | Bark ashing | <2 | 4.1 | 10 | 2900 | 24 | 27.6 | 6 | 5 | 6 | 7 | <0.04 | 0.32 | 0.9 | <1 | <3 | 2.5 | 4.2 | <0.05 | <2 | 5150 | <5 | <50 | 75 | 3.1 | 1.1 | 4 | 0.7 | <100 | 1200 | <0.5 | <0.5 | 1 | 0.7 | <1 | 0.21 | 1800 | 0.49
01:108 :AL91/0108 | 21:1168:000108 | 21:1168 | 21:0255 | 21:0255:000212 | 21:0255:000212:0003:0001:00 |  | 43.82 | -65.3554 | Red spruce bark | Bark ashing | <2 | 5.1 | 10 | 2700 | 37 | 16.4 | 36 | 5 | 21 | 2.8 | 0.61 | 1.34 | 2.8 | <1 | <4 | 2.84 | 16 | 0.25 | 6 | 12900 | 15 | <56 | 77 | 3.5 | 5.5 | <2 | 3.6 | <130 | 980 | <0.5 | <0.5 | 2.9 | <0.2 | 4 | 1.49 | 1000 | 0.52
01:109 :AL91/0109 | 21:1168:000109 | 21:1168 | 21:0255 | 21:0255:000213 | 21:0255:000213:0003:0001:00 |  | 43.838 | -65.3655 | Red spruce bark | Bark ashing | <2 | 4.2 | 12 | 900 | 58 | 5.7 | 47 | 8 | 30 | 5.5 | 1 | 1.97 | 5 | <1 | <4 | 2.94 | 26 | 0.49 | missing | 18600 | 22 | <63 | 110 | 2 | 7.5 | <2 | 5.3 | <150 | 600 | <0.5 | <0.5 | 4.8 | 1.8 | <1 | 2.06 | 1100 | 0.54
01:110 :AL91/0110 | 21:1168:000110 | 21:1168 | 21:0255 | 21:0255:000214 | 21:0255:000214:0003:0001:00 |  | 43.9015 | -65.3463 | Red spruce bark | Bark ashing | <2 | 15 | 25 | 2000 | 57 | 18 | 26 | 8 | 32 | 12 | 0.46 | 1.28 | 2.3 | <1 | <5 | 3.27 | 15 | 0.21 | 2 | 6880 | 15 | <64 | 130 | 6.5 | 4.7 | 12 | 2.6 | <170 | 900 | <0.5 | <0.5 | 2.7 | 2.2 | 3 | 1.01 | 1500 | 0.33
01:111 :AL91/0111 | 21:1168:000111 | 21:1168 | 21:0255 | 21:0255:000215 | 21:0255:000215:0003:0001:00 |  | 43.8877 | -65.3648 | Red spruce bark | Bark ashing | <2 | 3.6 | 8 | 4600 | 22 | 25.9 | 11 | 6 | 7 | 5.1 | <0.04 | 0.48 | 1.6 | <1 | <3 | 2.7 | 5.1 | 0.08 | <2 | 5050 | 5 | <50 | 98 | 2.1 | 1.7 | <2 | 0.9 | <100 | 1300 | <0.5 | <0.5 | 0.9 | <0.1 | <1 | 0.33 | 2800 | 0.51
01:112 :AL91/0112 | 21:1168:000112 | 21:1168 | 21:0255 | 21:0255:000216 | 21:0255:000216:0003:0001:00 |  | 43.8703 | -65.3601 | Red spruce bark | Bark ashing | <2 | 6.9 | 10 | 2200 | 60 | 23.6 | 9 | 7 | 9 | 3.1 | 0.11 | 0.44 | 0.7 | <1 | <3 | 2.54 | 5.2 | 0.08 | <2 | 4190 | <5 | <50 | 59 | 4.8 | 1.2 | <2 | 1.1 | <110 | 1900 | <0.5 | <0.5 | 0.7 | 0.7 | <1 | 0.4 | 2300 | 0.51
01:113 :AL91/0113 | 21:1168:000113 | 21:1168 | 21:0255 | 21:0255:000217 | 21:0255:000217:0003:0001:00 |  | 43.8541 | -65.3748 | Red spruce bark | Bark ashing | <2 | 5.9 | 10 | 3100 | 19 | 16.7 | 32 | 5 | 21 | 9.1 | 0.41 | 1.11 | 3.2 | <1 | <3 | 4.22 | 15 | 0.22 | <2 | 13600 | <5 | <50 | 140 | 3.4 | 4.9 | <2 | 3.1 | <110 | 1600 | <0.5 | <0.5 | 3 | 1.1 | <1 | 1.14 | 1900 | 0.68
01:114 :AL91/0114 | 21:1168:000114 | 21:1168 | 21:0255 | 21:0255:000218 | 21:0255:000218:0003:0001:00 |  | 43.8675 | -65.3827 | Red spruce bark | Bark ashing | <2 | 7.8 | 19 | 1300 | 47 | 11.6 | 48 | 10 | 35 | 3.9 | 0.79 | 1.75 | 4.2 | <1 | <4 | 4.35 | 22 | 0.32 | <2 | 14300 | 26 | <61 | 130 | 3.5 | 8.3 | <2 | 4.6 | <140 | 1200 | <0.5 | <0.5 | 4.7 | 2.5 | <1 | 1.67 | 1100 | 0.5
01:115 :AL91/0115 | 21:1168:000115 | 21:1168 | 21:0255 | 21:0255:000219 | 21:0255:000219:0003:0001:00 |  | 43.9004 | -65.3838 | Red spruce bark | Bark ashing | <2 | 6.6 | 13 | 2700 | 46 | 24.6 | 23 | 7 | 18 | 4.2 | 0.46 | 1.1 | 2.6 | <1 | <4 | 2.37 | 11 | 0.13 | <2 | 13700 | <5 | <56 | 85 | 3.1 | 4.1 | 3 | 2.4 | <130 | 1300 | 2.2 | <0.5 | 2.5 | 1.6 | <1 | 1.01 | 2200 | 0.5
01:116 :AL91/0116 | 21:1168:000116 | 21:1168 | 21:0255 | 21:0255:000220 | 21:0255:000220:0003:0001:02 |  | 43.917 | -65.4039 | Red spruce bark | Bark ashing | <2 | 4.7 | <5 | 1700 | 25 | 23.5 | 19 | 6 | 19 | 2 | 0.42 | 0.93 | 2 | <1 | <3 | 1.74 | 10 | 0.14 | <2 | 17500 | 11 | <57 | 54 | 2.9 | 3.4 | <2 | 2.2 | <70 | 1500 | <0.5 | <0.5 | 1.7 | 1.6 | <1 | 0.81 | 1600 | 0.5
01:117 :AL91/0117 | 21:1168:000117 | 21:1168 | 21:0255 | 21:0255:000220 | 21:0255:000220:0003:0001:01 |  | 43.917 | -65.4039 | Red spruce bark | Bark ashing | <2 | 5.1 | 11 | 1500 | 24 | 22.1 | 21 | 6 | 15 | 2.2 | 0.44 | 0.95 | 2.1 | <1 | <3 | 1.92 | 11 | 0.14 | 5 | 17600 | 14 | <57 | 66 | 2.8 | 3.5 | <2 | 2.2 | <120 | 1100 | <0.5 | <0.5 | 1.8 | 1.4 | 1 | 0.93 | 1600 | 0.5
01:118 :AL91/0118 | 21:1168:000118 | 21:1168 |  |  |  | 299 |  |  | Control Reference | Unspecified | 14 | 1.9 | 15 | 2900 | 20 | 25.3 | 5 | 4 | 29 | 2.7 | 0.21 | 1.49 | 1.3 | <1 | <3 | 7.81 | 3.4 | 0.06 | 5 | 6110 | <5 | <50 | 170 | 1.2 | 0.9 | <2 | 0.5 | <100 | 1600 | <0.5 | <0.5 | 0.6 | 0.6 | <1 | 0.19 | 2500 | 0.51
01:119 :AL91/0119 | 21:1168:000119 | 21:1168 | 21:0255 | 21:0255:000221 | 21:0255:000221:0003:0001:00 |  | 44.0215 | -65.4545 | Red spruce bark | Bark ashing | <2 | 7.5 | 9 | 4900 | 43 | 22.9 | 15 | 7 | 14 | 6.1 | 0.31 | 0.63 | 2.4 | <1 | <3 | 2.52 | 6.8 | 0.14 | 3 | 8800 | <5 | <50 | 100 | 2 | 2.3 | <2 | 1.4 | <120 | 1800 | <0.5 | <0.5 | 0.8 | 1 | 3 | 0.57 | 3300 | 0.51
01:120 :AL91/0120 | 21:1168:000120 | 21:1168 | 21:0255 | 21:0255:000222 | 21:0255:000222:0003:0001:00 |  | 43.9966 | -65.4461 | Red spruce bark | Bark ashing | 3 | 11 | 9 | 2300 | 68 | 20.8 | 18 | 8 | 19 | 4.7 | 0.41 | 0.95 | 2.2 | <1 | <4 | 3.16 | 9 | 0.16 | 3 | 14700 | <5 | <57 | 110 | 4.6 | 3.8 | 5 | 2 | <140 | 900 | <0.5 | <0.5 | 1.8 | 1.7 | <1 | 0.77 | 2000 | 0.5
01:121 :AL91/0121 | 21:1168:000121 | 21:1168 | 21:0255 | 21:0255:000223 | 21:0255:000223:0003:0001:00 |  | 43.9811 | -65.5162 | Red spruce bark | Bark ashing | <2 | 3.6 | <5 | 4900 | 31 | 27 | 8 | 5 | 3 | 1.3 | 0.09 | 0.32 | 1.3 | <1 | <3 | 1.31 | 2.8 | <0.05 | 4 | 3870 | 9 | <50 | 44 | 1.8 | 0.9 | <2 | 0.5 | <90 | 1300 | <0.5 | <0.5 | 0.6 | <0.1 | 3 | 0.35 | 4000 | 0.51
01:122 :AL91/0122 | 21:1168:000122 | 21:1168 | 21:0255 | 21:0255:000224 | 21:0255:000224:0003:0001:00 |  | 44.0035 | -65.5164 | Red spruce bark | Bark ashing | <2 | 4.3 | 7 | 2900 | 17 | 27.3 | 6 | 3 | 6 | 4.1 | <0.03 | 0.33 | 0.8 | <1 | <2 | 2.26 | 2.8 | <0.05 | 4 | 5550 | <5 | <50 | 72 | 2.4 | 0.9 | <2 | 0.5 | <80 | 1500 | 0.9 | <0.5 | 0.5 | 0.7 | <1 | 0.18 | 1900 | 0.62
01:123 :AL91/0123 | 21:1168:000123 | 21:1168 | 21:0255 | 21:0255:000225 | 21:0255:000225:0003:0001:00 |  | 43.992 | -65.4762 | Red spruce bark | Bark ashing | <2 | 6.4 | <5 | 7200 | 65 | 23.9 | 6 | 5 | 8 | 3.6 | <0.05 | 0.28 | 2.3 | <1 | <3 | 1.86 | 3.2 | 0.06 | <2 | 6860 | <5 | <50 | 60 | 2.6 | 0.9 | <2 | 0.6 | <120 | 1900 | <0.5 | <0.5 | 0.6 | <0.1 | 7 | 0.32 | 4300 | 0.51
01:124 :AL91/0124 | 21:1168:000124 | 21:1168 | 21:0255 | 21:0255:000226 | 21:0255:000226:0003:0001:00 |  | 44.0141 | -65.4798 | Red spruce bark | Bark ashing | <2 | 5 | <5 | 4300 | 50 | 21.7 | 4 | 4 | 9 | 1.9 | <0.04 | 0.32 | 1.2 | <1 | <2 | 1.87 | 3.1 | <0.05 | <2 | 5160 | <5 | <50 | 37 | 2.9 | 1 | <2 | 0.6 | <100 | 1300 | <0.5 | <0.5 | 0.5 | <0.1 | <1 | 0.34 | 2600 | 0.57
01:125 :AL91/0125 | 21:1168:000125 | 21:1168 | 21:0255 | 21:0255:000227 | 21:0255:000227:0003:0001:00 |  | 43.977 | -65.4301 | Red spruce bark | Bark ashing | <2 | 13 | 10 | 2000 | 47 | 10.5 | 26 | 8 | 27 | 11 | 0.63 | 1.26 | 2.3 | <1 | <2 | 5.34 | 12 | 0.2 | 4 | 15300 | 14 | <58 | 180 | 5 | 5.5 | <2 | 2.7 | <140 | 1500 | <0.5 | <0.5 | 2.5 | 2.4 | 5 | 1.02 | 1900 | 0.49
01:126 :AL91/0126 | 21:1168:000126 | 21:1168 | 21:0255 | 21:0255:000228 | 21:0255:000228:0003:0001:00 |  | 43.9502 | -65.4131 | Red spruce bark | Bark ashing | <2 | 5.1 | 8 | 2500 | 26 | 17.4 | 18 | 5 | 15 | 2.9 | 0.44 | 0.8 | 2.5 | <1 | <3 | 3.86 | 8.7 | 0.17 | <2 | 9240 | 11 | <50 | 110 | 3.1 | 3.5 | <2 | 1.8 | <110 | 1300 | <0.5 | <0.5 | 2.2 | 1.1 | <1 | 0.63 | 1500 | 0.51
01:127 :AL91/0127 | 21:1168:000127 | 21:1168 | 21:0255 | 21:0255:000229 | 21:0255:000229:0003:0001:00 |  | 43.9197 | -65.4324 | Red spruce bark | Bark ashing | <2 | 15 | 30 | 2300 | 46 | 17.5 | 21 | 6 | 20 | 4.2 | 0.26 | 0.86 | 2.1 | <1 | <3 | 4.45 | 11 | 0.16 | <2 | 7940 | 12 | <50 | 78 | 8.2 | 3.3 | <2 | 1.9 | <120 | 580 | <0.5 | <0.5 | 1.8 | 1.6 | 3 | 0.76 | 1600 | 0.52
01:128 :AL91/0128 | 21:1168:000128 | 21:1168 | 21:0255 | 21:0255:000230 | 21:0255:000230:0003:0001:00 |  | 43.9018 | -65.4443 | Red spruce bark | Bark ashing | <2 | 7.1 | 9 | 4200 | 110 | 24.7 | 7 | 10 | 6 | 1.5 | 0.19 | 0.23 | <0.5 | <1 | <3 | 2.68 | 2.5 | <0.05 | <2 | 5330 | <5 | <50 | 37 | 2.5 | 0.7 | 7 | 0.5 | <120 | 1800 | <0.5 | <0.5 | 0.6 | <0.2 | <1 | 0.2 | 3000 | 0.51
01:129 :AL91/0129 | 21:1168:000129 | 21:1168 | 21:0255 | 21:0255:000231 | 21:0255:000231:0003:0001:00 |  | 43.8751 | -65.4637 | Red spruce bark | Bark ashing | <2 | 3.8 | 13 | 2800 | 39 | 23.5 | 15 | 5 | 14 | 2.5 | 0.27 | 0.56 | 2.1 | <1 | <3 | 2.45 | 7.3 | 0.12 | <2 | 8370 | 11 | <50 | 35 | 2.9 | 2 | <2 | 1.4 | <100 | 1100 | 1.6 | <0.5 | 1.3 | 0.7 | <1 | 0.66 | 2600 | 0.53
01:130 :AL91/0130 | 21:1168:000130 | 21:1168 | 21:0255 | 21:0255:000232 | 21:0255:000232:0003:0001:00 |  | 43.8748 | -65.4319 | Red spruce bark | Bark ashing | <2 | 5.8 | 15 | 6200 | 82 | 23.2 | 12 | 8 | 13 | 4 | <0.05 | 0.54 | 2.3 | <1 | <3 | 2.47 | 5.8 | 0.1 | <2 | 6990 | 10 | <50 | 85 | 4.9 | 2 | <2 | 1.1 | <130 | 2000 | <0.5 | <0.5 | 0.9 | <0.2 | <1 | 0.42 | 3000 | 0.5
01:131 :AL91/0131 | 21:1168:000131 | 21:1168 | 21:0255 | 21:0255:000233 | 21:0255:000233:0003:0001:00 |  | 43.855 | -65.4072 | Red spruce bark | Bark ashing | <2 | 10 | 20 | 3200 | 82 | 12.8 | 27 | 7 | 26 | 6.6 | 0.58 | 1.25 | 3.9 | <1 | <3 | 5.54 | 14 | 0.23 | 4 | 12300 | 14 | <66 | 150 | 5.9 | 5.3 | <2 | 2.9 | <170 | 1600 | <0.5 | <0.5 | 2.4 | 2 | <1 | 1.13 | 1700 | 0.36
01:132 :AL91/0132 | 21:1168:000132 | 21:1168 | 21:0255 | 21:0255:000234 | 21:0255:000234:0003:0001:00 |  | 43.8329 | -65.3872 | Red spruce bark | Bark ashing | <2 | 6.9 | 12 | 2300 | 35 | 13.4 | 32 | 10 | 25 | 4.4 | 0.71 | 1.55 | 2.8 | <1 | <4 | 4.21 | 16 | 0.3 | <2 | 14800 | 24 | <61 | 130 | 6.2 | 5.9 | <2 | 3.5 | <150 | 1500 | <0.5 | <0.5 | 3.2 | 1.8 | <1 | 1.37 | 1500 | 0.41
01:133 :AL91/0133 | 21:1168:000133 | 21:1168 | 21:0255 | 21:0255:000386 | 21:0255:000386:0003:0001:00 |  | 43.9037 | -65.9027 | Red spruce bark | Bark ashing | <2 | 6 | 11 | 3400 | 34 | 25.2 | 12 | 15 | 11 | 5.2 | 0.25 | 0.71 | 1.3 | <1 | <3 | 3.14 | 6.6 | 0.08 | 4 | 18000 | 6 | <50 | 130 | 4 | 2.1 | <2 | 1 | <130 | 2700 | <0.5 | <0.5 | 1.1 | <0.1 | <1 | 0.34 | 3600 | 0.53
01:134 :AL91/0134 | 21:1168:000134 | 21:1168 | 21:0255 | 21:0255:000387 | 21:0255:000387:0003:0001:02 |  | 43.8746 | -65.9582 | Red spruce bark | Bark ashing | <2 | 16 | 9 | 1500 | 51 | 6.4 | 42 | 9 | 45 | 3.6 | 0.83 | 2.34 | 5.2 | <1 | <3 | 2.55 | 24 | 0.37 | <2 | 17000 | 24 | <50 | 110 | 7.9 | 9.4 | <2 | 4 | <130 | 1000 | <0.5 | <0.5 | 3.8 | 1.8 | 4 | 2.35 | 1100 | 0.69
01:135 :AL91/0135 | 21:1168:000135 | 21:1168 | 21:0255 | 21:0255:000387 | 21:0255:000387:0003:0001:01 |  | 43.8746 | -65.9582 | Red spruce bark | Bark ashing | <2 | 16 | 22 | 1800 | 58 | 8.5 | 40 | 10 | 44 | 2.8 | 0.59 | 2.39 | 5.3 | <1 | <3 | 3.31 | 23 | 0.4 | <2 | 16900 | 25 | <50 | 83 | 7.5 | 9.4 | <2 | 4 | <140 | 700 | <0.5 | <0.5 | 3.7 | 1.5 | 2 | 2.11 | 1100 | 0.58
01:136 :AL91/0136 | 21:1168:000136 | 21:1168 | 21:0255 | 21:0255:000388 | 21:0255:000388:0013:0001:00 |  | 43.8959 | -65.9492 | Red spruce bark | Bark ashing | <2 | 15 | 23 | 1800 | 190 | 22 | 33 | 17 | 31 | 6.7 | 0.56 | 1.66 | 3.8 | <1 | <6 | 2.25 | 16 | 0.31 | <2 | 8760 | 17 | <60 | 99 | 2.9 | 5.7 | <2 | 2.8 | <260 | 2100 | <0.6 | <0.5 | 2.9 | <0.3 | <1 | 1.17 | 2000 | 0.2
01:137 :AL91/0137 | 21:1168:000137 | 21:1168 | 21:0255 | 21:0255:000388 | 21:0255:000388:0003:0001:00 |  | 43.8959 | -65.9492 | Red spruce bark | Bark ashing | <2 | 10 | 12 | 1700 | 29 | 9.7 | 34 | 15 | 37 | 5.3 | 0.72 | 1.85 | 4.9 | <1 | <3 | 2.96 | 20 | 0.24 | 2 | 14800 | 25 | <50 | 110 | 4.3 | 7.4 | <2 | 3.3 | <130 | 750 | <0.5 | <0.5 | 4.2 | 1.3 | <1 | 1.68 | 1200 | 0.57
01:138 :AL91/0138 | 21:1168:000138 | 21:1168 | 21:0255 | 21:0255:000389 | 21:0255:000389:0003:0001:00 |  | 43.9063 | -65.9419 | Red spruce bark | Bark ashing | <2 | 10 | 9 | 3200 | 78 | 16.9 | 29 | 10 | 28 | 2.8 | 0.63 | 1.5 | 3.9 | <1 | <3 | 3 | 16 | 0.33 | <2 | 14200 | 15 | <50 | 61 | 5 | 5.7 | <2 | 2.7 | <130 | 1600 | 0.9 | <0.5 | 2.3 | <0.1 | <1 | 1.37 | 1700 | 0.59
01:139 :AL91/0139 | 21:1168:000139 | 21:1168 | 21:0255 | 21:0255:000390 | 21:0255:000390:0003:0001:00 |  | 43.9313 | -65.914 | Red spruce bark | Bark ashing | <2 | 10 | <5 | 2400 | 31 | 13.8 | 36 | 10 | 32 | 1.6 | 0.78 | 1.76 | 3.9 | <1 | <3 | 3.62 | 20 | 0.36 | <2 | 12400 | 21 | <50 | 77 | 3.6 | 6.6 | <2 | 3.4 | <120 | 1400 | <0.5 | 0.6 | 3.1 | 1.3 | <1 | 1.86 | 1400 | 0.52
01:140 :AL91/0140 | 21:1168:000140 | 21:1168 | 21:0255 | 21:0255:000391 | 21:0255:000391:0003:0001:00 |  | 43.9432 | -65.9498 | Red spruce bark | Bark ashing | <2 | 4.4 | 12 | 2800 | 46 | 28.8 | 10 | 4 | 15 | 1.7 | 0.2 | 0.59 | 1.2 | <1 | <2 | 1.77 | 6.2 | 0.09 | 3 | 7570 | 11 | <50 | 28 | 2.6 | 2.2 | <2 | 1 | <90 | 2200 | <0.5 | <0.5 | 1.2 | <0.1 | <1 | 0.5 | 2200 | 0.64
01:141 :AL91/0141 | 21:1168:000141 | 21:1168 |  |  |  | 299 |  |  | Control Reference | Unspecified | 14 | 1.9 | 14 | 2700 | 14 | 24.7 | 6 | 4 | 26 | 2.5 | <0.02 | 1.09 | 1.1 | <1 | <2 | 7.69 | 4.8 | <0.05 | 2 | 5750 | <5 | <50 | 190 | 1.2 | 1 | <2 | 0.6 | <70 | 1400 | <0.5 | <0.5 | 1.5 | 0.6 | <1 | 0.13 | 2400 | 0.75
01:142 :AL91/0142 | 21:1168:000142 | 21:1168 | 21:0255 | 21:0255:000392 | 21:0255:000392:0003:0001:00 |  | 43.9643 | -65.9444 | Red spruce bark | Bark ashing | <2 | 8.9 | <5 | 2500 | 66 | 13.4 | 40 | 10 | 39 | 3.9 | 0.98 | 1.83 | 5.1 | <1 | <3 | 2.48 | 23 | 0.36 | <2 | 14100 | 15 | <50 | 63 | 3.2 | 7.9 | <2 | 3.6 | <140 | 1300 | <0.5 | 0.6 | 4 | 1.3 | 3 | 1.71 | 2200 | 0.51
01:143 :AL91/0143 | 21:1168:000143 | 21:1168 | 21:0255 | 21:0255:000393 | 21:0255:000393:0003:0001:00 |  | 44.0704 | -66.1637 | Red spruce bark | Bark ashing | <2 | 14 | 21 | 870 | 110 | 10.3 | 37 | 12 | 53 | 3.3 | 0.62 | 2.6 | 3.5 | <1 | <4 | 4.7 | 20 | 0.32 | 7 | 22700 | 15 | <50 | 120 | 5.3 | 9.7 | <2 | 3.1 | <110 | 1100 | <0.5 | <0.5 | 3.9 | 2 | <1 | 1.8 | 800 | 0.47
01:144 :AL91/0144 | 21:1168:000144 | 21:1168 | 21:0255 | 21:0255:000394 | 21:0255:000394:0003:0001:00 |  | 44.0892 | -66.1379 | Red spruce bark | Bark ashing | <2 | 13 | 20 | 3400 | 160 | 21.1 | 20 | 10 | 27 | 3.7 | 0.33 | 1.04 | 2 | <1 | <2 | 3.59 | 11 | 0.2 | 5 | 12700 | 13 | <50 | 70 | 17 | 4 | <2 | 1.8 | <160 | 1700 | <0.5 | <0.5 | 1.1 | 1.4 | <1 | 1.02 | 1900 | 0.51
01:145 :AL91/0145 | 21:1168:000145 | 21:1168 | 21:0255 | 21:0255:000395 | 21:0255:000395:0003:0001:00 |  | 44.1053 | -66.1656 | Red spruce bark | Bark ashing | <2 | 15 | 29 | 1500 | 65 | 6.3 | 48 | 11 | 59 | 3.6 | 1 | 2.72 | 4.3 | <1 | <3 | 3.46 | 26 | 0.43 | 5 | 13200 | 23 | <50 | 65 | 3.2 | 11 | <2 | 4.1 | <140 | 1400 | <0.5 | 1.2 | 4.5 | 1.5 | 3 | 2.27 | 760 | 0.57
01:146 :AL91/0146 | 21:1168:000146 | 21:1168 | 21:0255 | 21:0255:000396 | 21:0255:000396:0003:0001:00 |  | 44.1244 | -66.1882 | Red spruce bark | Bark ashing | <2 | 15 | 13 | 2200 | 110 | 19 | 27 | 10 | 38 | 1.9 | 0.34 | 1.51 | 2.5 | <1 | <3 | 5.27 | 15 | 0.23 | 3 | 22400 | 11 | <50 | 66 | 5.4 | 5.7 | <2 | 2.4 | <120 | 1800 | <4.2 | <0.8 | 2.5 | 1.4 | <1 | 1.25 | 2200 | 0.52
01:147 :AL91/0147 | 21:1168:000147 | 21:1168 | 21:0255 | 21:0255:000397 | 21:0255:000397:0003:0001:00 |  | 44.1238 | -66.1062 | Red spruce bark | Bark ashing | <2 | 3.1 | 12 | 2300 | 42 | 26.8 | 6 | 9 | 7 | 1.6 | <0.03 | 0.35 | 0.9 | <1 | <3 | 3.69 | 4.2 | <0.05 | <2 | 14200 | <5 | <50 | 100 | 2.4 | 1.3 | <2 | 0.4 | <100 | 2000 | <0.5 | <0.5 | 0.4 | <0.1 | <1 | <0.05 | 2200 | 0.61
01:148 :AL91/0148 | 21:1168:000148 | 21:1168 | 21:0255 | 21:0255:000398 | 21:0255:000398:0003:0001:00 |  | 44.1236 | -66.1333 | Red spruce bark | Bark ashing | <2 | 8 | 16 | 2600 | 35 | 18.8 | 30 | 9 | 30 | 2 | 0.66 | 1.49 | 2.2 | <1 | <3 | 2.16 | 17 | 0.22 | 4 | 14700 | 12 | <50 | 61 | 4.5 | 5.8 | <2 | 2.6 | <110 | 4700 | <0.5 | <0.5 | 3 | <0.1 | <1 | 1.03 | 2400 | 0.72
01:149 :AL91/0149 | 21:1168:000149 | 21:1168 | 21:0255 | 21:0255:000399 | 21:0255:000399:0003:0001:02 |  | 44.1522 | -66.1806 | Red spruce bark | Bark ashing | <2 | 11 | 9 | 1800 | 88 | 13.7 | 32 | 16 | 39 | 2.6 | 0.61 | 2.09 | 3.6 | <1 | <3 | 2.84 | 17 | 0.34 | 3 | 19300 | 10 | <50 | 47 | 6 | 8.5 | <2 | 2.9 | <120 | 1600 | <0.5 | <0.5 | 2.7 | 1.5 | <1 | 1.67 | 1300 | 0.79
01:150 :AL91/0150 | 21:1168:000150 | 21:1168 | 21:0255 | 21:0255:000399 | 21:0255:000399:0003:0001:01 |  | 44.1522 | -66.1806 | Red spruce bark | Bark ashing | <2 | 11 | 14 | 1800 | 95 | 13.5 | 36 | 17 | 45 | 3.9 | 0.81 | 2.18 | 3.8 | <1 | <4 | 3.07 | 18 | 0.34 | 4 | 19900 | 21 | <50 | 50 | 6.1 | 9.2 | <2 | 3.1 | <150 | 1400 | <0.5 | <0.5 | 2.6 | 1.5 | <1 | 1.82 | 1300 | 0.51
01:151 :AL91/0151 | 21:1168:000151 | 21:1168 | 21:0255 | 21:0255:000400 | 21:0255:000400:0003:0001:00 |  | 44.1528 | -66.119 | Red spruce bark | Bark ashing | <2 | 6.8 | 12 | 1500 | 22 | 16.1 | 21 | 10 | 29 | 2 | 0.44 | 1.47 | 2.3 | <1 | <2 | 2.02 | 10 | 0.17 | <2 | 13600 | 10 | <50 | 39 | 1.7 | 5.9 | <2 | 1.8 | <90 | 2300 | <0.5 | <0.5 | 2.3 | 0.8 | <1 | 0.95 | 2200 | 0.76
01:152 :AL91/0152 | 21:1168:000152 | 21:1168 | 21:0255 | 21:0255:000401 | 21:0255:000401:0003:0001:00 |  | 44.142 | -66.0937 | Red spruce bark | Bark ashing | <2 | 4.3 | 8 | 4000 | 47 | 29.8 | 8 | 7 | 15 | 3.3 | 0.12 | 0.75 | 1.8 | <1 | <2 | 1.98 | 5 | 0.11 | <2 | 8520 | <5 | <50 | 32 | 1.9 | 2.6 | <2 | 0.8 | <100 | 2600 | <0.5 | <0.5 | 1 | 0.5 | <1 | 0.6 | 2200 | 0.57
01:153 :AL91/0153 | 21:1168:000153 | 21:1168 | 21:0255 | 21:0255:000402 | 21:0255:000402:0003:0001:00 |  | 44.13 | -66.0668 | Red spruce bark | Bark ashing | <2 | 19 | 12 | 6000 | 58 | 21.4 | 14 | 9 | 25 | 3 | 0.22 | 1.19 | <0.5 | <1 | <4 | 4.76 | 7.7 | 0.15 | <2 | 21400 | 9 | <50 | 98 | 3.5 | 5.1 | <2 | 1.4 | <160 | 2400 | <0.5 | <0.5 | 1.2 | 1 | 9 | 0.82 | 2200 | 0.38
01:154 :AL91/0154 | 21:1168:000154 | 21:1168 | 21:0255 | 21:0255:000403 | 21:0255:000403:0003:0001:00 |  | 44.1648 | -66.0749 | Red spruce bark | Bark ashing | <2 | 7.3 | 21 | 3600 | 50 | 22.6 | 18 | 8 | 25 | 4.3 | <0.03 | 0.96 | 2.3 | <1 | <2 | 5.39 | 11 | 0.15 | 4 | 15800 | 14 | <50 | 140 | 12 | 3.7 | <2 | 1.6 | <120 | 1700 | 1.4 | <0.6 | 1.4 | 1.4 | <4 | 0.77 | 2600 | 0.75
01:155 :AL91/0155 | 21:1168:000155 | 21:1168 | 21:0255 | 21:0255:000404 | 21:0255:000404:0003:0001:00 |  | 44.2206 | -66.1158 | Red spruce bark | Bark ashing | <2 | 4.5 | 9 | 3000 | 34 | 23.8 | 19 | 17 | 20 | 1.4 | 0.35 | 0.92 | 1.8 | <1 | <3 | 1.92 | 8.6 | 0.12 | <2 | 19700 | 8 | <50 | 37 | 3.3 | 3.4 | <2 | 1.5 | <120 | 3300 | <0.5 | <0.5 | 1.8 | <0.1 | <1 | 0.82 | 2500 | 0.53
01:156 :AL91/0156 | 21:1168:000156 | 21:1168 |  |  |  | 299 |  |  | Control Reference | Unspecified | 14 | 1.6 | 10 | 2600 | 16 | 24.8 | 7 | 4 | 28 | 2.7 | <0.02 | 0.98 | 1.5 | <1 | <2 | 7.28 | 4.2 | 0.05 | 4 | 5980 | <5 | <50 | 160 | 1.1 | 1 | <2 | 0.6 | <70 | 1300 | <0.5 | <0.5 | 1.3 | 0.5 | <1 | 0.16 | 2400 | 0.76
02:001 :AL91/0157 | 21:1168:000157 | 21:1168 | 21:0255 | 21:0255:000001 | 21:0255:000001:0005:0001:00 |  | 43.9211 | -66.0414 | Larch bark | Bark ashing | <2 | 11 | 28 | 2200 | 120 | 14.5 | 27 | 11 | 35 | 24 | 0.67 | 1.57 | 2.8 | <1 | <3 | 6.08 | 17 | 0.26 | <2 | 12500 | <5 | <50 | 100 | 6.6 | 5.7 | 7 | 2.5 | <130 | 1300 | <0.5 | <0.5 | 2.9 | 2.2 | <1 | 1.23 | 1400 | 0.4
02:002 :AL91/0158 | 21:1168:000158 | 21:1168 | 21:0255 | 21:0255:000002 | 21:0255:000002:0005:0001:00 |  | 43.8985 | -66.05 | Larch bark | Bark ashing | <2 | 6 | <5 | 3700 | 48 | 20.4 | 22 | 8 | 19 | 1.2 | 0.44 | 1.07 | 2.9 | <1 | <2 | 2.51 | 12 | 0.2 | 3 | 11300 | 10 | <50 | 31 | 3.9 | 3.9 | 6 | 2 | <90 | 3200 | <0.5 | <0.5 | 2.1 | 1.3 | <1 | 0.94 | 2100 | 0.53
02:003 :AL91/0159 | 21:1168:000159 | 21:1168 | 21:0255 | 21:0255:000003 | 21:0255:000003:0005:0001:00 |  | 43.8796 | -66.0663 | Larch bark | Bark ashing | <2 | 4.4 | 11 | 2400 | 61 | 14 | 27 | 9 | 29 | 3.1 | 0.49 | 1.44 | 3.2 | <1 | <2 | 4.61 | 15 | 0.26 | 5 | 14700 | 13 | <50 | 72 | 4.6 | 5.7 | <2 | 2.5 | <80 | 2100 | <0.5 | <0.5 | 1.9 | 0.8 | <1 | 1.39 | 1300 | 0.74
02:004 :AL91/0160 | 21:1168:000160 | 21:1168 | 21:0255 | 21:0255:000005 | 21:0255:000005:0005:0001:00 |  | 43.853 | -66.018 | Larch bark | Bark ashing | <2 | 1.5 | 7 | 5100 | 74 | 22.1 | 3 | 4 | 6 | 8.2 | 0.28 | 0.3 | 0.9 | <1 | <2 | 5.83 | 3.2 | <0.05 | <2 | 9630 | <5 | <50 | 270 | 0.7 | 1 | 9 | 0.4 | <80 | 4000 | <0.5 | <0.5 | 0.6 | <0.1 | <1 | 0.2 | 2100 | 0.69
02:005 :AL91/0161 | 21:1168:000161 | 21:1168 | 21:0255 | 21:0255:000007 | 21:0255:000007:0005:0001:00 |  | 43.8526 | -65.6446 | Larch bark | Bark ashing | <2 | 1.8 | 12 | 9700 | 94 | 18.5 | 9 | 7 | 13 | 1.9 | <0.03 | 0.56 | <0.5 | <1 | <3 | 5.93 | 6.2 | 0.13 | 4 | 12400 | <5 | <50 | 60 | 3.3 | 1.7 | 9 | 0.8 | <110 | 3000 | <0.5 | <0.5 | 1.2 | 0.9 | <1 | 0.3 | 2700 | 0.43
02:006 :AL91/0162 | 21:1168:000162 | 21:1168 | 21:0255 | 21:0255:000012 | 21:0255:000012:0005:0001:00 |  | 43.9025 | -65.7152 | Larch bark | Bark ashing | <2 | 1 | 11 | 9400 | 51 | 22.3 | 5 | 6 | 10 | 5 | <0.03 | 0.33 | <0.5 | <1 | <3 | 3.11 | 4 | <0.05 | <2 | 17500 | <5 | <50 | 47 | 3.3 | 1.3 | <2 | 0.5 | <100 | 3600 | <0.5 | <0.5 | 0.7 | <0.2 | <1 | 0.22 | 2600 | 0.42
02:007 :AL91/0163 | 21:1168:000163 | 21:1168 | 21:0255 | 21:0255:000013 | 21:0255:000013:0005:0001:00 |  | 43.9143 | -65.7344 | Larch bark | Bark ashing | <2 | 4.7 | 13 | 4200 | 120 | 19.9 | 12 | 8 | 20 | 5.3 | 0.3 | 0.7 | 1 | <1 | <3 | 3.57 | 8.3 | 0.11 | <2 | 15000 | <5 | <50 | 86 | 4.6 | 2.7 | 7 | 1.1 | <100 | 2700 | <0.5 | <0.5 | 1.6 | 1.8 | <1 | 0.71 | 2500 | 0.55
02:008 :AL91/0164 | 21:1168:000164 | 21:1168 | 21:0255 | 21:0255:000014 | 21:0255:000014:0005:0001:00 |  | 43.9387 | -65.7522 | Larch bark | Bark ashing | <2 | 24 | 18 | 5000 | 54 | 21.5 | 7 | 6 | 10 | 5.5 | <0.03 | 0.41 | 0.8 | <1 | <3 | 3.49 | 4.6 | 0.08 | <2 | 17400 | <5 | <50 | 97 | 3.6 | 1.4 | <2 | 0.7 | <100 | 2600 | <0.5 | <0.5 | 0.9 | <0.2 | 13 | 0.27 | 2900 | 0.5
02:009 :AL91/0165 | 21:1168:000165 | 21:1168 | 21:0255 | 21:0255:000015 | 21:0255:000015:0005:0001:00 |  | 43.9334 | -65.7783 | Larch bark | Bark ashing | <2 | 14 | 15 | 4200 | 55 | 20.4 | 17 | 6 | 24 | 3.4 | <0.03 | 0.77 | 2.3 | <1 | <2 | 2.51 | 9.1 | 0.12 | 7 | 19500 | 10 | <50 | 72 | 8.2 | 3.1 | <2 | 1.4 | <90 | 2200 | <0.5 | <0.5 | 1.4 | 0.9 | <1 | 0.75 | 3300 | 0.58
02:010 :AL91/0166 | 21:1168:000166 | 21:1168 | 21:0255 | 21:0255:000016 | 21:0255:000016:0005:0001:00 |  | 43.9846 | -65.7657 | Larch bark | Bark ashing | <2 | 11 | 12 | 6000 | 27 | 20 | 14 | 4 | 21 | 5 | <0.03 | 0.66 | 1.4 | <1 | <2 | 4.29 | 8.3 | 0.13 | 4 | 15200 | <5 | <50 | 79 | 7 | 2.3 | <2 | 1.2 | <90 | 3400 | <0.5 | 0.6 | 1.3 | 0.9 | <1 | 0.72 | 2300 | 0.55
02:011 :AL91/0167 | 21:1168:000167 | 21:1168 | 21:0255 | 21:0255:000019 | 21:0255:000019:0005:0001:00 |  | 44.054 | -65.8255 | Larch bark | Bark ashing | <2 | 7 | 9 | 7100 | 35 | 18.5 | 16 | 6 | 21 | 16 | 0.25 | 0.79 | 2.1 | <1 | <2 | 4.67 | 9 | 0.2 | <2 | 9890 | 12 | <50 | 170 | 3.6 | 3.3 | 5 | 1.5 | <90 | 2600 | <0.5 | <0.5 | 1.7 | <0.1 | <1 | 0.88 | 2200 | 0.6
02:012 :AL91/0168 | 21:1168:000168 | 21:1168 | 21:0255 | 21:0255:000020 | 21:0255:000020:0005:0001:00 |  | 44.0628 | -65.8079 | Larch bark | Bark ashing | <2 | 10 | <5 | 6300 | 38 | 16.7 | 19 | 7 | 22 | 8.7 | 0.45 | 0.96 | 2.5 | <1 | <3 | 3.91 | 12 | 0.17 | <2 | 13200 | <5 | <50 | 180 | 7 | 4.3 | 5 | 1.8 | <100 | 2100 | 1.1 | <0.5 | 1.8 | <0.2 | 13 | 1.06 | 3200 | 0.54
02:013 :AL91/0169 | 21:1168:000169 | 21:1168 | 21:0255 | 21:0255:000022 | 21:0255:000022:0005:0001:00 |  | 44.0897 | -65.7704 | Larch bark | Bark ashing | <2 | 14 | 13 | 6500 | 91 | 23.1 | 18 | 6 | 24 | 2 | <0.03 | 0.82 | <0.5 | <1 | <3 | 3.9 | 10 | 0.12 | 4 | 9280 | <5 | <50 | 84 | 9.2 | 3.1 | 8 | 1.4 | <100 | 2500 | <0.5 | <0.5 | 1.4 | 1.9 | <1 | 0.86 | 2100 | 0.56
02:014 :AL91/0170 | 21:1168:000170 | 21:1168 | 21:0255 | 21:0255:000023 | 21:0255:000023:0005:0001:00 |  | 44.0961 | -65.7557 | Larch bark | Bark ashing | <2 | 26 | <5 | 2600 | 230 | 18 | 19 | 9 | 23 | 16 | 0.33 | 0.86 | 2.2 | <1 | <3 | 2.65 | 10 | 0.17 | 5 | 12200 | <5 | <50 | 200 | 5.9 | 3 | 15 | 1.5 | <130 | 1300 | <0.5 | <0.5 | 1.8 | 1.5 | 8 | 0.78 | 2800 | 0.52
02:015 :AL91/0171 | 21:1168:000171 | 21:1168 | 21:0255 | 21:0255:000024 | 21:0255:000024:0005:0001:00 |  | 44.1079 | -65.7252 | Larch bark | Bark ashing | <2 | 18 | 12 | 7900 | 48 | 21.3 | 15 | 5 | 17 | 7.8 | 0.3 | 0.79 | 1.8 | <1 | <3 | 1.96 | 9.6 | 0.12 | <2 | 11500 | <5 | <50 | 150 | 6.9 | 2.7 | <2 | 1.5 | <90 | 2700 | <0.5 | <0.5 | 2.6 | 2.5 | 16 | 0.83 | 3400 | 0.59
02:016 :AL91/0172 | 21:1168:000172 | 21:1168 | 21:0255 | 21:0255:000025 | 21:0255:000025:0005:0001:02 |  | 44.1143 | -65.7013 | Larch bark | Bark ashing | <2 | 51 | <5 | 2300 | 45 | 11.8 | 13 | 4 | 10 | 21 | 0.25 | 1.39 | 3 | <1 | <3 | 3.77 | 7.5 | <0.05 | missing | 12700 | 10 | <50 | 500 | 5.6 | 2.8 | <2 | 1.4 | 1200 | 1900 | 5.8 | <0.5 | 3 | 17 | 47 | 0.55 | 2700 | 0.62
02:017 :AL91/0173 | 21:1168:000173 | 21:1168 | 21:0255 | 21:0255:000025 | 21:0255:000025:0005:0001:01 |  | 44.1143 | -65.7013 | Larch bark | Bark ashing | <2 | 52 | <5 | 2400 | 41 | 11.7 | 13 | 4 | 11 | 21 | <0.03 | 1.42 | 2.8 | <1 | <3 | 3.66 | 7.3 | 0.12 | missing | 12900 | <5 | <50 | 500 | 5 | 2.8 | <2 | 1.4 | 820 | 2100 | 4.4 | <0.5 | 3 | 16 | 37 | 0.64 | 2700 | 0.56
02:018 :AL91/0174 | 21:1168:000174 | 21:1168 |  |  |  | 299 |  |  | Control Reference | Unspecified | 14 | 2.3 | 14 | 2700 | 17 | 23.6 | 7 | 4 | 27 | 2.6 | <0.02 | 1.2 | 1.2 | <1 | <2 | 5.69 | 3.7 | <0.05 | 3 | 5590 | <5 | <50 | 180 | 1.2 | 1.1 | <2 | 0.5 | <60 | 1600 | <0.5 | <0.5 | 1.1 | 0.7 | <1 | 0.26 | 2400 | 0.71
02:019 :AL91/0175 | 21:1168:000175 | 21:1168 | 21:0255 | 21:0255:000027 | 21:0255:000027:0005:0001:00 |  | 44.1166 | -65.6563 | Larch bark | Bark ashing | 4 | 9 | 8 | 3700 | 47 | 28.8 | 10 | 5 | 8 | 5 | 0.22 | 0.46 | 1 | <1 | <2 | 3.69 | 5.4 | 0.07 | <2 | 8440 | <5 | <50 | 110 | 2.7 | 1.4 | <2 | 0.9 | <80 | 3600 | <0.5 | <0.5 | 1.3 | 1.6 | 9 | 0.43 | 2100 | 0.52
02:020 :AL91/0176 | 21:1168:000176 | 21:1168 | 21:0255 | 21:0255:000028 | 21:0255:000028:0005:0001:00 |  | 44.0883 | -65.593 | Larch bark | Bark ashing | <2 | 10 | 8 | 2000 | 52 | 11.3 | 26 | 9 | 21 | 11 | 0.37 | 1.02 | 4.5 | <1 | <2 | 5.35 | 14 | 0.26 | missing | 17700 | 14 | <50 | 180 | 3.8 | 3.3 | <2 | 2.6 | <70 | 1500 | <0.5 | <0.5 | 4 | 3.9 | 5 | 1.2 | 2700 | 0.59
02:021 :AL91/0177 | 21:1168:000177 | 21:1168 | 21:0255 | 21:0255:000029 | 21:0255:000029:0005:0001:00 |  | 44.0991 | -65.6102 | Larch bark | Bark ashing | <2 | 21 | 12 | 3300 | 63 | 18.5 | 19 | 6 | 17 | 7.9 | 0.34 | 0.84 | 3.2 | <1 | <2 | 5.77 | 11 | 0.19 | 4 | 12900 | 9 | <50 | 170 | 7.5 | 3 | 3 | 2 | <90 | 2800 | <0.5 | <0.5 | 3.1 | 3.3 | 10 | 0.82 | 2200 | 0.58
02:022 :AL91/0178 | 21:1168:000178 | 21:1168 | 21:0255 | 21:0255:000030 | 21:0255:000030:0005:0001:00 |  | 44.1158 | -65.6343 | Larch bark | Bark ashing | <2 | 27 | 12 | 540 | 30 | 17.1 | 15 | 6 | 14 | 54 | 0.32 | 0.82 | 2.3 | <1 | <3 | 4.88 | 8.9 | 0.13 | <2 | 8850 | <5 | <50 | 540 | 2.8 | 2.6 | <2 | 1.5 | <100 | 460 | 1.2 | <0.5 | 2.4 | 4.3 | 13 | 0.9 | 2600 | 0.53
02:023 :AL91/0179 | 21:1168:000179 | 21:1168 | 21:0255 | 21:0255:000032 | 21:0255:000032:0005:0001:00 |  | 44.0661 | -65.54 | Larch bark | Bark ashing | 3 | 9 | <5 | 3000 | 63 | 20.1 | 16 | 6 | 13 | 3.7 | 0.29 | 0.63 | 2.1 | <1 | <2 | 4.06 | 7.9 | 0.1 | <2 | 11300 | 7 | <50 | 90 | 5.7 | 2.4 | 3 | 1.5 | <80 | 2500 | <0.5 | <0.5 | 1.8 | 1.7 | <1 | 0.61 | 2600 | 0.62
02:024 :AL91/0180 | 21:1168:000180 | 21:1168 | 21:0255 | 21:0255:000035 | 21:0255:000035:0005:0001:00 |  | 44.0507 | -65.4998 | Larch bark | Bark ashing | <2 | 3.3 | 13 | 3800 | 31 | 18 | 12 | 3 | 14 | 5 | <0.03 | 0.51 | 1.4 | <1 | <2 | 4.94 | 6.3 | 0.11 | 4 | 11100 | <5 | <50 | 110 | 3.8 | 2 | <2 | 1.1 | <80 | 2700 | <0.5 | <0.5 | 1.1 | 1 | <1 | 0.45 | 2600 | 0.61
02:025 :AL91/0181 | 21:1168:000181 | 21:1168 | 21:0255 | 21:0255:000036 | 21:0255:000036:0005:0001:00 |  | 43.9008 | -65.8269 | Larch bark | Bark ashing | <2 | 3.6 | <5 | 4600 | 19 | 23.7 | 4 | 5 | 7 | 6.9 | <0.03 | 0.24 | <0.5 | <1 | <2 | 3.83 | 2.8 | 0.08 | <2 | 16900 | <5 | <50 | 85 | 1.5 | 0.9 | <2 | 0.4 | <80 | 2500 | 0.7 | <0.5 | <0.1 | <0.2 | <1 | 0.1 | 1900 | 0.51
02:026 :AL91/0182 | 21:1168:000182 | 21:1168 | 21:0255 | 21:0255:000037 | 21:0255:000037:0005:0001:00 |  | 43.8819 | -65.8527 | Larch bark | Bark ashing | <2 | 4 | 10 | 5600 | 32 | 21 | 9 | 3 | 12 | 3.2 | <0.03 | 0.44 | 1.8 | <1 | <2 | 6.27 | 4.4 | 0.11 | 3 | 9370 | <5 | <50 | 110 | 3.4 | 1.6 | 5 | 0.7 | <70 | 2500 | <0.5 | <0.5 | 0.8 | 0.7 | <1 | 0.24 | 3000 | 0.74
02:027 :AL91/0183 | 21:1168:000183 | 21:1168 | 21:0255 | 21:0255:000039 | 21:0255:000039:0005:0001:00 |  | 43.8416 | -65.8295 | Larch bark | Bark ashing | <2 | 4.9 | 8 | 5500 | 56 | 24 | 5 | 9 | 8 | 2.9 | <0.03 | 0.29 | <0.5 | <1 | <2 | 5.36 | 3.2 | 0.07 | 4 | 9210 | <5 | <50 | 69 | 1.8 | 1 | <2 | 0.4 | <70 | 4400 | 0.6 | <0.5 | 0.4 | <0.1 | <1 | 0.17 | 2100 | 0.76
02:028 :AL91/0184 | 21:1168:000184 | 21:1168 | 21:0255 | 21:0255:000040 | 21:0255:000040:0005:0001:00 |  | 43.8233 | -65.8535 | Larch bark | Bark ashing | <2 | 6.7 | 9 | 2000 | 43 | 19.8 | 13 | 6 | 15 | 4.3 | 0.22 | 0.62 | 1.2 | <1 | <2 | 3.83 | 5.8 | 0.08 | <2 | 19900 | <5 | <50 | 77 | 2.3 | 2.2 | <2 | 1 | <80 | 1700 | <0.5 | <0.5 | 0.8 | <0.1 | <1 | 0.46 | 3000 | 0.62
02:029 :AL91/0185 | 21:1168:000185 | 21:1168 | 21:0255 | 21:0255:000041 | 21:0255:000041:0005:0001:00 |  | 43.7072 | -65.7799 | Larch bark | Bark ashing | <2 | 9 | <5 | 1600 | 40 | 11.7 | 34 | 8 | 35 | 3.4 | 0.56 | 1.53 | 3.2 | <1 | <2 | 2.91 | 15 | 0.22 | 5 | 22600 | 19 | 120 | 76 | 5.9 | 6 | 3 | 2.6 | <80 | 1800 | <0.5 | <0.5 | 3.1 | 1.1 | <1 | 1.17 | 1800 | 0.76
02:030 :AL91/0186 | 21:1168:000186 | 21:1168 | 21:0255 | 21:0255:000042 | 21:0255:000042:0005:0001:00 |  | 43.6598 | -65.8155 | Larch bark | Bark ashing | <2 | 10 | 10 | 1400 | 98 | 7.1 | 35 | 9 | 46 | 3.8 | 0.67 | 1.94 | 4.5 | <1 | <3 | 3.65 | 16 | 0.34 | <2 | 21100 | 21 | <50 | 61 | 3.2 | 7.8 | <2 | 3.1 | <90 | 1100 | <0.5 | <0.5 | 3.1 | 1.3 | <1 | 1.6 | 940 | 0.79
02:031 :AL91/0187 | 21:1168:000187 | 21:1168 | 21:0255 | 21:0255:000045 | 21:0255:000045:0005:0001:00 |  | 43.6855 | -65.8096 | Larch bark | Bark ashing | <2 | 14 | 17 | 2500 | 43 | 14.9 | 20 | 6 | 25 | 5.6 | 0.27 | 1.07 | 2.2 | <1 | <3 | 5.57 | 10 | 0.18 | <2 | 31700 | 11 | <50 | 62 | 6.3 | 3.7 | <2 | 1.7 | <120 | 2800 | <0.5 | <0.5 | 1.9 | <0.2 | <1 | 0.72 | 2100 | 0.4
02:032 :AL91/0188 | 21:1168:000188 | 21:1168 | 21:0255 | 21:0255:000046 | 21:0255:000046:0005:0001:00 |  | 43.7358 | -65.7321 | Larch bark | Bark ashing | <2 | 9 | 6 | 3700 | 53 | 14.4 | 26 | 6 | 24 | 12 | 0.41 | 0.91 | 2.8 | <1 | <2 | 3.98 | 12 | 0.2 | 3 | 17200 | <5 | <50 | 99 | 3.1 | 3.5 | 5 | 2.1 | <80 | 2100 | 0.8 | <0.5 | 2.4 | 0.7 | <1 | 0.88 | 1900 | 0.68
02:033 :AL91/0189 | 21:1168:000189 | 21:1168 | 21:0255 | 21:0255:000047 | 21:0255:000047:0005:0001:00 |  | 43.7237 | -65.7487 | Larch bark | Bark ashing | <2 | 6.8 | <5 | 2400 | 32 | 17.3 | 19 | 5 | 14 | 5.5 | 0.24 | 0.76 | 2.4 | <1 | <2 | 3.77 | 9.8 | 0.14 | <2 | 16800 | 13 | <50 | 45 | 1.8 | 3 | <2 | 1.7 | <70 | 1300 | <0.5 | <0.5 | 1.9 | 0.9 | <1 | 0.81 | 1500 | 0.67
02:034 :AL91/0190 | 21:1168:000190 | 21:1168 | 21:0255 | 21:0255:000048 | 21:0255:000048:0005:0001:00 |  | 43.6867 | -65.7597 | Larch bark | Bark ashing | <2 | 5.7 | 9 | 2100 | 43 | 21.5 | 24 | 5 | 19 | 3 | 0.42 | 0.84 | 1.9 | <1 | <2 | 4.14 | 11 | 0.15 | 4 | 19200 | 14 | <50 | 41 | 3.9 | 3 | <2 | 1.9 | <70 | 2200 | <0.5 | <0.5 | 1.8 | <0.1 | <1 | 0.66 | 1100 | 0.75
02:035 :AL91/0191 | 21:1168:000191 | 21:1168 | 21:0255 | 21:0255:000049 | 21:0255:000049:0005:0001:00 |  | 43.6686 | -65.7229 | Larch bark | Bark ashing | <2 | 4.8 | 10 | 3300 | 45 | 24.2 | 11 | 3 | 13 | 2.1 | 0.24 | 0.4 | 1.4 | <1 | <2 | 3.6 | 5.8 | 0.1 | 5 | 17300 | <5 | <50 | 32 | 2.4 | 1.2 | <2 | 1 | <70 | 2500 | 0.5 | <0.5 | 1.1 | <0.1 | <1 | 0.37 | 1400 | 0.74
02:036 :AL91/0192 | 21:1168:000192 | 21:1168 | 21:0255 | 21:0255:000050 | 21:0255:000050:0005:0001:00 |  | 43.6542 | -65.7012 | Larch bark | Bark ashing | <2 | 11 | <5 | 7100 | 19 | 18.4 | 16 | 4 | 13 | 3.7 | <0.04 | 0.58 | 2.2 | <1 | <3 | 3.2 | 8.1 | 0.14 | <2 | 21600 | <5 | <50 | 53 | 3.8 | 2.1 | <2 | 1.4 | <80 | 2900 | <0.5 | <0.5 | 1.4 | 0.9 | 6 | 0.71 | 2400 | 0.57
02:037 :AL91/0193 | 21:1168:000193 | 21:1168 | 21:0255 | 21:0255:000051 | 21:0255:000051:0005:0001:00 |  | 43.6532 | -65.7328 | Larch bark | Bark ashing | <2 | 5.2 | 8 | 2900 | 24 | 19.6 | 20 | 4 | 15 | 1.5 | <0.03 | 0.71 | 2.2 | <1 | <2 | 1.85 | 9.3 | 0.19 | 5 | 19100 | <5 | <50 | <5 | 4.5 | 2.6 | <2 | 1.7 | <80 | 2000 | <0.5 | <0.5 | 1.6 | <0.2 | <1 | 0.87 | 2000 | 0.54
02:038 :AL91/0194 | 21:1168:000194 | 21:1168 | 21:0255 | 21:0255:000052 | 21:0255:000052:0005:0001:00 |  | 43.6399 | -65.7651 | Larch bark | Bark ashing | <2 | 5 | <5 | 2400 | 22 | 17 | 11 | 8 | 13 | 3.7 | 0.27 | 0.62 | 1.1 | <1 | <3 | 5.57 | 6.3 | 0.13 | <2 | 35900 | <5 | <50 | 64 | 3.6 | 1.9 | <2 | 0.9 | <90 | 2500 | <0.5 | <0.5 | 1.2 | 0.8 | <1 | 0.42 | 2000 | 0.53
02:039 :AL91/0195 | 21:1168:000195 | 21:1168 | 21:0255 | 21:0255:000053 | 21:0255:000053:0005:0001:00 |  | 43.6194 | -65.7628 | Larch bark | Bark ashing | <2 | 6.5 | 17 | 1700 | 34 | 12.8 | 29 | 7 | 25 | 7.9 | 0.31 | 1.22 | 2.6 | <1 | <3 | 3.52 | 14 | 0.23 | <2 | 13900 | 12 | <50 | 83 | 4.6 | 4.4 | <2 | 2.6 | <90 | 1000 | <0.5 | <0.5 | 2.3 | 2.1 | <1 | 1.17 | 1800 | 0.51
02:040 :AL91/0196 | 21:1168:000196 | 21:1168 | 21:0255 | 21:0255:000055 | 21:0255:000055:0005:0001:00 |  | 43.5731 | -65.7563 | Larch bark | Bark ashing | <2 | 9.3 | 17 | 1200 | 51 | 18.3 | 20 | 4 | 18 | 2 | 0.31 | 0.79 | 1.9 | <1 | <2 | 3.5 | 8.8 | 0.16 | 7 | 26700 | 12 | <50 | 36 | 2.3 | 2.7 | <2 | 1.7 | <90 | 2300 | 1.3 | <0.5 | 1.7 | <0.2 | <1 | 0.72 | 1700 | 0.57
02:041 :AL91/0197 | 21:1168:000197 | 21:1168 | 21:0255 | 21:0255:000056 | 21:0255:000056:0005:0001:00 |  | 43.5534 | -65.7575 | Larch bark | Bark ashing | <2 | 10 | 16 | 1400 | 90 | 10.2 | 22 | 8 | 41 | 12 | 0.45 | 1.22 | 2 | <1 | <3 | 8.24 | 12 | 0.19 | <2 | 37900 | <5 | <50 | 110 | 3.9 | 4.3 | 3 | 2.1 | <110 | 1800 | <0.5 | <0.5 | 2.1 | 1.9 | <1 | 1.12 | 1300 | 0.54
02:042 :AL91/0198 | 21:1168:000198 | 21:1168 | 21:0255 | 21:0255:000057 | 21:0255:000057:0005:0001:00 |  | 43.6656 | -65.761 | Larch bark | Bark ashing | <2 | 6.9 | 10 | 2900 | 100 | 16.8 | 15 | 8 | 32 | 6.8 | 0.25 | 0.96 | 1.7 | <1 | <3 | 2 | 7.7 | 0.1 | <2 | 34400 | <5 | <50 | 76 | 4.6 | 2.9 | <2 | 1.3 | <110 | 2100 | <0.5 | <0.5 | 1.8 | <0.2 | <1 | 0.49 | 1700 | 0.52
02:043 :AL91/0199 | 21:1168:000199 | 21:1168 | 21:0255 | 21:0255:000058 | 21:0255:000058:0005:0001:02 |  | 44.2412 | -66.0998 | Larch bark | Bark ashing | <2 | 3.3 | <5 | 2200 | 40 | 15.2 | 14 | 8 | 18 | 28 | <0.03 | 0.9 | 1.3 | <1 | <3 | 4.02 | 6.7 | 0.15 | <2 | 19000 | 8 | <50 | 230 | 1.7 | 3.2 | 2 | 1.3 | <90 | 1600 | <0.5 | <0.5 | 1 | <0.2 | <1 | 0.59 | 2700 | 0.55
02:044 :AL91/0200 | 21:1168:000200 | 21:1168 | 21:0255 | 21:0255:000058 | 21:0255:000058:0005:0001:01 |  | 44.2412 | -66.0998 | Larch bark | Bark ashing | <2 | 3.3 | <5 | 2000 | 47 | 15.4 | 13 | 8 | 17 | 29 | <0.04 | 0.9 | 1.3 | <1 | <3 | 6.37 | 7.1 | 0.1 | 2 | 18600 | <5 | <50 | 220 | 1.5 | 3.1 | <2 | 1.2 | <100 | 1700 | <0.5 | <0.5 | 1.3 | <0.2 | <1 | 0.63 | 2700 | 0.52
02:045 :AL91/0201 | 21:1168:000201 | 21:1168 |  |  |  | 299 |  |  | Control Reference | Unspecified | 13 | 3.4 | 12 | 2200 | 14 | 21.9 | 4 | 3 | 22 | 2.2 | <0.02 | 1.17 | 1 | <1 | <2 | 6.68 | 3.4 | <0.05 | <2 | 5170 | <5 | <50 | 170 | 1.1 | 0.8 | <2 | 0.4 | <50 | 1200 | <0.5 | <0.5 | 0.8 | 0.5 | <1 | 0.16 | 2000 | 0.86
02:046 :AL91/0202 | 21:1168:000202 | 21:1168 | 21:0255 | 21:0255:000065 | 21:0255:000065:0005:0001:00 |  | 44.2302 | -65.9311 | Larch bark | Bark ashing | <2 | 7 | 10 | 2900 | 44 | 14.6 | 25 | 7 | 32 | 4 | 0.49 | 1.69 | 2.7 | <1 | <2 | 3.41 | 13 | 0.24 | <2 | 18100 | 10 | <50 | 81 | 4.7 | 6.5 | <2 | 2.4 | <80 | 2100 | 1 | <0.5 | 1.8 | 1.1 | <1 | 1.33 | 1200 | 0.6
02:047 :AL91/0203 | 21:1168:000203 | 21:1168 | 21:0255 | 21:0255:000071 | 21:0255:000071:0005:0001:00 |  | 44.1295 | -65.9764 | Larch bark | Bark ashing | <2 | 13 | <5 | 2500 | 47 | 18.1 | 19 | 7 | 24 | 4.9 | 0.4 | 1.35 | 2.2 | <1 | <2 | 5.85 | 9.7 | 0.18 | <2 | 10400 | 12 | <50 | 76 | 2.4 | 5.2 | 4 | 1.7 | <80 | 1900 | 0.9 | <0.5 | 1.4 | 0.8 | <1 | 0.99 | 1900 | 0.56
02:048 :AL91/0204 | 21:1168:000204 | 21:1168 | 21:0255 | 21:0255:000072 | 21:0255:000072:0005:0001:00 |  | 44.1448 | -65.9599 | Larch bark | Bark ashing | <2 | 15 | 14 | 5100 | 65 | 16.5 | 14 | 6 | 22 | 10 | 0.3 | 0.8 | 2.3 | <1 | <3 | 2.5 | 7.7 | 0.12 | 3 | 13200 | <5 | 140 | 120 | 4.6 | 3.1 | 7 | 1.2 | <100 | 2300 | <0.5 | <0.5 | 1.2 | 1 | <1 | 0.77 | 4100 | 0.42
02:049 :AL91/0205 | 21:1168:000205 | 21:1168 | 21:0255 | 21:0255:000073 | 21:0255:000073:0005:0001:00 |  | 44.1261 | -65.926 | Larch bark | Bark ashing | <2 | 6.9 | <5 | 5000 | 48 | 23.2 | 11 | 10 | 14 | 4.1 | 0.2 | 0.67 | 1.8 | <1 | <2 | 3.15 | 6.4 | 0.09 | 4 | 14800 | <5 | <50 | 60 | 2.5 | 2.5 | 8 | 1 | <70 | 3600 | <0.5 | <0.5 | 0.9 | <0.1 | <1 | 0.52 | 3500 | 0.59
02:050 :AL91/0206 | 21:1168:000206 | 21:1168 | 21:0255 | 21:0255:000075 | 21:0255:000075:0005:0001:00 |  | 44.0814 | -65.6772 | Larch bark | Bark ashing | <2 | 15 | 12 | 3000 | 33 | 20.8 | 12 | 5 | 12 | 12 | <0.03 | 0.61 | 1.2 | <1 | <2 | 3.66 | 6.2 | 0.08 | 4 | 5620 | <5 | <50 | 130 | 3.9 | 1.7 | 8 | 1 | <80 | 2900 | <0.5 | <0.5 | 1.2 | 1.7 | <1 | 0.47 | 4400 | 0.5
02:051 :AL91/0207 | 21:1168:000207 | 21:1168 | 21:0255 | 21:0255:000163 | 21:0255:000163:0005:0001:00 |  | 44.0865 | -66.0844 | Larch bark | Bark ashing | <2 | 6.2 | <5 | 3000 | 20 | 18.6 | 12 | 5 | 21 | 12 | 0.26 | 0.8 | 1.5 | <1 | <2 | 4.18 | 7.1 | 0.1 | <2 | 16500 | <5 | <50 | 110 | 3.3 | 3.1 | <2 | 1.1 | <80 | 2500 | <0.5 | <0.5 | 1.3 | <0.2 | <1 | 0.61 | 2100 | 0.48
02:052 :AL91/0208 | 21:1168:000208 | 21:1168 | 21:0255 | 21:0255:000164 | 21:0255:000164:0005:0001:00 |  | 44.0893 | -66.0579 | Larch bark | Bark ashing | <2 | 7.1 | 12 | 5300 | 24 | 15.8 | 14 | 7 | 23 | 3.5 | <0.03 | 0.87 | 2 | <1 | <2 | 3.53 | 7.8 | 0.14 | <2 | 23800 | <5 | <50 | 64 | 3.4 | 3.8 | 2 | 1.3 | <90 | 2600 | <0.5 | <0.5 | 1.2 | <0.2 | <1 | 0.5 | 2900 | 0.5
02:053 :AL91/0209 | 21:1168:000209 | 21:1168 | 21:0255 | 21:0255:000167 | 21:0255:000167:0005:0001:02 |  | 44.0599 | -66.0099 | Larch bark | Bark ashing | <2 | 9.8 | 8 | 1600 | 14 | 5.1 | 48 | 11 | 64 | 6.8 | 0.91 | 3.03 | 4.7 | <1 | <2 | 3.21 | 26 | 0.38 | <2 | 16400 | 26 | <50 | 97 | 2 | 11 | 4 | 4.6 | <90 | 790 | 1 | 0.9 | 4.5 | 1.6 | <1 | 1.96 | 830 | 0.6
02:054 :AL91/0210 | 21:1168:000210 | 21:1168 | 21:0255 | 21:0255:000167 | 21:0255:000167:0005:0001:01 |  | 44.0599 | -66.0099 | Larch bark | Bark ashing | <2 | 9.3 | <5 | 1500 | 12 | 4.7 | 50 | 11 | 53 | 6.5 | 1.09 | 2.88 | 4.8 | <1 | <2 | 3 | 25 | 0.38 | <2 | 15700 | 25 | <50 | 86 | 1.7 | 11 | <2 | 4.4 | <80 | 1100 | 1.1 | <0.5 | 4.9 | 1.6 | <1 | 2.06 | 830 | 0.62
02:055 :AL91/0211 | 21:1168:000211 | 21:1168 | 21:0255 | 21:0255:000170 | 21:0255:000170:0005:0001:00 |  | 44.0593 | -66.0415 | Larch bark | Bark ashing | <2 | 4.4 | <5 | 3800 | 70 | 18.5 | 12 | 8 | 12 | 3.9 | <0.03 | 0.65 | 1.5 | <1 | <2 | 4.77 | 5.5 | 0.08 | <2 | 10900 | <5 | <50 | 140 | 2.6 | 2.5 | 6 | 0.9 | <90 | 2000 | <0.5 | <0.5 | 0.9 | <0.2 | <1 | 0.46 | 3000 | 0.5
02:056 :AL91/0212 | 21:1168:000212 | 21:1168 | 21:0255 | 21:0255:000171 | 21:0255:000171:0005:0001:00 |  | 44.0767 | -66.0463 | Larch bark | Bark ashing | <2 | 9 | 12 | 6900 | 110 | 21.2 | 12 | 7 | 17 | 3.3 | <0.03 | 0.64 | 1.9 | <1 | <3 | 3.53 | 6.8 | 0.06 | <2 | 21600 | <5 | <50 | 33 | 8 | 2 | 17 | 1.2 | <100 | 2900 | <0.5 | <0.5 | 1.1 | <0.2 | <1 | 0.44 | 2900 | 0.52
02:057 :AL91/0213 | 21:1168:000213 | 21:1168 | 21:0255 | 21:0255:000172 | 21:0255:000172:0005:0001:00 |  | 44.0462 | -66.0461 | Larch bark | Bark ashing | <2 | 5.4 | 14 | 2100 | 57 | 15.8 | 21 | 8 | 28 | 8.2 | 0.38 | 1.44 | 3 | <1 | <2 | 3.15 | 10 | 0.21 | <2 | 10700 | 11 | <50 | 97 | 2.6 | 5.3 | <2 | 1.9 | <80 | 1200 | <0.5 | <0.5 | 2 | 0.8 | <1 | 1.04 | 1700 | 0.61
02:058 :AL91/0214 | 21:1168:000214 | 21:1168 | 21:0255 | 21:0255:000174 | 21:0255:000174:0005:0001:00 |  | 44.0144 | -66.0936 | Larch bark | Bark ashing | <2 | 11 | <5 | 1500 | 40 | 5.4 | 31 | 12 | 55 | 21 | 0.75 | 2.45 | 4.2 | <1 | <2 | 7.4 | 16 | 0.35 | <2 | 19800 | 14 | 50 | 190 | 2 | 9.9 | <2 | 2.8 | <100 | 1200 | 0.9 | <0.5 | 2.9 | 0.9 | <1 | 1.79 | 1300 | 0.57
02:059 :AL91/0215 | 21:1168:000215 | 21:1168 | 21:0255 | 21:0255:000178 | 21:0255:000178:0005:0001:00 |  | 44.0608 | -66.0952 | Larch bark | Bark ashing | <2 | 4.8 | 13 | 7000 | 62 | 19.2 | 14 | 9 | 16 | 7.2 | 0.37 | 0.7 | 2.3 | <1 | <3 | 3.85 | 8.7 | <0.05 | <2 | 15500 | <5 | 50 | 170 | 4.7 | 2.5 | 13 | 1.2 | <110 | 3100 | <0.5 | <0.5 | 1.2 | <0.2 | <1 | 0.74 | 4000 | 0.39
02:060 :AL91/0216 | 21:1168:000216 | 21:1168 | 21:0255 | 21:0255:000179 | 21:0255:000179:0005:0001:00 |  | 44.048 | -66.1275 | Larch bark | Bark ashing | <2 | 13 | 14 | 2600 | 63 | 10.4 | 29 | 8 | 33 | 7.5 | 0.46 | 1.53 | 2.1 | <1 | <2 | 10.5 | 15 | 0.23 | 8 | 35700 | 15 | <50 | 140 | 11 | 5.4 | 11 | 2.3 | <90 | 1700 | <0.5 | 0.6 | 2.1 | 1.2 | <1 | 1.04 | 2500 | 0.64
02:061 :AL91/0217 | 21:1168:000217 | 21:1168 | 21:0255 | 21:0255:000186 | 21:0255:000186:0005:0001:00 |  | 44.1985 | -66.0973 | Larch bark | Bark ashing | <2 | 14 | <5 | 1100 | 63 | 8.7 | 30 | 10 | 46 | 4.9 | 0.46 | 2.23 | 3.5 | <1 | <3 | 3.15 | 15 | 0.4 | 4 | 16900 | <5 | <50 | 110 | 3.4 | 9.1 | <2 | 2.5 | <120 | 2400 | <0.5 | <0.5 | 2.6 | 1 | <2 | 1.52 | 1400 | 0.4
02:062 :AL91/0218 | 21:1168:000218 | 21:1168 | 21:0255 | 21:0255:000190 | 21:0255:000190:0005:0001:02 |  | 43.8159 | -66.0485 | Larch bark | Bark ashing | <2 | 21 | 17 | 2100 | 55 | 10.5 | 28 | 10 | 37 | 6.7 | 0.56 | 1.7 | 3.5 | <1 | <2 | 3.19 | 15 | 0.21 | <2 | 23600 | 17 | <50 | 78 | 3.3 | 5.8 | <2 | 2.7 | <90 | 1200 | <0.5 | <0.5 | 2.5 | <0.2 | <1 | 1.25 | 1500 | 0.54
02:063 :AL91/0219 | 21:1168:000219 | 21:1168 | 21:0255 | 21:0255:000190 | 21:0255:000190:0005:0001:01 |  | 43.8159 | -66.0485 | Larch bark | Bark ashing | <2 | 24 | 16 | 2000 | 58 | 12.9 | 37 | 10 | 32 | 7.3 | 0.68 | 1.86 | 3.7 | <1 | <2 | 4.01 | 17 | 0.31 | 3 | 24400 | 20 | <50 | 69 | 3.6 | 6.5 | <2 | 3 | <100 | 1500 | 1.6 | <0.5 | 3.2 | 1.8 | <1 | 1.51 | 1500 | 0.55
02:064 :AL91/0220 | 21:1168:000220 | 21:1168 |  |  |  | 299 |  |  | Control Reference | Unspecified | 13 | 1.5 | 12 | 2400 | 21 | 23.7 | 6 | 4 | 28 | 2 | <0.03 | 1.46 | 1 | <1 | <2 | 5.81 | 3.5 | 0.05 | 4 | 5840 | <5 | <50 | 170 | 1.1 | 1.1 | <2 | 0.4 | <70 | 1100 | <0.5 | <0.5 | 1 | <0.1 | <1 | 0.25 | 2600 | 0.6
02:065 :AL91/0221 | 21:1168:000221 | 21:1168 | 21:0255 | 21:0255:000191 | 21:0255:000191:0005:0001:00 |  | 43.7879 | -66.0515 | Larch bark | Bark ashing | <2 | 11 | 6 | 2600 | 50 | 14.6 | 26 | 7 | 38 | 8.1 | 0.49 | 1.56 | 3.5 | <1 | <2 | 5.63 | 14 | 0.22 | 4 | 25800 | 12 | <50 | 160 | 4.7 | 5.3 | 7 | 2.2 | <90 | 1500 | <0.5 | <0.5 | 2.3 | 1.3 | 5 | 1.11 | 2300 | 0.61
02:066 :AL91/0222 | 21:1168:000222 | 21:1168 | 21:0255 | 21:0255:000192 | 21:0255:000192:0005:0001:00 |  | 43.7744 | -66.0695 | Larch bark | Bark ashing | <2 | 5.1 | <5 | 2000 | 25 | 21.5 | 17 | 6 | 17 | 4.8 | 0.45 | 0.94 | 1.6 | <1 | <2 | 3.49 | 8.5 | 0.08 | <2 | 37200 | 7 | 160 | 77 | 3.2 | 2.8 | <2 | 1.4 | <70 | 5000 | <0.5 | <0.5 | 1.4 | 0.8 | <1 | 0.58 | 1100 | 0.66
02:067 :AL91/0223 | 21:1168:000223 | 21:1168 | 21:0255 | 21:0255:000193 | 21:0255:000193:0005:0001:00 |  | 43.7551 | -66.0646 | Larch bark | Bark ashing | <2 | 21 | <5 | 3400 | 39 | 20.1 | 7 | 6 | 10 | 14 | <0.03 | 0.5 | 1 | <1 | <2 | 3.48 | 5.4 | <0.05 | <2 | 29800 | <5 | <50 | 96 | 2.2 | 1.5 | 8 | 0.8 | <90 | 4300 | <0.5 | <0.5 | 0.8 | 0.9 | <1 | 0.43 | 3400 | 0.61
02:068 :AL91/0224 | 21:1168:000224 | 21:1168 | 21:0255 | 21:0255:000195 | 21:0255:000195:0005:0001:00 |  | 43.8709 | -65.9233 | Larch bark | Bark ashing | <2 | 29 | 12 | 4900 | 72 | 12.7 | 30 | 7 | 36 | 5.7 | 0.66 | 1.74 | 4.7 | <1 | <3 | 3.3 | 16 | 0.26 | 6 | 21100 | <5 | <50 | 97 | 3.9 | 6.7 | 7 | 2.8 | <110 | 850 | <0.5 | <0.5 | 2.8 | <0.2 | <1 | 1.58 | 1900 | 0.53
02:069 :AL91/0225 | 21:1168:000225 | 21:1168 | 21:0255 | 21:0255:000198 | 21:0255:000198:0005:0001:00 |  | 43.9216 | -65.8428 | Larch bark | Bark ashing | <2 | 18 | 13 | 8800 | 59 | 33.3 | 12 | 6 | 18 | 4.3 | 0.12 | 0.58 | 1.2 | <1 | <3 | 4.9 | 7.5 | 0.13 | <2 | 19100 | <5 | <50 | 75 | 3.9 | 2 | 7 | 1 | <100 | 4000 | <0.5 | <0.5 | 1.4 | 0.8 | <1 | 0.65 | 3800 | 0.5
02:070 :AL91/0226 | 21:1168:000226 | 21:1168 | 21:0255 | 21:0255:000199 | 21:0255:000199:0005:0001:00 |  | 43.8755 | -65.7441 | Larch bark | Bark ashing | <2 | 6.9 | 12 | 3800 | 54 | 22 | 9 | 5 | 17 | 8.3 | <0.03 | 0.56 | 1.8 | <1 | <3 | 6.79 | 5.8 | <0.05 | <2 | 18000 | <5 | 150 | 110 | 3.9 | 2.1 | 7 | 0.9 | <80 | 2400 | <0.5 | <0.5 | 1 | <0.1 | <1 | 0.55 | 2700 | 0.65
02:072 :AL91/0227 | 21:1168:000227 | 21:1168 | 21:0255 | 21:0255:000200 | 21:0255:000200:0005:0001:00 |  | 43.8909 | -65.7602 | Larch bark | Bark ashing | <2 | 9.5 | 18 | 5200 | 40 | 22.2 | 16 | 8 | 25 | 4 | 0.44 | 0.98 | 2.1 | <1 | <3 | 3.15 | 11 | 0.17 | <2 | 28900 | <5 | <50 | 66 | 23 | 3.3 | <2 | 1.6 | <100 | 3100 | <0.5 | <0.5 | 2 | 1.5 | <1 | 0.94 | 2400 | 0.58
02:073 :AL91/0228 | 21:1168:000228 | 21:1168 | 21:0255 | 21:0255:000201 | 21:0255:000201:0005:0001:00 |  | 43.8536 | -65.7855 | Larch bark | Bark ashing | <2 | 7.2 | 13 | 2900 | 60 | 27.5 | 16 | 7 | 18 | 2.5 | 0.34 | 0.71 | 1.6 | <1 | <2 | 3.67 | 8.4 | 0.13 | <2 | 21100 | 15 | <50 | 48 | 6.7 | 2.6 | <2 | 1.3 | <80 | 4100 | <0.5 | <0.5 | 1.6 | <0.1 | <1 | 0.51 | 2000 | 0.63
02:074 :AL91/0229 | 21:1168:000229 | 21:1168 | 21:0255 | 21:0255:000202 | 21:0255:000202:0005:0001:00 |  | 43.874 | -65.7819 | Larch bark | Bark ashing | <2 | 4.6 | 9 | 3400 | 48 | 22.3 | 10 | 4 | 11 | 11 | <0.02 | 0.5 | 1.2 | <1 | <2 | 6.33 | 5 | 0.1 | <2 | 9670 | <5 | <50 | 150 | 1.9 | 1.7 | 6 | 0.8 | <70 | 2600 | 0.9 | <0.5 | 0.9 | <0.1 | <1 | 0.45 | 2900 | 0.68
02:075 :AL91/0230 | 21:1168:000230 | 21:1168 | 21:0255 | 21:0255:000203 | 21:0255:000203:0005:0001:00 |  | 43.8981 | -65.7901 | Larch bark | Bark ashing | <2 | 7.5 | <5 | 4400 | 42 | 19.8 | 9 | 7 | 10 | 10 | <0.02 | 0.43 | 1.1 | <1 | <2 | 3.75 | 4.7 | 0.07 | 3 | 8290 | <5 | <50 | 60 | 2.5 | 1.6 | 7 | 0.7 | <70 | 2800 | <0.5 | <0.5 | 0.6 | <0.1 | <1 | 0.47 | 2000 | 0.64
02:076 :AL91/0231 | 21:1168:000231 | 21:1168 | 21:0255 | 21:0255:000204 | 21:0255:000204:0005:0001:00 |  | 43.9262 | -65.8076 | Larch bark | Bark ashing | <2 | 6.4 | <5 | 5800 | 39 | 29 | 21 | 7 | 27 | 3.8 | 0.44 | 1.31 | 3.3 | <1 | <2 | 4.67 | 12 | 0.22 | <2 | 11700 | 14 | <50 | 73 | 3.3 | 4.9 | 10 | 2 | <90 | 2500 | <0.5 | <0.5 | 1.9 | 0.8 | <1 | 1.12 | 3100 | 0.55
02:077 :AL91/0232 | 21:1168:000232 | 21:1168 | 21:0255 | 21:0255:000205 | 21:0255:000205:0005:0001:00 |  | 43.9258 | -65.8691 | Larch bark | Bark ashing | <2 | 10 | 10 | 1700 | 27 | 12.6 | 23 | 6 | 28 | 4 | 0.59 | 1.37 | 4.5 | <1 | <2 | 2.79 | 13 | 0.29 | <2 | 15100 | 14 | <50 | 76 | 1.8 | 5.3 | 5 | 2.2 | <70 | 1000 | <0.5 | <0.5 | 2.4 | 0.9 | <1 | 1.38 | 1300 | 0.7
02:078 :AL91/0233 | 21:1168:000233 | 21:1168 | 21:0255 | 21:0255:000206 | 21:0255:000206:0005:0001:00 |  | 43.949 | -65.8901 | Larch bark | Bark ashing | <2 | 3.3 | 9 | 2700 | 34 | 17.5 | 8 | 5 | 10 | 11 | <0.03 | 0.4 | 0.8 | <1 | <2 | 2.91 | 4.3 | 0.07 | 2 | 24000 | <5 | <50 | 100 | 1.4 | 1.2 | 7 | 0.7 | <80 | 3200 | <0.5 | <0.5 | 0.8 | <0.1 | <1 | 0.38 | 2700 | 0.65
02:079 :AL91/0234 | 21:1168:000234 | 21:1168 | 21:0255 | 21:0255:000207 | 21:0255:000207:0005:0001:00 |  | 43.9693 | -65.893 | Larch bark | Bark ashing | <2 | 9 | 9 | 3500 | 31 | 16.1 | 23 | 10 | 36 | 6.6 | 0.62 | 1.66 | 4.2 | <1 | <2 | 3.53 | 15 | 0.23 | <2 | 20200 | 16 | <50 | 97 | 3.2 | 6.8 | <2 | 2.5 | <90 | 2000 | 0.8 | 0.6 | 2.5 | 1 | <1 | 1.39 | 2000 | 0.64
02:080 :AL91/0235 | 21:1168:000235 | 21:1168 | 21:0255 | 21:0255:000208 | 21:0255:000208:0005:0001:00 |  | 43.9914 | -65.8901 | Larch bark | Bark ashing | <2 | 4.2 | <5 | 5700 | 31 | 25.8 | 9 | 9 | 13 | 4.1 | <0.03 | 0.54 | 0.7 | <1 | <2 | 4.36 | 5 | <0.05 | <2 | 15100 | <5 | <50 | 92 | 4 | 1.9 | 3 | 0.7 | <80 | 3300 | <0.5 | <0.5 | 0.6 | <0.1 | 13 | 0.34 | 2000 | 0.57
02:081 :AL91/0236 | 21:1168:000236 | 21:1168 | 21:0255 | 21:0255:000209 | 21:0255:000209:0005:0001:00 |  | 43.9872 | -65.9513 | Larch bark | Bark ashing | <2 | 5.9 | 11 | 11000 | 50 | 26.7 | 10 | 10 | 12 | 1.4 | <0.03 | 0.42 | 0.8 | <1 | <2 | 2.65 | 5.7 | <0.05 | <2 | 15900 | <5 | <50 | 27 | 2.8 | 1.5 | 8 | 0.8 | <90 | 1800 | <0.5 | <0.5 | 0.7 | <0.2 | <1 | 0.15 | 3000 | 0.56
02:082 :AL91/0237 | 21:1168:000237 | 21:1168 | 21:0255 | 21:0255:000210 | 21:0255:000210:0005:0001:02 |  | 43.7989 | -65.3465 | Larch bark | Bark ashing | <2 | 6.1 | 11 | 1900 | 54 | 16.5 | 33 | 9 | 25 | 9 | 0.77 | 1.7 | 2.8 | <1 | <2 | 8.58 | 18 | 0.28 | <2 | 15800 | 11 | <50 | 290 | 2.9 | 6.1 | <2 | 3.4 | <90 | 1100 | <0.5 | <0.5 | 2.9 | 2.3 | <1 | 1.45 | 1500 | 0.58
02:083 :AL91/0238 | 21:1168:000238 | 21:1168 | 21:0255 | 21:0255:000210 | 21:0255:000210:0005:0001:01 |  | 43.7989 | -65.3465 | Larch bark | Bark ashing | <2 | 7.4 | <5 | 2000 | 55 | 15.9 | 34 | 9 | 27 | 9.6 | 0.66 | 1.62 | 3.2 | <1 | <2 | 8.72 | 17 | 0.25 | <2 | 15000 | 18 | <50 | 270 | 3.1 | 5.8 | <2 | 3.4 | <90 | 2000 | <0.5 | 0.5 | 2.7 | 2.1 | <1 | 1.3 | 1500 | 0.57
02:084 :AL91/0239 | 21:1168:000239 | 21:1168 |  |  |  | 299 |  |  | Control Reference | Unspecified | 14 | 3 | 14 | 2700 | 22 | 27.7 | 7 | 5 | 29 | 2.8 | <0.02 | 1.43 | 0.7 | <1 | <2 | 5.87 | 4.6 | <0.05 | 5 | 6300 | <5 | <50 | 190 | 1.3 | 1.2 | <2 | 0.5 | <70 | 1500 | <0.5 | <0.5 | 1.2 | <0.1 | <1 | 0.22 | 2500 | 0.63
02:085 :AL91/0240 | 21:1168:000240 | 21:1168 | 21:0255 | 21:0255:000211 | 21:0255:000211:0005:0001:00 |  | 43.8249 | -65.3203 | Larch bark | Bark ashing | <2 | 8.3 | <5 | 6200 | 45 | 28.3 | 7 | 5 | 11 | 9 | 0.26 | 0.35 | 0.7 | <1 | <2 | 4.1 | 4.2 | <0.05 | <2 | 7660 | 12 | <50 | 130 | 4.4 | 1.2 | 9 | 0.6 | <90 | 3900 | <0.5 | <0.5 | 0.4 | <0.2 | 9 | 0.15 | 2700 | 0.51
02:086 :AL91/0241 | 21:1168:000241 | 21:1168 | 21:0255 | 21:0255:000212 | 21:0255:000212:0005:0001:00 |  | 43.82 | -65.3554 | Larch bark | Bark ashing | <2 | 7.3 | 9 | 6600 | 19 | 25.9 | 14 | 6 | 14 | 4.3 | 0.28 | 0.63 | 0.8 | <1 | <3 | 3.15 | 7.3 | 0.12 | <2 | 10700 | 10 | <50 | 65 | 2.3 | 2.4 | <2 | 1.2 | <80 | 4600 | <0.5 | <0.5 | 1.7 | <0.2 | <1 | 0.42 | 2600 | 0.51
02:087 :AL91/0242 | 21:1168:000242 | 21:1168 | 21:0255 | 21:0255:000213 | 21:0255:000213:0005:0001:00 |  | 43.838 | -65.3655 | Larch bark | Bark ashing | <2 | 10 | <5 | 3100 | 20 | 9.6 | 41 | 10 | 38 | 8.4 | 0.92 | 2.19 | 5.2 | <1 | <3 | 3 | 23 | 0.34 | 5 | 20600 | 26 | <50 | 110 | 3.1 | 8.9 | <2 | 4.3 | <100 | 1500 | 1.4 | <0.5 | 4.9 | 1.3 | <1 | 1.72 | 1200 | 0.51
02:088 :AL91/0243 | 21:1168:000243 | 21:1168 | 21:0255 | 21:0255:000214 | 21:0255:000214:0005:0001:00 |  | 43.9015 | -65.3463 | Larch bark | Bark ashing | <2 | 5 | <5 | 6000 | 20 | 30.4 | 4 | 4 | 6 | 5.3 | <0.03 | 0.3 | 0.8 | <1 | <2 | 3.22 | 3.5 | 0.06 | <2 | 10500 | <5 | <50 | 79 | 2 | 0.9 | <2 | 0.5 | <70 | 2000 | 0.6 | <0.5 | 0.4 | <0.1 | <1 | 0.15 | 2700 | 0.54
02:089 :AL91/0244 | 21:1168:000244 | 21:1168 | 21:0255 | 21:0255:000216 | 21:0255:000216:0005:0001:00 |  | 43.8703 | -65.3601 | Larch bark | Bark ashing | <2 | 7.3 | <5 | 6900 | 66 | 27.6 | 10 | 6 | 15 | 2.8 | <0.03 | 0.53 | 0.6 | <1 | <2 | 3.15 | 6.2 | 0.08 | 6 | 9560 | <5 | <50 | 53 | 9.1 | 1.7 | 10 | 0.9 | <90 | 4000 | <0.5 | <0.5 | 1 | <0.2 | <1 | 0.4 | 2100 | 0.52
02:090 :AL91/0245 | 21:1168:000245 | 21:1168 | 21:0255 | 21:0255:000217 | 21:0255:000217:0005:0001:00 |  | 43.8541 | -65.3748 | Larch bark | Bark ashing | <2 | 4 | 11 | 5400 | 25 | 15.5 | 25 | 6 | 20 | 6.6 | <0.04 | 1.07 | 2.9 | <1 | <3 | 3.52 | 13 | 0.23 | <2 | 15500 | 15 | <50 | 84 | 2 | 4.5 | <2 | 2.6 | <90 | 1800 | <0.5 | <0.5 | 2.4 | 0.8 | <1 | 0.89 | 2200 | 0.5
02:091 :AL91/0246 | 21:1168:000246 | 21:1168 | 21:0255 | 21:0255:000218 | 21:0255:000218:0005:0001:00 |  | 43.8675 | -65.3827 | Larch bark | Bark ashing | <2 | 3.6 | 11 | 4500 | 43 | 20.3 | 27 | 5 | 22 | 5 | 0.42 | 1.12 | 2.4 | <1 | <3 | 3.35 | 12 | 0.14 | <2 | 14300 | <5 | <50 | 76 | 3.2 | 4.3 | <2 | 2.5 | <90 | 1500 | <0.5 | <0.5 | 2.2 | 1 | <1 | 0.82 | 1600 | 0.6
02:092 :AL91/0247 | 21:1168:000247 | 21:1168 | 21:0255 | 21:0255:000220 | 21:0255:000220:0005:0001:00 |  | 43.917 | -65.4039 | Larch bark | Bark ashing | <2 | 7.9 | 5 | 3700 | 27 | 17.2 | 23 | 6 | 25 | 6.7 | 0.42 | 0.97 | 2.5 | <1 | <2 | 3.66 | 12 | <0.05 | 4 | 23900 | 8 | 100 | 99 | 6 | 4 | 9 | 2.3 | <80 | 2600 | <0.5 | <0.5 | 2.5 | 1.5 | <1 | 0.71 | 2000 | 0.74
02:093 :AL91/0248 | 21:1168:000248 | 21:1168 | 21:0255 | 21:0255:000221 | 21:0255:000221:0005:0001:00 |  | 44.0215 | -65.4545 | Larch bark | Bark ashing | <2 | 10 | 12 | 5200 | 34 | 18 | 17 | 8 | 19 | 14 | 0.3 | 0.94 | 1.7 | <1 | <2 | 3.83 | 8.7 | 0.15 | <2 | 8600 | 6 | <50 | 180 | 2.4 | 3.5 | <2 | 1.7 | <110 | 1700 | <0.5 | <0.5 | 1.7 | 1.2 | <1 | 0.78 | 3400 | 0.46
02:094 :AL91/0249 | 21:1168:000249 | 21:1168 | 21:0255 | 21:0255:000222 | 21:0255:000222:0005:0001:00 |  | 43.9966 | -65.4461 | Larch bark | Bark ashing | <2 | 6.9 | <5 | 4400 | 21 | 18.3 | 16 | 6 | 15 | 4.6 | 0.19 | 0.77 | 2.7 | <1 | <2 | 5.72 | 7.6 | 0.14 | <2 | 12700 | <5 | <50 | 85 | 2.4 | 2.9 | 2 | 1.5 | <70 | 1900 | <0.5 | <0.5 | 1.6 | 1.3 | 6 | 0.86 | 2200 | 0.62
02:095 :AL91/0250 | 21:1168:000250 | 21:1168 | 21:0255 | 21:0255:000226 | 21:0255:000226:0005:0001:00 |  | 44.0141 | -65.4798 | Larch bark | Bark ashing | <2 | 2.5 | <5 | 6000 | 38 | 28 | 6 | 3 | 9 | 1.3 | <0.03 | 0.3 | 1.1 | <1 | <2 | 2.55 | 3.3 | <0.05 | 5 | 4120 | <5 | 50 | 33 | 2.4 | 1 | 4 | 0.5 | <60 | 4800 | <0.5 | <0.5 | 0.5 | <0.1 | <1 | 0.26 | 1700 | 0.77
02:096 :AL91/0251 | 21:1168:000251 | 21:1168 | 21:0255 | 21:0255:000230 | 21:0255:000230:0005:0001:00 |  | 43.9018 | -65.4443 | Larch bark | Bark ashing | <2 | 6.5 | <5 | 8500 | 47 | 23.3 | 9 | 3 | 13 | 4.3 | <0.04 | 0.44 | 1.6 | <1 | <3 | 3.9 | 5.2 | 0.09 | <2 | 5650 | <5 | <50 | 56 | 6.2 | 1.5 | <2 | 0.8 | <90 | 2500 | <0.5 | <0.5 | 1 | <0.2 | <1 | 0.29 | 1800 | 0.56
02:097 :AL91/0252 | 21:1168:000252 | 21:1168 | 21:0255 | 21:0255:000231 | 21:0255:000231:0005:0001:00 |  | 43.8751 | -65.4637 | Larch bark | Bark ashing | <2 | 1.2 | <5 | 4600 | 31 | 25.2 | 9 | 3 | 10 | 11 | <0.03 | 0.37 | 1.5 | <1 | <2 | 3.75 | 5.3 | <0.05 | <2 | 7670 | <5 | <50 | 82 | 2.5 | 1.6 | <2 | 0.9 | <80 | 2900 | <0.5 | <0.5 | 1.1 | <0.2 | <1 | 0.28 | 1800 | 0.58
02:098 :AL91/0253 | 21:1168:000253 | 21:1168 | 21:0255 | 21:0255:000232 | 21:0255:000232:0005:0001:00 |  | 43.8748 | -65.4319 | Larch bark | Bark ashing | <2 | 6.8 | 8 | 8000 | 37 | 20.8 | 13 | 5 | 20 | 6.1 | 0.27 | 0.65 | 2.5 | <1 | <3 | 4.15 | 7.8 | 0.09 | <2 | 11500 | <5 | <50 | 68 | 5.6 | 2.4 | 4 | 1.4 | <90 | 2000 | <0.5 | <0.5 | 1.5 | <0.2 | <1 | 0.6 | 2700 | 0.59
02:099 :AL91/0254 | 21:1168:000254 | 21:1168 | 21:0255 | 21:0255:000234 | 21:0255:000234:0005:0001:00 |  | 43.8329 | -65.3872 | Larch bark | Bark ashing | <2 | 2.4 | <5 | 6500 | 14 | 23.8 | 5 | 4 | 7 | 2.5 | <0.03 | 0.36 | 1.4 | <1 | <2 | 3.97 | 3.6 | <0.05 | <2 | 9500 | <5 | <50 | 49 | 1.3 | 1.4 | <2 | 0.7 | <60 | 3400 | <0.5 | <0.5 | 0.6 | <0.1 | <1 | 0.27 | 1900 | 0.71
02:100 :AL91/0255 | 21:1168:000255 | 21:1168 | 21:0255 | 21:0255:000386 | 21:0255:000386:0005:0001:00 |  | 43.9037 | -65.9027 | Larch bark | Bark ashing | <2 | 2.2 | 7 | 3300 | 15 | 25.9 | 6 | 4 | 7 | 1.3 | <0.03 | 0.37 | 0.9 | <1 | <2 | 3.65 | 4.2 | <0.05 | <2 | 15500 | <5 | <50 | 29 | 2.3 | 1.2 | <2 | 0.6 | <60 | 2000 | <0.5 | <0.5 | 0.6 | <0.1 | <1 | 0.32 | 1700 | 0.72
02:101 :AL91/0256 | 21:1168:000256 | 21:1168 | 21:0255 | 21:0255:000387 | 21:0255:000387:0005:0001:02 |  | 43.8746 | -65.9582 | Larch bark | Bark ashing | <2 | 12 | <5 | 1800 | 27 | 13.9 | 25 | 8 | 24 | 2.3 | 0.59 | 1.39 | 3.7 | <1 | <2 | 3.77 | 13 | 0.24 | <2 | 14600 | 10 | <50 | 60 | 2.6 | 5.5 | <2 | 2.7 | <80 | 1700 | <0.5 | <0.5 | 2.1 | <0.2 | <1 | 1.15 | 1000 | 0.62
02:102 :AL91/0257 | 21:1168:000257 | 21:1168 | 21:0255 | 21:0255:000387 | 21:0255:000387:0005:0001:01 |  | 43.8746 | -65.9582 | Larch bark | Bark ashing | <2 | 11 | <5 | 1800 | 28 | 13.1 | 25 | 8 | 26 | 2.7 | 0.43 | 1.36 | 3.1 | <1 | <2 | 3.95 | 13 | 0.25 | 5 | 15300 | 16 | <50 | 61 | 2.5 | 5.6 | 3 | 2.5 | <80 | 1500 | <0.5 | <0.5 | 2.5 | 1.3 | <1 | 1.15 | 1100 | 0.65
02:103 :AL91/0258 | 21:1168:000258 | 21:1168 |  |  |  | 299 |  |  | Control Reference | Unspecified | 12 | 1.5 | 12 | 2400 | 13 | 20.5 | 5 | 3 | 28 | 1.8 | <0.03 | 2.46 | 1 | <1 | <2 | 6.06 | 3.4 | 0.08 | <2 | 4930 | <5 | <50 | 150 | 0.8 | 1 | <2 | 0.5 | <60 | 1100 | <0.5 | <0.5 | 1.1 | <0.1 | <1 | 0.19 | 2000 | 0.8
02:104 :AL91/0259 | 21:1168:000259 | 21:1168 | 21:0255 | 21:0255:000388 | 21:0255:000388:0005:0001:00 |  | 43.8959 | -65.9492 | Larch bark | Bark ashing | <2 | 8 | <5 | 1500 | 23 | 13.3 | 15 | 7 | 20 | 5.6 | 0.31 | 0.92 | 1.9 | <1 | <3 | 7.95 | 7.8 | 0.12 | <2 | 12200 | <5 | 85 | 66 | 2.7 | 3 | 5 | 1.4 | <90 | 1400 | <0.5 | <0.5 | 1.2 | <0.2 | <1 | 0.54 | 1700 | 0.45
02:105 :AL91/0260 | 21:1168:000260 | 21:1168 | 21:0255 | 21:0255:000392 | 21:0255:000392:0005:0001:00 |  | 43.9643 | -65.9444 | Larch bark | Bark ashing | <2 | 5.4 | 6 | 3300 | 21 | 13.3 | 23 | 5 | 20 | 3.4 | 0.36 | 1.04 | 3.2 | <1 | <3 | 4.12 | 12 | 0.2 | <2 | 11900 | 12 | <50 | 78 | 2.5 | 4.1 | <2 | 2.2 | <70 | 1900 | <0.5 | <0.5 | 2.2 | <0.1 | <1 | 1.01 | 1200 | 0.85
02:106 :AL91/0261 | 21:1168:000261 | 21:1168 | 21:0255 | 21:0255:000393 | 21:0255:000393:0005:0001:00 |  | 44.0704 | -66.1637 | Larch bark | Bark ashing | <2 | 9.4 | 19 | 710 | 57 | 9.5 | 26 | 6 | 40 | 5.4 | 0.46 | 1.72 | 2.6 | <1 | <2 | 6.83 | 13 | 0.25 | <2 | 25700 | 14 | 75 | 97 | 4.6 | 6.7 | 4 | 2.4 | <80 | 1100 | <0.5 | <0.5 | 2.6 | 1.8 | <1 | 1.23 | 820 | 0.8
02:107 :AL91/0262 | 21:1168:000262 | 21:1168 | 21:0255 | 21:0255:000394 | 21:0255:000394:0005:0001:00 |  | 44.0892 | -66.1379 | Larch bark | Bark ashing | <2 | 13 | 17 | 1500 | 210 | 16.8 | 8 | 6 | 16 | 15 | <0.04 | 0.7 | 0.8 | <1 | <3 | 2.62 | 3.7 | 0.11 | 6 | 15400 | <5 | 85 | 310 | 7.3 | 1.9 | <2 | 0.7 | <120 | 1200 | <0.5 | <0.5 | 0.9 | <0.2 | <1 | 0.31 | 1900 | 0.55
02:108 :AL91/0263 | 21:1168:000263 | 21:1168 | 21:0255 | 21:0255:000395 | 21:0255:000395:0005:0001:00 |  | 44.1053 | -66.1656 | Larch bark | Bark ashing | <2 | 11 | 14 | 860 | 23 | 4.4 | 38 | 10 | 46 | 3.6 | 0.69 | 2.28 | 3 | <1 | <3 | 2.95 | 19 | 0.32 | <2 | 16200 | 25 | 100 | 77 | 6.3 | 8.6 | <2 | 3.6 | <90 | 1400 | 1.5 | <0.5 | 3.6 | 1.6 | <1 | 1.55 | 1100 | 0.76
02:109 :AL91/0264 | 21:1168:000264 | 21:1168 | 21:0255 | 21:0255:000396 | 21:0255:000396:0005:0001:00 |  | 44.1244 | -66.1882 | Larch bark | Bark ashing | <2 | 5.8 | 32 | 2900 | 44 | 15 | 17 | 7 | 17 | <0.5 | 0.23 | 0.9 | 1.7 | <1 | <3 | 3.15 | 7.8 | 0.1 | <2 | 29300 | <5 | <50 | 60 | 4.4 | 3 | 9 | 1.4 | <100 | 2600 | 0.7 | <0.5 | 1.3 | <0.2 | <1 | 0.88 | 2200 | 0.46
02:110 :AL91/0265 | 21:1168:000265 | 21:1168 | 21:0255 | 21:0255:000398 | 21:0255:000398:0005:0001:00 |  | 44.1236 | -66.1333 | Larch bark | Bark ashing | <2 | 4.5 | 14 | 1600 | 89 | 19.8 | 9 | 6 | 12 | 1.6 | <0.03 | 0.54 | 0.7 | <1 | <3 | 3.65 | 4.6 | <0.05 | <2 | 10600 | <5 | <50 | 47 | 3.4 | 1.9 | <2 | 0.8 | <90 | 5600 | <0.5 | <0.5 | 0.6 | <0.2 | <1 | 0.27 | 2200 | 0.51
02:111 :AL91/0266 | 21:1168:000266 | 21:1168 | 21:0255 | 21:0255:000399 | 21:0255:000399:0005:0001:00 |  | 44.1522 | -66.1806 | Larch bark | Bark ashing | <2 | 8.8 | 5 | 2600 | 110 | 11.8 | 23 | 12 | 29 | 2.3 | 0.48 | 1.53 | 2.2 | <1 | <3 | 7.76 | 10 | 0.22 | <2 | 28600 | <5 | <50 | 37 | 2.9 | 5.7 | <2 | 2.1 | <100 | 1300 | 1 | <0.5 | 1.9 | <0.2 | <1 | 1.11 | 1200 | 0.61
02:112 :AL91/0267 | 21:1168:000267 | 21:1168 | 21:0255 | 21:0255:000400 | 21:0255:000400:0005:0001:00 |  | 44.1528 | -66.119 | Larch bark | Bark ashing | <2 | 11 | 19 | 2500 | 24 | 7.9 | 35 | 9 | 50 | 7.1 | 0.6 | 2.36 | 3.7 | <1 | <3 | 4.33 | 18 | 0.28 | <2 | 14000 | 18 | <50 | 140 | 6.6 | 10 | 8 | 3.1 | <100 | 1400 | 0.8 | <0.5 | 3.2 | 1.7 | <1 | 1.65 | 1400 | 0.65
02:113 :AL91/0268 | 21:1168:000268 | 21:1168 | 21:0255 | 21:0255:000401 | 21:0255:000401:0005:0001:00 |  | 44.142 | -66.0937 | Larch bark | Bark ashing | <2 | 5.8 | 26 | 2800 | 22 | 14.9 | 22 | 8 | 32 | 3.8 | 0.45 | 1.47 | 1.9 | <1 | <3 | 4.44 | 11 | 0.19 | <2 | 12200 | 15 | <50 | 84 | 3.8 | 5.5 | 7 | 2.1 | <90 | 1800 | 0.8 | <0.5 | 2.1 | 1.7 | <1 | 1.03 | 2600 | 0.51
02:114 :AL91/0269 | 21:1168:000269 | 21:1168 | 21:0255 | 21:0255:000402 | 21:0255:000402:0005:0001:00 |  | 44.13 | -66.0668 | Larch bark | Bark ashing | <2 | 12 | 20 | 3900 | 25 | 14.8 | 21 | 8 | 25 | 1.9 | 0.48 | 1.31 | 2.1 | <1 | <5 | 4.22 | 9.6 | 0.18 | <2 | 11900 | 9 | <50 | 52 | 5.4 | 4.9 | <2 | 1.7 | <90 | 1800 | <0.5 | <0.5 | 1.7 | 1.1 | <1 | 0.88 | 3000 | 0.53
02:115 :AL91/0270 | 21:1168:000270 | 21:1168 | 21:0255 | 21:0255:000403 | 21:0255:000403:0005:0001:00 |  | 44.1648 | -66.0749 | Larch bark | Bark ashing | <2 | 3.4 | <5 | 4300 | 70 | 18.8 | 11 | 6 | 12 | 10 | <0.04 | 0.59 | 1.1 | <1 | <3 | 4.15 | 5.2 | <0.05 | <2 | 20300 | <5 | <50 | 170 | 3.6 | 2 | 11 | 0.8 | <100 | 3100 | <0.5 | <0.5 | 0.9 | <0.2 | <1 | 0.46 | 3100 | 0.51
02:116 :AL91/0271 | 21:1168:000271 | 21:1168 | 21:0255 | 21:0255:000404 | 21:0255:000404:0005:0001:00 |  | 44.2206 | -66.1158 | Larch bark | Bark ashing | <2 | 4.9 | 23 | 1900 | 37 | 13.3 | 21 | 12 | 30 | 2.4 | 0.44 | 1.44 | 1.8 | <1 | <3 | 3.4 | 10 | 0.2 | <2 | 32800 | <5 | <50 | 77 | 3.2 | 5 | 5 | 1.8 | <90 | 2800 | <0.5 | <0.5 | 1.6 | 1 | <1 | 0.89 | 1200 | 0.65
03:001 :AL91/0272 | 21:1168:000272 | 21:1168 | 21:0255 | 21:0255:000058 | 21:0255:000058:0003:0001:00 |  | 44.2412 | -66.0998 | Red spruce bark | Bark ashing | <2 | 4.1 | <5 | 1100 | 43 | 11.8 | 65 | 10 | 49 | 2.5 | 1.02 | 2.32 | 3.5 | <1 | <3 | 3.66 | 29 | 0.35 | <2 | 14800 | 36 | <50 | 84 | 3 | 8.5 | <2 | 4.5 | <110 | 740 | <0.5 | 0.6 | 3.1 | 1.6 | <1 | 2.04 | 1500 | 0.6
03:002 :AL91/0273 | 21:1168:000273 | 21:1168 | 21:0255 | 21:0255:000059 | 21:0255:000059:0003:0001:00 |  | 44.2317 | -66.0562 | Red spruce bark | Bark ashing | <2 | 9 | 18 | 1700 | 58 | 14 | 31 | 9 | 45 | 4.3 | 0.49 | 1.98 | 3.1 | <1 | <3 | 2.75 | 13 | 0.29 | 4 | 12800 | 18 | <50 | 78 | 2.9 | 7.6 | <2 | 2.5 | <120 | 1300 | <0.5 | <0.5 | 2.9 | <0.1 | <1 | 1.43 | 2200 | 0.53
03:003 :AL91/0274 | 21:1168:000274 | 21:1168 | 21:0255 | 21:0255:000060 | 21:0255:000060:0003:0001:00 |  | 44.2379 | -66.028 | Red spruce bark | Bark ashing | <2 | 3.4 | 11 | 2600 | 32 | 24.6 | 10 | 4 | 11 | 1.4 | <0.02 | 0.46 | 1.4 | <1 | <2 | 3.2 | 5.1 | <0.05 | 4 | 6970 | <5 | <50 | 38 | 2.5 | 1.9 | 4 | 0.8 | <80 | 1400 | <0.5 | <0.5 | 1.2 | <0.1 | <1 | 0.48 | 2300 | 0.56
03:004 :AL91/0275 | 21:1168:000275 | 21:1168 | 21:0255 | 21:0255:000061 | 21:0255:000061:0003:0001:00 |  | 44.2176 | -66.0199 | Red spruce bark | Bark ashing | <2 | 7 | 30 | 2800 | 58 | 24.3 | 11 | 9 | 14 | 1.1 | 0.25 | 0.6 | 1.4 | <1 | <3 | 4.46 | 5.6 | 0.08 | <2 | 18500 | 7 | <50 | 88 | 6.5 | 1.8 | <2 | 0.9 | <110 | 1800 | <0.5 | <0.5 | 0.8 | <0.1 | <1 | 0.51 | 2800 | 0.51
03:005 :AL91/0276 | 21:1168:000276 | 21:1168 | 21:0255 | 21:0255:000062 | 21:0255:000062:0003:0001:00 |  | 44.2125 | -65.9889 | Red spruce bark | Bark ashing | 3 | 7 | 15 | 2400 | 32 | 29.7 | 7 | 6 | 11 | 1.1 | <0.02 | 0.47 | 0.8 | <1 | <2 | 2.92 | 4.8 | 0.1 | <2 | 9720 | <5 | <50 | 34 | 4.2 | 1.7 | 6 | 0.8 | <90 | 1100 | <0.5 | <0.5 | 0.8 | <0.1 | <1 | 0.38 | 2800 | 0.53
03:006 :AL91/0277 | 21:1168:000277 | 21:1168 | 21:0255 | 21:0255:000063 | 21:0255:000063:0003:0001:00 |  | 44.1893 | -65.9754 | Red spruce bark | Bark ashing | <2 | 5.2 | 12 | 2400 | 30 | 29.5 | 6 | 3 | 8 | 1 | <0.02 | 0.32 | 0.8 | <1 | <2 | 3.23 | 2.9 | <0.05 | <2 | 4820 | 6 | <50 | 49 | 1.6 | 1 | <2 | 0.4 | <70 | 1000 | <0.5 | <0.5 | 0.4 | <0.1 | <1 | 0.27 | 1700 | 0.54
03:007 :AL91/0278 | 21:1168:000278 | 21:1168 | 21:0255 | 21:0255:000064 | 21:0255:000064:0003:0001:02 |  | 44.2072 | -65.9446 | Red spruce bark | Bark ashing | <2 | 1.8 | <5 | 3600 | 26 | 32 | <3 | 4 | <1 | <0.5 | <0.02 | 0.14 | 0.7 | <1 | <2 | 2 | 1.4 | <0.05 | <2 | 2940 | <5 | <50 | 34 | 0.6 | 0.4 | <2 | 0.2 | <70 | 2000 | <0.5 | <0.5 | <0.1 | <0.1 | <1 | 0.13 | 1800 | 0.6
03:008 :AL91/0279 | 21:1168:000279 | 21:1168 | 21:0255 | 21:0255:000064 | 21:0255:000064:0003:0001:01 |  | 44.2072 | -65.9446 | Red spruce bark | Bark ashing | <2 | 1.9 | 7 | 3800 | 28 | 33.5 | <3 | 4 | 3 | <0.5 | <0.02 | 0.13 | 1.1 | <1 | <2 | 2.2 | 1.5 | <0.05 | <2 | 2990 | <5 | <50 | 23 | 0.7 | 0.5 | <2 | 0.2 | <70 | 2300 | <0.5 | <0.5 | <0.1 | <0.1 | <1 | <0.05 | 2000 | 0.59
03:009 :AL91/0280 | 21:1168:000280 | 21:1168 |  |  |  | 299 |  |  | Control Reference | Unspecified | 13 | 2.7 | 14 | 2200 | 14 | 25.8 | 7 | 3 | 22 | 2.5 | <0.02 | 1.04 | 0.8 | <1 | <2 | 5.74 | 3.3 | <0.05 | 4 | 4720 | <5 | <50 | 160 | 1.1 | 0.8 | <2 | 0.4 | <70 | 1000 | <0.5 | <0.5 | 0.9 | 0.8 | <1 | 0.23 | 2100 | 0.67
03:010 :AL91/0281 | 21:1168:000281 | 21:1168 | 21:0255 | 21:0255:000065 | 21:0255:000065:0003:0001:00 |  | 44.2302 | -65.9311 | Red spruce bark | Bark ashing | <2 | 5.6 | 11 | 2400 | 54 | 20.7 | 15 | 8 | 15 | 2.3 | 0.32 | 0.91 | 1.7 | <1 | <2 | 2.3 | 7.7 | 0.13 | <2 | 7930 | <5 | 74 | 52 | 2 | 3.2 | <2 | 1.2 | <100 | 1900 | <0.5 | <0.5 | 1.3 | 0.8 | <1 | 0.71 | 2300 | 0.54
03:011 :AL91/0282 | 21:1168:000282 | 21:1168 | 21:0255 | 21:0255:000066 | 21:0255:000066:0003:0001:00 |  | 44.246 | -65.9587 | Red spruce bark | Bark ashing | <2 | 7 | 8 | 4000 | 41 | 29.2 | 7 | 4 | 10 | 0.8 | <0.02 | 0.5 | 1.4 | <1 | <2 | 2.1 | 4.4 | 0.09 | 3 | 10100 | <5 | <50 | 30 | 2.1 | 1.7 | <2 | 0.7 | <80 | 1800 | <0.5 | <0.5 | 0.9 | <0.1 | <1 | 0.33 | 1300 | 0.64
03:012 :AL91/0283 | 21:1168:000283 | 21:1168 | 21:0255 | 21:0255:000068 | 21:0255:000068:0003:0001:00 |  | 44.2017 | -65.9072 | Red spruce bark | Bark ashing | <2 | 7 | 11 | 2800 | 47 | 30.7 | 14 | 7 | 13 | 1.8 | <0.02 | 0.57 | <0.5 | <1 | <2 | 2.2 | 7.5 | 0.08 | <2 | 13800 | 6 | <50 | 41 | 5.2 | 1.8 | <2 | 1.2 | <100 | 1500 | <0.5 | <0.5 | 1.1 | <0.1 | <1 | 0.57 | 2800 | 0.51
03:013 :AL91/0284 | 21:1168:000284 | 21:1168 | 21:0255 | 21:0255:000070 | 21:0255:000070:0003:0001:00 |  | 44.1485 | -65.9333 | Red spruce bark | Bark ashing | 3 | 11 | 11 | 4000 | 42 | 26.6 | 25 | 6 | 25 | 3.7 | 0.35 | 1.38 | 2.4 | <1 | <3 | 2.91 | 11 | 0.2 | 6 | 13100 | 6 | <50 | 86 | 5.7 | 4.1 | <2 | 2 | <120 | 1700 | <0.5 | <0.5 | 1.9 | <0.2 | <1 | 1.05 | 2000 | 0.41
03:014 :AL91/0285 | 21:1168:000285 | 21:1168 | 21:0255 | 21:0255:000071 | 21:0255:000071:0003:0001:00 |  | 44.1295 | -65.9764 | Red spruce bark | Bark ashing | <2 | 11 | <5 | 2300 | 34 | 21.8 | 36 | 8 | 39 | 2.2 | 0.69 | 1.82 | 3.1 | <1 | <2 | 2.45 | 16 | 0.25 | 5 | 15000 | 17 | <50 | 74 | 3.3 | 7 | <2 | 2.8 | <100 | 1600 | <0.5 | <0.5 | 2.9 | <0.1 | <1 | 1.5 | 2400 | 0.64
03:015 :AL91/0286 | 21:1168:000286 | 21:1168 | 21:0255 | 21:0255:000072 | 21:0255:000072:0003:0001:00 |  | 44.1448 | -65.9599 | Red spruce bark | Bark ashing | 2 | 10 | 10 | 5000 | 63 | 28.4 | 22 | 6 | 21 | 5.2 | 0.35 | 0.97 | 2.2 | <1 | <3 | 3.06 | 10 | 0.11 | 5 | 14500 | <5 | <50 | 120 | 7.4 | 3.1 | <2 | 1.7 | <120 | 1800 | <0.5 | <0.5 | 1.8 | <0.2 | <1 | 0.7 | 4200 | 0.53
03:016 :AL91/0287 | 21:1168:000287 | 21:1168 | 21:0255 | 21:0255:000067 | 21:0255:000067:0003:0001:00 |  | 44.2246 | -65.8958 | Red spruce bark | Bark ashing | <2 | 10 | 23 | 4000 | 56 | 22.7 | 24 | 7 | 31 | 2.9 | 0.44 | 1.19 | 2.6 | <1 | <3 | 3.45 | 13 | 0.21 | <2 | 9370 | <5 | <50 | 85 | 5.2 | 4.1 | <2 | 1.9 | <110 | 2300 | <0.5 | <0.5 | 2.4 | <0.2 | <1 | 1.07 | 2600 | 0.52
03:017 :AL91/0288 | 21:1168:000288 | 21:1168 | 21:0255 | 21:0255:000073 | 21:0255:000073:0003:0001:00 |  | 44.1261 | -65.926 | Red spruce bark | Bark ashing | <2 | 5.6 | 13 | 2500 | 33 | 26.2 | 19 | 10 | 21 | 2 | 0.21 | 1 | 2.1 | <1 | <2 | 2.86 | 9.1 | 0.15 | <2 | 11800 | 9 | <50 | 62 | 3 | 3.4 | <2 | 1.4 | <100 | 1900 | <0.5 | <0.5 | 1.3 | <0.1 | <1 | 0.89 | 3000 | 0.54
03:018 :AL91/0289 | 21:1168:000289 | 21:1168 | 21:0255 | 21:0255:000074 | 21:0255:000074:0003:0001:00 |  | 44.087 | -65.7421 | Red spruce bark | Bark ashing | 2 | 9 | <5 | 4500 | 54 | 34.4 | 13 | 6 | 18 | 5.9 | 0.2 | 0.69 | 1.7 | <1 | <2 | 2.59 | 7.8 | 0.1 | 3 | 9970 | 7 | <50 | 91 | 4.7 | 2.2 | 4 | 1 | <100 | 2200 | <0.5 | <0.5 | 1.2 | 1.1 | 9 | 0.59 | 3500 | 0.56
03:019 :AL91/0290 | 21:1168:000290 | 21:1168 | 21:0255 | 21:0255:000075 | 21:0255:000075:0003:0001:00 |  | 44.0814 | -65.6772 | Red spruce bark | Bark ashing | <2 | 12 | 10 | 2000 | 76 | 26.8 | 17 | 5 | 17 | 7.4 | <0.02 | 0.67 | 1 | <1 | <2 | 3.33 | 7.9 | 0.09 | 4 | 5160 | 6 | <50 | 200 | 3 | 2 | <2 | 1.1 | <110 | 1400 | 1.2 | <0.5 | 1.4 | 2.8 | 9 | 0.57 | 2700 | 0.52
03:020 :AL91/0291 | 21:1168:000291 | 21:1168 | 21:0255 | 21:0255:000076 | 21:0255:000076:0003:0001:02 |  | 44.0818 | -65.6636 | Red spruce bark | Bark ashing | 4 | 72 | 11 | 810 | 75 | 8.4 | 25 | 5 | 21 | 29 | 0.48 | 2.22 | 1.4 | <1 | <3 | 4.14 | 14 | 0.18 | 10 | 13400 | 12 | 150 | 770 | 4.5 | 4.5 | <2 | 2.5 | 1600 | 740 | 5.2 | <0.5 | 4.5 | 18 | 49 | 1.17 | 3200 | 0.68
03:021 :AL91/0292 | 21:1168:000292 | 21:1168 | 21:0255 | 21:0255:000076 | 21:0255:000076:0003:0001:01 |  | 44.0818 | -65.6636 | Red spruce bark | Bark ashing | 3 | 73 | 14 | 940 | 81 | 7.5 | 29 | 6 | 24 | 32 | 0.31 | 2.35 | 3.7 | <1 | <3 | 4.66 | 14 | <0.05 | 13 | 13900 | 17 | <50 | 800 | 5 | 4.8 | <2 | 2.6 | 1600 | 770 | 6.5 | <0.5 | 5.3 | 20 | 66 | 1.33 | 3500 | 0.6
03:022 :AL91/0293 | 21:1168:000293 | 21:1168 |  |  |  | 299 |  |  | Control Reference | Unspecified | 14 | 2.4 | 13 | 2400 | 15 | 27.1 | 7 | 4 | 32 | 2.6 | 0.11 | 1.58 | 1.2 | <1 | <2 | 7.67 | 4.4 | <0.05 | 4 | 5140 | <5 | <50 | 180 | 1.2 | 0.9 | <2 | 0.5 | <60 | 1400 | 0.7 | <0.5 | 1.2 | 0.8 | 13 | 0.23 | 2300 | 0.79
03:023 :AL91/0294 | 21:1168:000294 | 21:1168 | 21:0255 | 21:0255:000077 | 21:0255:000077:0003:0001:00 |  | 44.0605 | -65.6267 | Red spruce bark | Bark ashing | <2 | 49 | 20 | 820 | 55 | 9.6 | 40 | 6 | 41 | 22 | 0.66 | 2.12 | 3.8 | <1 | <3 | 4.52 | 21 | 0.27 | 7 | 13800 | 17 | <50 | 510 | 8.4 | 6 | <2 | 3.2 | 800 | 860 | 3.7 | <0.5 | 4.8 | 11 | 33 | 1.46 | 2400 | 0.52
03:024 :AL91/0295 | 21:1168:000295 | 21:1168 | 21:0255 | 21:0255:000078 | 21:0255:000078:0003:0001:00 |  | 44.0623 | -65.6879 | Red spruce bark | Bark ashing | <2 | 18 | 10 | 3200 | 110 | 23.1 | 26 | 7 | 24 | 5.4 | 0.46 | 1.02 | 1.6 | <1 | <5 | 3.81 | 14 | 0.16 | 3 | 9910 | 9 | 85 | 170 | 7.9 | 3.1 | <2 | 2.1 | 300 | 1400 | 1.5 | <0.5 | 2.4 | 2.5 | 10 | 1.01 | 3200 | 0.5
03:025 :AL91/0296 | 21:1168:000296 | 21:1168 | 21:0255 | 21:0255:000081 | 21:0255:000081:0003:0001:00 |  | 44.0458 | -65.6294 | Red spruce bark | Bark ashing | <2 | 46 | 14 | 790 | 97 | 11 | 40 | 6 | 35 | 25 | 0.55 | 1.9 | 2.2 | <1 | <3 | 4.18 | 20 | 0.1 | 9 | 11900 | 20 | <50 | 460 | 7.3 | 5.6 | 3 | 3.3 | 570 | 1100 | 2.9 | <0.5 | 4.7 | 7.2 | 18 | 1.57 | 1800 | 0.61
03:026 :AL91/0297 | 21:1168:000297 | 21:1168 | 21:0255 | 21:0255:000082 | 21:0255:000082:0003:0001:00 |  | 44.0395 | -65.5789 | Red spruce bark | Bark ashing | <2 | 14 | 18 | 2000 | 44 | 23.6 | 18 | 4 | 17 | 6.9 | 0.23 | 0.77 | 1.2 | <1 | <5 | 3.37 | 8.7 | <0.05 | 5 | 6870 | 7 | <50 | 180 | 4.2 | 2.3 | <2 | 1.3 | <100 | 1300 | 2.7 | <0.5 | 1.8 | 1.8 | 5 | 0.53 | 2100 | 0.47
03:027 :AL91/0298 | 21:1168:000298 | 21:1168 | 21:0255 | 21:0255:000083 | 21:0255:000083:0003:0001:00 |  | 44.045 | -65.5272 | Red spruce bark | Bark ashing | <2 | 13 | 12 | 3000 | 59 | 25.8 | 14 | 4 | 22 | 5.5 | 0.37 | 0.69 | 1.5 | <1 | <2 | 3.61 | 8.1 | <0.05 | <2 | 7140 | 5 | <50 | 150 | 5.1 | 2.2 | 4 | 1.1 | <100 | 1100 | 1.9 | <0.5 | 1.4 | 1.4 | <1 | 0.65 | 3300 | 0.52
03:028 :AL91/0299 | 21:1168:000299 | 21:1168 | 21:0255 | 21:0255:000084 | 21:0255:000084:0003:0001:00 |  | 44.0251 | -65.5233 | Red spruce bark | Bark ashing | <2 | 14 | 16 | 2300 | 96 | 22.1 | 28 | 7 | 26 | 7.2 | 0.48 | 1.25 | 2.3 | <1 | <3 | 4.44 | 18 | 0.12 | 4 | 9750 | 16 | <50 | 190 | 4.9 | 4.2 | <2 | 2.5 | <120 | 2300 | 2 | <0.5 | 3.1 | 3.6 | <1 | 1.17 | 2300 | 0.47
03:029 :AL91/0300 | 21:1168:000300 | 21:1168 | 21:0255 | 21:0255:000085 | 21:0255:000085:0003:0001:00 |  | 44.0197 | -65.5874 | Red spruce bark | Bark ashing | 2 | 14 | 12 | 2000 | 95 | 23.2 | 25 | 6 | 23 | 4 | 0.4 | 1.05 | 0.9 | <1 | <2 | 5.65 | 13 | <0.05 | 7 | 14400 | 11 | <50 | 150 | 8.3 | 3 | <2 | 2 | <110 | 1400 | 0.7 | <0.5 | 2.3 | 2.2 | 8 | 0.98 | 2400 | 0.57
03:030 :AL91/0301 | 21:1168:000301 | 21:1168 | 21:0255 | 21:0255:000086 | 21:0255:000086:0003:0001:00 |  | 44.0263 | -65.6323 | Red spruce bark | Bark ashing | 2 | 13 | 17 | 3800 | 93 | 25.9 | 18 | 5 | 20 | 2.6 | 0.3 | 0.65 | 1.5 | <1 | <2 | 5.14 | 8.1 | <0.05 | 5 | 12700 | <5 | <50 | 110 | 10 | 2.2 | 5 | 1.3 | <110 | 1600 | 0.6 | <0.5 | 1.5 | 1.5 | <1 | 0.49 | 2800 | 0.54
03:031 :AL91/0302 | 21:1168:000302 | 21:1168 | 21:0255 | 21:0255:000088 | 21:0255:000088:0003:0001:00 |  | 44.0186 | -65.7329 | Red spruce bark | Bark ashing | <2 | 11 | 9 | 1900 | 95 | 21.4 | 28 | 5 | 30 | 4.6 | 0.45 | 1 | 1.8 | <1 | <3 | 4.13 | 14 | 0.15 | <2 | 12900 | 14 | <50 | 160 | 9.1 | 3.6 | 3 | 2.2 | <110 | 850 | 2.7 | <0.5 | 2.2 | 2 | <1 | 1.12 | 2300 | 0.54
03:032 :AL91/0303 | 21:1168:000303 | 21:1168 | 21:0255 | 21:0255:000090 | 21:0255:000090:0003:0001:00 |  | 44.129 | -65.8249 | Red spruce bark | Bark ashing | 2 | 16 | 21 | 4500 | 75 | 30 | 15 | 17 | 19 | 2.6 | <0.05 | 0.87 | 1.9 | <1 | <3 | 4.73 | 8 | <0.05 | <2 | 19300 | <5 | <50 | 130 | 8.4 | 2.5 | <2 | 1.2 | <130 | 2200 | <0.5 | <0.5 | 1 | 1.1 | <1 | 0.53 | 4100 | 0.41
03:033 :AL91/0304 | 21:1168:000304 | 21:1168 | 21:0255 | 21:0255:000091 | 21:0255:000091:0003:0001:00 |  | 44.1441 | -65.7107 | Red spruce bark | Bark ashing | <2 | 10 | 7 | 3600 | 38 | 26.7 | 14 | 5 | 11 | 4.3 | 0.18 | 0.71 | 1.9 | <1 | <2 | 3.49 | 8 | <0.05 | <2 | 8600 | 10 | <50 | 84 | 3.4 | 2.2 | <2 | 1.1 | <100 | 1600 | 1.2 | <0.5 | 1.2 | 1.9 | 9 | 0.62 | 2400 | 0.48
03:034 :AL91/0305 | 21:1168:000305 | 21:1168 | 21:0255 | 21:0255:000092 | 21:0255:000092:0003:0001:00 |  | 44.142 | -65.6392 | Red spruce bark | Bark ashing | <2 | 22 | 17 | 2700 | 130 | 27.5 | 16 | 5 | 19 | 8.2 | 0.2 | 0.88 | 1.9 | <1 | <3 | 3.03 | 10 | 0.11 | 2 | 7260 | 9 | <50 | 250 | 6.9 | 4 | 6 | 1.3 | 360 | 920 | <0.5 | <0.5 | 1.7 | 3.8 | 19 | 0.87 | 1800 | 0.41
03:035 :AL91/0306 | 21:1168:000306 | 21:1168 | 21:0255 | 21:0255:000093 | 21:0255:000093:0003:0001:00 |  | 44.144 | -65.5569 | Red spruce bark | Bark ashing | <2 | 10 | 17 | 3000 | 120 | 27.1 | 25 | 6 | 20 | 4.5 | 0.37 | 1.02 | 1.8 | <1 | <2 | 2.65 | 13 | 0.15 | 4 | 13500 | 13 | 94 | 110 | 6.8 | 3 | <2 | 2 | <110 | 1500 | 0.6 | <0.5 | 2.3 | 1.6 | 9 | 0.72 | 3700 | 0.61
03:036 :AL91/0307 | 21:1168:000307 | 21:1168 | 21:0255 | 21:0255:000094 | 21:0255:000094:0003:0001:00 |  | 44.1783 | -65.5277 | Red spruce bark | Bark ashing | 2 | 15 | 14 | 2500 | 180 | 23.1 | 26 | 7 | 27 | 5.2 | 0.39 | 1.1 | 2.4 | <1 | <3 | 5.92 | 14 | 0.07 | 4 | 6840 | 16 | 130 | 150 | 8.9 | 3.9 | 8 | 2 | <120 | 1100 | <0.5 | <0.5 | 2.5 | 1.4 | <1 | 1.07 | 2100 | 0.59
03:037 :AL91/0308 | 21:1168:000308 | 21:1168 | 21:0255 | 21:0255:000095 | 21:0255:000095:0003:0001:00 |  | 44.1782 | -65.5991 | Red spruce bark | Bark ashing | <2 | 16 | 30 | 2300 | 99 | 26.6 | 23 | 7 | 21 | 4.1 | 0.35 | 1.03 | 1.6 | <1 | <3 | 3.74 | 12 | 0.14 | 6 | 14200 | 5 | <50 | 120 | 10 | 3.1 | <2 | 1.8 | <120 | 1200 | <0.5 | <0.5 | 2.1 | 3.8 | 10 | 0.85 | 3300 | 0.48
03:038 :AL91/0309 | 21:1168:000309 | 21:1168 | 21:0255 | 21:0255:000096 | 21:0255:000096:0003:0001:00 |  | 44.1735 | -65.6771 | Red spruce bark | Bark ashing | <2 | 22 | 17 | 1900 | 120 | 26.5 | 25 | 5 | 30 | 3.9 | 0.41 | 1.21 | 1.6 | <1 | <3 | 5.97 | 15 | 0.16 | 7 | 14200 | 14 | <50 | 120 | 12 | 4.7 | <2 | 2.2 | <150 | 1200 | 0.6 | <0.5 | 2.8 | 3 | 11 | 1.1 | 2500 | 0.42
03:039 :AL91/0310 | 21:1168:000310 | 21:1168 | 21:0255 | 21:0255:000097 | 21:0255:000097:0003:0001:00 |  | 44.1546 | -65.7526 | Red spruce bark | Bark ashing | <2 | 14 | 21 | 3000 | 130 | 25.3 | 28 | 7 | 21 | 3 | 0.48 | 1.03 | 1.9 | <1 | <3 | 7.09 | 13 | 0.12 | 10 | 11500 | 9 | <50 | 69 | 7.8 | 3.5 | <2 | 2.2 | <140 | 1400 | 0.9 | <0.5 | 1.7 | <0.2 | <1 | 0.81 | 3300 | 0.37
03:040 :AL91/0311 | 21:1168:000311 | 21:1168 | 21:0255 | 21:0255:000098 | 21:0255:000098:0003:0001:00 |  | 44.1027 | -65.7967 | Red spruce bark | Bark ashing | <2 | 6.3 | 13 | 4900 | 88 | 31.2 | 11 | 10 | 12 | 3.4 | 0.25 | 0.48 | 1.6 | <1 | <2 | 3 | 6.4 | 0.07 | 4 | 6210 | <5 | <50 | 65 | 4.2 | 1.6 | <2 | 0.9 | <100 | 2000 | <0.5 | <0.5 | 1 | <0.1 | <1 | 0.31 | 3400 | 0.53
03:041 :AL91/0312 | 21:1168:000312 | 21:1168 | 21:0255 | 21:0255:000099 | 21:0255:000099:0003:0001:00 |  | 44.0857 | -65.8111 | Red spruce bark | Bark ashing | 3 | 8 | 7 | 4000 | 74 | 33.3 | 8 | 5 | 11 | 2.7 | <0.02 | 0.48 | 0.6 | <1 | <2 | 3.51 | 4.8 | <0.05 | 5 | 7460 | 9 | <50 | 110 | 4.8 | 1.6 | <2 | 0.7 | <90 | 1900 | <0.5 | <0.5 | 0.8 | <0.1 | <1 | 0.38 | 2700 | 0.52
03:042 :AL91/0313 | 21:1168:000313 | 21:1168 | 21:0255 | 21:0255:000100 | 21:0255:000100:0003:0001:02 |  | 44.0264 | -65.8541 | Red spruce bark | Bark ashing | <2 | 640 | 23 | 2800 | 40 | 24.7 | 12 | 9 | <2 | <0.5 | <0.1 | 0.34 | <0.5 | <1 | <6 | <1.26 | 5.4 | <0.05 | <2 | 4770 | <5 | <50 | <10 | 2600 | 1.3 | <2 | 0.6 | <330 | 2300 | <0.5 | <0.5 | <0.4 | <1.1 | <5 | 0.31 | 2000 | 0.51
03:043 :AL91/0314 | 21:1168:000314 | 21:1168 | 21:0255 | 21:0255:000100 | 21:0255:000100:0003:0001:01 |  | 44.0264 | -65.8541 | Red spruce bark | Bark ashing | 3 | 640 | <13 | 2700 | 41 | 25.6 | 8 | 8 | <2 | 1.5 | <0.1 | 0.35 | 1.7 | <1 | <6 | <1.24 | 4.7 | <0.05 | <2 | 5790 | <5 | <50 | 45 | 2600 | 1.5 | <2 | 0.8 | <330 | 1600 | <0.5 | <0.5 | <0.4 | <1.1 | <5 | <0.64 | 2300 | 0.5
03:044 :AL91/0315 | 21:1168:000315 | 21:1168 |  |  |  | 299 |  |  | Control Reference | Unspecified | 15 | 1.5 | 13 | 2900 | 16 | 27.7 | 10 | 4 | 29 | 2.9 | 0.09 | 1.49 | 1.4 | <1 | <2 | 7.38 | 4.4 | 0.05 | 5 | 5910 | 8 | <50 | 230 | 1.6 | 1 | <2 | 0.6 | 360 | 1300 | <0.5 | <0.5 | 1.1 | 0.6 | <1 | 0.3 | 2600 | 0.88
03:045 :AL91/0316 | 21:1168:000316 | 21:1168 | 21:0255 | 21:0255:000101 | 21:0255:000101:0003:0001:00 |  | 44.0429 | -64.9233 | Red spruce bark | Bark ashing | <2 | 7 | 10 | 6800 | 120 | 22.6 | 6 | 4 | 9 | 2.2 | 0.57 | 0.4 | 1.6 | <1 | <3 | 3.03 | 3.9 | 0.11 | <2 | 6540 | <5 | <50 | 71 | 5.3 | 1.3 | <2 | 0.6 | <110 | 1100 | 0.6 | <0.5 | 0.9 | <0.2 | <1 | 0.9 | 2300 | 0.51
03:046 :AL91/0317 | 21:1168:000317 | 21:1168 | 21:0255 | 21:0255:000102 | 21:0255:000102:0003:0001:00 |  | 44.0437 | -64.9887 | Red spruce bark | Bark ashing | <2 | 4.3 | 10 | 2700 | 81 | 23.6 | 13 | 10 | 16 | 1.6 | <0.03 | 0.56 | 1 | <1 | <3 | 2.5 | 7.1 | 0.12 | 3 | 7700 | <5 | <50 | 47 | 4.4 | 1.8 | <2 | 1 | <100 | 650 | 0.8 | <0.5 | 1.2 | 0.7 | <1 | 0.24 | 3300 | 0.52
03:047 :AL91/0318 | 21:1168:000318 | 21:1168 | 21:0255 | 21:0255:000103 | 21:0255:000103:0003:0001:00 |  | 44.0674 | -64.9608 | Red spruce bark | Bark ashing | <2 | 7.6 | <5 | 3500 | 170 | 19 | 14 | 8 | 18 | 3.1 | <0.04 | 0.98 | 1.3 | <1 | <3 | 2.45 | 10 | 0.15 | 2 | 10300 | <5 | <50 | 63 | 8.5 | 2.9 | 5 | 1.5 | <100 | 2200 | 0.9 | <0.5 | 1 | 1.1 | 4 | 0.77 | 2400 | 0.47
03:048 :AL91/0319 | 21:1168:000319 | 21:1168 | 21:0255 | 21:0255:000104 | 21:0255:000104:0003:0001:00 |  | 44.0737 | -64.9038 | Red spruce bark | Bark ashing | <2 | 3 | <5 | 2800 | 63 | 21.9 | 4 | 4 | 4 | 6.9 | <0.03 | 0.31 | <0.5 | <1 | <2 | 5.06 | 2.5 | <0.05 | <2 | 4180 | <5 | <50 | 120 | 3.8 | 0.9 | <2 | 0.4 | <80 | 1600 | <0.5 | <0.5 | 0.3 | <0.1 | 5 | 0.29 | 2300 | 0.61
03:049 :AL91/0320 | 21:1168:000320 | 21:1168 | 21:0255 | 21:0255:000105 | 21:0255:000105:0003:0001:00 |  | 44.0922 | -64.9277 | Red spruce bark | Bark ashing | <2 | 5.2 | 10 | 3700 | 77 | 25.5 | 9 | 5 | 12 | 3 | <0.03 | 0.56 | 1 | <1 | <5 | 2.3 | 6.8 | 0.09 | <2 | 4560 | <5 | <50 | 59 | 4.9 | 2 | <2 | 0.9 | <100 | 1400 | <0.5 | <0.5 | 1 | 0.8 | <1 | 0.39 | 2600 | 0.52
03:050 :AL91/0321 | 21:1168:000321 | 21:1168 | 21:0255 | 21:0255:000106 | 21:0255:000106:0003:0001:00 |  | 44.0804 | -64.9965 | Red spruce bark | Bark ashing | <2 | 1.2 | <5 | 2600 | 76 | 24.4 | 9 | 5 | 12 | 1.3 | 0.16 | 0.48 | 0.7 | <1 | <5 | 2.2 | 5.1 | 0.09 | <2 | 6540 | <5 | <50 | 46 | 4.2 | 1.5 | <2 | 0.7 | <80 | 2300 | <0.5 | <0.5 | 1 | 0.7 | 5 | 0.32 | 2100 | 0.72
03:051 :AL91/0322 | 21:1168:000322 | 21:1168 | 21:0255 | 21:0255:000107 | 21:0255:000107:0003:0001:00 |  | 44.1134 | -64.9567 | Red spruce bark | Bark ashing | <2 | 1.3 | 6 | 4200 | 58 | 23 | 6 | 3 | 7 | 2.4 | <0.02 | 0.42 | 0.7 | <1 | <2 | 2.9 | 4.2 | 0.07 | <2 | 5630 | <5 | <50 | 58 | 3.2 | 1.2 | <2 | 0.6 | <70 | 1300 | <0.5 | <0.5 | 0.6 | <0.1 | <1 | <0.05 | 1900 | 0.76
03:052 :AL91/0323 | 21:1168:000323 | 21:1168 | 21:0255 | 21:0255:000108 | 21:0255:000108:0003:0001:00 |  | 44.1095 | -64.9009 | Red spruce bark | Bark ashing | <2 | 1.5 | <5 | 2700 | 44 | 25.6 | 5 | 4 | 4 | 1.4 | <0.02 | 0.24 | 0.5 | <1 | <2 | 1.12 | 2.6 | <0.05 | <2 | 4300 | <5 | <50 | 37 | 1.4 | 0.8 | <2 | 0.4 | <60 | 1900 | <0.5 | <0.5 | 0.5 | <0.1 | 4 | <0.05 | 2300 | 0.76
03:053 :AL91/0324 | 21:1168:000324 | 21:1168 | 21:0255 | 21:0255:000109 | 21:0255:000109:0003:0001:00 |  | 44.2 | -65.7148 | Red spruce bark | Bark ashing | <2 | 1.9 | 10 | 4300 | 40 | 25.4 | 7 | 3 | 5 | 1.4 | 0.08 | 0.32 | 1.3 | <1 | <2 | 2.5 | 4.8 | 0.07 | <2 | 7510 | <5 | 77 | 42 | 2.8 | 1.1 | <2 | 0.8 | <70 | 1200 | <0.5 | <0.5 | 1 | <0.1 | <1 | 0.27 | 1800 | 0.68
03:054 :AL91/0325 | 21:1168:000325 | 21:1168 | 21:0255 | 21:0255:000110 | 21:0255:000110:0003:0001:00 |  | 44.1999 | -65.6339 | Red spruce bark | Bark ashing | <2 | 5 | 10 | 4300 | 73 | 21.8 | 13 | 5 | 19 | 1.6 | 0.5 | 0.72 | 1.2 | <1 | <2 | 1.71 | 7.4 | 0.14 | 5 | 7470 | 13 | <50 | 62 | 7.5 | 2.2 | 6 | 1.2 | <90 | 1500 | <0.5 | <0.5 | 1.6 | 1.6 | <1 | 0.65 | 3000 | 0.66
03:055 :AL91/0326 | 21:1168:000326 | 21:1168 | 21:0255 | 21:0255:000111 | 21:0255:000111:0003:0001:00 |  | 44.2022 | -65.5791 | Red spruce bark | Bark ashing | <2 | 8.8 | 10 | 4000 | 110 | 25.6 | 7 | 5 | 12 | 1.1 | <0.03 | 0.41 | 1.2 | <1 | <5 | 1.33 | 3.7 | <0.05 | <2 | 8840 | <5 | <50 | 47 | 5 | 1.2 | <2 | 0.5 | <110 | 1200 | <0.5 | <0.5 | 0.8 | <0.2 | <1 | 0.34 | 3200 | 0.49
03:056 :AL91/0327 | 21:1168:000327 | 21:1168 | 21:0255 | 21:0255:000112 | 21:0255:000112:0003:0001:00 |  | 44.2269 | -65.536 | Red spruce bark | Bark ashing | <2 | 11 | 8 | 2500 | 92 | 26.4 | 12 | 6 | 15 | <0.5 | 0.27 | 0.56 | 1 | <1 | <5 | 2.68 | 6.9 | 0.11 | 2 | 11300 | 9 | <50 | 100 | 6.8 | 1.8 | <2 | 1.1 | <100 | 1300 | 1.1 | <0.5 | 1.3 | 1.1 | <1 | 0.51 | 3300 | 0.58
03:057 :AL91/0328 | 21:1168:000328 | 21:1168 | 21:0255 | 21:0255:000113 | 21:0255:000113:0003:0001:00 |  | 44.2399 | -65.6029 | Red spruce bark | Bark ashing | <2 | 9.1 | 22 | 4500 | 72 | 25.9 | 14 | 5 | 19 | 1.6 | <0.03 | 0.76 | 1.1 | <1 | <2 | 2.67 | 7.9 | 0.14 | 4 | 12400 | 9 | <50 | 58 | 6.9 | 2.2 | <2 | 1.2 | <100 | 2000 | 0.8 | <0.5 | 1.4 | 1 | <1 | 0.65 | 3300 | 0.55
03:058 :AL91/0329 | 21:1168:000329 | 21:1168 | 21:0255 | 21:0255:000114 | 21:0255:000114:0003:0001:00 |  | 44.1288 | -65.4854 | Red spruce bark | Bark ashing | <2 | 12 | 15 | 4000 | 78 | 23.1 | 12 | 6 | 20 | 11 | <0.03 | 0.65 | 0.7 | <1 | <5 | 6.23 | 7.1 | 0.1 | <2 | 9040 | <5 | <50 | 210 | 6 | 2.3 | <2 | 1 | <100 | 1600 | 1 | <0.5 | 1.2 | 1.2 | <1 | 0.6 | 2300 | 0.56
03:059 :AL91/0330 | 21:1168:000330 | 21:1168 | 21:0255 | 21:0255:000115 | 21:0255:000115:0003:0001:00 |  | 44.1641 | -65.4056 | Red spruce bark | Bark ashing | <2 | 6 | 12 | 3400 | 85 | 28.4 | 8 | 5 | 9 | 3.1 | <0.03 | 0.46 | 1.6 | <1 | <5 | 2.36 | 5.5 | 0.06 | <2 | 7910 | <5 | <50 | 69 | 4.3 | 1.5 | <2 | 0.8 | <90 | 1900 | <0.5 | <0.5 | 1.1 | 0.8 | <1 | 0.3 | 3100 | 0.53
03:060 :AL91/0331 | 21:1168:000331 | 21:1168 | 21:0255 | 21:0255:000116 | 21:0255:000116:0003:0001:00 |  | 44.248 | -65.4339 | Red spruce bark | Bark ashing | <2 | 10 | <5 | 1700 | 69 | 24.6 | 13 | 5 | 16 | 2.7 | 0.27 | 0.69 | 1.1 | <1 | <2 | 4.09 | 7.7 | 0.11 | <2 | 11600 | <5 | <50 | 62 | 4.7 | 2.3 | 3 | 1.1 | <100 | 1200 | 1.1 | 0.7 | 1.3 | 1.1 | <1 | 0.58 | 3900 | 0.53
03:061 :AL91/0332 | 21:1168:000332 | 21:1168 | 21:0255 | 21:0255:000117 | 21:0255:000117:0003:0001:00 |  | 44.0563 | -65.7531 | Red spruce bark | Bark ashing | <2 | 19 | <5 | 990 | 140 | 12.9 | 33 | 7 | 40 | 4.9 | 0.52 | 1.48 | 5.8 | <1 | <4 | 2.25 | 19 | 0.39 | 7 | 12700 | 18 | <50 | 100 | 7.4 | 5.5 | 4 | 3.1 | <140 | <300 | 1.5 | <0.5 | 4.3 | 1.9 | <1 | 1.79 | 1000 | 0.36
03:062 :AL91/0333 | 21:1168:000333 | 21:1168 | 21:0255 | 21:0255:000118 | 21:0255:000118:0003:0001:00 |  | 44.0347 | -65.7772 | Red spruce bark | Bark ashing | <2 | 7.3 | 10 | 6500 | 82 | 27.9 | 12 | 7 | 16 | 2 | <0.03 | 0.58 | 0.8 | <1 | <2 | 2.4 | 7.1 | 0.09 | 6 | 5060 | <5 | <50 | 48 | 3.8 | 2.1 | 5 | 1.1 | <90 | 2000 | 0.6 | <0.5 | 1.3 | <0.1 | 11 | 0.38 | 2500 | 0.55
03:063 :AL91/0334 | 21:1168:000334 | 21:1168 | 21:0255 | 21:0255:000120 | 21:0255:000120:0003:0001:00 |  | 44.0737 | -65.8583 | Red spruce bark | Bark ashing | 5 | 7.1 | 10 | 5700 | 79 | 27.3 | 11 | 9 | 13 | 1.7 | <0.03 | 0.51 | 0.7 | <1 | <2 | 2.79 | 5.9 | 0.08 | <2 | 6090 | <5 | <50 | 51 | 4.5 | 1.7 | 3 | 0.8 | <90 | 2700 | 1.1 | <0.5 | 0.7 | <0.1 | 10 | 0.35 | 4000 | 0.53
03:064 :AL91/0335 | 21:1168:000335 | 21:1168 | 21:0255 | 21:0255:000121 | 21:0255:000121:0003:0001:00 |  | 44.0503 | -65.8617 | Red spruce bark | Bark ashing | <2 | 5.3 | 11 | 8100 | 81 | 26.1 | 10 | 13 | 6 | <0.5 | <0.03 | 0.44 | 0.8 | <1 | <5 | 2.5 | 5.1 | 0.08 | <2 | 11500 | <5 | <50 | 41 | 3.4 | 1.6 | <2 | 0.8 | <100 | 2400 | <0.5 | <0.5 | 0.9 | <0.1 | <1 | 0.34 | 3400 | 0.5
03:065 :AL91/0336 | 21:1168:000336 | 21:1168 | 21:0255 | 21:0255:000122 | 21:0255:000122:0003:0001:00 |  | 44.0005 | -65.8866 | Red spruce bark | Bark ashing | <2 | 12 | 15 | 1200 | 150 | 6.1 | 35 | 10 | 47 | 5.6 | 0.68 | 2.27 | 5.1 | <1 | <3 | 3.75 | 19 | 0.35 | 6 | 15000 | 14 | <50 | 110 | 3.5 | 10 | <2 | 3.3 | <120 | 660 | <0.5 | <0.5 | 3.3 | <0.2 | <1 | 1.91 | 790 | 0.56
03:066 :AL91/0337 | 21:1168:000337 | 21:1168 | 21:0255 | 21:0255:000123 | 21:0255:000123:0003:0001:00 |  | 44.0304 | -65.901 | Red spruce bark | Bark ashing | <2 | 4.9 | <5 | 4800 | 100 | 23.4 | 13 | 13 | 12 | <0.5 | <0.03 | 0.61 | 1.1 | <1 | <2 | 2.39 | 7.1 | 0.12 | <2 | 5780 | <5 | <50 | 38 | 3.1 | 2.6 | <2 | 1.1 | <100 | 2500 | <0.5 | <0.5 | 1.1 | 1 | 7 | 0.6 | 3800 | 0.52
03:067 :AL91/0338 | 21:1168:000338 | 21:1168 | 21:0255 | 21:0255:000124 | 21:0255:000124:0003:0001:00 |  | 44.0336 | -65.9706 | Red spruce bark | Bark ashing | <2 | 9.4 | 12 | 8700 | 130 | 26.6 | 10 | 12 | 14 | 4.8 | 0.27 | 0.63 | 0.9 | <1 | <3 | 2.57 | 6.4 | 0.08 | 5 | 14100 | 10 | <50 | 77 | 5.4 | 2 | 5 | 0.9 | <100 | 2400 | 0.6 | <0.5 | 1.1 | <0.1 | <1 | 0.5 | 2100 | 0.58
03:068 :AL91/0339 | 21:1168:000339 | 21:1168 | 21:0255 | 21:0255:000125 | 21:0255:000125:0003:0001:00 |  | 44.0029 | -65.9912 | Red spruce bark | Bark ashing | <2 | 8.3 | <5 | 4800 | 100 | 24.4 | 21 | 13 | 23 | 2.8 | 0.38 | 1.04 | 1.7 | <1 | <3 | 2.6 | 14 | 0.14 | <2 | 15800 | 13 | <50 | 62 | 5 | 3.8 | <2 | 2.2 | <100 | 2500 | <0.5 | <0.5 | 1.6 | 0.9 | <1 | 0.88 | 2900 | 0.59
03:069 :AL91/0340 | 21:1168:000340 | 21:1168 | 21:0255 | 21:0255:000127 | 21:0255:000127:0003:0001:00 |  | 43.7418 | -65.7828 | Red spruce bark | Bark ashing | <2 | 14 | 14 | 2200 | 280 | 18.1 | 38 | 11 | 51 | 3.4 | 0.67 | 1.7 | 3.3 | <1 | <3 | 5.93 | 21 | 0.24 | 8 | 19900 | <5 | <50 | 60 | 8.5 | 6.5 | 8 | 3.2 | <140 | 1700 | 0.9 | 0.5 | 3.9 | 1.5 | <1 | 1.36 | 1600 | 0.55
03:070 :AL91/0341 | 21:1168:000341 | 21:1168 | 21:0255 | 21:0255:000128 | 21:0255:000128:0003:0001:00 |  | 43.6542 | -65.3981 | Red spruce bark | Bark ashing | <2 | 9.9 | 10 | 2500 | 150 | 25.2 | 17 | 6 | 13 | 1.9 | <0.03 | 0.7 | 2.4 | <1 | <3 | 2.35 | 9.5 | 0.16 | <2 | 11200 | <5 | <50 | 38 | 4.9 | 2.4 | 4 | 1.6 | <150 | 1700 | <0.5 | <0.5 | 2 | 0.7 | <1 | 0.86 | 1800 | 0.54
03:071 :AL91/0342 | 21:1168:000342 | 21:1168 | 21:0255 | 21:0255:000128 | 21:0255:000128:0013:0001:00 |  | 43.6542 | -65.3981 | Red spruce bark | Bark ashing | <2 | 5 | 8 | 2600 | 31 | 15.6 | 28 | 4 | 19 | 5.6 | 0.45 | 1.03 | 4.9 | <1 | <5 | 2.25 | 15 | 0.28 | <2 | 20100 | 9 | <50 | 87 | 3.3 | 3.8 | 5 | 2.5 | <90 | 2200 | 0.9 | <0.5 | 3.4 | 1.9 | <1 | 1.46 | 2000 | 0.56
03:072 :AL91/0343 | 21:1168:000343 | 21:1168 | 21:0255 | 21:0255:000129 | 21:0255:000129:0003:0001:00 |  | 43.8262 | -65.2319 | Red spruce bark | Bark ashing | <2 | 5 | <5 | 1400 | 20 | 7.1 | 46 | 7 | 38 | 5.5 | 1 | 1.79 | 5.7 | <1 | <2 | 2.15 | 26 | 0.38 | <2 | 21000 | 23 | <50 | 120 | 2 | 8.4 | <2 | 4.5 | <90 | 630 | <0.5 | <0.5 | 5.5 | 2.4 | <1 | 2.07 | 1100 | 0.63
03:073 :AL91/0344 | 21:1168:000344 | 21:1168 | 21:0255 | 21:0255:000130 | 21:0255:000130:0003:0001:02 |  | 43.8507 | -65.2289 | Red spruce bark | Bark ashing | <2 | 3 | <5 | 4300 | 38 | 28.1 | 8 | 4 | 8 | 2.1 | 0.22 | 0.42 | 1.8 | <1 | <2 | 1.92 | 5.4 | 0.08 | <2 | 7190 | <5 | <50 | 38 | 1.6 | 1.6 | <2 | 0.9 | <70 | 2500 | <0.5 | <0.5 | 1.4 | <0.1 | <1 | 0.4 | 1400 | 0.6
03:074 :AL91/0345 | 21:1168:000345 | 21:1168 | 21:0255 | 21:0255:000130 | 21:0255:000130:0003:0001:01 |  | 43.8507 | -65.2289 | Red spruce bark | Bark ashing | <2 | 1 | <5 | 4200 | 41 | 29.4 | 8 | 4 | 10 | 1.4 | <0.02 | 0.43 | 1.4 | <1 | <2 | 2 | 5.6 | 0.07 | <2 | 7090 | <5 | <50 | 49 | 1.7 | 1.7 | <2 | 0.9 | <70 | 2200 | <0.5 | <0.5 | 1.2 | <0.1 | 5 | 0.57 | 1400 | 0.64
03:075 :AL91/0346 | 21:1168:000346 | 21:1168 |  |  |  | 299 |  |  | Control Reference | Unspecified | 15 | 2.5 | 22 | 2800 | 16 | 26.3 | 7 | 4 | 32 | 3.5 | <0.02 | 1.77 | 1.5 | <1 | <2 | 7.3 | 4.5 | 0.05 | 2 | 6230 | <5 | <50 | 190 | 1.3 | 1.1 | <2 | 0.6 | <100 | 1400 | <0.5 | <0.5 | 1.3 | 1 | <1 | 0.22 | 2500 | 0.77
03:076 :AL91/0347 | 21:1168:000347 | 21:1168 | 21:0255 | 21:0255:000131 | 21:0255:000131:0003:0001:00 |  | 43.8727 | -65.233 | Red spruce bark | Bark ashing | <2 | 7.3 | <5 | 5000 | 28 | 26.1 | 8 | 5 | 12 | 3.4 | 0.18 | 0.44 | 0.6 | <1 | <2 | 4.1 | 4.3 | 0.05 | 4 | 11300 | <5 | <50 | 140 | 4.9 | 1.2 | <2 | 0.6 | <80 | 2300 | <0.5 | <0.5 | 0.6 | 0.8 | <1 | 0.25 | 3100 | 0.56
03:077 :AL91/0348 | 21:1168:000348 | 21:1168 | 21:0255 | 21:0255:000132 | 21:0255:000132:0003:0001:00 |  | 43.8961 | -65.2346 | Red spruce bark | Bark ashing | <2 | 13 | 10 | 2500 | 31 | 20.3 | 22 | 7 | 26 | 4.5 | <0.03 | 1.22 | 3 | <1 | <2 | 3.99 | 14 | 0.21 | 5 | 10100 | 12 | <50 | 140 | 7.4 | 4.6 | <2 | 2.1 | <90 | 2000 | <0.5 | <0.5 | 3.1 | 2.3 | <1 | 1.15 | 1600 | 0.52
03:078 :AL91/0349 | 21:1168:000349 | 21:1168 | 21:0255 | 21:0255:000133 | 21:0255:000133:0003:0001:00 |  | 43.9148 | -65.2387 | Red spruce bark | Bark ashing | <2 | 12 | <5 | 4900 | 32 | 25.6 | 15 | 6 | 20 | 2.4 | 0.29 | 0.74 | 1.6 | <1 | <2 | 3.25 | 8.9 | 0.12 | <2 | 8860 | <5 | 99 | 88 | 4.6 | 2.6 | <2 | 1.4 | <90 | 3100 | <0.5 | <0.5 | 1.8 | 1.2 | <1 | 0.76 | 4300 | 0.52
03:079 :AL91/0350 | 21:1168:000350 | 21:1168 | 21:0255 | 21:0255:000134 | 21:0255:000134:0003:0001:00 |  | 43.9376 | -65.2512 | Red spruce bark | Bark ashing | <2 | 12 | 15 | 4100 | 40 | 31.3 | 10 | 5 | 11 | 2.7 | <0.02 | 0.57 | 1 | <1 | <2 | 3.59 | 6.9 | 0.09 | <2 | 11800 | <5 | <50 | 65 | 4.8 | 1.9 | <2 | 1.2 | <80 | 2400 | <0.5 | <0.5 | 1.2 | <0.1 | <1 | 0.77 | 2600 | 0.56
03:080 :AL91/0351 | 21:1168:000351 | 21:1168 | 21:0255 | 21:0255:000135 | 21:0255:000135:0003:0001:00 |  | 43.9556 | -65.2614 | Red spruce bark | Bark ashing | <2 | 10 | 10 | 4300 | 48 | 31 | 10 | 6 | 11 | 2.1 | <0.03 | 0.51 | 1.5 | <1 | <2 | 2.74 | 6.2 | 0.11 | <2 | 6440 | 7 | <50 | 72 | 4.9 | 1.7 | <2 | 1 | <90 | 1400 | 1 | <0.5 | 1 | <0.1 | 9 | 0.49 | 2500 | 0.52
03:081 :AL91/0352 | 21:1168:000352 | 21:1168 | 21:0255 | 21:0255:000136 | 21:0255:000136:0003:0001:00 |  | 43.7856 | -65.3508 | Red spruce bark | Bark ashing | 2 | 10 | <5 | 1300 | 34 | 8.8 | 61 | 8 | 41 | 6.5 | 1.23 | 2.17 | 6.2 | <1 | <3 | 2.75 | 34 | 0.45 | <2 | 22500 | 32 | <50 | 93 | 2.1 | 9.3 | <2 | 6.2 | <110 | 740 | 0.8 | 0.9 | 6.4 | 2.7 | <1 | 2.51 | 750 | 0.55
03:082 :AL91/0353 | 21:1168:000353 | 21:1168 | 21:0255 | 21:0255:000137 | 21:0255:000137:0003:0001:00 |  | 43.8042 | -65.3747 | Red spruce bark | Bark ashing | <2 | 4 | <5 | 3200 | 33 | 32.7 | 6 | 7 | 5 | 1.3 | <0.02 | 0.34 | 0.6 | <1 | <2 | 1.9 | 3.1 | <0.05 | <2 | 4080 | <5 | <50 | 33 | 1.3 | 1.1 | <2 | 0.5 | <70 | 2700 | <0.5 | <0.5 | 0.5 | <0.1 | <1 | 0.27 | 1700 | 0.58
03:083 :AL91/0354 | 21:1168:000354 | 21:1168 | 21:0255 | 21:0255:000138 | 21:0255:000138:0003:0001:00 |  | 43.809 | -65.4134 | Red spruce bark | Bark ashing | <2 | 4.5 | 9 | 3800 | 24 | 24.8 | 16 | 5 | 15 | 4.7 | <0.02 | 0.66 | 3 | <1 | <2 | 2.6 | 8.4 | 0.15 | <2 | 12300 | 8 | <50 | 69 | 2.9 | 2.4 | <2 | 1.4 | <80 | 1900 | 1.1 | <0.5 | 2.1 | 0.9 | <1 | 0.73 | 2100 | 0.57
03:084 :AL91/0355 | 21:1168:000355 | 21:1168 | 21:0255 | 21:0255:000139 | 21:0255:000139:0003:0001:00 |  | 43.8055 | -65.4484 | Red spruce bark | Bark ashing | <2 | 7.6 | 7 | 3500 | 33 | 29.9 | 17 | 6 | 11 | 2.1 | 0.34 | 0.55 | 1.6 | <1 | <2 | 3.54 | 8.5 | 0.16 | <2 | 11000 | <5 | <50 | 49 | 4.5 | 2.1 | <2 | 1.3 | <80 | 2300 | 0.8 | <0.5 | 1.6 | 1.1 | <1 | 0.79 | 3000 | 0.55
03:085 :AL91/0356 | 21:1168:000356 | 21:1168 | 21:0255 | 21:0255:000140 | 21:0255:000140:0003:0001:00 |  | 43.736 | -65.3515 | Red spruce bark | Bark ashing | <2 | 16 | 11 | 2500 | 79 | 18.9 | 21 | 7 | 32 | 8.6 | 0.49 | 1.19 | 2 | <1 | <3 | 8.46 | 12 | 0.17 | 6 | 19500 | <5 | <50 | 160 | 8.5 | 3.7 | 10 | 1.8 | <120 | 1200 | 1.5 | <0.5 | 2.2 | 1.2 | <1 | 0.9 | 2000 | 0.41
03:086 :AL91/0357 | 21:1168:000357 | 21:1168 | 21:0255 | 21:0255:000141 | 21:0255:000141:0003:0001:00 |  | 43.764 | -65.3612 | Red spruce bark | Bark ashing | 2 | 10 | <5 | 2500 | 31 | 34.9 | 5 | 5 | 5 | <0.5 | 0.23 | 0.36 | 0.9 | <1 | <2 | 3.2 | 2.7 | 0.05 | <2 | 11400 | <5 | <50 | 51 | 2.8 | 1.1 | <2 | 0.5 | <80 | 2200 | <0.5 | <0.5 | 0.6 | <0.1 | <1 | 0.2 | 2000 | 0.5
03:087 :AL91/0358 | 21:1168:000358 | 21:1168 | 21:0255 | 21:0255:000142 | 21:0255:000142:0003:0001:00 |  | 43.7852 | -65.3199 | Red spruce bark | Bark ashing | <2 | 7 | 11 | 3100 | 33 | 23.1 | 23 | 8 | 23 | 4 | 0.5 | 0.95 | 3.2 | <1 | <2 | 2.85 | 13 | 0.16 | 3 | 17700 | 13 | <50 | 73 | 4.4 | 3.7 | <2 | 2.2 | <80 | 2000 | <0.5 | <0.5 | 2.9 | 1.4 | <1 | 1.03 | 2400 | 0.61
03:088 :AL91/0359 | 21:1168:000359 | 21:1168 | 21:0255 | 21:0255:000143 | 21:0255:000143:0003:0001:00 |  | 43.7949 | -65.2897 | Red spruce bark | Bark ashing | <2 | 6 | <5 | 3800 | 25 | 28.7 | 11 | 5 | 14 | 5.2 | 0.21 | 0.56 | 1.2 | <1 | <2 | 3.05 | 5.5 | 0.1 | <2 | 8510 | 7 | <50 | 71 | 2.1 | 1.9 | <2 | 1 | <80 | 2200 | <0.5 | <0.5 | 1.3 | 0.8 | 10 | 0.44 | 3600 | 0.52
03:089 :AL91/0360 | 21:1168:000360 | 21:1168 | 21:0255 | 21:0255:000144 | 21:0255:000144:0003:0001:00 |  | 43.8083 | -65.241 | Red spruce bark | Bark ashing | <2 | 8.2 | <5 | 1700 | 24 | 22.2 | 12 | 6 | 11 | 1.1 | 0.12 | 0.48 | 1.4 | <1 | <2 | 2.63 | 5.8 | 0.07 | <2 | 10200 | <5 | <50 | 33 | 1.6 | 1.8 | <2 | 1.1 | <80 | 1400 | <0.5 | <0.5 | 0.9 | <0.1 | 3 | 0.34 | 1700 | 0.52
03:090 :AL91/0361 | 21:1168:000361 | 21:1168 | 21:0255 | 21:0255:000145 | 21:0255:000145:0003:0001:00 |  | 43.7734 | -65.2128 | Red spruce bark | Bark ashing | <2 | 8.3 | 9 | 2200 | 31 | 17.9 | 14 | 4 | 17 | 9.5 | 0.19 | 0.77 | 1.1 | <1 | <3 | 6.16 | 6.2 | 0.13 | 6 | 10200 | 10 | <50 | 190 | 4.2 | 2.1 | 3 | 1.1 | <90 | 1100 | 1.1 | <0.5 | 1 | 0.8 | <1 | 0.47 | 1900 | 0.5
03:091 :AL91/0362 | 21:1168:000362 | 21:1168 | 21:0255 | 21:0255:000146 | 21:0255:000146:0003:0001:00 |  | 43.7521 | -65.1955 | Red spruce bark | Bark ashing | <2 | 4.9 | 10 | 4900 | 21 | 22.4 | 9 | 3 | 8 | 1.3 | <0.03 | 0.39 | 1.4 | <1 | <2 | 2.5 | 4.6 | 0.09 | <2 | 7920 | <5 | <50 | 46 | 1.5 | 1.4 | <2 | 0.8 | <70 | 1800 | <0.5 | <0.5 | 0.8 | <0.1 | <1 | 0.33 | 2300 | 0.58
03:092 :AL91/0363 | 21:1168:000363 | 21:1168 | 21:0255 | 21:0255:000147 | 21:0255:000147:0003:0001:02 |  | 43.737 | -65.1976 | Red spruce bark | Bark ashing | <2 | 5.7 | 8 | 1600 | 20 | 25.9 | 6 | 3 | 6 | 1.3 | <0.03 | 0.28 | 1 | <1 | <2 | 1.49 | 3 | 0.07 | <2 | 7550 | 5 | <50 | 40 | 2.2 | 0.9 | <2 | 0.5 | <70 | 1800 | <0.5 | <0.5 | 0.7 | <0.1 | <1 | 0.32 | 1700 | 0.55
03:093 :AL91/0364 | 21:1168:000364 | 21:1168 | 21:0255 | 21:0255:000147 | 21:0255:000147:0003:0001:01 |  | 43.737 | -65.1976 | Red spruce bark | Bark ashing | <2 | 5.9 | 5 | 1600 | 19 | 25.2 | 7 | 3 | 8 | 1.2 | <0.03 | 0.31 | 0.6 | <1 | <2 | 2.25 | 2.9 | 0.05 | <2 | 7460 | <5 | <50 | 36 | 2 | 0.9 | <2 | 0.5 | <60 | 1700 | 1.1 | <0.5 | 0.5 | <0.1 | <1 | 0.3 | 1800 | 0.61
03:094 :AL91/0365 | 21:1168:000365 | 21:1168 |  |  |  | 299 |  |  | Control Reference | Unspecified | 13 | 2.6 | 7 | 2300 | 14 | 22 | 6 | 4 | 28 | 2.4 | <0.02 | 1.54 | 1.1 | <1 | <2 | 7.33 | 3.2 | <0.05 | 3 | 5420 | <5 | <50 | 180 | 1 | 1.5 | <2 | 0.5 | <60 | 1300 | <0.5 | <0.5 | 0.9 | <0.1 | <1 | 0.2 | 2100 | 0.72
03:095 :AL91/0366 | 21:1168:000366 | 21:1168 | 21:0255 | 21:0255:000148 | 21:0255:000148:0003:0001:00 |  | 43.7415 | -65.1625 | Red spruce bark | Bark ashing | <2 | 8 | 8 | 840 | 41 | 13.6 | 35 | 7 | 37 | 2.3 | 0.56 | 1.2 | 3.4 | <1 | <3 | 3.88 | 18 | 0.27 | 2 | 15200 | 19 | <50 | 53 | 6.3 | 4.4 | <2 | 3.2 | <90 | 950 | 1.3 | <0.5 | 3 | 1.5 | <1 | 1.38 | 1300 | 0.61
03:096 :AL91/0367 | 21:1168:000367 | 21:1168 | 21:0255 | 21:0255:000149 | 21:0255:000149:0003:0001:00 |  | 43.7162 | -65.1776 | Red spruce bark | Bark ashing | <2 | 6.8 | 13 | 2000 | 38 | 18.9 | 21 | 7 | 18 | 2.9 | 0.34 | 0.76 | 2.2 | <1 | <5 | 3.88 | 11 | 0.2 | 5 | 13600 | <5 | <50 | 71 | 4.2 | 2.9 | <2 | 2 | <90 | 2000 | 1 | <0.5 | 1.6 | 1 | <1 | 0.75 | 1500 | 0.55
03:097 :AL91/0368 | 21:1168:000368 | 21:1168 | 21:0255 | 21:0255:000150 | 21:0255:000150:0003:0001:00 |  | 43.7392 | -65.1355 | Red spruce bark | Bark ashing | <2 | 9.1 | 6 | 2500 | 31 | 23.9 | 6 | 3 | 9 | 1 | <0.03 | 0.33 | 0.8 | <1 | <2 | 3.15 | 3.2 | <0.05 | <2 | 13900 | <5 | <50 | 46 | 3.5 | 1 | <2 | 0.6 | <80 | 1500 | <0.5 | <0.5 | 0.5 | 0.6 | <1 | 0.22 | 2600 | 0.52
03:098 :AL91/0369 | 21:1168:000369 | 21:1168 | 21:0255 | 21:0255:000151 | 21:0255:000151:0003:0001:00 |  | 43.7142 | -65.1403 | Red spruce bark | Bark ashing | <2 | 8 | 13 | 3100 | 22 | 15 | 21 | 5 | 23 | 3.3 | 0.32 | 0.8 | 2.7 | <1 | <2 | 3.74 | 11 | 0.17 | <2 | 11300 | 11 | <50 | 80 | 4.5 | 3.3 | <2 | 2 | <70 | 1700 | <0.5 | <0.5 | 1.9 | 1 | <1 | 0.88 | 1600 | 0.66
03:099 :AL91/0370 | 21:1168:000370 | 21:1168 | 21:0255 | 21:0255:000152 | 21:0255:000152:0003:0001:00 |  | 43.6838 | -65.1292 | Red spruce bark | Bark ashing | <2 | 6.7 | <5 | 1500 | 51 | 7.9 | 27 | 5 | 23 | 1.8 | 0.61 | 1 | 4.1 | <1 | <3 | 3.45 | 15 | 0.3 | <2 | 20300 | 15 | <50 | 89 | 2.7 | 4.6 | <2 | 2.6 | <90 | 790 | <0.5 | <0.5 | 3.1 | 1.6 | <1 | 1.51 | 1000 | 0.56
03:100 :AL91/0371 | 21:1168:000371 | 21:1168 | 21:0255 | 21:0255:000153 | 21:0255:000153:0003:0001:00 |  | 43.7271 | -65.1063 | Red spruce bark | Bark ashing | 4 | 7.5 | 9 | 3300 | 82 | 17.3 | 21 | 6 | 27 | 2.7 | 0.32 | 1.07 | 3.1 | <1 | <3 | 2.96 | 11 | 0.24 | <2 | 22500 | 18 | <50 | 100 | 4.8 | 3.4 | <2 | 2 | <90 | 2100 | <0.5 | <0.5 | 2.1 | 1.2 | <1 | 0.9 | 2400 | 0.52
03:101 :AL91/0372 | 21:1168:000372 | 21:1168 | 21:0255 | 21:0255:000154 | 21:0255:000154:0003:0001:00 |  | 43.7517 | -65.0929 | Red spruce bark | Bark ashing | <2 | 7.7 | 11 | 2100 | 34 | 15.9 | 26 | 5 | 24 | 2.2 | 0.51 | 1.49 | 2.2 | <1 | <3 | 4.17 | 12 | 0.19 | <2 | 15700 | 11 | <50 | 66 | 3.2 | 4 | <2 | 2.4 | <90 | 1300 | 1 | <0.5 | 2.1 | 1.2 | <1 | 0.99 | 1400 | 0.53
03:102 :AL91/0373 | 21:1168:000373 | 21:1168 | 21:0255 | 21:0255:000155 | 21:0255:000155:0003:0001:00 |  | 43.7749 | -65.1089 | Red spruce bark | Bark ashing | <2 | 6.5 | 13 | 2200 | 73 | 17.9 | 22 | 4 | 18 | 3 | 0.4 | 0.82 | 2.4 | <1 | <3 | 2.78 | 11 | 0.17 | <2 | 11600 | 13 | <50 | 91 | 3.5 | 3.5 | <2 | 2.1 | <90 | 1100 | <0.5 | <0.5 | 2.3 | <0.1 | <1 | 0.83 | 1800 | 0.64
03:103 :AL91/0374 | 21:1168:000374 | 21:1168 | 21:0255 | 21:0255:000156 | 21:0255:000156:0003:0001:00 |  | 43.8054 | -65.1255 | Red spruce bark | Bark ashing | <2 | 5.4 | 6 | 2400 | 17 | 17.6 | 20 | 3 | 13 | 6.6 | 0.37 | 0.73 | 3.9 | <1 | <2 | 2.84 | 11 | 0.19 | <2 | 13000 | 9 | <50 | 95 | 1.4 | 3.1 | <2 | 1.9 | <70 | 1300 | <0.5 | <0.5 | 2.4 | 1.1 | <1 | 1.03 | 2300 | 0.63
03:104 :AL91/0375 | 21:1168:000375 | 21:1168 | 21:0255 | 21:0255:000157 | 21:0255:000157:0003:0001:00 |  | 43.7854 | -65.16 | Red spruce bark | Bark ashing | <2 | 17 | 14 | 2900 | 75 | 20.2 | 14 | 5 | 17 | 8.6 | 0.26 | 0.61 | 1.2 | <1 | <3 | 4.47 | 7.1 | 0.16 | <2 | 8710 | <5 | <50 | 150 | 7.3 | 2.1 | 5 | 1.1 | <110 | 1900 | <0.5 | <0.5 | 1.2 | <0.2 | <1 | 0.57 | 2300 | 0.45
03:105 :AL91/0376 | 21:1168:000376 | 21:1168 | 21:0255 | 21:0255:000158 | 21:0255:000158:0003:0001:00 |  | 43.8102 | -65.1553 | Red spruce bark | Bark ashing | <2 | 5 | 7 | 3900 | 23 | 30.5 | 5 | 2 | 7 | 1.5 | <0.03 | 0.21 | 0.8 | <1 | <2 | 2.7 | 2.2 | 0.1 | <2 | 3320 | <5 | <50 | 39 | 1.1 | 0.7 | <2 | 0.4 | <70 | 2200 | <0.5 | <0.5 | 0.5 | <0.1 | <1 | 0.17 | 1800 | 0.54
03:106 :AL91/0377 | 21:1168:000377 | 21:1168 | 21:0255 | 21:0255:000159 | 21:0255:000159:0003:0001:00 |  | 43.738 | -65.0753 | Red spruce bark | Bark ashing | <2 | 7 | <5 | 2600 | 22 | 27.3 | 6 | 4 | 6 | 2.3 | <0.03 | 0.25 | 0.8 | <1 | <2 | 3.49 | 3 | 0.07 | 3 | 6690 | <5 | <50 | 90 | 1.6 | 0.9 | <2 | 0.5 | <60 | 2700 | <0.5 | <0.5 | 0.5 | <0.1 | <1 | 0.14 | 2200 | 0.63
03:107 :AL91/0378 | 21:1168:000378 | 21:1168 | 21:0255 | 21:0255:000160 | 21:0255:000160:0003:0001:00 |  | 43.7072 | -65.0729 | Red spruce bark | Bark ashing | <2 | 5.3 | 8 | 800 | 32 | 4.8 | 71 | 5 | 33 | 2.9 | 1.27 | 1.78 | 6.9 | <1 | <3 | 2.5 | 33 | 0.54 | 4 | 24500 | 33 | <50 | 43 | 1.8 | 7.8 | <2 | 6.2 | <90 | 650 | <0.5 | <0.5 | 5.7 | 1.9 | <1 | 2.75 | 510 | 0.58
03:108 :AL91/0379 | 21:1168:000379 | 21:1168 | 21:0255 | 21:0255:000407 | 21:0255:000407:0003:0001:00 |  | 43.536 | -65.7247 | Red spruce bark | Bark ashing | <2 | 9.2 | 15 | 1600 | 110 | 14.9 | 29 | 8 | 37 | 4.7 | 0.55 | 1.33 | 2.7 | <1 | <3 | 4.12 | 16 | 0.27 | 4 | 15700 | <5 | <50 | 97 | 6.3 | 4.6 | 6 | 2.8 | <120 | 990 | <0.5 | <0.5 | 2.7 | 1.3 | <1 | 1.19 | 1500 | 0.44
03:109 :AL91/0380 | 21:1168:000380 | 21:1168 | 21:0255 | 21:0255:000408 | 21:0255:000408:0003:0001:00 |  | 43.4997 | -65.7325 | Red spruce bark | Bark ashing | <2 | 12 | 13 | 1200 | 56 | 7.3 | 41 | 7 | 57 | 3.7 | 0.8 | 1.75 | 5.9 | <1 | <3 | 4.65 | 21 | 0.34 | 6 | 31000 | 23 | <50 | 59 | 6.2 | 6.6 | <2 | 3.7 | <100 | 1400 | <0.5 | <0.5 | 3.9 | 2.5 | <1 | 1.74 | 1000 | 0.55
03:110 :AL91/0381 | 21:1168:000381 | 21:1168 | 21:0255 | 21:0255:000412 | 21:0255:000412:0003:0001:00 |  | 43.4848 | -65.61 | Red spruce bark | Bark ashing | <2 | 7.9 | 14 | 2700 | 61 | 10.9 | 38 | 5 | 28 | 1.5 | 0.66 | 1.19 | 4.7 | <1 | <3 | 2.27 | 19 | 0.34 | 4 | 29300 | 20 | <50 | 52 | 6.3 | 4.7 | <2 | 3.7 | <100 | 720 | <0.5 | <0.5 | 3 | 1.6 | <1 | 1.61 | 1600 | 0.6
03:111 :AL91/0382 | 21:1168:000382 | 21:1168 | 21:0255 | 21:0255:000414 | 21:0255:000414:0003:0001:00 |  | 43.4426 | -65.6032 | Red spruce bark | Bark ashing | <2 | 6.2 | 20 | 1400 | 77 | 13.8 | 41 | 9 | 33 | 2.3 | 0.74 | 1.37 | 5.2 | <1 | <3 | 4.65 | 21 | 0.32 | 6 | 22400 | 22 | <50 | 59 | 5.6 | 5.6 | <2 | 3.8 | <90 | 1600 | <0.5 | <0.5 | 4.1 | 2.4 | <1 | 1.63 | 2000 | 0.54
03:112 :AL91/0383 | 21:1168:000383 | 21:1168 | 21:0255 | 21:0255:000415 | 21:0255:000415:0003:0001:00 |  | 43.4671 | -65.5763 | Red spruce bark | Bark ashing | <2 | 12 | 28 | 1600 | 98 | 7.7 | 37 | 7 | 39 | 2.3 | 0.63 | 1.33 | 5.1 | <1 | <3 | 6.09 | 19 | 0.32 | 4 | 30000 | 18 | <50 | 68 | 7.9 | 5.6 | 7 | 3.1 | <100 | 1800 | <0.5 | <0.5 | 3.4 | 1.6 | <1 | 1.42 | 1300 | 0.73
03:113 :AL91/0384 | 21:1168:000384 | 21:1168 | 21:0255 | 21:0255:000416 | 21:0255:000416:0003:0001:00 |  | 43.4913 | -65.5722 | Red spruce bark | Bark ashing | <2 | 7.1 | 16 | 1900 | 40 | 9.1 | 47 | 5 | 27 | 1.9 | 0.81 | 1.58 | 6.3 | <1 | <3 | 2.04 | 23 | 0.36 | <2 | 28100 | 29 | <50 | 67 | 4 | 5.3 | <2 | 4.4 | <90 | 1400 | <0.5 | <0.5 | 3.4 | 1.3 | <1 | 1.98 | 1200 | 0.67
03:114 :AL91/0385 | 21:1168:000385 | 21:1168 | 21:0255 | 21:0255:000417 | 21:0255:000417:0003:0001:00 |  | 43.5299 | -65.6095 | Red spruce bark | Bark ashing | <2 | 10 | 16 | 2900 | 75 | 20.1 | 11 | 7 | 13 | 12 | <0.04 | 0.62 | 2.3 | <1 | <3 | 5.72 | 7 | 0.08 | <2 | 27300 | <5 | <50 | 170 | 3.2 | 2.1 | <2 | 1.3 | <120 | 4900 | <0.5 | <0.5 | 0.9 | 5.2 | <1 | 0.59 | 3500 | 0.39
03:115 :AL91/0386 | 21:1168:000386 | 21:1168 | 21:0255 | 21:0255:000419 | 21:0255:000419:0003:0001:00 |  | 43.5668 | -65.5662 | Red spruce bark | Bark ashing | <2 | 6.7 | <5 | 390 | 50 | 3.1 | 74 | 7 | 38 | 3.7 | 1.28 | 1.94 | 7.6 | <1 | <5 | 2.28 | 35 | 0.53 | <2 | 22400 | 38 | <50 | 72 | 1.9 | 8.9 | <2 | 7.1 | <90 | 700 | 1.2 | 1 | 6.7 | 3 | <1 | 2.76 | 380 | 0.68
03:116 :AL91/0387 | 21:1168:000387 | 21:1168 | 21:0255 | 21:0255:000420 | 21:0255:000420:0003:0001:02 |  | 43.5408 | -65.5489 | Red spruce bark | Bark ashing | <2 | 4.2 | <5 | 1600 | 29 | 11 | 40 | 5 | 23 | 8.9 | 0.7 | 1.65 | 3.8 | <1 | <2 | 4.7 | 20 | 0.29 | <2 | 20400 | 15 | <50 | 110 | 2.1 | 5.8 | <2 | 3.9 | <80 | 750 | <0.5 | <0.5 | 2.5 | 1.8 | <1 | 1.72 | 890 | 0.64
03:117 :AL91/0388 | 21:1168:000388 | 21:1168 | 21:0255 | 21:0255:000420 | 21:0255:000420:0003:0001:01 |  | 43.5408 | -65.5489 | Red spruce bark | Bark ashing | <2 | 4.6 | <5 | 1700 | 27 | 11.4 | 43 | 5 | 24 | 9 | 0.72 | 1.64 | 3.6 | <1 | <3 | 4.21 | 20 | 0.29 | <2 | 20500 | 21 | <50 | 120 | 2.2 | 6.1 | <2 | 4 | <90 | 1100 | <0.5 | <0.5 | 2.9 | 1.6 | <1 | 1.5 | 950 | 0.58
03:118 :AL91/0389 | 21:1168:000389 | 21:1168 |  |  |  | 299 |  |  | Control Reference | Unspecified | 13 | 2.6 | 15 | 2600 | 15 | 24 | 7 | 4 | 23 | 2.3 | 0.48 | 1.2 | 1.4 | <1 | <2 | 6.19 | 3.5 | 0.05 | 3 | 5710 | <5 | <50 | 180 | 1 | 0.9 | <2 | 0.5 | <50 | 1400 | <0.5 | <0.5 | 0.9 | 0.6 | <1 | 0.24 | 2200 | 0.86
03:119 :AL91/0390 | 21:1168:000390 | 21:1168 | 21:0255 | 21:0255:000422 | 21:0255:000422:0003:0001:00 |  | 43.502 | -65.505 | Red spruce bark | Bark ashing | <2 | 11 | 15 | 1000 | 91 | 14.2 | 34 | 7 | 36 | 8.7 | 0.59 | 1.46 | 3.2 | <1 | <5 | 7.33 | 18 | 0.32 | 5 | 12800 | 17 | <50 | 160 | 6.4 | 5.4 | <2 | 3 | <80 | 1300 | <0.5 | <0.5 | 3.1 | 2 | <1 | 1.51 | 1900 | 0.65
03:120 :AL91/0391 | 21:1168:000391 | 21:1168 | 21:0255 | 21:0255:000423 | 21:0255:000423:0003:0001:00 |  | 43.5115 | -65.4737 | Red spruce bark | Bark ashing | <2 | 8.5 | 12 | 1600 | 31 | 16.1 | 17 | 6 | 21 | 2.7 | 0.28 | 0.73 | 2.1 | <1 | <2 | 4.22 | 11 | 0.17 | 3 | 18100 | <5 | <50 | 89 | 4.6 | 2.8 | <2 | 1.6 | <80 | 1800 | <0.5 | <0.5 | 1.6 | 1.1 | <1 | 0.75 | 1900 | 0.63
03:121 :AL91/0392 | 21:1168:000392 | 21:1168 | 21:0255 | 21:0255:000424 | 21:0255:000424:0003:0001:00 |  | 43.5325 | -65.4563 | Red spruce bark | Bark ashing | <2 | 8 | 10 | 990 | 110 | 17.9 | 36 | 6 | 28 | 1 | 0.37 | 1.15 | 2.9 | <1 | <2 | 2.51 | 18 | 0.26 | 5 | 20500 | 19 | <50 | <5 | 9.2 | 4.4 | <2 | 3.3 | <100 | 1200 | <0.5 | <0.5 | 3.2 | 1.5 | <1 | 1.6 | 1700 | 0.64
03:122 :AL91/0393 | 21:1168:000393 | 21:1168 | 21:0255 | 21:0255:000425 | 21:0255:000425:0003:0001:00 |  | 43.5573 | -65.4516 | Red spruce bark | Bark ashing | <2 | 5.2 | <5 | 1400 | 45 | 12.8 | 43 | 4 | 19 | 2.3 | 0.72 | 1.22 | 5.8 | <1 | <2 | 2.48 | 21 | 0.4 | <2 | 19100 | 25 | <50 | 72 | 1.9 | 4.6 | <2 | 4.1 | <80 | 980 | <0.5 | <0.5 | 4.3 | 2 | <1 | 1.78 | 870 | 0.63
03:123 :AL91/0394 | 21:1168:000394 | 21:1168 | 21:0255 | 21:0255:000426 | 21:0255:000426:0003:0001:02 |  | 43.508 | -65.407 | Red spruce bark | Bark ashing | <2 | 4.2 | <5 | 1100 | 120 | 15.7 | 36 | 5 | 19 | 2.9 | 0.67 | 1.2 | 3.9 | <1 | <3 | 3.02 | 19 | 0.28 | <2 | 23500 | 18 | <50 | 67 | 3.8 | 4.5 | 2 | 3.7 | <100 | 1300 | <0.5 | 0.5 | 3.6 | 1.7 | <1 | 1.58 | 1400 | 0.57
03:124 :AL91/0395 | 21:1168:000395 | 21:1168 | 21:0255 | 21:0255:000426 | 21:0255:000426:0003:0001:01 |  | 43.508 | -65.407 | Red spruce bark | Bark ashing | <2 | 5.3 | <5 | 1100 | 120 | 14.9 | 42 | 6 | 22 | 2.9 | 0.58 | 1.21 | 4.4 | <1 | <3 | 2.5 | 20 | 0.28 | <2 | 23200 | 24 | <50 | 57 | 4 | 4.7 | <2 | 3.7 | <100 | 1300 | <0.5 | <0.5 | 4.2 | 2.5 | <1 | 1.53 | 1200 | 0.54
03:125 :AL91/0396 | 21:1168:000396 | 21:1168 |  |  |  | 299 |  |  | Control Reference | Unspecified | 14 | 3.1 | 15 | 2600 | 15 | 25.1 | 7 | 4 | 29 | 2.5 | 0.15 | 1.33 | 1 | <1 | <2 | 7.15 | 4 | <0.05 | 4 | 5670 | <5 | <50 | 190 | 1.1 | 1 | <2 | 0.6 | <50 | 1200 | <0.5 | <0.5 | 1 | 0.4 | <1 | 0.21 | 2400 | 0.79
03:126 :AL91/0397 | 21:1168:000397 | 21:1168 | 21:0255 | 21:0255:000427 | 21:0255:000427:0003:0001:00 |  | 43.5352 | -65.4191 | Red spruce bark | Bark ashing | <2 | 9 | 10 | 2900 | 41 | 16.6 | 32 | 6 | 15 | 2.1 | 0.52 | 1.23 | 3.5 | <1 | <2 | 3.53 | 16 | 0.26 | 3 | 31200 | 16 | <50 | 37 | 3.4 | 4.4 | <2 | 3.1 | <80 | 1500 | <0.5 | <0.5 | 2.9 | 1.5 | <1 | 1.41 | 1300 | 0.65
03:127 :AL91/0398 | 21:1168:000398 | 21:1168 | 21:0255 | 21:0255:000428 | 21:0255:000428:0003:0001:00 |  | 43.5806 | -65.4568 | Red spruce bark | Bark ashing | <2 | 12 | 27 | 980 | 100 | 15.1 | 35 | 7 | 38 | 5.6 | 0.57 | 1.34 | 2.5 | <1 | <3 | 4.05 | 18 | 0.25 | 6 | 18400 | 15 | <50 | 97 | 12 | 4.9 | 2 | 3 | <100 | 1600 | <0.5 | <0.5 | 3.1 | 1.4 | <1 | 1.27 | 1800 | 0.63
03:128 :AL91/0399 | 21:1168:000399 | 21:1168 | 21:0255 | 21:0255:000432 | 21:0255:000432:0003:0001:00 |  | 43.5484 | -65.3516 | Red spruce bark | Bark ashing | <2 | 11 | 20 | 1100 | 74 | 19.6 | 21 | 5 | 17 | 1.1 | 0.42 | 0.82 | 1.1 | <1 | <3 | 6.28 | 11 | 0.16 | 8 | 32300 | 11 | <50 | 58 | 17 | 2.7 | 5 | 2.1 | <120 | 2100 | <0.5 | <0.5 | 1.2 | 1.5 | <1 | 0.8 | 2300 | 0.41
03:129 :AL91/0400 | 21:1168:000400 | 21:1168 | 21:0255 | 21:0255:000433 | 21:0255:000433:0003:0001:00 |  | 43.5998 | -65.3689 | Red spruce bark | Bark ashing | <2 | 7 | 10 | 330 | 51 | 13 | 32 | 4 | 27 | 3.4 | 0.36 | 1.27 | 3.2 | <1 | <3 | 3.25 | 17 | 0.27 | <2 | 24000 | 18 | <50 | 93 | 2.9 | 5.1 | <2 | 3.3 | <100 | 910 | <0.5 | <0.5 | 3.1 | 1.8 | <1 | 1.32 | 1400 | 0.5
03:130 :AL91/0401 | 21:1168:000401 | 21:1168 | 21:0255 | 21:0255:000434 | 21:0255:000434:0003:0001:00 |  | 43.6242 | -65.3499 | Red spruce bark | Bark ashing | <2 | 5.2 | <5 | 1800 | 62 | 25.1 | 13 | 9 | 8 | 2.3 | 0.2 | 0.54 | 1.4 | <1 | <2 | 2.05 | 6.4 | 0.09 | <2 | 17000 | 11 | <50 | 77 | 2.2 | 1.8 | <2 | 1.3 | <70 | 2500 | <0.5 | <0.5 | 1.4 | 3.7 | <1 | 0.45 | 3400 | 0.66
03:131 :AL91/0402 | 21:1168:000402 | 21:1168 | 21:0255 | 21:0255:000436 | 21:0255:000436:0003:0001:00 |  | 44.1419 | -65.7691 | Red spruce bark | Bark ashing | <2 | 8.7 | 11 | 5700 | 47 | 26.7 | 15 | 6 | 16 | 1.9 | 0.18 | 0.63 | 2.2 | <1 | <2 | 3.25 | 7.3 | 0.11 | 3 | 12200 | 16 | <50 | 35 | 5.7 | 2.1 | 2 | 1.2 | <70 | 1700 | <0.5 | <0.5 | 1.1 | 0.7 | <1 | 0.55 | 3200 | 0.55
03:132 :AL91/0403 | 21:1168:000403 | 21:1168 | 21:0255 | 21:0255:000438 | 21:0255:000438:0003:0001:00 |  | 44.1458 | -65.5949 | Red spruce bark | Bark ashing | <2 | 13 | 14 | 3000 | 25 | 24.2 | 21 | 6 | 20 | 5.5 | 0.19 | 0.95 | 1.8 | <1 | <2 | 3.16 | 11 | 0.17 | <2 | 9760 | 12 | <50 | 140 | 6.5 | 3 | 3 | 1.8 | <80 | 1700 | <0.5 | <0.5 | 1.9 | 2.3 | 9 | 0.81 | 3000 | 0.53
03:133 :AL91/0404 | 21:1168:000404 | 21:1168 | 21:0255 | 21:0255:000439 | 21:0255:000439:0003:0001:00 |  | 44.1474 | -65.5252 | Red spruce bark | Bark ashing | <2 | 13 | 24 | 3800 | 35 | 23.3 | 25 | 5 | 31 | 3.9 | 0.37 | 0.98 | 2.6 | <1 | <2 | 5.07 | 15 | 0.18 | 4 | 11200 | 18 | 86 | 220 | 6.5 | 3.3 | 7 | 2 | <90 | 950 | <0.5 | <0.5 | 2.2 | 1.4 | 7 | 1.02 | 2900 | 0.5
04:001 :AL91/0405 | 21:1168:000405 | 21:1168 | 21:0255 | 21:0255:000445 | 21:0255:000445:0003:0001:00 |  | 44.0671 | -65.9088 | Red spruce bark | Bark ashing | <2 | 4.8 | <5 | 3100 | 39 | 25 | 19 | 10 | 12 | <0.5 | 0.32 | 0.55 | 1.7 | <1 | <2 | 2.22 | 9.2 | 0.11 | <2 | 11300 | 10 | <50 | 29 | 2.4 | 2.1 | 3 | 1.6 | <70 | 2300 | 1.2 | <0.5 | 4.7 | <0.1 | 3 | 0.53 | 3700 | 0.51
04:002 :AL91/0406 | 21:1168:000406 | 21:1168 | 21:0255 | 21:0255:000447 | 21:0255:000447:0003:0001:00 |  | 43.6583 | -65.494 | Red spruce bark | Bark ashing | <2 | 4.6 | <5 | 1800 | 29 | 7.8 | 44 | 6 | 22 | 3.8 | 0.71 | 1.61 | 5 | <1 | <5 | 2.87 | 23 | 0.34 | missing | 21000 | 21 | <50 | 66 | 1.3 | 6.9 | <2 | 3.9 | <90 | 700 | 1.7 | <0.5 | 5.3 | 2.6 | <1 | 2.08 | 890 | 0.6
04:003 :AL91/0407 | 21:1168:000407 | 21:1168 | 21:0255 | 21:0255:000448 | 21:0255:000448:0003:0001:00 |  | 43.6861 | -65.4994 | Red spruce bark | Bark ashing | <2 | 3.9 | 8 | 3800 | 35 | 22 | 16 | 4 | 10 | 1.6 | 0.33 | 0.69 | 2.6 | <1 | <2 | 2.14 | 8.9 | 0.14 | 2 | 10300 | 10 | 77 | 57 | 1.7 | 2.5 | 3 | 1.4 | <70 | 1700 | <0.5 | <0.5 | 1.9 | 0.8 | <1 | 0.74 | 2400 | 0.59
04:004 :AL91/0408 | 21:1168:000408 | 21:1168 | 21:0255 | 21:0255:000449 | 21:0255:000449:0003:0001:00 |  | 43.7105 | -65.5205 | Red spruce bark | Bark ashing | <2 | 4.9 | 29 | 1400 | 43 | 9.1 | 40 | 7 | 25 | 4.2 | 0.76 | 1.69 | 4.9 | <1 | <5 | 2.14 | 22 | 0.36 | missing | 19400 | 16 | <50 | 84 | 1.9 | 6.4 | <2 | 3.8 | <90 | 1100 | 1.5 | 0.7 | 4.7 | 2.6 | <1 | 1.95 | 1200 | 0.67
04:005 :AL91/0409 | 21:1168:000409 | 21:1168 | 21:0255 | 21:0255:000450 | 21:0255:000450:0003:0001:00 |  | 43.7366 | -65.5396 | Red spruce bark | Bark ashing | <2 | 4.3 | <5 | 2700 | 70 | 18.6 | 21 | 6 | 21 | 3.1 | 0.4 | 0.94 | 2.7 | <1 | <2 | 2.84 | 12 | 0.19 | 3 | 15100 | 12 | <50 | 61 | 3.8 | 3.4 | <2 | 1.9 | <80 | 1800 | <0.5 | <0.5 | 2.5 | 1.1 | <1 | 0.81 | 2500 | 0.68
04:006 :AL91/0410 | 21:1168:000410 | 21:1168 | 21:0255 | 21:0255:000451 | 21:0255:000451:0003:0001:00 |  | 43.7181 | -65.4931 | Red spruce bark | Bark ashing | <2 | 5.9 | 8 | 4700 | 75 | 22.4 | 11 | 7 | 12 | 1.6 | 0.25 | 0.48 | <0.5 | <1 | <2 | 3.76 | 6.3 | 0.08 | 4 | 5830 | <5 | <50 | 53 | 6.7 | 1.7 | 6 | 0.8 | <80 | 2100 | 1.8 | <0.5 | 1 | 0.9 | 5 | 0.38 | 2100 | 0.56
04:007 :AL91/0411 | 21:1168:000411 | 21:1168 | 21:0255 | 21:0255:000452 | 21:0255:000452:0003:0001:00 |  | 43.7473 | -65.4819 | Red spruce bark | Bark ashing | <2 | 9.1 | 14 | 2200 | 250 | 30.3 | 8 | 10 | 11 | <0.5 | <0.02 | 0.39 | <0.5 | <1 | <3 | 3.96 | 4 | 0.06 | <2 | 6440 | <5 | <50 | 78 | 2.9 | 1.2 | <2 | 0.5 | <120 | 1500 | 1.5 | <0.5 | 1.3 | <0.1 | <1 | 0.32 | 1300 | 0.5
04:008 :AL91/0412 | 21:1168:000412 | 21:1168 | 21:0255 | 21:0255:000453 | 21:0255:000453:0003:0001:02 |  | 43.7621 | -65.5445 | Red spruce bark | Bark ashing | <2 | 2.4 | 7 | 1900 | 32 | 11.6 | 44 | 7 | 25 | 2.3 | 0.75 | 1.47 | 6.5 | <1 | <5 | 2.32 | 24 | 0.4 | 2 | 18200 | 23 | <50 | 40 | 2.8 | 6 | <2 | 4.1 | <90 | 1100 | 2.9 | <0.5 | 5.4 | 1.6 | <1 | 2.29 | 1500 | 0.59
04:009 :AL91/0413 | 21:1168:000413 | 21:1168 | 21:0255 | 21:0255:000453 | 21:0255:000453:0003:0001:01 |  | 43.7621 | -65.5445 | Red spruce bark | Bark ashing | <2 | 1.9 | <5 | 1900 | 32 | 11.1 | 42 | 7 | 23 | 2.5 | 0.72 | 1.41 | 6.7 | <1 | <2 | 1.97 | 23 | 0.4 | missing | 17300 | 23 | <50 | 50 | 2.6 | 5.6 | <2 | 3.8 | <80 | 1000 | 1.6 | 0.7 | 5.3 | 1.7 | <1 | 2.09 | 1500 | 0.67
04:010 :AL91/0414 | 21:1168:000414 | 21:1168 |  |  |  | 299 |  |  | Control Reference | Unspecified | 15 | 2.2 | 9 | 2500 | 16 | 23.2 | 6 | 4 | 24 | 2.4 | <0.02 | 1.14 | 1.4 | <1 | <2 | 6.5 | 3.6 | <0.05 | 4 | 5550 | <5 | <50 | 180 | 1 | 0.9 | <2 | 0.4 | <60 | 1400 | 1.3 | <0.5 | 0.9 | 0.6 | <1 | 0.22 | 2300 | 0.68
04:011 :AL91/0415 | 21:1168:000415 | 21:1168 | 21:0255 | 21:0255:000454 | 21:0255:000454:0003:0001:00 |  | 43.7889 | -65.5286 | Red spruce bark | Bark ashing | 3 | 5.6 | 11 | 3500 | 70 | 25.5 | 11 | 6 | 14 | 2.7 | 0.28 | 0.62 | 2.2 | <1 | <2 | 2.86 | 7.5 | 0.11 | 4 | 10200 | <5 | <50 | 70 | 4.2 | 2.3 | <2 | 1.1 | <90 | 800 | <0.5 | <0.5 | 1.5 | <0.1 | 3 | 0.6 | 1700 | 0.54
04:012 :AL91/0416 | 21:1168:000416 | 21:1168 | 21:0255 | 21:0255:000455 | 21:0255:000455:0003:0001:00 |  | 43.8264 | -65.5523 | Red spruce bark | Bark ashing | <2 | 8.1 | 10 | 2700 | 170 | 12.4 | 36 | 13 | 25 | 3.7 | 0.62 | 1.39 | 5.4 | <1 | <2 | 3.51 | 20 | 0.31 | 3 | 15000 | 16 | <50 | 80 | 4.7 | 5.5 | <2 | 3.1 | <100 | 1600 | <0.5 | 0.7 | 4 | 1.4 | <1 | 1.72 | 1700 | 0.71
04:013 :AL91/0417 | 21:1168:000417 | 21:1168 | 21:0255 | 21:0255:000456 | 21:0255:000456:0003:0001:00 |  | 43.8619 | -65.5542 | Red spruce bark | Bark ashing | <2 | 8.3 | 9 | 2600 | 79 | 22.4 | 18 | 6 | 22 | 2.5 | 0.29 | 0.89 | 1.6 | <1 | <5 | 3.84 | 10 | 0.14 | 5 | 18600 | 9 | <50 | 69 | 9.4 | 2.9 | <2 | 1.5 | <90 | 1700 | 2 | <0.5 | 1.6 | 1.1 | 3 | 0.76 | 2200 | 0.59
04:014 :AL91/0418 | 21:1168:000418 | 21:1168 | 21:0255 | 21:0255:000457 | 21:0255:000457:0003:0001:00 |  | 43.8117 | -65.5156 | Red spruce bark | Bark ashing | <2 | 2.5 | 8 | 2300 | 23 | 17.4 | 38 | 6 | 23 | 2.4 | 0.65 | 1.43 | 5.6 | <1 | <2 | 1.91 | 21 | 0.3 | <2 | 14500 | 19 | <50 | 53 | 2 | 5.3 | <2 | 3.5 | <70 | 1000 | 1.2 | <0.5 | 4.7 | 1.4 | 2 | 1.73 | 1400 | 0.69
04:015 :AL91/0419 | 21:1168:000419 | 21:1168 | 21:0255 | 21:0255:000458 | 21:0255:000458:0003:0001:00 |  | 43.8399 | -65.5195 | Red spruce bark | Bark ashing | <2 | 7.2 | <5 | 6000 | 43 | 24.1 | 18 | 8 | 22 | 2.5 | 0.39 | 0.89 | 2 | <1 | <2 | 3.15 | 9.9 | 0.15 | 5 | 9640 | 8 | <50 | 97 | 9 | 3.1 | <2 | 1.6 | <90 | 2000 | 1.6 | <0.5 | 1.7 | 0.5 | 4 | 0.82 | 2700 | 0.5
04:016 :AL91/0420 | 21:1168:000420 | 21:1168 | 21:0255 | 21:0255:000460 | 21:0255:000460:0003:0001:00 |  | 43.8981 | -65.5084 | Red spruce bark | Bark ashing | <2 | 4.7 | <5 | 10000 | 43 | 26.8 | 7 | 12 | 20 | 3.8 | <0.02 | 0.41 | <0.5 | <1 | <2 | 5.55 | 4.7 | <0.05 | <2 | 6530 | <5 | <50 | 180 | 2.8 | 1.4 | <2 | 0.6 | <80 | 2800 | <0.5 | <0.5 | 0.8 | <0.1 | <1 | 0.4 | 3200 | 0.53
04:017 :AL91/0421 | 21:1168:000421 | 21:1168 | 21:0255 | 21:0255:000461 | 21:0255:000461:0003:0001:00 |  | 43.8975 | -65.4976 | Red spruce bark | Bark ashing | <2 | 8.3 | <5 | 1600 | 52 | 14.8 | 40 | 7 | 30 | 4.9 | 0.72 | 1.67 | 4.5 | <1 | <2 | 2.66 | 20 | 0.3 | <2 | 14300 | 24 | 110 | 97 | 2 | 6.5 | <2 | 3.5 | <90 | 670 | 2.6 | 0.6 | 4.6 | 1.9 | <1 | 1.6 | 950 | 0.54
04:018 :AL91/0422 | 21:1168:000422 | 21:1168 | 21:0255 | 21:0255:000462 | 21:0255:000462:0003:0001:00 |  | 43.9324 | -65.646 | Red spruce bark | Bark ashing | <2 | 7.2 | 11 | 2300 | 61 | 23.9 | 19 | 7 | 17 | 2.5 | 0.31 | 0.86 | 1.3 | <1 | <2 | 2.65 | 10 | 0.11 | 5 | 11500 | 8 | 89 | 75 | 4.9 | 2.6 | <2 | 1.4 | <90 | 2000 | <0.5 | <0.5 | 2 | 0.9 | 5 | 0.67 | 2100 | 0.51
04:019 :AL91/0423 | 21:1168:000423 | 21:1168 | 21:0255 | 21:0255:000463 | 21:0255:000463:0003:0001:00 |  | 43.9432 | -65.6679 | Red spruce bark | Bark ashing | <2 | 4.2 | <5 | 4100 | 44 | 27.6 | 5 | 4 | 14 | 1.7 | <0.02 | 0.33 | 1.1 | <1 | <2 | 3.09 | 3.6 | 0.07 | <2 | 6630 | <5 | <50 | 73 | 2.8 | 1.1 | <2 | 0.5 | <70 | 3400 | 1.3 | <0.5 | 0.8 | 0.4 | <1 | 0.28 | 2900 | 0.57
04:020 :AL91/0424 | 21:1168:000424 | 21:1168 | 21:0255 | 21:0255:000464 | 21:0255:000464:0003:0001:00 |  | 43.9401 | -65.7168 | Red spruce bark | Bark ashing | <2 | 10 | 22 | 2000 | 73 | 16.8 | 24 | 7 | 27 | 6.4 | 0.45 | 1.19 | 2.4 | <1 | <2 | 4.78 | 14 | 0.22 | 4 | 17800 | 12 | <50 | 160 | 7.4 | 4.1 | <2 | 2 | <90 | 1500 | 1.2 | <0.5 | 2.4 | 1.6 | 3 | 1.09 | 2100 | 0.68
04:021 :AL91/0425 | 21:1168:000425 | 21:1168 | 21:0255 | 21:0255:000465 | 21:0255:000465:0003:0001:00 |  | 43.975 | -65.6986 | Red spruce bark | Bark ashing | <2 | 4 | <5 | 3100 | 37 | 28.9 | 9 | 4 | 11 | 0.8 | <0.02 | 0.46 | 0.7 | <1 | <2 | 2.1 | 5.6 | 0.07 | <2 | 9750 | <5 | <50 | 70 | 2.8 | 1.6 | <2 | 0.8 | <80 | 2400 | 2.4 | <0.5 | 0.8 | <0.1 | 3 | 0.5 | 3100 | 0.5
04:022 :AL91/0426 | 21:1168:000426 | 21:1168 | 21:0255 | 21:0255:000466 | 21:0255:000466:0003:0001:00 |  | 43.9614 | -65.7122 | Red spruce bark | Bark ashing | <2 | 8.6 | 26 | 3200 | 180 | 18.2 | 28 | 11 | 33 | 4.8 | 0.47 | 1.29 | 1.6 | <1 | <5 | 5.04 | 15 | 0.18 | 4 | 13500 | 13 | <50 | 140 | 7.7 | 4.4 | <2 | 2.1 | <130 | 2000 | <0.5 | <0.5 | 2.2 | 1.3 | 6 | 1.1 | 3100 | 0.4
04:023 :AL91/0427 | 21:1168:000427 | 21:1168 | 21:0255 | 21:0255:000467 | 21:0255:000467:0003:0001:00 |  | 43.9477 | -66.0191 | Red spruce bark | Bark ashing | <2 | 15 | 7 | 1900 | 71 | 14.5 | 41 | 12 | 55 | 3.2 | 0.74 | 2.06 | 4.7 | <1 | <2 | 4.49 | 23 | 0.31 | missing | 13000 | 20 | <50 | 85 | 5.6 | 7.3 | <2 | 3.5 | <100 | 1300 | <0.5 | 0.6 | 4.2 | 2 | 8 | 1.7 | 1600 | 0.57
04:024 :AL91/0428 | 21:1168:000428 | 21:1168 | 21:0255 | 21:0255:000468 | 21:0255:000468:0003:0001:00 |  | 43.9797 | -66.0125 | Red spruce bark | Bark ashing | <2 | 11 | 19 | 2700 | 110 | 21.9 | 26 | 9 | 28 | 2.6 | 0.49 | 1.34 | 2.5 | <1 | <3 | 3.53 | 14 | 0.19 | 2 | 15300 | 15 | <50 | 86 | 5.8 | 4.5 | <2 | 2.1 | <110 | 2100 | <0.5 | <0.5 | 2.5 | 0.7 | <1 | 0.93 | 3100 | 0.5
04:025 :AL91/0429 | 21:1168:000429 | 21:1168 | 21:0255 | 21:0255:000469 | 21:0255:000469:0003:0001:00 |  | 43.9712 | -65.9734 | Red spruce bark | Bark ashing | 2 | 6.8 | 17 | 2400 | 49 | 20 | 31 | 9 | 33 | 3.2 | 0.29 | 1.43 | 4 | <1 | <2 | 3.81 | 17 | 0.26 | 4 | 12100 | 15 | <50 | 58 | 3.9 | 5.1 | <2 | 2.4 | <50 | 1900 | <0.5 | <0.5 | 3.2 | 1.1 | <1 | 1.3 | 2600 | 0.64
04:026 :AL91/0430 | 21:1168:000430 | 21:1168 | 21:0255 | 21:0255:000470 | 21:0255:000470:0003:0001:00 |  | 43.9352 | -65.9783 | Red spruce bark | Bark ashing | <2 | 9.2 | 12 | 2800 | 79 | 21.4 | 20 | 25 | 27 | 2.1 | 0.4 | 1.04 | 1.9 | <1 | <2 | 2.38 | 11 | 0.16 | 5 | 20400 | 9 | 190 | 49 | 7.6 | 3.6 | <2 | 1.7 | <100 | 2000 | <0.5 | <0.5 | 1.7 | 0.9 | 4 | 0.9 | 1900 | 0.55
04:027 :AL91/0431 | 21:1168:000431 | 21:1168 | 21:0255 | 21:0255:000471 | 21:0255:000471:0003:0001:00 |  | 43.9064 | -65.9735 | Red spruce bark | Bark ashing | <2 | 11 | <5 | 1300 | 42 | 14.1 | 33 | 12 | 51 | 5.7 | 0.51 | 1.68 | 4.4 | <1 | <2 | 4 | 19 | 0.28 | <2 | 13000 | 19 | <50 | 110 | 2.6 | 6 | <2 | 2.8 | <80 | 1200 | 1.2 | 0.6 | 3.1 | 1.4 | 6 | 1.6 | 1000 | 0.63
04:028 :AL91/0432 | 21:1168:000432 | 21:1168 | 21:0255 | 21:0255:000472 | 21:0255:000472:0003:0001:00 |  | 43.8837 | -65.9735 | Red spruce bark | Bark ashing | <2 | 11 | 6 | 2200 | 56 | 18.6 | 25 | 12 | 27 | 2.8 | 0.5 | 1.46 | 2.2 | <1 | <2 | 4.06 | 14 | 0.21 | <2 | 22600 | 13 | <50 | 92 | 4.7 | 4.8 | <2 | 2.1 | <100 | 1800 | <0.5 | <0.5 | 2 | 1.4 | 2 | 1.08 | 1700 | 0.53
04:029 :AL91/0433 | 21:1168:000433 | 21:1168 | 21:0255 | 21:0255:000473 | 21:0255:000473:0003:0001:02 |  | 43.8634 | -65.9855 | Red spruce bark | Bark ashing | <2 | 10 | 9 | 2600 | 84 | 18.7 | 27 | 11 | 27 | 1.7 | 0.54 | 1.42 | 2.8 | <1 | <2 | 3.85 | 15 | 0.23 | 4 | 18300 | 12 | <50 | 65 | 5.7 | 5 | <2 | 2.4 | <90 | 1200 | 0.6 | <0.5 | 2.1 | 0.8 | 3 | 1.3 | 1900 | 0.55
04:030 :AL91/0434 | 21:1168:000434 | 21:1168 | 21:0255 | 21:0255:000473 | 21:0255:000473:0003:0001:01 |  | 43.8634 | -65.9855 | Red spruce bark | Bark ashing | <2 | 13 | 15 | 2700 | 87 | 17.8 | 31 | 10 | 32 | 2.2 | 0.54 | 1.62 | 3.3 | <1 | <2 | 3.13 | 16 | 0.26 | 5 | 19600 | 12 | <50 | 49 | 6.1 | 5.6 | <2 | 2.6 | <100 | 1600 | <0.5 | <0.5 | 2.1 | 0.9 | 5 | 1.45 | 1900 | 0.56
04:031 :AL91/0435 | 21:1168:000435 | 21:1168 |  |  |  | 299 |  |  | Control Reference | Unspecified | 14 | 1.8 | 20 | 2700 | 15 | 26.9 | 7 | 4 | 25 | 2.5 | <0.01 | 1.1 | 1 | <1 | <5 | 7.75 | 4 | <0.05 | 5 | 5700 | <5 | <50 | 180 | 1.2 | 1 | <2 | 0.5 | 230 | 1400 | 0.6 | <0.5 | 1.1 | 0.6 | <1 | 0.22 | 2400 | 0.83
04:032 :AL91/0436 | 21:1168:000436 | 21:1168 | 21:0255 | 21:0255:000474 | 21:0255:000474:0003:0001:00 |  | 44.0671 | -65.463 | Red spruce bark | Bark ashing | <2 | 5.8 | <5 | 2400 | 46 | 18 | 27 | 5 | 21 | 4 | 0.38 | 0.96 | 4.5 | <1 | <2 | 3 | 14 | 0.17 | 4 | 15600 | 16 | <50 | 110 | 4.1 | 3.3 | <2 | 2.3 | <80 | 1800 | 1.7 | <0.5 | 4 | 1.6 | 3 | 1.15 | 2500 | 0.55
04:033 :AL91/0437 | 21:1168:000437 | 21:1168 | 21:0255 | 21:0255:000475 | 21:0255:000475:0003:0001:00 |  | 44.0864 | -65.454 | Red spruce bark | Bark ashing | 2 | 5.8 | <5 | 3200 | 53 | 21.2 | 16 | 6 | 19 | 8.9 | <0.03 | 0.72 | 1.6 | <1 | <5 | 6.08 | 8.3 | 0.1 | 3 | 10900 | 9 | <50 | 210 | 4.8 | 2.5 | <2 | 1.3 | <100 | 1900 | <0.5 | <0.5 | 1.7 | 0.9 | 5 | 0.53 | 3000 | 0.39
04:034 :AL91/0438 | 21:1168:000438 | 21:1168 | 21:0255 | 21:0255:000476 | 21:0255:000476:0003:0001:00 |  | 44.1187 | -65.4151 | Red spruce bark | Bark ashing | <2 | 12 | 13 | 1600 | 80 | 16.2 | 36 | 8 | 27 | 19 | 0.53 | 1.29 | 4.4 | <1 | <3 | 4.78 | 18 | 0.29 | 5 | 11900 | 18 | <50 | 150 | 4.8 | 4.7 | 6 | 3.1 | <100 | 1800 | <0.5 | <0.5 | 4.5 | 1.2 | 4 | 1.57 | 2200 | 0.45
04:035 :AL91/0439 | 21:1168:000439 | 21:1168 | 21:0255 | 21:0255:000477 | 21:0255:000477:0003:0001:00 |  | 44.1448 | -65.4037 | Red spruce bark | Bark ashing | <2 | 5 | 9 | 3900 | 63 | 28.5 | 8 | 5 | 10 | 10 | <0.02 | 0.44 | 1.6 | <1 | <2 | 3.95 | 5.1 | 0.06 | <2 | 8120 | <5 | <50 | 180 | 3.8 | 1.3 | <2 | 0.6 | <80 | 1900 | <0.5 | <0.5 | 0.8 | 0.6 | <1 | 0.43 | 3000 | 0.56
04:036 :AL91/0440 | 21:1168:000440 | 21:1168 | 21:0255 | 21:0255:000478 | 21:0255:000478:0003:0001:00 |  | 44.1825 | -65.3699 | Red spruce bark | Bark ashing | <2 | 5.1 | 5 | 5300 | 97 | 27.7 | 12 | 8 | 13 | 9.7 | 0.12 | 0.5 | 2.1 | <1 | <3 | 3.94 | 6.2 | 0.08 | <2 | 11300 | <5 | <50 | 150 | 4.3 | 1.6 | <2 | 1 | <110 | 1500 | <0.5 | <0.5 | 1.4 | <0.1 | <1 | 0.47 | 4600 | 0.39
04:037 :AL91/0441 | 21:1168:000441 | 21:1168 | 21:0255 | 21:0255:000479 | 21:0255:000479:0003:0001:00 |  | 44.1865 | -65.3376 | Red spruce bark | Bark ashing | <2 | 6.6 | 7 | 2600 | 68 | 27.4 | 16 | 6 | 20 | 17 | 0.26 | 0.75 | 1.6 | <1 | <2 | 3.51 | 8.7 | 0.12 | 3 | 10300 | <5 | <50 | 200 | 5.6 | 2.5 | <2 | 1.3 | <100 | 1400 | 1.1 | <0.5 | 1.6 | 1.1 | 3 | 0.76 | 2400 | 0.43
04:038 :AL91/0442 | 21:1168:000442 | 21:1168 | 21:0255 | 21:0255:000480 | 21:0255:000480:0003:0001:00 |  | 44.1572 | -65.3541 | Red spruce bark | Bark ashing | <2 | 8.3 | 12 | 3300 | 57 | 28.5 | 13 | 6 | 21 | 21 | <0.03 | 0.63 | 1.6 | <1 | <3 | 9.61 | 6.5 | 0.09 | <2 | 7870 | <5 | <50 | 550 | 5.4 | 2.2 | <2 | 0.8 | <100 | 1800 | 1.1 | <0.5 | 1.4 | <0.1 | 5 | 0.5 | 2400 | 0.39
04:039 :AL91/0443 | 21:1168:000443 | 21:1168 | 21:0255 | 21:0255:000481 | 21:0255:000481:0003:0001:00 |  | 44.1332 | -65.365 | Red spruce bark | Bark ashing | <2 | 12 | 15 | 2500 | 58 | 22.9 | 20 | 12 | 27 | 12 | 0.43 | 1.1 | 1.9 | <1 | <3 | 5.68 | 11 | 0.15 | 6 | 9670 | <5 | <50 | 200 | 7 | 3.6 | <2 | 1.5 | <120 | 1700 | <0.5 | <0.5 | 2.2 | 1.5 | 3 | 0.93 | 2300 | 0.32
04:040 :AL91/0444 | 21:1168:000444 | 21:1168 | 21:0255 | 21:0255:000482 | 21:0255:000482:0003:0001:00 |  | 43.8804 | -66.1144 | Red spruce bark | Bark ashing | <2 | 27 | 10 | 650 | 48 | 3.5 | 59 | 12 | 65 | 3.7 | 1.2 | 3.71 | 7.9 | <1 | <5 | 4.5 | 31 | 0.63 | missing | 21000 | 30 | <50 | 87 | 3.6 | 13 | <2 | 5.1 | <100 | 550 | <0.5 | 0.7 | 5.5 | 2 | <1 | 3.12 | 480 | 0.62
04:041 :AL91/0445 | 21:1168:000445 | 21:1168 | 21:0255 | 21:0255:000483 | 21:0255:000483:0003:0001:00 |  | 43.812 | -66.158 | Red spruce bark | Bark ashing | <2 | 9.6 | 14 | 840 | 67 | 7.4 | 53 | 9 | 55 | 2.4 | 1.05 | 2.55 | 7.2 | <1 | <2 | 3.37 | 29 | 0.5 | 4 | 24000 | 28 | <50 | 68 | 4.6 | 10 | <2 | 4.6 | <90 | 840 | 2.3 | <0.5 | 4.7 | 1.3 | <1 | 2.75 | 700 | 0.64
04:042 :AL91/0446 | 21:1168:000446 | 21:1168 | 21:0255 | 21:0255:000484 | 21:0255:000484:0003:0001:00 |  | 43.8546 | -66.1449 | Red spruce bark | Bark ashing | <2 | 35 | 16 | 1200 | 140 | 7.7 | 46 | 17 | 59 | 3.2 | 0.87 | 2.77 | 5.7 | <1 | <3 | 4.76 | 25 | 0.43 | <2 | 24000 | 24 | <50 | 74 | 8.4 | 9.6 | 9 | 4 | <120 | 1200 | 1.5 | <0.5 | 4.7 | 2.2 | <1 | 2.4 | 950 | 0.52
04:043 :AL91/0447 | 21:1168:000447 | 21:1168 | 21:0255 | 21:0255:000485 | 21:0255:000485:0003:0001:00 |  | 43.8956 | -66.1392 | Red spruce bark | Bark ashing | <2 | 19 | 13 | 980 | 65 | 4.7 | 46 | 10 | 65 | 4.3 | 0.88 | 2.75 | 6.7 | <1 | <3 | 4.47 | 22 | 0.44 | <2 | 21200 | 18 | 75 | 93 | 6.6 | 11 | 2 | 3.8 | <110 | 590 | <0.5 | 0.5 | 4.3 | 2.2 | 7 | 2.55 | 830 | 0.49
04:044 :AL91/0448 | 21:1168:000448 | 21:1168 | 21:0255 | 21:0255:000487 | 21:0255:000487:0003:0001:00 |  | 43.9595 | -66.1585 | Red spruce bark | Bark ashing | <2 | 10 | 14 | 390 | 73 | 2.9 | 37 | 9 | 60 | 4 | 0.73 | 2.8 | 7.4 | <1 | <5 | 1.73 | 19 | 0.59 | <2 | 24000 | 15 | <50 | 78 | 2 | 14 | <2 | 3.1 | <100 | <300 | <0.5 | 0.6 | 4.2 | 1.7 | <1 | 3.13 | 260 | 0.56
04:045 :AL91/0449 | 21:1168:000449 | 21:1168 | 21:0255 | 21:0255:000494 | 21:0255:000494:0003:0001:00 |  | 43.8461 | -66.0884 | Red spruce bark | Bark ashing | <2 | 21 | <5 | 930 | 71 | 3.9 | 49 | 11 | 53 | 3.5 | 0.84 | 2.5 | 5.4 | <1 | <3 | 4.93 | 25 | 0.35 | missing | 16100 | 26 | <50 | 84 | 5.5 | 8.3 | <2 | 4.4 | <140 | <300 | <0.5 | 0.6 | 3.7 | 1.6 | 5 | 2.26 | 1100 | 0.53
04:046 :AL91/0450 | 21:1168:000450 | 21:1168 | 21:0255 | 21:0255:000497 | 21:0255:000497:0003:0001:02 |  | 44.1501 | -65.0072 | Red spruce bark | Bark ashing | <2 | 7.9 | <5 | 630 | 47 | 5.7 | 40 | 5 | 36 | 4.3 | 0.67 | 2 | 6.2 | <1 | <3 | 3.12 | 20 | 0.35 | 3 | 13500 | 17 | <50 | 99 | 1.2 | 8.1 | <2 | 3 | <70 | <300 | 2 | <0.5 | 3.6 | 1.5 | <1 | 2.11 | 530 | 0.55
04:047 :AL91/0451 | 21:1168:000451 | 21:1168 | 21:0255 | 21:0255:000497 | 21:0255:000497:0003:0001:01 |  | 44.1501 | -65.0072 | Red spruce bark | Bark ashing | <2 | 7.9 | 5 | 710 | 47 | 6.8 | 38 | 6 | 31 | 4.7 | 0.67 | 1.9 | 6.4 | <1 | <3 | 3.08 | 19 | 0.35 | <2 | 12700 | 17 | <50 | 97 | 1.1 | 7.8 | <2 | 2.9 | <110 | <300 | <0.5 | <0.5 | 3.4 | 1.3 | <1 | 1.89 | 490 | 0.6
04:048 :AL91/0452 | 21:1168:000452 | 21:1168 |  |  |  | 299 |  |  | Control Reference | Unspecified | 13 | 1.6 | 14 | 2300 | 14 | 25.2 | 6 | 3 | 24 | 2.6 | <0.02 | 1.06 | 1.1 | <1 | <5 | 6.67 | 3.7 | <0.05 | <2 | 5360 | <5 | <50 | 180 | 1.1 | 0.9 | <2 | 0.5 | <60 | 1100 | <0.5 | <0.5 | 1.4 | 0.6 | <1 | 0.15 | 2000 | 0.82
04:049 :AL91/0453 | 21:1168:000453 | 21:1168 | 21:0255 | 21:0255:000498 | 21:0255:000498:0003:0001:00 |  | 44.1361 | -65.0474 | Red spruce bark | Bark ashing | <2 | 6.3 | 10 | 820 | 36 | 2.6 | 53 | 10 | 50 | 6.5 | 0.76 | 2.58 | 5.8 | <1 | <3 | 4.19 | 24 | 0.41 | <2 | 12900 | 22 | <50 | 150 | 1.6 | 11 | <2 | 3.9 | <120 | <300 | 1.6 | <0.5 | 4.3 | 1.7 | <1 | 2.42 | 450 | 0.58
04:050 :AL91/0454 | 21:1168:000454 | 21:1168 | 21:0255 | 21:0255:000499 | 21:0255:000499:0003:0001:00 |  | 44.144 | -65.0781 | Red spruce bark | Bark ashing | 4 | 2.6 | <5 | 2200 | 40 | 14.2 | 32 | 10 | 28 | 4.8 | 0.5 | 1.39 | 4.1 | <1 | <2 | 2.04 | 16 | 0.27 | <2 | 12200 | 14 | <50 | 110 | 1.5 | 5.7 | <2 | 2.5 | <110 | 1200 | 1.3 | <0.5 | 2.9 | 0.5 | <1 | 1.34 | 1400 | 0.57
04:051 :AL91/0455 | 21:1168:000455 | 21:1168 | 21:0255 | 21:0255:000500 | 21:0255:000500:0003:0001:00 |  | 44.1327 | -65.1117 | Red spruce bark | Bark ashing | <2 | 4.1 | 29 | 2200 | 31 | 15.6 | 30 | 5 | 29 | 2.4 | 0.44 | 1.27 | 3.6 | <1 | <2 | 2.59 | 13 | 0.2 | <2 | 9440 | 14 | <50 | 54 | 2.5 | 4.9 | <2 | 2 | 520 | 620 | 1 | <0.5 | 2.7 | 1 | <1 | 1.33 | 1500 | 0.5
04:052 :AL91/0456 | 21:1168:000456 | 21:1168 | 21:0255 | 21:0255:000501 | 21:0255:000501:0003:0001:00 |  | 44.1148 | -65.1393 | Red spruce bark | Bark ashing | <2 | 2.6 | <5 | 2300 | 36 | 25.6 | 11 | 4 | 12 | 1.2 | 0.18 | 0.6 | 2.4 | <1 | <2 | 2.31 | 5.5 | 0.1 | 2 | 5680 | 8 | <50 | 50 | 2.4 | 2.1 | <2 | 0.9 | <90 | 1200 | 1.7 | <0.5 | 1.2 | 0.6 | <1 | 0.54 | 2300 | 0.53
04:053 :AL91/0457 | 21:1168:000457 | 21:1168 | 21:0255 | 21:0255:000502 | 21:0255:000502:0003:0001:00 |  | 44.1078 | -65.1731 | Red spruce bark | Bark ashing | <2 | 1.8 | <5 | 4400 | 21 | 25.5 | 11 | 7 | 10 | 3 | 0.2 | 0.63 | 2.5 | <1 | <2 | 2.58 | 5 | 0.08 | <2 | 10200 | <5 | <50 | 82 | 1.7 | 2.2 | <2 | 0.8 | <90 | 1600 | 1.7 | <0.5 | 1.2 | <0.1 | <1 | 0.47 | 2100 | 0.53
04:054 :AL91/0458 | 21:1168:000458 | 21:1168 | 21:0255 | 21:0255:000503 | 21:0255:000503:0003:0001:00 |  | 44.1287 | -65.1914 | Red spruce bark | Bark ashing | <2 | 4.5 | 6 | 6400 | 49 | 24.2 | 10 | 6 | 11 | 1.4 | 0.19 | 0.57 | 2.5 | <1 | <2 | 2.16 | 5.5 | 0.07 | <2 | 3430 | <5 | <50 | 56 | 2 | 2.1 | <2 | 0.9 | <90 | 1100 | 0.7 | <0.5 | 1.1 | <0.1 | <1 | 0.52 | 2200 | 0.58
04:055 :AL91/0459 | 21:1168:000459 | 21:1168 | 21:0255 | 21:0255:000504 | 21:0255:000504:0003:0001:00 |  | 44.1493 | -65.2167 | Red spruce bark | Bark ashing | <2 | 2 | 15 | 2400 | 37 | 23.5 | 17 | 7 | 12 | 1.8 | 0.25 | 0.68 | 2.5 | <1 | <2 | 2.35 | 7.2 | 0.14 | <2 | 8070 | 9 | <50 | 36 | 1.5 | 2.8 | <2 | 1.2 | <100 | 1200 | <0.5 | <0.5 | 1.4 | <0.1 | <1 | 0.58 | 3900 | 0.5
04:056 :AL91/0460 | 21:1168:000460 | 21:1168 | 21:0255 | 21:0255:000505 | 21:0255:000505:0003:0001:00 |  | 44.1772 | -65.237 | Red spruce bark | Bark ashing | <2 | 11 | 15 | 3700 | 83 | 22.9 | 21 | 10 | 23 | 3.2 | 0.36 | 1 | 2.7 | <1 | <3 | 3.3 | 13 | 0.14 | 4 | 5370 | 11 | <50 | 110 | 9.5 | 3.4 | <2 | 1.9 | <140 | 1600 | 1.4 | <0.5 | 2.4 | 1 | <1 | 0.74 | 1700 | 0.38
04:057 :AL91/0461 | 21:1168:000461 | 21:1168 | 21:0255 | 21:0255:000506 | 21:0255:000506:0003:0001:00 |  | 44.1994 | -65.2413 | Red spruce bark | Bark ashing | <2 | 6.8 | 6 | 1700 | 65 | 22.4 | 23 | 5 | 20 | 3.3 | 0.4 | 1.05 | 3.2 | <1 | <2 | 3.71 | 12 | 0.15 | <2 | 9020 | 11 | <50 | 96 | 6 | 3.8 | 3 | 1.9 | <110 | 690 | 1.8 | <0.5 | 2.4 | 1.4 | <1 | 1.14 | 1300 | 0.54
04:058 :AL91/0462 | 21:1168:000462 | 21:1168 | 21:0255 | 21:0255:000507 | 21:0255:000507:0003:0001:00 |  | 44.227 | -65.232 | Red spruce bark | Bark ashing | <2 | 4.2 | 12 | 1700 | 43 | 23.5 | 17 | 6 | 16 | 6.4 | 0.29 | 0.87 | 2.2 | <1 | <2 | 2.92 | 8.7 | 0.14 | 2 | 6270 | 11 | <50 | 110 | 2.6 | 2.9 | <2 | 1.3 | <90 | 760 | 0.9 | <0.5 | 1.7 | 0.6 | <1 | 0.68 | 2600 | 0.56
04:059 :AL91/0463 | 21:1168:000463 | 21:1168 | 21:0255 | 21:0255:000508 | 21:0255:000508:0003:0001:00 |  | 44.2463 | -65.2258 | Red spruce bark | Bark ashing | <2 | 7.3 | <5 | 3100 | 69 | 24.2 | 18 | 4 | 20 | 2.7 | 0.26 | 1 | 2.8 | <1 | <5 | 3.23 | 9 | 0.15 | 2 | 8080 | <5 | <50 | 98 | 2.2 | 3.5 | <2 | 1.4 | <100 | 1000 | 1.6 | <0.5 | 1.8 | <0.1 | <1 | 0.8 | 1900 | 0.6
04:060 :AL91/0464 | 21:1168:000464 | 21:1168 | 21:0255 | 21:0255:000509 | 21:0255:000509:0003:0001:00 |  | 44.1067 | -65.2621 | Red spruce bark | Bark ashing | <2 | 4 | <5 | 3300 | 69 | 23.9 | 18 | 11 | 14 | 4.1 | <0.03 | 0.72 | 1.8 | <1 | <2 | 3.69 | 7.6 | 0.14 | 4 | 11200 | <5 | <50 | 110 | 5.7 | 2.5 | <2 | 1.2 | <110 | 1300 | <0.5 | <0.5 | 1.2 | 1 | <1 | 0.73 | 2600 | 0.53
04:061 :AL91/0465 | 21:1168:000465 | 21:1168 | 21:0255 | 21:0255:000510 | 21:0255:000510:0003:0001:00 |  | 44.1248 | -65.2397 | Red spruce bark | Bark ashing | <2 | 3.1 | <5 | 4000 | 74 | 23.1 | 18 | 8 | 15 | 11 | 0.29 | 0.78 | 4.2 | <1 | <3 | 2.89 | 9 | 0.17 | <2 | 9420 | <5 | <50 | 160 | 4.3 | 3.2 | <2 | 1.5 | <70 | 1300 | 1.7 | <0.5 | 1.8 | 0.7 | <1 | 0.96 | 2500 | 0.55
04:062 :AL91/0466 | 21:1168:000466 | 21:1168 | 21:0255 | 21:0255:000511 | 21:0255:000511:0003:0001:00 |  | 44.0901 | -65.0893 | Red spruce bark | Bark ashing | <2 | 5.2 | 7 | 1800 | 77 | 25.2 | 14 | 5 | 13 | 1.9 | 0.33 | 0.7 | 2.7 | <1 | <2 | 2.77 | 7.3 | 0.15 | <2 | 8910 | 10 | <50 | 84 | 3.5 | 2.4 | 3 | 1.1 | <100 | 2200 | 1.2 | <0.5 | 1.7 | 0.8 | <1 | 0.76 | 1600 | 0.57
04:063 :AL91/0467 | 21:1168:000467 | 21:1168 | 21:0255 | 21:0255:000512 | 21:0255:000512:0003:0001:00 |  | 44.1192 | -65.079 | Red spruce bark | Bark ashing | <2 | 12 | <5 | 1700 | 100 | 14.8 | 32 | 7 | 28 | 3.5 | 0.41 | 1.39 | 3.8 | <1 | <3 | 4.83 | 16 | 0.24 | <2 | 8710 | 15 | <50 | 76 | 7.9 | 5.4 | <2 | 2.4 | <150 | 710 | 1.9 | <0.5 | 3 | <0.2 | <1 | 1.44 | 1400 | 0.38
04:064 :AL91/0468 | 21:1168:000468 | 21:1168 | 21:0255 | 21:0255:000513 | 21:0255:000513:0003:0001:00 |  | 43.8636 | -65.1528 | Red spruce bark | Bark ashing | <2 | 9.7 | 16 | 4200 | 140 | 25.7 | 21 | 8 | 24 | 3.1 | 0.26 | 0.82 | 2.5 | <1 | <3 | 3.28 | 11 | 0.11 | 4 | 8610 | 11 | <50 | 94 | 8.1 | 2.9 | <2 | 1.6 | <130 | 1000 | <0.5 | <0.5 | 1.5 | 1.5 | <1 | 0.77 | 2000 | 0.55
04:065 :AL91/0469 | 21:1168:000469 | 21:1168 | 21:0255 | 21:0255:000514 | 21:0255:000514:0003:0001:00 |  | 43.8944 | -65.1465 | Red spruce bark | Bark ashing | 2 | 6 | 7 | 4200 | 83 | 26.2 | 15 | 6 | 12 | 3.7 | <0.03 | 0.56 | 2.3 | <1 | <5 | 3.86 | 6.9 | 0.11 | <2 | 8330 | <5 | <50 | 79 | 4.2 | 2.2 | 3 | 1.1 | <130 | 2200 | 1.9 | <0.5 | 1.4 | <0.1 | <1 | 0.72 | 2600 | 0.41
04:066 :AL91/0470 | 21:1168:000470 | 21:1168 | 21:0255 | 21:0255:000515 | 21:0255:000515:0003:0001:00 |  | 43.9156 | -65.1506 | Red spruce bark | Bark ashing | <2 | 3.2 | 8 | 4000 | 57 | 29.4 | 11 | 4 | 10 | 2.6 | 0.18 | 0.54 | 1.8 | <1 | <2 | 1.72 | 6.1 | <0.05 | <2 | 5640 | <5 | <50 | 70 | 2.6 | 1.9 | <2 | 0.9 | <90 | 1600 | 1.5 | <0.5 | 1.1 | 0.6 | <1 | 0.51 | 2200 | 0.57
04:067 :AL91/0471 | 21:1168:000471 | 21:1168 | 21:0255 | 21:0255:000516 | 21:0255:000516:0003:0001:00 |  | 43.943 | -65.144 | Red spruce bark | Bark ashing | <2 | 6.9 | 24 | 4100 | 140 | 29.8 | 16 | 7 | 20 | 3.9 | 0.31 | 0.88 | 2.7 | <1 | <3 | 5 | 9.6 | 0.15 | <2 | 13100 | <5 | <50 | 130 | 5.4 | 2.8 | 9 | 1.4 | <130 | 2300 | <0.5 | <0.5 | 1.6 | 1.1 | <1 | 0.84 | 4000 | 0.59
04:068 :AL91/0472 | 21:1168:000472 | 21:1168 | 21:0255 | 21:0255:000517 | 21:0255:000517:0003:0001:00 |  | 43.9655 | -65.1505 | Red spruce bark | Bark ashing | 3 | 11 | 18 | 3200 | 120 | 26.8 | 18 | 6 | 22 | 4 | 0.26 | 0.89 | 2 | <1 | <3 | 3.9 | 9.4 | 0.08 | <2 | 9930 | <5 | <50 | 130 | 11 | 2.8 | 2 | 1.5 | <150 | 2100 | 2.4 | <0.5 | 1.3 | <0.1 | <1 | 0.7 | 3500 | 0.42
04:069 :AL91/0473 | 21:1168:000473 | 21:1168 | 21:0255 | 21:0255:000518 | 21:0255:000518:0003:0001:00 |  | 43.9354 | -64.9884 | Red spruce bark | Bark ashing | <2 | 7.7 | 18 | 5600 | 120 | 25.2 | 15 | 7 | 21 | 5.6 | <0.03 | 0.76 | 2.6 | <1 | <3 | 4.72 | 9.7 | 0.14 | 4 | 8500 | 8 | <50 | 94 | 8.3 | 2.9 | 4 | 1.4 | <130 | 1800 | 1.1 | <0.5 | 1.5 | 1.2 | <1 | 0.74 | 2100 | 0.51
04:070 :AL91/0475 | 21:1168:000474 | 21:1168 | 21:0255 | 21:0255:000519 | 21:0255:000519:0003:0001:01 |  | 43.9658 | -64.9994 | Red spruce bark | Bark ashing | <2 | 1.4 | <5 | 2000 | 29 | 27.4 | 10 | 2 | 7 | 1.1 | 0.29 | 0.32 | 1.4 | <1 | <2 | 1.42 | 4.7 | <0.05 | <2 | 5640 | <5 | <50 | 31 | 1.3 | 1.3 | <2 | 0.7 | <70 | 1200 | 1.1 | <0.5 | 1.1 | 0.6 | <1 | 0.37 | 1200 | 0.68
04:071 :AL91/0474 | 21:1168:000475 | 21:1168 | 21:0255 | 21:0255:000519 | 21:0255:000519:0003:0001:02 |  | 43.9658 | -64.9994 | Red spruce bark | Bark ashing | <2 | 2.2 | <5 | 2500 | 37 | 33.4 | 11 | 3 | 8 | 1.4 | 0.29 | 0.39 | 1.9 | <1 | <2 | 1.22 | 6.4 | <0.05 | <2 | 6930 | <5 | <50 | 37 | 1.8 | 1.7 | <2 | 1 | <90 | 1900 | 2.5 | <0.5 | 1.3 | 0.8 | <1 | 0.49 | 1500 | 0.52
04:072 :AL91/0476 | 21:1168:000476 | 21:1168 |  |  |  | 299 |  |  | Control Reference | Unspecified | 14 | 2.3 | 12 | 2600 | 14 | 26.9 | 7 | 3 | 29 | 2.8 | <0.02 | 1.14 | 1.2 | <1 | <2 | 6.57 | 4 | <0.05 | 3 | 5310 | <5 | <50 | 200 | 1.1 | 0.9 | <2 | 0.5 | <90 | 1300 | <0.5 | <0.5 | 1.4 | 0.6 | <1 | 0.21 | 2200 | 0.78
04:073 :AL91/0477 | 21:1168:000477 | 21:1168 | 21:0255 | 21:0255:000520 | 21:0255:000520:0003:0001:00 |  | 43.8734 | -65.0861 | Red spruce bark | Bark ashing | <2 | 7.1 | 16 | 3700 | 120 | 29.6 | 15 | 6 | 14 | 3.6 | <0.03 | 0.66 | 1.8 | <1 | <3 | 4.93 | 7.5 | 0.06 | 7 | 8750 | <5 | <50 | 110 | 6.6 | 2.1 | <2 | 1 | <140 | 1500 | 2.4 | <0.5 | 1.3 | 2.5 | <1 | 0.39 | 4800 | 0.43
04:074 :AL91/0478 | 21:1168:000478 | 21:1168 | 21:0255 | 21:0255:000521 | 21:0255:000521:0003:0001:00 |  | 43.8133 | -66.1091 | Red spruce bark | Bark ashing | <2 | 33 | 5 | 600 | 29 | 5.8 | 63 | 10 | 43 | 3 | 1.22 | 3.24 | 5.5 | <1 | <2 | 1.94 | 33 | 0.44 | <2 | 25800 | 28 | <50 | 77 | 2.4 | 10 | <2 | 5.6 | <100 | <300 | 1.1 | 0.7 | 4.2 | 1.2 | 4 | 2.71 | 360 | 0.95
04:075 :AL91/0479 | 21:1168:000479 | 21:1168 | 21:0255 | 21:0255:000522 | 21:0255:000522:0003:0001:00 |  | 43.8984 | -66.0905 | Red spruce bark | Bark ashing | <2 | 20 | 13 | 1800 | 120 | 13.2 | 36 | 17 | 40 | 8.8 | 0.61 | 2.1 | 4 | <1 | <5 | 3.97 | 18 | 0.31 | <2 | 21700 | 21 | <50 | 130 | 4 | 7 | <2 | 3.2 | <130 | 1100 | 1.4 | <0.5 | 2.8 | 1 | <1 | 1.71 | 1400 | 0.63
04:076 :AL91/0480 | 21:1168:000480 | 21:1168 | 21:0255 | 21:0255:000524 | 21:0255:000524:0003:0001:00 |  | 43.9462 | -66.0826 | Red spruce bark | Bark ashing | <2 | 6.9 | 14 | 2000 | 58 | 17.3 | 27 | 21 | 35 | 1.5 | 0.5 | 1.59 | 3.4 | <1 | <2 | 2.81 | 15 | 0.19 | 4 | 18300 | 12 | <50 | 39 | 7 | 5.4 | 3 | 2.4 | <110 | 1500 | <0.5 | <0.5 | 2.5 | 1 | <1 | 1.27 | 1500 | 0.72
04:077 :AL91/0481 | 21:1168:000481 | 21:1168 | 21:0255 | 21:0255:000526 | 21:0255:000526:0003:0001:00 |  | 43.5717 | -65.4945 | Red spruce bark | Bark ashing | <2 | 6.3 | 15 | 940 | 190 | 22.2 | 24 | 8 | 23 | 4.1 | 0.34 | 0.89 | 1.5 | <1 | <3 | 3.77 | 13 | 0.13 | <2 | 24200 | <5 | <50 | 51 | 9 | 3.2 | 7 | 2 | <130 | 1300 | <0.5 | <0.5 | 2.2 | 0.8 | 1 | 0.95 | 1700 | 0.7
04:078 :AL91/0482 | 21:1168:000482 | 21:1168 | 21:0255 | 21:0255:000440 | 21:0255:000440:0003:0001:00 |  | 44.1723 | -65.5648 | Red spruce bark | Bark ashing | <2 | 7.9 | 10 | 3400 | 74 | 32.3 | 11 | 4 | 15 | 3.5 | 0.32 | 0.53 | 1.7 | <1 | <2 | 3.57 | 6.8 | 0.08 | 3 | 9200 | 7 | <50 | 140 | 6.8 | 1.7 | <2 | 1 | <110 | 1900 | 2.2 | <0.5 | 1.4 | 1 | <1 | 0.55 | 3300 | 0.54
04:079 :AL91/0483 | 21:1168:000483 | 21:1168 | 21:0255 | 21:0255:000441 | 21:0255:000441:0003:0001:00 |  | 44.1682 | -65.6373 | Red spruce bark | Bark ashing | <2 | 8.2 | 8 | 5200 | 52 | 34 | 11 | 4 | 13 | 2.6 | <0.03 | 0.5 | 1.6 | <1 | <3 | 3.81 | 5.8 | 0.08 | 2 | 4770 | <5 | <50 | 97 | 5.8 | 1.6 | <2 | 0.9 | <120 | 1600 | 1.4 | <0.5 | 0.9 | <0.1 | 6 | 0.51 | 2900 | 0.38
04:080 :AL91/0484 | 21:1168:000484 | 21:1168 | 21:0255 | 21:0255:000442 | 21:0255:000442:0003:0001:00 |  | 44.1739 | -65.7211 | Red spruce bark | Bark ashing | <2 | 7.6 | <5 | 3900 | 48 | 29.3 | 17 | 6 | 20 | 2.8 | 0.31 | 0.81 | 2.2 | <1 | <2 | 3.55 | 9.7 | 0.09 | 3 | 8990 | 11 | <50 | 110 | 6.7 | 2.6 | <2 | 1.5 | <100 | 1600 | <0.5 | <0.5 | 2 | 0.6 | <1 | 0.58 | 4000 | 0.56
04:081 :AL91/0485 | 21:1168:000485 | 21:1168 | 21:0255 | 21:0255:000444 | 21:0255:000444:0003:0001:00 |  | 44.0403 | -65.9333 | Red spruce bark | Bark ashing | <2 | 14 | 22 | 1400 | 62 | 21.2 | 26 | 15 | 37 | 5.5 | 0.42 | 1.19 | 1.6 | <1 | <3 | 4.01 | 16 | 0.19 | 3 | 6130 | 18 | <50 | 160 | 7.9 | 4.3 | <2 | 2.1 | <140 | 1000 | <0.5 | <0.5 | 2.7 | 1.9 | <1 | 1.22 | 1500 | 0.32
04:082 :AL91/0486 | 21:1168:000486 | 21:1168 | 21:0255 | 21:0255:000235 | 21:0255:000235:0003:0001:00 |  | 43.8563 | -65.9414 | Red spruce bark | Bark ashing | <2 | 15 | 11 | 3900 | 74 | 24 | 27 | 7 | 27 | 2.2 | 0.46 | 1.29 | 3.1 | <1 | <3 | 4.16 | 13 | 0.18 | 5 | 23900 | <5 | <50 | 75 | 6.1 | 4 | <2 | 2.3 | <130 | 1600 | 1.8 | <0.5 | 2.1 | <0.1 | <1 | 1.36 | 2300 | 0.52
04:083 :AL91/0487 | 21:1168:000487 | 21:1168 | 21:0255 | 21:0255:000236 | 21:0255:000236:0003:0001:00 |  | 43.8412 | -65.9096 | Red spruce bark | Bark ashing | <2 | 7.8 | 12 | 2100 | 69 | 26.7 | 18 | 7 | 23 | 3.8 | 0.38 | 0.97 | 2.3 | <1 | <2 | 3.55 | 9.3 | 0.14 | 4 | 11400 | <5 | <50 | 110 | 4.5 | 3.3 | <2 | 1.5 | <100 | 1000 | <0.5 | <0.5 | 1.3 | <0.1 | <1 | 0.81 | 1600 | 0.59
04:084 :AL91/0488 | 21:1168:000488 | 21:1168 | 21:0255 | 21:0255:000237 | 21:0255:000237:0003:0001:00 |  | 43.8209 | -65.8961 | Red spruce bark | Bark ashing | <2 | 4.6 | 13 | 3600 | 55 | 33.7 | 8 | 4 | 10 | 1.1 | 0.59 | 0.42 | <0.5 | <1 | <2 | 2.92 | 4.7 | <0.05 | <2 | 9360 | <5 | 69 | 66 | 2.3 | 1.4 | <2 | 0.7 | <90 | 1100 | 2 | <0.5 | 0.6 | <0.1 | <1 | 0.4 | 1500 | 0.56
04:085 :AL91/0489 | 21:1168:000489 | 21:1168 | 21:0255 | 21:0255:000238 | 21:0255:000238:0003:0001:00 |  | 43.8015 | -65.8759 | Red spruce bark | Bark ashing | <2 | 16 | 16 | 900 | 67 | 12.9 | 35 | 7 | 52 | 8.4 | 0.57 | 1.93 | 4.5 | <1 | <2 | 5.03 | 19 | 0.32 | 3 | 15600 | 21 | <50 | 180 | 4.5 | 7.4 | <2 | 3 | <100 | 740 | 0.8 | 0.5 | 3.9 | 1.7 | 8 | 1.83 | 990 | 0.77
04:086 :AL91/0490 | 21:1168:000490 | 21:1168 | 21:0255 | 21:0255:000239 | 21:0255:000239:0003:0001:00 |  | 43.7908 | -65.8436 | Red spruce bark | Bark ashing | <2 | 5.2 | 6 | 3300 | 94 | 17.2 | 23 | 7 | 29 | 1.2 | 0.42 | 1.5 | 3.8 | <1 | <2 | 3.19 | 12 | 0.26 | <2 | 24100 | <5 | <50 | 84 | 2.4 | 6 | <2 | 2 | <110 | 1300 | 3.2 | <0.5 | 1.8 | 1 | <1 | 1.51 | 2300 | 0.78
04:087 :AL91/0491 | 21:1168:000491 | 21:1168 | 21:0255 | 21:0255:000240 | 21:0255:000240:0003:0001:00 |  | 43.77 | -65.834 | Red spruce bark | Bark ashing | <2 | 43 | 22 | 1300 | 120 | 18.7 | 30 | 7 | 33 | 2.9 | 0.44 | 1.36 | 2.6 | <1 | <4 | 4.35 | 14 | 0.23 | 4 | 12200 | 13 | <50 | 85 | 120 | 5.4 | 2 | 2.2 | <180 | 1100 | 1.2 | <0.5 | 2.2 | <0.2 | <1 | 1.15 | 1400 | 0.6
04:088 :AL91/0492 | 21:1168:000492 | 21:1168 | 21:0255 | 21:0255:000241 | 21:0255:000241:0003:0001:00 |  | 43.747 | -65.822 | Red spruce bark | Bark ashing | <2 | 8.4 | <5 | 3500 | 140 | 18.1 | 31 | 8 | 31 | 2.1 | 0.49 | 1.49 | 3.1 | <1 | <3 | 3.59 | 15 | 0.19 | 4 | 23300 | 12 | <50 | 66 | 6.2 | 5.1 | <2 | 2.3 | <130 | 1100 | 1.6 | <0.5 | 2.7 | 0.8 | <1 | 1.16 | 2000 | 0.66
04:089 :AL91/0493 | 21:1168:000493 | 21:1168 | 21:0255 | 21:0255:000242 | 21:0255:000242:0003:0001:00 |  | 43.7217 | -65.8017 | Red spruce bark | Bark ashing | <2 | 7.5 | 9 | 3000 | 200 | 14.2 | 24 | 9 | 26 | 2.7 | <0.02 | 1.22 | 2.2 | <1 | <3 | 2.98 | 12 | 0.18 | 5 | 31100 | <5 | <50 | 78 | 6.5 | 4.2 | <2 | 1.8 | <130 | 1700 | <0.5 | <0.5 | 2.1 | 1 | 4 | 0.86 | 1500 | 0.86
04:090 :AL91/0494 | 21:1168:000494 | 21:1168 | 21:0255 | 21:0255:000243 | 21:0255:000243:0003:0001:00 |  | 43.7234 | -65.8308 | Red spruce bark | Bark ashing | <2 | 7.8 | 8 | 1700 | 100 | 18.3 | 26 | 21 | 26 | 2.3 | 0.35 | 1.24 | <0.5 | <1 | <2 | 3.15 | 15 | 0.16 | 3 | 26300 | 11 | <50 | 50 | 8.6 | 3.5 | <2 | 2.2 | <110 | 1800 | <0.5 | <0.5 | 1.9 | 1.4 | <1 | 1.03 | 1400 | 0.78
04:091 :AL91/0495 | 21:1168:000495 | 21:1168 | 21:0255 | 21:0255:000245 | 21:0255:000245:0003:0001:00 |  | 43.768 | -65.8835 | Red spruce bark | Bark ashing | <2 | 5.4 | <5 | 2000 | 45 | 24.9 | 12 | 8 | 18 | 2.2 | 0.19 | 0.55 | 1.5 | <1 | <2 | 3.17 | 5.1 | 0.1 | 2 | 13700 | <5 | <50 | 91 | 3.3 | 1.8 | <2 | 0.8 | <90 | 1300 | <0.5 | <0.5 | 0.8 | 0.6 | <1 | 0.48 | 1800 | 0.64
04:092 :AL91/0496 | 21:1168:000496 | 21:1168 | 21:0255 | 21:0255:000247 | 21:0255:000247:0003:0001:00 |  | 43.8211 | -65.9287 | Red spruce bark | Bark ashing | <2 | 5.6 | 7 | 2200 | 31 | 23.7 | 10 | 5 | 11 | 1.1 | <0.02 | 0.43 | 0.8 | <1 | <2 | 2.46 | 5.5 | 0.06 | <2 | 19100 | <5 | <50 | 52 | 2.6 | 1.5 | <2 | 0.8 | <90 | 1900 | 1.3 | <0.5 | 0.9 | 0.6 | <1 | 0.41 | 2600 | 0.63
04:093 :AL91/0497 | 21:1168:000497 | 21:1168 | 21:0255 | 21:0255:000249 | 21:0255:000249:0003:0001:00 |  | 43.7608 | -65.9024 | Red spruce bark | Bark ashing | <2 | 9.3 | 9 | 1900 | 46 | 14.4 | 24 | 7 | 27 | 4.4 | 0.39 | 1.2 | 2.6 | <1 | <2 | 2.82 | 11 | 0.19 | <2 | 25200 | 9 | <50 | 120 | 5.6 | 4.5 | <2 | 1.9 | <100 | 1200 | <0.5 | <0.5 | 1.9 | 1.3 | 5 | 1.04 | 1200 | 0.79
04:094 :AL91/0498 | 21:1168:000498 | 21:1168 | 21:0255 | 21:0255:000250 | 21:0255:000250:0003:0001:02 |  | 43.7349 | -65.9189 | Red spruce bark | Bark ashing | <2 | 7.5 | 6 | 1600 | 40 | 18.9 | 25 | 8 | 29 | 1.6 | 0.46 | 1.35 | 2.9 | <1 | <5 | 2.19 | 12 | 0.19 | <2 | 15800 | 13 | <50 | 49 | 1.4 | 5.4 | <2 | 2 | <90 | 1100 | 1.4 | <0.5 | 1.9 | 0.8 | <1 | 1.12 | 1300 | 0.8
04:095 :AL91/0499 | 21:1168:000499 | 21:1168 | 21:0255 | 21:0255:000250 | 21:0255:000250:0003:0001:01 |  | 43.7349 | -65.9189 | Red spruce bark | Bark ashing | <2 | 6.2 | <5 | 1600 | 37 | 18.7 | 24 | 7 | 25 | 1.8 | 0.39 | 1.23 | 2.7 | <1 | <2 | 1.64 | 11 | 0.18 | 2 | 15300 | 10 | <50 | 43 | 1.4 | 5.2 | <2 | 2 | <80 | 1100 | 0.7 | <0.5 | 1.6 | <0.1 | 3 | 1.03 | 1200 | 0.87
04:096 :AL91/0500 | 21:1168:000500 | 21:1168 |  |  |  | 299 |  |  | Control Reference | Unspecified | 14 | 1.3 | 13 | 2500 | 15 | 27.5 | 6 | 3 | 28 | 3 | <0.02 | 1.24 | 1.3 | <1 | <2 | 6.09 | 3.8 | <0.05 | <2 | 5260 | <5 | <50 | 200 | 1.2 | 1 | <2 | 0.4 | <60 | 1100 | 1.2 | <0.5 | 0.9 | 0.8 | <1 | 0.17 | 2200 | 0.8
04:097 :AL91/0501 | 21:1168:000501 | 21:1168 | 21:0255 | 21:0255:000251 | 21:0255:000251:0003:0001:00 |  | 43.7757 | -65.9501 | Red spruce bark | Bark ashing | <2 | 24 | 18 | 570 | 97 | 8.4 | 36 | 9 | 51 | 4.8 | 0.6 | 1.9 | 3.9 | <1 | <3 | 5.11 | 19 | 0.35 | 4 | 20200 | 15 | <50 | 92 | 6.3 | 7.2 | <2 | 3.2 | <130 | 1300 | 1.1 | <0.5 | 3.1 | 2 | 6 | 1.81 | 940 | 0.62
04:098 :AL91/0502 | 21:1168:000502 | 21:1168 | 21:0255 | 21:0255:000252 | 21:0255:000252:0003:0001:00 |  | 43.7927 | -65.9625 | Red spruce bark | Bark ashing | <2 | 19 | 14 | 1200 | 120 | 13 | 25 | 11 | 39 | 6.6 | 0.5 | 1.42 | 2.6 | <1 | <3 | 6.38 | 14 | 0.24 | 3 | 12400 | <5 | <50 | 170 | 5.4 | 5.5 | <2 | 2.4 | <130 | 1000 | 2 | <0.5 | 2.4 | 1.5 | <1 | 1.52 | 1400 | 0.55
04:099 :AL91/0503 | 21:1168:000503 | 21:1168 | 21:0255 | 21:0255:000253 | 21:0255:000253:0003:0001:00 |  | 43.8231 | -65.9757 | Red spruce bark | Bark ashing | <2 | 7.7 | 9 | 1300 | 36 | 19.9 | 22 | 4 | 21 | 3.1 | 0.42 | 1.03 | 2.2 | <1 | <2 | 2.89 | 11 | 0.19 | 3 | 13000 | 10 | <50 | 74 | 2.8 | 3.7 | <2 | 1.9 | <90 | 1400 | 0.7 | <0.5 | 1.6 | <0.1 | <1 | 0.92 | 2600 | 0.65
04:100 :AL91/0504 | 21:1168:000504 | 21:1168 | 21:0255 | 21:0255:000254 | 21:0255:000254:0003:0001:00 |  | 43.8456 | -65.9611 | Red spruce bark | Bark ashing | <2 | 18 | 13 | 740 | 170 | 9.2 | 49 | 11 | 67 | 9.1 | 0.8 | 2.38 | 4.2 | <1 | <5 | 5.62 | 27 | 0.35 | 4 | 17100 | 26 | <50 | 120 | 5.2 | 9.1 | 2 | 4.1 | <130 | <300 | 1.2 | <0.5 | 4.7 | 1.8 | <1 | 2.14 | 1200 | 0.7
04:101 :AL91/0505 | 21:1168:000505 | 21:1168 | 21:0255 | 21:0255:000255 | 21:0255:000255:0003:0001:00 |  | 44.0902 | -65.7155 | Red spruce bark | Bark ashing | 3 | 28 | 17 | 1100 | 110 | 24.5 | 19 | 7 | 23 | 11 | 0.21 | 0.99 | 1.8 | <1 | <5 | 5.57 | 9.8 | <0.05 | 4 | 6910 | <5 | 65 | 260 | 4.9 | 2.8 | <2 | 1.6 | 1000 | 1400 | 2.1 | <0.5 | 2.3 | 5.4 | 22 | 0.95 | 1700 | 0.39
04:102 :AL91/0506 | 21:1168:000506 | 21:1168 | 21:0255 | 21:0255:000256 | 21:0255:000256:0003:0001:00 |  | 44.1009 | -65.639 | Red spruce bark | Bark ashing | <2 | 14 | 12 | 3200 | 38 | 29.5 | 13 | 4 | 15 | 4.7 | 0.25 | 0.74 | 1.3 | <1 | <5 | 3.08 | 7.5 | 0.12 | missing | 9550 | <5 | <50 | 160 | 5.6 | 1.9 | <2 | 1.2 | <90 | 1100 | 1.3 | <0.5 | 1.4 | 3.5 | 13 | 0.46 | 2300 | 0.63
04:103 :AL91/0507 | 21:1168:000507 | 21:1168 | 21:0255 | 21:0255:000257 | 21:0255:000257:0003:0001:00 |  | 44.0877 | -65.6301 | Red spruce bark | Bark ashing | <2 | 25 | 23 | 1100 | 39 | 30.3 | 15 | 4 | 16 | 9.8 | <0.02 | 0.88 | 0.8 | <1 | <5 | 2.99 | 7.7 | 0.11 | 3 | 12500 | <5 | <50 | 280 | 6.4 | 2.2 | <2 | 1.4 | 650 | 1300 | 2.7 | <0.5 | 2.2 | 5 | 16 | 0.71 | 3000 | 0.51
04:104 :AL91/0508 | 21:1168:000508 | 21:1168 | 21:0255 | 21:0255:000259 | 21:0255:000259:0003:0001:00 |  | 44.0607 | -65.709 | Red spruce bark | Bark ashing | <2 | 18 | 16 | 1700 | 150 | 19.6 | 47 | 10 | 36 | 7 | 0.71 | 1.51 | 1.5 | <1 | <5 | 4 | 25 | 0.27 | 11 | 17800 | 22 | <50 | 220 | 17 | 4.5 | <2 | 3.7 | <150 | 1500 | <0.5 | <0.5 | 3.3 | 3.9 | 7 | 1.81 | 4000 | 0.57
04:105 :AL91/0509 | 21:1168:000509 | 21:1168 | 21:0255 | 21:0255:000260 | 21:0255:000260:0003:0001:00 |  | 44.0427 | -65.7082 | Red spruce bark | Bark ashing | <2 | 32 | 69 | 1500 | 270 | 13.3 | 48 | 11 | 51 | 9.8 | 0.77 | 2.01 | 3.1 | <1 | <2 | 5.7 | 29 | 0.26 | 5 | 14300 | 27 | <50 | 310 | 15 | 6.6 | 11 | 4.2 | 520 | 1000 | 1.7 | 0.8 | 4.8 | 4 | 14 | 1.92 | 2600 | 0.6
04:106 :AL91/0510 | 21:1168:000510 | 21:1168 | 21:0255 | 21:0255:000261 | 21:0255:000261:0003:0001:00 |  | 44.0437 | -65.6589 | Red spruce bark | Bark ashing | <2 | 13 | 22 | 2300 | 150 | 26.7 | 19 | 7 | 22 | 3.5 | 0.39 | 0.87 | 1.3 | <1 | <2 | 2.74 | 12 | 0.12 | 6 | 10000 | <5 | <50 | 78 | 7.1 | 2.6 | <2 | 1.8 | <130 | 1500 | 2.3 | <0.5 | 1.9 | 1.5 | 5 | 0.95 | 2300 | 0.53
04:107 :AL91/0511 | 21:1168:000511 | 21:1168 | 21:0255 | 21:0255:000262 | 21:0255:000262:0003:0001:00 |  | 44.0458 | -65.609 | Red spruce bark | Bark ashing | <2 | 13 | 15 | 3100 | 54 | 29.3 | 21 | 5 | 21 | 5 | 0.32 | 0.9 | 1.3 | <1 | <2 | 3.18 | 11 | 0.17 | 3 | 7970 | <5 | <50 | 170 | 5.7 | 2.4 | <2 | 1.6 | <110 | 1900 | 1.3 | <0.5 | 1.7 | 2.5 | 9 | 0.91 | 2600 | 0.54
04:108 :AL91/0512 | 21:1168:000512 | 21:1168 | 21:0255 | 21:0255:000263 | 21:0255:000263:0003:0001:00 |  | 44.0411 | -65.5559 | Red spruce bark | Bark ashing | <2 | 14 | 18 | 1700 | 47 | 23.7 | 15 | 4 | 18 | 6 | 0.24 | 0.8 | 1.3 | <1 | <2 | 4.26 | 7.1 | 0.1 | 7 | 17600 | <5 | <50 | 190 | 5.9 | 2.2 | <2 | 1.1 | <110 | 1600 | 1.3 | <0.5 | 1.3 | 2.4 | <1 | 0.77 | 3300 | 0.54
04:109 :AL91/0513 | 21:1168:000513 | 21:1168 | 21:0255 | 21:0255:000264 | 21:0255:000264:0003:0001:00 |  | 44.0361 | -65.502 | Red spruce bark | Bark ashing | <2 | 9.9 | 9 | 1100 | 74 | 28.2 | 24 | 6 | 25 | 3.4 | 0.31 | 0.92 | 1.5 | <1 | <2 | 3.8 | 13 | 0.14 | 4 | 9650 | 12 | <50 | 73 | 6.8 | 3 | 2 | 1.8 | <110 | 1100 | 1.2 | <0.5 | 2.4 | 1.8 | <1 | 0.87 | 3000 | 0.54
04:110 :AL91/0514 | 21:1168:000514 | 21:1168 | 21:0255 | 21:0255:000265 | 21:0255:000265:0003:0001:00 |  | 44.0151 | -65.5441 | Red spruce bark | Bark ashing | <2 | 34 | 27 | 1400 | 140 | 20.5 | 31 | 7 | 37 | 8.7 | <0.03 | 1.47 | 2.4 | <1 | <3 | 4.7 | 18 | 0.21 | 7 | 12500 | <5 | <50 | 260 | 6.2 | 4.5 | 6 | 2.7 | <150 | 1100 | 1.9 | <0.5 | 3.7 | 4.4 | 15 | 1.22 | 2400 | 0.44
04:111 :AL91/0515 | 21:1168:000515 | 21:1168 | 21:0255 | 21:0255:000266 | 21:0255:000266:0003:0001:00 |  | 44.0239 | -65.6061 | Red spruce bark | Bark ashing | <2 | 16 | 20 | 2900 | 120 | 29 | 21 | 7 | 20 | 4.2 | 0.38 | 0.84 | 1.4 | <1 | <3 | 4.22 | 11 | 0.12 | 4 | 10500 | <5 | <50 | 140 | 4.4 | 2.7 | <2 | 1.6 | <130 | 1500 | 2.6 | <0.5 | 2.1 | 2.4 | 5 | 0.79 | 3600 | 0.5
04:112 :AL91/0516 | 21:1168:000516 | 21:1168 | 21:0255 | 21:0255:000267 | 21:0255:000267:0003:0001:00 |  | 44.0271 | -65.6571 | Red spruce bark | Bark ashing | <2 | 9.3 | 17 | 2700 | 110 | 26.4 | 22 | 6 | 29 | 2.8 | 0.43 | 1.05 | 2.4 | <1 | <3 | 3 | 13 | 0.18 | 2 | 16900 | 15 | <50 | 110 | 9.7 | 3.2 | <2 | 2 | <120 | 1900 | 1.2 | <0.5 | 2.1 | 1.6 | <1 | 0.96 | 2500 | 0.6
04:113 :AL91/0517 | 21:1168:000517 | 21:1168 | 21:0255 | 21:0255:000268 | 21:0255:000268:0003:0001:00 |  | 44.0227 | -65.7047 | Red spruce bark | Bark ashing | <2 | 8.6 | 22 | 4200 | 90 | 27.3 | 19 | 6 | 26 | 11 | <0.03 | 1.09 | 2 | <1 | <3 | 5.1 | 11 | 0.15 | <2 | 18200 | <5 | <50 | 230 | 8.1 | 3.4 | <2 | 1.7 | <120 | 1900 | 2.1 | <0.5 | 1.6 | 1.1 | 6 | 0.91 | 2900 | 0.61
04:114 :AL91/0518 | 21:1168:000518 | 21:1168 | 21:0255 | 21:0255:000269 | 21:0255:000269:0003:0001:00 |  | 44.0235 | -65.7686 | Red spruce bark | Bark ashing | <2 | 9.6 | 18 | 1600 | 94 | 26.7 | 19 | 5 | 22 | 7.6 | <0.02 | 1 | 1.2 | <1 | <2 | 4.62 | 11 | 0.11 | <2 | 7400 | 11 | <50 | 190 | 6.8 | 3.1 | <2 | 1.6 | <110 | 1000 | 1.4 | <0.5 | 2.1 | 2 | 6 | 0.78 | 3200 | 0.63
04:115 :AL91/0519 | 21:1168:000519 | 21:1168 | 21:0255 | 21:0255:000270 | 21:0255:000270:0003:0001:00 |  | 43.6378 | -65.6746 | Red spruce bark | Bark ashing | <2 | 5.2 | 19 | 2500 | 87 | 24.5 | 33 | 7 | 26 | 3 | 0.51 | 1.25 | 4.1 | <1 | <3 | 3.85 | 17 | 0.27 | <2 | 24600 | 11 | <50 | 73 | 4.4 | 4.3 | <2 | 2.8 | <130 | 1800 | 2.1 | <0.5 | 2.9 | 1.6 | <1 | 1.51 | 2500 | 0.52
04:116 :AL91/0520 | 21:1168:000520 | 21:1168 | 21:0255 | 21:0255:000271 | 21:0255:000271:0003:0001:00 |  | 43.6114 | -65.6474 | Red spruce bark | Bark ashing | 2 | 6.5 | 9 | 5500 | 50 | 26.3 | 19 | 5 | 17 | 2.5 | 0.28 | 0.78 | 2.6 | <1 | <3 | 4.14 | 11 | 0.13 | <2 | 21400 | <5 | <50 | 55 | 5.7 | 2.6 | <2 | 1.6 | <110 | 1600 | 1.9 | <0.5 | 1.8 | 1.2 | <1 | 0.85 | 2900 | 0.54
04:117 :AL91/0521 | 21:1168:000521 | 21:1168 | 21:0255 | 21:0255:000272 | 21:0255:000272:0003:0001:00 |  | 43.5831 | -65.6328 | Red spruce bark | Bark ashing | <2 | 8.9 | 15 | 4600 | 68 | 27.3 | 23 | 7 | 25 | 2.4 | 0.39 | 0.9 | 2.3 | <1 | <3 | 4.87 | 12 | 0.14 | 6 | 22300 | 10 | <50 | 83 | 14 | 2.8 | <2 | 2 | <130 | 1600 | 2.4 | <0.5 | 1.8 | 1 | <1 | 0.86 | 3400 | 0.53
04:118 :AL91/0522 | 21:1168:000522 | 21:1168 | 21:0255 | 21:0255:000273 | 21:0255:000273:0003:0001:02 |  | 43.5727 | -65.5897 | Red spruce bark | Bark ashing | <2 | 3.3 | <5 | 2500 | 47 | 20.3 | 30 | 5 | 17 | 2.2 | 0.45 | 1.1 | 3.7 | <1 | <2 | 1.78 | 15 | 0.23 | 3 | 17900 | 15 | <50 | 78 | 1.5 | 4 | 2 | 2.5 | <100 | 1300 | <0.5 | <0.5 | 3.2 | 2.2 | <1 | 1.36 | 1800 | 0.56
04:119 :AL91/0523 | 21:1168:000523 | 21:1168 | 21:0255 | 21:0255:000273 | 21:0255:000273:0003:0001:01 |  | 43.5727 | -65.5897 | Red spruce bark | Bark ashing | <2 | 3.9 | <5 | 2300 | 46 | 21.5 | 27 | 5 | 18 | 3.2 | 0.49 | 1.08 | 3.3 | <1 | <2 | 3.54 | 14 | 0.18 | missing | 17200 | 11 | <50 | 72 | 1.4 | 3.9 | <2 | 2.4 | <90 | 1500 | 1 | <0.5 | 3 | 1.6 | <1 | 1.25 | 1700 | 0.67
04:120 :AL91/0524 | 21:1168:000524 | 21:1168 |  |  |  | 299 |  |  | Control Reference | Unspecified | 14 | 1.3 | 19 | 2800 | 17 | 30.6 | 7 | 4 | 28 | 3.2 | <0.03 | 1.37 | 1.4 | <1 | <3 | 7.82 | 4.4 | <0.05 | 3 | 5470 | <5 | 55 | 220 | 1.1 | 0.9 | <2 | 0.5 | 460 | 1300 | 0.5 | <0.5 | 1.1 | 0.6 | <1 | 0.26 | 2400 | 0.77
04:121 :AL91/0525 | 21:1168:000525 | 21:1168 | 21:0255 | 21:0255:000274 | 21:0255:000274:0003:0001:00 |  | 43.5751 | -65.5312 | Red spruce bark | Bark ashing | <2 | 6.7 | <5 | 1900 | 110 | 23.7 | 26 | 6 | 34 | 4 | 0.49 | 1.09 | 2.7 | <1 | <3 | 5.45 | 14 | 0.15 | 5 | 21000 | 13 | 95 | 100 | 10 | 3.9 | <2 | 2.1 | <120 | 1800 | 2 | <0.5 | 2.5 | 1.8 | <1 | 1.23 | 1900 | 0.67
04:122 :AL91/0526 | 21:1168:000526 | 21:1168 | 21:0255 | 21:0255:000275 | 21:0255:000275:0003:0001:00 |  | 43.5994 | -65.5086 | Red spruce bark | Bark ashing | <2 | 7.9 | <5 | 1800 | 110 | 17.5 | 47 | 8 | 39 | 3.3 | 0.72 | 1.62 | 6.3 | <1 | <3 | 4.55 | 27 | 0.35 | 3 | 23300 | 25 | <50 | 48 | 4.4 | 5.7 | <2 | 4.3 | <120 | 730 | 1.1 | <0.5 | 5.7 | 2.9 | <1 | 2.08 | 1900 | 0.63
04:123 :AL91/0527 | 21:1168:000527 | 21:1168 | 21:0255 | 21:0255:000276 | 21:0255:000276:0003:0001:00 |  | 43.6208 | -65.4896 | Red spruce bark | Bark ashing | <2 | 8.4 | 33 | 730 | 190 | 14.4 | 54 | 9 | 41 | 6.1 | 0.69 | 1.83 | 4.9 | <1 | <3 | 4.72 | 28 | 0.37 | 7 | 20400 | 24 | <50 | 130 | 5.5 | 7 | <2 | 4.4 | <150 | 1300 | 2.7 | <0.5 | 5.7 | 2.5 | <1 | 2.29 | 1300 | 0.54
04:124 :AL91/0528 | 21:1168:000528 | 21:1168 | 21:0255 | 21:0255:000277 | 21:0255:000277:0003:0001:00 |  | 43.6365 | -65.4655 | Red spruce bark | Bark ashing | <2 | 4.7 | 7 | 2600 | 93 | 32.3 | 16 | 5 | 18 | 1.7 | 0.29 | 0.7 | 2.5 | <1 | <2 | 2.76 | 9.5 | 0.13 | <2 | 12800 | 10 | <50 | 92 | 3.2 | 2.4 | 3 | 1.5 | <100 | 1700 | 1 | <0.5 | 1.8 | 1 | 7 | 0.69 | 3000 | 0.68
04:125 :AL91/0529 | 21:1168:000529 | 21:1168 | 21:0255 | 21:0255:000278 | 21:0255:000278:0003:0001:00 |  | 43.6637 | -65.4352 | Red spruce bark | Bark ashing | <2 | 8.3 | <5 | 3100 | 97 | 25.3 | 21 | 7 | 24 | 2.3 | 0.36 | 0.97 | 2.7 | 1 | <2 | 3.07 | 12 | 0.15 | 2 | 18800 | 14 | <50 | 77 | 6.6 | 3.1 | 3 | 1.9 | <100 | 1200 | <0.5 | <0.5 | 2.1 | 1.2 | <1 | 0.96 | 3300 | 0.79
04:126 :AL91/0530 | 21:1168:000530 | 21:1168 | 21:0255 | 21:0255:000279 | 21:0255:000279:0003:0001:00 |  | 43.6917 | -65.4214 | Red spruce bark | Bark ashing | <2 | 12 | <5 | 2100 | 140 | 21 | 28 | 6 | 27 | 5.2 | 0.45 | 1.06 | 2.3 | <1 | <3 | 4.89 | 14 | 0.19 | 6 | 31000 | 13 | <50 | 82 | 17 | 3.7 | <2 | 2.4 | <120 | 2400 | <0.5 | <0.5 | 2.1 | 1.7 | <1 | 1.44 | 2900 | 0.75
04:127 :AL91/0531 | 21:1168:000531 | 21:1168 | 21:0255 | 21:0255:000281 | 21:0255:000281:0003:0001:00 |  | 43.7482 | -65.3849 | Red spruce bark | Bark ashing | <2 | 6.2 | 12 | 3000 | 78 | 36.9 | 12 | 4 | 12 | 2.6 | 0.25 | 0.5 | 1.3 | <1 | <2 | 2.66 | 6.3 | 0.07 | 3 | 12500 | 8 | <50 | 62 | 4 | 1.7 | <2 | 1 | <90 | 1400 | 1.7 | <0.5 | 1.3 | 0.5 | <1 | 0.49 | 2400 | 0.6
04:128 :AL91/0532 | 21:1168:000532 | 21:1168 | 21:0255 | 21:0255:000282 | 21:0255:000282:0003:0001:00 |  | 43.7178 | -65.3698 | Red spruce bark | Bark ashing | <2 | 15 | 8 | 2200 | 460 | 27.3 | 21 | 16 | 19 | 12 | 0.55 | 0.8 | 2 | <1 | <5 | 4.29 | 11 | 0.14 | 12 | 10600 | <5 | <50 | 230 | 5.9 | 3.1 | 19 | 1.6 | <220 | 1200 | 1.3 | <0.5 | 2.3 | <0.3 | <1 | 1.15 | 1800 | 0.33
04:129 :AL91/0533 | 21:1168:000533 | 21:1168 | 21:0255 | 21:0255:000283 | 21:0255:000283:0003:0001:00 |  | 43.7003 | -65.3461 | Red spruce bark | Bark ashing | <2 | 4.8 | 11 | 2800 | 100 | 13.7 | 45 | 7 | 27 | 8 | 0.78 | 1.68 | 5.1 | <1 | <3 | 4.69 | 25 | 0.31 | missing | 26000 | 20 | <50 | 140 | 4.5 | 6.1 | <2 | 4.3 | <110 | 1600 | <0.5 | 0.6 | 5.8 | 2.8 | <1 | 1.98 | 1300 | 0.7
04:130 :AL91/0534 | 21:1168:000534 | 21:1168 | 21:0255 | 21:0255:000284 | 21:0255:000284:0003:0001:02 |  | 43.6748 | -65.3366 | Red spruce bark | Bark ashing | <2 | 5.9 | <5 | 3400 | 69 | 30.1 | 22 | 5 | 15 | 2.4 | 0.33 | 0.77 | 2.8 | <1 | <2 | 1.85 | 12 | 0.17 | <2 | 15600 | 11 | <50 | 55 | 2.8 | 2.7 | <2 | 2.1 | <90 | 1300 | <0.5 | <0.5 | 3 | 1.1 | <1 | 0.85 | 1600 | 0.75
04:131 :AL91/0535 | 21:1168:000535 | 21:1168 | 21:0255 | 21:0255:000284 | 21:0255:000284:0003:0001:01 |  | 43.6748 | -65.3366 | Red spruce bark | Bark ashing | <2 | 5.1 | <5 | 3300 | 70 | 31.8 | 22 | 4 | 15 | 2.9 | 0.37 | 0.76 | 2.8 | <1 | <2 | 2.2 | 12 | 0.16 | <2 | 15700 | 13 | <50 | 60 | 2.8 | 2.6 | <2 | 2.1 | <50 | 1400 | 1.2 | <0.5 | 3 | 1.2 | <1 | 0.99 | 1700 | 0.66
04:132 :AL91/0536 | 21:1168:000536 | 21:1168 |  |  |  | 299 |  |  | Control Reference | Unspecified | 14 | 2.1 | 15 | 3000 | 21 | 32.4 | 9 | 4 | 32 | 3.5 | <0.02 | 1.55 | 1.4 | <1 | <2 | 8.69 | 4.8 | 0.06 | 2 | 6410 | <5 | <50 | 220 | 1.4 | 1 | <2 | 0.6 | 510 | 1400 | <0.5 | <0.5 | 1.2 | 0.9 | <1 | 0.37 | 2700 | 0.57
04:133 :AL91/0537 | 21:1168:000537 | 21:1168 | 21:0255 | 21:0255:000285 | 21:0255:000285:0003:0001:00 |  | 43.6496 | -65.3387 | Red spruce bark | Bark ashing | <2 | 11 | 13 | 1000 | 69 | 4.5 | 57 | 12 | 47 | 8.7 | 1.05 | 1.93 | 3.9 | <1 | <3 | 4.09 | 34 | 0.41 | 6 | 24100 | 26 | <50 | 170 | 5.8 | 8 | 2 | 5.5 | <130 | 500 | <0.5 | <0.5 | 7.8 | 3.5 | 11 | 2.2 | 970 | 0.54
04:134 :AL91/0538 | 21:1168:000538 | 21:1168 | 21:0255 | 21:0255:000286 | 21:0255:000286:0003:0001:00 |  | 44.0468 | -64.9017 | Red spruce bark | Bark ashing | <2 | 5.5 | 10 | 2700 | 68 | 26.7 | 16 | 6 | 16 | 3.3 | 0.29 | 0.71 | 1.6 | <1 | <2 | 2.86 | 9.9 | 0.12 | 2 | 9420 | <5 | <50 | 64 | 5 | 2.3 | <2 | 1.4 | <90 | 1400 | <0.5 | <0.5 | 1.6 | 0.7 | <1 | 0.58 | 2300 | 0.7
04:135 :AL91/0539 | 21:1168:000539 | 21:1168 | 21:0255 | 21:0255:000287 | 21:0255:000287:0003:0001:00 |  | 44.0408 | -64.9583 | Red spruce bark | Bark ashing | 4 | 10 | 21 | 1700 | 120 | 15.8 | 32 | 9 | 39 | 3.5 | 0.52 | 1.52 | 2.4 | <1 | <4 | 6.25 | 21 | 0.23 | 6 | 11300 | <5 | 150 | 130 | 6.8 | 5.2 | <2 | 3 | <150 | 2000 | 1.5 | <0.5 | 3.1 | 2.1 | <1 | 1.5 | 1600 | 0.38
04:136 :AL91/0540 | 21:1168:000540 | 21:1168 | 21:0255 | 21:0255:000288 | 21:0255:000288:0003:0001:00 |  | 44.0669 | -64.9853 | Red spruce bark | Bark ashing | <2 | 26 | 29 | 1600 | 470 | 14.2 | 35 | 23 | 47 | 9.2 | 0.73 | 1.73 | 3.3 | <1 | <5 | 5.93 | 22 | 0.36 | 9 | 10000 | <5 | <51 | 180 | 7.6 | 6.7 | 15 | 3.1 | <230 | 1300 | <0.5 | <0.5 | 3.8 | 2 | <1 | 1.59 | 1500 | 0.32
04:137 :AL91/0541 | 21:1168:000541 | 21:1168 | 21:0255 | 21:0255:000289 | 21:0255:000289:0003:0001:00 |  | 44.0695 | -64.9332 | Red spruce bark | Bark ashing | <2 | 17 | 25 | 2200 | 210 | 23.4 | 22 | 11 | 26 | 4.1 | 0.44 | 1.03 | 1.9 | <1 | <5 | 5.16 | 14 | 0.22 | 3 | 6670 | 15 | <50 | 110 | 5.1 | 4 | <2 | 2 | <190 | 1400 | <0.5 | <0.5 | 2.5 | 1.5 | <1 | 1.01 | 2500 | 0.27
04:138 :AL91/0542 | 21:1168:000542 | 21:1168 | 21:0255 | 21:0255:000290 | 21:0255:000290:0003:0001:00 |  | 44.0832 | -64.9085 | Red spruce bark | Bark ashing | <2 | 2.2 | <5 | 5100 | 63 | 28.9 | 3 | 7 | 5 | 1.4 | 0.13 | 0.22 | <0.5 | <1 | <2 | 1.51 | 2.3 | <0.05 | 3 | 2360 | <5 | <50 | 40 | 1.2 | 0.7 | <2 | 0.3 | <70 | 2200 | <0.5 | <0.5 | 0.4 | <0.1 | <1 | 0.13 | 2300 | 0.76
04:139 :AL91/0543 | 21:1168:000543 | 21:1168 | 21:0255 | 21:0255:000291 | 21:0255:000291:0003:0001:00 |  | 44.086 | -64.9588 | Red spruce bark | Bark ashing | <2 | 5.4 | 7 | 3500 | 100 | 28.7 | 9 | 6 | 10 | 2.8 | 0.18 | 0.52 | 0.7 | <1 | <2 | 2.13 | 5 | 0.07 | 4 | 5560 | <5 | <50 | 51 | 4.3 | 1.6 | <2 | 0.8 | <90 | 2000 | <0.5 | <0.5 | 0.7 | 0.4 | <1 | 0.4 | 2100 | 0.68
04:140 :AL91/0544 | 21:1168:000544 | 21:1168 | 21:0255 | 21:0255:000292 | 21:0255:000292:0003:0001:00 |  | 44.1023 | -64.984 | Red spruce bark | Bark ashing | <2 | 15 | 12 | 2500 | 250 | 17.4 | 21 | 12 | 27 | 7.4 | 0.32 | 1.03 | 2.7 | <1 | <4 | 5.38 | 12 | 0.17 | 5 | 13300 | <5 | <50 | 170 | 8.1 | 3.6 | 10 | 1.6 | <150 | 1400 | <0.5 | <0.5 | 1.9 | 0.8 | <1 | 0.95 | 2200 | 0.51
04:141 :AL91/0545 | 21:1168:000545 | 21:1168 | 21:0255 | 21:0255:000293 | 21:0255:000293:0003:0001:00 |  | 44.1037 | -64.9277 | Red spruce bark | Bark ashing | <2 | 5.6 | 13 | 1300 | 76 | 28 | 14 | 5 | 15 | 1.5 | <0.02 | 0.68 | 0.9 | <1 | <2 | 1.67 | 7.2 | 0.11 | 4 | 5260 | <5 | <50 | 37 | 4 | 2.1 | <2 | 1.1 | <80 | 620 | <0.5 | <0.5 | 1.4 | 0.4 | <1 | 0.59 | 2600 | 0.69
04:142 :AL91/0546 | 21:1168:000546 | 21:1168 | 21:0255 | 21:0255:000294 | 21:0255:000294:0003:0001:00 |  | 44.1969 | -65.6788 | Red spruce bark | Bark ashing | <2 | 6.3 | <5 | 4000 | 77 | 27 | 8 | 5 | 16 | 2.9 | <0.02 | 0.49 | 1.5 | <1 | <2 | 3.04 | 5.3 | 0.08 | <2 | 8500 | <5 | <50 | 76 | 4.9 | 1.5 | <2 | 0.8 | <90 | 1300 | <0.5 | <0.5 | 0.9 | 0.5 | 6 | 0.4 | 2800 | 0.72
04:143 :AL91/0547 | 21:1168:000547 | 21:1168 | 21:0255 | 21:0255:000295 | 21:0255:000295:0003:0001:00 |  | 44.1995 | -65.6109 | Red spruce bark | Bark ashing | <2 | 12 | <5 | 2200 | 210 | 23.5 | 22 | 10 | 21 | 1.5 | 0.28 | 0.91 | <0.5 | <1 | <5 | 2.96 | 12 | 0.14 | 6 | 19200 | <5 | 70 | 120 | 15 | 2.8 | 9 | 1.9 | 400 | 1800 | <0.5 | <0.5 | 1.3 | 1.6 | <1 | 0.68 | 3200 | 0.53
04:144 :AL91/0548 | 21:1168:000548 | 21:1168 | 21:0255 | 21:0255:000296 | 21:0255:000296:0003:0001:00 |  | 44.2017 | -65.5301 | Red spruce bark | Bark ashing | <2 | 12 | 16 | 2100 | 210 | 19.4 | 29 | 10 | 33 | 5.4 | 0.61 | 1.34 | 0.9 | <1 | <3 | 4.93 | 19 | 0.27 | 5 | 15300 | <5 | <50 | 140 | 13 | 4.3 | <2 | 2.9 | <150 | 1800 | <0.5 | <0.5 | 2.3 | 2.1 | 6 | 1.2 | 2200 | 0.52
04:145 :AL91/0549 | 21:1168:000549 | 21:1168 | 21:0255 | 21:0255:000297 | 21:0255:000297:0003:0001:00 |  | 44.2294 | -65.5704 | Red spruce bark | Bark ashing | <2 | 17 | 30 | 3100 | 160 | 14.1 | 39 | 12 | 44 | 6 | 0.65 | 1.66 | 1.7 | <1 | <5 | 5.46 | 26 | 0.31 | 10 | 10900 | 25 | <50 | 190 | 17 | 5.2 | <2 | 3.7 | <120 | 1800 | <0.5 | <0.5 | 3.7 | 2.5 | 8 | 1.53 | 2200 | 0.67
04:146 :AL91/0550 | 21:1168:000550 | 21:1168 | 21:0255 | 21:0255:000298 | 21:0255:000298:0003:0001:00 |  | 44.1798 | -65.4714 | Red spruce bark | Bark ashing | <2 | 8.9 | 18 | 4800 | 160 | 20.7 | 22 | 8 | 28 | 4.6 | 0.52 | 1.06 | 1.3 | <1 | <3 | 4.11 | 14 | 0.14 | 6 | 11300 | <5 | <50 | 110 | 8.2 | 3.7 | <2 | 2.1 | <130 | 1600 | <0.5 | <0.5 | 2.2 | 1.3 | 8 | 0.97 | 2700 | 0.52
04:147 :AL91/0551 | 21:1168:000551 | 21:1168 | 21:0255 | 21:0255:000299 | 21:0255:000299:0003:0001:00 |  | 44.2038 | -65.4117 | Red spruce bark | Bark ashing | <2 | 4.7 | <5 | 2100 | 95 | 26.9 | 11 | 4 | 11 | 1.8 | 0.22 | 0.51 | <0.5 | <1 | <2 | 2 | 6.2 | 0.09 | <2 | 7090 | 5 | <50 | 53 | 3.5 | 1.6 | <2 | 0.9 | <80 | 1600 | <0.5 | <0.5 | 1.1 | <0.1 | 3 | 0.37 | 2000 | 0.79
04:148 :AL91/0552 | 21:1168:000552 | 21:1168 | 21:0255 | 21:0255:000300 | 21:0255:000300:0003:0001:02 |  | 44.2326 | -65.4845 | Red spruce bark | Bark ashing | <2 | 5.9 | 10 | 3500 | 120 | 32.6 | 14 | 7 | 12 | 2.7 | <0.03 | 0.58 | 1.2 | <1 | <3 | 2.22 | 8.1 | 0.11 | 3 | 5120 | <5 | <50 | 61 | 4.7 | 1.8 | <2 | 1.2 | <110 | 1600 | <0.5 | <0.5 | 0.9 | 1.2 | 4 | 0.66 | 2500 | 0.5
04:149 :AL91/0553 | 21:1168:000553 | 21:1168 | 21:0255 | 21:0255:000300 | 21:0255:000300:0003:0001:01 |  | 44.2326 | -65.4845 | Red spruce bark | Bark ashing | <2 | 5 | <5 | 2900 | 97 | 27.7 | 12 | 6 | 11 | 1 | 0.17 | 0.51 | 1.1 | <1 | <2 | 2.37 | 6.6 | 0.09 | <2 | 4270 | 6 | <50 | 52 | 3.9 | 1.5 | <2 | 1 | <80 | 1300 | <0.5 | <0.5 | 0.9 | <0.1 | 5 | 0.51 | 2000 | 0.75
04:150 :AL91/0554 | 21:1168:000554 | 21:1168 |  |  |  | 299 |  |  | Control Reference | Unspecified | 15 | 2.1 | 15 | 2900 | 16 | 26.1 | 7 | 4 | 29 | 2.4 | 0.14 | 2.06 | 1.3 | <1 | <2 | 6.92 | 4.1 | <0.05 | 5 | 5740 | <5 | <50 | 190 | 1.2 | 1.1 | <2 | 0.5 | <70 | 1300 | <0.5 | <0.5 | 0.9 | <0.1 | <1 | 0.18 | 2400 | 0.7
04:151 :AL91/0555 | 21:1168:000555 | 21:1168 | 21:0255 | 21:0255:000302 | 21:0255:000302:0003:0001:00 |  | 44.1507 | -65.8135 | Red spruce bark | Bark ashing | 2 | 12 | <5 | 4900 | 210 | 18.1 | 20 | 12 | 22 | 4.3 | 0.36 | 1.09 | 2.5 | <1 | <4 | 4.56 | 10 | 0.22 | 4 | 7710 | <5 | <50 | 130 | 8 | 4.7 | <2 | 1.6 | <150 | 1700 | <0.5 | <0.5 | 2.2 | 1.4 | 7 | 0.97 | 2200 | 0.42
05:001 :AL91/0556 | 21:1168:000556 | 21:1168 | 21:0255 | 21:0255:000303 | 21:0255:000303:0003:0001:00 |  | 44.1638 | -65.795 | Red spruce bark | Bark ashing | <2 | 6.2 | 9 | 4600 | 120 | 29.1 | 3 | 8 | 10 | 1.8 | <0.03 | 0.29 | <0.5 | <1 | <3 | 3.83 | 3.1 | <0.05 | <2 | 5180 | 27 | <50 | 120 | 1.8 | 0.9 | 7 | 0.4 | <130 | 1600 | <0.5 | <0.5 | 0.6 | <0.1 | <1 | <0.05 | 2600 | 0.51
05:002 :AL91/0557 | 21:1168:000557 | 21:1168 | 21:0255 | 21:0255:000304 | 21:0255:000304:0003:0001:00 |  | 44.1732 | -65.7609 | Red spruce bark | Bark ashing | <2 | 8.3 | 16 | 2900 | 69 | 19.3 | 22 | 8 | 18 | 3.6 | <0.03 | 0.82 | 2.2 | <1 | <3 | 6.73 | 12 | <0.05 | <2 | 10500 | 13 | <50 | 98 | 8.4 | 2.8 | 6 | 1.8 | <140 | 1500 | <0.5 | <0.5 | 1.9 | 0.5 | <1 | 1 | 2100 | 0.52
05:003 :AL91/0558 | 21:1168:000558 | 21:1168 | 21:0255 | 21:0255:000305 | 21:0255:000305:0003:0001:00 |  | 44.1996 | -65.7444 | Red spruce bark | Bark ashing | <2 | 4.8 | <5 | 3500 | 40 | 30 | 8 | 7 | 8 | 4.5 | 0.11 | 0.32 | 1.9 | <1 | <3 | 3.28 | 5.1 | <0.05 | 4 | 4290 | 13 | <50 | 110 | 3.4 | 1.2 | <2 | 0.7 | <120 | 1700 | <0.5 | <0.5 | 0.6 | <0.1 | <1 | <0.05 | 3000 | 0.42
05:004 :AL91/0559 | 21:1168:000559 | 21:1168 | 21:0255 | 21:0255:000306 | 21:0255:000306:0003:0001:00 |  | 44.2051 | -65.7745 | Red spruce bark | Bark ashing | <2 | 2.6 | 6 | 3800 | 35 | 28 | 7 | 3 | 5 | 2.1 | <0.02 | 0.27 | <0.5 | <1 | <2 | 2.22 | 4.3 | <0.05 | <2 | 10700 | <5 | <50 | 86 | 3.5 | 0.8 | <2 | 0.6 | <100 | 1500 | <0.5 | <0.5 | <0.1 | <0.1 | <1 | 0.21 | 3200 | 0.69
05:005 :AL91/0560 | 21:1168:000560 | 21:1168 | 21:0255 | 21:0255:000307 | 21:0255:000307:0003:0001:00 |  | 44.2256 | -65.7321 | Red spruce bark | Bark ashing | <2 | 10 | 7 | 3800 | 80 | 17.2 | 19 | 7 | 21 | 4.7 | <0.03 | 0.67 | 2.8 | <1 | <3 | 4.03 | 11 | <0.05 | 2 | 5200 | 14 | <50 | 93 | 7.2 | 2.7 | 6 | 1.5 | <130 | 990 | <0.5 | <0.5 | 1.9 | 1.1 | <1 | 0.76 | 1800 | 0.52
05:006 :AL91/0561 | 21:1168:000561 | 21:1168 | 21:0255 | 21:0255:000308 | 21:0255:000308:0003:0001:00 |  | 44.2062 | -65.8162 | Red spruce bark | Bark ashing | <2 | 1.6 | <5 | 10000 | 24 | 32.5 | 3 | 12 | 5 | 1.1 | <0.02 | 0.14 | <0.5 | <1 | <2 | 1.23 | 1.8 | <0.05 | 2 | 3130 | <5 | <50 | 40 | 0.9 | 0.5 | <2 | 0.2 | <70 | 2000 | 0.7 | <0.5 | 0.3 | <0.1 | <1 | 0.13 | 3200 | 0.76
05:007 :AL91/0562 | 21:1168:000562 | 21:1168 | 21:0255 | 21:0255:000309 | 21:0255:000309:0003:0001:00 |  | 44.1886 | -65.8202 | Red spruce bark | Bark ashing | <2 | 8.1 | 21 | 3400 | 36 | 20.4 | 28 | 6 | 34 | 4.6 | 0.4 | 1.24 | 2.5 | <1 | <3 | 3.66 | 16 | <0.05 | <2 | 6810 | 14 | 110 | 130 | 6.6 | 4.5 | <2 | 2.3 | <130 | 1200 | <0.5 | <0.5 | 2.8 | 1.7 | 4 | 1.24 | 2000 | 0.5
05:008 :AL91/0563 | 21:1168:000563 | 21:1168 | 21:0255 | 21:0255:000310 | 21:0255:000310:0003:0001:00 |  | 44.165 | -65.8234 | Red spruce bark | Bark ashing | 2 | 6.1 | 10 | 3700 | 94 | 29.3 | 6 | 6 | 12 | 1.3 | <0.02 | 0.43 | 1.5 | <1 | <2 | 3.1 | 4.6 | <0.05 | <2 | 7640 | <5 | <50 | 63 | 5.4 | 1.5 | <2 | 0.7 | <110 | 2400 | <0.5 | <0.5 | 1 | 1 | 3 | 0.57 | 2300 | 0.69
05:009 :AL91/0564 | 21:1168:000564 | 21:1168 | 21:0255 | 21:0255:000311 | 21:0255:000311:0003:0001:00 |  | 44.1496 | -65.8457 | Red spruce bark | Bark ashing | <2 | 8.2 | 10 | 4700 | 42 | 21.3 | 15 | 5 | 16 | 8.2 | <0.03 | 0.67 | 2.4 | <1 | <3 | 8.69 | 8.2 | <0.05 | 5 | 7590 | 12 | <50 | 230 | 7.9 | 2.2 | 4 | 1.1 | <110 | 1500 | 0.8 | <0.5 | 1.2 | 0.9 | <1 | 0.58 | 2500 | 0.61
05:010 :AL91/0565 | 21:1168:000565 | 21:1168 | 21:0255 | 21:0255:000312 | 21:0255:000312:0003:0001:02 |  | 43.8119 | -66.0184 | Red spruce bark | Bark ashing | <2 | 14 | 7 | 2300 | 71 | 26.9 | 14 | 17 | 18 | 2.1 | <0.03 | 0.7 | 1.7 | <1 | <3 | 2.3 | 7 | <0.05 | 3 | 13100 | <5 | <50 | 35 | 4.4 | 2.4 | 4 | 1.2 | <130 | 1500 | <0.5 | <0.5 | 0.9 | <0.1 | <1 | 0.7 | 1900 | 0.55
05:011 :AL91/0566 | 21:1168:000566 | 21:1168 | 21:0255 | 21:0255:000312 | 21:0255:000312:0003:0001:01 |  | 43.8119 | -66.0184 | Red spruce bark | Bark ashing | <2 | 13 | 10 | 2300 | 69 | 26.9 | 12 | 17 | 11 | 2 | <0.03 | 0.65 | <0.5 | <1 | <3 | 2.34 | 7.3 | <0.05 | 4 | 12500 | 6 | <50 | 60 | 4 | 2.3 | <2 | 1.2 | <130 | 1800 | <0.5 | <0.5 | 0.6 | <0.1 | <1 | 0.7 | 2000 | 0.53
05:012 :AL91/0567 | 21:1168:000567 | 21:1168 |  |  |  | 299 |  |  | Control Reference | Unspecified | 13 | 1.7 | 12 | 2500 | 15 | 25.7 | 7 | 3 | 35 | 2.6 | <0.02 | 1.7 | 1.5 | <1 | <3 | 7.31 | 3.8 | <0.05 | 3 | 5360 | <5 | <50 | 200 | 1.2 | 0.9 | <2 | 0.5 | <100 | 1200 | <0.5 | <0.5 | 1.3 | 0.4 | <1 | 0.28 | 2200 | 0.87
05:013 :AL91/0568 | 21:1168:000568 | 21:1168 | 21:0255 | 21:0255:000314 | 21:0255:000314:0003:0001:00 |  | 43.7632 | -65.9902 | Red spruce bark | Bark ashing | <2 | 25 | 10 | 2900 | 85 | 19 | 20 | 8 | 18 | 5.9 | 0.36 | 1.24 | 3 | <1 | <3 | 4.18 | 11 | <0.05 | 3 | 18600 | 10 | <50 | 96 | 2.8 | 4.2 | <2 | 1.9 | <150 | <300 | 1.7 | <0.5 | 1.5 | 0.6 | <1 | 1.05 | 2100 | 0.54
05:014 :AL91/0569 | 21:1168:000569 | 21:1168 | 21:0255 | 21:0255:000316 | 21:0255:000316:0003:0001:00 |  | 43.7091 | -65.9798 | Red spruce bark | Bark ashing | <2 | 14 | <5 | 1200 | 95 | 13.3 | 23 | 9 | 32 | 3.9 | 0.33 | 1.23 | 1.9 | <1 | <3 | 5.31 | 13 | <0.05 | 4 | 23900 | 9 | <50 | 20 | 7.7 | 5 | <2 | 2 | <150 | 1400 | <0.5 | <0.5 | 1.4 | 1.2 | <1 | 1.08 | 1500 | 0.72
05:015 :AL91/0570 | 21:1168:000570 | 21:1168 | 21:0255 | 21:0255:000317 | 21:0255:000317:0003:0001:00 |  | 43.7443 | -66.0384 | Red spruce bark | Bark ashing | 3 | 11 | 14 | 1800 | 97 | 14 | 25 | 23 | 26 | 11 | 0.37 | 1.28 | 2.5 | <1 | <3 | 8.11 | 12 | <0.05 | 3 | 17500 | 16 | <50 | 250 | 4.5 | 4.7 | <2 | 1.9 | <160 | <300 | <0.5 | <0.5 | 1.9 | 1.1 | <1 | 1.07 | 1500 | 0.52
05:016 :AL91/0571 | 21:1168:000571 | 21:1168 | 21:0255 | 21:0255:000318 | 21:0255:000318:0003:0001:00 |  | 43.7272 | -66.0276 | Red spruce bark | Bark ashing | <2 | 8.6 | <5 | 1100 | 56 | 21.6 | 18 | 6 | 18 | 1.1 | 0.27 | 0.94 | 2.5 | <1 | <3 | 1.41 | 8.1 | <0.05 | <2 | 15000 | <5 | <50 | 25 | 1.6 | 3.9 | <2 | 1.5 | <120 | 1200 | 1.9 | <0.5 | 1.7 | 1.1 | <1 | 1.13 | 1300 | 0.62
05:017 :AL91/0572 | 21:1168:000572 | 21:1168 | 21:0255 | 21:0255:000320 | 21:0255:000320:0003:0001:00 |  | 43.7736 | -66.0397 | Red spruce bark | Bark ashing | 2 | 7.6 | 7 | 3700 | 61 | 21.9 | 18 | 12 | 13 | 3.2 | 0.34 | 0.96 | 2 | <1 | <3 | 3.55 | 8 | <0.05 | <2 | 16200 | <5 | <50 | 71 | 3.7 | 3 | <2 | 1.3 | <130 | 1900 | <0.5 | <0.5 | 0.9 | 0.9 | <1 | 0.74 | 3000 | 0.54
05:018 :AL91/0573 | 21:1168:000573 | 21:1168 | 21:0255 | 21:0255:000321 | 21:0255:000321:0003:0001:00 |  | 43.7387 | -65.3103 | Red spruce bark | Bark ashing | <2 | 9.4 | 8 | 2100 | 41 | 13.9 | 36 | 6 | 46 | 5.2 | 0.49 | 1.69 | 4.5 | <1 | <3 | 3.75 | 18 | <0.05 | 4 | 14900 | 19 | <50 | 72 | 7.3 | 5.1 | <2 | 3 | <130 | 1100 | <0.5 | <0.5 | 3.9 | 1.2 | 6 | 1.44 | 1700 | 0.53
05:019 :AL91/0574 | 21:1168:000574 | 21:1168 | 21:0255 | 21:0255:000322 | 21:0255:000322:0003:0001:00 |  | 43.7155 | -65.3138 | Red spruce bark | Bark ashing | <2 | 5.7 | 11 | 2200 | 48 | 23 | 20 | 7 | 26 | 12 | 0.25 | 0.82 | 2.3 | <1 | <3 | 6.87 | 11 | <0.05 | 3 | 13800 | 9 | <50 | 190 | 5.8 | 2.8 | <2 | 1.7 | <130 | 1400 | 1.3 | <0.5 | 2.1 | 0.7 | <1 | 0.81 | 2200 | 0.5
05:020 :AL91/0575 | 21:1168:000575 | 21:1168 | 21:0255 | 21:0255:000323 | 21:0255:000323:0003:0001:00 |  | 43.6911 | -65.3125 | Red spruce bark | Bark ashing | <2 | 6.7 | 18 | 1200 | 77 | 15 | 34 | 7 | 38 | 6.1 | 0.56 | 1.26 | 2.5 | <1 | <3 | 5.14 | 19 | <0.05 | 3 | 23300 | 18 | <50 | 130 | 6.6 | 4.5 | <2 | 2.9 | <150 | 1400 | 2.4 | <0.5 | 3.3 | 2.1 | <1 | 0.98 | 1500 | 0.57
05:021 :AL91/0576 | 21:1168:000576 | 21:1168 | 21:0255 | 21:0255:000324 | 21:0255:000324:0003:0001:00 |  | 43.6721 | -65.2846 | Red spruce bark | Bark ashing | <2 | 2.8 | <5 | 2300 | 63 | 26.8 | 14 | 5 | 15 | 2.3 | <0.03 | 0.58 | 1.7 | <1 | <3 | 2.24 | 7.9 | <0.05 | <2 | 14700 | 11 | <50 | 42 | 3 | 2.3 | <2 | 1.2 | <130 | 1400 | <0.5 | <0.5 | 1.8 | 0.7 | <1 | 0.44 | 2600 | 0.52
05:022 :AL91/0577 | 21:1168:000577 | 21:1168 | 21:0255 | 21:0255:000325 | 21:0255:000325:0003:0001:00 |  | 43.6724 | -65.2457 | Red spruce bark | Bark ashing | <2 | 9.8 | 10 | 1500 | 140 | 13.6 | 28 | 12 | 40 | 6.4 | 0.48 | 1.15 | 3.7 | <1 | <3 | 5.06 | 17 | <0.05 | 3 | 26700 | <5 | <50 | 120 | 6.6 | 5.1 | 4 | 2.4 | <190 | 1100 | <0.5 | <0.5 | 3.1 | 1.9 | <1 | 1.46 | 1700 | 0.48
05:023 :AL91/0578 | 21:1168:000578 | 21:1168 | 21:0255 | 21:0255:000326 | 21:0255:000326:0003:0001:00 |  | 43.6955 | -65.2424 | Red spruce bark | Bark ashing | <2 | 1.6 | <5 | 3200 | 35 | 24.7 | 12 | 8 | 7 | 1.7 | <0.03 | 0.51 | <0.5 | <1 | <2 | 1.38 | 6.6 | 0.09 | <2 | 14500 | <5 | <50 | 44 | 1.2 | 1.8 | 4 | 1.2 | <90 | 1800 | <0.5 | <0.5 | 1.2 | 0.8 | <1 | 0.48 | 2900 | 0.67
05:024 :AL91/0579 | 21:1168:000579 | 21:1168 | 21:0255 | 21:0255:000327 | 21:0255:000327:0003:0001:00 |  | 43.7204 | -65.2304 | Red spruce bark | Bark ashing | <2 | 1.7 | <5 | 2900 | 19 | 22.2 | 16 | 5 | 11 | 1.8 | 0.3 | 0.55 | 2.2 | <1 | <2 | 1.78 | 7.2 | 0.11 | <2 | 12100 | 10 | <50 | 46 | 1.3 | 2.3 | <2 | 1.4 | <80 | 1400 | <0.5 | <0.5 | 1.4 | <0.1 | <1 | 0.51 | 2300 | 0.6
05:025 :AL91/0580 | 21:1168:000580 | 21:1168 | 21:0255 | 21:0255:000329 | 21:0255:000329:0003:0001:00 |  | 43.7666 | -65.2635 | Red spruce bark | Bark ashing | <2 | 4.1 | <5 | 3900 | 18 | 25.3 | 11 | 4 | 8 | 1.7 | 0.3 | 0.4 | 1.3 | <1 | <2 | 2.19 | 4.5 | 0.06 | <2 | 10700 | 7 | <50 | 61 | 2.8 | 1.4 | 4 | 0.8 | <90 | 3000 | <0.5 | <0.5 | 0.9 | 0.6 | 3 | 0.4 | 2400 | 0.5
05:026 :AL91/0581 | 21:1168:000581 | 21:1168 | 21:0255 | 21:0255:000330 | 21:0255:000330:0003:0001:00 |  | 43.7803 | -65.2433 | Red spruce bark | Bark ashing | <2 | 1.9 | 6 | 1800 | 29 | 25.7 | 9 | 3 | 8 | 2.6 | <0.03 | 0.41 | 1.4 | <1 | <2 | 1.88 | 4.7 | 0.06 | <2 | 9790 | <5 | <50 | 38 | 2 | 1.6 | <2 | 1 | <90 | 2000 | <0.5 | <0.5 | 0.9 | <0.1 | <1 | 0.41 | 1800 | 0.53
05:027 :AL91/0582 | 21:1168:000582 | 21:1168 | 21:0255 | 21:0255:000331 | 21:0255:000331:0003:0001:00 |  | 43.7715 | -65.2955 | Red spruce bark | Bark ashing | <2 | 6.2 | 10 | 3100 | 46 | 9 | 42 | 7 | 29 | 8.3 | 0.78 | 1.47 | 4.5 | <1 | <3 | 4.93 | 20 | 0.3 | 5 | 19300 | 22 | <50 | 130 | 5.4 | 5.7 | <2 | 4.1 | <100 | 1300 | 1.6 | 0.9 | 3.1 | 1.8 | 3 | 1.7 | 1300 | 0.78
05:028 :AL91/0583 | 21:1168:000583 | 21:1168 | 21:0255 | 21:0255:000332 | 21:0255:000332:0003:0001:00 |  | 43.7338 | -65.2777 | Red spruce bark | Bark ashing | <2 | 6.2 | 9 | 2500 | 43 | 14 | 33 | 9 | 24 | 3.9 | 0.69 | 1.26 | 4.2 | <1 | <3 | 3.86 | 16 | 0.25 | 2 | 23100 | 20 | <55 | 95 | 5.6 | 5.3 | <2 | 3.2 | <120 | 1900 | <0.5 | <0.5 | 3.1 | 1.1 | <1 | 1.25 | 1700 | 0.53
05:029 :AL91/0584 | 21:1168:000584 | 21:1168 | 21:0255 | 21:0255:000333 | 21:0255:000333:0003:0001:00 |  | 43.7152 | -65.2533 | Red spruce bark | Bark ashing | <2 | 3.4 | <5 | 1600 | 58 | 21.4 | 24 | 5 | 14 | 2.5 | 0.47 | 0.84 | 1.8 | <1 | <3 | 2.37 | 12 | 0.17 | <2 | 14100 | 12 | <50 | 46 | 4 | 3.1 | <2 | 2.3 | <90 | 1800 | <0.5 | <0.5 | 2 | 1.5 | <1 | 0.88 | 2500 | 0.73
05:030 :AL91/0585 | 21:1168:000585 | 21:1168 | 21:0255 | 21:0255:000334 | 21:0255:000334:0003:0001:00 |  | 44.0285 | -64.9043 | Red spruce bark | Bark ashing | <2 | 2.2 | 7 | 2300 | 21 | 28.6 | 6 | 2 | 5 | 2.4 | <0.02 | 0.25 | <0.5 | <1 | <2 | 2.22 | 3.3 | <0.05 | 3 | 4940 | <5 | <50 | 46 | 1.6 | 0.8 | <2 | 0.6 | <70 | 1300 | 2.1 | <0.5 | 0.6 | <0.1 | <1 | 0.3 | 1800 | 0.61
05:031 :AL91/0586 | 21:1168:000586 | 21:1168 | 21:0255 | 21:0255:000335 | 21:0255:000335:0003:0001:02 |  | 44.0068 | -64.9082 | Red spruce bark | Bark ashing | <2 | 0.9 | <5 | 2600 | 19 | 32.1 | <3 | 7 | 4 | 0.5 | <0.02 | 0.14 | 1 | <1 | <2 | 0.96 | 1.4 | <0.05 | <2 | 2440 | <5 | <50 | 20 | 0.6 | 0.4 | <2 | 0.2 | <50 | 2200 | 1.4 | <0.5 | 0.2 | <0.1 | 2 | 0.14 | 1300 | 0.64
05:032 :AL91/0587 | 21:1168:000587 | 21:1168 | 21:0255 | 21:0255:000335 | 21:0255:000335:0003:0001:01 |  | 44.0068 | -64.9082 | Red spruce bark | Bark ashing | <2 | 1 | <5 | 2600 | 20 | 30 | <3 | 7 | 3 | 0.6 | <0.02 | 0.18 | <0.5 | <1 | <2 | 0.78 | 1.3 | <0.05 | <2 | 2470 | <5 | <50 | 15 | 0.7 | 0.4 | <2 | 0.2 | <60 | 2000 | 1.5 | <0.5 | 0.3 | <0.1 | <1 | 0.14 | 1300 | 0.55
05:033 :AL91/0588 | 21:1168:000588 | 21:1168 |  |  |  | 299 |  |  | Control Reference | Unspecified | 14 | 1.7 | 13 | 2800 | 17 | 25.1 | 9 | 4 | 27 | 2.6 | <0.03 | 1.63 | 1.4 | <1 | <2 | 6.21 | 3.7 | 0.06 | 6 | 5670 | <5 | <50 | 170 | 1 | 1 | <2 | 0.5 | 210 | 1200 | 1 | <0.5 | 0.8 | 0.5 | 2 | 0.21 | 2400 | 0.58
05:034 :AL91/0589 | 21:1168:000589 | 21:1168 | 21:0255 | 21:0255:000336 | 21:0255:000336:0003:0001:00 |  | 44.0248 | -64.9277 | Red spruce bark | Bark ashing | <2 | 3.1 | <5 | 3400 | 26 | 28.4 | 9 | 2 | 8 | 1.2 | <0.02 | 0.34 | <0.5 | <1 | <2 | 1.9 | 4.1 | 0.05 | 2 | 5990 | <5 | <50 | 46 | 2.4 | 1.1 | <2 | 0.7 | <70 | 1800 | <0.5 | <0.5 | 0.8 | <0.1 | <1 | 0.28 | 1500 | 0.7
05:035 :AL91/0590 | 21:1168:000590 | 21:1168 | 21:0255 | 21:0255:000337 | 21:0255:000337:0003:0001:00 |  | 43.9838 | -64.8953 | Red spruce bark | Bark ashing | <2 | 5.3 | 10 | 3800 | 29 | 15.4 | 29 | 7 | 23 | 4 | <0.03 | 0.97 | 3.9 | <1 | <3 | 3.54 | 13 | 0.22 | <2 | 14500 | <5 | <50 | 110 | 3.4 | 4.2 | <2 | 2.3 | <90 | 1700 | 2 | <0.5 | 2.3 | 1.3 | <1 | 1.13 | 1600 | 0.67
05:036 :AL91/0591 | 21:1168:000591 | 21:1168 | 21:0255 | 21:0255:000338 | 21:0255:000338:0003:0001:00 |  | 43.9688 | -64.873 | Red spruce bark | Bark ashing | <2 | 4.2 | 12 | 2200 | 75 | 18.6 | 28 | 6 | 18 | 5.7 | 0.34 | 0.84 | 2.2 | <1 | <3 | 5.31 | 13 | 0.18 | 4 | 11100 | 19 | <50 | 89 | 4 | 3.7 | <2 | 2.3 | <110 | 1100 | <0.5 | <0.5 | 1.7 | 0.8 | <1 | 1.08 | 2100 | 0.52
05:037 :AL91/0592 | 21:1168:000592 | 21:1168 | 21:0255 | 21:0255:000339 | 21:0255:000339:0003:0001:00 |  | 43.9571 | -64.8477 | Red spruce bark | Bark ashing | <2 | 3.1 | 6 | 2400 | 29 | 20.9 | 18 | 7 | 13 | 3.3 | <0.02 | 0.77 | 2 | <1 | <2 | 2.9 | 9.2 | 0.16 | 3 | 10200 | <5 | <50 | 50 | 3.7 | 2.8 | <2 | 1.6 | <70 | 1400 | 1.2 | <0.5 | 1.3 | <0.1 | 2 | 0.96 | 2300 | 0.84
05:038 :AL91/0593 | 21:1168:000593 | 21:1168 | 21:0255 | 21:0255:000340 | 21:0255:000340:0003:0001:00 |  | 43.9365 | -64.8415 | Red spruce bark | Bark ashing | <2 | 2 | <5 | 5600 | 35 | 28 | 5 | 4 | 5 | 0.9 | <0.03 | 0.24 | <0.5 | <1 | <2 | 1.83 | 2.8 | <0.05 | <2 | 7290 | <5 | <50 | 36 | 1.4 | 0.7 | <2 | 0.5 | <60 | 3600 | <0.5 | <0.5 | 0.3 | <0.1 | <1 | 0.25 | 2000 | 0.8
05:039 :AL91/0594 | 21:1168:000594 | 21:1168 | 21:0255 | 21:0255:000341 | 21:0255:000341:0003:0001:00 |  | 43.9387 | -64.8708 | Red spruce bark | Bark ashing | <2 | 3.4 | 7 | 5400 | 33 | 24.9 | 14 | 11 | 11 | 1.7 | <0.03 | 0.59 | 2.4 | <1 | <2 | 2.48 | 6.9 | 0.1 | 4 | 8210 | <5 | <50 | 63 | 3 | 1.9 | <2 | 1.2 | <80 | 2400 | 1.5 | <0.5 | 1.4 | <0.1 | <1 | 0.5 | 2800 | 0.73
05:040 :AL91/0595 | 21:1168:000595 | 21:1168 | 21:0255 | 21:0255:000342 | 21:0255:000342:0003:0001:00 |  | 43.9405 | -64.9008 | Red spruce bark | Bark ashing | <2 | 3 | <5 | 3300 | 27 | 29.4 | 8 | 6 | 7 | 2 | <0.03 | 0.44 | 1.6 | <1 | <2 | 1.71 | 5 | 0.08 | <2 | 6250 | <5 | <50 | 29 | 2.1 | 1.5 | <2 | 0.9 | <80 | 2600 | 1.2 | <0.5 | 1 | <0.1 | <1 | 0.35 | 2300 | 0.56
05:041 :AL91/0596 | 21:1168:000596 | 21:1168 | 21:0255 | 21:0255:000343 | 21:0255:000343:0003:0001:00 |  | 43.9292 | -64.9266 | Red spruce bark | Bark ashing | <2 | 2.8 | <5 | 4400 | 29 | 30 | 8 | 5 | 8 | 1.9 | <0.03 | 0.39 | 1.5 | <1 | <2 | 1.88 | 4 | 0.09 | <2 | 6280 | <5 | <50 | 20 | 2.5 | 1 | <2 | 0.8 | <70 | 2100 | <0.5 | <0.5 | 0.7 | <0.1 | <1 | 0.35 | 2600 | 0.61
05:042 :AL91/0597 | 21:1168:000597 | 21:1168 | 21:0255 | 21:0255:000344 | 21:0255:000344:0003:0001:00 |  | 43.9215 | -64.9543 | Red spruce bark | Bark ashing | <2 | 8.9 | 17 | 2800 | 48 | 17.2 | 32 | 7 | 28 | 5.9 | 0.6 | 1.53 | 2.8 | <1 | <3 | 5.46 | 17 | 0.19 | 4 | 12100 | 16 | <50 | 120 | 7.1 | 4.3 | <2 | 3 | <110 | 1900 | 2 | <0.5 | 2.6 | 1.6 | <1 | 1.2 | 1900 | 0.54
05:043 :AL91/0598 | 21:1168:000598 | 21:1168 | 21:0255 | 21:0255:000345 | 21:0255:000345:0003:0001:00 |  | 43.9133 | -64.9858 | Red spruce bark | Bark ashing | <2 | 9.1 | 12 | 3000 | 110 | 20 | 27 | 8 | 28 | 4.7 | 0.42 | 1.5 | 1.8 | <1 | <3 | 3.21 | 13 | 0.2 | 7 | 11500 | <5 | <50 | 70 | 11 | 3.3 | <2 | 2.5 | <120 | 1700 | <0.5 | <0.5 | 1.9 | 1.3 | <1 | 0.87 | 3300 | 0.51
05:044 :AL91/0599 | 21:1168:000599 | 21:1168 | 21:0255 | 21:0255:000346 | 21:0255:000346:0003:0001:00 |  | 43.9047 | -65.0173 | Red spruce bark | Bark ashing | <2 | 4.6 | 9 | 2300 | 51 | 26.4 | 12 | 5 | 13 | 3.2 | <0.03 | 0.68 | 1.2 | <1 | <2 | 2.81 | 6.5 | 0.09 | 5 | 5760 | 11 | <50 | 90 | 5.9 | 1.9 | 8 | 1.2 | <90 | 1600 | <0.5 | <0.5 | 1.2 | <0.1 | <1 | 0.51 | 2200 | 0.59
05:045 :AL91/0600 | 21:1168:000600 | 21:1168 | 21:0255 | 21:0255:000347 | 21:0255:000347:0003:0001:00 |  | 43.8806 | -65.0277 | Red spruce bark | Bark ashing | <2 | 1.8 | <5 | 3600 | 35 | 28.6 | 4 | 8 | 7 | 1.1 | <0.02 | 0.24 | <0.5 | <1 | <2 | 1.51 | 2.1 | <0.05 | <2 | 2920 | <5 | <50 | 25 | 1.4 | 0.8 | <2 | 0.3 | <70 | 2900 | <0.5 | <0.5 | 0.6 | 0.4 | <1 | 0.16 | 1700 | 0.53
05:046 :AL91/0601 | 21:1168:000601 | 21:1168 | 21:0255 | 21:0255:000348 | 21:0255:000348:0003:0001:00 |  | 43.8588 | -65.0394 | Red spruce bark | Bark ashing | <2 | 6.1 | 11 | 4600 | 89 | 22.4 | 9 | 9 | 15 | 3.3 | <0.03 | 0.68 | 1.8 | <1 | <3 | 2.91 | 5.8 | 0.07 | 4 | 10100 | 7 | <50 | 39 | 4.2 | 1.9 | 4 | 0.9 | <110 | 2400 | <0.5 | <0.5 | 0.9 | <0.1 | <1 | 0.55 | 3000 | 0.5
05:047 :AL91/0602 | 21:1168:000602 | 21:1168 | 21:0255 | 21:0255:000349 | 21:0255:000349:0003:0001:00 |  | 43.7816 | -65.0023 | Red spruce bark | Bark ashing | <2 | 5.1 | <5 | 3800 | 56 | 18.4 | 24 | 10 | 19 | 2.2 | 0.54 | 1.02 | 3.4 | <1 | <3 | 2.7 | 14 | 0.18 | <2 | 15600 | <5 | <50 | 68 | 3.7 | 4.1 | <2 | 2.2 | <100 | 2300 | <0.5 | 0.6 | 2.5 | 0.8 | <1 | 0.99 | 1700 | 0.6
05:048 :AL91/0603 | 21:1168:000603 | 21:1168 | 21:0255 | 21:0255:000350 | 21:0255:000350:0003:0001:00 |  | 43.8044 | -65.0133 | Red spruce bark | Bark ashing | <2 | 4.7 | 9 | 1900 | 45 | 15.3 | 26 | 7 | 23 | 5.1 | 0.59 | 1.29 | 4.1 | <1 | <3 | 3.53 | 17 | 0.22 | <2 | 15700 | 12 | <50 | 110 | 2.8 | 5.6 | <2 | 2.8 | <110 | 1300 | <0.5 | <0.5 | 3.5 | 1.4 | <1 | 1.4 | 1300 | 0.58
05:049 :AL91/0604 | 21:1168:000604 | 21:1168 | 21:0255 | 21:0255:000351 | 21:0255:000351:0003:0001:00 |  | 43.8244 | -65.0252 | Red spruce bark | Bark ashing | <2 | 6.7 | <5 | 3000 | 45 | 19.1 | 18 | 5 | 17 | 3 | <0.03 | 0.8 | 2.4 | <1 | <2 | 2.15 | 9.8 | 0.14 | 2 | 13500 | 9 | <50 | 36 | 4.1 | 3.4 | <2 | 1.6 | <100 | 1700 | <0.5 | <0.5 | 1.8 | <0.1 | <1 | 0.83 | 1800 | 0.55
05:050 :AL91/0605 | 21:1168:000605 | 21:1168 | 21:0255 | 21:0255:000352 | 21:0255:000352:0003:0001:00 |  | 43.903 | -64.823 | Red spruce bark | Bark ashing | <2 | 3.5 | <5 | 1800 | 35 | 20.6 | 11 | 5 | 16 | 3.2 | <0.02 | 0.64 | 2.2 | <1 | <2 | 3.07 | 6.5 | 0.08 | 3 | 20800 | <5 | <50 | 81 | 4.9 | 2.1 | <2 | 1.1 | <100 | 2900 | <0.5 | <0.5 | 1.2 | 0.8 | <1 | 0.69 | 3000 | 0.64
05:051 :AL91/0606 | 21:1168:000606 | 21:1168 | 21:0255 | 21:0255:000353 | 21:0255:000353:0003:0001:00 |  | 43.9168 | -64.862 | Red spruce bark | Bark ashing | <2 | 6.3 | <5 | 2000 | 54 | 20.3 | 19 | 4 | 22 | 1.9 | 0.3 | 0.85 | 2.2 | <1 | <3 | 3.8 | 9.7 | 0.13 | <2 | 13400 | <5 | <50 | 69 | 4.1 | 2.9 | <2 | 1.5 | <100 | 1200 | <0.5 | <0.5 | 2.1 | 0.9 | 4 | 0.72 | 2300 | 0.52
05:052 :AL91/0607 | 21:1168:000607 | 21:1168 | 21:0255 | 21:0255:000354 | 21:0255:000354:0003:0001:00 |  | 43.9028 | -64.8902 | Red spruce bark | Bark ashing | <2 | 7.1 | <5 | 1600 | 88 | 21.3 | 14 | 6 | 15 | 6.6 | 0.21 | 0.59 | 1.6 | <1 | <3 | 2.59 | 8 | 0.07 | <2 | 10400 | <5 | <50 | 67 | 4.8 | 2.3 | <2 | 1.1 | <110 | 2600 | <0.5 | <0.5 | 1.3 | 1.1 | 3 | 0.65 | 2100 | 0.52
05:053 :AL91/0608 | 21:1168:000608 | 21:1168 | 21:0255 | 21:0255:000355 | 21:0255:000355:0003:0001:00 |  | 43.8744 | -64.8956 | Red spruce bark | Bark ashing | <2 | 3.7 | <5 | 1000 | 22 | 12.3 | 26 | 6 | 29 | 12 | 0.53 | 1.38 | 3.8 | <1 | <2 | 4.61 | 15 | 0.25 | <2 | 16000 | 13 | <50 | 170 | 1.5 | 5.3 | <2 | 2.4 | <90 | 1300 | <0.5 | <0.5 | 2.5 | 0.8 | 2 | 1.42 | 1000 | 0.63
05:054 :AL91/0609 | 21:1168:000609 | 21:1168 | 21:0255 | 21:0255:000356 | 21:0255:000356:0003:0001:00 |  | 43.8653 | -64.8691 | Red spruce bark | Bark ashing | <2 | 2.5 | <5 | 1900 | 51 | 23.2 | 15 | 4 | 11 | 1.1 | 0.28 | 0.6 | 1.8 | <1 | <2 | 1.6 | 8 | 0.13 | <2 | 14000 | 10 | <50 | 25 | 2.1 | 2 | <2 | 1.3 | <80 | 1900 | <0.5 | <0.5 | 1.5 | <0.1 | <1 | 0.58 | 2000 | 0.71
05:055 :AL91/0610 | 21:1168:000610 | 21:1168 | 21:0255 | 21:0255:000358 | 21:0255:000358:0003:0001:02 |  | 43.8564 | -64.9205 | Red spruce bark | Bark ashing | <2 | 3.8 | 7 | 1600 | 54 | 13.4 | 32 | 7 | 22 | 2.8 | 0.62 | 1.15 | 4.2 | <1 | <2 | 2.31 | 16 | 0.25 | <2 | 15300 | 11 | <50 | 54 | 2.2 | 5 | <2 | 2.6 | <90 | 1100 | <0.5 | <0.5 | 2.1 | 1.1 | <1 | 1.41 | 1000 | 0.67
05:056 :AL91/0611 | 21:1168:000611 | 21:1168 | 21:0255 | 21:0255:000358 | 21:0255:000358:0003:0001:01 |  | 43.8564 | -64.9205 | Red spruce bark | Bark ashing | <2 | 2.8 | <5 | 1700 | 53 | 11.5 | 34 | 7 | 26 | 2.8 | 0.68 | 1.26 | 4.3 | <1 | <3 | 2.28 | 17 | 0.26 | <2 | 15800 | 11 | <50 | 59 | 2 | 5.3 | <2 | 2.7 | <90 | 880 | <0.5 | <0.5 | 2.4 | 1.2 | <1 | 1.55 | 950 | 0.7
05:057 :AL91/0612 | 21:1168:000612 | 21:1168 |  |  |  | 299 |  |  | Control Reference | Unspecified | 15 | 1.8 | 17 | 2600 | 15 | 24 | 6 | 4 | 30 | 3.1 | <0.02 | 1.67 | 1.5 | <1 | <2 | 6.81 | 3.9 | <0.05 | 4 | 5530 | <5 | <50 | 180 | 56 | 1.1 | <2 | 0.5 | 4500 | 1500 | <0.5 | <0.5 | 1.1 | <0.1 | <1 | 0.18 | 2400 | 0.64
05:058 :AL91/0613 | 21:1168:000613 | 21:1168 | 21:0255 | 21:0255:000359 | 21:0255:000359:0003:0001:00 |  | 43.8348 | -64.9192 | Red spruce bark | Bark ashing | <2 | 4.2 | <5 | 1500 | 31 | 13 | 39 | 7 | 23 | 7.4 | 0.71 | 1.44 | 3.6 | <1 | <2 | 3.65 | 21 | 0.3 | 2 | 16200 | 18 | <50 | 100 | 3 | 5.2 | <2 | 3.5 | <90 | 1100 | <0.5 | <0.5 | 2.2 | 1.6 | <1 | 1.85 | 1100 | 0.65
05:059 :AL91/0614 | 21:1168:000614 | 21:1168 | 21:0255 | 21:0255:000361 | 21:0255:000361:0003:0001:00 |  | 43.8838 | -64.9226 | Red spruce bark | Bark ashing | <2 | 8.1 | 12 | 3100 | 83 | 14 | 27 | 7 | 43 | 5.2 | 0.61 | 1.43 | 2.1 | <1 | <3 | 4.51 | 15 | 0.23 | 3 | 15400 | 9 | <50 | 140 | 4.5 | 5 | 4 | 2.3 | 200 | 1500 | <0.5 | <0.5 | 2.7 | 0.9 | 10 | 1.43 | 1800 | 0.65
05:060 :AL91/0615 | 21:1168:000615 | 21:1168 | 21:0255 | 21:0255:000362 | 21:0255:000362:0003:0001:00 |  | 43.8729 | -64.9534 | Red spruce bark | Bark ashing | <2 | 5.1 | 8 | 4300 | 74 | 24.8 | 11 | 6 | 19 | 2.5 | 0.28 | 0.62 | 2 | <1 | <2 | 1.5 | 7 | 0.12 | <2 | 7150 | 8 | <50 | 48 | 3.4 | 2 | <2 | 1 | <90 | 1700 | <0.5 | <0.5 | 1.4 | 0.8 | 5 | 0.45 | 2100 | 0.6
05:061 :AL91/0616 | 21:1168:000616 | 21:1168 | 21:0255 | 21:0255:000364 | 21:0255:000364:0003:0001:00 |  | 43.8596 | -64.9974 | Red spruce bark | Bark ashing | <2 | 11 | 18 | 1600 | 110 | 13.1 | 37 | 9 | 47 | 3.1 | 0.66 | 1.53 | 3.5 | <1 | <3 | 3.47 | 23 | 0.29 | 7 | 14200 | <5 | 180 | 66 | 7.9 | 5.7 | 9 | 3.2 | <120 | 1300 | <0.5 | <0.5 | 3.3 | 1.6 | 8 | 1.48 | 2000 | 0.6
05:062 :AL91/0617 | 21:1168:000617 | 21:1168 | 21:0255 | 21:0255:000365 | 21:0255:000365:0003:0001:00 |  | 43.7919 | -64.9775 | Red spruce bark | Bark ashing | <2 | 7.8 | <5 | 1900 | 67 | 13 | 34 | 8 | 30 | 6.3 | 0.72 | 1.44 | 4.4 | <1 | <3 | 1.97 | 20 | 0.27 | <2 | 17400 | 14 | <50 | 77 | 3.6 | 6.2 | <2 | 3.1 | <120 | 1500 | <0.5 | <0.5 | 3.5 | 1.5 | <1 | 1.62 | 1700 | 0.5
05:063 :AL91/0618 | 21:1168:000618 | 21:1168 | 21:0255 | 21:0255:000366 | 21:0255:000366:0003:0001:00 |  | 43.8019 | -64.9455 | Red spruce bark | Bark ashing | <2 | 5.8 | <5 | 620 | 50 | 5.2 | 55 | 8 | 35 | 5.6 | 1.09 | 2.07 | 7.3 | <1 | <3 | 3.12 | 33 | 0.48 | <2 | 23200 | 29 | <50 | 92 | 1 | 8.7 | <2 | 5.3 | <110 | 750 | <0.5 | <0.5 | 6.4 | 2 | <1 | 2.56 | 310 | 0.68
05:064 :AL91/0619 | 21:1168:000619 | 21:1168 | 21:0255 | 21:0255:000367 | 21:0255:000367:0003:0001:00 |  | 43.7835 | -64.9449 | Red spruce bark | Bark ashing | <2 | 4.3 | 15 | 3300 | 120 | 20.8 | 17 | 5 | 20 | 2.7 | 0.35 | 0.81 | 2.4 | <1 | <3 | 1.36 | 10 | 0.15 | <2 | 21700 | 9 | <50 | 44 | 4.2 | 3.1 | <2 | 1.6 | <110 | 1800 | <0.5 | <0.5 | 1.9 | 0.9 | <1 | 0.84 | 1900 | 0.69
05:065 :AL91/0620 | 21:1168:000620 | 21:1168 | 21:0255 | 21:0255:000368 | 21:0255:000368:0003:0001:00 |  | 43.7631 | -64.9815 | Red spruce bark | Bark ashing | <2 | 5.3 | 9 | 1700 | 89 | 15.1 | 32 | 8 | 29 | 4.1 | 0.78 | 1.36 | 3.9 | <1 | <3 | 4.08 | 19 | 0.3 | <2 | 23800 | 13 | <50 | 110 | 4.9 | 5.3 | <2 | 3.1 | <130 | 1500 | 1.5 | <0.5 | 3.1 | 1.2 | <1 | 1.63 | 1400 | 0.51
05:066 :AL91/0621 | 21:1168:000621 | 21:1168 | 21:0255 | 21:0255:000369 | 21:0255:000369:0003:0001:00 |  | 43.84 | -65.0687 | Red spruce bark | Bark ashing | <2 | 7.4 | 10 | 990 | 58 | 10.2 | 37 | 8 | 42 | 4.6 | 0.64 | 1.56 | 5.2 | <1 | <3 | 3.67 | 20 | 0.29 | 4 | 18000 | 21 | <50 | 110 | 3 | 6.4 | 4 | 3.2 | <110 | 1100 | <0.5 | <0.5 | 3.8 | 1 | 6 | 1.79 | 1700 | 0.56
05:067 :AL91/0622 | 21:1168:000622 | 21:1168 | 21:0255 | 21:0255:000370 | 21:0255:000370:0003:0001:00 |  | 43.8106 | -65.0399 | Red spruce bark | Bark ashing | <2 | 6.4 | <5 | 2400 | 70 | 16.9 | 23 | 14 | 22 | 3.6 | 0.38 | 0.92 | 2.5 | <1 | <3 | 3.24 | 10 | 0.17 | 3 | 17500 | <5 | <50 | 110 | 4.4 | 3.7 | <2 | 1.9 | <110 | 1500 | <0.5 | <0.5 | 1.7 | 0.6 | <1 | 0.81 | 2800 | 0.52
05:068 :AL91/0623 | 21:1168:000623 | 21:1168 | 21:0255 | 21:0255:000371 | 21:0255:000371:0003:0001:00 |  | 43.7919 | -65.018 | Red spruce bark | Bark ashing | <2 | 2.5 | <5 | 4800 | 43 | 27.4 | 6 | 3 | <1 | 1.8 | <0.03 | 0.21 | <0.5 | <1 | <2 | 3.25 | 2.7 | <0.05 | <2 | 10100 | <5 | <50 | 120 | 1.5 | 0.7 | <2 | 0.4 | <90 | 2000 | <0.5 | <0.5 | 0.4 | <0.1 | <1 | 0.15 | 2700 | 0.5
05:069 :AL91/0624 | 21:1168:000624 | 21:1168 | 21:0255 | 21:0255:000372 | 21:0255:000372:0003:0001:00 |  | 43.7644 | -65.019 | Red spruce bark | Bark ashing | <2 | 4.9 | 11 | 940 | 74 | 21.9 | 17 | 5 | 13 | 2 | <0.03 | 0.64 | 1.5 | <1 | <3 | 3.21 | 7.8 | 0.15 | <2 | 17300 | 12 | <50 | 44 | 4.5 | 2.4 | <2 | 1.4 | <100 | 1800 | 2.5 | <0.5 | 1.4 | <0.1 | <1 | 0.7 | 2800 | 0.57
05:070 :AL91/0625 | 21:1168:000625 | 21:1168 | 21:0255 | 21:0255:000373 | 21:0255:000373:0003:0001:00 |  | 43.7369 | -65.0153 | Red spruce bark | Bark ashing | <2 | 5.2 | 9 | 920 | 90 | 14.8 | 49 | 7 | 18 | 2.3 | 0.89 | 1.01 | 2.7 | <1 | <3 | 2.77 | 22 | 0.27 | missing | 20500 | 28 | <50 | 36 | 5.5 | 5.2 | <2 | 4.2 | <110 | 1300 | <0.5 | <0.5 | 2.2 | 2.1 | <1 | 1.48 | 1300 | 0.61
05:071 :AL91/0626 | 21:1168:000626 | 21:1168 | 21:0255 | 21:0255:000374 | 21:0255:000374:0003:0001:00 |  | 43.7096 | -65.028 | Red spruce bark | Bark ashing | <2 | 3.1 | 7 | 2100 | 78 | 25.5 | 10 | 3 | 6 | <0.5 | <0.03 | 0.31 | 1.4 | <1 | <2 | 2.09 | 4.1 | 0.08 | 4 | 19700 | 14 | <50 | 47 | 2.1 | 1.3 | <2 | 0.7 | <90 | 2400 | 1.5 | <0.5 | 0.6 | <0.1 | <1 | 0.27 | 2000 | 0.66
05:072 :AL91/0627 | 21:1168:000627 | 21:1168 | 21:0255 | 21:0255:000375 | 21:0255:000375:0003:0001:02 |  | 43.7318 | -65.0463 | Red spruce bark | Bark ashing | 3 | 5.1 | <5 | 1800 | 130 | 18.9 | 24 | 5 | 18 | 2.1 | 0.29 | 0.91 | 2.4 | <1 | <3 | 3.37 | 11 | 0.14 | 4 | 23500 | <5 | <51 | 61 | 6.1 | 3.3 | <2 | 2.1 | <130 | 2700 | 1 | <0.5 | 1.8 | <0.2 | <1 | 0.77 | 1700 | 0.54
05:073 :AL91/0628 | 21:1168:000628 | 21:1168 | 21:0255 | 21:0255:000375 | 21:0255:000375:0003:0001:01 |  | 43.7318 | -65.0463 | Red spruce bark | Bark ashing | <2 | 6 | <5 | 1900 | 130 | 20.3 | 26 | 5 | 18 | 2.7 | 0.5 | 0.93 | 2 | <1 | <3 | 2.73 | 11 | 0.2 | 5 | 24000 | <5 | <50 | 54 | 6.1 | 3.4 | <2 | 2.1 | <120 | 1700 | 1.4 | <0.5 | 2 | <0.1 | <1 | 0.85 | 1700 | 0.6
05:074 :AL91/0629 | 21:1168:000629 | 21:1168 |  |  |  | 299 |  |  | Control Reference | Unspecified | 13 | 1.8 | 16 | 2700 | 17 | 24.2 | 8 | 4 | 28 | 2.2 | <0.03 | 1.27 | 1.3 | <1 | <2 | 7.01 | 3.4 | <0.05 | 5 | 5740 | <5 | <50 | 180 | 1.2 | 0.9 | <2 | 0.5 | <70 | 1400 | <0.5 | <0.5 | 0.8 | 0.6 | <1 | 0.21 | 2200 | 0.62
05:075 :AL91/0630 | 21:1168:000630 | 21:1168 | 21:0255 | 21:0255:000376 | 21:0255:000376:0003:0001:00 |  | 43.7707 | -65.0761 | Red spruce bark | Bark ashing | <2 | 3 | <5 | 3200 | 62 | 25.7 | 8 | 4 | 4 | 1.8 | <0.03 | 0.3 | <0.5 | <1 | <2 | 2.2 | 3.2 | 0.07 | 3 | 12900 | 9 | <50 | 41 | 2.2 | 0.9 | <2 | 0.6 | <90 | 1900 | <0.5 | <0.5 | 0.7 | <0.1 | <1 | 0.34 | 2600 | 0.54
05:076 :AL91/0631 | 21:1168:000631 | 21:1168 | 21:0255 | 21:0255:000377 | 21:0255:000377:0003:0001:00 |  | 43.7906 | -65.0613 | Red spruce bark | Bark ashing | <2 | 3.6 | 9 | 4900 | 67 | 25 | 10 | 6 | 10 | 2.2 | <0.03 | 0.47 | <0.5 | <1 | <3 | 2.89 | 5.3 | 0.11 | <2 | 8870 | <5 | <50 | 53 | 3.1 | 1.5 | <2 | 1 | <90 | 2600 | <0.5 | <0.5 | 1.1 | <0.1 | <1 | 0.41 | 2000 | 0.52
05:077 :AL91/0632 | 21:1168:000632 | 21:1168 | 21:0255 | 21:0255:000378 | 21:0255:000378:0003:0001:00 |  | 43.8367 | -65.1038 | Red spruce bark | Bark ashing | <2 | 6.6 | 10 | 1900 | 85 | 16.6 | 33 | 6 | 23 | 3.4 | 0.48 | 1.07 | 2.6 | <1 | <3 | 3.16 | 16 | 0.22 | 3 | 9140 | 17 | <50 | 53 | 6.1 | 4 | <2 | 3 | <100 | 1000 | 1.6 | 0.6 | 2.6 | 1.5 | <1 | 1.33 | 1100 | 0.59
05:078 :AL91/0633 | 21:1168:000633 | 21:1168 | 21:0255 | 21:0255:000379 | 21:0255:000379:0003:0001:00 |  | 43.8367 | -65.1374 | Red spruce bark | Bark ashing | <2 | 3.3 | 8 | 6000 | 36 | 26 | 8 | 3 | <1 | 2.9 | <0.03 | 0.29 | <0.5 | <1 | <2 | 2.35 | 3.4 | 0.06 | 3 | 8640 | <5 | <50 | 56 | 2.7 | 1.1 | <2 | 0.6 | <80 | 2200 | <0.5 | <0.5 | 0.6 | <0.1 | 4 | 0.32 | 3200 | 0.58
05:079 :AL91/0634 | 21:1168:000634 | 21:1168 | 21:0255 | 21:0255:000380 | 21:0255:000380:0003:0001:00 |  | 43.8299 | -65.1692 | Red spruce bark | Bark ashing | <2 | 6.4 | 9 | 1400 | 41 | 18.2 | 16 | 4 | 15 | 7.2 | 0.37 | 0.64 | 1.7 | <1 | <2 | 6.59 | 8.5 | 0.14 | 2 | 14100 | 7 | <50 | 200 | 4.5 | 2.3 | 4 | 1.5 | <90 | 1200 | 0.9 | <0.5 | 1.2 | 1 | <1 | 0.62 | 1500 | 0.66
05:080 :AL91/0635 | 21:1168:000635 | 21:1168 | 21:0255 | 21:0255:000381 | 21:0255:000381:0003:0001:00 |  | 43.8289 | -65.1959 | Red spruce bark | Bark ashing | <2 | 2.4 | 5 | 1800 | 27 | 25.6 | 7 | 4 | 5 | 0.8 | 0.18 | 0.31 | <0.5 | <1 | <2 | 1.65 | 3.3 | 0.06 | <2 | 5330 | <5 | <50 | 26 | 1.8 | 1.1 | <2 | 0.6 | <60 | 970 | 0.6 | <0.5 | 0.5 | <0.1 | 2 | 0.29 | 2000 | 0.61
05:081 :AL91/0636 | 21:1168:000636 | 21:1168 | 21:0255 | 21:0255:000382 | 21:0255:000382:0003:0001:00 |  | 43.8484 | -65.4675 | Red spruce bark | Bark ashing | <2 | 7.9 | 9 | 3400 | 66 | 20.3 | 20 | 5 | 18 | 4.2 | 0.4 | 0.78 | 2.1 | <1 | <2 | 3.21 | 11 | 0.18 | 5 | 17000 | 18 | <50 | 84 | 6.3 | 2.6 | <2 | 1.9 | <100 | 1400 | <0.5 | <0.5 | 2 | 1.4 | 3 | 0.72 | 2100 | 0.54
05:082 :AL91/0637 | 21:1168:000637 | 21:1168 | 21:0255 | 21:0255:000383 | 21:0255:000383:0003:0001:00 |  | 43.8241 | -65.4553 | Red spruce bark | Bark ashing | <2 | 3.3 | 11 | 7500 | 47 | 24.1 | 13 | 4 | 11 | 2.5 | <0.04 | 0.49 | 2.6 | <1 | <3 | 2.88 | 6.1 | 0.13 | <2 | 10000 | <5 | <50 | 71 | 2.7 | 1.8 | <2 | 1.1 | <90 | 2000 | 2.2 | <0.5 | 1.2 | 0.8 | <1 | 0.55 | 3100 | 0.52
05:083 :AL91/0638 | 21:1168:000638 | 21:1168 | 21:0255 | 21:0255:000384 | 21:0255:000384:0003:0001:00 |  | 43.7807 | -65.7448 | Red spruce bark | Bark ashing | <2 | 10 | 16 | 4400 | 100 | 19.8 | 21 | 8 | 21 | 3.7 | 0.36 | 0.86 | 2.4 | <1 | <3 | 4.39 | 12 | 0.17 | 4 | 21500 | 19 | <50 | 79 | 12 | 2.8 | <2 | 2.1 | <120 | 2100 | <0.5 | <0.5 | 1.8 | 1.4 | <1 | 0.96 | 2800 | 0.55
05:084 :AL91/0639 | 21:1168:000639 | 21:1168 | 21:0255 | 21:0255:000385 | 21:0255:000385:0003:0001:00 |  | 43.7574 | -65.733 | Red spruce bark | Bark ashing | <2 | 13 | 31 | 1000 | 140 | 10.6 | 59 | 11 | 55 | 4.7 | 0.99 | 2.1 | 3.3 | <1 | <4 | 4.71 | 29 | 0.43 | 10 | 25000 | 28 | <62 | 50 | 12 | 7.7 | <2 | 5.2 | <160 | 1000 | <0.5 | <0.5 | 4.3 | 2.2 | <1 | 2.24 | 1400 | 0.4
05:085 :AL91/0640 | 21:1168:000640 | 21:1168 | [6 empty] | Null | Unspecified | <2 | 3.1 | <5 | 4900 | 56 | 23.5 | 5 | 5 | 7 | 2.4 | <0.03 | 0.22 | <0.5 | <1 | <2 | 3.53 | 2.8 | <0.05 | <2 | 8670 | <5 | <50 | 130 | 2.2 | 0.7 | <2 | 0.5 | <90 | 1500 | <0.5 | <0.5 | <0.1 | <0.1 | <1 | 0.17 | 2800 | 0.5
05:086 :AL91/0641 | 21:1168:000641 | 21:1168 | 21:0255 | 21:0255:000527 | 21:0255:000527:0003:0001:02 |  | 43.6957 | -65.6456 | Red spruce bark | Bark ashing | <2 | 4 | 11 | 830 | 48 | 10.8 | 60 | 7 | 25 | 2 | 0.6 | 1.78 | 5.9 | <1 | <3 | 2.61 | 26 | 0.4 | 3 | 19900 | 32 | <50 | 56 | 1.9 | 6.5 | <2 | 6 | <110 | 730 | <0.5 | <0.5 | 6.9 | 1.8 | <1 | 2.08 | 880 | 0.51
05:087 :AL91/0642 | 21:1168:000642 | 21:1168 | 21:0255 | 21:0255:000527 | 21:0255:000527:0003:0001:01 |  | 43.6957 | -65.6456 | Red spruce bark | Bark ashing | <2 | 4.7 | <5 | 740 | 41 | 7.6 | 58 | 7 | 25 | 2.7 | 0.89 | 1.71 | 5.9 | <1 | <3 | 3.16 | 27 | 0.4 | <2 | 19600 | 34 | <50 | 52 | 1.9 | 6.4 | <2 | 6 | <110 | 900 | <0.5 | <0.5 | 7.4 | 2.3 | <1 | 1.97 | 890 | 0.5
05:088 :AL91/0643 | 21:1168:000643 | 21:1168 |  |  |  | 299 |  |  | Control Reference | Unspecified | 14 | 2.1 | 14 | 2600 | 15 | 24.1 | 7 | 4 | 27 | 2.4 | <0.02 | 1.05 | 1.2 | <1 | <2 | 6.45 | 4.1 | <0.05 | 4 | 5820 | 8 | <50 | 170 | 1 | 0.8 | <2 | 0.6 | <60 | 1200 | 1.2 | <0.5 | 1.2 | 0.5 | <1 | 0.18 | 2200 | 0.75
05:089 :AL91/0644 | 21:1168:000644 | 21:1168 | 21:0255 | 21:0255:000530 | 21:0255:000530:0003:0001:00 |  | 43.5379 | -65.6833 | Red spruce bark | Bark ashing | <2 | 13 | <5 | 970 | 240 | 13.6 | 28 | 13 | 32 | 5.8 | 0.43 | 1.14 | 2 | <1 | <4 | 5.8 | 14 | 0.21 | 6 | 24600 | 19 | <50 | 95 | 9.2 | 4.3 | 9 | 2.2 | <170 | 1400 | 0.7 | <0.5 | 2.2 | 1.7 | 3 | 1.09 | 1600 | 0.44
05:090 :AL91/0645 | 21:1168:000645 | 21:1168 | 21:0255 | 21:0255:000533 | 21:0255:000533:0003:0001:00 |  | 43.5686 | -65.6454 | Red spruce bark | Bark ashing | <2 | 4.1 | 11 | 3900 | 43 | 22.1 | 10 | 4 | 9 | 1.1 | <0.03 | 0.47 | <0.5 | <1 | <3 | 2.94 | 5.5 | 0.08 | 3 | 23900 | <5 | 100 | 50 | 5.9 | 1.5 | <2 | 0.9 | <100 | 1900 | <0.5 | <0.5 | 0.7 | <0.1 | <1 | 0.36 | 1900 | 0.56
05:091 :AL91/0646 | 21:1168:000646 | 21:1168 | 21:0255 | 21:0255:000534 | 21:0255:000534:0003:0001:00 |  | 43.9272 | -66.0075 | Red spruce bark | Bark ashing | <2 | 5.4 | 6 | 1600 | 23 | 19.2 | 19 | 6 | 25 | 5.7 | 0.27 | 0.98 | 1.9 | <1 | <2 | 3.1 | 10 | 0.17 | 3 | 8520 | 12 | <50 | 97 | 3.7 | 3.7 | <2 | 1.7 | <80 | 990 | 1.7 | <0.5 | 2 | 0.9 | <1 | 0.78 | 1900 | 0.52
05:092 :AL91/0647 | 21:1168:000647 | 21:1168 | 21:0255 | 21:0255:000535 | 21:0255:000535:0003:0001:00 |  | 43.9048 | -66.0061 | Red spruce bark | Bark ashing | 2 | 4.3 | 10 | 2300 | 32 | 19.3 | 19 | 5 | 15 | 5.4 | 0.36 | 0.83 | 2.1 | <1 | <2 | 5.13 | 9.8 | 0.14 | 3 | 10100 | 14 | <50 | 150 | 3.8 | 3 | <2 | 1.6 | <90 | 1300 | 0.7 | <0.5 | 1.8 | 1 | <1 | 0.92 | 2700 | 0.57
05:093 :AL91/0648 | 21:1168:000648 | 21:1168 | 21:0255 | 21:0255:000536 | 21:0255:000536:0003:0001:00 |  | 43.8721 | -66.0088 | Red spruce bark | Bark ashing | <2 | 5.9 | 9 | 2100 | 23 | 10.5 | 30 | 8 | 31 | 3.8 | 0.59 | 1.46 | 4.1 | <1 | <2 | 2.42 | 17 | 0.22 | <2 | 15000 | 16 | 70 | 99 | 2.7 | 6 | <2 | 2.8 | <90 | 940 | <0.5 | <0.5 | 2.7 | 0.9 | <1 | 1.34 | 1400 | 0.64
05:094 :AL91/0649 | 21:1168:000649 | 21:1168 | 21:0255 | 21:0255:000538 | 21:0255:000538:0003:0001:00 |  | 43.841 | -66.0653 | Red spruce bark | Bark ashing | <2 | 14 | 8 | 1000 | 57 | 12.6 | 32 | 5 | 32 | 1.9 | 0.58 | 1.58 | 3.9 | <1 | <3 | 3.33 | 18 | 0.23 | 2 | 12800 | 13 | <50 | 63 | 4.8 | 6.6 | 3 | 3 | <90 | 860 | 1.9 | <0.5 | 2.4 | 0.9 | <1 | 1.29 | 1100 | 0.77
05:095 :AL91/0650 | 21:1168:000650 | 21:1168 | 21:0255 | 21:0255:000539 | 21:0255:000539:0003:0001:00 |  | 43.8453 | -65.6906 | Red spruce bark | Bark ashing | <2 | 5.6 | 8 | 1300 | 45 | 20.4 | 17 | 4 | 22 | 2.6 | 0.26 | 0.88 | 2.1 | <1 | <2 | 4.21 | 10 | 0.14 | 4 | 8500 | <5 | 60 | 78 | 4.5 | 3.1 | 3 | 1.4 | <70 | 1200 | 0.8 | <0.5 | 1.5 | 0.8 | <1 | 0.78 | 940 | 0.9
06:001 :AL91/0651 | 21:1168:000651 | 21:1168 | 21:0256 | 21:0256:000001 | 21:0256:000001:0003:0001:00 |  | 46.0115 | -60.2058 | Black spruce bark | Bark ashing | <2 | 10 | 8 | 1200 | 64 | 11.9 | 36 | 5 | 47 | 3.4 | 0.46 | 3.5 | 4.4 | <1 | <2 | 3.87 | 20 | 0.32 | missing | 11800 | 21 | <50 | 73 | 4.8 | 6.1 | <2 | 3.4 | <90 | 630 | <0.5 | 0.5 | 3.4 | 1.6 | <1 | 1.82 | 1200 | 0.69
06:002 :AL91/0652 | 21:1168:000652 | 21:1168 | 21:0256 | 21:0256:000002 | 21:0256:000002:0003:0001:00 |  | 45.9947 | -60.2113 | Black spruce bark | Bark ashing | <2 | 15 | <5 | 3100 | 46 | 8.3 | 43 | 6 | 37 | 3.4 | 0.81 | 2.57 | 5.1 | <1 | <3 | 3.9 | 22 | 0.34 | 5 | 12600 | 26 | <50 | 64 | 5.1 | 6 | <2 | 3.8 | <100 | 700 | <0.5 | <0.5 | 3.4 | 1.7 | <1 | 1.94 | 1000 | 0.53
06:003 :AL91/0653 | 21:1168:000653 | 21:1168 | 21:0256 | 21:0256:000003 | 21:0256:000003:0003:0001:00 |  | 45.9723 | -60.2128 | Black spruce bark | Bark ashing | <2 | 7.2 | 7 | 1800 | 37 | 13.3 | 30 | 7 | 38 | 2.6 | 0.35 | 2.49 | 4.2 | <1 | <2 | 2.82 | 16 | 0.27 | missing | 8840 | 17 | <50 | 110 | 1.9 | 5.3 | <2 | 2.5 | <80 | 800 | <0.5 | <0.5 | 3.2 | 1.1 | <1 | 1.36 | 1200 | 0.67
06:004 :AL91/0654 | 21:1168:000654 | 21:1168 | 21:0256 | 21:0256:000006 | 21:0256:000006:0003:0001:00 |  | 45.907 | -60.2438 | Black spruce bark | Bark ashing | <2 | 13 | 5 | 890 | 33 | 2.1 | 56 | 10 | 60 | 6 | 1.05 | 3.23 | 7 | <1 | <2 | 3.24 | 29 | 0.49 | <2 | 10800 | 30 | 60 | 120 | 1.7 | 11 | <2 | 4.9 | <90 | 590 | 1.1 | 0.7 | 5.5 | 2.1 | <1 | 2.77 | 830 | 0.65
06:005 :AL91/0655 | 21:1168:000655 | 21:1168 | 21:0256 | 21:0256:000008 | 21:0256:000008:0003:0001:00 |  | 45.8984 | -60.189 | Black spruce bark | Bark ashing | <2 | 8.2 | <5 | 1600 | 41 | 22.8 | 14 | 6 | 13 | 4.5 | <0.02 | 1.1 | 1.3 | <1 | <2 | 2.59 | 7.1 | 0.12 | <2 | 14600 | 8 | <50 | 47 | 5.5 | 2.4 | <2 | 1.2 | <90 | 1800 | <0.5 | <0.5 | 0.9 | 0.7 | <1 | 0.53 | 2200 | 0.57
06:006 :AL91/0656 | 21:1168:000656 | 21:1168 | 21:0256 | 21:0256:000009 | 21:0256:000009:0003:0001:00 |  | 45.8997 | -60.1622 | Black spruce bark | Bark ashing | <2 | 14 | 12 | 4200 | 110 | 19 | 13 | 16 | 11 | 6.2 | <0.04 | 1.22 | <0.5 | <1 | <4 | 4.02 | 5.8 | 0.12 | 4 | 25800 | <5 | <50 | 42 | 4.6 | 2.4 | <2 | 1 | <140 | 2300 | <0.5 | <0.5 | 0.9 | 0.8 | <1 | 0.61 | 3300 | 0.4
06:007 :AL91/0657 | 21:1168:000657 | 21:1168 | 21:0256 | 21:0256:000011 | 21:0256:000011:0003:0001:00 |  | 45.9667 | -60.1985 | Black spruce bark | Bark ashing | <2 | 5.9 | <5 | 4400 | 77 | 27.9 | 11 | 7 | 18 | <0.5 | 0.21 | 1.04 | 1.8 | <1 | <2 | 2.21 | 6.1 | 0.08 | 2 | 4860 | <5 | <50 | 26 | 2.1 | 1.5 | <2 | 1 | <90 | 1600 | <0.5 | <0.5 | 1 | <0.1 | <1 | 0.42 | 1900 | 0.51
06:008 :AL91/0658 | 21:1168:000658 | 21:1168 | 21:0256 | 21:0256:000012 | 21:0256:000012:0003:0001:02 |  | 45.9525 | -60.1974 | Black spruce bark | Bark ashing | <2 | 15 | <5 | 950 | 52 | 4.8 | 92 | 12 | 72 | 4.6 | 1.53 | 3.83 | 6.9 | <1 | <3 | 2.87 | 51 | 0.55 | <2 | 11100 | 49 | <50 | 93 | 1.7 | 12 | 2 | 7.8 | <100 | <300 | <0.5 | 1.1 | 8 | 2.6 | <1 | 3.29 | 500 | 0.65
06:009 :AL91/0659 | 21:1168:000659 | 21:1168 | 21:0256 | 21:0256:000012 | 21:0256:000012:0003:0001:01 |  | 45.9525 | -60.1974 | Black spruce bark | Bark ashing | <2 | 15 | <5 | 880 | 48 | 4.5 | 93 | 11 | 77 | 4.5 | 1.67 | 3.93 | 6.8 | <1 | <3 | 3.65 | 53 | 0.6 | 3 | 11200 | 55 | <50 | 110 | 1.8 | 13 | <2 | 8.2 | <110 | 550 | <0.5 | 1.5 | 7.3 | 2.3 | <1 | 3.36 | 480 | 0.58
06:010 :AL91/0660 | 21:1168:000660 | 21:1168 |  |  |  | 299 |  |  | Control Reference | Unspecified | 13 | 1.9 | 12 | 2400 | 16 | 23 | 6 | 4 | 26 | 2.4 | <0.02 | 1.36 | 1.1 | <1 | <2 | 6.46 | 3.2 | <0.05 | 4 | 5190 | <5 | <50 | 180 | 1 | 0.9 | <2 | 0.4 | 390 | 1200 | <0.5 | <0.5 | 1 | 0.6 | <1 | 0.16 | 2200 | 0.75
06:011 :AL91/0661 | 21:1168:000661 | 21:1168 | 21:0256 | 21:0256:000013 | 21:0256:000013:0003:0001:00 |  | 45.9386 | -60.183 | Black spruce bark | Bark ashing | <2 | 13 | <5 | 1500 | 87 | 21.5 | 20 | 5 | 24 | 9.7 | <0.03 | 1.97 | 2 | <1 | <3 | 4.06 | 8.4 | 0.11 | 4 | 8380 | <5 | <50 | 120 | 2.8 | 3.4 | <2 | 1.4 | <130 | 1900 | <0.5 | <0.5 | 1.8 | 0.8 | <1 | 0.61 | 2200 | 0.32
06:012 :AL91/0662 | 21:1168:000662 | 21:1168 | 21:0256 | 21:0256:000014 | 21:0256:000014:0003:0001:00 |  | 45.9379 | -60.1623 | Black spruce bark | Bark ashing | <2 | 6.3 | <5 | 2400 | 48 | 27.7 | 10 | 6 | 18 | 4.1 | 0.2 | 1.51 | 1.3 | <1 | <2 | 2.5 | 5.6 | 0.09 | 3 | 6520 | 8 | <50 | 32 | 3.3 | 2 | <2 | 0.9 | <80 | 1700 | <0.5 | <0.5 | 0.9 | 0.5 | <1 | 0.47 | 2600 | 0.53
06:013 :AL91/0663 | 21:1168:000663 | 21:1168 | 21:0256 | 21:0256:000018 | 21:0256:000018:0003:0001:00 |  | 45.9269 | -60.1373 | Black spruce bark | Bark ashing | <2 | 9.8 | 8 | 7300 | 81 | 20.6 | 11 | 7 | 19 | 2.8 | <0.03 | 1.38 | 2.1 | <1 | <3 | 4.25 | 6.4 | <0.05 | 3 | 12400 | <5 | <50 | 44 | 4.4 | 2.4 | 4 | 1 | <100 | 2500 | <0.5 | <0.5 | 0.9 | <0.1 | 7 | 0.52 | 3000 | 0.53
06:014 :AL91/0664 | 21:1168:000664 | 21:1168 | 21:0256 | 21:0256:000020 | 21:0256:000020:0003:0001:00 |  | 45.8682 | -60.1851 | Black spruce bark | Bark ashing | 3 | 12 | 11 | 1500 | 120 | 9.6 | 37 | 9 | 39 | 6.1 | 0.77 | 3.27 | 3.9 | <1 | <3 | 4.07 | 19 | 0.4 | 4 | 20100 | 15 | <50 | 75 | 5.2 | 9.2 | 8 | 3.6 | <130 | 1000 | <0.5 | <0.5 | 3.1 | 1.1 | <1 | 2.14 | 850 | 0.48
06:015 :AL91/0665 | 21:1168:000665 | 21:1168 | 21:0256 | 21:0256:000021 | 21:0256:000021:0003:0001:00 |  | 45.8538 | -60.1771 | Black spruce bark | Bark ashing | <2 | 20 | 9 | 1200 | 210 | 11.1 | 27 | 12 | 55 | 7.6 | 0.62 | 3.19 | 2.3 | <1 | <3 | 5.61 | 17 | 0.28 | 6 | 13100 | 18 | <50 | 83 | 6.1 | 6.5 | 8 | 2.6 | <140 | 1000 | <0.5 | <0.5 | 3.2 | 1.8 | <1 | 1.45 | 1400 | 0.49
06:016 :AL91/0666 | 21:1168:000666 | 21:1168 | 21:0256 | 21:0256:000022 | 21:0256:000022:0003:0001:00 |  | 45.8377 | -60.189 | Black spruce bark | Bark ashing | <2 | 9.4 | <5 | 2300 | 160 | 9.4 | 36 | 11 | 26 | 3.3 | 0.71 | 2.02 | 4.5 | <1 | <3 | 2.52 | 17 | 0.39 | <2 | 21400 | 19 | <50 | 52 | 2.4 | 7.9 | <2 | 3.3 | <130 | 1400 | <0.5 | <0.5 | 2.6 | <0.1 | <1 | 2.28 | 870 | 0.51
06:017 :AL91/0667 | 21:1168:000667 | 21:1168 | 21:0256 | 21:0256:000023 | 21:0256:000023:0003:0001:00 |  | 45.836 | -60.1607 | Black spruce bark | Bark ashing | <2 | 26 | 22 | 1400 | 220 | 9.7 | 22 | 13 | 48 | 14 | <0.06 | 2.03 | 3.2 | <1 | <6 | 6.36 | 11 | 0.24 | 5 | 32100 | <5 | <61 | 150 | 5.7 | 5 | 6 | 1.9 | <240 | 850 | 0.6 | <0.5 | 2.1 | 1.6 | <1 | 0.95 | 1500 | 0.2
06:018 :AL91/0668 | 21:1168:000668 | 21:1168 | 21:0256 | 21:0256:000024 | 21:0256:000024:0003:0001:00 |  | 45.8313 | -60.1374 | Black spruce bark | Bark ashing | <2 | 9 | 7 | 2500 | 79 | 14.9 | 19 | 9 | 19 | 4 | 0.43 | 1.86 | 2.7 | <1 | <3 | 5.73 | 9.6 | 0.2 | 4 | 23200 | <5 | <50 | 52 | 3.2 | 5.6 | <2 | 1.8 | <110 | 1700 | <0.5 | <0.5 | 1.4 | <0.1 | <1 | 0.95 | 2100 | 0.53
06:019 :AL91/0669 | 21:1168:000669 | 21:1168 | 21:0256 | 21:0256:000025 | 21:0256:000025:0003:0001:00 |  | 45.8253 | -60.2142 | Black spruce bark | Bark ashing | <2 | 9.2 | <5 | 3400 | 63 | 19.3 | 20 | 6 | 18 | 2.7 | 0.39 | 1.54 | 3.3 | <1 | <3 | 4.07 | 10 | 0.23 | <2 | 19800 | <5 | <50 | 45 | 3.1 | 4.9 | <2 | 1.9 | <100 | 1300 | <0.5 | <0.5 | 1.6 | 0.5 | <1 | 1.23 | 1400 | 0.54
06:020 :AL91/0670 | 21:1168:000670 | 21:1168 | 21:0256 | 21:0256:000026 | 21:0256:000026:0003:0001:00 |  | 45.8021 | -60.2417 | Black spruce bark | Bark ashing | <2 | 8.5 | <5 | 2900 | 90 | 23.9 | 11 | 9 | 19 | 2.7 | <0.03 | 1.18 | 1.8 | <1 | <3 | 3.81 | 6.7 | 0.12 | <2 | 14400 | <5 | <50 | 89 | 4.1 | 2.7 | 7 | 1.1 | <110 | 1800 | <0.5 | <0.5 | 1.2 | <0.1 | <1 | 0.56 | 1500 | 0.47
06:021 :AL91/0671 | 21:1168:000671 | 21:1168 | 21:0256 | 21:0256:000027 | 21:0256:000027:0003:0001:00 |  | 45.7895 | -60.2256 | Black spruce bark | Bark ashing | <2 | 11 | 6 | 1700 | 170 | 13.9 | 21 | 9 | 23 | 2.2 | 0.48 | 1.85 | 2.5 | <1 | <3 | 4.87 | 11 | 0.26 | 5 | 23800 | 13 | <50 | 35 | 5.7 | 6.3 | 4 | 2.1 | <100 | 1200 | <0.5 | <0.5 | 1.6 | 0.9 | <1 | 1.38 | 1700 | 0.7
06:022 :AL91/0672 | 21:1168:000672 | 21:1168 | 21:0256 | 21:0256:000028 | 21:0256:000028:0003:0001:00 |  | 46.0843 | -59.8858 | Black spruce bark | Bark ashing | <2 | 12 | <5 | 2000 | 37 | 4.5 | 52 | 11 | 40 | 2.9 | 1.1 | 3.34 | 7.5 | <1 | <2 | 2.11 | 26 | 0.5 | 4 | 11300 | 33 | <50 | 53 | 2.7 | 8.4 | <2 | 5.3 | <90 | 860 | <0.5 | 0.7 | 4.3 | 1.9 | <1 | 2.69 | 610 | 0.65
06:023 :AL91/0673 | 21:1168:000673 | 21:1168 | 21:0256 | 21:0256:000029 | 21:0256:000029:0003:0001:00 |  | 46.0736 | -59.8799 | Black spruce bark | Bark ashing | <2 | 21 | 6 | 1400 | 85 | 15.4 | 28 | 8 | 27 | 1.7 | 0.41 | 2.99 | 2.6 | <1 | <3 | 2.67 | 14 | 0.3 | 16 | 22900 | <5 | <50 | 36 | 7.5 | 4.9 | 4 | 2.7 | <120 | 1900 | <0.5 | <0.5 | 1.6 | 1.5 | <1 | 1.28 | 1100 | 0.53
06:024 :AL91/0674 | 21:1168:000674 | 21:1168 | 21:0256 | 21:0256:000030 | 21:0256:000030:0003:0001:00 |  | 46.0873 | -59.8544 | Black spruce bark | Bark ashing | <2 | 21 | <5 | 1100 | 70 | 4.5 | 72 | 9 | 49 | 3.6 | 1.7 | 3.96 | 7.9 | <1 | <3 | 3.5 | 35 | 0.61 | 5 | 11400 | 44 | <50 | 66 | 2.8 | 10 | 3 | 7.8 | <100 | 500 | <0.5 | 1.1 | 6.3 | 2.1 | <1 | 3.51 | 390 | 0.6
06:025 :AL91/0675 | 21:1168:000675 | 21:1168 | 21:0256 | 21:0256:000015 | 21:0256:000015:0003:0001:00 |  | 45.9594 | -60.1681 | Black spruce bark | Bark ashing | <2 | 7 | <5 | 4400 | 62 | 31.2 | 9 | 4 | 19 | 2.2 | <0.03 | 1.22 | <0.5 | <1 | <2 | 2.58 | 4.7 | 0.07 | <2 | 6690 | <5 | <50 | 23 | 2.2 | 1.5 | <2 | 0.8 | <90 | 2000 | <0.5 | <0.5 | 0.8 | <0.1 | <1 | 0.34 | 3100 | 0.5
06:026 :AL91/0676 | 21:1168:000676 | 21:1168 | 21:0256 | 21:0256:000017 | 21:0256:000017:0003:0001:00 |  | 45.9135 | -60.149 | Black spruce bark | Bark ashing | <2 | 20 | 18 | 1000 | 61 | 13.5 | 27 | 7 | 35 | 12 | 0.59 | 2.46 | 2.6 | <1 | <3 | 4.51 | 16 | 0.23 | 4 | 14300 | 14 | 190 | 82 | 7.8 | 5.8 | <2 | 2.5 | <130 | 1200 | <0.5 | <0.5 | 2.5 | 2 | <1 | 1.25 | 1900 | 0.36
06:027 :AL91/0677 | 21:1168:000677 | 21:1168 | 21:0256 | 21:0256:000031 | 21:0256:000031:0003:0001:00 |  | 46.1003 | -59.8362 | Black spruce bark | Bark ashing | <2 | 16 | <5 | 1300 | 37 | 9.9 | 39 | 10 | 44 | 3.7 | 0.59 | 3.54 | 5.7 | <1 | <3 | 4.56 | 20 | 0.35 | 5 | 13300 | 21 | <50 | 76 | 5.1 | 6.9 | <2 | 3.4 | <110 | 1100 | <0.5 | <0.5 | 3.6 | 1.9 | <1 | 1.89 | 1400 | 0.43
06:028 :AL91/0678 | 21:1168:000678 | 21:1168 | 21:0256 | 21:0256:000034 | 21:0256:000034:0003:0001:02 |  | 46.1068 | -59.8536 | Black spruce bark | Bark ashing | <2 | 15 | 5 | 850 | 28 | 7.8 | 51 | 10 | 48 | 3.7 | 0.87 | 4.32 | 6 | <1 | <3 | 3.13 | 25 | 0.48 | 5 | 10800 | 20 | <50 | 92 | 2.9 | 8.5 | <2 | 4.5 | <90 | 880 | 1.4 | <0.5 | 4.1 | 2.1 | 2 | 2.52 | 1200 | 0.56
06:029 :AL91/0679 | 21:1168:000679 | 21:1168 | 21:0256 | 21:0256:000034 | 21:0256:000034:0003:0001:01 |  | 46.1068 | -59.8536 | Black spruce bark | Bark ashing | <2 | 15 | <5 | 860 | 30 | 8.8 | 49 | 10 | 53 | 2.4 | 0.92 | 4.32 | 6.5 | <1 | <2 | 2.59 | 26 | 0.49 | 5 | 11200 | 28 | <50 | 65 | 2.8 | 8.8 | 2 | 4.6 | <90 | 820 | <0.5 | 0.7 | 4.8 | 2.5 | 3 | 2.46 | 1300 | 0.58
06:030 :AL91/0680 | 21:1168:000680 | 21:1168 |  |  |  | 299 |  |  | Control Reference | Unspecified | 14 | 1.3 | 11 | 2500 | 15 | 24.3 | 5 | 4 | 31 | 2.5 | <0.02 | 1.32 | 1.2 | <1 | <2 | 7.3 | 3.5 | <0.05 | 4 | 5670 | <5 | <50 | 170 | 1 | 0.8 | <2 | 0.5 | <50 | 1200 | <0.5 | <0.5 | 1 | <0.1 | <1 | 0.2 | 2200 | 0.82
06:031 :AL91/0681 | 21:1168:000681 | 21:1168 | 21:0256 | 21:0256:000035 | 21:0256:000035:0003:0001:00 |  | 46.0966 | -59.872 | Black spruce bark | Bark ashing | <2 | 13 | 11 | 920 | 43 | 6 | 61 | 9 | 47 | 3.2 | 1.35 | 3.92 | 6.9 | <1 | <2 | 2.55 | 31 | 0.51 | 3 | 9420 | 34 | <50 | 63 | 2.7 | 9 | <2 | 6.3 | <90 | 400 | <0.5 | 1 | 5.1 | 2 | 3 | 2.93 | 520 | 0.62
06:032 :AL91/0682 | 21:1168:000682 | 21:1168 | 21:0256 | 21:0256:000038 | 21:0256:000038:0003:0001:00 |  | 46.0706 | -59.9556 | Black spruce bark | Bark ashing | <2 | 18 | 9 | 3500 | 61 | 6.6 | 54 | 13 | 50 | 3.7 | 1.08 | 3.39 | 7 | <1 | <2 | 2.69 | 27 | 0.44 | 7 | 9670 | 25 | <50 | 62 | 3.2 | 8.9 | 6 | 5 | <100 | 380 | <0.5 | 0.7 | 4.4 | 1.6 | <1 | 2.39 | 670 | 0.6
06:033 :AL91/0683 | 21:1168:000683 | 21:1168 | 21:0256 | 21:0256:000039 | 21:0256:000039:0003:0001:00 |  | 46.0601 | -59.9721 | Black spruce bark | Bark ashing | <2 | 17 | 9 | 1500 | 40 | 11.2 | 44 | 9 | 36 | 2.3 | 0.96 | 3.17 | 4.3 | <1 | <2 | 3.42 | 22 | 0.37 | 9 | 10200 | 22 | <50 | 71 | 5.3 | 7.1 | 3 | 4.2 | 400 | 740 | <0.5 | 0.6 | 3.2 | 1.7 | 3 | 1.86 | 970 | 0.57
06:034 :AL91/0684 | 21:1168:000684 | 21:1168 | 21:0256 | 21:0256:000040 | 21:0256:000040:0003:0001:00 |  | 45.7863 | -60.3014 | Black spruce bark | Bark ashing | <2 | 4.3 | <5 | 2300 | 33 | 24.6 | 13 | 5 | 14 | 1.5 | 0.29 | 0.92 | 2.2 | <1 | <2 | 1.47 | 6.7 | 0.12 | <2 | 11600 | <5 | <50 | 15 | 1.4 | 3.1 | <2 | 1.2 | <70 | 1200 | <0.5 | <0.5 | 1.2 | <0.1 | <1 | 0.7 | 1700 | 0.7
06:035 :AL91/0685 | 21:1168:000685 | 21:1168 | 21:0256 | 21:0256:000041 | 21:0256:000041:0003:0001:00 |  | 45.7763 | -60.3217 | Black spruce bark | Bark ashing | <2 | 6.9 | <5 | 2400 | 51 | 17.1 | 21 | 7 | 19 | 2.6 | 0.27 | 1.39 | 3.2 | <1 | <2 | 3.54 | 9.9 | 0.19 | 2 | 15000 | 12 | <50 | 73 | 3 | 5 | <2 | 1.7 | <80 | 1200 | <0.5 | <0.5 | 1.8 | 0.8 | <1 | 0.97 | 1400 | 0.65
06:036 :AL91/0686 | 21:1168:000686 | 21:1168 | 21:0256 | 21:0256:000044 | 21:0256:000044:0003:0001:00 |  | 45.7591 | -60.2391 | Black spruce bark | Bark ashing | <2 | 6.2 | <5 | 1100 | 47 | 16.4 | 18 | 4 | 14 | 1.1 | 0.39 | 1.24 | 2.3 | <1 | <2 | 2.45 | 9.2 | 0.22 | 4 | 17100 | 9 | <50 | 38 | 3.7 | 5.7 | <2 | 1.8 | <70 | 1300 | <0.5 | <0.5 | 1.7 | <0.1 | <1 | 1.11 | 1300 | 0.88
06:037 :AL91/0687 | 21:1168:000687 | 21:1168 | 21:0256 | 21:0256:000045 | 21:0256:000045:0003:0001:00 |  | 45.7384 | -60.2531 | Black spruce bark | Bark ashing | 4 | 5.3 | 7 | 1200 | 69 | 14.5 | 22 | 6 | 19 | 2 | 0.48 | 1.65 | 2.7 | <1 | <2 | 4.18 | 10 | 0.26 | 4 | 22300 | 9 | <50 | 61 | 2.6 | 7.1 | <2 | 2.2 | <80 | 960 | <0.5 | <0.5 | 1.7 | <0.1 | <1 | 1.36 | 1300 | 0.86
06:038 :AL91/0688 | 21:1168:000688 | 21:1168 | 21:0256 | 21:0256:000046 | 21:0256:000046:0003:0001:00 |  | 45.7285 | -60.239 | Black spruce bark | Bark ashing | <2 | 19 | 13 | 1200 | 71 | 11.3 | 26 | 10 | 32 | 2.8 | 0.51 | 1.93 | 2.2 | <1 | <3 | 3.05 | 13 | 0.26 | 6 | 14000 | 16 | <50 | 54 | 11 | 5.9 | <2 | 2.3 | <110 | 820 | <0.5 | <0.5 | 2 | 1.3 | <1 | 1.24 | 1400 | 0.64
06:039 :AL91/0689 | 21:1168:000689 | 21:1168 | 21:0256 | 21:0256:000048 | 21:0256:000048:0003:0001:00 |  | 45.7171 | -60.2882 | Black spruce bark | Bark ashing | <2 | 9.2 | 13 | 870 | 39 | 6.2 | 33 | 8 | 48 | 2 | 0.77 | 2.1 | 4 | <1 | <3 | 2.97 | 16 | 0.41 | 6 | 33600 | 21 | <54 | 42 | 10 | 9.2 | 3 | 3.5 | <120 | 1500 | <0.5 | 0.5 | 2.4 | 1.8 | <1 | 1.98 | 1200 | 0.6
06:040 :AL91/0690 | 21:1168:000690 | 21:1168 | 21:0256 | 21:0256:000049 | 21:0256:000049:0003:0001:00 |  | 45.7228 | -60.3137 | Black spruce bark | Bark ashing | 3 | 5.4 | 6 | 750 | 65 | 4.6 | 37 | 7 | 26 | 3 | 0.95 | 2.21 | 5.5 | <1 | <3 | 2.69 | 16 | 0.44 | 3 | 23300 | 17 | <50 | 47 | 3 | 11 | 3 | 4 | <100 | 580 | 0.9 | <0.5 | 2.9 | 1.3 | <1 | 2.57 | 470 | 0.82
06:041 :AL91/0691 | 21:1168:000691 | 21:1168 | 21:0256 | 21:0256:000050 | 21:0256:000050:0003:0001:00 |  | 45.7325 | -60.3254 | Black spruce bark | Bark ashing | <2 | 8.5 | 9 | 3100 | 66 | 21.3 | 13 | 5 | 10 | 1.4 | <0.03 | 0.91 | 2.1 | <1 | <3 | 3.89 | 6.3 | 0.15 | 3 | 13500 | <5 | <50 | 50 | 5.7 | 2.6 | <2 | 1.3 | <100 | 1100 | <0.5 | <0.5 | 1.2 | 1.4 | <1 | 0.7 | 2100 | 0.53
06:042 :AL91/0692 | 21:1168:000692 | 21:1168 | 21:0256 | 21:0256:000051 | 21:0256:000051:0003:0001:00 |  | 45.7176 | -60.3399 | Black spruce bark | Bark ashing | <2 | 6.4 | 13 | 1600 | 24 | 9.2 | 23 | 13 | 19 | 1.5 | 0.6 | 1.64 | 4.1 | <1 | <3 | 2.39 | 12 | 0.29 | <2 | 17900 | 15 | <50 | 45 | 5.1 | 6.9 | <2 | 2.7 | <90 | 1400 | <0.5 | <0.5 | 2.1 | 1.1 | <1 | 1.6 | 1200 | 0.63
06:043 :AL91/0693 | 21:1168:000693 | 21:1168 | 21:0256 | 21:0256:000052 | 21:0256:000052:0003:0001:00 |  | 45.981 | -60.152 | Black spruce bark | Bark ashing | <2 | 12 | 10 | 5100 | 81 | 15.6 | 25 | 8 | 33 | 3 | <0.03 | 2.41 | 3.2 | <1 | <3 | 4.5 | 13 | 0.26 | 3 | 9690 | <5 | <50 | 60 | 3.2 | 4.8 | <2 | 2.3 | <100 | 1500 | 0.9 | <0.5 | 2.2 | 0.9 | <1 | 1.19 | 1400 | 0.61
06:044 :AL91/0694 | 21:1168:000694 | 21:1168 | 21:0256 | 21:0256:000054 | 21:0256:000054:0003:0001:00 |  | 45.9631 | -60.1432 | Black spruce bark | Bark ashing | <2 | 13 | 14 | 1700 | 35 | 11.3 | 22 | 7 | 41 | 8.4 | 0.47 | 3 | 3.7 | <1 | <4 | 4.74 | 12 | 0.22 | <2 | 9530 | 7 | <54 | 77 | 7 | 5.3 | <2 | 2.1 | <140 | <300 | <0.5 | <0.5 | 2 | 1.1 | <1 | 1.2 | 1700 | 0.31
06:045 :AL91/0695 | 21:1168:000695 | 21:1168 | 21:0256 | 21:0256:000055 | 21:0256:000055:0003:0001:00 |  | 45.9574 | -60.1212 | Black spruce bark | Bark ashing | <2 | 12 | 5 | 4200 | 44 | 23.7 | 15 | 8 | 19 | 3.2 | 0.31 | 1.72 | 1.7 | <1 | <3 | 2.31 | 6.9 | 0.15 | 8 | 13000 | <5 | <50 | 35 | 5.6 | 2.3 | 4 | 1.4 | <100 | 1400 | <0.5 | <0.5 | 1.3 | <0.1 | 3 | 0.65 | 2500 | 0.51
06:046 :AL91/0696 | 21:1168:000696 | 21:1168 | 21:0256 | 21:0256:000057 | 21:0256:000057:0003:0001:00 |  | 45.9152 | -60.0026 | Black spruce bark | Bark ashing | <2 | 9 | <5 | 740 | 63 | 11.3 | 31 | 7 | 27 | 3 | 0.6 | 2.19 | 3.6 | <1 | <2 | 2.1 | 15 | 0.33 | 2 | 16400 | 19 | <50 | 59 | 3.1 | 7.6 | <2 | 3.1 | <80 | 900 | 1.1 | <0.5 | 2.7 | 0.9 | <1 | 1.6 | 930 | 0.89
06:047 :AL91/0697 | 21:1168:000697 | 21:1168 | 21:0256 | 21:0256:000058 | 21:0256:000058:0003:0001:00 |  | 45.9342 | -60.0033 | Black spruce bark | Bark ashing | <2 | 6.2 | <5 | 870 | 91 | 6.9 | 38 | 9 | 39 | 3 | 1.24 | 2.81 | 4.2 | <1 | <3 | 1.83 | 16 | 0.51 | <2 | 21700 | 25 | <50 | 30 | 2.1 | 14 | 4 | 4.8 | <100 | 530 | 1 | 0.7 | 2.5 | 1 | <1 | 2.92 | 720 | 0.69
06:048 :AL91/0698 | 21:1168:000698 | 21:1168 | 21:0256 | 21:0256:000059 | 21:0256:000059:0003:0001:00 |  | 45.9526 | -60.0047 | Black spruce bark | Bark ashing | <2 | 8.9 | <5 | 610 | 48 | 5 | 18 | 3 | 20 | 6.3 | 0.61 | 1.62 | 2.2 | <1 | <3 | 2.07 | 8.7 | 0.3 | <2 | 15900 | 12 | <50 | 44 | 3.3 | 7.2 | <2 | 2.3 | <100 | 500 | <0.5 | <0.5 | 1.5 | 0.6 | <1 | 1.53 | 460 | 0.49
06:049 :AL91/0699 | 21:1168:000699 | 21:1168 | 21:0256 | 21:0256:000062 | 21:0256:000062:0003:0001:00 |  | 45.9808 | -60.039 | Black spruce bark | Bark ashing | <2 | 8.4 | <5 | 1500 | 75 | 24.3 | 12 | 5 | 16 | 2.6 | <0.03 | 1.32 | 1.4 | <1 | <3 | 2.94 | 6.5 | 0.16 | <2 | 8750 | 14 | <50 | 49 | 2.4 | 2.5 | 5 | 1.3 | <100 | 1500 | <0.5 | <0.5 | 1 | <0.1 | <1 | 0.63 | 2000 | 0.51
06:050 :AL91/0700 | 21:1168:000700 | 21:1168 | 21:0256 | 21:0256:000063 | 21:0256:000063:0003:0001:00 |  | 45.9914 | -60.1103 | Black spruce bark | Bark ashing | <2 | 8.2 | <5 | 1900 | 26 | 18.6 | 25 | 6 | 35 | 2.9 | <0.02 | 2.19 | 3.2 | <1 | <2 | 2.63 | 12 | 0.22 | 3 | 9050 | 15 | <50 | 61 | 2.5 | 4.7 | <2 | 2.3 | <70 | 850 | 1.3 | <0.5 | 2.2 | 1.2 | <1 | 1.15 | 1200 | 0.73
06:051 :AL91/0701 | 21:1168:000701 | 21:1168 | 21:0256 | 21:0256:000064 | 21:0256:000064:0003:0001:00 |  | 45.978 | -60.0993 | Black spruce bark | Bark ashing | <2 | 6.7 | <5 | 4800 | 27 | 23.2 | 13 | 6 | 17 | 4.1 | <0.03 | 1.13 | 2.3 | <1 | <2 | 3.21 | 5.8 | 0.17 | <2 | 15600 | <5 | <50 | 55 | 2.2 | 2.9 | <2 | 1.2 | <90 | 1600 | <0.5 | 0.5 | 1 | 0.5 | <1 | 0.61 | 2700 | 0.59
06:052 :AL91/0702 | 21:1168:000702 | 21:1168 | 21:0256 | 21:0256:000159 | 21:0256:000159:0003:0001:02 |  | 46.0853 | -60.069 | Black spruce bark | Bark ashing | <2 | 16 | 7 | 760 | 27 | 2.5 | 85 | 9 | 62 | 4.6 | 1.87 | 3.82 | 8 | <1 | <3 | 2.13 | 42 | 0.67 | 5 | 9070 | 55 | <50 | 130 | 1.6 | 12 | <2 | 9.2 | <100 | 310 | 2.3 | 1.5 | 7.1 | 2.1 | <1 | 3.94 | 440 | 0.67
06:053 :AL91/0703 | 21:1168:000703 | 21:1168 | 21:0256 | 21:0256:000159 | 21:0256:000159:0003:0001:01 |  | 46.0853 | -60.069 | Black spruce bark | Bark ashing | <2 | 16 | <5 | 700 | 23 | 2.1 | 85 | 10 | 56 | 3.8 | 1.72 | 3.7 | 8.7 | <1 | <3 | 2.28 | 40 | 0.67 | 3 | 9110 | 46 | <50 | 120 | 1.5 | 12 | <2 | 8.8 | <90 | 320 | 1.4 | 1 | 6.7 | 2.7 | <1 | 3.79 | 370 | 0.74
06:054 :AL91/0704 | 21:1168:000704 | 21:1168 |  |  |  | 299 |  |  | Control Reference | Unspecified | 14 | 1.7 | 14 | 2700 | 16 | 24 | 8 | 4 | 29 | 2.4 | <0.02 | 1.43 | 1.4 | <1 | <2 | 6.46 | 3.9 | <0.05 | 2 | 5740 | <5 | <50 | 180 | 1.1 | 0.9 | <2 | 0.5 | 270 | 1100 | 1.2 | <0.5 | 1.2 | 0.5 | <1 | 0.25 | 2500 | 0.74
06:055 :AL91/0705 | 21:1168:000705 | 21:1168 | 21:0256 | 21:0256:000160 | 21:0256:000160:0003:0001:00 |  | 46.0904 | -60.0408 | Black spruce bark | Bark ashing | <2 | 13 | 5 | 2300 | 19 | 7.4 | 56 | 9 | 48 | 3.6 | 1.25 | 3.69 | 6.4 | <1 | <3 | 3.2 | 27 | 0.49 | 7 | 10200 | 32 | <50 | 87 | 3 | 8.8 | <2 | 5.8 | <80 | 600 | <0.5 | <0.5 | 4.5 | 1.6 | <1 | 2.67 | 790 | 0.77
06:056 :AL91/0706 | 21:1168:000706 | 21:1168 | 21:0256 | 21:0256:000161 | 21:0256:000161:0003:0001:00 |  | 46.0949 | -60.0169 | Black spruce bark | Bark ashing | <2 | 33 | 14 | 1100 | 16 | 2.2 | 98 | 11 | 53 | 3.9 | 2.03 | 4.97 | 8.7 | <1 | <3 | 2.03 | 44 | 0.74 | 7 | 8550 | 54 | <50 | 80 | 3.4 | 10 | <2 | 11 | <100 | 730 | 1.2 | 1.4 | 6.8 | 2.4 | 4 | 4.37 | 470 | 0.59
06:057 :AL91/0707 | 21:1168:000707 | 21:1168 | 21:0256 | 21:0256:000162 | 21:0256:000162:0003:0001:00 |  | 46.1212 | -59.9719 | Black spruce bark | Bark ashing | <2 | 28 | <5 | 1200 | 19 | 3.1 | 87 | 12 | 50 | 3.6 | 1.81 | 5.25 | 6.4 | <1 | <3 | 2.35 | 42 | 0.64 | 11 | 8450 | 49 | <50 | 63 | 3.9 | 10 | <2 | 10 | <90 | 350 | 1.5 | 1.4 | 6.4 | 1.9 | <1 | 3.82 | 540 | 0.77
06:058 :AL91/0708 | 21:1168:000708 | 21:1168 | 21:0256 | 21:0256:000163 | 21:0256:000163:0003:0001:00 |  | 46.1132 | -59.9935 | Black spruce bark | Bark ashing | <2 | 14 | <5 | 1200 | 18 | 4.7 | 73 | 9 | 39 | 2.9 | 1.57 | 4.02 | 7.5 | <1 | <3 | 2.2 | 32 | 0.56 | 2 | 7900 | 41 | <50 | 72 | 1.8 | 9.4 | <2 | 7.4 | <90 | 670 | 1.9 | 1.1 | 5.5 | 2.1 | 4 | 3.32 | 420 | 0.69
06:059 :AL91/0709 | 21:1168:000709 | 21:1168 | 21:0256 | 21:0256:000164 | 21:0256:000164:0003:0001:00 |  | 46.0858 | -59.9789 | Black spruce bark | Bark ashing | <2 | 8.7 | <5 | 4300 | 26 | 22.5 | 20 | 8 | 18 | 1.5 | 0.45 | 1.81 | 2.7 | <1 | <2 | 1.51 | 9.9 | 0.21 | 4 | 8720 | 14 | <50 | 44 | 2 | 3.3 | <2 | 2.3 | <70 | 1200 | <0.5 | <0.5 | 1.7 | <0.1 | <1 | 1 | 2800 | 0.65
06:060 :AL91/0710 | 21:1168:000710 | 21:1168 | 21:0256 | 21:0256:000165 | 21:0256:000165:0003:0001:00 |  | 46.0456 | -59.9605 | Black spruce bark | Bark ashing | <2 | 5.2 | <5 | 1600 | 48 | 22 | 10 | 4 | 12 | 1.3 | <0.02 | 1.03 | <0.5 | <1 | <2 | 1.06 | 4.6 | 0.1 | 2 | 8860 | <5 | <50 | 12 | 1.6 | 1.7 | <2 | 0.9 | <70 | 1700 | 0.8 | <0.5 | 0.9 | 0.5 | <1 | 0.39 | 3100 | 0.62
06:061 :AL91/0711 | 21:1168:000711 | 21:1168 | 21:0256 | 21:0256:000167 | 21:0256:000167:0003:0001:00 |  | 46.0582 | -59.9081 | Black spruce bark | Bark ashing | <2 | 14 | <5 | 560 | 38 | 2 | 61 | 8 | 37 | 3.6 | 1.36 | 2.83 | 8 | <1 | <2 | 2.12 | 29 | 0.54 | 2 | 9520 | 36 | <50 | 85 | 1.4 | 8.5 | <2 | 6.8 | <80 | 380 | <0.5 | 1 | 5.3 | 1.7 | <1 | 3.02 | 290 | 0.79
06:062 :AL91/0712 | 21:1168:000712 | 21:1168 | 21:0256 | 21:0256:000169 | 21:0256:000169:0003:0001:00 |  | 46.0988 | -59.9006 | Black spruce bark | Bark ashing | <2 | 28 | 5 | 780 | 51 | 5.5 | 58 | 10 | 49 | 3.3 | 1.29 | 4.38 | 6.1 | <1 | <3 | 3.81 | 26 | 0.56 | 8 | 12600 | 26 | <50 | 58 | 6.1 | 8.9 | 4 | 6 | <120 | 350 | 2.2 | <0.5 | 4.8 | 2.1 | <1 | 2.7 | 590 | 0.48
06:063 :AL91/0713 | 21:1168:000713 | 21:1168 | 21:0256 | 21:0256:000170 | 21:0256:000170:0003:0001:00 |  | 46.115 | -59.8966 | Black spruce bark | Bark ashing | <2 | 23 | 6 | 2100 | 40 | 9.3 | 54 | 7 | 28 | 2.7 | 1.4 | 3.62 | 4.6 | <1 | <3 | 1.39 | 25 | 0.46 | 6 | 9800 | 34 | <50 | 52 | 2.3 | 6.3 | <2 | 6.8 | <90 | 1200 | <0.5 | 0.8 | 3.1 | 1.6 | <1 | 2.65 | 970 | 0.64
06:064 :AL91/0714 | 21:1168:000714 | 21:1168 | 21:0256 | 21:0256:000171 | 21:0256:000171:0003:0001:00 |  | 46.1239 | -59.8806 | Black spruce bark | Bark ashing | <2 | 18 | <5 | 1100 | 28 | 3.6 | 72 | 6 | 41 | 2.7 | 1.33 | 3.76 | 7.9 | <1 | <3 | 1.89 | 34 | 0.57 | 9 | 11700 | 39 | <50 | 42 | 3.2 | 9 | <2 | 8.2 | <90 | 530 | 1.2 | 1.2 | 5.4 | 1.6 | <1 | 3.44 | 440 | 0.74
07:001 :AL91/0715 | 21:1168:000715 | 21:1168 | 21:0256 | 21:0256:000105 | 21:0256:000105:0003:0001:00 |  | 46.0271 | -60.206 | Black spruce bark | Bark ashing | <2 | 11 | 15 | 3000 | 52 | 21.3 | 19 | 6 | 51 | 3.7 | 0.29 | 3.95 | 3 | <1 | <2 | missing | 12 | 0.16 | <2 | 7640 | 12 | <50 | 77 | 3.7 | 3.2 | 2 | 1.7 | <90 | 1200 | <0.5 | <0.5 | 1.7 | 0.6 | <1 | 0.98 | 3500 | 0.58
07:002 :AL91/0716 | 21:1168:000716 | 21:1168 | 21:0256 | 21:0256:000106 | 21:0256:000106:0003:0001:00 |  | 46.0539 | -60.202 | Black spruce bark | Bark ashing | <2 | 18 | 24 | 1100 | 60 | 10.7 | 36 | 10 | 93 | 9.7 | 0.59 | 6.18 | 4 | <1 | <2 | missing | 20 | <0.05 | 3 | 7990 | 18 | 130 | 200 | 4 | 7 | <2 | 3.2 | <100 | 690 | 2 | <0.5 | 4 | 1.6 | 4 | 1.86 | 1600 | 0.58
07:003 :AL91/0717 | 21:1168:000717 | 21:1168 | 21:0256 | 21:0256:000107 | 21:0256:000107:0003:0001:00 |  | 46.0712 | -60.1966 | Black spruce bark | Bark ashing | <2 | 13 | <5 | 4800 | 48 | 21.5 | 31 | 6 | 48 | 2.4 | 0.49 | 3.98 | 3.6 | <1 | <2 | missing | 15 | <0.05 | 3 | 6730 | 11 | <50 | 50 | 3.8 | 4.2 | <2 | 2.8 | <90 | 1100 | <0.5 | <0.5 | 2.2 | 1.3 | 3 | 1.83 | 2300 | 0.57
07:004 :AL91/0718 | 21:1168:000718 | 21:1168 | 21:0256 | 21:0256:000108 | 21:0256:000108:0003:0001:00 |  | 46.0898 | -60.2053 | Black spruce bark | Bark ashing | <2 | 5.8 | <5 | 2400 | 48 | 28.1 | 15 | 6 | 30 | 1.6 | 0.25 | 2.31 | 1.6 | <1 | <2 | missing | 6.6 | 0.13 | <2 | 5750 | 5 | <50 | 53 | 2.1 | 1.6 | <2 | 1.2 | <80 | 1700 | 1 | <0.5 | 1.1 | 0.7 | <1 | 0.78 | 4800 | 0.53
07:005 :AL91/0719 | 21:1168:000719 | 21:1168 | 21:0256 | 21:0256:000109 | 21:0256:000109:0003:0001:00 |  | 46.0436 | -60.1866 | Black spruce bark | Bark ashing | <2 | 11 | 6 | 1600 | 82 | 20 | 23 | 7 | 26 | 2.3 | 0.37 | 2.38 | 2.8 | <1 | <2 | missing | 11 | <0.05 | <2 | 10600 | 9 | <50 | 82 | 2.8 | 3.8 | <2 | 2.1 | <100 | 930 | <0.5 | <0.5 | 2.1 | 1 | <1 | 1.15 | 2000 | 0.54
07:006 :AL91/0720 | 21:1168:000720 | 21:1168 | 21:0256 | 21:0256:000110 | 21:0256:000110:0003:0001:00 |  | 46.0336 | -60.1743 | Black spruce bark | Bark ashing | <2 | 10 | <5 | 4400 | 50 | 17.5 | 35 | 7 | 31 | 2.7 | 0.56 | 2.31 | 4.3 | <1 | <2 | missing | 18 | <0.05 | 2 | 7600 | 15 | <50 | 67 | 1.8 | 5.4 | <2 | 3 | <80 | 700 | 1.1 | <0.5 | 3.1 | 1.2 | <1 | 1.57 | 1600 | 0.66
07:007 :AL91/0721 | 21:1168:000721 | 21:1168 | 21:0256 | 21:0256:000111 | 21:0256:000111:0003:0001:00 |  | 46.0236 | -60.1552 | Black spruce bark | Bark ashing | <2 | 6.8 | <5 | 980 | 61 | 15.8 | 36 | 7 | 32 | 2.6 | 0.63 | 2.26 | 4.8 | <1 | <2 | missing | 19 | <0.05 | <2 | 7400 | 16 | <50 | 94 | 1.3 | 5.4 | <2 | 3.4 | <90 | 930 | <0.5 | <0.5 | 3.7 | 1.2 | <1 | 1.86 | 1700 | 0.63
07:008 :AL91/0722 | 21:1168:000722 | 21:1168 | 21:0256 | 21:0256:000112 | 21:0256:000112:0003:0001:00 |  | 46.0274 | -60.1189 | Black spruce bark | Bark ashing | <2 | 9.7 | <5 | 1300 | 73 | 13.1 | 41 | 9 | 38 | 3.7 | 0.87 | 2.78 | 4 | <1 | <2 | missing | 22 | <0.05 | <2 | 9120 | 21 | <50 | 120 | 2.6 | 6.8 | <2 | 4.5 | <100 | 800 | <0.5 | 0.5 | 3.5 | 1.7 | 1 | 1.98 | 1300 | 0.59
07:009 :AL91/0723 | 21:1168:000723 | 21:1168 | 21:0256 | 21:0256:000113 | 21:0256:000113:0003:0001:00 |  | 46.0358 | -60.1094 | Black spruce bark | Bark ashing | <2 | 6.6 | 6 | 740 | 27 | 16.1 | 36 | 7 | 29 | 2.6 | 0.63 | 2.39 | 4.7 | <1 | <2 | missing | 19 | <0.05 | <2 | 8930 | 18 | <50 | 80 | 1.3 | 5.7 | <2 | 3.2 | <80 | 310 | 0.6 | <0.5 | 3.6 | 1.5 | <1 | 1.78 | 930 | 0.62
07:010 :AL91/0724 | 21:1168:000724 | 21:1168 | 21:0256 | 21:0256:000118 | 21:0256:000118:0003:0001:00 |  | 45.918 | -60.3148 | Black spruce bark | Bark ashing | <2 | 4.9 | 9 | 1700 | 16 | 14.1 | 39 | 9 | 28 | 2.4 | 0.69 | 2.22 | 4.4 | <1 | <2 | 2.77 | 20 | <0.05 | 2 | 7690 | 21 | <50 | 67 | 0.9 | 6.7 | <2 | 3.3 | <70 | <300 | 1.1 | <0.5 | 3.9 | 1.4 | <1 | 1.73 | 1000 | 0.64
07:011 :AL91/0725 | 21:1168:000725 | 21:1168 | 21:0256 | 21:0256:000119 | 21:0256:000119:0003:0001:02 |  | 45.9048 | -60.3268 | Black spruce bark | Bark ashing | <2 | 4.7 | <5 | 4900 | 15 | 12.6 | 47 | 10 | 45 | 2.4 | 0.79 | 2.22 | 9.1 | <1 | <2 | missing | 24 | 0.05 | <2 | 7380 | 22 | <50 | 80 | 0.8 | 6.5 | <2 | 4.1 | <70 | 760 | <0.5 | 0.7 | 5.4 | 2.2 | <1 | 2.53 | 1600 | 0.67
07:012 :AL91/0726 | 21:1168:000726 | 21:1168 | 21:0256 | 21:0256:000119 | 21:0256:000119:0003:0001:01 |  | 45.9048 | -60.3268 | Black spruce bark | Bark ashing | <2 | 4.1 | <5 | 6200 | 17 | 15.1 | 44 | 11 | 47 | 2.1 | 0.78 | 2.03 | 8.7 | <1 | <2 | 1.34 | 23 | <0.05 | <2 | 7550 | 20 | <50 | 75 | 0.7 | 6 | <2 | 3.8 | <70 | 820 | 1.4 | 0.5 | 5.2 | 1.8 | <1 | 2.42 | 2200 | 0.66
07:013 :AL91/0727 | 21:1168:000727 | 21:1168 |  |  |  | 299 |  |  | Control Reference | Unspecified | 13 | 1.9 | 14 | 2600 | 15 | 28.5 | 6 | 4 | 30 | 3.2 | <0.02 | 1.37 | 1.4 | <1 | <2 | 6.54 | 4 | <0.05 | 4 | 5670 | <5 | <50 | 200 | 1.1 | 0.9 | <2 | 0.5 | 350 | 1200 | 0.9 | <0.5 | 1.1 | 0.7 | <1 | 0.25 | 2500 | 0.77
07:014 :AL91/0728 | 21:1168:000728 | 21:1168 | 21:0256 | 21:0256:000120 | 21:0256:000120:0003:0001:00 |  | 45.893 | -60.3435 | Black spruce bark | Bark ashing | <2 | 7.1 | <5 | 780 | 27 | 11.7 | 50 | 8 | 58 | 3.4 | 0.84 | 2.65 | 8.7 | <1 | <2 | missing | 25 | 0.07 | <2 | 7860 | 19 | <50 | 99 | 1.4 | 7.4 | <2 | 4.1 | <70 | 500 | 1.1 | 0.7 | 5.4 | 2.2 | 2 | 2.52 | 570 | 0.76
07:015 :AL91/0729 | 21:1168:000729 | 21:1168 | 21:0256 | 21:0256:000121 | 21:0256:000121:0003:0001:00 |  | 45.8802 | -60.3713 | Black spruce bark | Bark ashing | <2 | 7.9 | <5 | 990 | 64 | 4.4 | 54 | 10 | 58 | 9.2 | 0.91 | 2.61 | 8.9 | <1 | <2 | missing | 29 | 0.34 | 3 | 9510 | 28 | <50 | 190 | 1.6 | 8.3 | <2 | 4.8 | <90 | 540 | 1.1 | 0.7 | 6 | 2.3 | <1 | 2.78 | 800 | 0.73
07:016 :AL91/0730 | 21:1168:000730 | 21:1168 | 21:0256 | 21:0256:000122 | 21:0256:000122:0003:0001:00 |  | 45.8666 | -60.3953 | Black spruce bark | Bark ashing | <2 | 6.7 | 10 | 2200 | 42 | 19.4 | 30 | 7 | 32 | 2.8 | 0.52 | 1.64 | 5.2 | <1 | <2 | missing | 15 | <0.05 | <2 | 9380 | 16 | <50 | 67 | 2.6 | 4.2 | <2 | 2.5 | <90 | 770 | <0.5 | <0.5 | 4.1 | 1.3 | <1 | 1.49 | 2100 | 0.56
07:017 :AL91/0731 | 21:1168:000731 | 21:1168 | 21:0256 | 21:0256:000123 | 21:0256:000123:0003:0001:00 |  | 45.8551 | -60.4164 | Black spruce bark | Bark ashing | 4 | 4 | 11 | 3900 | 34 | 26.8 | 13 | 4 | 11 | 3.6 | 0.16 | 0.71 | 2 | <1 | <2 | missing | 6.4 | <0.05 | <2 | 11200 | <5 | <50 | 100 | 1.7 | 1.8 | <2 | 1 | <70 | 2000 | 1 | <0.5 | 1.5 | 0.8 | <1 | 0.57 | 2900 | 0.68
07:018 :AL91/0732 | 21:1168:000732 | 21:1168 | 21:0256 | 21:0256:000124 | 21:0256:000124:0003:0001:00 |  | 45.8461 | -60.4369 | Black spruce bark | Bark ashing | <2 | 3.2 | <5 | 2800 | 26 | 17.6 | 35 | 6 | 43 | 2 | 0.55 | 1.53 | 6.1 | <1 | <2 | missing | 18 | <0.05 | <2 | 7810 | 15 | <50 | 60 | 0.6 | 4.1 | <2 | 2.9 | <70 | 760 | <0.5 | <0.5 | 4.6 | 1.6 | <1 | 1.77 | 2500 | 0.77
07:019 :AL91/0733 | 21:1168:000733 | 21:1168 | 21:0256 | 21:0256:000126 | 21:0256:000126:0003:0001:00 |  | 45.8216 | -60.4841 | Black spruce bark | Bark ashing | <2 | 3.7 | 10 | 750 | 17 | 18.9 | 26 | 4 | 42 | 1.9 | 0.45 | 1.22 | 3.4 | <1 | <2 | missing | 13 | <0.05 | 3 | 4360 | 13 | <50 | 39 | 0.6 | 3.2 | <2 | 2.1 | <50 | 330 | 1.2 | <0.5 | 3.1 | 4.2 | <1 | 1.27 | 880 | 0.72
07:020 :AL91/0734 | 21:1168:000734 | 21:1168 | 21:0256 | 21:0256:000131 | 21:0256:000131:0003:0001:00 |  | 45.9625 | -59.853 | Black spruce bark | Bark ashing | <2 | 8.5 | <5 | 750 | 56 | 10.4 | 27 | 7 | 27 | 2.3 | 0.7 | 3.06 | 3.2 | <1 | <2 | missing | 14 | 0.37 | <2 | 15400 | 13 | <50 | 38 | 2 | 11 | <2 | 3.1 | <90 | 820 | <0.5 | <0.5 | 2.2 | 1.1 | 1 | 2.23 | 570 | 0.73
07:021 :AL91/0735 | 21:1168:000735 | 21:1168 | 21:0256 | 21:0256:000133 | 21:0256:000133:0003:0001:00 |  | 45.9813 | -59.8394 | Black spruce bark | Bark ashing | <2 | 3.7 | 9 | 640 | 76 | 10.2 | 23 | 12 | 34 | 3 | 0.65 | 3.44 | 2.6 | <1 | <2 | missing | 12 | 0.33 | <2 | missing | 15 | <50 | 37 | 3 | 15 | <2 | 3 | <100 | 1100 | 1.3 | <0.5 | 1.8 | <0.1 | <1 | 2.22 | 480 | 0.73
07:022 :AL91/0736 | 21:1168:000736 | 21:1168 | 21:0256 | 21:0256:000136 | 21:0256:000136:0003:0001:00 |  | 46.0044 | -59.885 | Black spruce bark | Bark ashing | <2 | 25 | 12 | 1100 | 76 | 17.1 | 26 | 8 | 38 | 3 | 0.34 | 3.62 | 2.3 | <1 | <2 | missing | 13 | 0.21 | 9 | 18100 | 7 | <50 | 45 | 8.2 | 5.9 | 3 | 2.3 | <100 | 980 | <0.5 | <0.5 | 2.5 | 1.2 | <1 | 1.46 | 1400 | 0.6
07:023 :AL91/0737 | 21:1168:000737 | 21:1168 | 21:0256 | 21:0256:000138 | 21:0256:000138:0003:0001:00 |  | 45.9851 | -59.933 | Black spruce bark | Bark ashing | <2 | 15 | <5 | 2900 | 110 | 24.5 | 17 | 14 | 24 | 1.7 | 0.38 | 2.41 | 1.8 | <1 | <2 | missing | 9 | 0.14 | 4 | 12300 | 14 | <50 | 63 | 4.6 | 4.1 | 5 | 1.6 | <110 | 1300 | <0.5 | <0.5 | 1.5 | 1 | <1 | 0.9 | 2700 | 0.54
07:024 :AL91/0738 | 21:1168:000738 | 21:1168 | 21:0256 | 21:0256:000151 | 21:0256:000151:0003:0001:00 |  | 45.9888 | -60.7137 | Black spruce bark | Bark ashing | 4 | 11 | 14 | 2700 | 56 | 24.5 | 19 | 11 | 24 | 3.3 | 0.29 | 1.21 | 2.6 | <1 | <2 | missing | 10 | <0.05 | <2 | 14000 | <5 | <50 | 110 | 4 | 3.4 | 3 | 1.5 | <90 | 580 | 1.3 | <0.5 | 2 | 1 | <1 | 0.94 | 1200 | 0.51
07:025 :AL91/0739 | 21:1168:000739 | 21:1168 | 21:0256 | 21:0256:000154 | 21:0256:000154:0003:0001:00 |  | 46.0603 | -60.1018 | Black spruce bark | Bark ashing | <2 | 13 | <5 | 1800 | 93 | 10.9 | 49 | 8 | 50 | 3.6 | 1.03 | 4.3 | 4.5 | <1 | <2 | missing | 27 | 0.38 | 3 | 14300 | 27 | <50 | 54 | 3.4 | 8.8 | <2 | 5.3 | <100 | 890 | <0.5 | 0.8 | 4.3 | 1.6 | 4 | 2.41 | 1100 | 0.62
07:026 :AL91/0740 | 21:1168:000740 | 21:1168 | 21:0256 | 21:0256:000155 | 21:0256:000155:0003:0001:00 |  | 46.0743 | -60.1203 | Black spruce bark | Bark ashing | <2 | 18 | 16 | 1300 | 87 | 11.3 | 51 | 11 | 73 | 4.1 | 0.97 | 4.7 | 5.2 | <1 | <3 | missing | 26 | 0.28 | 4 | 16400 | 25 | <50 | 99 | 5.6 | 8.4 | <2 | 4.8 | <120 | 690 | 2 | <0.5 | 4.4 | 1.9 | 9 | 2.32 | 1000 | 0.52
07:027 :AL91/0741 | 21:1168:000741 | 21:1168 | 21:0256 | 21:0256:000156 | 21:0256:000156:0003:0001:00 |  | 46.1031 | -60.1522 | Black spruce bark | Bark ashing | 2 | 24 | 10 | 1200 | 93 | 7.6 | 55 | 10 | 93 | 5.9 | 1.04 | 6.04 | 5.6 | <1 | <2 | missing | 30 | 0.49 | 5 | 12700 | 25 | <50 | 100 | 7.4 | 9 | <2 | 5.2 | <100 | 1000 | 0.8 | <0.5 | 4.7 | 2.2 | 6 | 2.95 | 1000 | 0.78
07:028 :AL91/0742 | 21:1168:000742 | 21:1168 | 21:0256 | 21:0256:000174 | 21:0256:000174:0003:0001:00 |  | 46.1807 | -59.8489 | Black spruce bark | Bark ashing | <2 | 25 | <5 | 580 | 75 | 5.6 | 81 | 11 | 56 | 3.7 | 1.68 | 5.84 | 6.2 | <1 | <2 | missing | 46 | 0.56 | 5 | 16200 | 48 | <50 | 73 | 3.1 | 10 | <2 | 8.4 | <100 | 780 | 1.7 | 1.1 | 6.7 | 3.1 | <1 | 3.61 | 500 | 0.78
07:029 :AL91/0743 | 21:1168:000743 | 21:1168 | 21:0256 | 21:0256:000175 | 21:0256:000175:0003:0001:00 |  | 46.1821 | -59.8884 | Black spruce bark | Bark ashing | <2 | 45 | 7 | 760 | 69 | 2.8 | 81 | 15 | 76 | 5.4 | 1.55 | 7.98 | 6.9 | <1 | <2 | missing | 44 | 0.58 | 10 | 16800 | 41 | <50 | 76 | 6.1 | 12 | <2 | 7.5 | <110 | 340 | 1.4 | 1.2 | 7.1 | 3.5 | 6 | 3.24 | 440 | 0.77
07:030 :AL91/0744 | 21:1168:000744 | 21:1168 | 21:0256 | 21:0256:000176 | 21:0256:000176:0003:0001:02 |  | 46.1686 | -59.9208 | Black spruce bark | Bark ashing | <2 | 100 | 14 | 950 | 52 | 5.8 | 120 | 23 | 79 | 7.5 | 2.47 | 10.7 | 3.3 | <1 | <3 | missing | 69 | 0.79 | 35 | 20700 | 66 | <50 | 100 | 11 | 15 | <2 | 12 | <120 | 330 | 1.3 | 1.8 | 7.3 | 3.8 | 7 | 5.16 | 450 | 0.77
07:031 :AL91/0745 | 21:1168:000745 | 21:1168 | 21:0256 | 21:0256:000176 | 21:0256:000176:0003:0001:01 |  | 46.1686 | -59.9208 | Black spruce bark | Bark ashing | <2 | 100 | 13 | 970 | 52 | 5.6 | 120 | 23 | 80 | 7.3 | 2.45 | 10.6 | 3.5 | <1 | <3 | missing | 67 | 0.69 | 38 | 19900 | 65 | <50 | 88 | 11 | 15 | <2 | 12 | <130 | 400 | 1.4 | 1.8 | 7.5 | 3.8 | 6 | 4.97 | 470 | 0.67
07:032 :AL91/0746 | 21:1168:000746 | 21:1168 |  |  |  | 299 |  |  | Control Reference | Unspecified | 14 | 1.9 | 15 | 2800 | 17 | 29.4 | 8 | 4 | 29 | 3 | <0.02 | 2.56 | 1.4 | <1 | <2 | missing | 4.3 | <0.05 | 5 | 5940 | <5 | <50 | 210 | 1.4 | 1 | <2 | 0.5 | 500 | 1100 | 0.7 | <0.5 | 1.2 | 0.7 | <1 | 0.21 | 2800 | 0.78
07:033 :AL91/0747 | 21:1168:000747 | 21:1168 | 21:0256 | 21:0256:000177 | 21:0256:000177:0003:0001:00 |  | 46.1582 | -59.898 | Black spruce bark | Bark ashing | <2 | 49 | 10 | 2000 | 120 | 5.6 | 78 | 27 | 95 | 5.1 | 1.46 | 13.6 | 5.4 | <1 | <3 | missing | 43 | 0.58 | 16 | 9260 | 38 | <50 | 96 | 9.8 | 14 | 6 | 7.5 | <130 | 680 | 1.2 | 1 | 7 | 3.5 | 8 | 3.54 | 1000 | 0.57
07:034 :AL91/0748 | 21:1168:000748 | 21:1168 | 21:0256 | 21:0256:000178 | 21:0256:000178:0003:0001:00 |  | 46.1476 | -59.8858 | Black spruce bark | Bark ashing | <2 | 14 | 8 | 3800 | 85 | 26 | 35 | 9 | 29 | 1.9 | 0.63 | 2.79 | 4.2 | <1 | <2 | missing | 18 | <0.05 | 6 | 11100 | 18 | <50 | 57 | 2.5 | 4.3 | <2 | 3.4 | <80 | 1500 | <0.5 | <0.5 | 2.9 | 1.1 | <1 | 1.48 | 1700 | 0.74
07:035 :AL91/0749 | 21:1168:000749 | 21:1168 | 21:0256 | 21:0256:000179 | 21:0256:000179:0003:0001:00 |  | 46.1288 | -59.9131 | Black spruce bark | Bark ashing | <2 | 38 | 7 | 1500 | 81 | 11 | 85 | 13 | 47 | 5.2 | 1.76 | 5.81 | 3.5 | <1 | <2 | missing | 48 | 0.58 | 19 | 12600 | 45 | <50 | 120 | 9 | 9.3 | 3 | 9.3 | <100 | 970 | <0.5 | 1.1 | 4.1 | 2.3 | <1 | 3.87 | 1100 | 0.79
07:036 :AL91/0750 | 21:1168:000750 | 21:1168 | 21:0256 | 21:0256:000180 | 21:0256:000180:0003:0001:00 |  | 46.0319 | -60.359 | Black spruce bark | Bark ashing | 3 | 10 | 13 | 4200 | 94 | 20.7 | 23 | 8 | 41 | 5.8 | 0.37 | 2.33 | 4.2 | <1 | <2 | missing | 12 | 0.23 | 3 | 8950 | 7 | <50 | 200 | 7.4 | 4.6 | <2 | 2 | <100 | 380 | <0.5 | <0.5 | 2.5 | 0.7 | <1 | 1.18 | 1900 | 0.5
07:037 :AL91/0751 | 21:1168:000751 | 21:1168 | 21:0256 | 21:0256:000181 | 21:0256:000181:0003:0001:00 |  | 46.0129 | -60.3614 | Black spruce bark | Bark ashing | 4 | 8.2 | 5 | 4000 | 85 | 16.8 | 37 | 10 | 36 | 3.3 | 0.6 | 2.07 | 6 | <1 | <2 | missing | 20 | <0.05 | <2 | 12400 | 18 | <50 | 60 | 4.4 | 6.5 | <2 | 3.2 | <90 | 780 | <0.5 | <0.5 | 3.9 | 1.5 | <1 | 2.11 | 1900 | 0.65
07:038 :AL91/0752 | 21:1168:000752 | 21:1168 | 21:0256 | 21:0256:000182 | 21:0256:000182:0003:0001:00 |  | 46.0096 | -60.383 | Black spruce bark | Bark ashing | 2 | 11 | 14 | 5300 | 140 | 29.6 | 13 | 14 | 24 | 1.8 | <0.02 | 1.47 | 2.7 | <1 | <2 | missing | 6.9 | <0.05 | 4 | 8060 | 11 | <50 | 120 | 3.4 | 2.3 | <2 | 1.1 | <100 | 1500 | <0.5 | <0.5 | 1.3 | <0.1 | <1 | 0.67 | 2300 | 0.53
07:039 :AL91/0753 | 21:1168:000753 | 21:1168 | 21:0256 | 21:0256:000183 | 21:0256:000183:0003:0001:00 |  | 45.9973 | -60.4033 | Black spruce bark | Bark ashing | <2 | 6.2 | <5 | 3600 | 76 | 34.6 | 9 | 8 | 18 | 3.7 | <0.02 | 0.85 | 2 | <1 | <2 | missing | 5.8 | 0.1 | <2 | 5590 | <5 | <50 | 98 | 2.9 | 2 | <2 | 0.8 | <80 | 1200 | 1 | <0.5 | 0.9 | <0.1 | <1 | 0.6 | 2500 | 0.51
07:040 :AL91/0754 | 21:1168:000754 | 21:1168 | 21:0256 | 21:0256:000184 | 21:0256:000184:0003:0001:00 |  | 45.9815 | -60.4253 | Black spruce bark | Bark ashing | <2 | 14 | 9 | 3200 | 53 | 17.4 | 20 | 8 | 33 | 5.4 | 0.28 | 2 | 2.9 | <1 | <2 | missing | 10 | 0.13 | 4 | 29000 | <5 | <50 | 240 | 6 | 4 | <2 | 1.7 | <120 | 1400 | <0.5 | <0.5 | 2.1 | <0.1 | <1 | 0.88 | 2500 | 0.42
07:041 :AL91/0755 | 21:1168:000755 | 21:1168 | 21:0256 | 21:0256:000185 | 21:0256:000185:0003:0001:00 |  | 45.9646 | -60.4147 | Black spruce bark | Bark ashing | <2 | 22 | 15 | 2400 | 34 | 24.5 | 21 | 7 | 33 | 5.6 | 0.31 | 2.26 | 2.1 | <1 | <2 | missing | 12 | <0.05 | 4 | 8970 | 12 | <50 | 210 | 6.7 | 4 | <2 | 1.8 | <90 | 1400 | 1.3 | <0.5 | 2.3 | 0.8 | <1 | 1 | 2400 | 0.53
07:042 :AL91/0756 | 21:1168:000756 | 21:1168 | 21:0256 | 21:0256:000189 | 21:0256:000189:0003:0001:00 |  | 45.8977 | -60.3107 | Black spruce bark | Bark ashing | <2 | 6.2 | 5 | 1300 | 30 | 7.8 | 61 | 9 | 39 | 3.3 | 1.14 | 2.74 | 7.5 | <1 | <2 | missing | 31 | 0.51 | <2 | 11800 | 29 | <50 | 130 | 2 | 9.2 | <2 | 5.1 | <90 | 570 | 0.9 | 0.7 | 6.8 | 2.6 | <1 | 2.96 | 840 | 0.56
07:043 :AL91/0757 | 21:1168:000757 | 21:1168 | 21:0256 | 21:0256:000191 | 21:0256:000191:0003:0001:00 |  | 45.8833 | -60.3188 | Black spruce bark | Bark ashing | <2 | 5.8 | <5 | 2000 | 38 | 13.4 | 39 | 7 | 30 | 2.1 | 0.7 | 2.34 | 6.9 | <1 | <2 | missing | 21 | <0.05 | <2 | 11600 | 18 | <50 | 61 | 1.7 | 6.7 | <2 | 3.3 | <80 | 690 | 1.5 | 0.5 | 4.7 | 1.6 | <1 | 2.04 | 980 | 0.67
07:044 :AL91/0758 | 21:1168:000758 | 21:1168 | 21:0256 | 21:0256:000197 | 21:0256:000197:0003:0001:00 |  | 45.8328 | -60.2988 | Black spruce bark | Bark ashing | <2 | 9.4 | <5 | 1900 | 99 | 11.1 | 39 | 10 | 38 | 3 | 0.68 | 2.52 | 6.5 | <1 | <2 | missing | 20 | 0.35 | <2 | 15100 | 16 | <50 | 97 | 2 | 8.4 | <2 | 3.4 | <100 | 750 | <0.5 | 0.8 | 4.9 | 1.5 | <1 | 2.16 | 1200 | 0.63
07:045 :AL91/0759 | 21:1168:000759 | 21:1168 | 21:0256 | 21:0256:000203 | 21:0256:000203:0003:0001:00 |  | 45.7903 | -60.2998 | Black spruce bark | Bark ashing | <2 | 11 | <5 | 1100 | 54 | 5 | 47 | 9 | 58 | 4.8 | 0.89 | 3.33 | 6.5 | <1 | <2 | missing | 26 | 0.4 | <2 | 19400 | 23 | <50 | 90 | 3.2 | 12 | 3 | 4.3 | <90 | 400 | 1.1 | 0.7 | 4.9 | 1.7 | <1 | 2.65 | 580 | 0.72
07:046 :AL91/0760 | 21:1168:000760 | 21:1168 | 21:0256 | 21:0256:000204 | 21:0256:000204:0003:0001:00 |  | 45.7658 | -60.364 | Black spruce bark | Bark ashing | <2 | 7.6 | <5 | 1400 | 62 | 12.5 | 39 | 8 | 31 | 14 | 0.61 | 2.51 | 5.8 | <1 | <2 | missing | 21 | 0.05 | <2 | 16900 | 18 | <50 | 130 | 4 | 9.2 | <2 | 3.2 | <90 | 900 | 1.4 | <0.5 | 4 | 1.5 | <1 | 2.03 | 1200 | 0.64
07:047 :AL91/0761 | 21:1168:000761 | 21:1168 | 21:0256 | 21:0256:000206 | 21:0256:000206:0003:0001:00 |  | 45.7962 | -60.372 | Black spruce bark | Bark ashing | <2 | 14 | 18 | 2300 | 160 | 19.5 | 21 | 8 | 23 | 2.2 | 0.32 | 1.51 | 2.4 | <1 | <3 | missing | 12 | <0.05 | 7 | 16600 | 12 | <50 | 68 | 10 | 4.3 | <2 | 1.8 | <120 | 1200 | <0.5 | <0.5 | 2.3 | 0.9 | <1 | 1.03 | 2900 | 0.47
07:048 :AL91/0762 | 21:1168:000762 | 21:1168 | 21:0256 | 21:0256:000210 | 21:0256:000210:0003:0001:00 |  | 45.7345 | -60.4356 | Black spruce bark | Bark ashing | <2 | 10 | 21 | 4700 | 48 | 23.7 | 27 | 8 | 25 | 1.8 | 0.51 | 1.59 | 4.6 | <1 | <2 | 2 | 15 | 0.28 | <2 | 9790 | 16 | <50 | 40 | 12 | 5.3 | <2 | 2.5 | <90 | 1700 | 1.4 | <0.5 | 3 | 0.8 | <1 | 1.63 | 4500 | 0.58
07:049 :AL91/0763 | 21:1168:000763 | 21:1168 | 21:0256 | 21:0256:000215 | 21:0256:000215:0003:0001:00 |  | 45.7478 | -60.5456 | Black spruce bark | Bark ashing | <2 | 9.1 | 11 | 2400 | 69 | 11.1 | 39 | 7 | 36 | 3.8 | 0.64 | 2.21 | 6.5 | <1 | <2 | missing | 21 | 0.12 | <2 | 18800 | 16 | <50 | 95 | 4.6 | 7.3 | <2 | 3.3 | <100 | 750 | 1.8 | <0.5 | 4.4 | 1.8 | 2 | 2.38 | 1300 | 0.53
07:050 :AL91/0764 | 21:1168:000764 | 21:1168 | 21:0256 | 21:0256:000217 | 21:0256:000217:0003:0001:00 |  | 45.7697 | -60.5644 | Black spruce bark | Bark ashing | <2 | 5 | <5 | 3800 | 76 | 23.5 | 45 | 11 | 20 | 2.8 | 0.64 | 1.75 | 3.3 | <1 | <2 | 3.29 | 19 | <0.05 | <2 | 16500 | 16 | <50 | 35 | 3.3 | 4.7 | <2 | 3.6 | <90 | 1900 | <0.5 | <0.5 | 2.4 | 1.1 | <1 | 1.68 | 3500 | 0.56
07:051 :AL91/0765 | 21:1168:000765 | 21:1168 | 21:0256 | 21:0256:000218 | 21:0256:000218:0003:0001:00 |  | 45.7902 | -60.5515 | Black spruce bark | Bark ashing | <2 | 6.5 | <5 | 3900 | 54 | 5.4 | 94 | 15 | 41 | 5.7 | 1.54 | 2.89 | 11 | <1 | <2 | missing | 46 | 0.42 | 2 | 12300 | 43 | <50 | 89 | 1.6 | 10 | <2 | 8 | <100 | <300 | <0.5 | 1.2 | 7 | 3 | <1 | 4.25 | 790 | 0.61
07:052 :AL91/0766 | 21:1168:000766 | 21:1168 | 21:0256 | 21:0256:000220 | 21:0256:000220:0003:0001:02 |  | 45.8137 | -60.5062 | Black spruce bark | Bark ashing | <2 | 5 | <5 | 2100 | 50 | 24.2 | 33 | 6 | 38 | 3.5 | 0.61 | 1.59 | 4 | <1 | <2 | 0.91 | 18 | <0.05 | 3 | 7030 | 18 | <50 | 78 | 1.6 | 4.2 | <2 | 3 | <60 | 1300 | <0.5 | <0.5 | 3.4 | 3.3 | <1 | 1.64 | 2600 | 0.55
07:053 :AL91/0767 | 21:1168:000767 | 21:1168 | 21:0256 | 21:0256:000220 | 21:0256:000220:0003:0001:01 |  | 45.8137 | -60.5062 | Black spruce bark | Bark ashing | <2 | 4.5 | <5 | 2100 | 48 | 22.3 | 33 | 6 | 42 | 3.2 | 0.59 | 1.6 | 4.4 | <1 | <2 | missing | 18 | <0.05 | 3 | 7470 | 18 | <50 | 86 | 1.7 | 4.5 | <2 | 3.1 | <80 | 1100 | <0.5 | 0.6 | 3.4 | 3.1 | <1 | 1.7 | 2500 | 0.55
07:054 :AL91/0768 | 21:1168:000768 | 21:1168 |  |  |  | 299 |  |  | Control Reference | Unspecified | 14 | 1.9 | 15 | 2800 | 17 | 26.4 | 8 | 4 | 29 | 3.1 | <0.02 | 1.19 | 1.4 | <1 | <2 | 6.79 | 4.6 | <0.05 | 4 | 5790 | <5 | <50 | 200 | 1.1 | 1 | <2 | 0.5 | 400 | 1100 | 0.7 | <0.5 | 1.4 | 0.9 | <1 | 0.22 | 2500 | 0.69
07:055 :AL91/0769 | 21:1168:000769 | 21:1168 | 21:0256 | 21:0256:000221 | 21:0256:000221:0003:0001:00 |  | 45.716 | -60.44 | Black spruce bark | Bark ashing | <2 | 11 | <5 | 5300 | 54 | 28.4 | 10 | 7 | 10 | 1.5 | <0.02 | 0.67 | 1.7 | <1 | <2 | missing | 5.9 | <0.05 | 3 | 16400 | 14 | <50 | 42 | 5.8 | 1.7 | 3 | 0.8 | <80 | 1500 | <0.5 | <0.5 | 0.9 | <0.1 | 4 | 0.52 | 2000 | 0.53
07:056 :AL91/0770 | 21:1168:000770 | 21:1168 | 21:0256 | 21:0256:000223 | 21:0256:000223:0003:0001:00 |  | 45.7068 | -60.4342 | Black spruce bark | Bark ashing | <2 | 8.5 | 27 | 3100 | 55 | 11.8 | 29 | 8 | 26 | 3.4 | 0.69 | 2.11 | 3.9 | <1 | <2 | 3.46 | 15 | 0.3 | 4 | 11700 | 16 | <50 | 62 | 7.1 | 7.4 | <2 | 2.6 | <90 | 1600 | <0.5 | <0.5 | 2.5 | 1 | <1 | 1.45 | 1900 | 0.58
07:057 :AL91/0771 | 21:1168:000771 | 21:1168 | 21:0256 | 21:0256:000224 | 21:0256:000224:0003:0001:00 |  | 45.6941 | -60.4417 | Black spruce bark | Bark ashing | <2 | 4.7 | 8 | 890 | 34 | 5.3 | 36 | 7 | 38 | 2.4 | 0.88 | 2.09 | 7.1 | <1 | <2 | 2.26 | 21 | 0.46 | <2 | 15300 | 16 | <50 | 36 | 3.5 | 9.6 | <2 | 3.7 | <80 | 700 | <0.5 | 0.7 | 3.7 | 1.3 | <1 | 2.36 | 600 | 0.7
07:058 :AL91/0772 | 21:1168:000772 | 21:1168 | 21:0256 | 21:0256:000225 | 21:0256:000225:0003:0001:00 |  | 45.7072 | -60.4579 | Black spruce bark | Bark ashing | <2 | 9.9 | 7 | 2000 | 110 | 16.3 | 14 | 6 | 19 | 2.1 | <0.02 | 0.93 | 1.9 | <1 | <2 | 4.66 | 8.2 | 0.22 | 3 | 15500 | <5 | <50 | 69 | 5.1 | 3 | <2 | 1.4 | <100 | 1900 | <0.5 | <0.5 | 1.9 | 0.8 | <1 | 1.08 | 2100 | 0.51
07:059 :AL91/0773 | 21:1168:000773 | 21:1168 | 21:0256 | 21:0256:000227 | 21:0256:000227:0003:0001:00 |  | 45.6717 | -60.4242 | Black spruce bark | Bark ashing | <2 | 6.1 | <5 | 2700 | 70 | 23.8 | 6 | 6 | 8 | <0.5 | <0.02 | 0.38 | <0.5 | <1 | <2 | 2 | 3.5 | <0.05 | <2 | 10900 | <5 | <50 | 24 | 3.6 | 1.1 | 3 | 0.5 | <80 | 2000 | 1.2 | <0.5 | 0.6 | <0.1 | 3 | <0.05 | 2100 | 0.58
07:060 :AL91/0774 | 21:1168:000774 | 21:1168 | 21:0256 | 21:0256:000229 | 21:0256:000229:0003:0001:00 |  | 45.6893 | -60.4698 | Black spruce bark | Bark ashing | <2 | 5.7 | <5 | 980 | 42 | 22.1 | 12 | 6 | 8 | 1.5 | 0.06 | 0.6 | 1.2 | <1 | <2 | 2.55 | 5.7 | 0.1 | 4 | 6240 | 7 | <50 | 36 | 4.7 | 1.9 | <2 | 0.9 | <70 | 1300 | <0.5 | <0.5 | 0.8 | <0.1 | <1 | 0.55 | 1400 | 0.53
07:061 :AL91/0775 | 21:1168:000775 | 21:1168 | 21:0256 | 21:0256:000231 | 21:0256:000231:0003:0001:00 |  | 45.6616 | -60.4983 | Black spruce bark | Bark ashing | <2 | 6.7 | 16 | 1600 | 56 | 12.6 | 24 | 8 | 22 | 4.9 | 0.41 | 1.45 | 4.1 | <1 | <2 | 3.3 | 14 | 0.24 | <2 | 17500 | 12 | <50 | 50 | 5.6 | 6.4 | <2 | 2.3 | <90 | <300 | <0.5 | <0.5 | 3.1 | 0.8 | <1 | 1.39 | 2000 | 0.58
07:062 :AL91/0776 | 21:1168:000776 | 21:1168 | 21:0256 | 21:0256:000232 | 21:0256:000232:0003:0001:00 |  | 45.6833 | -60.4976 | Black spruce bark | Bark ashing | <2 | 5.7 | 11 | 3300 | 57 | 21 | 9 | 6 | 9 | <0.5 | <0.02 | 0.57 | 2.1 | <1 | <2 | 2.02 | 5.3 | 0.1 | <2 | 10800 | <5 | <50 | 36 | 3 | 1.8 | 3 | 0.8 | <90 | 1800 | <0.5 | <0.5 | 0.9 | 0.5 | <1 | 0.42 | 2700 | 0.5
07:063 :AL91/0777 | 21:1168:000777 | 21:1168 | 21:0256 | 21:0256:000237 | 21:0256:000237:0003:0001:00 |  | 45.7134 | -60.5535 | Black spruce bark | Bark ashing | <2 | 7.2 | 8 | 3300 | 44 | 21.1 | 10 | 6 | 10 | 1.2 | 0.25 | 0.72 | <0.5 | <1 | <2 | 2.63 | 6.5 | 0.13 | 6 | 7720 | <5 | <50 | 38 | 6.2 | 1.9 | 4 | 1 | <80 | 1700 | 1.3 | <0.5 | 1 | 0.6 | <1 | 0.53 | 3300 | 0.51
07:064 :AL91/0778 | 21:1168:000778 | 21:1168 | 21:0256 | 21:0256:000239 | 21:0256:000239:0003:0001:00 |  | 45.6796 | -60.5208 | Black spruce bark | Bark ashing | <2 | 9.2 | 9 | 2800 | 45 | 16.7 | 13 | 8 | 18 | 1.5 | <0.02 | 0.88 | 2.3 | <1 | <2 | 4.44 | 8 | 0.11 | 2 | 11100 | <5 | <50 | 32 | 6.2 | 2.7 | 2 | 1.2 | <80 | 1800 | 0.8 | <0.5 | 1.3 | 0.8 | <1 | 0.78 | 1600 | 0.6
07:065 :AL91/0779 | 21:1168:000779 | 21:1168 | 21:0256 | 21:0256:000240 | 21:0256:000240:0003:0001:00 |  | 45.6462 | -60.5136 | Black spruce bark | Bark ashing | <2 | 3.3 | <5 | 1300 | 27 | 6.8 | 36 | 9 | 27 | 1.1 | 0.76 | 1.95 | 6.1 | <1 | <2 | 2.24 | 21 | 0.32 | <2 | 18000 | 19 | <50 | 45 | 2.8 | 7.9 | <2 | 3.3 | <90 | 1100 | 1.5 | <0.5 | 4.8 | 1.2 | <1 | 1.65 | 830 | 0.64
07:066 :AL91/0780 | 21:1168:000780 | 21:1168 | 21:0256 | 21:0256:000241 | 21:0256:000241:0003:0001:00 |  | 45.6322 | -60.5143 | Black spruce bark | Bark ashing | <2 | 6.7 | <5 | 670 | 92 | 13 | 23 | 6 | 17 | 1.3 | 0.54 | 1.24 | 3.7 | <1 | <3 | 1.7 | 12 | 0.25 | 7 | 31300 | 16 | <50 | 23 | 5.2 | 4.6 | <2 | 2.1 | <110 | 1300 | <0.5 | <0.5 | 2.9 | 1.2 | <1 | 1.05 | 860 | 0.54
07:067 :AL91/0781 | 21:1168:000781 | 21:1168 | 21:0256 | 21:0256:000242 | 21:0256:000242:0003:0001:00 |  | 45.6412 | -60.5384 | Black spruce bark | Bark ashing | <2 | 4.6 | 5 | 1400 | 50 | 20.5 | 18 | 6 | 14 | 1.4 | 0.31 | 1.1 | 2.7 | <1 | <2 | 2.36 | 11 | 0.16 | 4 | 15700 | 8 | 94 | 26 | 4.5 | 4 | <2 | 1.7 | <80 | 1400 | <0.5 | <0.5 | 2.3 | 0.6 | <1 | 0.91 | 1400 | 0.63
07:068 :AL91/0782 | 21:1168:000782 | 21:1168 | 21:0256 | 21:0256:000245 | 21:0256:000245:0003:0001:00 |  | 45.6186 | -60.6129 | Black spruce bark | Bark ashing | 3 | 9.1 | 8 | 1700 | 110 | 14.9 | 26 | 16 | 23 | 2.8 | 0.62 | 1.46 | 4 | <1 | <2 | 4.19 | 16 | 0.28 | <2 | 11300 | 19 | <50 | 66 | 4.1 | 5.3 | <2 | 2.4 | <100 | 1200 | <0.5 | <0.5 | 3 | 1.1 | <1 | 1.37 | 1400 | 0.53
07:069 :AL91/0783 | 21:1168:000783 | 21:1168 | 21:0256 | 21:0256:000249 | 21:0256:000249:0003:0001:00 |  | 45.9498 | -60.3074 | Black spruce bark | Bark ashing | <2 | 7.1 | <5 | 1700 | 33 | 9.2 | 45 | 9 | 45 | 4.1 | 0.92 | 2.15 | 9.1 | <1 | <2 | 2.74 | 24 | 0.47 | <2 | 7640 | 19 | <50 | 94 | 2.5 | 6.5 | <2 | 4.1 | <70 | 880 | 0.9 | 0.6 | 4.8 | 1.8 | <1 | 2.4 | 1400 | 0.66
07:070 :AL91/0784 | 21:1168:000784 | 21:1168 | 21:0256 | 21:0256:000253 | 21:0256:000253:0003:0001:00 |  | 45.9646 | -60.3212 | Black spruce bark | Bark ashing | <2 | 8.6 | 6 | 4200 | 42 | 25.6 | 9 | 5 | 13 | 1.2 | 0.16 | 1.05 | <0.5 | <1 | <2 | 2.4 | 4.8 | 0.09 | <2 | 10900 | <5 | <50 | 35 | 2.8 | 1.6 | <2 | 0.8 | <80 | 1200 | 0.5 | <0.5 | 0.9 | <0.1 | <1 | 0.51 | 3200 | 0.46
07:071 :AL91/0785 | 21:1168:000785 | 21:1168 | 21:0256 | 21:0256:000254 | 21:0256:000254:0003:0001:00 |  | 45.9429 | -60.3291 | Black spruce bark | Bark ashing | <2 | 13 | 10 | 1200 | 35 | 13.4 | 25 | 11 | 33 | 7.6 | 0.5 | 1.87 | 4.3 | <1 | <2 | 4.65 | 15 | 0.3 | 3 | 6400 | 13 | <50 | 140 | 4.7 | 4.8 | <2 | 2.2 | <80 | 790 | <0.5 | 0.6 | 2.9 | 1 | 2 | 1.53 | 1500 | 0.57
07:072 :AL91/0786 | 21:1168:000786 | 21:1168 | 21:0256 | 21:0256:000257 | 21:0256:000257:0003:0001:00 |  | 46.0255 | -60.0863 | Black spruce bark | Bark ashing | <2 | 12 | 10 | 2100 | 40 | 11 | 48 | 12 | 57 | 4.3 | 1.12 | 3.02 | 4.8 | <1 | <2 | 3.61 | 29 | 0.44 | 5 | 12800 | 32 | <50 | 96 | 3.4 | 8.7 | <2 | 4.9 | <90 | 1000 | <0.5 | <0.5 | 4.7 | 2.3 | 4 | 2.29 | 1900 | 0.61
07:073 :AL91/0787 | 21:1168:000787 | 21:1168 | 21:0256 | 21:0256:000258 | 21:0256:000258:0003:0001:02 |  | 46.0419 | -60.0576 | Black spruce bark | Bark ashing | <2 | 9.9 | <5 | 1300 | 40 | 9.1 | 48 | 8 | 42 | 4.1 | 1.18 | 3.47 | 5.7 | <1 | <2 | 2.94 | 28 | 0.46 | 2 | 11000 | 27 | <50 | 84 | 2 | 9.4 | <2 | 5 | <80 | 300 | <0.5 | <0.5 | 4.9 | 1.8 | <1 | 2.49 | 980 | 0.7
07:074 :AL91/0788 | 21:1168:000788 | 21:1168 | 21:0256 | 21:0256:000258 | 21:0256:000258:0003:0001:01 |  | 46.0419 | -60.0576 | Black spruce bark | Bark ashing | <2 | 8.9 | <5 | 1400 | 41 | 10 | 46 | 8 | 38 | 4.3 | 1.1 | 3.24 | 5.6 | <1 | <2 | 2.81 | 27 | 0.42 | 4 | 10400 | 26 | <50 | 88 | 2.1 | 8.9 | <2 | 4.8 | <90 | 720 | 1.4 | 0.7 | 4.6 | 2.3 | 1 | 2.46 | 1000 | 0.56
07:075 :AL91/0789 | 21:1168:000789 | 21:1168 |  |  |  | 299 |  |  | Control Reference | Unspecified | 14 | 1.3 | 14 | 2600 | 17 | 25.9 | 6 | 5 | 28 | 2.6 | <0.02 | 1.24 | 1 | <1 | <2 | 6.63 | 4.1 | <0.05 | 4 | 5660 | <5 | <50 | 190 | 1.2 | 1.1 | <2 | 0.5 | 200 | 1100 | <0.5 | <0.5 | 1 | 0.9 | 3 | <0.05 | 2300 | 0.52
07:076 :AL91/0790 | 21:1168:000790 | 21:1168 | 21:0256 | 21:0256:000264 | 21:0256:000264:0003:0001:00 |  | 46.0278 | -60.0045 | Black spruce bark | Bark ashing | <2 | 12 | <5 | 1100 | 38 | 7.4 | 58 | 8 | 46 | 3.6 | 1.44 | 3.21 | 6.6 | <1 | <2 | 2.43 | 33 | 0.54 | 3 | 10000 | 28 | <50 | 71 | 1.5 | 10 | <2 | 6.3 | <90 | 900 | <0.5 | <0.5 | 5.7 | 1.9 | 3 | 3.04 | 380 | 0.58
07:077 :AL91/0791 | 21:1168:000791 | 21:1168 | 21:0256 | 21:0256:000265 | 21:0256:000265:0003:0001:00 |  | 46.025 | -60.0368 | Black spruce bark | Bark ashing | <2 | 8.7 | <5 | 670 | 30 | 21 | 19 | 5 | 24 | 2.1 | 0.35 | 1.69 | 2.3 | <1 | <2 | 2.37 | 11 | 0.18 | <2 | 6870 | 7 | <50 | 43 | 1.7 | 4 | <2 | 1.8 | <60 | 1000 | <0.5 | <0.5 | 2.2 | 0.8 | <1 | 0.99 | 1100 | 0.74
07:078 :AL91/0792 | 21:1168:000792 | 21:1168 | 21:0256 | 21:0256:000266 | 21:0256:000266:0003:0001:00 |  | 46.0176 | -60.0583 | Black spruce bark | Bark ashing | 3 | 7.6 | <5 | 1100 | 32 | 12.6 | 46 | 8 | 36 | 3.3 | 1.04 | 2.6 | 4.2 | <1 | <2 | 2.44 | 25 | 0.4 | 2 | 11500 | 27 | <50 | 54 | 1.8 | 8 | <2 | 4.8 | <80 | 800 | 1.2 | 0.7 | 3.6 | 1.8 | <1 | 2.11 | 970 | 0.63
07:079 :AL91/0793 | 21:1168:000793 | 21:1168 | 21:0256 | 21:0256:000267 | 21:0256:000267:0003:0001:00 |  | 46.0001 | -60.0449 | Black spruce bark | Bark ashing | <2 | 9.8 | <5 | 2000 | 22 | 12.6 | 41 | 14 | 42 | 4.8 | 0.91 | 2.72 | 4.3 | <1 | <2 | 2.71 | 22 | 0.35 | 2 | 11000 | 22 | <50 | 83 | 1.7 | 8.4 | <2 | 4.2 | <70 | 1100 | <0.5 | 0.6 | 4 | 1.5 | <1 | 1.98 | 1200 | 0.83
07:080 :AL91/0794 | 21:1168:000794 | 21:1168 | 21:0256 | 21:0256:000268 | 21:0256:000268:0003:0001:00 |  | 46.0084 | -60.0186 | Black spruce bark | Bark ashing | <2 | 7 | <5 | 3700 | 26 | 20.7 | 16 | 12 | 23 | 2.2 | 0.25 | 1.9 | 2.4 | <1 | <2 | 2.02 | 8.9 | 0.17 | <2 | 7840 | 9 | <50 | 34 | 1.7 | 3.7 | <2 | 1.5 | <60 | 1300 | <0.5 | <0.5 | 1.5 | 0.4 | 3 | 0.78 | 1900 | 0.8
07:081 :AL91/0795 | 21:1168:000795 | 21:1168 | 21:0256 | 21:0256:000272 | 21:0256:000272:0003:0001:00 |  | 45.9335 | -59.9745 | Black spruce bark | Bark ashing | 2 | 16 | <5 | 650 | 63 | 9.8 | 34 | 10 | 32 | 4 | 1 | 3.19 | 3.6 | <1 | <2 | 1.86 | 16 | 0.44 | 6 | 26900 | 14 | <50 | 54 | 8 | 12 | 4 | 3.8 | <90 | 1100 | <0.5 | 0.7 | 1.7 | 0.8 | <1 | 2.16 | 590 | 0.72
07:082 :AL91/0796 | 21:1168:000796 | 21:1168 | 21:0256 | 21:0256:000276 | 21:0256:000276:0003:0001:00 |  | 45.7896 | -60.5199 | Black spruce bark | Bark ashing | <2 | 7.4 | <5 | 4500 | 57 | 27.4 | 5 | 4 | 7 | 1.1 | <0.02 | 0.38 | 1.2 | <1 | <2 | 2.9 | 3 | <0.05 | <2 | 14400 | <5 | <50 | 38 | 2.4 | 0.9 | 4 | 0.5 | <70 | 2100 | <0.5 | <0.5 | 0.5 | <0.1 | 3 | 0.21 | 3700 | 0.77
07:083 :AL91/0797 | 21:1168:000797 | 21:1168 | 21:0256 | 21:0256:000278 | 21:0256:000278:0003:0001:00 |  | 45.7902 | -60.7091 | Black spruce bark | Bark ashing | 2 | 25 | 10 | 2600 | 140 | 17.4 | 20 | 10 | 28 | 1.9 | 0.39 | 1.24 | 1.7 | <1 | <3 | 4.88 | 13 | 0.17 | 9 | 25400 | <5 | <50 | 59 | 27 | 3.8 | 16 | 2.1 | <110 | 2000 | <0.5 | <0.5 | 1.7 | 1.5 | 4 | 0.99 | 3400 | 0.66
07:084 :AL91/0798 | 21:1168:000798 | 21:1168 | 21:0256 | 21:0256:000280 | 21:0256:000280:0003:0001:00 |  | 45.6697 | -60.7085 | Black spruce bark | Bark ashing | <2 | 7 | 8 | 2800 | 66 | 20.8 | 20 | 6 | 18 | 1.8 | 0.41 | 0.91 | 3.4 | <1 | <2 | 3.55 | 11 | 0.21 | <2 | 10200 | 12 | <50 | 57 | 5.3 | 3.9 | 3 | 1.8 | <70 | 990 | <0.5 | <0.5 | 2.1 | 0.9 | <1 | 0.97 | 2500 | 0.79
07:085 :AL91/0799 | 21:1168:000799 | 21:1168 | 21:0256 | 21:0256:000281 | 21:0256:000281:0003:0001:00 |  | 45.6552 | -60.6852 | Black spruce bark | Bark ashing | <2 | 9.1 | <5 | 3200 | 66 | 12.7 | 37 | 8 | 27 | 2.4 | 0.64 | 1.59 | 4.7 | <1 | <2 | 4.13 | 19 | 0.3 | <2 | 16800 | 18 | <50 | 69 | 5.5 | 6.2 | <2 | 3.2 | <80 | 830 | 0.9 | <0.5 | 3.2 | 1.3 | <1 | 1.68 | 1400 | 0.74
07:086 :AL91/0800 | 21:1168:000800 | 21:1168 | 21:0256 | 21:0256:000283 | 21:0256:000283:0003:0001:00 |  | 45.6335 | -60.6555 | Black spruce bark | Bark ashing | <2 | 4.8 | <5 | 3500 | 46 | 17.6 | 28 | 6 | 18 | 1.4 | 0.48 | 1.26 | 3.9 | <1 | <2 | 3.22 | 15 | 0.22 | <2 | 17300 | 10 | 110 | 29 | 2.3 | 4.5 | <2 | 2.4 | <80 | 1100 | <0.5 | <0.5 | 2.3 | 1 | <1 | 1.11 | 1700 | 0.62
07:087 :AL91/0801 | 21:1168:000801 | 21:1168 | 21:0256 | 21:0256:000284 | 21:0256:000284:0003:0001:00 |  | 45.6106 | -60.6357 | Black spruce bark | Bark ashing | 3 | 7.4 | 5 | 1400 | 79 | 22.6 | 12 | 7 | 14 | <0.5 | 0.21 | 0.68 | 1.8 | <1 | <2 | 2.39 | 6.1 | 0.12 | <2 | 21500 | 6 | <50 | 23 | 3.5 | 1.9 | 3 | 1 | <80 | 1600 | <0.5 | <0.5 | 1.1 | 0.6 | <1 | 0.57 | 2000 | 0.67
07:088 :AL91/0802 | 21:1168:000802 | 21:1168 | 21:0256 | 21:0256:000285 | 21:0256:000285:0003:0001:00 |  | 45.6139 | -60.6544 | Black spruce bark | Bark ashing | <2 | 12 | 8 | 4100 | 210 | 17.5 | 24 | 12 | 15 | <0.5 | 0.33 | 1.03 | 4.4 | <1 | <3 | 4.8 | 13 | 0.21 | 3 | 10900 | 13 | <50 | 46 | 5.4 | 4 | 4 | 2 | <110 | 1100 | <0.5 | <0.5 | 2.1 | 0.9 | <1 | 0.98 | 1300 | 0.56
07:089 :AL91/0803 | 21:1168:000803 | 21:1168 | 21:0256 | 21:0256:000287 | 21:0256:000287:0003:0001:00 |  | 45.5923 | -60.6822 | Black spruce bark | Bark ashing | <2 | 4 | <5 | 1300 | 48 | 23.7 | 13 | 6 | 14 | <0.5 | <0.02 | 0.66 | 1.4 | <1 | <2 | 3.3 | 7.3 | 0.11 | 4 | 23900 | <5 | <50 | 36 | 2.6 | 2.3 | <2 | 1.2 | <70 | 2000 | <0.5 | <0.5 | 1 | 0.5 | <1 | 0.64 | 1400 | 0.83
07:090 :AL91/0804 | 21:1168:000804 | 21:1168 | 21:0256 | 21:0256:000291 | 21:0256:000291:0003:0001:00 |  | 45.6282 | -60.7499 | Black spruce bark | Bark ashing | 2 | 4 | <5 | 1500 | 59 | 29.3 | 8 | 4 | 8 | 0.8 | 0.13 | 0.5 | 1 | <1 | <2 | 2.77 | 4.5 | 0.08 | <2 | 14200 | <5 | <50 | 32 | 2.4 | 1.4 | <2 | 0.8 | <60 | 1700 | <0.5 | <0.5 | 0.8 | <0.1 | 2 | 0.4 | 2500 | 0.85
07:091 :AL91/0805 | 21:1168:000805 | 21:1168 | 21:0256 | 21:0256:000292 | 21:0256:000292:0003:0001:00 |  | 45.6497 | -60.7329 | Black spruce bark | Bark ashing | <2 | 9.1 | 6 | 1600 | 89 | 23.9 | 10 | 6 | 9 | <0.5 | <0.02 | 0.5 | 1.3 | <1 | <2 | 2.86 | 5 | 0.06 | <2 | 15100 | <5 | <50 | 42 | 4.5 | 1.4 | 5 | 0.8 | <80 | 1100 | <0.5 | <0.5 | 0.9 | 0.4 | <1 | 0.46 | 2300 | 0.61
07:092 :AL91/0806 | 21:1168:000806 | 21:1168 | 21:0256 | 21:0256:000293 | 21:0256:000293:0003:0001:02 |  | 45.6096 | -60.7219 | Black spruce bark | Bark ashing | <2 | 6.5 | <5 | 1400 | 40 | 13.6 | 37 | 9 | 30 | 2.6 | 0.72 | 2.14 | 4.9 | <1 | <2 | 3.54 | 19 | 0.37 | <2 | 14200 | 20 | <50 | 58 | 3.5 | 8.4 | <2 | 3.6 | <90 | 940 | 1.7 | <0.5 | 3.6 | 1.3 | <1 | 1.96 | 1300 | 0.5
07:093 :AL91/0807 | 21:1168:000807 | 21:1168 | 21:0256 | 21:0256:000293 | 21:0256:000293:0003:0001:01 |  | 45.6096 | -60.7219 | Black spruce bark | Bark ashing | <2 | 6.3 | <5 | 1600 | 41 | 15.5 | 40 | 11 | 32 | 2.8 | 0.76 | 2.18 | 4.9 | <1 | <2 | 4.13 | 20 | 0.4 | 3 | 14700 | 20 | <50 | 57 | 3.6 | 8.7 | <2 | 3.7 | <90 | 1100 | <0.5 | 0.5 | 3.4 | 1.1 | <1 | 2.06 | 1400 | 0.48
07:094 :AL91/0808 | 21:1168:000808 | 21:1168 |  |  |  | 299 |  |  | Control Reference | Unspecified | 14 | 1.3 | 13 | 2700 | 16 | 27.9 | 7 | 4 | 28 | 2.8 | <0.02 | 1.1 | 1.2 | <1 | <2 | 7.58 | 4 | <0.05 | 3 | 6640 | <5 | <50 | 180 | 1.1 | 1 | <2 | 0.5 | <50 | 1500 | <0.5 | <0.5 | 1.1 | <0.1 | <1 | 0.2 | 2500 | 0.62
07:095 :AL91/0809 | 21:1168:000809 | 21:1168 | 21:0256 | 21:0256:000294 | 21:0256:000294:0003:0001:00 |  | 45.6039 | -60.6981 | Black spruce bark | Bark ashing | <2 | 9.7 | <5 | 1900 | 84 | 19 | 19 | 5 | 20 | <0.5 | 0.34 | 1.05 | 2.4 | <1 | <2 | 4.82 | 10 | 0.18 | 5 | 22400 | <5 | <50 | 45 | 6 | 3.5 | <2 | 1.7 | <90 | 1200 | <0.5 | <0.5 | 1.7 | 0.7 | <1 | 0.74 | 1900 | 0.62
07:096 :AL91/0810 | 21:1168:000810 | 21:1168 | 21:0256 | 21:0256:000299 | 21:0256:000299:0003:0001:00 |  | 45.6561 | -60.711 | Black spruce bark | Bark ashing | <2 | 7.4 | <5 | 2100 | 47 | 27.9 | 10 | 5 | 10 | 1.3 | <0.02 | 0.68 | 1.3 | <1 | <2 | 2.96 | 5.7 | 0.08 | <2 | 15200 | <5 | <50 | 48 | 3.3 | 1.6 | <2 | 0.8 | <70 | 1500 | <0.5 | <0.5 | 0.8 | 0.8 | 2 | 0.45 | 5800 | 0.65
07:097 :AL91/0811 | 21:1168:000811 | 21:1168 | 21:0256 | 21:0256:000300 | 21:0256:000300:0003:0001:00 |  | 45.6742 | -60.6853 | Black spruce bark | Bark ashing | 2 | 12 | 13 | 3900 | 73 | 19.9 | 16 | 14 | 23 | 1.9 | 0.34 | 0.94 | 2.5 | <1 | <2 | 5.63 | 10 | 0.14 | 4 | 10800 | <5 | <50 | 70 | 9.5 | 3.5 | 4 | 1.5 | <90 | 1700 | <0.5 | <0.5 | 2 | <0.1 | <1 | 0.71 | 1900 | 0.51
07:098 :AL91/0812 | 21:1168:000812 | 21:1168 | 21:0256 | 21:0256:000301 | 21:0256:000301:0003:0001:00 |  | 45.6663 | -60.6576 | Black spruce bark | Bark ashing | <2 | 4 | 5 | 3300 | 51 | 28.6 | 9 | 11 | 8 | 1.8 | 0.19 | 0.43 | 1.7 | <1 | <2 | 2.06 | 4.2 | 0.07 | <2 | 9990 | <5 | <50 | 43 | 2 | 1.3 | <2 | 0.7 | <70 | 1900 | <0.5 | <0.5 | 0.7 | <0.1 | <1 | 0.3 | 1500 | 0.55
07:099 :AL91/0813 | 21:1168:000813 | 21:1168 | 21:0256 | 21:0256:000302 | 21:0256:000302:0003:0001:00 |  | 45.6867 | -60.6647 | Black spruce bark | Bark ashing | 2 | 14 | 15 | 1500 | 50 | 12.5 | 34 | 19 | 30 | 6.4 | 0.5 | 1.97 | 5.6 | <1 | <2 | 6.08 | 19 | 0.32 | 3 | 12600 | 15 | <50 | 170 | 5.5 | 6.1 | 4 | 3 | <90 | 1300 | 1.1 | 0.5 | 3.3 | 1.6 | <1 | 1.52 | 2300 | 0.51
07:100 :AL91/0814 | 21:1168:000814 | 21:1168 | 21:0256 | 21:0256:000303 | 21:0256:000303:0003:0001:00 |  | 45.7034 | -60.6655 | Black spruce bark | Bark ashing | <2 | 11 | 13 | 2000 | 58 | 19.2 | 25 | 10 | 22 | 3.4 | 0.5 | 1.45 | 3.8 | <1 | <2 | 5.5 | 14 | 0.23 | <2 | 13900 | 15 | <50 | 110 | 4.4 | 4.7 | <2 | 2.3 | <90 | 930 | 1.5 | <0.5 | 2.7 | 1.3 | <1 | 1.24 | 1800 | 0.51
07:101 :AL91/0815 | 21:1168:000815 | 21:1168 | 21:0256 | 21:0256:000308 | 21:0256:000308:0003:0001:00 |  | 45.9346 | -60.6327 | Black spruce bark | Bark ashing | <2 | 2.9 | <5 | 1900 | 19 | 23.6 | 25 | 9 | 19 | 1.5 | 0.42 | 1.46 | 3.9 | <1 | <2 | 1.95 | 12 | 0.27 | 2 | 9960 | 11 | <50 | 41 | 2.9 | 5.8 | <2 | 2.1 | <90 | 1000 | <0.5 | <0.5 | 2.4 | 0.8 | 1 | 1.34 | 1300 | 0.91
07:102 :AL91/0816 | 21:1168:000816 | 21:1168 | 21:0256 | 21:0256:000315 | 21:0256:000315:0003:0001:00 |  | 46.0914 | -60.4017 | Black spruce bark | Bark ashing | <2 | 14 | <5 | 3500 | 83 | 21.5 | 18 | 6 | 19 | 1.6 | 0.32 | 1.6 | 2.4 | <1 | <2 | 5.32 | 9.7 | 0.18 | <2 | 23200 | 11 | <50 | 86 | 2.9 | 3.8 | <2 | 1.8 | <80 | 1300 | <0.5 | <0.5 | 1.6 | 0.9 | 3 | 0.89 | 2500 | 0.69
07:103 :AL91/0817 | 21:1168:000817 | 21:1168 | 21:0256 | 21:0256:000319 | 21:0256:000319:0003:0001:00 |  | 46.1499 | -60.3498 | Black spruce bark | Bark ashing | <2 | 15 | 6 | 4400 | 38 | 21.8 | 35 | 15 | 34 | 3.3 | 0.57 | 2.32 | 3.2 | <1 | <2 | 2.95 | 17 | 0.29 | 5 | 17400 | 18 | 100 | 99 | 4.5 | 5.4 | <2 | 2.9 | <70 | 1800 | <0.5 | 0.6 | 2.5 | 1.3 | 5 | 1.47 | 1600 | 0.79
07:104 :AL91/0818 | 21:1168:000818 | 21:1168 | 21:0256 | 21:0256:000320 | 21:0256:000320:0003:0001:00 |  | 46.1362 | -60.3791 | Black spruce bark | Bark ashing | <2 | 2.7 | <5 | 3400 | 34 | 29 | 11 | 8 | 9 | 1 | <0.02 | 0.66 | 1.6 | <1 | <2 | 1.59 | 5.2 | 0.08 | <2 | 14600 | <5 | 76 | 48 | 1.3 | 1.8 | <2 | 0.9 | <60 | 2200 | <0.5 | <0.5 | 0.9 | <0.1 | <1 | 0.46 | 3900 | 0.8
07:105 :AL91/0819 | 21:1168:000819 | 21:1168 | 21:0256 | 21:0256:000321 | 21:0256:000321:0003:0001:00 |  | 46.1015 | -60.4293 | Black spruce bark | Bark ashing | <2 | 20 | 12 | 2200 | 53 | 22.8 | 23 | 8 | 25 | 1.5 | 0.35 | 2.17 | 2 | <1 | <2 | 3.15 | 12 | 0.2 | 6 | 19700 | 9 | <50 | 53 | 9.7 | 3.6 | 6 | 1.9 | <80 | 1400 | <0.5 | 0.5 | 2.1 | 0.9 | <1 | 0.92 | 2600 | 0.72
07:106 :AL91/0820 | 21:1168:000820 | 21:1168 | 21:0256 | 21:0256:000322 | 21:0256:000322:0003:0001:00 |  | 45.7167 | -60.3701 | Black spruce bark | Bark ashing | <2 | 7.6 | 15 | 1700 | 48 | 19.1 | 20 | 7 | 21 | 2.2 | 0.46 | 1.83 | 3 | <1 | <2 | 3.54 | 11 | 0.21 | 3 | 19700 | 8 | <50 | 44 | 5.7 | 6 | <2 | 2.2 | <70 | 1500 | <0.5 | <0.5 | 1.7 | 0.9 | <1 | 1.26 | 3600 | 0.82
07:107 :AL91/0821 | 21:1168:000821 | 21:1168 | 21:0256 | 21:0256:000324 | 21:0256:000324:0003:0001:00 |  | 45.7054 | -60.3903 | Black spruce bark | Bark ashing | 2 | 17 | 29 | 3300 | 52 | 12.1 | 28 | 7 | 31 | 5.5 | 0.46 | 2.28 | 4.1 | <1 | <2 | 6.2 | 15 | 0.26 | 5 | 18500 | 12 | <50 | 120 | 15 | 7 | 3 | 2.4 | <80 | 1600 | 1.4 | <0.5 | 2.7 | 1.3 | <1 | 1.38 | 2200 | 0.77
07:108 :AL91/0822 | 21:1168:000822 | 21:1168 | 21:0256 | 21:0256:000336 | 21:0256:000336:0003:0001:00 |  | 45.92 | -60.438 | Black spruce bark | Bark ashing | <2 | 19 | 13 | 3200 | 94 | 15.1 | 33 | 10 | 32 | 4.8 | 0.47 | 2.2 | 2.8 | <1 | <2 | 5.94 | 18 | 0.28 | 7 | 18400 | 12 | <50 | 93 | 8.1 | 5.8 | 5 | 2.8 | <100 | 1400 | <0.5 | <0.5 | 3.6 | 1.3 | <1 | 1.4 | 2100 | 0.52
07:109 :AL91/0823 | 21:1168:000823 | 21:1168 | 21:0256 | 21:0256:000343 | 21:0256:000343:0003:0001:00 |  | 45.9268 | -60.4516 | Black spruce bark | Bark ashing | <2 | 13 | <5 | 2100 | 99 | 20.7 | 25 | 7 | 22 | 3.8 | 0.42 | 1.81 | 3.4 | <1 | <2 | 5.1 | 13 | 0.21 | <2 | 9770 | 10 | <50 | 83 | 3.8 | 5.1 | 6 | 2.1 | <80 | 820 | <0.5 | <0.5 | 2.5 | 1.1 | <1 | 1.07 | 1400 | 0.65
07:110 :AL91/0824 | 21:1168:000824 | 21:1168 | 21:0256 | 21:0256:000345 | 21:0256:000345:0003:0001:00 |  | 45.9934 | -60.2644 | Black spruce bark | Bark ashing | <2 | 11 | 5 | 610 | 34 | 5.3 | 65 | 10 | 79 | 4.6 | 1.02 | 3.51 | 8.9 | <1 | <2 | 3.52 | 31 | 0.53 | 3 | 15600 | 29 | <50 | 87 | 2.2 | 9.4 | <2 | 5 | <80 | 340 | <0.5 | 0.7 | 7 | 2.3 | <1 | 2.98 | 560 | 0.64
07:111 :AL91/0825 | 21:1168:000825 | 21:1168 | 21:0256 | 21:0256:000349 | 21:0256:000349:0003:0001:00 |  | 46.0439 | -60.3265 | Black spruce bark | Bark ashing | <2 | 4.9 | <5 | 960 | 28 | 25.7 | 14 | 3 | 16 | 1 | 0.22 | 1.01 | 1.5 | <1 | <2 | 1.64 | 6.5 | 0.13 | <2 | 6470 | 8 | <50 | 28 | 2.1 | 2.1 | <2 | 1.1 | <50 | 6100 | <0.5 | <0.5 | 1.4 | 0.6 | <1 | 0.69 | 1400 | 0.82
07:112 :AL91/0826 | 21:1168:000826 | 21:1168 | 21:0256 | 21:0256:000383 | 21:0256:000383:0003:0001:00 |  | 45.6462 | -60.6279 | Black spruce bark | Bark ashing | <2 | 5.3 | 5 | 630 | 27 | 5.4 | 42 | 9 | 28 | 2.3 | 0.83 | 2.43 | 4.9 | <1 | <2 | 2.47 | 21 | 0.42 | <2 | 17700 | 22 | <50 | 65 | 2.3 | 9.5 | <2 | 3.8 | <50 | 580 | <0.5 | 0.8 | 3.7 | 1.2 | <1 | 2.45 | 730 | 0.93
07:113 :AL91/0827 | 21:1168:000827 | 21:1168 | 21:0256 | 21:0256:000386 | 21:0256:000386:0003:0001:00 |  | 45.7173 | -60.6756 | Black spruce bark | Bark ashing | 2 | 8.6 | 7 | 2700 | 70 | 18.5 | 16 | 7 | 18 | 3.5 | 0.06 | 0.89 | 2 | <1 | <2 | 3.89 | 8.3 | 0.13 | 5 | 9210 | 7 | <50 | 76 | 5.9 | 3.1 | 4 | 1.2 | <60 | 1100 | <0.5 | <0.5 | 1.7 | <0.1 | <1 | 0.75 | 2000 | 0.58
07:114 :AL91/0828 | 21:1168:000828 | 21:1168 | 21:0256 | 21:0256:000395 | 21:0256:000395:0003:0001:02 |  | 46.268 | -60.2771 | Black spruce bark | Bark ashing | <2 | 13 | 5 | 1700 | 16 | 5.6 | 67 | 11 | 67 | 3.6 | 1.09 | 3.96 | 7.5 | <1 | <2 | 2.74 | 36 | 0.56 | <2 | 16300 | 33 | <50 | 70 | 2 | 13 | <2 | 5.3 | <70 | 410 | <0.5 | 0.9 | 6.4 | 2.2 | <1 | 2.99 | 660 | 0.7
07:115 :AL91/0829 | 21:1168:000829 | 21:1168 | 21:0256 | 21:0256:000395 | 21:0256:000395:0003:0001:01 |  | 46.268 | -60.2771 | Black spruce bark | Bark ashing | <2 | 14 | <5 | 1700 | 17 | 5.4 | 68 | 11 | 72 | 3.3 | 1.12 | 4.06 | 7.8 | <1 | <3 | 2.93 | 37 | 0.61 | <2 | 16500 | 33 | <50 | 76 | 2.2 | 13 | <2 | 5.4 | <70 | 320 | 1 | 1.2 | 6.6 | 2.1 | <1 | 3.2 | 680 | 0.56
07:116 :AL91/0830 | 21:1168:000830 | 21:1168 |  |  |  | 299 |  |  | Control Reference | Unspecified | 13 | 1.7 | 12 | 2500 | 16 | 23 | 7 | 4 | 27 | 2.5 | 0.14 | 1.05 | 1.3 | <1 | <2 | 6.4 | 3.7 | <0.05 | 3 | 5650 | <5 | <50 | 180 | 1.1 | 0.9 | <2 | 0.4 | 270 | 1300 | 0.5 | <0.5 | 1.1 | 0.3 | <1 | 0.23 | 2300 | 0.88
07:117 :AL91/0831 | 21:1168:000831 | 21:1168 | 21:0256 | 21:0256:000399 | 21:0256:000399:0003:0001:00 |  | 46.1839 | -60.3078 | Black spruce bark | Bark ashing | <2 | 3.2 | <5 | 1100 | 37 | 27.1 | 11 | 4 | 17 | 1.1 | 0.21 | 1.18 | 1.3 | <1 | <3 | 1.21 | 5.3 | 0.09 | 2 | 5490 | <5 | <50 | 21 | 1.1 | 1.9 | <2 | 0.9 | <50 | 920 | <0.5 | <0.5 | 1 | 0.3 | <1 | 0.47 | 1300 | 0.73
07:118 :AL91/0832 | 21:1168:000832 | 21:1168 | 21:0256 | 21:0256:000401 | 21:0256:000401:0003:0001:00 |  | 46.208 | -60.3593 | Black spruce bark | Bark ashing | <2 | 3.1 | 6 | 3700 | 28 | 20.4 | 28 | 5 | 13 | 1.2 | 0.48 | 1.07 | 2.8 | <1 | <2 | 2.45 | 16 | 0.27 | <2 | 9980 | 14 | <50 | 41 | 1.1 | 3.5 | <2 | 2.4 | <50 | <300 | 1.1 | <0.5 | 2 | 1.1 | <1 | 1.38 | 3300 | 0.66
07:119 :AL91/0833 | 21:1168:000833 | 21:1168 | 21:0256 | 21:0256:000350 | 21:0256:000350:0003:0001:00 |  | 46.0569 | -60.3047 | Black spruce bark | Bark ashing | <2 | 9.1 | <5 | 4400 | 44 | 16 | 25 | 13 | 41 | 2.6 | 0.53 | 2.75 | 3.9 | <1 | <2 | 2.94 | 13 | 0.26 | 4 | 7340 | 11 | 100 | 86 | 3.3 | 4.2 | <2 | 2.1 | <60 | 960 | <0.5 | <0.5 | 2.3 | 0.8 | <1 | 1.33 | 2300 | 0.56
07:120 :AL91/0834 | 21:1168:000834 | 21:1168 | 21:0256 | 21:0256:000352 | 21:0256:000352:0003:0001:00 |  | 46.0079 | -60.3354 | Black spruce bark | Bark ashing | <2 | 7.9 | 6 | 7400 | 44 | 21.1 | 16 | 10 | 26 | 2.2 | 0.35 | 1.66 | 2.9 | <1 | <3 | 3.56 | 7.2 | 0.12 | 4 | 13400 | <5 | <50 | 72 | 2.7 | 2.7 | <2 | 1.2 | <60 | 1300 | <0.5 | <0.5 | 1.5 | 0.6 | <1 | 0.71 | 3100 | 0.58
07:121 :AL91/0835 | 21:1168:000835 | 21:1168 | 21:0256 | 21:0256:000354 | 21:0256:000354:0003:0001:00 |  | 46.0292 | -60.259 | Black spruce bark | Bark ashing | <2 | 14 | 9 | 2300 | 40 | 13.6 | 28 | 9 | 90 | 4.3 | 0.51 | 4.93 | 6.7 | <1 | <2 | 5.25 | 13 | 0.3 | 4 | 8270 | 15 | <50 | 170 | 4.2 | 4.9 | 3 | 2.1 | <70 | 1100 | <0.5 | <0.5 | 2.9 | 1.5 | <1 | 1.52 | 2100 | 0.51
07:122 :AL91/0836 | 21:1168:000836 | 21:1168 | 21:0256 | 21:0256:000355 | 21:0256:000355:0003:0001:00 |  | 46.021 | -60.2355 | Black spruce bark | Bark ashing | <2 | 10 | <5 | 6500 | 58 | 24.7 | 19 | 13 | 34 | 1.7 | 0.41 | 3.09 | 3.5 | <1 | <2 | 2.29 | 9.2 | 0.18 | 5 | 7350 | 12 | <50 | 47 | 3.7 | 3.1 | <2 | 1.5 | <60 | 1400 | <0.5 | <0.5 | 1.7 | 1 | <1 | 1.06 | 2300 | 0.55
07:123 :AL91/0837 | 21:1168:000837 | 21:1168 | 21:0256 | 21:0256:000356 | 21:0256:000356:0003:0001:00 |  | 46.0325 | -60.2197 | Black spruce bark | Bark ashing | <2 | 5.3 | <5 | 5100 | 30 | 22 | 21 | 7 | 28 | 1.9 | 0.49 | 1.4 | 4.6 | <1 | <2 | 1.32 | 11 | 0.22 | <2 | 7950 | 12 | <50 | 54 | 1.2 | 2.9 | <2 | 1.8 | <50 | 1200 | <0.5 | <0.5 | 2.1 | 0.8 | <1 | 1.21 | 1900 | 0.65
07:124 :AL91/0838 | 21:1168:000838 | 21:1168 | 21:0256 | 21:0256:000357 | 21:0256:000357:0003:0001:00 |  | 46.0484 | -60.1987 | Black spruce bark | Bark ashing | <2 | 6.7 | <5 | 4100 | 43 | 25 | 17 | 6 | 25 | 1.3 | 0.42 | 1.48 | 2.4 | <1 | <3 | 2.55 | 8.4 | 0.16 | 3 | 10200 | 6 | <50 | 46 | 2 | 2.3 | <2 | 1.5 | <50 | 1100 | <0.5 | <0.5 | 1.3 | <0.1 | <1 | 0.72 | 1700 | 0.62
07:125 :AL91/0839 | 21:1168:000839 | 21:1168 | 21:0256 | 21:0256:000368 | 21:0256:000368:0003:0001:00 |  | 45.639 | -60.7763 | Black spruce bark | Bark ashing | <2 | 8.2 | 8 | 4600 | 78 | 19 | 22 | 7 | 18 | 1.8 | 0.35 | 1.08 | 3.1 | <1 | <2 | 4.25 | 11 | 0.17 | 4 | 18100 | 11 | <50 | 67 | 2.9 | 3.6 | <2 | 1.8 | <60 | 1900 | <0.5 | <0.5 | 2.1 | 0.7 | <1 | 0.98 | 1800 | 0.76
07:126 :AL91/0840 | 21:1168:000840 | 21:1168 | 21:0256 | 21:0256:000371 | 21:0256:000371:0003:0001:00 |  | 45.6999 | -60.7711 | Black spruce bark | Bark ashing | <2 | 7.2 | 8 | 4200 | 59 | 18.2 | 28 | 9 | 24 | 2 | 0.54 | 1.34 | 4.6 | <1 | <2 | 3.14 | 15 | 0.29 | 4 | 15500 | 17 | 86 | 52 | 3.6 | 4.7 | <2 | 2.4 | <70 | 1200 | 1 | <0.5 | 3.3 | 1.1 | <1 | 1.56 | 2300 | 0.53
07:127 :AL91/0841 | 21:1168:000841 | 21:1168 | 21:0256 | 21:0256:000373 | 21:0256:000373:0003:0001:00 |  | 45.6934 | -60.7435 | Black spruce bark | Bark ashing | <2 | 11 | 11 | 2300 | 89 | 12.9 | 38 | 9 | 48 | 3.5 | 0.75 | 2.01 | 5.5 | <1 | <2 | 5.5 | 21 | 0.36 | 4 | 15500 | 18 | 83 | 91 | 4.7 | 6.7 | <2 | 3.1 | <50 | 860 | <0.5 | <0.5 | 4 | 1.5 | 6 | 1.95 | 1900 | 0.54
07:128 :AL91/0842 | 21:1168:000842 | 21:1168 | 21:0256 | 21:0256:000375 | 21:0256:000375:0003:0001:00 |  | 45.6546 | -60.6528 | Black spruce bark | Bark ashing | <2 | 12 | 7 | 1600 | 120 | 7.9 | 56 | 13 | 37 | 5.7 | 0.7 | 2.64 | 6.4 | <1 | <3 | 5.1 | 29 | 0.49 | 2 | 10600 | 29 | <50 | 130 | 2.9 | 9.8 | <2 | 4.4 | <100 | 560 | 1.3 | <0.5 | 5.7 | 1.4 | <1 | 2.49 | 1000 | 0.38
07:129 :AL91/0843 | 21:1168:000843 | 21:1168 | 21:0256 | 21:0256:000403 | 21:0256:000403:0003:0001:00 |  | 46.1765 | -60.4069 | Black spruce bark | Bark ashing | <2 | 4.4 | <5 | 4400 | 47 | 21.5 | 30 | 11 | 21 | 1.8 | 0.55 | 1.68 | 3.6 | <1 | <2 | 1.86 | 15 | 0.22 | 2 | 10900 | 18 | <50 | 59 | 1.3 | 4 | <2 | 2.4 | 410 | 970 | <0.5 | <0.5 | 2.5 | 1.1 | <1 | 1.22 | 2500 | 0.58
07:130 :AL91/0844 | 21:1168:000844 | 21:1168 | 21:0256 | 21:0256:000404 | 21:0256:000404:0003:0001:00 |  | 45.9691 | -60.4537 | Black spruce bark | Bark ashing | <2 | 17 | <5 | 2800 | 93 | 19 | 23 | 7 | 37 | 3.9 | 0.46 | 2 | 2.7 | <1 | <2 | 5.26 | 12 | 0.22 | 3 | 9320 | 9 | <50 | 140 | 8.6 | 4.5 | 2 | 1.7 | <80 | 1600 | 1.1 | <0.5 | 2.2 | 1.6 | <1 | 1.21 | 2100 | 0.47
07:131 :AL91/0845 | 21:1168:000845 | 21:1168 | 21:0256 | 21:0256:000408 | 21:0256:000408:0003:0001:00 |  | 45.8954 | -60.5592 | Black spruce bark | Bark ashing | <2 | 12 | <5 | 1300 | 120 | 15.4 | 39 | 9 | 50 | 2.8 | 0.7 | 2.3 | 5 | <1 | <2 | 4.4 | 21 | 0.31 | <2 | 14900 | 19 | <50 | 71 | 4.9 | 5.8 | 4 | 3.2 | <70 | 960 | <0.5 | <0.5 | 3.9 | 1.7 | 8 | 1.84 | 1200 | 0.61
07:132 :AL91/0846 | 21:1168:000846 | 21:1168 | 21:0256 | 21:0256:000411 | 21:0256:000411:0003:0001:00 |  | 45.8575 | -60.6273 | Black spruce bark | Bark ashing | <2 | 17 | 12 | 4700 | 110 | 18.3 | 22 | 9 | 29 | 2.7 | <0.03 | 1.52 | 2.8 | <1 | <2 | 6.37 | 12 | 0.19 | 7 | 12500 | 9 | <50 | 73 | 6.5 | 4.1 | 7 | 1.6 | <90 | 1200 | <0.5 | <0.5 | 2.2 | 1.1 | 5 | 1.04 | 2100 | 0.43
07:133 :AL91/0847 | 21:1168:000847 | 21:1168 | 21:0256 | 21:0256:000417 | 21:0256:000417:0003:0001:00 |  | 45.7544 | -60.7401 | Black spruce bark | Bark ashing | <2 | 5.9 | <5 | 3300 | 99 | 26.8 | 16 | 8 | 19 | 2.1 | <0.02 | 0.83 | 2.9 | <1 | <2 | 4.21 | 8.9 | <0.05 | 3 | 10200 | <5 | <50 | 84 | 3 | 2.6 | <2 | 1.3 | <100 | 2000 | <0.5 | <0.5 | 1.8 | 0.6 | <1 | 0.79 | 2400 | 0.59
07:134 :AL91/0848 | 21:1168:000848 | 21:1168 | 21:0256 | 21:0256:000420 | 21:0256:000420:0003:0001:02 |  | 45.7659 | -60.6956 | Black spruce bark | Bark ashing | <2 | 5.9 | <5 | 770 | 57 | 7.3 | 45 | 7 | 25 | 3.9 | 0.83 | 2.02 | 8.7 | <1 | <2 | 2.3 | 24 | 0.21 | 2 | 18300 | 19 | <50 | 99 | 2.6 | 8.7 | <2 | 3.6 | <110 | 600 | <0.5 | <0.5 | 5.5 | 1.9 | <1 | 2.54 | 620 | 0.54
07:135 :AL91/0849 | 21:1168:000849 | 21:1168 | 21:0256 | 21:0256:000420 | 21:0256:000420:0003:0001:01 |  | 45.7659 | -60.6956 | Black spruce bark | Bark ashing | <2 | 4.7 | <5 | 780 | 49 | 8.6 | 41 | 8 | 29 | 3.6 | 0.78 | 1.92 | 8.5 | <1 | <2 | 2.96 | 23 | 0.19 | <2 | 17200 | 19 | <50 | 60 | 2.5 | 8.1 | <2 | 3.4 | <100 | 670 | 1.1 | <0.5 | 5.2 | 2.1 | <1 | 2.4 | 700 | 0.6
07:136 :AL91/0850 | 21:1168:000850 | 21:1168 |  |  |  | 299 |  |  | Control Reference | Unspecified | 14 | 1.8 | 16 | 3000 | 19 | 29.5 | 8 | 4 | 31 | 3 | 0.15 | 1.1 | 1.2 | <1 | <2 | 7.58 | 4.9 | <0.05 | 5 | 5990 | <5 | <50 | 210 | 1.3 | 1 | <2 | 0.6 | 340 | 1400 | <0.5 | <0.5 | 1.9 | 0.6 | <1 | 0.28 | 2600 | 0.61
07:137 :AL91/0851 | 21:1168:000851 | 21:1168 | 21:0256 | 21:0256:000444 | 21:0256:000444:0003:0001:00 |  | 46.1232 | -60.2604 | Black spruce bark | Bark ashing | <2 | 12 | 7 | 2500 | 81 | 20.5 | 31 | 10 | 60 | 2.8 | 0.59 | 4.64 | 3.3 | <1 | <2 | 2.49 | 17 | <0.05 | 6 | 20700 | 17 | <50 | 23 | 4.9 | 5.3 | <2 | 3 | <110 | 2100 | 1.3 | <0.5 | 2.3 | 1.3 | 6 | 1.67 | 2800 | 0.57
07:138 :AL91/0852 | 21:1168:000852 | 21:1168 | 21:0256 | 21:0256:000445 | 21:0256:000445:0003:0001:00 |  | 46.111 | -60.2428 | Black spruce bark | Bark ashing | <2 | 12 | <5 | 8500 | 61 | 19.1 | 35 | 8 | 78 | 3 | 0.48 | 5.63 | 5.9 | <1 | <3 | 2.58 | 19 | <0.05 | 4 | 20300 | 18 | <50 | 45 | 4.7 | 5.4 | <2 | 3.3 | <110 | 1500 | <0.5 | <0.5 | 3.4 | 2.1 | <1 | 1.98 | 2400 | 0.58
07:139 :AL91/0853 | 21:1168:000853 | 21:1168 | 21:0256 | 21:0256:000447 | 21:0256:000447:0003:0001:00 |  | 45.8878 | -60.4391 | Black spruce bark | Bark ashing | <2 | 18 | 12 | 3300 | 65 | 15.2 | 33 | 11 | 34 | 3.1 | 0.37 | 1.97 | 5 | <1 | <3 | 4.48 | 19 | <0.05 | 5 | 18200 | 12 | <50 | 85 | 11 | 5.3 | <2 | 2.8 | <100 | 1500 | 1.5 | <0.5 | 3.5 | 1.3 | <1 | 1.72 | 1400 | 0.71
07:140 :AL91/0854 | 21:1168:000854 | 21:1168 | 21:0256 | 21:0256:000450 | 21:0256:000450:0003:0001:00 |  | 45.8526 | -60.5271 | Black spruce bark | Bark ashing | <2 | 7.1 | <5 | 810 | 41 | 4 | 61 | 9 | 47 | 4.9 | 1.05 | 3.04 | 7.4 | <1 | <2 | 2.73 | 34 | 0.36 | <2 | 15500 | 30 | <50 | 110 | 1.9 | 11 | <2 | 5.4 | <100 | 1400 | <0.5 | 0.7 | 6.6 | 2 | <1 | 3.05 | 340 | 0.62
07:141 :AL91/0855 | 21:1168:000855 | 21:1168 | 21:0256 | 21:0256:000451 | 21:0256:000451:0003:0001:00 |  | 45.8381 | -60.5222 | Black spruce bark | Bark ashing | <2 | 11 | 9 | 2700 | 51 | 11 | 50 | 10 | 42 | 3.8 | 0.85 | 2.19 | 9.9 | <1 | <2 | 3.74 | 27 | 0.14 | 3 | 10000 | 25 | <50 | 110 | 4.7 | 7.3 | <2 | 4.2 | <90 | 840 | 1.7 | 0.7 | 5.4 | 1.9 | <1 | 2.8 | 670 | 0.66
07:142 :AL91/0856 | 21:1168:000856 | 21:1168 | 21:0256 | 21:0256:000452 | 21:0256:000452:0003:0001:00 |  | 45.8613 | -60.4853 | Black spruce bark | Bark ashing | <2 | 12 | <5 | 4200 | 40 | 23.3 | 18 | 11 | 24 | 2.9 | 0.28 | 1.14 | 2.9 | <1 | <3 | 4.6 | 9.6 | <0.05 | 5 | 20600 | <5 | <50 | 110 | 5 | 3.1 | <2 | 1.4 | <100 | 1700 | 1.2 | <0.5 | 1.7 | 0.7 | <1 | 0.68 | 2800 | 0.5
07:143 :AL91/0857 | 21:1168:000857 | 21:1168 | 21:0256 | 21:0256:000454 | 21:0256:000454:0003:0001:00 |  | 45.8227 | -60.5381 | Black spruce bark | Bark ashing | <2 | 14 | <5 | 4500 | 94 | 14.4 | 46 | 9 | 39 | 4.2 | 0.64 | 2.45 | 6.3 | <1 | <3 | 6.01 | 23 | <0.05 | <2 | 19000 | 21 | <50 | 150 | 6.8 | 7 | <2 | 3.7 | <130 | 1800 | 1.7 | <0.5 | 4.2 | 1.9 | <1 | 2.32 | 1500 | 0.45
07:144 :AL91/0858 | 21:1168:000858 | 21:1168 | 21:0256 | 21:0256:000461 | 21:0256:000461:0003:0001:00 |  | 45.767 | -60.5944 | Black spruce bark | Bark ashing | <2 | 7.2 | 10 | 1700 | 49 | 11.1 | 46 | 7 | 36 | 4.3 | 0.81 | 2.21 | 8.8 | <1 | <2 | 4.6 | 24 | 0.17 | 4 | 12000 | 20 | <50 | 110 | 2.6 | 7.7 | <2 | 3.7 | <110 | 700 | 2.3 | 0.5 | 5.3 | 2.4 | <1 | 2.64 | 1000 | 0.49
07:145 :AL91/0859 | 21:1168:000859 | 21:1168 | 21:0256 | 21:0256:000464 | 21:0256:000464:0003:0001:00 |  | 45.7382 | -60.6095 | Black spruce bark | Bark ashing | <2 | 9.6 | 5 | 1200 | 100 | 9.2 | 52 | 8 | 42 | 3.7 | 0.86 | 2.17 | 8.7 | <1 | <2 | 4.25 | 27 | 0.19 | <2 | 12500 | 22 | <50 | 110 | 2.6 | 8 | <2 | 4.2 | <110 | <300 | 1.3 | <0.5 | 5.4 | 1.9 | <1 | 2.64 | 900 | 0.56
07:146 :AL91/0860 | 21:1168:000860 | 21:1168 | 21:0256 | 21:0256:000466 | 21:0256:000466:0003:0001:00 |  | 45.7215 | -60.5924 | Black spruce bark | Bark ashing | <2 | 17 | 15 | 1900 | 74 | 11.9 | 34 | 11 | 41 | 8.5 | 0.42 | 1.99 | 4.7 | <1 | <2 | 7.62 | 19 | <0.05 | 3 | 16900 | 11 | <50 | 270 | 7 | 6.4 | <2 | 2.6 | <110 | 960 | 1.9 | <0.5 | 3.6 | 1.6 | <1 | 1.67 | 1900 | 0.65
07:147 :AL91/0861 | 21:1168:000861 | 21:1168 | 21:0256 | 21:0256:000467 | 21:0256:000467:0003:0001:00 |  | 45.7332 | -60.6353 | Black spruce bark | Bark ashing | 4 | 16 | 14 | 2700 | 56 | 18.3 | 22 | 7 | 27 | 3 | 0.5 | 1.28 | 2.8 | <1 | <2 | 6.68 | 12 | <0.05 | 5 | 13600 | 11 | <50 | 110 | 7.9 | 3.9 | 8 | 1.7 | <90 | 1400 | 0.8 | 0.6 | 2.2 | 0.8 | 3 | 1.13 | 1900 | 0.76
07:148 :AL91/0862 | 21:1168:000862 | 21:1168 | 21:0256 | 21:0256:000468 | 21:0256:000468:0003:0001:00 |  | 45.7292 | -60.6588 | Black spruce bark | Bark ashing | <2 | 13 | 13 | 2800 | 48 | 28.2 | 18 | 5 | 26 | 1.9 | 0.31 | 1.17 | 2.7 | <1 | <2 | 4.7 | 11 | <0.05 | 3 | 10500 | 9 | <50 | 88 | 4.5 | 3.4 | 6 | 1.6 | <80 | 800 | 1 | <0.5 | 2.1 | 0.8 | <1 | 0.99 | 1100 | 0.61
07:149 :AL91/0863 | 21:1168:000863 | 21:1168 | 21:0256 | 21:0256:000469 | 21:0256:000469:0003:0001:00 |  | 45.7369 | -60.703 | Black spruce bark | Bark ashing | <2 | 8.4 | 7 | 8200 | 94 | 31.8 | 12 | 7 | 17 | 1 | 0.18 | 0.73 | 3 | <1 | <3 | missing | 7.9 | <0.05 | 7 | 15900 | 13 | <50 | 38 | 5 | 2 | <2 | 1.2 | <110 | 2300 | <0.5 | <0.5 | 1.3 | <0.1 | <1 | 0.64 | 3900 | 0.49
07:150 :AL91/0864 | 21:1168:000864 | 21:1168 | 21:0256 | 21:0256:000470 | 21:0256:000470:0003:0001:00 |  | 45.7293 | -60.722 | Black spruce bark | Bark ashing | <2 | 15 | 78 | 3800 | 58 | 18.9 | 30 | 10 | 35 | 3.7 | 0.59 | 1.6 | 5.3 | <1 | <3 | missing | 17 | <0.05 | 4 | 15100 | <5 | <50 | 120 | 7.1 | 5.1 | <2 | 2.4 | <90 | 870 | <0.5 | <0.5 | 2.9 | 1.4 | <1 | 1.5 | 1400 | 0.68
07:151 :AL91/0865 | 21:1168:000865 | 21:1168 | 21:0256 | 21:0256:000471 | 21:0256:000471:0003:0001:00 |  | 45.7405 | -60.7513 | Black spruce bark | Bark ashing | 3 | 6.4 | 7 | 1600 | 51 | 22 | 29 | 5 | 22 | 1.8 | 0.49 | 0.99 | 6.1 | <1 | <2 | missing | 16 | 0.26 | <2 | 18300 | 11 | <50 | 45 | 3.1 | 3.6 | <2 | 2.5 | <90 | 680 | <0.5 | <0.5 | 3.1 | 1.1 | <1 | 1.6 | 1600 | 0.63
07:152 :AL91/0866 | 21:1168:000866 | 21:1168 | 21:0256 | 21:0256:000472 | 21:0256:000472:0003:0001:00 |  | 45.7789 | -60.6898 | Black spruce bark | Bark ashing | <2 | 19 | 28 | 2200 | 52 | 18.7 | 29 | 7 | 34 | 4.9 | 0.42 | 1.77 | 3.2 | <1 | <2 | missing | 16 | <0.05 | 3 | 18100 | 15 | <50 | 110 | 10 | 5.5 | 4 | 2.5 | <100 | 1300 | <0.5 | <0.5 | 2.9 | 1 | <1 | 1.44 | 1500 | 0.65
07:153 :AL91/0867 | 21:1168:000867 | 21:1168 | 21:0256 | 21:0256:000474 | 21:0256:000474:0003:0001:00 |  | 46.1976 | -60.1972 | Black spruce bark | Bark ashing | <2 | 34 | 9 | 2500 | 23 | 16 | 48 | 10 | 160 | 3.9 | 0.87 | 14.6 | 6.7 | <1 | <2 | missing | 26 | 0.45 | 5 | 9110 | 25 | <50 | 74 | 5.9 | 6.7 | <2 | 4.4 | <100 | 1500 | <0.5 | 0.9 | 3.4 | 1.6 | <1 | 2.72 | 2800 | 0.63
07:154 :AL91/0868 | 21:1168:000868 | 21:1168 | 21:0256 | 21:0256:000475 | 21:0256:000475:0003:0001:02 |  | 46.2223 | -60.1742 | Black spruce bark | Bark ashing | <2 | 40 | 14 | 880 | 25 | 4.8 | 90 | 15 | 290 | 7.4 | 1.67 | 26.7 | 7.1 | <1 | <3 | 2.32 | 46 | 0.67 | 4 | 11100 | 47 | <50 | 94 | 11 | 11 | 5 | 8.2 | <150 | <300 | 3 | 1.2 | 5.9 | 2.8 | 6 | 4.51 | 2200 | 0.41
07:155 :AL91/0869 | 21:1168:000869 | 21:1168 | 21:0256 | 21:0256:000475 | 21:0256:000475:0003:0001:01 |  | 46.2223 | -60.1742 | Black spruce bark | Bark ashing | <2 | 31 | 14 | 630 | 22 | 3.6 | 75 | 13 | 250 | 5.6 | 1.36 | 22.2 | 6.6 | <1 | <3 | missing | 39 | 0.42 | 8 | 8990 | 38 | <50 | 51 | 8.8 | 9.1 | <2 | 6.6 | <140 | <300 | 2.7 | 0.9 | 4.9 | 2.5 | 8 | 3.6 | 1800 | 0.39
07:156 :AL91/0870 | 21:1168:000870 | 21:1168 |  |  |  | 299 |  |  | Control Reference | Unspecified | 13 | 1.9 | 14 | 2500 | 17 | 26.7 | 7 | 3 | 25 | 2.7 | 0.14 | 1.37 | 1.6 | <1 | <2 | missing | 3.7 | <0.05 | 5 | 5060 | <5 | <50 | 190 | 1.1 | 0.9 | <2 | 0.5 | 360 | 1000 | <0.5 | <0.5 | 1 | 0.5 | <1 | 0.25 | 2100 | 0.74
07:157 :AL91/0871 | 21:1168:000871 | 21:1168 | 21:0256 | 21:0256:000480 | 21:0256:000480:0003:0001:00 |  | 46.2242 | -60.086 | Black spruce bark | Bark ashing | <2 | 62 | <5 | 820 | 34 | 4.4 | 83 | 10 | 100 | 5.4 | 1.5 | 6.21 | 6.2 | <1 | <3 | missing | 43 | 0.42 | 9 | 11500 | 53 | <50 | 120 | 8.6 | 12 | <2 | 7.9 | <120 | <300 | 2.2 | 1.1 | 6.8 | 3.4 | 8 | 4.03 | 850 | 0.51
07:158 :AL91/0872 | 21:1168:000872 | 21:1168 | 21:0256 | 21:0256:000483 | 21:0256:000483:0003:0001:00 |  | 46.1782 | -60.1549 | Black spruce bark | Bark ashing | <2 | 23 | 7 | 1300 | 43 | 8.9 | 51 | 8 | 160 | 3.1 | 0.91 | 12.7 | 5.9 | <1 | <2 | 1.53 | 27 | 0.18 | 7 | 7960 | 28 | <50 | 62 | 16 | 6.8 | <2 | 4.8 | <100 | 320 | 0.9 | <0.5 | 3.7 | 2 | 4 | 2.86 | 830 | 0.62
09:001 :AL91/0873 | 21:1168:000873 | 21:1168 | 21:0256 | 21:0256:000486 | 21:0256:000486:0003:0001:00 |  | 45.913 | -60.0667 | Black spruce bark | Bark ashing | 5 | 28 | 9 | 1300 | 78 | 18 | 23 | 7 | 35 | 6.4 | 0.5 | 2.27 | 1.5 | <1 | <3 | 3.24 | 11 | 0.16 | 9 | 10800 | 23 | <50 | 44 | 12 | 3.9 | <2 | 1.7 | <150 | 1200 | 2 | <0.5 | 1.6 | 1.9 | <1 | 1.14 | 2100 | 0.51
09:002 :AL91/0874 | 21:1168:000874 | 21:1168 | 21:0256 | 21:0256:000487 | 21:0256:000487:0003:0001:00 |  | 45.9073 | -60.0832 | Black spruce bark | Bark ashing | <2 | 17 | 12 | 2400 | 30 | 25.9 | 11 | 5 | 17 | <0.5 | <0.03 | 1.12 | 1.4 | <1 | <3 | 1.7 | 5.3 | 0.1 | 8 | 15000 | 9 | <50 | 35 | 5.4 | 1.4 | <2 | 0.9 | <120 | 1600 | <0.5 | <0.5 | 0.8 | <0.1 | <1 | 0.53 | 1600 | 0.5
09:003 :AL91/0875 | 21:1168:000875 | 21:1168 | 21:0256 | 21:0256:000496 | 21:0256:000496:0003:0001:02 |  | 45.8881 | -60.001 | Black spruce bark | Bark ashing | <2 | 10 | <5 | 640 | 17 | 2.3 | 59 | 8 | 44 | 5.3 | 1.36 | 2.88 | 6.3 | <1 | <2 | 2.41 | 27 | 0.5 | <2 | 11900 | 34 | <50 | 97 | 1.6 | 9.6 | <2 | 5.1 | <110 | <300 | <0.5 | 0.8 | 5.3 | 2.1 | <1 | 2.86 | 320 | 0.74
09:004 :AL91/0876 | 21:1168:000876 | 21:1168 | 21:0256 | 21:0256:000496 | 21:0256:000496:0003:0001:01 |  | 45.8881 | -60.001 | Black spruce bark | Bark ashing | <2 | 12 | <5 | 690 | 31 | 1.8 | 68 | 10 | 51 | 6.3 | 1.54 | 3.27 | 6.6 | <1 | <3 | 2.92 | 31 | 0.59 | 2 | 13500 | 38 | <50 | 77 | 3.8 | 11 | <2 | 5.8 | <130 | 380 | <0.5 | <0.5 | 6.4 | 2.7 | <1 | 3.54 | 300 | 0.68
09:005 :AL91/0877 | 21:1168:000877 | 21:1168 |  |  |  | 299 |  |  | Control Reference | Unspecified | 13 | 2.3 | 12 | 2500 | 15 | 25 | 10 | 4 | 27 | 2.5 | <0.02 | 1.07 | 1.5 | <1 | <2 | 7.51 | 5.5 | <0.05 | 3 | 5490 | 7 | <50 | 200 | 1.2 | 1 | <2 | 0.6 | 370 | 1200 | <0.5 | <0.5 | 1.8 | 0.7 | <1 | 0.18 | 2100 | 0.77
09:006 :AL91/0878 | 21:1168:000878 | 21:1168 | 21:0256 | 21:0256:000497 | 21:0256:000497:0003:0001:00 |  | 45.8795 | -60.0251 | Black spruce bark | Bark ashing | <2 | 11 | 16 | 2200 | 62 | 13.2 | 30 | 5 | 35 | 3.4 | 0.61 | 2.2 | 4.4 | <1 | <3 | 2.34 | 15 | 0.26 | 3 | 29300 | 17 | <50 | 47 | 6.2 | 6.9 | <2 | 2.5 | <140 | <300 | <0.5 | <0.5 | 2.6 | 1.6 | <1 | 1.78 | 1400 | 0.61
09:007 :AL91/0879 | 21:1168:000879 | 21:1168 | 21:0256 | 21:0256:000499 | 21:0256:000499:0003:0001:00 |  | 45.9699 | -59.9105 | Black spruce bark | Bark ashing | <2 | 37 | 33 | 1500 | 61 | 14.4 | 35 | 10 | 46 | 3.2 | 0.38 | 3.29 | 3.1 | <1 | <3 | 5.71 | 16 | 0.2 | 10 | 12500 | 9 | <50 | 56 | 11 | 5.7 | 9 | 2.7 | <150 | 1400 | <0.5 | <0.5 | 3.1 | 1 | <1 | 1.67 | 1800 | 0.5
09:008 :AL91/0880 | 21:1168:000880 | 21:1168 | 21:0256 | 21:0256:000500 | 21:0256:000500:0003:0001:00 |  | 45.9681 | -59.9447 | Black spruce bark | Bark ashing | <2 | 24 | 16 | 1500 | 81 | 14.9 | 34 | 7 | 43 | 4.6 | 0.57 | 3.13 | 3.4 | <1 | <3 | 2.79 | 15 | 0.3 | 11 | 16600 | 18 | <50 | 67 | 6.8 | 6.2 | 16 | 2.6 | <150 | 880 | <0.5 | <0.5 | 2.6 | 1.8 | <1 | 2.11 | 1200 | 0.55
09:009 :AL91/0881 | 21:1168:000881 | 21:1168 | 21:0256 | 21:0256:000503 | 21:0256:000503:0003:0001:00 |  | 45.9634 | -60.0956 | Black spruce bark | Bark ashing | <2 | 22 | 15 | 1500 | 230 | 17.7 | 28 | 13 | 41 | 3.2 | <0.03 | 2.57 | 3.2 | <1 | <4 | 5.28 | 12 | 0.19 | 6 | 11300 | <5 | <50 | 90 | 7 | 5.1 | <2 | 1.9 | <180 | 1100 | <0.5 | <0.5 | 2.3 | 1.9 | <1 | 1.34 | 1400 | 0.51
09:010 :AL91/0882 | 21:1168:000882 | 21:1168 | 21:0256 | 21:0256:000511 | 21:0256:000511:0003:0001:00 |  | 46.1086 | -60.1831 | Black spruce bark | Bark ashing | <2 | 17 | <5 | 1900 | 63 | 17.9 | 47 | 10 | 100 | 3.4 | 0.81 | 5.23 | 5.6 | <1 | <3 | 1.93 | 18 | 0.37 | 6 | 6350 | 23 | <50 | 82 | 4.2 | 4.9 | <2 | 3 | <120 | <300 | <0.5 | 0.7 | 3.5 | 2.2 | 6 | 2.06 | 1800 | 0.62
09:011 :AL91/0883 | 21:1168:000883 | 21:1168 | 21:0256 | 21:0256:000517 | 21:0256:000517:0003:0001:00 |  | 45.9214 | -60.1976 | Black spruce bark | Bark ashing | <2 | 32 | <5 | 2300 | 50 | 26.3 | 9 | 5 | 19 | 2.3 | 0.42 | 1.33 | <0.5 | <1 | <3 | 2.29 | 5.4 | 0.14 | <2 | 8430 | <5 | <50 | 46 | 88 | 1.7 | <2 | 0.8 | <180 | 1900 | <0.5 | <0.5 | 1 | <0.2 | <1 | <0.06 | 2700 | 0.56
09:012 :AL91/0884 | 21:1168:000884 | 21:1168 | 21:0256 | 21:0256:000519 | 21:0256:000519:0003:0001:00 |  | 45.9157 | -60.2656 | Black spruce bark | Bark ashing | <2 | 6.5 | 16 | 2800 | 31 | 26.6 | 10 | 6 | 20 | 1 | 0.27 | 1.15 | 3.1 | <1 | <2 | 1.56 | 5.2 | 0.1 | 5 | 4410 | 6 | <50 | 30 | 2.1 | 1.5 | <2 | 0.7 | <90 | 1100 | 0.8 | <0.5 | 1.2 | <0.1 | <1 | 0.44 | 2000 | 0.53
09:013 :AL91/0885 | 21:1168:000885 | 21:1168 | 21:0256 | 21:0256:000522 | 21:0256:000522:0003:0001:00 |  | 45.8677 | -60.2562 | Black spruce bark | Bark ashing | 3 | 15 | 17 | 1100 | 27 | 15 | 20 | 6 | 30 | 9.3 | 0.3 | 1.98 | 2.7 | <1 | <2 | 6.66 | 10 | 0.14 | 2 | 16200 | 10 | 90 | 180 | 5.4 | 3.4 | <2 | 1.4 | <100 | 1000 | <0.5 | <0.5 | 1.8 | 0.8 | <1 | 1.03 | 1700 | 0.75
09:014 :AL91/0886 | 21:1168:000886 | 21:1168 | 21:0256 | 21:0256:000523 | 21:0256:000523:0003:0001:00 |  | 45.8552 | -60.2195 | Black spruce bark | Bark ashing | <2 | 10 | 9 | 1400 | 27 | 23.5 | 9 | 6 | 14 | 1.5 | <0.02 | 0.89 | 1.1 | <1 | <2 | 1.55 | 4.5 | 0.06 | 6 | 13400 | <5 | <50 | 38 | 3.2 | 1.6 | 5 | 0.8 | <100 | 1400 | 1.2 | <0.5 | 1 | <0.1 | <1 | 0.39 | 1700 | 0.52
09:015 :AL91/0887 | 21:1168:000887 | 21:1168 | 21:0256 | 21:0256:000524 | 21:0256:000524:0003:0001:00 |  | 45.806 | -60.2625 | Black spruce bark | Bark ashing | <2 | 10 | 11 | 2900 | 28 | 24.9 | 9 | 5 | 14 | 1.7 | <0.02 | 0.89 | 1.2 | <1 | <2 | 1.91 | 5.3 | <0.05 | 3 | 16300 | <5 | <50 | 33 | 4.4 | 1.6 | <2 | 0.8 | <90 | 1200 | <0.5 | <0.5 | 0.9 | <0.1 | <1 | 0.42 | 1300 | 0.58
09:016 :AL91/0888 | 21:1168:000888 | 21:1168 | 21:0256 | 21:0256:000525 | 21:0256:000525:0003:0001:00 |  | 45.8027 | -60.216 | Black spruce bark | Bark ashing | <2 | 15 | 9 | 2800 | 26 | 16.3 | 22 | 5 | 34 | 2.9 | 0.26 | 1.69 | 3 | <1 | <2 | 4.53 | 10 | 0.17 | 6 | 10200 | 15 | <50 | 69 | 7.8 | 4 | 7 | 1.5 | <90 | 1200 | <0.5 | <0.5 | 2 | 1 | 4 | 1.05 | 2400 | 0.69
09:017 :AL91/0889 | 21:1168:000889 | 21:1168 | 21:0256 | 21:0256:000529 | 21:0256:000529:0003:0001:00 |  | 45.9669 | -60.2381 | Black spruce bark | Bark ashing | <2 | 9.3 | <5 | 2000 | 19 | 11 | 68 | 7 | 49 | 3.6 | 1.47 | 2.84 | 5.5 | <1 | <2 | 2.44 | 32 | 0.46 | 4 | 12400 | 38 | <50 | 99 | 3.6 | 7 | <2 | 5.7 | <100 | 690 | 1.1 | 1 | 5.1 | 2.1 | <1 | 3.05 | 1300 | 0.65
09:018 :AL91/0890 | 21:1168:000890 | 21:1168 | 21:0256 | 21:0256:000530 | 21:0256:000530:0003:0001:00 |  | 45.956 | -60.2586 | Black spruce bark | Bark ashing | <2 | 7.9 | <5 | 5400 | 32 | 22.3 | 15 | 9 | 21 | 1.6 | 0.34 | 1.08 | 3 | <1 | <2 | 1.67 | 7.9 | 0.15 | <2 | 8550 | <5 | <50 | 30 | 2.2 | 2.3 | <2 | 1.2 | <90 | 940 | <0.5 | <0.5 | 1.6 | <0.1 | <1 | 0.8 | 1900 | 0.63
09:019 :AL91/0891 | 21:1168:000891 | 21:1168 | 21:0256 | 21:0256:000531 | 21:0256:000531:0003:0001:00 |  | 45.9372 | -60.272 | Black spruce bark | Bark ashing | <2 | 8.3 | 7 | 2800 | 39 | 20.2 | 26 | 6 | 24 | 2 | 0.41 | 1.45 | 3.9 | <1 | <2 | 2.55 | 11 | 0.18 | 3 | 7830 | 9 | <50 | 48 | 1.8 | 3 | 5 | 1.7 | <80 | 1000 | <0.5 | <0.5 | 2.3 | 1.4 | <1 | 1.22 | 1200 | 0.73
09:020 :AL91/0892 | 21:1168:000892 | 21:1168 | 21:0256 | 21:0256:000532 | 21:0256:000532:0003:0001:00 |  | 45.9213 | -60.2845 | Black spruce bark | Bark ashing | <2 | 6.6 | 8 | 2100 | 35 | 25.3 | 15 | 5 | 20 | 1.5 | 0.32 | 0.94 | 2.3 | <1 | <2 | 3.05 | 7.7 | 0.11 | 4 | 6900 | <5 | <50 | 58 | 1.7 | 2.1 | 3 | 1.2 | <80 | 1100 | <0.5 | <0.5 | 1.6 | <0.1 | 3 | 0.73 | 1500 | 0.6
09:021 :AL91/0893 | 21:1168:000893 | 21:1168 | 21:0256 | 21:0256:000535 | 21:0256:000535:0003:0001:00 |  | 45.8748 | -60.2894 | Black spruce bark | Bark ashing | <2 | 14 | 6 | 2200 | 60 | 10.3 | 74 | 10 | 41 | 4.3 | 1.28 | 2.5 | 6.4 | <1 | <3 | 3.98 | 31 | 0.47 | 5 | 8940 | 35 | <50 | 100 | 2.7 | 7.9 | <2 | 5.2 | <130 | 1000 | <0.5 | <0.5 | 5.4 | 2 | <1 | 2.75 | 950 | 0.5
09:022 :AL91/0894 | 21:1168:000894 | 21:1168 | 21:0256 | 21:0256:000538 | 21:0256:000538:0003:0001:00 |  | 45.8286 | -60.2725 | Black spruce bark | Bark ashing | 3 | 8.1 | <5 | 830 | 44 | 6.1 | 86 | 9 | 59 | 3.5 | 1.41 | 3.1 | 8.1 | <1 | <2 | 2.81 | 38 | 0.49 | <2 | 11300 | 37 | 90 | 85 | 1.6 | 9.1 | 2 | 5.9 | <110 | 810 | <0.5 | <0.5 | 6.3 | 1.9 | <1 | 3.13 | 670 | 0.65
09:023 :AL91/0895 | 21:1168:000895 | 21:1168 | 21:0256 | 21:0256:000539 | 21:0256:000539:0003:0001:00 |  | 45.8206 | -60.2558 | Black spruce bark | Bark ashing | <2 | 12 | <5 | 2500 | 68 | 19.5 | 22 | 6 | 27 | 3.2 | 0.4 | 1.5 | 2.8 | <1 | <2 | 2.34 | 10 | 0.16 | 3 | 10000 | 12 | <50 | 44 | 4.2 | 4.4 | 5 | 1.7 | <100 | 870 | <0.5 | <0.5 | 1.8 | 1.1 | <1 | 1.14 | 2200 | 0.56
09:024 :AL91/0896 | 21:1168:000896 | 21:1168 | 21:0256 | 21:0256:000540 | 21:0256:000540:0003:0001:00 |  | 46.1278 | -60.0365 | Black spruce bark | Bark ashing | <2 | 40 | 10 | 1800 | 30 | 13.7 | 51 | 11 | 80 | 3.5 | 0.99 | 7.96 | 3.7 | <1 | <2 | 3.69 | 24 | 0.38 | 17 | 8930 | 24 | <50 | 97 | 8.2 | 6.7 | <2 | 3.9 | <100 | 950 | 1.7 | <0.5 | 3.3 | 2.3 | 4 | 2.43 | 1500 | 0.71
09:025 :AL91/0897 | 21:1168:000897 | 21:1168 | 21:0256 | 21:0256:000541 | 21:0256:000541:0003:0001:00 |  | 46.1375 | -59.9338 | Black spruce bark | Bark ashing | <2 | 27 | <5 | 2000 | 20 | 11.4 | 69 | 12 | 47 | 3.4 | 1.46 | 4.51 | 6.6 | <1 | <2 | 2.53 | 32 | 0.51 | 10 | 7440 | 35 | <50 | 79 | 3.7 | 7.3 | <2 | 5.8 | <100 | 720 | 1 | 0.9 | 5.3 | 2 | <1 | 3.49 | 930 | 0.64
09:026 :AL91/0898 | 21:1168:000898 | 21:1168 | 21:0256 | 21:0256:000542 | 21:0256:000542:0003:0001:02 |  | 46.1661 | -59.9568 | Black spruce bark | Bark ashing | <2 | 57 | 9 | 1200 | 32 | 6 | 85 | 16 | 94 | 4.7 | 1.59 | 8.94 | 6.1 | <1 | <2 | 2.27 | 41 | 0.6 | 20 | 9670 | 50 | <50 | 85 | 7.4 | 11 | 3 | 6.6 | <120 | 540 | 1.2 | 1.1 | 6.7 | 2.6 | 9 | 3.65 | 480 | 0.57
09:027 :AL91/0899 | 21:1168:000899 | 21:1168 | 21:0256 | 21:0256:000542 | 21:0256:000542:0003:0001:01 |  | 46.1661 | -59.9568 | Black spruce bark | Bark ashing | <2 | 60 | 8 | 1200 | 34 | 6.4 | 87 | 17 | 89 | 5.9 | 1.72 | 9.26 | 6.7 | <1 | <3 | 2.79 | 42 | 0.64 | 18 | 9850 | 42 | <50 | 95 | 7.8 | 11 | <2 | 6.9 | <130 | 600 | 1 | 1.2 | 7.4 | 2.7 | 11 | 3.91 | 510 | 0.52
09:028 :AL91/0900 | 21:1168:000900 | 21:1168 |  |  |  | 299 |  |  | Control Reference | Unspecified | 14 | 1.9 | 12 | 2500 | 19 | 26 | 7 | 3 | 28 | 3 | <0.02 | 1.16 | 1.5 | <1 | <2 | 6.6 | 4 | <0.05 | 3 | 5520 | <5 | <50 | 200 | 1 | 0.9 | <2 | 0.5 | 480 | 1200 | 0.9 | <0.5 | 1 | 0.5 | <1 | 0.2 | 2100 | 0.73
09:029 :AL91/0901 | 21:1168:000901 | 21:1168 | 21:0256 | 21:0256:000544 | 21:0256:000544:0003:0001:00 |  | 46.1959 | -60.0445 | Black spruce bark | Bark ashing | <2 | 33 | <5 | 1900 | 27 | 10.8 | 46 | 12 | 71 | 2.7 | 0.79 | 5.28 | 3.9 | <1 | <2 | 2.86 | 22 | 0.35 | 10 | 7900 | 23 | <50 | 57 | 6.3 | 5.8 | <2 | 3.5 | <90 | <300 | <0.5 | <0.5 | 3.7 | 1.6 | 5 | 1.93 | 1100 | 0.75
09:030 :AL91/0902 | 21:1168:000902 | 21:1168 | 21:0256 | 21:0256:000545 | 21:0256:000545:0003:0001:00 |  | 46.2089 | -60.0763 | Black spruce bark | Bark ashing | <2 | 43 | 15 | 880 | 23 | 6.6 | 77 | 13 | 130 | 5.4 | 1.27 | 10.8 | 5.1 | <1 | <3 | 2.86 | 38 | 0.56 | 16 | 10900 | 39 | <50 | 99 | 9.2 | 9.2 | <2 | 6 | <120 | 550 | <0.5 | 0.8 | 6.4 | 2.4 | <1 | 3.65 | 960 | 0.62
09:031 :AL91/0903 | 21:1168:000903 | 21:1168 | 21:0256 | 21:0256:000546 | 21:0256:000546:0003:0001:00 |  | 45.9252 | -60.3561 | Black spruce bark | Bark ashing | <2 | 5.2 | 8 | 3300 | 23 | 24.3 | 14 | 6 | 15 | 2 | 0.29 | 0.93 | 2.7 | <1 | <2 | 1.8 | 7.5 | 0.13 | <2 | 5920 | <5 | <50 | 45 | 1.7 | 1.9 | <2 | 1.1 | <80 | 1200 | <0.5 | <0.5 | 1.7 | 0.5 | <1 | 0.82 | 2700 | 0.54
09:032 :AL91/0904 | 21:1168:000904 | 21:1168 | 21:0256 | 21:0256:000547 | 21:0256:000547:0003:0001:00 |  | 45.9254 | -60.3329 | Black spruce bark | Bark ashing | <2 | 7.7 | <5 | 1200 | 30 | 12.3 | 44 | 7 | 37 | 3 | 0.81 | 1.72 | 8 | <1 | <2 | 2.07 | 19 | 0.34 | 3 | 6060 | 22 | <50 | 82 | 1.8 | 5.1 | 3 | 2.9 | <80 | 600 | 1.9 | <0.5 | 4.2 | 1.5 | <1 | 2.31 | 670 | 0.61
09:033 :AL91/0905 | 21:1168:000905 | 21:1168 | 21:0256 | 21:0256:000548 | 21:0256:000548:0003:0001:00 |  | 46.1617 | -60.1205 | Black spruce bark | Bark ashing | <2 | 33 | 10 | 4700 | 41 | 14 | 57 | 12 | 120 | 3.1 | 1.12 | 9.6 | 4.9 | <1 | <2 | 2.22 | 25 | 0.55 | 11 | 7070 | 32 | 100 | 43 | 9.2 | 6.3 | 5 | 4.4 | <110 | 1100 | 1 | 0.8 | 3.5 | 2.4 | <1 | 3.22 | 1500 | 0.64
09:034 :AL91/0906 | 21:1168:000906 | 21:1168 | 21:0256 | 21:0256:000550 | 21:0256:000550:0003:0001:00 |  | 46.1839 | -60.072 | Black spruce bark | Bark ashing | <2 | 29 | 8 | 6200 | 49 | 18 | 40 | 10 | 75 | 3 | 0.78 | 5.55 | 4.8 | <1 | <2 | 1.72 | 19 | 0.38 | 11 | 7870 | 23 | <50 | 55 | 5.7 | 4.7 | <2 | 3.3 | <80 | 970 | 1.8 | 0.6 | 2.9 | 2.1 | <1 | 2.38 | 1400 | 0.53
09:035 :AL91/0907 | 21:1168:000907 | 21:1168 | 21:0256 | 21:0256:000552 | 21:0256:000552:0003:0001:00 |  | 46.151 | -60.233 | Black spruce bark | Bark ashing | 4 | 9 | <5 | 3700 | 26 | 24.8 | 19 | 6 | 35 | 2.2 | 0.4 | 3.06 | 3.2 | <1 | <2 | 1.26 | 8.2 | 0.17 | 4 | 3850 | 10 | <50 | 44 | 3.1 | 2.1 | <2 | 1.5 | <70 | 9600 | <0.5 | <0.5 | 0.9 | 0.9 | <1 | 1.05 | 2300 | 0.66
09:036 :AL91/0908 | 21:1168:000908 | 21:1168 | 21:0256 | 21:0256:000555 | 21:0256:000555:0003:0001:00 |  | 45.724 | -60.4397 | Black spruce bark | Bark ashing | <2 | 15 | 31 | 1800 | 33 | 19.5 | 16 | 4 | 19 | 2.6 | 0.32 | 1.18 | 2 | <1 | <2 | 5.06 | 7.8 | 0.14 | 5 | 14900 | <5 | <50 | 85 | 7.9 | 2.5 | 3 | 1.2 | <90 | 920 | <0.5 | <0.5 | 1.4 | 0.6 | <1 | 0.65 | 2300 | 0.58
09:037 :AL91/0909 | 21:1168:000909 | 21:1168 | 21:0256 | 21:0256:000556 | 21:0256:000556:0003:0001:00 |  | 45.7215 | -60.4401 | Black spruce bark | Bark ashing | 5 | 19 | 44 | 2300 | 64 | 23.5 | 14 | 6 | 14 | 2.8 | <0.02 | 1.25 | 1.7 | <1 | <2 | 4.19 | 6.8 | 0.11 | 8 | 16700 | <5 | <50 | 60 | 12 | 2.2 | 5 | 1.1 | <100 | 2000 | 0.9 | <0.5 | 1.2 | 0.7 | <1 | 0.67 | 3100 | 0.52
09:038 :AL91/0910 | 21:1168:000910 | 21:1168 | 21:0256 | 21:0256:000557 | 21:0256:000557:0003:0001:00 |  | 45.9726 | -60.214 | Black spruce bark | Bark ashing | <2 | 8.3 | <5 | 2100 | 31 | 21.2 | 22 | 7 | 25 | 1.9 | 0.32 | 1.65 | 2.4 | <1 | <2 | 2.71 | 10 | 0.17 | 2 | 7720 | 8 | 70 | 70 | 2.3 | 3.1 | <2 | 1.5 | <70 | 1000 | 1.3 | <0.5 | 1.9 | 0.9 | <1 | 0.97 | 2200 | 0.61
09:039 :AL91/0911 | 21:1168:000911 | 21:1168 | 21:0256 | 21:0256:000557 | 21:0256:000557:0013:0001:00 |  | 45.9726 | -60.214 | Black spruce bark | Bark ashing | <2 | 12 | <5 | 2200 | 79 | 18.1 | 30 | 8 | 41 | 2.6 | 0.53 | 2.36 | 3.9 | <1 | <2 | 2.98 | 14 | 0.22 | <2 | 8070 | 12 | <50 | 61 | 2.3 | 4.2 | <2 | 2.2 | <90 | 720 | <0.5 | <0.5 | 2.9 | 0.7 | <1 | 1.38 | 1700 | 0.56
09:040 :AL91/0912 | 21:1168:000912 | 21:1168 | 21:0256 | 21:0256:000557 | 21:0256:000557:0014:0001:00 |  | 45.9726 | -60.214 | Black spruce bark | Bark ashing | <2 | 8.7 | <5 | 4900 | 69 | 18.5 | 25 | 9 | 27 | 2.2 | 0.44 | 1.8 | 3.9 | <1 | <2 | 2.13 | 12 | 0.22 | 4 | 9230 | 19 | 97 | 59 | 2.4 | 3.4 | 4 | 2 | <90 | 1200 | <0.5 | <0.5 | 2.6 | <0.1 | <1 | 1.2 | 1700 | 0.53
09:041 :AL91/0913 | 21:1168:000913 | 21:1168 | 21:0256 | 21:0256:000558 | 21:0256:000558:0003:0001:00 |  | 45.7943 | -60.2361 | Black spruce bark | Bark ashing | 3 | 4.6 | <5 | 3400 | 57 | 26.2 | 10 | 4 | 12 | 1.2 | 0.19 | 0.56 | 1.4 | <1 | <2 | 3.77 | 4.6 | 0.06 | 3 | 6340 | 6 | <50 | 45 | 2.3 | 1.5 | 3 | 0.8 | <70 | 1800 | 0.7 | <0.5 | 0.9 | <0.1 | <1 | 0.45 | 1500 | 0.58
09:042 :AL91/0914 | 21:1168:000914 | 21:1168 | 21:0256 | 21:0256:000558 | 21:0256:000558:0013:0001:00 |  | 45.7943 | -60.2361 | Black spruce bark | Bark ashing | <2 | 12 | 9 | 2300 | 46 | 18.6 | 19 | 4 | 21 | 2.2 | 0.36 | 1.27 | 2.1 | <1 | <2 | 3.61 | 9 | 0.12 | 3 | 8850 | 8 | <50 | 52 | 6.7 | 3.3 | <2 | 1.5 | <90 | 1500 | 1 | <0.5 | 1.5 | 1.2 | <1 | 0.91 | 2100 | 0.56
09:043 :AL91/0915 | 21:1168:000915 | 21:1168 | 21:0256 | 21:0256:000558 | 21:0256:000558:0014:0001:02 |  | 45.7943 | -60.2361 | Black spruce bark | Bark ashing | <2 | 6 | <5 | 4200 | 41 | 28.1 | 7 | 3 | 5 | 1 | <0.02 | 0.4 | <0.5 | <1 | <2 | 4.07 | 2.8 | <0.05 | <2 | 9560 | 6 | <50 | 34 | 2.2 | 0.9 | <2 | 0.5 | <80 | 2300 | <0.5 | <0.5 | 0.4 | <0.1 | <1 | 0.29 | 2100 | 0.52
09:044 :AL91/0916 | 21:1168:000916 | 21:1168 | 21:0256 | 21:0256:000558 | 21:0256:000558:0014:0001:01 |  | 45.7943 | -60.2361 | Black spruce bark | Bark ashing | <2 | 4.9 | <5 | 4000 | 37 | 25.9 | 5 | 2 | 6 | <0.5 | <0.02 | 0.4 | 1.2 | <1 | <2 | 3.65 | 2.5 | <0.05 | <2 | 8830 | <5 | <50 | 23 | 2.3 | 0.9 | <2 | 0.4 | <80 | 2300 | 1.2 | <0.5 | 0.5 | <0.1 | <1 | 0.31 | 2000 | 0.52
09:045 :AL91/0917 | 21:1168:000917 | 21:1168 |  |  |  | 299 |  |  | Control Reference | Unspecified | 14 | 1.5 | 13 | 3000 | 21 | 27 | 6 | 4 | 32 | 2.8 | <0.03 | 1.29 | 1.7 | <1 | <2 | 6.51 | 4.2 | 0.08 | 7 | 6600 | <5 | <50 | 210 | 1.2 | 1.1 | <2 | 0.6 | <80 | 1500 | <0.5 | <0.5 | 1.3 | <0.1 | <1 | 0.21 | 2500 | 0.63
09:046 :AL91/0918 | 21:1168:000918 | 21:1168 | 21:0256 | 21:0256:000559 | 21:0256:000559:0003:0001:00 |  | 45.7263 | -60.4402 | Black spruce bark | Bark ashing | <2 | 31 | 281 | 4200 | 50 | 13.2 | 22 | 9 | 26 | 14 | 0.29 | 3.13 | 3.2 | <1 | <3 | 5.54 | 11 | 0.22 | 11 | 12800 | 15 | 110 | 390 | 30 | 4.4 | 8 | 2 | <120 | 1900 | 1.3 | <0.5 | 1.9 | 1 | <1 | 0.99 | 4800 | 0.69
09:047 :AL91/0919 | 21:1168:000919 | 21:1168 | 21:0256 | 21:0256:000559 | 21:0256:000559:0014:0001:00 |  | 45.7263 | -60.4402 | Black spruce bark | Bark ashing | <2 | 27 | 100 | 3500 | 96 | 18.5 | 22 | 7 | 26 | 9.7 | <0.05 | 2.58 | 3.2 | <1 | <4 | 5.65 | 10 | 0.25 | 12 | 11400 | 11 | <50 | 260 | 22 | 4.3 | 7 | 1.8 | <150 | 1600 | 0.9 | <0.5 | 2.2 | <0.2 | <1 | 1.14 | 4600 | 0.45
12:001 :AL91/1081 | 21:1168:000920 | 21:1168 | 21:0255 | 21:0255:000001 | 21:0255:000001:0001:0001:00 |  | 43.9211 | -66.0414 | Balsam Fir Twigs | Twig ashing | <2 | 3 | <5 | 2000 | 34 | 23.9 | 8 | 4 | 6 | 8.2 | 0.18 | 0.29 | 0.5 | <1 | <3 | 19.6 | 3.3 | 0.07 | <2 | 3560 | <5 | <50 | 320 | 1.3 | 0.9 | <2 | 0.6 | <100 | 1700 | 1.5 | <0.5 | 0.4 | <0.1 | <1 | 0.29 | 2000 | 0.79
12:002 :AL91/1082 | 21:1168:000921 | 21:1168 | 21:0255 | 21:0255:000002 | 21:0255:000002:0001:0001:00 |  | 43.8985 | -66.05 | Balsam Fir Twigs | Twig ashing | <2 | 4.9 | <5 | 1900 | 16 | 23.6 | 10 | 4 | 11 | 1.2 | 0.21 | 0.4 | 1 | <1 | <3 | 19.1 | 4.7 | 0.12 | <2 | 3020 | <5 | <50 | 200 | 1.1 | 1.2 | 4 | 0.9 | <80 | 1500 | <0.5 | <0.5 | 0.8 | <0.1 | <1 | 0.4 | 2000 | 0.68
12:003 :AL91/1083 | 21:1168:000922 | 21:1168 | 21:0255 | 21:0255:000003 | 21:0255:000003:0001:0001:00 |  | 43.8796 | -66.0663 | Balsam Fir Twigs | Twig ashing | <2 | 4.8 | <5 | 2000 | 30 | 22.1 | 8 | 5 | 5 | 1 | 0.14 | 0.27 | 0.7 | <1 | <3 | 18.4 | 3 | 0.05 | <2 | 2200 | <5 | <50 | 200 | 0.8 | 0.8 | 4 | 0.6 | <70 | 1200 | 0.9 | <0.5 | 0.6 | <0.1 | <1 | 0.34 | 1700 | 0.8
12:004 :AL91/1084 | 21:1168:000923 | 21:1168 | 21:0255 | 21:0255:000004 | 21:0255:000004:0001:0001:00 |  | 43.863 | -66.0507 | Balsam Fir Twigs | Twig ashing | <2 | 3.7 | 9 | 1200 | 19 | 15.8 | 9 | 4 | 8 | 2.2 | <0.02 | 0.28 | <0.5 | <1 | <2 | 22 | 2.9 | <0.05 | <2 | 3750 | <5 | 82 | 330 | 1.1 | 0.8 | <2 | 0.5 | <50 | 1700 | <0.5 | <0.5 | 0.4 | <0.1 | 2 | 0.32 | 1700 | 0.76
12:005 :AL91/1085 | 21:1168:000924 | 21:1168 | 21:0255 | 21:0255:000005 | 21:0255:000005:0001:0001:00 |  | 43.853 | -66.018 | Balsam Fir Twigs | Twig ashing | <2 | 2.7 | 5 | 1500 | 22 | 19.1 | 4 | 3 | 6 | 0.8 | <0.02 | 0.17 | 0.6 | <1 | <2 | 21.6 | 2.3 | 0.05 | 4 | 5240 | <5 | <50 | 220 | 1.1 | 0.6 | <2 | 0.4 | <60 | 1400 | <0.5 | <0.5 | 0.3 | <0.1 | 1 | <0.05 | 2700 | 0.77
12:006 :AL91/1086 | 21:1168:000925 | 21:1168 | 21:0255 | 21:0255:000006 | 21:0255:000006:0001:0001:00 |  | 43.8307 | -65.6624 | Balsam Fir Twigs | Twig ashing | <2 | 1.3 | 8 | 1600 | 13 | 21.2 | 7 | 2 | 4 | 2.1 | <0.02 | 0.17 | 0.6 | <1 | <2 | 17.9 | 2.3 | 0.07 | <2 | 1700 | 8 | <50 | 260 | 0.3 | 0.6 | <2 | 0.3 | <50 | 1800 | <0.5 | <0.5 | <0.1 | <0.1 | 2 | <0.05 | 1700 | 0.69
12:007 :AL91/1087 | 21:1168:000926 | 21:1168 | 21:0255 | 21:0255:000007 | 21:0255:000007:0001:0001:00 |  | 43.8526 | -65.6446 | Balsam Fir Twigs | Twig ashing | <2 | 2.6 | <5 | 2400 | 36 | 21.2 | 7 | 3 | 6 | 1.1 | <0.02 | 0.24 | 1.1 | <1 | <2 | 17.6 | 3.2 | 0.05 | <2 | 1520 | <5 | <50 | 180 | 0.7 | 0.7 | <2 | 0.5 | <50 | 1700 | <0.5 | <0.5 | 0.6 | <0.1 | <1 | 0.23 | 1800 | 0.77
12:008 :AL91/1088 | 21:1168:000927 | 21:1168 | 21:0255 | 21:0255:000008 | 21:0255:000008:0001:0001:02 |  | 43.8366 | -65.6267 | Balsam Fir Twigs | Twig ashing | <2 | 3.7 | 10 | 1300 | 26 | 20.6 | 6 | 2 | 5 | 4.1 | 0.21 | 0.24 | <0.5 | <1 | <2 | 19.3 | 2.1 | <0.05 | <2 | 2110 | 6 | <50 | 330 | 0.9 | 0.7 | <2 | 0.3 | <70 | 1200 | 0.7 | <0.5 | <0.1 | <0.1 | <1 | 0.21 | 2100 | 0.56
12:009 :AL91/1089 | 21:1168:000928 | 21:1168 | 21:0255 | 21:0255:000008 | 21:0255:000008:0001:0001:01 |  | 43.8366 | -65.6267 | Balsam Fir Twigs | Twig ashing | <2 | 3.8 | 5 | 1400 | 21 | 21.3 | 4 | 3 | 5 | 4 | <0.03 | 0.23 | <0.5 | <1 | <2 | 16.6 | 2.1 | <0.05 | <2 | 2000 | <5 | <50 | 310 | 0.9 | 0.6 | <2 | 0.3 | <60 | 1400 | <0.5 | <0.5 | 0.3 | <0.1 | <1 | 0.19 | 2300 | 0.64
12:010 :AL91/1090 | 21:1168:000929 | 21:1168 |  |  |  | 299 |  |  | Control Reference | Unspecified | 15 | 2.7 | 14 | 2800 | 18 | 25.8 | 8 | 4 | 29 | 2.6 | <0.02 | 1.55 | 1.4 | <1 | <5 | 7.22 | 3.9 | <0.05 | 4 | 5450 | <5 | <50 | 190 | 1.3 | 1.1 | <2 | 0.5 | <60 | 1700 | <0.5 | <0.5 | 1.3 | 0.8 | <1 | <0.05 | 2300 | 0.65
12:011 :AL91/1091 | 21:1168:000930 | 21:1168 | 21:0255 | 21:0255:000009 | 21:0255:000009:0001:0001:00 |  | 43.8722 | -65.6503 | Balsam Fir Twigs | Twig ashing | <2 | 2.4 | <5 | 2700 | 16 | 24.1 | 3 | 2 | 3 | 2.4 | <0.02 | 0.17 | <0.5 | <1 | <2 | 12 | 1.7 | <0.05 | <2 | 1230 | <5 | 67 | 170 | 0.3 | 0.5 | <2 | 0.3 | <50 | 1400 | <0.5 | <0.5 | <0.1 | <0.1 | <1 | <0.05 | 1900 | 0.65
12:012 :AL91/1092 | 21:1168:000931 | 21:1168 | 21:0255 | 21:0255:000010 | 21:0255:000010:0001:0001:00 |  | 43.8876 | -65.6587 | Balsam Fir Twigs | Twig ashing | <2 | 3.6 | 9 | 4600 | 21 | 20.4 | 8 | 3 | 8 | 2.8 | <0.02 | 0.28 | 1.2 | <1 | <2 | 18.4 | 4.1 | 0.08 | <2 | 3020 | <5 | <50 | 210 | 0.9 | 0.9 | <2 | 0.6 | <50 | 1800 | <0.5 | <0.5 | 0.6 | <0.1 | <1 | 0.32 | 2100 | 0.78
12:013 :AL91/1093 | 21:1168:000932 | 21:1168 | 21:0255 | 21:0255:000011 | 21:0255:000011:0001:0001:00 |  | 43.8946 | -65.6889 | Balsam Fir Twigs | Twig ashing | <2 | 1.8 | 5 | 2000 | 21 | 21.9 | 4 | 4 | 5 | 2.2 | <0.02 | 0.18 | 0.5 | <1 | <2 | 17.3 | 1.9 | <0.05 | <2 | 2360 | <5 | <50 | 230 | 0.4 | 0.5 | <2 | 0.3 | <50 | 1600 | <0.5 | <0.5 | 0.2 | <0.1 | <1 | 0.16 | 1300 | 0.83
12:014 :AL91/1094 | 21:1168:000933 | 21:1168 | 21:0255 | 21:0255:000012 | 21:0255:000012:0001:0001:00 |  | 43.9025 | -65.7152 | Balsam Fir Twigs | Twig ashing | <2 | 1.3 | <5 | 2100 | 15 | 19.2 | 4 | 2 | 2 | 2.4 | <0.02 | 0.16 | <0.5 | <1 | <2 | 19.3 | 1.8 | <0.05 | <2 | 1110 | <5 | <50 | 270 | 0.3 | 0.5 | <2 | 0.3 | <60 | 2100 | <0.5 | <0.5 | 0.5 | <0.1 | <1 | <0.05 | 1500 | 0.79
12:015 :AL91/1095 | 21:1168:000934 | 21:1168 | 21:0255 | 21:0255:000013 | 21:0255:000013:0001:0001:00 |  | 43.9143 | -65.7344 | Balsam Fir Twigs | Twig ashing | <2 | 2.6 | 9 | 1100 | 16 | 21.5 | 6 | 2 | 5 | 2.4 | <0.02 | 0.21 | <0.5 | <1 | <2 | 18.9 | 2.5 | <0.05 | <2 | 2190 | <5 | <50 | 240 | 0.5 | 0.7 | <2 | 0.4 | <60 | 2100 | <0.5 | <0.5 | 0.2 | <0.1 | <1 | 0.19 | 1900 | 0.81
12:016 :AL91/1096 | 21:1168:000935 | 21:1168 | 21:0255 | 21:0255:000014 | 21:0255:000014:0001:0001:00 |  | 43.9387 | -65.7522 | Balsam Fir Twigs | Twig ashing | <2 | 1.9 | 5 | 3400 | 24 | 20.2 | <3 | 4 | 6 | 1.5 | <0.02 | 0.19 | <0.5 | <1 | <2 | 19.9 | 1.9 | <0.05 | <2 | 1800 | <5 | <50 | 270 | 0.6 | 0.5 | <2 | 0.3 | <50 | 2300 | <0.5 | <0.5 | <0.1 | <0.1 | <1 | 0.12 | 1600 | 0.77
12:017 :AL91/1097 | 21:1168:000936 | 21:1168 | 21:0255 | 21:0255:000015 | 21:0255:000015:0001:0001:00 |  | 43.9334 | -65.7783 | Balsam Fir Twigs | Twig ashing | <2 | 3.4 | 8 | 1600 | 31 | 24.4 | 6 | 3 | 10 | 1.3 | <0.02 | 0.33 | 0.9 | <1 | <2 | 13.7 | 3.7 | <0.05 | <2 | 3100 | <5 | <50 | 180 | 1.2 | 1 | <2 | 0.6 | <60 | 1800 | <0.5 | <0.5 | 0.8 | <0.1 | <1 | 0.35 | 1700 | 0.65
12:018 :AL91/1098 | 21:1168:000937 | 21:1168 | 21:0255 | 21:0255:000016 | 21:0255:000016:0001:0001:00 |  | 43.9846 | -65.7657 | Balsam Fir Twigs | Twig ashing | <2 | 3.8 | <5 | 1700 | 24 | 20.7 | 8 | 4 | 10 | 1.9 | <0.02 | 0.3 | 1 | <1 | <2 | 18.4 | 3.9 | 0.05 | 3 | 2800 | <5 | <50 | 270 | 1.2 | 1 | <2 | 0.6 | <50 | 1400 | <0.5 | <0.5 | 0.6 | 0.6 | <1 | 0.32 | 2000 | 0.77
12:019 :AL91/1099 | 21:1168:000938 | 21:1168 | 21:0255 | 21:0255:000017 | 21:0255:000017:0001:0001:00 |  | 43.9801 | -65.8045 | Balsam Fir Twigs | Twig ashing | <2 | 2.9 | 10 | 2300 | 45 | 17.8 | 9 | 4 | 8 | 15 | <0.03 | 0.31 | 1.1 | <1 | <2 | 21.9 | 4.2 | 0.08 | <2 | 2440 | <5 | 80 | 490 | 0.8 | 1 | 3 | 0.7 | <70 | 2100 | <0.5 | <0.5 | 0.6 | <0.1 | <1 | 0.36 | 2600 | 0.65
12:020 :AL91/1100 | 21:1168:000939 | 21:1168 | 21:0255 | 21:0255:000018 | 21:0255:000018:0001:0001:00 |  | 43.9583 | -65.7943 | Balsam Fir Twigs | Twig ashing | <2 | 3.8 | 5 | 2000 | 30 | 21.5 | 7 | 4 | 9 | 2 | <0.02 | 0.34 | <0.5 | <1 | <2 | 12.8 | 4.3 | 0.05 | <2 | 3760 | <5 | 65 | 190 | 1.3 | 1.1 | <2 | 0.7 | <50 | 2200 | <0.5 | <0.5 | 0.7 | <0.1 | <1 | 0.28 | 3100 | 0.78
12:021 :AL91/1101 | 21:1168:000940 | 21:1168 | 21:0255 | 21:0255:000019 | 21:0255:000019:0001:0001:00 |  | 44.054 | -65.8255 | Balsam Fir Twigs | Twig ashing | <2 | 4.3 | 6 | 1200 | 22 | 14 | 5 | 3 | 6 | 3.1 | <0.03 | 0.25 | 0.6 | <1 | <2 | 21.7 | 2.4 | 0.05 | <2 | 3230 | <5 | <50 | 420 | 0.8 | 0.8 | <2 | 0.4 | <60 | 1700 | <0.5 | <0.5 | 0.4 | <0.1 | 2 | 0.25 | 2100 | 0.65
12:022 :AL91/1102 | 21:1168:000941 | 21:1168 | 21:0255 | 21:0255:000020 | 21:0255:000020:0001:0001:00 |  | 44.0628 | -65.8079 | Balsam Fir Twigs | Twig ashing | <2 | 6.4 | 25 | 1900 | 28 | 15.7 | 6 | 5 | 6 | 2 | <0.03 | 0.27 | 0.8 | <1 | <2 | 21.2 | 3 | <0.05 | <2 | 4270 | <5 | <50 | 340 | 0.8 | 0.9 | <2 | 0.5 | <60 | 2000 | <0.5 | <0.5 | 0.7 | <0.1 | 3 | 0.24 | 2400 | 0.61
12:023 :AL91/1103 | 21:1168:000942 | 21:1168 | 21:0255 | 21:0255:000021 | 21:0255:000021:0001:0001:00 |  | 44.0747 | -65.7839 | Balsam Fir Twigs | Twig ashing | <2 | 6.2 | 5 | 1000 | 20 | 17.3 | 9 | 12 | 6 | 2.8 | <0.02 | 0.29 | 0.8 | <1 | <2 | 18.1 | 4.5 | 0.06 | <2 | 4100 | <5 | <50 | 150 | 0.6 | 1 | <2 | 0.6 | <60 | 2100 | 0.7 | <0.5 | 0.6 | <0.1 | 2 | 0.29 | 2400 | 0.72
12:024 :AL91/1104 | 21:1168:000943 | 21:1168 | 21:0255 | 21:0255:000022 | 21:0255:000022:0001:0001:00 |  | 44.0897 | -65.7704 | Balsam Fir Twigs | Twig ashing | <2 | 3.1 | <5 | 2700 | 18 | 22.6 | <3 | 2 | 5 | 1.4 | <0.02 | 0.19 | 0.6 | <1 | <2 | 12.4 | 2 | 0.05 | <2 | 2480 | <5 | <50 | 200 | 0.7 | 0.6 | <2 | 0.3 | <50 | 1800 | <0.5 | <0.5 | 0.3 | <0.1 | 2 | 0.33 | 1700 | 0.75
12:025 :AL91/1105 | 21:1168:000944 | 21:1168 | 21:0255 | 21:0255:000023 | 21:0255:000023:0001:0001:00 |  | 44.0961 | -65.7557 | Balsam Fir Twigs | Twig ashing | <2 | 5.4 | 14 | 1500 | 30 | 13.7 | 12 | 7 | 8 | 8.9 | <0.03 | 0.41 | 0.7 | <1 | <2 | 17.2 | 5.3 | 0.06 | <2 | 2470 | 9 | 99 | 460 | 1.1 | 1.1 | <2 | 0.9 | <70 | 1700 | <0.5 | <0.5 | 0.9 | 0.5 | 4 | 0.46 | 3800 | 0.55
12:026 :AL91/1106 | 21:1168:000945 | 21:1168 | 21:0255 | 21:0255:000024 | 21:0255:000024:0001:0001:00 |  | 44.1079 | -65.7252 | Balsam Fir Twigs | Twig ashing | <2 | 11 | 5 | 2000 | 24 | 16.2 | 9 | 3 | 5 | 7.1 | 0.13 | 0.44 | 1 | <1 | <2 | 17.9 | 5.3 | 0.08 | 6 | 2810 | <5 | 72 | 370 | 0.8 | 1.1 | <2 | 1 | 400 | 1900 | 1.5 | <0.5 | 1 | 3.1 | 12 | 0.55 | 3000 | 0.77
12:027 :AL91/1107 | 21:1168:000946 | 21:1168 | 21:0255 | 21:0255:000025 | 21:0255:000025:0001:0001:00 |  | 44.1143 | -65.7013 | Balsam Fir Twigs | Twig ashing | <2 | 18 | <5 | 1000 | 20 | 18.5 | 8 | 4 | 7 | 7.3 | <0.02 | 0.6 | 0.9 | <1 | 2 | 14.5 | 3 | <0.05 | missing | 3660 | <5 | <50 | 260 | 0.6 | 1.1 | 2 | 0.9 | 600 | 1600 | 3.7 | <0.5 | 1.3 | 15 | 27 | 0.26 | 1900 | 0.71
12:028 :AL91/1108 | 21:1168:000947 | 21:1168 | 21:0255 | 21:0255:000026 | 21:0255:000026:0001:0001:00 |  | 44.1206 | -65.6765 | Balsam Fir Twigs | Twig ashing | <2 | 12 | 5 | 1400 | 20 | 18.4 | 11 | 2 | 5 | 13 | 0.29 | 0.44 | 0.6 | <1 | <2 | 17.1 | 4.1 | <0.05 | missing | 3240 | <5 | <50 | 550 | 0.8 | 0.9 | <2 | 0.8 | 1000 | 1200 | 2 | <0.5 | 0.9 | 5.7 | 25 | 0.49 | 2700 | 0.77
12:029 :AL91/1109 | 21:1168:000948 | 21:1168 | 21:0255 | 21:0255:000027 | 21:0255:000027:0001:0001:00 |  | 44.1166 | -65.6563 | Balsam Fir Twigs | Twig ashing | <2 | 8.1 | 5 | 790 | 20 | 18.5 | 8 | 3 | 7 | 4.8 | 0.2 | 0.34 | 0.8 | <1 | <2 | 20.6 | 4.3 | 0.09 | <2 | 2680 | <5 | <50 | 500 | 0.5 | 0.9 | <2 | 0.7 | 600 | 990 | 0.9 | <0.5 | 0.8 | 2.6 | 12 | 0.33 | 1600 | 1.05
12:030 :AL91/1110 | 21:1168:000949 | 21:1168 | 21:0255 | 21:0255:000029 | 21:0255:000029:0001:0001:00 |  | 44.0991 | -65.6102 | Balsam Fir Twigs | Twig ashing | <2 | 8.7 | 7 | 590 | 25 | 20.8 | 11 | 2 | 8 | 4.7 | 0.22 | 0.47 | 1.2 | <1 | <2 | 14.9 | 5.8 | 0.07 | 2 | 3510 | 6 | <50 | 330 | 0.8 | 1.1 | <2 | 1 | 370 | 1100 | 1.2 | <0.5 | 1.3 | 3.3 | 10 | 0.52 | 1700 | 1.03
12:031 :AL91/1111 | 21:1168:000950 | 21:1168 | 21:0255 | 21:0255:000030 | 21:0255:000030:0001:0001:02 |  | 44.1158 | -65.6343 | Balsam Fir Twigs | Twig ashing | <2 | 5.7 | 7 | 300 | 18 | 16.5 | 6 | 2 | 6 | 25 | <0.02 | 0.25 | 0.7 | <1 | <2 | 22.3 | 2.5 | <0.05 | 3 | 2040 | <5 | <50 | 1400 | 0.7 | 0.8 | <2 | 0.5 | <60 | 1700 | 0.7 | <0.5 | 0.4 | 1.7 | 8 | 0.26 | 2700 | 0.68
12:032 :AL91/1112 | 21:1168:000951 | 21:1168 | 21:0255 | 21:0255:000030 | 21:0255:000030:0001:0001:01 |  | 44.1158 | -65.6343 | Balsam Fir Twigs | Twig ashing | <2 | 4.6 | 10 | 370 | 22 | 18.4 | 5 | 2 | 5 | 22 | <0.02 | 0.31 | 0.7 | <1 | <4 | 21.6 | 3.3 | 0.07 | <2 | 2520 | <5 | <50 | 1200 | 0.8 | 0.8 | <2 | 0.5 | 450 | 1900 | 1.2 | <0.5 | 1 | 2 | 7 | 0.38 | 3200 | 0.59
12:033 :AL91/1113 | 21:1168:000952 | 21:1168 |  |  |  | 299 |  |  | Control Reference | Unspecified | 16 | 2.6 | 15 | 2900 | 16 | 27.3 | 9 | 4 | 28 | 2.7 | <0.02 | 1.19 | 1.6 | <1 | <2 | 7.64 | 4.3 | 0.06 | 5 | 5830 | <5 | <50 | 200 | 1.3 | 1.1 | <2 | 0.5 | 320 | 1700 | <0.5 | <0.5 | 1.3 | 0.6 | <1 | 0.13 | 2300 | 0.76
12:034 :AL91/1114 | 21:1168:000953 | 21:1168 | 21:0255 | 21:0255:000031 | 21:0255:000031:0001:0001:00 |  | 44.0669 | -65.5687 | Balsam Fir Twigs | Twig ashing | <2 | 4.7 | 5 | 1600 | 53 | 18.8 | 7 | 2 | 5 | 4.4 | <0.02 | 0.3 | 0.7 | <1 | <2 | 15.5 | 4.1 | <0.05 | <2 | 2090 | <5 | <50 | 300 | 0.7 | 0.8 | <2 | 0.7 | <60 | 1100 | 0.6 | <0.5 | 0.6 | 1 | 4 | 0.3 | 2100 | 0.75
12:035 :AL91/1115 | 21:1168:000954 | 21:1168 | 21:0255 | 21:0255:000033 | 21:0255:000033:0001:0001:00 |  | 44.0793 | -65.5182 | Balsam Fir Twigs | Twig ashing | <2 | 3.6 | 5 | 1100 | 13 | 18.4 | 3 | 2 | 3 | 3.4 | <0.02 | 0.17 | <0.5 | <1 | <2 | 19.1 | 1.9 | <0.05 | <2 | 2240 | <5 | <50 | 390 | 0.4 | 0.5 | <2 | 0.3 | <50 | 1400 | <0.5 | <0.5 | 0.3 | 0.6 | <1 | 0.2 | 2100 | 0.86
12:036 :AL91/1116 | 21:1168:000955 | 21:1168 | 21:0255 | 21:0255:000036 | 21:0255:000036:0001:0001:00 |  | 43.9008 | -65.8269 | Balsam Fir Twigs | Twig ashing | <2 | 2.9 | 5 | 2300 | 13 | 19 | 4 | 2 | 5 | 7.5 | <0.02 | 0.16 | <0.5 | <1 | <2 | 17.2 | 1.7 | <0.05 | <2 | 1830 | <5 | <50 | 360 | 0.5 | 0.5 | <2 | 0.2 | <50 | 2000 | <0.5 | <0.5 | 0.2 | <0.1 | <1 | 0.18 | 1300 | 0.99
12:037 :AL91/1117 | 21:1168:000956 | 21:1168 | 21:0255 | 21:0255:000037 | 21:0255:000037:0001:0001:00 |  | 43.8819 | -65.8527 | Balsam Fir Twigs | Twig ashing | 3 | 4.1 | 14 | 3800 | 23 | 20.3 | 9 | 6 | 11 | 3.3 | <0.03 | 0.45 | 1.3 | <1 | <2 | 16.2 | 4.6 | 0.07 | <2 | 5090 | <5 | <50 | 280 | 1.2 | 1.5 | <2 | 0.8 | <60 | 2700 | <0.5 | <0.5 | 0.6 | <0.1 | <1 | 0.35 | 3100 | 0.64
12:038 :AL91/1118 | 21:1168:000957 | 21:1168 | 21:0255 | 21:0255:000038 | 21:0255:000038:0001:0001:00 |  | 43.8607 | -65.8343 | Balsam Fir Twigs | Twig ashing | <2 | 4.4 | 9 | 2100 | 17 | 18 | 7 | 4 | 4 | 3.9 | <0.02 | 0.22 | 0.5 | <1 | <2 | 20.6 | 2.9 | <0.05 | <2 | 3720 | 6 | <50 | 320 | 2.4 | 0.7 | <2 | 0.4 | <50 | 2000 | <0.5 | <0.5 | 0.4 | <0.1 | <1 | 0.21 | 2600 | 0.93
12:039 :AL91/1119 | 21:1168:000958 | 21:1168 | 21:0255 | 21:0255:000041 | 21:0255:000041:0001:0001:00 |  | 43.7072 | -65.7799 | Balsam Fir Twigs | Twig ashing | <2 | 4.8 | 5 | 470 | 36 | 17 | 11 | 4 | 8 | 1.7 | <0.02 | 0.36 | 0.6 | <1 | <2 | 20.1 | 4.8 | 0.05 | <2 | 3990 | 7 | <50 | 210 | 1.9 | 1.2 | <2 | 0.8 | <50 | 2100 | <0.5 | <0.5 | 0.7 | <0.1 | <1 | 0.28 | 1600 | 1.02
12:040 :AL91/1120 | 21:1168:000959 | 21:1168 | 21:0255 | 21:0255:000042 | 21:0255:000042:0001:0001:00 |  | 43.6598 | -65.8155 | Balsam Fir Twigs | Twig ashing | <2 | 5 | 5 | 1900 | 33 | 18.1 | 10 | 5 | 11 | 1 | <0.02 | 0.46 | 1.1 | <1 | <2 | 15.9 | 5.1 | 0.09 | <2 | 4340 | <5 | <50 | 120 | 0.7 | 1.6 | <2 | 0.8 | <50 | 1400 | <0.5 | <0.5 | 0.9 | <0.1 | <1 | 0.45 | 2200 | 0.92
12:041 :AL91/1121 | 21:1168:000960 | 21:1168 | 21:0255 | 21:0255:000043 | 21:0255:000043:0001:0001:00 |  | 43.6342 | -65.8095 | Balsam Fir Twigs | Twig ashing | <2 | 3.8 | <5 | 760 | 34 | 19.8 | 7 | 3 | 8 | 0.8 | 0.07 | 0.39 | 0.6 | <1 | <2 | 16.7 | 3.5 | 0.09 | <2 | 5230 | <5 | <50 | 86 | 0.7 | 1.2 | <2 | 0.5 | <50 | 1700 | <0.5 | <0.5 | 0.5 | <0.1 | <1 | 0.29 | 2200 | 0.85
12:042 :AL91/1122 | 21:1168:000961 | 21:1168 | 21:0255 | 21:0255:000045 | 21:0255:000045:0001:0001:02 |  | 43.6855 | -65.8096 | Balsam Fir Twigs | Twig ashing | <2 | 3 | <5 | 1200 | 23 | 20.5 | 3 | 3 | 4 | 1.1 | <0.02 | 0.22 | <0.5 | <1 | <2 | 17.1 | 2.1 | <0.05 | <2 | 2640 | <5 | <50 | 120 | 0.6 | 0.7 | <2 | 0.3 | <50 | 1900 | <0.5 | <0.5 | 0.4 | <0.1 | <1 | <0.05 | 1700 | 0.89
12:043 :AL91/1123 | 21:1168:000962 | 21:1168 | 21:0255 | 21:0255:000045 | 21:0255:000045:0001:0001:01 |  | 43.6855 | -65.8096 | Balsam Fir Twigs | Twig ashing | <2 | 2.4 | 7 | 980 | 24 | 19.3 | 6 | 3 | 6 | 1.5 | 0.13 | 0.24 | 0.6 | <1 | <2 | 16.5 | 2.7 | <0.05 | <2 | 2610 | <5 | <50 | 100 | 0.8 | 0.8 | <2 | 0.4 | <50 | 2000 | <0.5 | <0.5 | 0.4 | <0.1 | <1 | 0.21 | 1700 | 1.15
12:044 :AL91/1124 | 21:1168:000963 | 21:1168 |  |  |  | 299 |  |  | Control Reference | Unspecified | 15 | 2.2 | 12 | 2900 | 17 | 24.9 | 9 | 4 | 26 | 2.8 | <0.02 | 1.1 | 1.4 | <1 | <2 | 7.13 | 4.3 | 0.06 | 4 | 5530 | <5 | <50 | 200 | 1.3 | 1.1 | <2 | 0.6 | 290 | 1700 | <0.5 | <0.5 | 1.2 | 0.9 | <1 | 0.25 | 2200 | 0.72
12:045 :AL91/1125 | 21:1168:000964 | 21:1168 | 21:0255 | 21:0255:000047 | 21:0255:000047:0001:0001:00 |  | 43.7237 | -65.7487 | Balsam Fir Twigs | Twig ashing | <2 | 4.6 | 14 | 1800 | 35 | 26.5 | 21 | 5 | 14 | 1.6 | 0.26 | 0.48 | 0.9 | <1 | <2 | 18.9 | 9 | 0.11 | <2 | 4180 | <5 | 85 | 280 | 1.1 | 1.4 | <2 | 1.4 | <90 | 2400 | <0.5 | <0.5 | 1.4 | 0.9 | <1 | 0.74 | 1900 | 0.63
12:046 :AL91/1126 | 21:1168:000965 | 21:1168 | 21:0255 | 21:0255:000048 | 21:0255:000048:0001:0001:00 |  | 43.6867 | -65.7597 | Balsam Fir Twigs | Twig ashing | <2 | 4.1 | 9 | 660 | 48 | 22.9 | 14 | 4 | 11 | 2.9 | 0.19 | 0.36 | 0.9 | <1 | <2 | 23.3 | 4.9 | 0.07 | <2 | 8110 | 10 | <50 | 240 | 3.7 | 1 | <2 | 0.9 | <80 | 1400 | 1 | <0.5 | 0.8 | 0.6 | <1 | 0.38 | 1200 | 1.09
12:047 :AL91/1127 | 21:1168:000966 | 21:1168 | 21:0255 | 21:0255:000049 | 21:0255:000049:0001:0001:00 |  | 43.6686 | -65.7229 | Balsam Fir Twigs | Twig ashing | <2 | 4.9 | 10 | 780 | 41 | 20.5 | 9 | 3 | 11 | 4.4 | <0.03 | 0.34 | 1.2 | <1 | <2 | 23.4 | 4.3 | 0.05 | <2 | 4710 | <5 | <50 | 320 | 1 | 1 | 4 | 0.8 | <80 | 1100 | <0.5 | <0.5 | 0.5 | <0.1 | <1 | 0.36 | 2400 | 0.85
12:048 :AL91/1128 | 21:1168:000967 | 21:1168 | 21:0255 | 21:0255:000050 | 21:0255:000050:0001:0001:00 |  | 43.6542 | -65.7012 | Balsam Fir Twigs | Twig ashing | <2 | 5.9 | 6 | 1900 | 34 | 24.2 | 8 | 3 | 7 | 1.6 | <0.03 | 0.33 | 1 | <1 | <2 | 21 | 3.8 | <0.05 | <2 | 3660 | <5 | <50 | 200 | 4.4 | 0.9 | <2 | 0.7 | <90 | 1700 | 1.4 | <0.5 | 0.6 | <0.1 | <1 | 0.43 | 2100 | 0.66
12:049 :AL91/1129 | 21:1168:000968 | 21:1168 | 21:0255 | 21:0255:000052 | 21:0255:000052:0001:0001:00 |  | 43.6399 | -65.7651 | Balsam Fir Twigs | Twig ashing | <2 | 3.4 | <5 | 1700 | 46 | 21 | 15 | 6 | 12 | 3.3 | <0.03 | 0.54 | 1.2 | <1 | <2 | 18 | 5.5 | 0.11 | <2 | 3240 | 19 | <50 | 200 | 0.8 | 1.5 | <2 | 1.1 | <90 | 1500 | <0.5 | <0.5 | 1.2 | <0.1 | <1 | 0.57 | 1700 | 0.73
12:050 :AL91/1130 | 21:1168:000969 | 21:1168 | 21:0255 | 21:0255:000053 | 21:0255:000053:0001:0001:00 |  | 43.6194 | -65.7628 | Balsam Fir Twigs | Twig ashing | <2 | 5.4 | 10 | 690 | 31 | 23.3 | 18 | 3 | 11 | 3.6 | <0.03 | 0.51 | 1.4 | <1 | <2 | 19.4 | 6.3 | 0.09 | <2 | 3660 | <5 | <50 | 200 | 0.8 | 1.7 | <2 | 1.1 | <90 | 1200 | 1.2 | <0.5 | 1.5 | <0.1 | <1 | 0.58 | 2000 | 0.7
12:051 :AL91/1131 | 21:1168:000970 | 21:1168 | 21:0255 | 21:0255:000054 | 21:0255:000054:0001:0001:00 |  | 43.5886 | -65.7771 | Balsam Fir Twigs | Twig ashing | <2 | 4.8 | <5 | 1800 | 31 | 22.4 | 12 | 3 | 8 | 1.5 | 0.15 | 0.29 | 0.9 | <1 | <2 | 18.9 | 4 | <0.05 | <2 | 7870 | 10 | <50 | 130 | 0.8 | 1 | <2 | 0.8 | <80 | 1100 | <0.5 | <0.5 | 0.8 | <0.1 | <1 | 0.2 | 2000 | 0.81
12:052 :AL91/1132 | 21:1168:000971 | 21:1168 | 21:0255 | 21:0255:000056 | 21:0255:000056:0001:0001:00 |  | 43.5534 | -65.7575 | Balsam Fir Twigs | Twig ashing | <2 | 5.2 | <5 | 980 | 44 | 24.5 | 6 | 3 | 11 | 1.9 | 0.17 | 0.33 | 1 | <1 | <2 | 21.3 | 3.9 | <0.05 | <2 | 7710 | 11 | <50 | 130 | 0.6 | 0.9 | <2 | 0.7 | <90 | 1500 | <0.5 | <0.5 | 0.8 | 0.6 | <1 | 0.53 | 1600 | 0.78
12:053 :AL91/1133 | 21:1168:000972 | 21:1168 | 21:0255 | 21:0255:000057 | 21:0255:000057:0001:0001:00 |  | 43.6656 | -65.761 | Balsam Fir Twigs | Twig ashing | <2 | 4.3 | 10 | 1800 | 38 | 30.4 | 10 | 5 | 5 | 1.7 | <0.03 | 0.32 | 0.9 | <1 | <2 | 15.2 | 4.2 | <0.05 | 3 | 6240 | <5 | <50 | 170 | 1 | 1 | <2 | 0.8 | <90 | 1700 | 0.6 | <0.5 | 0.7 | <0.1 | <1 | 0.38 | 2500 | 0.73
12:054 :AL91/1134 | 21:1168:000973 | 21:1168 | 21:0255 | 21:0255:000059 | 21:0255:000059:0001:0001:00 |  | 44.2317 | -66.0562 | Balsam Fir Twigs | Twig ashing | <2 | 5.2 | 5 | 2400 | 28 | 22.1 | 24 | 5 | 23 | 3.1 | 0.34 | 0.92 | 2 | <1 | <2 | 15.3 | 8.5 | 0.2 | <2 | 6080 | <5 | <50 | 310 | 1.3 | 3.2 | <2 | 1.6 | <90 | 2200 | 1.5 | <0.5 | 1.5 | 1 | <1 | 0.97 | 2500 | 0.74
12:055 :AL91/1135 | 21:1168:000974 | 21:1168 | 21:0255 | 21:0255:000060 | 21:0255:000060:0001:0001:00 |  | 44.2379 | -66.028 | Balsam Fir Twigs | Twig ashing | <2 | 2.2 | 6 | 1200 | 25 | 22 | 5 | 3 | 4 | 1.4 | <0.03 | 0.19 | <0.5 | <1 | <2 | 21.6 | 1.7 | <0.05 | <2 | 2430 | 7 | <50 | 340 | 0.4 | 0.6 | <2 | 0.3 | <70 | 1000 | <0.5 | <0.5 | 0.4 | <0.1 | <1 | <0.05 | 1800 | 0.79
12:056 :AL91/1136 | 21:1168:000975 | 21:1168 | 21:0255 | 21:0255:000061 | 21:0255:000061:0001:0001:00 |  | 44.2176 | -66.0199 | Balsam Fir Twigs | Twig ashing | <2 | 3.1 | 25 | 1200 | 20 | 21.3 | 9 | 4 | 9 | 3.6 | <0.03 | 0.31 | 0.9 | <1 | <2 | 21.8 | 3.5 | 0.06 | <2 | 3170 | <5 | <50 | 560 | 0.9 | 1 | 5 | 0.7 | <80 | 1400 | <0.5 | <0.5 | 0.4 | <0.1 | <1 | 0.33 | 2300 | 0.73
12:057 :AL91/1137 | 21:1168:000976 | 21:1168 | 21:0255 | 21:0255:000062 | 21:0255:000062:0001:0001:00 |  | 44.2125 | -65.9889 | Balsam Fir Twigs | Twig ashing | <2 | 2.9 | 20 | 1000 | 33 | 22.9 | 9 | 3 | 4 | 1.2 | <0.03 | 0.23 | <0.5 | <1 | <2 | 23.1 | 2.6 | 0.06 | <2 | 3720 | <5 | <50 | 270 | 0.9 | 0.7 | <2 | 0.6 | <80 | 1300 | 1.1 | <0.5 | 0.4 | <0.1 | <1 | 0.29 | 2200 | 0.65
12:058 :AL91/1138 | 21:1168:000977 | 21:1168 | 21:0255 | 21:0255:000063 | 21:0255:000063:0001:0001:00 |  | 44.1893 | -65.9754 | Balsam Fir Twigs | Twig ashing | <2 | 5.9 | 11 | 1300 | 28 | 25.3 | 8 | 3 | 10 | 1 | <0.03 | 0.34 | <0.5 | <1 | <2 | 11.7 | 3.5 | 0.08 | <2 | 5670 | <5 | <50 | 240 | 2.5 | 1 | <2 | 0.7 | <90 | 1600 | <0.5 | <0.5 | 0.6 | <0.1 | <1 | 0.43 | 2400 | 0.6
12:059 :AL91/1139 | 21:1168:000978 | 21:1168 | 21:0255 | 21:0255:000064 | 21:0255:000064:0001:0001:00 |  | 44.2072 | -65.9446 | Balsam Fir Twigs | Twig ashing | <2 | 5.4 | 26 | 2400 | 21 | 19.2 | 4 | 4 | 6 | 1.2 | <0.03 | 0.23 | <0.5 | <1 | <2 | 23 | 2.3 | <0.05 | <2 | 3050 | <5 | 71 | 280 | 1.5 | 0.6 | <2 | 0.4 | <90 | 1800 | 1.4 | <0.5 | <0.1 | <0.1 | <1 | 0.36 | 3200 | 0.59
12:060 :AL91/1140 | 21:1168:000979 | 21:1168 | 21:0255 | 21:0255:000065 | 21:0255:000065:0001:0001:00 |  | 44.2302 | -65.9311 | Balsam Fir Twigs | Twig ashing | <2 | 5.3 | 24 | 1900 | 16 | 23.4 | 6 | 4 | 5 | 1 | <0.02 | 0.2 | 0.7 | <1 | <2 | 19.8 | 2.4 | <0.05 | <2 | 2550 | 7 | <50 | 170 | 0.9 | 0.6 | <2 | 0.5 | <70 | 1300 | <0.5 | <0.5 | 0.3 | <0.1 | <1 | 0.26 | 1800 | 0.75
12:061 :AL91/1141 | 21:1168:000980 | 21:1168 | 21:0255 | 21:0255:000066 | 21:0255:000066:0001:0001:00 |  | 44.246 | -65.9587 | Balsam Fir Twigs | Twig ashing | <2 | 3.5 | 31 | 1900 | 27 | 23.4 | 7 | 3 | 7 | 1.1 | <0.02 | 0.22 | <0.5 | <1 | <2 | 21.9 | 2.4 | <0.05 | <2 | 2160 | <5 | <50 | 94 | 0.7 | 0.7 | <2 | 0.5 | <70 | 1400 | 0.8 | <0.5 | 0.4 | <0.1 | 3 | 0.24 | 1800 | 0.8
12:062 :AL91/1142 | 21:1168:000981 | 21:1168 | 21:0255 | 21:0255:000067 | 21:0255:000067:0001:0001:00 |  | 44.2246 | -65.8958 | Balsam Fir Twigs | Twig ashing | <2 | 4.1 | 7 | 1200 | 23 | 16.8 | 10 | 3 | 7 | 3.9 | <0.02 | 0.3 | 0.6 | <1 | <2 | 27.2 | 4.8 | <0.05 | <2 | 1670 | 14 | <50 | 280 | 0.6 | 0.8 | <2 | 0.7 | <70 | 1600 | 0.5 | <0.5 | 0.5 | <0.1 | <1 | 0.35 | 1800 | 0.8
12:063 :AL91/1143 | 21:1168:000982 | 21:1168 | 21:0255 | 21:0255:000068 | 21:0255:000068:0001:0001:00 |  | 44.2017 | -65.9072 | Balsam Fir Twigs | Twig ashing | <2 | 4.6 | 9 | 830 | 20 | 18.5 | 6 | 4 | 3 | 4.7 | <0.02 | 0.19 | 0.6 | <1 | <2 | 27.3 | 2.1 | <0.05 | <2 | 1810 | <5 | 87 | 470 | 0.5 | 0.5 | <2 | 0.4 | <70 | 1300 | 1.2 | <0.5 | 0.3 | <0.1 | <1 | 0.22 | 1800 | 0.8
12:064 :AL91/1144 | 21:1168:000983 | 21:1168 | 21:0255 | 21:0255:000069 | 21:0255:000069:0001:0001:02 |  | 44.169 | -65.9444 | Balsam Fir Twigs | Twig ashing | <2 | 6.8 | 13 | 1400 | 24 | 23.6 | 7 | 3 | 10 | 1.7 | <0.03 | 0.26 | 0.6 | <1 | <2 | 19.8 | 2.7 | 0.08 | <2 | 1720 | <5 | <50 | 240 | 0.8 | 0.9 | <2 | 0.4 | <90 | 1500 | 0.6 | <0.5 | 0.6 | <0.1 | <1 | 0.25 | 2200 | 0.5
12:065 :AL91/1145 | 21:1168:000984 | 21:1168 | 21:0255 | 21:0255:000069 | 21:0255:000069:0001:0001:01 |  | 44.169 | -65.9444 | Balsam Fir Twigs | Twig ashing | 2 | 5.1 | 12 | 1200 | 22 | 21.5 | 6 | 3 | 7 | 2.1 | <0.03 | 0.33 | 0.6 | <1 | <2 | 23.4 | 3 | 0.08 | <2 | 2090 | <5 | <50 | 350 | 0.9 | 0.9 | <2 | 0.6 | <90 | 1100 | 1.3 | <0.5 | 0.8 | <0.1 | <1 | 0.28 | 2700 | 0.58
12:066 :AL91/1146 | 21:1168:000985 | 21:1168 |  |  |  | 299 |  |  | Control Reference | Unspecified | 15 | 2.3 | 18 | 3000 | 18 | 29.9 | 10 | 4 | 35 | 3.4 | <0.02 | 1.25 | 1.7 | <1 | <2 | 8.98 | 4.4 | 0.08 | 5 | 5540 | 11 | <50 | 220 | 1.3 | 1.1 | <2 | 0.7 | 850 | 1400 | <0.5 | <0.5 | 1.4 | 0.9 | <1 | 0.3 | 2400 | 0.71
12:067 :AL91/1147 | 21:1168:000986 | 21:1168 | 21:0255 | 21:0255:000070 | 21:0255:000070:0001:0001:00 |  | 44.1485 | -65.9333 | Balsam Fir Twigs | Twig ashing | <2 | 4.7 | 15 | 3200 | 25 | 22.7 | 13 | 4 | 12 | 4.3 | <0.03 | 0.41 | 1.3 | <1 | <2 | 17.2 | 5.2 | <0.05 | <2 | 2530 | <5 | <50 | 330 | 1.4 | 1.2 | <2 | 1 | <80 | 2200 | <0.5 | <0.5 | 1 | <0.1 | <1 | 0.5 | 3000 | 0.72
12:068 :AL91/1148 | 21:1168:000987 | 21:1168 | 21:0255 | 21:0255:000071 | 21:0255:000071:0001:0001:00 |  | 44.1295 | -65.9764 | Balsam Fir Twigs | Twig ashing | <2 | 8.1 | 11 | 2300 | 27 | 22.4 | 13 | 4 | 9 | 1.8 | <0.03 | 0.43 | 0.7 | <1 | <2 | 25.7 | 4.2 | 0.07 | <2 | 5060 | 15 | <50 | 290 | 0.6 | 1.2 | <2 | 0.8 | <80 | 1400 | 1.5 | <0.5 | 0.8 | <0.1 | <1 | 0.49 | 2300 | 0.65
12:069 :AL91/1149 | 21:1168:000988 | 21:1168 | 21:0255 | 21:0255:000072 | 21:0255:000072:0001:0001:00 |  | 44.1448 | -65.9599 | Balsam Fir Twigs | Twig ashing | <2 | 5.5 | 14 | 2100 | 33 | 17.9 | 8 | 3 | 6 | 6 | <0.03 | 0.27 | 0.8 | <1 | <2 | 23 | 3.5 | 0.09 | <2 | 3420 | <5 | <50 | 450 | 0.7 | 0.8 | <2 | 0.7 | <80 | 2500 | 0.6 | <0.5 | 0.8 | <0.1 | 2 | 0.46 | 2200 | 0.65
12:070 :AL91/1150 | 21:1168:000989 | 21:1168 | 21:0255 | 21:0255:000073 | 21:0255:000073:0001:0001:00 |  | 44.1261 | -65.926 | Balsam Fir Twigs | Twig ashing | <2 | 2.1 | 10 | 950 | 23 | 23 | 4 | 18 | 5 | 4 | <0.02 | 0.18 | 0.6 | <1 | <2 | 20.7 | 1.9 | 0.06 | <2 | 2030 | <5 | 67 | 250 | 0.6 | 0.5 | <2 | 0.4 | <50 | 1600 | 0.9 | <0.5 | 0.5 | <0.1 | <1 | 0.21 | 2100 | 0.84
12:071 :AL91/1151 | 21:1168:000990 | 21:1168 | 21:0255 | 21:0255:000074 | 21:0255:000074:0001:0001:00 |  | 44.087 | -65.7421 | Balsam Fir Twigs | Twig ashing | <2 | 4.7 | 16 | 1500 | 39 | 15.4 | 15 | 4 | 12 | 7.9 | <0.03 | 0.36 | 1.1 | <1 | <2 | 26.1 | 5.6 | 0.07 | <2 | 2560 | <5 | <50 | 360 | 1.8 | 1 | <2 | 1.1 | <90 | 2100 | <0.5 | <0.5 | 0.9 | 1 | <1 | 0.43 | 3600 | 0.71
12:072 :AL91/1152 | 21:1168:000991 | 21:1168 | 21:0255 | 21:0255:000075 | 21:0255:000075:0001:0001:00 |  | 44.0814 | -65.6772 | Balsam Fir Twigs | Twig ashing | <2 | 6.8 | 8 | 1300 | 18 | 24.4 | 9 | 2 | 5 | 11 | <0.02 | 0.21 | <0.5 | <1 | <2 | 21.8 | 2.8 | <0.05 | 2 | 1830 | <5 | <50 | 770 | 0.7 | 0.6 | <2 | 0.6 | <70 | 1300 | 1 | <0.5 | 0.5 | 0.6 | 4 | 0.33 | 2000 | 0.78
12:073 :AL91/1153 | 21:1168:000992 | 21:1168 | 21:0255 | 21:0255:000076 | 21:0255:000076:0001:0001:00 |  | 44.0818 | -65.6636 | Balsam Fir Twigs | Twig ashing | <2 | 24 | 9 | 560 | 23 | 19.2 | 10 | 2 | 6 | 7.8 | <0.02 | 0.51 | 0.7 | <1 | <2 | 24.7 | 3.9 | <0.05 | missing | 3570 | <5 | <50 | 620 | 1.3 | 0.9 | <2 | 1.1 | 340 | 820 | 2.1 | <0.5 | 1.4 | 8 | 28 | 0.49 | 2100 | 0.82
12:074 :AL91/1154 | 21:1168:000993 | 21:1168 | 21:0255 | 21:0255:000079 | 21:0255:000079:0001:0001:00 |  | 44.0357 | -65.7281 | Balsam Fir Twigs | Twig ashing | <2 | 3.1 | 10 | 2100 | 30 | 19.9 | 6 | 3 | 5 | 3.5 | <0.02 | 0.21 | 0.6 | <1 | <2 | 28.6 | 2.5 | 0.06 | <2 | 1100 | <5 | <50 | 420 | 0.6 | 0.6 | <2 | 0.5 | <70 | 1000 | 0.9 | <0.5 | 0.2 | <0.1 | <1 | 0.25 | 2100 | 0.83
12:075 :AL91/1155 | 21:1168:000994 | 21:1168 | 21:0255 | 21:0255:000080 | 21:0255:000080:0001:0001:00 |  | 44.0433 | -65.6841 | Balsam Fir Twigs | Twig ashing | <2 | 4.5 | 11 | 960 | 24 | 20.7 | 9 | 2 | 6 | 7.3 | <0.02 | 0.22 | 0.7 | <1 | <2 | 28 | 3.3 | 0.06 | 4 | 3330 | <5 | <50 | 670 | 0.6 | 0.7 | <2 | 0.6 | <70 | 1200 | 0.8 | <0.5 | 0.6 | 0.9 | 6 | 0.24 | 2200 | 0.76
12:076 :AL91/1156 | 21:1168:000995 | 21:1168 | 21:0255 | 21:0255:000082 | 21:0255:000082:0001:0001:00 |  | 44.0395 | -65.5789 | Balsam Fir Twigs | Twig ashing | <2 | 5.5 | 8 | 2600 | 17 | 23.4 | 5 | 2 | 5 | 2.5 | <0.03 | 0.2 | <0.5 | <1 | <2 | 21.3 | 2 | 0.07 | <2 | 2220 | <5 | <50 | 380 | 0.5 | 0.5 | <2 | 0.4 | <70 | 1200 | 1.3 | <0.5 | 0.3 | <0.1 | 5 | 0.17 | 2200 | 0.69
12:077 :AL91/1157 | 21:1168:000996 | 21:1168 | 21:0255 | 21:0255:000083 | 21:0255:000083:0001:0001:00 |  | 44.045 | -65.5272 | Balsam Fir Twigs | Twig ashing | <2 | 7.4 | 8 | 980 | 22 | 21.8 | 11 | 2 | 7 | 7.8 | <0.03 | 0.22 | 0.7 | <1 | <2 | 19.8 | 3.2 | <0.05 | 3 | 1740 | <5 | <50 | 530 | 0.7 | 0.7 | <2 | 0.5 | <80 | 2000 | 1 | <0.5 | 0.5 | 1 | 3 | 0.16 | 3000 | 0.61
12:078 :AL91/1158 | 21:1168:000997 | 21:1168 | 21:0255 | 21:0255:000087 | 21:0255:000087:0001:0001:00 |  | 44.0285 | -65.6826 | Balsam Fir Twigs | Twig ashing | <2 | 5.8 | <5 | 1600 | 80 | 21.4 | 9 | 3 | 8 | 8.3 | <0.02 | 0.24 | <0.5 | <1 | <2 | 25.9 | 3.4 | <0.05 | <2 | 1570 | <5 | <50 | 650 | 0.7 | 0.6 | <2 | 0.7 | <80 | 1100 | <0.5 | <0.5 | 0.3 | <0.1 | <1 | 0.3 | 2200 | 0.81
12:079 :AL91/1159 | 21:1168:000998 | 21:1168 | 21:0255 | 21:0255:000090 | 21:0255:000090:0001:0001:00 |  | 44.129 | -65.8249 | Balsam Fir Twigs | Twig ashing | <2 | 3 | 8 | 1900 | 20 | 26 | 8 | 5 | 6 | 1.1 | <0.02 | 0.23 | <0.5 | <1 | <2 | 12.8 | 3.2 | 0.07 | <2 | 4170 | <5 | <50 | 210 | 0.9 | 0.7 | <2 | 0.5 | <70 | 2100 | 1.1 | <0.5 | 0.6 | 0.7 | 5 | 0.24 | 1900 | 0.73
12:080 :AL91/1160 | 21:1168:000999 | 21:1168 | 21:0255 | 21:0255:000092 | 21:0255:000092:0001:0001:00 |  | 44.142 | -65.6392 | Balsam Fir Twigs | Twig ashing | <2 | 7.2 | 8 | 1300 | 34 | 22.9 | 7 | 2 | 7 | 5.4 | <0.02 | 0.28 | <0.5 | <1 | <3 | 20.8 | 2.8 | <0.05 | 4 | 3050 | <5 | <50 | 460 | 0.7 | 0.7 | <2 | 0.6 | 380 | 1300 | 0.7 | <0.5 | 0.9 | 1.8 | 8 | <0.05 | 2500 | 0.72
12:081 :AL91/1161 | 21:1168:001000 | 21:1168 | 21:0255 | 21:0255:000094 | 21:0255:000094:0001:0001:00 |  | 44.1783 | -65.5277 | Balsam Fir Twigs | Twig ashing | <2 | 3.4 | 8 | 1500 | 24 | 20.1 | 7 | 2 | 5 | 1.8 | <0.03 | 0.2 | 0.8 | <1 | <2 | 22.5 | 2.8 | 0.06 | <2 | 1400 | <5 | <50 | 230 | 0.5 | 0.6 | <2 | 0.5 | <70 | 690 | 1 | <0.5 | 0.6 | 0.7 | <1 | 0.17 | 2100 | 0.64
12:082 :AL91/1162 | 21:1168:001001 | 21:1168 | 21:0255 | 21:0255:000097 | 21:0255:000097:0001:0001:00 |  | 44.1546 | -65.7526 | Balsam Fir Twigs | Twig ashing | <2 | 3.8 | 5 | 1300 | 28 | 22.5 | 7 | 3 | 5 | 4.2 | <0.02 | 0.19 | <0.5 | <1 | <2 | 23.4 | 2.4 | 0.06 | <2 | 1530 | <5 | <50 | 250 | 0.5 | 0.5 | <2 | 0.5 | <60 | 1500 | <0.5 | <0.5 | 0.7 | 0.6 | 3 | 0.14 | 1600 | 0.81
12:083 :AL91/1163 | 21:1168:001002 | 21:1168 | 21:0255 | 21:0255:000098 | 21:0255:000098:0001:0001:00 |  | 44.1027 | -65.7967 | Balsam Fir Twigs | Twig ashing | <2 | 5.4 | 12 | 3100 | 23 | 26.1 | 13 | 4 | 11 | 4 | 0.19 | 0.36 | 1.3 | <1 | <2 | 18.1 | 4.4 | 0.09 | <2 | 3990 | <5 | <50 | 310 | 1.3 | 1.1 | 7 | 0.8 | <90 | 2300 | 1.5 | <0.5 | 1.1 | <0.1 | <1 | 0.35 | 3000 | 0.56
12:084 :AL91/1164 | 21:1168:001003 | 21:1168 | 21:0255 | 21:0255:000099 | 21:0255:000099:0001:0001:00 |  | 44.0857 | -65.8111 | Balsam Fir Twigs | Twig ashing | <2 | 5.4 | 10 | 2000 | 31 | 16.4 | 5 | 4 | 6 | 2.7 | <0.03 | 0.19 | 0.6 | <1 | <2 | 27.3 | 2.7 | <0.05 | <2 | 2410 | <5 | <50 | 400 | 0.8 | 0.6 | <2 | 0.5 | <70 | 1400 | <0.5 | <0.5 | 0.6 | <0.1 | <1 | 0.15 | 2000 | 0.7
12:085 :AL91/1165 | 21:1168:001004 | 21:1168 | 21:0255 | 21:0255:000100 | 21:0255:000100:0001:0001:02 |  | 44.0264 | -65.8541 | Balsam Fir Twigs | Twig ashing | <2 | 5.2 | 7 | 1400 | 71 | 18.4 | 10 | 6 | 6 | 1.4 | 0.17 | 0.3 | <0.5 | <1 | <2 | 24.4 | 3.3 | 0.06 | <2 | 3560 | <5 | <50 | 180 | 0.7 | 0.9 | <2 | 0.6 | <80 | 1700 | 1.4 | <0.5 | 0.9 | <0.1 | 3 | 0.35 | 2100 | 0.81
12:086 :AL91/1166 | 21:1168:001005 | 21:1168 | 21:0255 | 21:0255:000100 | 21:0255:000100:0001:0001:01 |  | 44.0264 | -65.8541 | Balsam Fir Twigs | Twig ashing | <2 | 4.3 | <5 | 1300 | 75 | 18 | 9 | 6 | 8 | 1.3 | <0.03 | 0.31 | 1 | <1 | <2 | 24 | 3.6 | 0.06 | <2 | 3680 | <5 | 70 | 200 | 0.6 | 0.9 | <2 | 0.7 | <90 | 1400 | <0.5 | <0.5 | 0.8 | <0.1 | <1 | 0.28 | 2000 | 0.64
12:087 :AL91/1167 | 21:1168:001006 | 21:1168 |  |  |  | 299 |  |  | Control Reference | Unspecified | 14 | 2.9 | 15 | 2700 | 24 | 28.8 | 13 | 4 | 29 | 2.8 | <0.02 | 1.41 | 1.6 | <1 | <2 | 7.7 | 4.5 | <0.05 | 8 | 5780 | 12 | <50 | 210 | 1.4 | 1.1 | <2 | 0.7 | 350 | 1200 | 0.8 | <0.5 | 1.6 | <0.1 | <1 | 0.31 | 2500 | 0.8
12:088 :AL91/1168 | 21:1168:001007 | 21:1168 | 21:0255 | 21:0255:000101 | 21:0255:000101:0001:0001:00 |  | 44.0429 | -64.9233 | Balsam Fir Twigs | Twig ashing | <2 | 4.1 | 18 | 2900 | 21 | 20.6 | 6 | 3 | 5 | 1.8 | <0.03 | 0.19 | <0.5 | <1 | <2 | 20.1 | 2.2 | 0.06 | <2 | 1310 | <5 | <50 | 260 | 0.8 | 0.5 | <2 | 0.4 | <70 | 2100 | 0.7 | <0.5 | 0.4 | <0.1 | <1 | 0.24 | 2200 | 0.67
12:089 :AL91/1169 | 21:1168:001008 | 21:1168 | 21:0255 | 21:0255:000103 | 21:0255:000103:0001:0001:00 |  | 44.0674 | -64.9608 | Balsam Fir Twigs | Twig ashing | <2 | 4 | 6 | 720 | 24 | 18.3 | 6 | 2 | 5 | 4.7 | <0.02 | 0.2 | <0.5 | <1 | <2 | 18.3 | 3 | <0.05 | <2 | 2150 | <5 | <50 | 300 | 0.7 | 0.7 | <2 | 0.5 | <50 | 1900 | <0.5 | <0.5 | 0.4 | <0.1 | <1 | 0.23 | 1900 | 0.82
12:090 :AL91/1170 | 21:1168:001009 | 21:1168 | 21:0255 | 21:0255:000104 | 21:0255:000104:0001:0001:00 |  | 44.0737 | -64.9038 | Balsam Fir Twigs | Twig ashing | <2 | 2.3 | <5 | 1200 | 24 | 19.9 | 3 | 4 | 3 | 7.5 | <0.02 | 0.16 | <0.5 | <1 | <2 | 18.6 | 1.9 | <0.05 | 3 | 1540 | <5 | 57 | 310 | 0.5 | 0.5 | <2 | 0.3 | <50 | 2300 | <0.5 | <0.5 | 0.2 | <0.1 | <1 | 0.2 | 1500 | 0.7
12:091 :AL91/1171 | 21:1168:001010 | 21:1168 | 21:0255 | 21:0255:000105 | 21:0255:000105:0001:0001:00 |  | 44.0922 | -64.9277 | Balsam Fir Twigs | Twig ashing | <2 | 2.2 | <5 | 2100 | 34 | 16.1 | 7 | 4 | 7 | 3.2 | <0.02 | 0.22 | 0.7 | <1 | <2 | 21.5 | 4.1 | <0.05 | <2 | 2080 | <5 | <50 | 240 | 0.6 | 0.9 | <2 | 0.5 | <70 | 3200 | <0.5 | <0.5 | 0.5 | <0.1 | <1 | 0.28 | 2300 | 0.79
12:092 :AL91/1172 | 21:1168:001011 | 21:1168 | 21:0255 | 21:0255:000106 | 21:0255:000106:0001:0001:00 |  | 44.0804 | -64.9965 | Balsam Fir Twigs | Twig ashing | <2 | 2.7 | 11 | 3100 | 40 | 17 | 7 | 3 | 4 | 5.2 | 0.17 | 0.27 | <0.5 | <1 | <2 | 19.7 | 4.1 | 0.06 | <2 | 2320 | <5 | <50 | 310 | 0.7 | 0.9 | <2 | 0.6 | <50 | 2100 | <0.5 | <0.5 | 0.4 | <0.1 | <1 | 0.26 | 2500 | 0.84
12:093 :AL91/1173 | 21:1168:001012 | 21:1168 | 21:0255 | 21:0255:000107 | 21:0255:000107:0001:0001:00 |  | 44.1134 | -64.9567 | Balsam Fir Twigs | Twig ashing | <2 | 1.3 | <5 | 2000 | 20 | 19.8 | 6 | 2 | 4 | 2.6 | <0.02 | 0.19 | 0.8 | <1 | <2 | 21.5 | 3.5 | <0.05 | <2 | 1910 | <5 | <50 | 270 | 0.5 | 0.6 | <2 | 0.4 | <50 | 2200 | <0.5 | <0.5 | 0.2 | 0.4 | <1 | 0.26 | 2000 | 0.76
12:094 :AL91/1174 | 21:1168:001013 | 21:1168 | 21:0255 | 21:0255:000109 | 21:0255:000109:0001:0001:00 |  | 44.2 | -65.7148 | Balsam Fir Twigs | Twig ashing | <2 | 2.4 | 17 | 2200 | 34 | 14.1 | <3 | 3 | 5 | 6.4 | <0.03 | 0.22 | <0.5 | <1 | <2 | 25.2 | 2.1 | <0.05 | 5 | 2840 | <5 | <50 | 360 | 0.4 | 0.7 | <2 | 0.3 | <70 | 1300 | <0.5 | <0.5 | <0.1 | <0.1 | <1 | <0.05 | 2300 | 0.56
12:096 :AL91/1175 | 21:1168:001014 | 21:1168 | 21:0255 | 21:0255:000111 | 21:0255:000111:0001:0001:00 |  | 44.2022 | -65.5791 | Balsam Fir Twigs | Twig ashing | <2 | 3.9 | 15 | 510 | 31 | 18.9 | 9 | 2 | 8 | 2.8 | 0.19 | 0.28 | 0.6 | <1 | <2 | 20.9 | 3.5 | 0.06 | <2 | 2090 | <5 | <50 | 410 | 0.8 | 0.7 | <2 | 0.6 | <60 | 1300 | <0.5 | <0.5 | 0.7 | <0.1 | <1 | 0.25 | 2000 | 0.63
12:097 :AL91/1176 | 21:1168:001015 | 21:1168 | 21:0255 | 21:0255:000113 | 21:0255:000113:0001:0001:00 |  | 44.2399 | -65.6029 | Balsam Fir Twigs | Twig ashing | <2 | 2.1 | <5 | 860 | 18 | 18 | 6 | 2 | 3 | 2.2 | 0.1 | 0.22 | <0.5 | <1 | <2 | 24.3 | 2.2 | <0.05 | <2 | 2830 | <5 | <50 | 230 | 0.4 | 0.6 | 4 | 0.3 | <50 | 1100 | <0.5 | <0.5 | 0.4 | 0.8 | <1 | 0.2 | 2100 | 0.77
12:098 :AL91/1177 | 21:1168:001016 | 21:1168 | 21:0255 | 21:0255:000114 | 21:0255:000114:0001:0001:00 |  | 44.1288 | -65.4854 | Balsam Fir Twigs | Twig ashing | <2 | 1.7 | 10 | 760 | 19 | 16.6 | <3 | 2 | 3 | 3.5 | <0.02 | 0.17 | <0.5 | <1 | <2 | 21 | 1.8 | <0.05 | <2 | 2750 | <5 | <50 | 370 | 0.6 | 0.6 | <2 | 0.3 | <50 | 1200 | 0.5 | <0.5 | 0.5 | <0.1 | <1 | 0.14 | 2500 | 0.79
12:099 :AL91/1178 | 21:1168:001017 | 21:1168 | 21:0255 | 21:0255:000117 | 21:0255:000117:0001:0001:00 |  | 44.0563 | -65.7531 | Balsam Fir Twigs | Twig ashing | <2 | 4.6 | 10 | 810 | 34 | 16.6 | 12 | 5 | 15 | 3.6 | 0.35 | 0.46 | 1.6 | <1 | <2 | 18.2 | 6.6 | 0.12 | <2 | 4490 | 12 | <50 | 260 | 1.1 | 1.7 | <2 | 1.1 | <70 | 1400 | <0.5 | <0.5 | 1.2 | <0.1 | <1 | 0.64 | 2200 | 0.58
12:100 :AL91/1179 | 21:1168:001018 | 21:1168 | 21:0255 | 21:0255:000118 | 21:0255:000118:0001:0001:00 |  | 44.0347 | -65.7772 | Balsam Fir Twigs | Twig ashing | <2 | 2 | 10 | 1700 | 35 | 17.5 | 6 | 4 | <1 | 2 | <0.02 | 0.25 | 0.6 | <1 | <2 | 21 | 3.1 | <0.05 | 5 | 2120 | <5 | <50 | 300 | 0.8 | 0.8 | <2 | 0.5 | <60 | 1700 | 0.8 | <0.5 | 0.4 | <0.1 | <1 | 0.34 | 2400 | 0.63
12:101 :AL91/1180 | 21:1168:001019 | 21:1168 | 21:0255 | 21:0255:000119 | 21:0255:000119:0001:0001:00 |  | 44.0929 | -65.8392 | Balsam Fir Twigs | Twig ashing | <2 | 3.5 | 8 | 3600 | 36 | 21.4 | 7 | 4 | 7 | 0.8 | <0.02 | 0.33 | 0.6 | <1 | <2 | 14.5 | 4 | 0.07 | <2 | 3150 | <5 | <50 | 230 | 0.7 | 1.2 | <2 | 0.6 | <50 | 2400 | <0.5 | <0.5 | 0.7 | <0.1 | 5 | 0.23 | 1800 | 0.73
12:102 :AL91/1181 | 21:1168:001020 | 21:1168 | 21:0255 | 21:0255:000120 | 21:0255:000120:0001:0001:00 |  | 44.0737 | -65.8583 | Balsam Fir Twigs | Twig ashing | <2 | 2.6 | 17 | 1900 | 16 | 21.4 | 4 | 2 | 5 | 2.2 | <0.02 | 0.19 | <0.5 | <1 | <2 | 15.4 | 2.1 | <0.05 | <2 | 1970 | <5 | <50 | 230 | 1 | 0.6 | <2 | 0.3 | <50 | 2100 | <0.5 | <0.5 | 0.3 | <0.1 | <1 | <0.05 | 1700 | 0.82
12:103 :AL91/1182 | 21:1168:001021 | 21:1168 | 21:0255 | 21:0255:000121 | 21:0255:000121:0001:0001:00 |  | 44.0503 | -65.8617 | Balsam Fir Twigs | Twig ashing | <2 | 2.5 | 12 | 1900 | 16 | 12.3 | <3 | 6 | 2 | 0.6 | <0.02 | 0.15 | 0.5 | <1 | <2 | 26.3 | 1.5 | <0.05 | <2 | 1850 | <5 | <50 | 260 | 0.3 | 0.5 | <2 | 0.2 | <50 | 1400 | 0.6 | <0.5 | 0.2 | <0.1 | <1 | 0.17 | 2500 | 0.85
12:104 :AL91/1183 | 21:1168:001022 | 21:1168 | 21:0255 | 21:0255:000122 | 21:0255:000122:0001:0001:00 |  | 44.0005 | -65.8866 | Balsam Fir Twigs | Twig ashing | <2 | 5.9 | 11 | 1700 | 28 | 12.4 | 14 | 5 | 10 | 2.6 | 0.25 | 0.51 | 1.1 | <1 | <2 | 23.8 | 5.6 | 0.1 | <2 | 4050 | <5 | <50 | 320 | 0.6 | 1.7 | <2 | 0.9 | <50 | 1900 | <0.5 | <0.5 | 0.5 | <0.1 | <1 | 0.59 | 2100 | 0.77
12:105 :AL91/1184 | 21:1168:001023 | 21:1168 | 21:0255 | 21:0255:000123 | 21:0255:000123:0001:0001:00 |  | 44.0304 | -65.901 | Balsam Fir Twigs | Twig ashing | <2 | 3 | <5 | 3000 | 26 | 17 | 6 | 7 | 3 | 1 | <0.03 | 0.25 | 0.8 | <1 | <2 | 19.4 | 2.7 | <0.05 | <2 | 2210 | <5 | 110 | 160 | 0.7 | 0.7 | <2 | 0.4 | <60 | 1400 | 0.6 | <0.5 | 0.5 | <0.1 | <1 | <0.05 | 2400 | 0.64
12:106 :AL91/1185 | 21:1168:001024 | 21:1168 | 21:0255 | 21:0255:000124 | 21:0255:000124:0001:0001:00 |  | 44.0336 | -65.9706 | Balsam Fir Twigs | Twig ashing | <2 | 2.4 | 22 | 870 | 28 | 16.9 | 4 | 3 | 5 | 3.6 | <0.02 | 0.22 | 0.5 | <1 | <2 | 24.4 | 2.3 | <0.05 | <2 | 5110 | <5 | <50 | 270 | 0.5 | 0.7 | <2 | 0.4 | <50 | 1100 | <0.5 | <0.5 | 0.6 | 0.7 | <1 | 0.28 | 2100 | 0.66
12:107 :AL91/1186 | 21:1168:001025 | 21:1168 | 21:0255 | 21:0255:000125 | 21:0255:000125:0001:0001:00 |  | 44.0029 | -65.9912 | Balsam Fir Twigs | Twig ashing | <2 | 2.5 | 5 | 950 | 35 | 13.3 | <3 | 4 | 4 | 11 | <0.02 | 0.16 | <0.5 | <1 | <2 | 23.4 | 1.6 | <0.05 | <2 | 3320 | <5 | <50 | 560 | 0.5 | 0.5 | <2 | 0.2 | <50 | 1300 | <0.5 | <0.5 | <0.1 | <0.1 | <1 | <0.05 | 1900 | 0.8
12:108 :AL91/1187 | 21:1168:001026 | 21:1168 | 21:0255 | 21:0255:000126 | 21:0255:000126:0001:0001:00 |  | 43.8062 | -65.8322 | Balsam Fir Twigs | Twig ashing | <2 | 3.6 | <5 | 2700 | 26 | 15.6 | 4 | 3 | 4 | 1.5 | <0.02 | 0.19 | 0.8 | <1 | <2 | 25.8 | 2.1 | <0.05 | <2 | 3090 | <5 | <50 | 300 | 0.6 | 0.6 | <2 | 0.3 | <50 | 1600 | <0.5 | <0.5 | 0.2 | <0.1 | <1 | 0.11 | 1700 | 0.84
12:109 :AL91/1188 | 21:1168:001027 | 21:1168 | 21:0255 | 21:0255:000129 | 21:0255:000129:0001:0001:00 |  | 43.8262 | -65.2319 | Balsam Fir Twigs | Twig ashing | <2 | 2.8 | <5 | 2500 | 28 | 14.6 | 11 | 5 | 7 | 2.4 | 0.21 | 0.43 | 1.1 | <1 | <2 | 21 | 5.6 | <0.05 | <2 | 3870 | <5 | <50 | 260 | 0.4 | 1.3 | <2 | 1 | <50 | 1200 | 0.6 | <0.5 | 1.3 | <0.1 | <1 | 0.35 | 1900 | 0.79
12:110 :AL91/1189 | 21:1168:001028 | 21:1168 | 21:0255 | 21:0255:000130 | 21:0255:000130:0001:0001:00 |  | 43.8507 | -65.2289 | Balsam Fir Twigs | Twig ashing | <2 | 2.4 | 7 | 1500 | 18 | 15.8 | 12 | 2 | 7 | 3.8 | 0.21 | 0.34 | 1.6 | <1 | <2 | 16.8 | 5.1 | 0.08 | <2 | 3470 | 10 | <50 | 270 | 0.5 | 1.1 | <2 | 0.9 | <50 | 1200 | <0.5 | <0.5 | 1.2 | 0.7 | <1 | 0.46 | 1900 | 0.84
12:111 :AL91/1190 | 21:1168:001029 | 21:1168 | 21:0255 | 21:0255:000131 | 21:0255:000131:0001:0001:00 |  | 43.8727 | -65.233 | Balsam Fir Twigs | Twig ashing | <2 | 2.7 | <5 | 2500 | 35 | 20.3 | 5 | 3 | 5 | 1.7 | 0.12 | 0.26 | <0.5 | <1 | <2 | 19.5 | 3.3 | <0.05 | <2 | 4550 | <5 | <50 | 210 | 0.5 | 0.9 | <2 | 0.5 | <60 | 1900 | <0.5 | <0.5 | 0.5 | 0.9 | <1 | 0.31 | 2100 | 0.59
12:112 :AL91/1191 | 21:1168:001030 | 21:1168 | 21:0255 | 21:0255:000132 | 21:0255:000132:0001:0001:00 |  | 43.8961 | -65.2346 | Balsam Fir Twigs | Twig ashing | <2 | 3.7 | 9 | 1600 | 46 | 18.1 | 9 | 7 | 7 | 1.6 | 0.1 | 0.35 | 1.2 | <1 | <2 | 17.7 | 4.6 | <0.05 | <2 | 3620 | <5 | <50 | 150 | 0.6 | 1.2 | <2 | 0.8 | <50 | 1700 | 0.8 | <0.5 | 0.9 | <0.1 | <1 | 0.43 | 2500 | 0.73
12:113 :AL91/1192 | 21:1168:001031 | 21:1168 | 21:0255 | 21:0255:000133 | 21:0255:000133:0001:0001:00 |  | 43.9148 | -65.2387 | Balsam Fir Twigs | Twig ashing | <2 | 4.1 | 10 | 1800 | 110 | 16.1 | 9 | 5 | 6 | 5.4 | <0.02 | 0.31 | 1 | <1 | <2 | 20.9 | 4.1 | 0.06 | 4 | 3200 | <5 | <50 | 410 | 0.6 | 1 | <2 | 0.6 | <70 | 1900 | <0.5 | <0.5 | 0.6 | <0.1 | <1 | 0.29 | 1100 | 0.65
12:114 :AL91/1193 | 21:1168:001032 | 21:1168 | 21:0255 | 21:0255:000135 | 21:0255:000135:0001:0001:00 |  | 43.9556 | -65.2614 | Balsam Fir Twigs | Twig ashing | <2 | 3.9 | <5 | 2200 | 17 | 13.9 | 5 | 2 | 3 | 3 | <0.02 | 0.17 | <0.5 | <1 | <2 | 21.8 | 1.8 | <0.05 | <2 | 1520 | <5 | <50 | 380 | 0.4 | 0.5 | <2 | 0.3 | <50 | 1500 | 0.6 | <0.5 | 0.5 | <0.1 | <1 | <0.05 | 1500 | 0.67
12:115 :AL91/1194 | 21:1168:001033 | 21:1168 | 21:0255 | 21:0255:000136 | 21:0255:000136:0001:0001:02 |  | 43.7856 | -65.3508 | Balsam Fir Twigs | Twig ashing | <2 | 4.7 | <5 | 990 | 34 | 19.9 | 6 | 3 | 6 | 3.8 | <0.02 | 0.25 | <0.5 | <1 | <2 | 17.5 | 3.2 | <0.05 | <2 | 2030 | 6 | <50 | 240 | 0.9 | 0.7 | <2 | 0.6 | <50 | 1300 | <0.5 | <0.5 | 0.5 | <0.1 | <1 | 0.2 | 2300 | 0.77
12:116 :AL91/1195 | 21:1168:001034 | 21:1168 | 21:0255 | 21:0255:000136 | 21:0255:000136:0001:0001:01 |  | 43.7856 | -65.3508 | Balsam Fir Twigs | Twig ashing | <2 | 5.3 | 5 | 1100 | 29 | 18.1 | 7 | 2 | 3 | 3.4 | <0.03 | 0.26 | <0.5 | <1 | <2 | 18.2 | 2.8 | <0.05 | <2 | 3060 | <5 | <50 | 220 | 0.7 | 0.7 | <2 | 0.5 | <60 | 1700 | <0.5 | <0.5 | 0.5 | <0.1 | <1 | <0.05 | 1800 | 0.48
12:117 :AL91/1196 | 21:1168:001035 | 21:1168 |  |  |  | 299 |  |  | Control Reference | Unspecified | 15 | 2.1 | 12 | 2700 | 17 | 26 | 8 | 4 | 29 | 2.9 | 0.31 | 1.23 | 1.5 | <1 | <2 | 7.1 | 4.2 | <0.05 | 4 | 5010 | <5 | <50 | 180 | 1.3 | 1.1 | <2 | 0.5 | 340 | 1700 | <0.5 | <0.5 | 1.1 | 0.8 | <1 | 0.22 | 2200 | 0.83
12:118 :AL91/1197 | 21:1168:001036 | 21:1168 | 21:0255 | 21:0255:000137 | 21:0255:000137:0001:0001:00 |  | 43.8042 | -65.3747 | Balsam Fir Twigs | Twig ashing | <2 | 2.9 | 6 | 880 | 16 | 21.6 | 6 | 3 | 4 | 1.6 | <0.02 | 0.25 | 0.7 | <1 | <2 | 15.2 | 2.9 | <0.05 | 2 | 3390 | <5 | <50 | 160 | 0.6 | 0.8 | <2 | 0.5 | <50 | 1400 | <0.5 | <0.5 | 0.6 | <0.1 | <1 | 0.15 | 1500 | 0.76
12:119 :AL91/1198 | 21:1168:001037 | 21:1168 | 21:0255 | 21:0255:000138 | 21:0255:000138:0001:0001:00 |  | 43.809 | -65.4134 | Balsam Fir Twigs | Twig ashing | <2 | 1.9 | 6 | 890 | 16 | 14 | <3 | 2 | 3 | 6.5 | <0.02 | 0.19 | <0.5 | <1 | <2 | 22.4 | 2.2 | <0.05 | <2 | 2080 | <5 | <50 | 370 | 0.5 | 0.6 | <2 | 0.4 | <50 | 1600 | <0.5 | <0.5 | 0.5 | <0.1 | <1 | 0.28 | 2300 | 0.79
12:120 :AL91/1199 | 21:1168:001038 | 21:1168 | 21:0255 | 21:0255:000139 | 21:0255:000139:0001:0001:00 |  | 43.8055 | -65.4484 | Balsam Fir Twigs | Twig ashing | <2 | 3.3 | 7 | 2100 | 24 | 14.6 | 10 | 3 | 8 | 4 | <0.02 | 0.35 | 0.9 | <1 | <2 | 18.7 | 4.4 | <0.05 | <2 | 3520 | <5 | <50 | 340 | 0.7 | 1 | <2 | 0.7 | <50 | 2200 | 0.8 | <0.5 | 0.7 | <0.1 | <1 | 0.31 | 2200 | 0.64
12:122 :AL91/1200 | 21:1168:001039 | 21:1168 | 21:0255 | 21:0255:000140 | 21:0255:000140:0001:0001:00 |  | 43.736 | -65.3515 | Balsam Fir Twigs | Twig ashing | <2 | 3.8 | <5 | 1600 | 22 | 16.9 | 6 | 4 | 5 | 3.4 | <0.03 | 0.27 | 0.8 | <1 | <2 | 15.8 | 2.7 | <0.05 | 4 | 2520 | <5 | <50 | 290 | 1 | 0.9 | 5 | 0.4 | <60 | 2000 | <0.5 | <0.5 | 0.6 | <0.1 | 3 | 0.32 | 1800 | 0.6
13:001 :AL91/1201 | 21:1168:001040 | 21:1168 | 21:0255 | 21:0255:000141 | 21:0255:000141:0001:0001:00 |  | 43.764 | -65.3612 | Balsam Fir Twigs | Twig ashing | <2 | 1.7 | 8 | 1500 | 25 | 20.2 | 5 | 4 | 6 | 1.7 | <0.02 | 0.26 | <0.5 | <1 | <2 | 16.9 | 3 | 0.05 | <2 | 2070 | <5 | <50 | 160 | 0.7 | 0.8 | <2 | 0.4 | <70 | 1500 | <0.5 | <0.5 | <0.1 | <0.1 | 1 | <0.05 | 2200 | 0.6
13:002 :AL91/1202 | 21:1168:001041 | 21:1168 | 21:0255 | 21:0255:000142 | 21:0255:000142:0001:0001:00 |  | 43.7852 | -65.3199 | Balsam Fir Twigs | Twig ashing | <2 | 1 | <5 | 3100 | 26 | 18.5 | 4 | 6 | 5 | 2.4 | <0.03 | 0.2 | <0.5 | <1 | <2 | 21.7 | 1.8 | <0.05 | <2 | 2410 | <5 | 74 | 320 | 0.6 | 0.5 | <2 | 0.3 | <70 | 1700 | <0.5 | <0.5 | <0.1 | <0.1 | 2 | 0.22 | 2000 | 0.56
13:003 :AL91/1203 | 21:1168:001042 | 21:1168 | 21:0255 | 21:0255:000143 | 21:0255:000143:0001:0001:00 |  | 43.7949 | -65.2897 | Balsam Fir Twigs | Twig ashing | <2 | 3.5 | <5 | 1200 | 20 | 20 | 11 | 4 | 12 | 4.9 | <0.03 | 0.46 | 1.1 | <1 | <2 | 13.1 | 5 | 0.09 | <2 | 4310 | <5 | <50 | 220 | 1.3 | 1.4 | <2 | 0.9 | <80 | 1900 | <0.5 | <0.5 | 0.6 | 0.9 | 3 | 0.4 | 3200 | 0.57
13:004 :AL91/1204 | 21:1168:001043 | 21:1168 | 21:0255 | 21:0255:000144 | 21:0255:000144:0001:0001:00 |  | 43.8083 | -65.241 | Balsam Fir Twigs | Twig ashing | <2 | 1.3 | 6 | 1800 | 48 | 17 | 6 | 5 | 4 | 1.7 | <0.03 | 0.23 | <0.5 | <1 | <2 | 21.8 | 2.6 | 0.07 | <2 | 3960 | <5 | <50 | 190 | 0.6 | 0.7 | <2 | 0.4 | <80 | 2100 | <0.5 | <0.5 | 0.3 | <0.1 | 2 | <0.05 | 2000 | 0.65
13:005 :AL91/1205 | 21:1168:001044 | 21:1168 | 21:0255 | 21:0255:000145 | 21:0255:000145:0001:0001:00 |  | 43.7734 | -65.2128 | Balsam Fir Twigs | Twig ashing | <2 | 1.5 | 10 | 2300 | 28 | 16.4 | 3 | 3 | 4 | 6.9 | <0.02 | 0.18 | <0.5 | <1 | <2 | 21.6 | 1.9 | <0.05 | <2 | 1370 | 9 | <50 | 490 | 0.6 | 0.5 | <2 | 0.3 | <70 | 1700 | <0.5 | <0.5 | <0.1 | <0.1 | <1 | 0.14 | 2300 | 0.71
13:006 :AL91/1206 | 21:1168:001045 | 21:1168 | 21:0255 | 21:0255:000146 | 21:0255:000146:0001:0001:00 |  | 43.7521 | -65.1955 | Balsam Fir Twigs | Twig ashing | <2 | 2.3 | <5 | 1700 | 20 | 17.1 | 4 | 6 | 5 | 1.9 | <0.03 | 0.19 | <0.5 | <1 | <2 | 22.3 | 2.5 | <0.05 | <2 | 2140 | <5 | <50 | 240 | 0.6 | 0.6 | <2 | 0.4 | <70 | 1700 | <0.5 | <0.5 | 0.2 | <0.1 | 1 | <0.05 | 1200 | 0.52
13:007 :AL91/1207 | 21:1168:001046 | 21:1168 | 21:0255 | 21:0255:000147 | 21:0255:000147:0001:0001:00 |  | 43.737 | -65.1976 | Balsam Fir Twigs | Twig ashing | <2 | 3.2 | <5 | 1400 | 36 | 21.5 | 7 | 4 | 7 | 2 | 0.25 | 0.31 | <0.5 | <1 | <2 | 15.7 | 4.1 | 0.05 | <2 | 7200 | <5 | <50 | 130 | 1.1 | 1 | <2 | 0.6 | <90 | 2400 | <0.5 | <0.5 | 0.5 | 0.4 | <1 | 0.25 | 2400 | 0.51
13:008 :AL91/1208 | 21:1168:001047 | 21:1168 | 21:0255 | 21:0255:000149 | 21:0255:000149:0001:0001:00 |  | 43.7162 | -65.1776 | Balsam Fir Twigs | Twig ashing | <2 | 2.2 | <5 | 1200 | 22 | 13.8 | 6 | 4 | 6 | 2 | <0.03 | 0.22 | 1 | <1 | <2 | 23.4 | 2.7 | 0.05 | <2 | 7330 | <5 | <50 | 230 | 0.6 | 0.8 | <2 | 0.4 | <90 | 1700 | <0.5 | <0.5 | <0.1 | <0.1 | <1 | 0.27 | 2400 | 0.54
13:009 :AL91/1209 | 21:1168:001048 | 21:1168 | 21:0255 | 21:0255:000150 | 21:0255:000150:0001:0001:00 |  | 43.7392 | -65.1355 | Balsam Fir Twigs | Twig ashing | <2 | 2.5 | <5 | 1600 | 28 | 14.9 | 3 | 3 | 6 | 2.2 | <0.02 | 0.19 | <0.5 | <1 | <2 | 20.2 | 2 | <0.05 | <2 | 5810 | <5 | <50 | 330 | 0.6 | 0.5 | <2 | 0.3 | <70 | 2500 | <0.5 | <0.5 | 0.1 | <0.1 | 2 | 0.16 | 2300 | 0.78
13:010 :AL91/1210 | 21:1168:001049 | 21:1168 | 21:0255 | 21:0255:000151 | 21:0255:000151:0001:0001:00 |  | 43.7142 | -65.1403 | Balsam Fir Twigs | Twig ashing | <2 | 2.1 | 6 | 2100 | 25 | 18.9 | 3 | 5 | 7 | 1.9 | <0.02 | 0.19 | <0.5 | <1 | <2 | 17.6 | 2.5 | <0.05 | <2 | 3570 | <5 | <50 | 250 | 0.8 | 0.7 | <2 | 0.3 | <70 | 1800 | <0.5 | <0.5 | 0.2 | <0.1 | <1 | 0.26 | 2000 | 0.65
13:011 :AL91/1211 | 21:1168:001050 | 21:1168 | 21:0255 | 21:0255:000153 | 21:0255:000153:0001:0001:00 |  | 43.7271 | -65.1063 | Balsam Fir Twigs | Twig ashing | <2 | 1.8 | <5 | 1600 | 29 | 19.5 | 4 | 3 | 6 | 2.6 | <0.02 | 0.22 | 0.6 | <1 | <2 | 19.2 | 2.9 | <0.05 | <2 | 5810 | <5 | <50 | 220 | 0.5 | 0.6 | <2 | 0.5 | <70 | 1700 | <0.5 | <0.5 | 0.1 | <0.1 | 2 | 0.17 | 2600 | 0.69
13:012 :AL91/1212 | 21:1168:001051 | 21:1168 | 21:0255 | 21:0255:000154 | 21:0255:000154:0001:0001:00 |  | 43.7517 | -65.0929 | Balsam Fir Twigs | Twig ashing | <2 | 2.3 | 16 | 510 | 33 | 17.8 | 10 | 3 | 6 | 5.2 | <0.02 | 0.33 | 1.2 | <1 | <2 | 20 | 5.2 | 0.07 | <2 | 3700 | <5 | <50 | 290 | 0.6 | 1.2 | <2 | 0.8 | <80 | 1900 | <0.5 | <0.5 | 0.4 | 0.6 | <1 | 0.5 | 2100 | 0.52
13:013 :AL91/1213 | 21:1168:001052 | 21:1168 | 21:0255 | 21:0255:000155 | 21:0255:000155:0001:0001:00 |  | 43.7749 | -65.1089 | Balsam Fir Twigs | Twig ashing | <2 | 1.6 | <5 | 1300 | 24 | 17 | 7 | 4 | 5 | 5.4 | <0.02 | 0.23 | 0.6 | <1 | <2 | 25.9 | 3.3 | <0.05 | <2 | 1970 | <5 | <50 | 330 | 0.4 | 0.8 | <2 | 0.5 | <60 | 1700 | <0.5 | <0.5 | <0.1 | <0.1 | <1 | 0.19 | 1700 | 0.74
13:014 :AL91/1214 | 21:1168:001053 | 21:1168 | 21:0255 | 21:0255:000156 | 21:0255:000156:0001:0001:00 |  | 43.8054 | -65.1255 | Balsam Fir Twigs | Twig ashing | <2 | 2.1 | <5 | 1400 | 23 | 19.8 | 13 | 4 | 8 | 12 | 0.22 | 0.47 | 1.9 | <1 | <2 | 15.2 | 7.8 | 0.09 | <2 | 6450 | 8 | <50 | 420 | 0.8 | 1.5 | <2 | 1.2 | <80 | 2000 | 0.9 | <0.5 | 1.3 | <0.1 | <1 | 0.58 | 3000 | 0.65
13:015 :AL91/1215 | 21:1168:001054 | 21:1168 | 21:0255 | 21:0255:000157 | 21:0255:000157:0001:0001:00 |  | 43.7854 | -65.16 | Balsam Fir Twigs | Twig ashing | <2 | 1 | <5 | 1000 | 33 | 15.2 | 3 | 3 | <1 | 8.6 | <0.03 | 0.16 | <0.5 | <1 | <2 | 25.6 | 1.3 | <0.05 | <2 | 1900 | <5 | <50 | 410 | 0.5 | 0.5 | <2 | 0.2 | <80 | 2100 | <0.5 | <0.5 | <0.1 | <0.1 | 1 | <0.05 | 2300 | 0.57
13:016 :AL91/1216 | 21:1168:001055 | 21:1168 | 21:0255 | 21:0255:000158 | 21:0255:000158:0001:0001:00 |  | 43.8102 | -65.1553 | Balsam Fir Twigs | Twig ashing | <2 | 1 | 18 | 1200 | 21 | 17.1 | <3 | 2 | 3 | 2.7 | <0.02 | 0.17 | <0.5 | <1 | <2 | 23.4 | 1.7 | <0.05 | <2 | 2430 | <5 | <50 | 350 | 0.4 | 0.5 | <2 | 0.2 | <60 | 1600 | <0.5 | <0.5 | <0.1 | <0.1 | <1 | <0.05 | 1800 | 0.65
13:017 :AL91/1217 | 21:1168:001056 | 21:1168 | 21:0255 | 21:0255:000159 | 21:0255:000159:0001:0001:00 |  | 43.738 | -65.0753 | Balsam Fir Twigs | Twig ashing | <2 | 1.4 | <5 | 490 | 34 | 17.7 | 4 | 3 | 4 | 0.7 | <0.02 | 0.18 | <0.5 | <1 | <2 | 18.1 | 2 | 0.05 | <2 | 5540 | <5 | <50 | 200 | 0.6 | 0.6 | <2 | 0.3 | <70 | 1800 | <0.5 | <0.5 | 0.2 | <0.1 | <1 | 0.27 | 1800 | 0.65
13:018 :AL91/1218 | 21:1168:001057 | 21:1168 | 21:0255 | 21:0255:000160 | 21:0255:000160:0001:0001:02 |  | 43.7072 | -65.0729 | Balsam Fir Twigs | Twig ashing | <2 | 2.5 | <5 | 320 | 53 | 16.1 | 13 | 4 | 7 | 1.9 | 0.35 | 0.42 | 1.1 | <1 | <2 | 21.2 | 7.3 | 0.13 | <2 | 7060 | <5 | 89 | 120 | 0.6 | 1.4 | <2 | 1.2 | <70 | 870 | <0.5 | <0.5 | 0.8 | 0.6 | <1 | 0.65 | 1500 | 0.73
13:019 :AL91/1219 | 21:1168:001058 | 21:1168 | 21:0255 | 21:0255:000160 | 21:0255:000160:0001:0001:01 |  | 43.7072 | -65.0729 | Balsam Fir Twigs | Twig ashing | <2 | 4.3 | 5 | 390 | 39 | 17.6 | 17 | 3 | 8 | 1.6 | 0.31 | 0.56 | 1.5 | <1 | <2 | 18.2 | 10 | 0.12 | <2 | 10500 | <5 | <50 | 100 | 0.6 | 2 | <2 | 1.7 | <90 | 960 | <0.5 | <0.5 | 1.8 | <0.1 | <1 | 0.83 | 1400 | 0.54
13:020 :AL91/1220 | 21:1168:001059 | 21:1168 |  |  |  | 299 |  |  | Control Reference | Unspecified | 13 | 1.8 | 14 | 2800 | 17 | 26.3 | 7 | 5 | 29 | 3.1 | <0.02 | 1.29 | 1.5 | <1 | <2 | 7.19 | 4.5 | 0.06 | 3 | 5420 | <5 | <50 | 190 | 1.2 | 1 | <2 | 0.6 | 470 | 1200 | <0.5 | <0.5 | 1.3 | 0.7 | <1 | 0.19 | 2400 | 0.65
13:021 :AL91/1221 | 21:1168:001060 | 21:1168 | 21:0255 | 21:0255:000161 | 21:0255:000161:0001:0001:00 |  | 44.0613 | -66.1368 | Balsam Fir Twigs | Twig ashing | <2 | 2.4 | 7 | 1000 | 23 | 15.1 | 3 | 7 | 5 | 2.7 | <0.03 | 0.19 | <0.5 | <1 | <2 | 19.9 | 1.9 | <0.05 | <2 | 5980 | <5 | <50 | 360 | 0.7 | 0.7 | <2 | 0.2 | <80 | 1600 | <0.5 | <0.5 | <0.1 | 0.4 | <1 | <0.05 | 2500 | 0.55
13:022 :AL91/1222 | 21:1168:001061 | 21:1168 | 21:0255 | 21:0255:000162 | 21:0255:000162:0001:0001:00 |  | 44.0734 | -66.1115 | Balsam Fir Twigs | Twig ashing | <2 | 1.6 | 9 | 720 | 30 | 18.9 | <3 | 6 | 4 | 4.4 | <0.03 | 0.23 | <0.5 | <1 | <2 | 20.1 | 1.9 | <0.05 | <2 | 3980 | 6 | <50 | 240 | 0.7 | 0.7 | <2 | 0.3 | <70 | 1500 | <0.5 | <0.5 | <0.1 | <0.1 | 1 | <0.05 | 1700 | 0.51
13:023 :AL91/1223 | 21:1168:001062 | 21:1168 | 21:0255 | 21:0255:000163 | 21:0255:000163:0001:0001:00 |  | 44.0865 | -66.0844 | Balsam Fir Twigs | Twig ashing | <2 | 1.9 | <5 | 1300 | 33 | 17.1 | 5 | 5 | 9 | 6.1 | <0.02 | 0.25 | 0.6 | <1 | <2 | 21.6 | 3.1 | 0.07 | <2 | 5670 | <5 | <50 | 350 | 0.9 | 1 | <2 | 0.4 | <70 | 2800 | 0.9 | <0.5 | 0.1 | 0.3 | 2 | 0.26 | 2600 | 0.48
13:024 :AL91/1224 | 21:1168:001063 | 21:1168 | 21:0255 | 21:0255:000164 | 21:0255:000164:0001:0001:00 |  | 44.0893 | -66.0579 | Balsam Fir Twigs | Twig ashing | <2 | 1.9 | 9 | 4200 | 21 | 20.2 | 4 | 7 | 5 | <0.5 | <0.02 | 0.28 | 1.3 | <1 | <2 | 13.7 | 2.7 | <0.05 | <2 | 4250 | <5 | <50 | 160 | 1.3 | 0.8 | <2 | 0.4 | <60 | 2000 | <0.5 | <0.5 | <0.1 | <0.1 | <1 | 0.19 | 2700 | 0.56
13:025 :AL91/1225 | 21:1168:001064 | 21:1168 | 21:0255 | 21:0255:000165 | 21:0255:000165:0001:0001:00 |  | 44.0963 | -66.0115 | Balsam Fir Twigs | Twig ashing | <2 | 1.5 | <5 | 2200 | 26 | 18.2 | 8 | 4 | 8 | 3 | 0.14 | 0.4 | <0.5 | <1 | <2 | 14.8 | 4.2 | <0.05 | <2 | 5340 | <5 | <50 | 230 | 0.8 | 1.1 | <2 | 0.6 | <60 | 1500 | <0.5 | <0.5 | <0.1 | 0.5 | <1 | 0.32 | 2500 | 0.52
13:026 :AL91/1226 | 21:1168:001065 | 21:1168 | 21:0255 | 21:0255:000166 | 21:0255:000166:0001:0001:00 |  | 44.0782 | -66.0191 | Balsam Fir Twigs | Twig ashing | <2 | 1.6 | 6 | 1100 | 16 | 18.7 | 5 | 6 | 3 | 0.7 | 0.16 | 0.21 | <0.5 | <1 | <2 | 17.2 | 2.4 | <0.05 | <2 | 1940 | <5 | <50 | 140 | 0.5 | 0.8 | <2 | 0.3 | <50 | 1700 | 0.5 | <0.5 | <0.1 | <0.1 | <1 | 0.17 | 1500 | 0.66
13:027 :AL91/1227 | 21:1168:001066 | 21:1168 | 21:0255 | 21:0255:000167 | 21:0255:000167:0001:0001:00 |  | 44.0599 | -66.0099 | Balsam Fir Twigs | Twig ashing | <2 | 4.7 | 5 | 930 | 21 | 14.7 | 17 | 6 | 17 | 1.8 | 0.29 | 0.79 | 1.2 | <1 | <2 | 15 | 9.1 | 0.12 | <2 | 4700 | 6 | <50 | 210 | 1 | 2.7 | <2 | 1.5 | <60 | 1600 | <0.5 | <0.5 | 1.1 | 0.4 | 1 | 0.61 | 1900 | 0.59
13:028 :AL91/1228 | 21:1168:001067 | 21:1168 | 21:0255 | 21:0255:000168 | 21:0255:000168:0001:0001:00 |  | 44.0391 | -66.0023 | Balsam Fir Twigs | Twig ashing | <2 | 2.5 | 5 | 1000 | 50 | 11.9 | 8 | 6 | 8 | 6.5 | <0.02 | 0.41 | 1 | <1 | <2 | 26.1 | 4.1 | 0.06 | <2 | 2430 | <5 | <50 | 480 | 0.6 | 1.3 | <2 | 0.6 | <70 | 1400 | 0.9 | <0.5 | <0.1 | 0.6 | <1 | 0.28 | 2100 | 0.54
13:029 :AL91/1229 | 21:1168:001068 | 21:1168 | 21:0255 | 21:0255:000169 | 21:0255:000169:0001:0001:00 |  | 44.0188 | -66.0126 | Balsam Fir Twigs | Twig ashing | <2 | 2.8 | <5 | 1300 | 24 | 17.4 | 14 | 4 | 7 | 16 | 0.21 | 0.44 | 0.7 | <1 | <2 | 18.2 | 7.3 | 0.1 | <2 | 3930 | <5 | <50 | 520 | 0.7 | 1.5 | <2 | 1.2 | <70 | 2400 | <0.5 | <0.5 | 0.9 | 0.5 | 2 | 0.57 | 1700 | 0.46
13:030 :AL91/1230 | 21:1168:001069 | 21:1168 | 21:0255 | 21:0255:000170 | 21:0255:000170:0001:0001:00 |  | 44.0593 | -66.0415 | Balsam Fir Twigs | Twig ashing | <2 | 2.8 | 5 | 1700 | 24 | 13.1 | 6 | 5 | 7 | 1.3 | <0.02 | 0.44 | 0.9 | <1 | <2 | 23.5 | 3.2 | 0.05 | <2 | 4680 | <5 | <50 | 240 | 0.6 | 1.5 | <2 | 0.5 | <60 | 1700 | <0.5 | <0.5 | <0.1 | <0.1 | <1 | 0.33 | 2300 | 0.58
13:031 :AL91/1231 | 21:1168:001070 | 21:1168 | 21:0255 | 21:0255:000171 | 21:0255:000171:0001:0001:00 |  | 44.0767 | -66.0463 | Balsam Fir Twigs | Twig ashing | <2 | 1.9 | 5 | 1300 | 18 | 17.9 | 4 | 6 | 5 | 1.8 | <0.02 | 0.17 | <0.5 | <1 | <2 | 17.6 | 2.4 | <0.05 | <2 | 2990 | <5 | 61 | 240 | 0.8 | 0.5 | <2 | 0.3 | <50 | 2000 | <0.5 | <0.5 | 0.1 | 0.3 | <1 | 0.15 | 2200 | 0.76
13:032 :AL91/1232 | 21:1168:001071 | 21:1168 | 21:0255 | 21:0255:000172 | 21:0255:000172:0001:0001:00 |  | 44.0462 | -66.0461 | Balsam Fir Twigs | Twig ashing | <2 | 2.3 | 5 | 800 | 55 | 12.5 | 6 | 9 | 7 | 4.8 | <0.02 | 0.33 | 0.6 | <1 | <2 | 22.6 | 2.5 | 0.05 | <2 | 2520 | <5 | <50 | 380 | 0.6 | 0.9 | <2 | 0.4 | <60 | 1500 | <0.5 | <0.5 | <0.1 | 0.3 | <1 | 0.24 | 1900 | 0.73
13:033 :AL91/1233 | 21:1168:001072 | 21:1168 | 21:0255 | 21:0255:000173 | 21:0255:000173:0001:0001:00 |  | 44.0188 | -66.0669 | Balsam Fir Twigs | Twig ashing | <2 | 1.2 | <5 | 1100 | 31 | 12.9 | 3 | 3 | <1 | 4.3 | <0.02 | 0.17 | <0.5 | <1 | <2 | 26.6 | 1.8 | <0.05 | <2 | 2200 | <5 | <50 | 550 | 0.5 | 0.6 | <2 | 0.3 | <50 | 1600 | <0.5 | <0.5 | 0.2 | <0.1 | <1 | 0.19 | 2000 | 0.63
13:034 :AL91/1234 | 21:1168:001073 | 21:1168 | 21:0255 | 21:0255:000174 | 21:0255:000174:0001:0001:00 |  | 44.0144 | -66.0936 | Balsam Fir Twigs | Twig ashing | <2 | 1.2 | <5 | 1400 | 32 | 17.1 | 5 | 12 | 3 | 0.9 | <0.02 | 0.24 | 0.6 | <1 | <2 | 21.2 | 2.6 | <0.05 | <2 | 6780 | <5 | <50 | 150 | 0.6 | 0.7 | <2 | 0.4 | <50 | 1100 | <0.5 | <0.5 | <0.1 | <0.1 | <1 | <0.05 | 2400 | 0.73
13:035 :AL91/1235 | 21:1168:001074 | 21:1168 | 21:0255 | 21:0255:000175 | 21:0255:000175:0001:0001:00 |  | 44.0287 | -66.1155 | Balsam Fir Twigs | Twig ashing | <2 | 0.7 | <5 | 2200 | 24 | 20.9 | 3 | 5 | 5 | 1.5 | <0.02 | 0.21 | 0.7 | <1 | <2 | 21 | 1.8 | <0.05 | <2 | 2250 | <5 | <50 | 280 | 0.4 | 0.6 | <2 | 0.3 | <50 | 1200 | <0.5 | <0.5 | <0.1 | <0.1 | <1 | 0.13 | 1400 | 0.59
13:036 :AL91/1236 | 21:1168:001075 | 21:1168 | 21:0255 | 21:0255:000176 | 21:0255:000176:0001:0001:00 |  | 44.0519 | -66.0747 | Balsam Fir Twigs | Twig ashing | <2 | 2.3 | 8 | 1100 | 31 | 17.2 | 6 | 6 | 12 | 3.6 | <0.02 | 0.5 | 1 | <1 | <2 | 18.2 | 3.7 | 0.06 | <2 | 6440 | <5 | <50 | 440 | 1.1 | 1.7 | <2 | 0.6 | <70 | 1400 | 0.9 | <0.5 | 0.5 | 0.3 | <1 | 0.37 | 2100 | 0.49
13:037 :AL91/1237 | 21:1168:001076 | 21:1168 | 21:0255 | 21:0255:000177 | 21:0255:000177:0001:0001:00 |  | 44.0358 | -66.0777 | Balsam Fir Twigs | Twig ashing | <2 | 1.1 | <5 | 1400 | 29 | 16.4 | <3 | 8 | 4 | 2.7 | <0.02 | 0.23 | <0.5 | <1 | <2 | 23.2 | 2.4 | <0.05 | <2 | 2070 | <5 | 62 | 280 | 0.6 | 0.6 | <2 | 0.3 | <60 | 1900 | 0.7 | <0.5 | <0.1 | <0.1 | <1 | <0.05 | 3000 | 0.5
13:038 :AL91/1238 | 21:1168:001077 | 21:1168 | 21:0255 | 21:0255:000178 | 21:0255:000178:0001:0001:02 |  | 44.0608 | -66.0952 | Balsam Fir Twigs | Twig ashing | <2 | 1.8 | <5 | 1000 | 200 | 14.1 | 6 | 12 | 4 | 4.8 | <0.03 | 0.24 | 0.9 | <1 | <3 | 24 | 2.1 | <0.05 | 2 | 4510 | <5 | 70 | 380 | 0.7 | 0.7 | <2 | 0.3 | <100 | 1300 | <0.5 | <0.5 | 0.2 | 0.4 | 1 | <0.05 | 2500 | 0.5
13:039 :AL91/1239 | 21:1168:001078 | 21:1168 | 21:0255 | 21:0255:000178 | 21:0255:000178:0001:0001:01 |  | 44.0608 | -66.0952 | Balsam Fir Twigs | Twig ashing | <2 | 1.5 | <5 | 1000 | 200 | 15.1 | 6 | 12 | 4 | 5.1 | <0.02 | 0.25 | 0.7 | <1 | <2 | 25.2 | 2.2 | <0.05 | <2 | 4540 | <5 | 50 | 400 | 0.6 | 0.7 | <2 | 0.3 | <80 | 1400 | <0.5 | <0.5 | 0.3 | 0.5 | 1 | 0.29 | 2400 | 0.57
13:040 :AL91/1240 | 21:1168:001079 | 21:1168 |  |  |  | 299 |  |  | Control Reference | Unspecified | 14 | 1.5 | 12 | 2500 | 15 | 24 | 6 | 4 | 27 | 2.6 | <0.02 | 1.85 | 1.2 | <1 | <2 | 7.22 | 3.7 | <0.05 | 3 | 5620 | <5 | <50 | 180 | 1.2 | 1 | <2 | 0.4 | 480 | 1500 | <0.5 | <0.5 | 0.7 | 0.6 | <1 | 0.19 | 2300 | 0.73
13:041 :AL91/1241 | 21:1168:001080 | 21:1168 | 21:0255 | 21:0255:000179 | 21:0255:000179:0001:0001:00 |  | 44.048 | -66.1275 | Balsam Fir Twigs | Twig ashing | <2 | 2.7 | 7 | 1000 | 53 | 16 | 8 | 7 | 8 | 3.6 | <0.02 | 0.41 | 0.7 | <1 | <2 | 17.1 | 4.6 | 0.09 | <2 | 5640 | <5 | <50 | 260 | 1.4 | 1.3 | <2 | 0.7 | <70 | 1700 | <0.5 | <0.5 | 0.2 | <0.1 | <1 | 0.34 | 2700 | 0.49
13:042 :AL91/1242 | 21:1168:001081 | 21:1168 | 21:0255 | 21:0255:000180 | 21:0255:000180:0001:0001:00 |  | 44.1194 | -66.0535 | Balsam Fir Twigs | Twig ashing | <2 | 4.4 | 9 | 2500 | 35 | 18.7 | 10 | 7 | 10 | <0.5 | 0.17 | 0.58 | 1 | <1 | <2 | 13.1 | 5.1 | 0.09 | 2 | 4680 | <5 | <50 | 160 | 1 | 2.3 | <2 | 0.8 | <70 | 2000 | <0.5 | <0.5 | 0.8 | <0.1 | 1 | 0.47 | 2100 | 0.47
13:043 :AL91/1243 | 21:1168:001082 | 21:1168 | 21:0255 | 21:0255:000181 | 21:0255:000181:0001:0001:00 |  | 44.1322 | -66.0275 | Balsam Fir Twigs | Twig ashing | <2 | 2.2 | 7 | 1100 | 39 | 16.6 | 6 | 5 | 6 | 2.1 | <0.02 | 0.23 | <0.5 | <1 | <2 | 18.9 | 2.5 | <0.05 | <2 | 4510 | <5 | <50 | 300 | 0.9 | 0.8 | <2 | 0.4 | <70 | 1800 | <0.5 | <0.5 | <0.1 | <0.1 | <1 | 0.13 | 2100 | 0.48
13:044 :AL91/1244 | 21:1168:001083 | 21:1168 | 21:0255 | 21:0255:000182 | 21:0255:000182:0001:0001:00 |  | 44.1512 | -66.0472 | Balsam Fir Twigs | Twig ashing | <2 | 2.8 | 13 | 1700 | 30 | 17.7 | 5 | 5 | <1 | 4.2 | <0.02 | 0.34 | 0.6 | <1 | <2 | 21.5 | 3 | 0.05 | <2 | 3540 | <5 | <50 | 370 | 0.9 | 1.1 | <2 | 0.5 | <60 | 2100 | <0.5 | <0.5 | 0.1 | <0.1 | <1 | 0.18 | 2200 | 0.5
13:045 :AL91/1245 | 21:1168:001084 | 21:1168 | 21:0255 | 21:0255:000183 | 21:0255:000183:0001:0001:00 |  | 44.1691 | -66.0081 | Balsam Fir Twigs | Twig ashing | <2 | 1.8 | 7 | 940 | 29 | 18.7 | 5 | 4 | <1 | 6.7 | <0.03 | 0.2 | <0.5 | <1 | <2 | 21.7 | 1.9 | <0.05 | <2 | 2460 | <5 | <50 | 460 | 0.5 | 0.6 | <2 | 0.3 | <90 | 1600 | <0.5 | <0.5 | <0.1 | <0.1 | <1 | <0.05 | 1900 | 0.51
13:046 :AL91/1246 | 21:1168:001085 | 21:1168 | 21:0255 | 21:0255:000184 | 21:0255:000184:0001:0001:00 |  | 44.1833 | -66.0687 | Balsam Fir Twigs | Twig ashing | <2 | 3.5 | <5 | 2300 | 34 | 21 | 9 | 4 | 12 | <0.5 | <0.03 | 0.51 | 0.9 | <1 | <2 | 19 | 5 | 0.07 | <2 | 3180 | <5 | <50 | 230 | 1.1 | 1.7 | <2 | 0.9 | <90 | 1600 | <0.5 | <0.5 | 0.6 | <0.1 | 3 | 0.46 | 2300 | 0.54
13:047 :AL91/1247 | 21:1168:001086 | 21:1168 | 21:0255 | 21:0255:000185 | 21:0255:000185:0001:0001:00 |  | 44.1807 | -66.0363 | Balsam Fir Twigs | Twig ashing | <2 | 2.3 | <5 | 1200 | 46 | 23.3 | 7 | 5 | 6 | 8.3 | <0.03 | 0.24 | <0.5 | <1 | <2 | 19.3 | 2.9 | 0.06 | 4 | 6380 | <5 | <50 | 540 | 0.9 | 0.6 | <2 | 0.4 | <100 | 1500 | <0.5 | <0.5 | 0.2 | <0.1 | <1 | 0.38 | 2100 | 0.53
13:048 :AL91/1248 | 21:1168:001087 | 21:1168 | 21:0255 | 21:0255:000186 | 21:0255:000186:0001:0001:00 |  | 44.1985 | -66.0973 | Balsam Fir Twigs | Twig ashing | <2 | 3.2 | 7 | 970 | 33 | 18.1 | 12 | 10 | 17 | 1.9 | <0.03 | 0.63 | <0.5 | <1 | <2 | 24.7 | 5.2 | 0.07 | <2 | 3630 | <5 | <50 | 350 | 0.6 | 2.2 | <2 | 0.9 | <90 | 2500 | <0.5 | <0.5 | 0.7 | <0.1 | <1 | 0.56 | 2400 | 0.6
13:049 :AL91/1249 | 21:1168:001088 | 21:1168 | 21:0255 | 21:0255:000187 | 21:0255:000187:0001:0001:00 |  | 44.207 | -66.0638 | Balsam Fir Twigs | Twig ashing | <2 | 5.1 | <5 | 2300 | 72 | 21.4 | 11 | 6 | 13 | 1.4 | <0.02 | 0.51 | 1.1 | <1 | <2 | 17.4 | 5.7 | 0.08 | <2 | 4830 | <5 | 95 | 140 | 0.7 | 1.6 | <2 | 0.9 | <90 | 1400 | 0.8 | <0.5 | 0.6 | 0.4 | <1 | 0.45 | 2600 | 0.77
13:050 :AL91/1250 | 21:1168:001089 | 21:1168 | 21:0255 | 21:0255:000188 | 21:0255:000188:0001:0001:00 |  | 44.1813 | -66.1201 | Balsam Fir Twigs | Twig ashing | <2 | 3.7 | 10 | 2300 | 41 | 20.4 | 11 | 6 | 12 | 1.3 | <0.02 | 0.52 | 1.2 | <1 | <2 | 23.4 | 5.3 | 0.07 | <2 | 4040 | <5 | 73 | 140 | 0.6 | 1.7 | <2 | 0.9 | <80 | 1100 | <0.5 | <0.5 | 0.6 | 0.6 | <1 | 0.5 | 1700 | 0.7
13:051 :AL91/1251 | 21:1168:001090 | 21:1168 | 21:0255 | 21:0255:000189 | 21:0255:000189:0001:0001:00 |  | 44.1652 | -66.1449 | Balsam Fir Twigs | Twig ashing | <2 | 5.9 | 11 | 910 | 40 | 17.6 | 26 | 4 | 22 | <0.5 | <0.03 | 0.97 | 1.6 | <1 | <3 | 16.5 | 11 | 0.18 | <2 | 8740 | 11 | <50 | 79 | 1.3 | 3.3 | <2 | 1.8 | <110 | 1400 | <0.5 | <0.5 | 1.8 | 0.6 | <1 | 0.83 | 2300 | 0.5
13:052 :AL91/1252 | 21:1168:001091 | 21:1168 | 21:0255 | 21:0255:000190 | 21:0255:000190:0001:0001:00 |  | 43.8159 | -66.0485 | Balsam Fir Twigs | Twig ashing | <2 | 8.6 | 8 | 1200 | 34 | 22.3 | 8 | 7 | 8 | 2.9 | <0.02 | 0.44 | 1 | <1 | <2 | 21.7 | 4.6 | 0.09 | 3 | 3090 | <5 | <50 | 390 | 0.5 | 1.2 | <2 | 0.8 | <80 | 1100 | <0.5 | <0.5 | 0.4 | <0.1 | 2 | 0.37 | 2100 | 0.64
13:053 :AL91/1253 | 21:1168:001092 | 21:1168 | 21:0255 | 21:0255:000191 | 21:0255:000191:0001:0001:00 |  | 43.7879 | -66.0515 | Balsam Fir Twigs | Twig ashing | <2 | 4 | <5 | 550 | 35 | 18.6 | 8 | 4 | 12 | 1.6 | <0.02 | 0.4 | 0.8 | <1 | <2 | 21.6 | 4 | 0.06 | <2 | 8060 | <5 | <50 | 210 | 0.7 | 1.1 | <2 | 0.7 | <90 | 1100 | <0.5 | <0.5 | 0.5 | <0.1 | <1 | 0.39 | 1300 | 0.68
13:054 :AL91/1254 | 21:1168:001093 | 21:1168 | 21:0255 | 21:0255:000192 | 21:0255:000192:0001:0001:00 |  | 43.7744 | -66.0695 | Balsam Fir Twigs | Twig ashing | <2 | 4.9 | 6 | 1200 | 29 | 21 | 10 | 3 | 8 | 1.5 | <0.02 | 0.45 | <0.5 | <1 | <2 | 20.6 | 4.2 | 0.07 | <2 | 5620 | <5 | <50 | 170 | 0.6 | 1.4 | <2 | 0.7 | <90 | 1500 | <0.5 | <0.5 | 0.5 | <0.1 | <1 | 0.34 | 1700 | 0.65
13:055 :AL91/1255 | 21:1168:001094 | 21:1168 | 21:0255 | 21:0255:000195 | 21:0255:000195:0001:0001:00 |  | 43.8709 | -65.9233 | Balsam Fir Twigs | Twig ashing | <2 | 4.5 | 6 | 1300 | 30 | 25.2 | 8 | 3 | 10 | 1.2 | <0.02 | 0.37 | 0.6 | <1 | <2 | 16 | 4.4 | 0.06 | <2 | 4430 | 8 | 73 | 150 | 0.9 | 1 | <2 | 0.8 | <70 | 1700 | <0.5 | <0.5 | 0.5 | <0.1 | 2 | 0.37 | 1600 | 0.78
13:056 :AL91/1256 | 21:1168:001095 | 21:1168 | 21:0255 | 21:0255:000196 | 21:0255:000196:0001:0001:00 |  | 43.8826 | -65.8893 | Balsam Fir Twigs | Twig ashing | <2 | 3.3 | <5 | 2500 | 18 | 21.9 | 7 | 3 | 6 | 7.9 | <0.03 | 0.24 | <0.5 | <1 | <2 | 23.1 | 3.2 | 0.07 | <2 | 2110 | <5 | <50 | 370 | 0.6 | 0.7 | 5 | 0.5 | <90 | 1500 | <0.5 | <0.5 | 0.3 | 0.5 | <1 | 0.18 | 2900 | 0.49
13:057 :AL91/1257 | 21:1168:001096 | 21:1168 | 21:0255 | 21:0255:000198 | 21:0255:000198:0001:0001:00 |  | 43.9216 | -65.8428 | Balsam Fir Twigs | Twig ashing | <2 | 2.5 | 7 | 1000 | 29 | 16 | 5 | 3 | 6 | 1.9 | <0.03 | 0.22 | <0.5 | <1 | <2 | 24.4 | 2.5 | <0.05 | 4 | 2830 | <5 | <50 | 500 | 0.7 | 0.7 | <2 | 0.4 | <90 | 1600 | <0.5 | <0.5 | 0.2 | <0.1 | <1 | 0.3 | 2500 | 0.51
13:058 :AL91/1258 | 21:1168:001097 | 21:1168 | 21:0255 | 21:0255:000199 | 21:0255:000199:0001:0001:00 |  | 43.8755 | -65.7441 | Balsam Fir Twigs | Twig ashing | <2 | 2.2 | <5 | 1100 | 21 | 25.5 | 6 | 4 | 5 | 1.4 | 0.12 | 0.19 | <0.5 | <1 | <2 | 17.1 | 2.4 | <0.05 | <2 | 1680 | <5 | <50 | 220 | 0.6 | 0.5 | <2 | 0.4 | <60 | 1600 | <0.5 | <0.5 | <0.1 | <0.1 | <1 | 0.24 | 1900 | 0.77
13:059 :AL91/1259 | 21:1168:001098 | 21:1168 | 21:0255 | 21:0255:000200 | 21:0255:000200:0001:0001:00 |  | 43.8909 | -65.7602 | Balsam Fir Twigs | Twig ashing | <2 | 3.3 | <5 | 1900 | 24 | 21.9 | 5 | 3 | 7 | 4.7 | <0.02 | 0.23 | <0.5 | <1 | <2 | 23.2 | 2.5 | <0.05 | <2 | 3080 | <5 | <50 | 460 | 0.5 | 0.6 | <2 | 0.4 | <70 | 1500 | <0.5 | <0.5 | 0.2 | <0.1 | 2 | 0.19 | 2500 | 0.75
13:060 :AL91/1260 | 21:1168:001099 | 21:1168 | 21:0255 | 21:0255:000201 | 21:0255:000201:0001:0001:00 |  | 43.8536 | -65.7855 | Balsam Fir Twigs | Twig ashing | <2 | 2.4 | <5 | 1900 | 37 | 25.8 | 6 | 3 | 7 | 2 | <0.03 | 0.23 | 1.2 | <1 | <2 | 18 | 2.6 | <0.05 | <2 | 2960 | <5 | <50 | 210 | 0.8 | 0.6 | <2 | 0.4 | <90 | 2200 | <0.5 | <0.5 | 0.2 | <0.1 | <1 | 0.26 | 2400 | 0.51
13:061 :AL91/1261 | 21:1168:001100 | 21:1168 | 21:0255 | 21:0255:000202 | 21:0255:000202:0001:0001:00 |  | 43.874 | -65.7819 | Balsam Fir Twigs | Twig ashing | <2 | 3.4 | <5 | 1200 | 24 | 24.8 | 4 | 5 | 4 | 1.2 | <0.02 | 0.22 | <0.5 | <1 | <2 | 19.1 | 2.2 | <0.05 | <2 | 2780 | <5 | <50 | 170 | 0.8 | 0.6 | <2 | 0.3 | <70 | 1200 | 0.7 | <0.5 | <0.1 | <0.1 | 2 | 0.19 | 2200 | 0.62
13:062 :AL91/1262 | 21:1168:001101 | 21:1168 | 21:0255 | 21:0255:000203 | 21:0255:000203:0001:0001:00 |  | 43.8981 | -65.7901 | Balsam Fir Twigs | Twig ashing | <2 | 3.2 | <5 | 1100 | 27 | 22.9 | 6 | 3 | 4 | 2.1 | <0.02 | 0.18 | <0.5 | <1 | <2 | 20 | 2.2 | <0.05 | 2 | 2680 | <5 | <50 | 270 | 0.6 | 0.5 | <2 | 0.3 | <70 | 1700 | <0.5 | <0.5 | 0.4 | 0.4 | <1 | <0.05 | 1600 | 0.57
13:063 :AL91/1263 | 21:1168:001102 | 21:1168 | 21:0255 | 21:0255:000204 | 21:0255:000204:0001:0001:00 |  | 43.9262 | -65.8076 | Balsam Fir Twigs | Twig ashing | <2 | 3.1 | 5 | 1200 | 32 | 21.6 | 6 | 3 | 5 | 13 | <0.03 | 0.22 | <0.5 | <1 | <2 | 21.1 | 2.7 | <0.05 | <2 | 2510 | <5 | 63 | 440 | 0.8 | 0.8 | <2 | 0.4 | <90 | 2100 | <0.5 | <0.5 | 0.2 | <0.1 | <1 | 0.14 | 1600 | 0.5
13:064 :AL91/1264 | 21:1168:001103 | 21:1168 | 21:0255 | 21:0255:000205 | 21:0255:000205:0001:0001:00 |  | 43.9258 | -65.8691 | Balsam Fir Twigs | Twig ashing | <2 | 4.3 | 10 | 1100 | 22 | 23.6 | 14 | 3 | 10 | 1.9 | <0.02 | 0.4 | 0.8 | <1 | <2 | 19.7 | 6.4 | 0.1 | <2 | 5730 | 8 | <50 | 290 | 0.6 | 1.2 | <2 | 1.1 | <80 | 1500 | <0.5 | <0.5 | 0.3 | <0.1 | <1 | 0.5 | 2400 | 0.62
13:065 :AL91/1265 | 21:1168:001104 | 21:1168 | 21:0255 | 21:0255:000206 | 21:0255:000206:0001:0001:00 |  | 43.949 | -65.8901 | Balsam Fir Twigs | Twig ashing | <2 | 8.4 | <5 | 620 | 20 | 18 | 23 | 4 | 17 | 2.1 | 0.53 | 0.9 | 1.9 | <1 | <2 | 16.8 | 14 | 0.19 | <2 | 6390 | 14 | <50 | 200 | 0.9 | 3.2 | <2 | 2.3 | <80 | 1500 | <0.5 | <0.5 | 1.7 | 0.9 | <1 | 1.27 | 1600 | 0.75
13:066 :AL91/1266 | 21:1168:001105 | 21:1168 | 21:0255 | 21:0255:000207 | 21:0255:000207:0001:0001:00 |  | 43.9693 | -65.893 | Balsam Fir Twigs | Twig ashing | <2 | 4.8 | 6 | 2400 | 34 | 17.7 | 36 | 4 | 17 | 2 | 0.73 | 0.92 | 2.7 | <1 | <2 | 17.7 | 22 | 0.24 | <2 | 5810 | 23 | <50 | 160 | 0.6 | 3.4 | <2 | 3.4 | <80 | 1400 | <0.5 | <0.5 | 2.1 | 0.5 | <1 | 1.51 | 1800 | 0.76
13:067 :AL91/1267 | 21:1168:001106 | 21:1168 | 21:0255 | 21:0255:000208 | 21:0255:000208:0001:0001:00 |  | 43.9914 | -65.8901 | Balsam Fir Twigs | Twig ashing | <2 | 2.6 | <5 | 2000 | 20 | 17.7 | 8 | 20 | 5 | 7.9 | <0.03 | 0.3 | 0.6 | <1 | <2 | 17.1 | 3.6 | 0.06 | <2 | 2240 | 7 | <50 | 430 | 0.6 | 1 | <2 | 0.6 | <70 | 1500 | <0.5 | <0.5 | 0.3 | <0.1 | 1 | 0.35 | 1800 | 0.5
13:068 :AL91/1268 | 21:1168:001107 | 21:1168 | 21:0255 | 21:0255:000209 | 21:0255:000209:0001:0001:00 |  | 43.9872 | -65.9513 | Balsam Fir Twigs | Twig ashing | <2 | 2.2 | <5 | 7000 | 29 | 17.8 | <3 | 4 | <1 | 1.2 | <0.03 | 0.21 | 1.6 | <1 | <2 | 17.2 | 2.5 | <0.05 | <2 | 2280 | <5 | <50 | 130 | 0.5 | 0.6 | <2 | 0.4 | <70 | 1100 | <0.5 | <0.5 | 0.2 | <0.1 | <1 | 0.25 | 2200 | 0.55
13:069 :AL91/1269 | 21:1168:001108 | 21:1168 | 21:0255 | 21:0255:000210 | 21:0255:000210:0001:0001:00 |  | 43.7989 | -65.3465 | Balsam Fir Twigs | Twig ashing | <2 | 2.3 | <5 | 2000 | 19 | 20.1 | <3 | 3 | 4 | 2.8 | <0.03 | 0.15 | <0.5 | <1 | <2 | 18 | 1.8 | <0.05 | <2 | 1940 | <5 | <50 | 280 | 0.4 | 0.5 | <2 | 0.3 | <70 | 1200 | 0.9 | <0.5 | <0.1 | 0.6 | 2 | <0.05 | 1700 | 0.51
13:070 :AL91/1270 | 21:1168:001109 | 21:1168 | 21:0255 | 21:0255:000211 | 21:0255:000211:0001:0001:02 |  | 43.8249 | -65.3203 | Balsam Fir Twigs | Twig ashing | <2 | 2.9 | <5 | 1900 | 20 | 18.2 | 10 | 3 | 6 | 5.7 | <0.03 | 0.29 | <0.5 | <1 | <2 | 15.7 | 3.9 | <0.05 | 3 | 1970 | 8 | <50 | 220 | 0.6 | 0.8 | <2 | 0.7 | 290 | 2500 | 1.1 | <0.5 | 0.2 | <0.1 | <1 | 0.27 | 1800 | 0.56
13:071 :AL91/1271 | 21:1168:001110 | 21:1168 | 21:0255 | 21:0255:000211 | 21:0255:000211:0001:0001:01 |  | 43.8249 | -65.3203 | Balsam Fir Twigs | Twig ashing | <2 | 1.5 | <5 | 1900 | 25 | 20.6 | 6 | 3 | 5 | 4.2 | <0.03 | 0.23 | 0.9 | <1 | <2 | 13.9 | 3.4 | 0.06 | <2 | 1950 | <5 | <50 | 210 | 0.6 | 0.7 | 4 | 0.6 | <60 | 2200 | <0.5 | <0.5 | 0.3 | 0.4 | <1 | 0.25 | 1900 | 0.64
13:072 :AL91/1272 | 21:1168:001111 | 21:1168 |  |  |  | 299 |  |  | Control Reference | Unspecified | 13 | 1.7 | 10 | 2500 | 15 | 23.9 | 7 | 4 | 23 | 2.4 | <0.02 | 1.3 | 1.8 | <1 | <2 | 7.31 | 3.6 | <0.05 | 3 | 5430 | <5 | <50 | 180 | 1 | 0.9 | <2 | 0.5 | <60 | 1200 | <0.5 | <0.5 | 0.9 | 0.4 | <1 | <0.05 | 2300 | 0.68
13:073 :AL91/1273 | 21:1168:001112 | 21:1168 | 21:0255 | 21:0255:000212 | 21:0255:000212:0001:0001:00 |  | 43.82 | -65.3554 | Balsam Fir Twigs | Twig ashing | <2 | 2.8 | <5 | 2200 | 18 | 19.4 | 7 | 4 | 10 | 2 | 0.04 | 0.39 | 0.8 | <1 | <2 | 15.4 | 4.7 | 0.06 | missing | 4480 | 6 | <50 | 180 | 1.1 | 1.3 | <2 | 0.8 | <70 | 1900 | 0.8 | <0.5 | 0.8 | 0.5 | 3 | 0.38 | 2100 | 0.52
13:074 :AL91/1274 | 21:1168:001113 | 21:1168 | 21:0255 | 21:0255:000213 | 21:0255:000213:0001:0001:00 |  | 43.838 | -65.3655 | Balsam Fir Twigs | Twig ashing | <2 | 3.4 | 6 | 1100 | 26 | 16.7 | 18 | 5 | 12 | 5.1 | <0.03 | 0.59 | 1.2 | <1 | <2 | 15.1 | 8.2 | 0.13 | <2 | 4560 | 12 | <50 | 200 | 0.7 | 2 | <2 | 1.7 | <80 | 1200 | 1.8 | <0.5 | 1.3 | 1 | 1 | 0.84 | 2500 | 0.52
13:075 :AL91/1275 | 21:1168:001114 | 21:1168 | 21:0255 | 21:0255:000214 | 21:0255:000214:0001:0001:00 |  | 43.9015 | -65.3463 | Balsam Fir Twigs | Twig ashing | <2 | 3 | <5 | 1100 | 31 | 15.5 | 7 | 2 | 6 | 3.6 | 0.2 | 0.26 | <0.5 | <1 | <2 | 18.1 | 3.3 | 0.06 | <2 | 1980 | <5 | <50 | 200 | 0.7 | 0.8 | <2 | 0.6 | <60 | 1800 | 0.9 | <0.5 | 0.3 | 0.4 | <1 | 0.23 | 1800 | 0.62
13:076 :AL91/1276 | 21:1168:001115 | 21:1168 | 21:0255 | 21:0255:000215 | 21:0255:000215:0001:0001:00 |  | 43.8877 | -65.3648 | Balsam Fir Twigs | Twig ashing | <2 | 3.2 | 5 | 1900 | 30 | 13.6 | 6 | 3 | 7 | 2.9 | <0.03 | 0.27 | 0.8 | <1 | <2 | 20 | 3.5 | 0.08 | <2 | 2590 | 8 | <50 | 260 | 0.7 | 0.9 | <2 | 0.7 | <70 | 1800 | 1.2 | <0.5 | 0.6 | <0.1 | <1 | 0.26 | 1700 | 0.5
13:077 :AL91/1277 | 21:1168:001116 | 21:1168 | 21:0255 | 21:0255:000216 | 21:0255:000216:0001:0001:00 |  | 43.8703 | -65.3601 | Balsam Fir Twigs | Twig ashing | <2 | 2.6 | 7 | 2500 | 21 | 20.1 | 5 | 3 | <1 | 1.8 | <0.03 | 0.2 | <0.5 | <1 | <2 | 16.1 | 2.4 | 0.06 | <2 | 2880 | <5 | <50 | 170 | 0.6 | 0.6 | <2 | 0.4 | <70 | 1500 | 1 | <0.5 | 0.2 | <0.1 | <1 | <0.05 | 1500 | 0.51
13:078 :AL91/1278 | 21:1168:001117 | 21:1168 | 21:0255 | 21:0255:000217 | 21:0255:000217:0001:0001:00 |  | 43.8541 | -65.3748 | Balsam Fir Twigs | Twig ashing | <2 | 4 | <5 | 2100 | 26 | 16.7 | 10 | 3 | 9 | 2.9 | <0.03 | 0.37 | 1.2 | <1 | <2 | 17.3 | 4.6 | <0.05 | <2 | 3040 | <5 | <50 | 190 | 0.8 | 1.1 | <2 | 0.9 | <70 | 1600 | 1.2 | <0.5 | 0.7 | <0.1 | 3 | 0.39 | 2300 | 0.52
13:079 :AL91/1279 | 21:1168:001118 | 21:1168 | 21:0255 | 21:0255:000218 | 21:0255:000218:0001:0001:00 |  | 43.8675 | -65.3827 | Balsam Fir Twigs | Twig ashing | <2 | 2.4 | <5 | 2200 | 27 | 18 | 5 | 3 | 6 | 2.9 | <0.03 | 0.21 | <0.5 | <1 | <2 | 19.6 | 2.7 | <0.05 | <2 | 2200 | <5 | <50 | 270 | 0.5 | 0.7 | <2 | 0.4 | <70 | 1100 | 1.1 | <0.5 | 0.4 | 0.6 | <1 | 0.29 | 2500 | 0.52
13:080 :AL91/1280 | 21:1168:001119 | 21:1168 | 21:0255 | 21:0255:000219 | 21:0255:000219:0001:0001:00 |  | 43.9004 | -65.3838 | Balsam Fir Twigs | Twig ashing | <2 | 3 | 6 | 1200 | 23 | 18.7 | 11 | 3 | 10 | 2.5 | <0.03 | 0.28 | 0.9 | <1 | <2 | 14.9 | 4.2 | 0.06 | <2 | 5460 | 6 | <50 | 210 | 0.6 | 1.1 | <2 | 0.9 | <70 | 1300 | <0.5 | <0.5 | 0.6 | <0.1 | <1 | 0.27 | 1500 | 0.53
13:081 :AL91/1281 | 21:1168:001120 | 21:1168 | 21:0255 | 21:0255:000220 | 21:0255:000220:0001:0001:00 |  | 43.917 | -65.4039 | Balsam Fir Twigs | Twig ashing | <2 | 5.1 | <5 | 750 | 35 | 16 | 9 | 4 | 10 | 8.2 | 0.24 | 0.45 | 0.7 | <1 | <2 | 17.8 | 5.2 | 0.07 | <2 | 5460 | 10 | <50 | 280 | 0.9 | 1.2 | <2 | 1 | <70 | 1300 | 1.3 | <0.5 | 0.8 | 1.1 | 2 | 0.44 | 1500 | 0.73
13:082 :AL91/1282 | 21:1168:001121 | 21:1168 | 21:0255 | 21:0255:000221 | 21:0255:000221:0001:0001:00 |  | 44.0215 | -65.4545 | Balsam Fir Twigs | Twig ashing | <2 | 2.7 | <5 | 510 | 20 | 15.3 | 9 | 3 | 9 | 5.7 | <0.02 | 0.37 | 0.6 | <1 | <2 | 18.9 | 3.4 | <0.05 | <2 | 3280 | <5 | <50 | 250 | 0.8 | 0.9 | <2 | 0.6 | <60 | 1700 | 0.9 | <0.5 | 0.6 | 0.4 | <1 | 0.24 | 1400 | 0.74
13:083 :AL91/1283 | 21:1168:001122 | 21:1168 | 21:0255 | 21:0255:000222 | 21:0255:000222:0001:0001:00 |  | 43.9966 | -65.4461 | Balsam Fir Twigs | Twig ashing | <2 | 3.3 | <5 | 1400 | 31 | 15.4 | 10 | 3 | 7 | 4.5 | <0.02 | 0.4 | 0.6 | <1 | <2 | 17.7 | 5.1 | 0.07 | <2 | 3120 | <5 | <50 | 240 | 0.6 | 1.2 | <2 | 1 | <60 | 1700 | 1.1 | <0.5 | 1 | 1 | 3 | 0.44 | 1300 | 0.72
13:084 :AL91/1284 | 21:1168:001123 | 21:1168 | 21:0255 | 21:0255:000223 | 21:0255:000223:0001:0001:00 |  | 43.9811 | -65.5162 | Balsam Fir Twigs | Twig ashing | <2 | 1.7 | <5 | 3000 | 26 | 19 | 4 | 3 | 5 | 2.9 | <0.03 | 0.15 | <0.5 | <1 | <2 | 16.3 | 2 | <0.05 | <2 | 1350 | <5 | <50 | 330 | 0.4 | 0.5 | 4 | 1.4 | <70 | 1800 | 1.2 | <0.5 | 0.3 | <0.1 | 2 | <0.05 | 2100 | 0.51
13:085 :AL91/1285 | 21:1168:001124 | 21:1168 | 21:0255 | 21:0255:000224 | 21:0255:000224:0001:0001:00 |  | 44.0035 | -65.5164 | Balsam Fir Twigs | Twig ashing | <2 | 2 | <5 | 1400 | 22 | 17.8 | 4 | 3 | 6 | 2.3 | <0.03 | 0.18 | <0.5 | <1 | <2 | 15 | 2 | <0.05 | <2 | 2230 | <5 | <50 | 280 | 1.1 | 0.5 | <2 | 0.3 | <70 | 2000 | <0.5 | <0.5 | <0.1 | <0.1 | <1 | 0.25 | 3000 | 0.5
13:086 :AL91/1286 | 21:1168:001125 | 21:1168 | 21:0255 | 21:0255:000225 | 21:0255:000225:0001:0001:00 |  | 43.992 | -65.4762 | Balsam Fir Twigs | Twig ashing | <2 | 2.8 | 5 | 1000 | 22 | 21.9 | 4 | 2 | 4 | 3.2 | <0.02 | 0.17 | <0.5 | <1 | <2 | 15.9 | 1.5 | <0.05 | <2 | 1790 | <5 | <50 | 230 | 0.5 | 0.5 | <2 | 0.2 | <50 | 1100 | <0.5 | <0.5 | 0.3 | <0.1 | <1 | <0.05 | 2500 | 0.56
13:087 :AL91/1287 | 21:1168:001126 | 21:1168 | 21:0255 | 21:0255:000226 | 21:0255:000226:0001:0001:00 |  | 44.0141 | -65.4798 | Balsam Fir Twigs | Twig ashing | <2 | 3.3 | <5 | 2300 | 27 | 20.2 | 9 | 2 | 8 | 1.1 | <0.02 | 0.27 | 1 | <1 | <2 | 15.8 | 4 | <0.05 | <2 | 1270 | <5 | <50 | 140 | 0.9 | 0.8 | <2 | 0.8 | <60 | 1000 | 1 | <0.5 | 0.3 | <0.1 | <1 | 0.21 | 1900 | 0.67
13:088 :AL91/1288 | 21:1168:001127 | 21:1168 | 21:0255 | 21:0255:000227 | 21:0255:000227:0001:0001:00 |  | 43.977 | -65.4301 | Balsam Fir Twigs | Twig ashing | <2 | 2.6 | <5 | 2700 | 25 | 15.5 | 11 | 4 | 9 | 9.7 | <0.03 | 0.36 | 0.9 | <1 | <2 | 16.2 | 5.3 | 0.09 | <2 | 3210 | <5 | <50 | 290 | 0.7 | 1.2 | <2 | 1 | <60 | 1700 | <0.5 | <0.5 | 0.9 | 0.7 | 2 | 0.35 | 1700 | 0.7
13:089 :AL91/1289 | 21:1168:001128 | 21:1168 | 21:0255 | 21:0255:000228 | 21:0255:000228:0001:0001:00 |  | 43.9502 | -65.4131 | Balsam Fir Twigs | Twig ashing | <2 | 2.6 | <5 | 2400 | 45 | 18.6 | 6 | 6 | 5 | 1.6 | <0.03 | 0.32 | <0.5 | <1 | <2 | 20.4 | 3.4 | <0.05 | 2 | 1760 | <5 | <50 | 260 | 0.6 | 0.9 | <2 | 0.5 | <80 | 1200 | <0.5 | <0.5 | 0.1 | 0.6 | 3 | 0.26 | 2100 | 0.52
13:090 :AL91/1290 | 21:1168:001129 | 21:1168 | 21:0255 | 21:0255:000229 | 21:0255:000229:0001:0001:00 |  | 43.9197 | -65.4324 | Balsam Fir Twigs | Twig ashing | <2 | 2.4 | <5 | 2100 | 26 | 22.9 | 4 | 4 | 5 | 1.2 | <0.03 | 0.25 | 1 | <1 | <2 | 13.8 | 2.9 | <0.05 | <2 | 1680 | <5 | <50 | 100 | 1.1 | 0.8 | <2 | 0.5 | <60 | 1500 | <0.5 | <0.5 | 0.1 | <0.1 | <1 | 0.19 | 1700 | 0.51
13:091 :AL91/1291 | 21:1168:001130 | 21:1168 | 21:0255 | 21:0255:000230 | 21:0255:000230:0001:0001:02 |  | 43.9018 | -65.4443 | Balsam Fir Twigs | Twig ashing | <2 | 2.5 | 6 | 2900 | 30 | 19.9 | 7 | 5 | 8 | 1.9 | <0.02 | 0.3 | <0.5 | <1 | <2 | 16.6 | 3.5 | <0.05 | <2 | 1980 | <5 | <50 | 200 | 0.7 | 0.9 | <2 | 0.6 | <70 | 2200 | <0.5 | <0.5 | 0.4 | <0.1 | 2 | 0.3 | 1900 | 0.51
13:092 :AL91/1292 | 21:1168:001131 | 21:1168 | 21:0255 | 21:0255:000230 | 21:0255:000230:0001:0001:01 |  | 43.9018 | -65.4443 | Balsam Fir Twigs | Twig ashing | <2 | 2.8 | 7 | 3300 | 50 | 22.4 | 9 | 6 | 10 | 1.7 | <0.03 | 0.38 | <0.5 | <1 | <2 | 12.1 | 5 | 0.11 | 3 | 2760 | <5 | <50 | 140 | 0.9 | 1.2 | <2 | 0.8 | <80 | 2200 | <0.5 | <0.5 | 0.5 | <0.1 | 2 | 0.33 | 2000 | 0.49
13:093 :AL91/1293 | 21:1168:001132 | 21:1168 |  |  |  | 299 |  |  | Control Reference | Unspecified | 15 | 1.6 | 11 | 2600 | 16 | 24.3 | 6 | 4 | 30 | 2.4 | <0.02 | 1.32 | 1.6 | <1 | <2 | 6.42 | 4.1 | <0.05 | 4 | 5540 | <5 | <50 | 190 | 1.1 | 1.1 | <2 | 0.5 | <70 | 1400 | <0.5 | <0.5 | 1.1 | 0.6 | <1 | <0.05 | 2200 | 0.61
13:094 :AL91/1294 | 21:1168:001133 | 21:1168 | 21:0255 | 21:0255:000231 | 21:0255:000231:0001:0001:00 |  | 43.8751 | -65.4637 | Balsam Fir Twigs | Twig ashing | <2 | 3 | 8 | 1500 | 27 | 21.9 | 5 | 4 | 4 | 3.1 | <0.03 | 0.29 | <0.5 | <1 | <2 | 14.1 | 3.1 | 0.07 | <2 | 2330 | <5 | <50 | 150 | 0.8 | 0.8 | <2 | 0.5 | <70 | 1500 | <0.5 | <0.5 | 0.4 | <0.1 | <1 | <0.05 | 1900 | 0.5
13:095 :AL91/1295 | 21:1168:001134 | 21:1168 | 21:0255 | 21:0255:000232 | 21:0255:000232:0001:0001:00 |  | 43.8748 | -65.4319 | Balsam Fir Twigs | Twig ashing | <2 | 2 | <5 | 2200 | 34 | 18.6 | 9 | 6 | 7 | 5.7 | <0.02 | 0.34 | <0.5 | <1 | <2 | 20.6 | 4.6 | 0.09 | <2 | 2610 | <5 | <50 | 280 | 0.6 | 1.1 | <2 | 0.8 | <70 | 1200 | <0.5 | <0.5 | 0.4 | 0.6 | <1 | 0.35 | 2200 | 0.6
13:096 :AL91/1296 | 21:1168:001135 | 21:1168 | 21:0255 | 21:0255:000233 | 21:0255:000233:0001:0001:00 |  | 43.855 | -65.4072 | Balsam Fir Twigs | Twig ashing | <2 | 2.4 | <5 | 2400 | 33 | 21.5 | 7 | 3 | 6 | 4.9 | <0.03 | 0.34 | 1.2 | <1 | <2 | 17.2 | 3.7 | 0.09 | <2 | 2670 | <5 | <50 | 280 | 0.7 | 1 | <2 | 0.6 | <80 | 1900 | <0.5 | <0.5 | 0.8 | <0.1 | <1 | 0.26 | 1800 | 0.5
13:097 :AL91/1297 | 21:1168:001136 | 21:1168 | 21:0255 | 21:0255:000234 | 21:0255:000234:0001:0001:00 |  | 43.8329 | -65.3872 | Balsam Fir Twigs | Twig ashing | <2 | 2.5 | <5 | 2800 | 35 | 17.6 | 10 | 6 | 7 | 1.5 | 0.29 | 0.44 | 1.1 | <1 | <2 | 19.6 | 6.1 | 0.06 | <2 | 3610 | <5 | <50 | 190 | 0.8 | 1.4 | <2 | 1 | <70 | 760 | <0.5 | <0.5 | 0.6 | 0.8 | <1 | 0.48 | 1900 | 0.76
13:098 :AL91/1298 | 21:1168:001137 | 21:1168 | 21:0255 | 21:0255:000235 | 21:0255:000235:0001:0001:00 |  | 43.8563 | -65.9414 | Balsam Fir Twigs | Twig ashing | <2 | 3.3 | 6 | 640 | 39 | 15.9 | 8 | 7 | 10 | 1.6 | <0.02 | 0.42 | 0.7 | <1 | <2 | 24.6 | 4.8 | 0.1 | <2 | 3980 | <5 | <50 | 310 | 0.8 | 1.3 | <2 | 0.7 | <70 | 1100 | <0.5 | <0.5 | 0.2 | 0.6 | <1 | 0.23 | 1800 | 0.61
13:099 :AL91/1299 | 21:1168:001138 | 21:1168 | 21:0255 | 21:0255:000236 | 21:0255:000236:0001:0001:00 |  | 43.8412 | -65.9096 | Balsam Fir Twigs | Twig ashing | <2 | 2.1 | <5 | 1500 | 23 | 20.6 | 5 | 4 | 8 | 1.4 | <0.02 | 0.27 | <0.5 | <1 | <2 | 16.8 | 3.2 | <0.05 | <2 | 1830 | <5 | 63 | 220 | 0.5 | 0.8 | 5 | 0.4 | <60 | 1800 | <0.5 | <0.5 | 0.3 | <0.1 | 2 | 0.27 | 2000 | 0.66
13:100 :AL91/1300 | 21:1168:001139 | 21:1168 | 21:0255 | 21:0255:000237 | 21:0255:000237:0001:0001:00 |  | 43.8209 | -65.8961 | Balsam Fir Twigs | Twig ashing | <2 | 1.8 | <5 | 1600 | 32 | 17.7 | 5 | 9 | 5 | 0.7 | 0.15 | 0.25 | <0.5 | <1 | <2 | 20.1 | 2.9 | <0.05 | <2 | 1610 | <5 | <50 | 130 | 0.6 | 0.8 | <2 | 0.5 | <60 | 1200 | <0.5 | <0.5 | 0.3 | <0.1 | <1 | 0.25 | 1400 | 0.65
13:101 :AL91/1301 | 21:1168:001140 | 21:1168 | 21:0255 | 21:0255:000238 | 21:0255:000238:0001:0001:00 |  | 43.8015 | -65.8759 | Balsam Fir Twigs | Twig ashing | <2 | 1.5 | 6 | 1400 | 30 | 16.7 | <3 | 3 | 3 | 11 | <0.02 | 0.18 | <0.5 | <1 | <2 | 24.4 | 1.9 | <0.05 | <2 | 2850 | <5 | <50 | 670 | 0.7 | 0.6 | 3 | 0.3 | 300 | 2100 | <0.5 | <0.5 | <0.1 | <0.1 | <1 | <0.05 | 2900 | 0.75
13:102 :AL91/1302 | 21:1168:001141 | 21:1168 | 21:0255 | 21:0255:000239 | 21:0255:000239:0001:0001:00 |  | 43.7908 | -65.8436 | Balsam Fir Twigs | Twig ashing | <2 | 1.9 | <5 | 920 | 52 | 18.8 | 5 | 4 | 7 | <0.5 | <0.02 | 0.3 | 0.9 | <1 | <2 | 18.6 | 3.5 | 0.07 | <2 | 4960 | <5 | <50 | 130 | 0.7 | 0.9 | <2 | 0.6 | <80 | 890 | <0.5 | <0.5 | 0.2 | <0.1 | 2 | 0.31 | 1500 | 0.53
13:103 :AL91/1303 | 21:1168:001142 | 21:1168 | 21:0255 | 21:0255:000240 | 21:0255:000240:0001:0001:00 |  | 43.77 | -65.834 | Balsam Fir Twigs | Twig ashing | <2 | 0.9 | 7 | 2100 | 31 | 18.7 | 3 | 5 | 3 | 2.3 | <0.02 | 0.17 | <0.5 | <1 | <2 | 18 | 1.7 | 0.06 | 2 | 2520 | <5 | <50 | 210 | 0.4 | 0.5 | <2 | 0.3 | <60 | 1600 | <0.5 | <0.5 | <0.1 | <0.1 | 1 | <0.05 | 2500 | 0.72
13:104 :AL91/1304 | 21:1168:001143 | 21:1168 | 21:0255 | 21:0255:000243 | 21:0255:000243:0001:0001:00 |  | 43.7234 | -65.8308 | Balsam Fir Twigs | Twig ashing | <2 | 3.7 | 8 | 980 | 54 | 13.7 | 8 | 14 | 10 | 2.1 | 0.25 | 0.43 | 1 | <1 | <2 | 23.8 | 5 | 0.1 | <2 | 8930 | <5 | <50 | 160 | 0.7 | 1.5 | <2 | 0.8 | <80 | 1700 | <0.5 | <0.5 | 0.3 | <0.1 | 2 | 0.38 | 1100 | 0.66
13:105 :AL91/1305 | 21:1168:001144 | 21:1168 | 21:0255 | 21:0255:000244 | 21:0255:000244:0001:0001:00 |  | 43.7522 | -65.8518 | Balsam Fir Twigs | Twig ashing | <2 | 3.7 | 7 | 900 | 61 | 14.5 | 5 | 5 | 5 | 2.1 | <0.03 | 0.34 | 0.7 | <1 | <2 | 23 | 2.9 | 0.06 | <2 | 8030 | <5 | <50 | 220 | 0.8 | 1 | <2 | 0.5 | <80 | 1300 | <0.5 | <0.5 | 0.3 | <0.1 | <1 | 0.27 | 2800 | 0.65
13:106 :AL91/1306 | 21:1168:001145 | 21:1168 | 21:0255 | 21:0255:000245 | 21:0255:000245:0001:0001:00 |  | 43.768 | -65.8835 | Balsam Fir Twigs | Twig ashing | <2 | 1.6 | 7 | 440 | 37 | 14.6 | 4 | 4 | <1 | 4.3 | <0.02 | 0.19 | 0.6 | <1 | <2 | 26.8 | 1.9 | <0.05 | <2 | 2440 | <5 | <50 | 380 | 0.5 | 0.6 | <2 | 0.3 | <60 | 1200 | <0.5 | <0.5 | <0.1 | <0.1 | <1 | 0.2 | 1700 | 0.73
13:107 :AL91/1307 | 21:1168:001146 | 21:1168 | 21:0255 | 21:0255:000246 | 21:0255:000246:0001:0001:00 |  | 43.7881 | -65.8954 | Balsam Fir Twigs | Twig ashing | <2 | 4.1 | 5 | 1000 | 26 | 19.9 | 10 | 7 | 10 | 1.1 | 0.2 | 0.56 | 1.2 | <1 | <2 | 11.8 | 5.9 | 0.12 | <2 | 4850 | <5 | <50 | 110 | 1.1 | 2 | <2 | 1 | <60 | 1400 | <0.5 | <0.5 | 0.6 | 0.4 | <1 | 0.48 | 1100 | 0.73
13:108 :AL91/1308 | 21:1168:001147 | 21:1168 | 21:0255 | 21:0255:000248 | 21:0255:000248:0001:0001:00 |  | 43.7395 | -65.8896 | Balsam Fir Twigs | Twig ashing | <2 | 3.4 | 5 | 1800 | 38 | 16.2 | 5 | 5 | 5 | 3.4 | <0.03 | 0.29 | 0.5 | <1 | <2 | 24.5 | 2.4 | <0.05 | <2 | 4760 | <5 | <50 | 310 | 1.5 | 0.8 | <2 | 0.3 | <80 | 1700 | <0.5 | <0.5 | 0.1 | 0.5 | 2 | 0.21 | 2400 | 0.51
13:109 :AL91/1309 | 21:1168:001148 | 21:1168 | 21:0255 | 21:0255:000249 | 21:0255:000249:0001:0001:00 |  | 43.7608 | -65.9024 | Balsam Fir Twigs | Twig ashing | <2 | 4.8 | 7 | 730 | 36 | 18.8 | 5 | 4 | 7 | 3.9 | <0.02 | 0.31 | <0.5 | <1 | <2 | 16.6 | 3.4 | 0.07 | <2 | 4150 | <5 | <50 | 210 | 1.2 | 1 | <2 | 0.6 | <70 | 1900 | <0.5 | <0.5 | 0.3 | 0.6 | 2 | 0.21 | 2100 | 0.62
13:110 :AL91/1310 | 21:1168:001149 | 21:1168 | 21:0255 | 21:0255:000250 | 21:0255:000250:0001:0001:00 |  | 43.7349 | -65.9189 | Balsam Fir Twigs | Twig ashing | <2 | 12 | 8 | 780 | 26 | 13.3 | 26 | 6 | 22 | 2.5 | 0.53 | 1.08 | 2.6 | <1 | <2 | 16.8 | 14 | 0.23 | <2 | 8540 | 16 | <50 | 240 | 0.6 | 4.7 | <2 | 2.4 | <70 | 1600 | <0.5 | <0.5 | 1.9 | 0.7 | 3 | 1.27 | 1400 | 0.8
13:111 :AL91/1311 | 21:1168:001150 | 21:1168 | 21:0255 | 21:0255:000252 | 21:0255:000252:0001:0001:00 |  | 43.7927 | -65.9625 | Balsam Fir Twigs | Twig ashing | <2 | 2.3 | <5 | 1700 | 27 | 16.1 | 7 | 8 | 5 | 3 | 0.16 | 0.28 | 0.6 | <1 | <2 | 20.3 | 3.7 | <0.05 | <2 | 3750 | <5 | <50 | 260 | 0.5 | 0.9 | <2 | 0.5 | <50 | 1200 | <0.5 | <0.5 | 0.2 | <0.1 | 2 | 0.24 | 1600 | 0.67
13:112 :AL91/1312 | 21:1168:001151 | 21:1168 | 21:0255 | 21:0255:000253 | 21:0255:000253:0001:0001:00 |  | 43.8231 | -65.9757 | Balsam Fir Twigs | Twig ashing | <2 | 2.1 | <5 | 330 | 35 | 14 | 7 | 4 | 8 | 3.3 | <0.02 | 0.3 | <0.5 | <1 | <2 | 23.6 | 3.7 | <0.05 | 3 | 5690 | <5 | <50 | 310 | 0.8 | 0.9 | <2 | 0.5 | <50 | 1400 | <0.5 | <0.5 | <0.1 | <0.1 | <1 | 0.18 | 1400 | 0.74
13:113 :AL91/1313 | 21:1168:001152 | 21:1168 | 21:0255 | 21:0255:000255 | 21:0255:000255:0001:0001:02 |  | 44.0902 | -65.7155 | Balsam Fir Twigs | Twig ashing | <2 | 5.3 | <5 | 570 | 17 | 18 | 4 | 5 | 3 | 6.4 | <0.02 | 0.29 | <0.5 | <1 | <2 | 21.1 | 2.2 | 0.06 | <2 | 2500 | <5 | <50 | 370 | 0.4 | 0.7 | <2 | 0.3 | <50 | 1200 | 1.2 | <0.5 | <0.1 | 1.7 | 9 | 0.11 | 2600 | 0.67
13:114 :AL91/1314 | 21:1168:001153 | 21:1168 | 21:0255 | 21:0255:000255 | 21:0255:000255:0001:0001:01 |  | 44.0902 | -65.7155 | Balsam Fir Twigs | Twig ashing | <2 | 4.9 | <5 | 610 | 25 | 17.1 | 3 | 5 | 3 | 7.1 | <0.02 | 0.28 | 0.6 | <1 | <2 | 23 | 2 | <0.05 | <2 | 2500 | <5 | <50 | 400 | 0.4 | 0.7 | <2 | 0.3 | <50 | 1200 | 1.1 | <0.5 | 0.3 | 1.3 | 9 | 0.22 | 2400 | 0.64
13:115 :AL91/1315 | 21:1168:001154 | 21:1168 |  |  |  | 299 |  |  | Control Reference | Unspecified | 13 | 2 | 10 | 2500 | 15 | 23.1 | 5 | 4 | 27 | 2.5 | <0.02 | 1.91 | 1.3 | <1 | <2 | 6.78 | 3.6 | <0.05 | 3 | 5450 | <5 | <50 | 180 | 1 | 0.9 | <2 | 0.4 | <50 | 1200 | 1.2 | <0.5 | 0.7 | 0.5 | <1 | 0.2 | 2500 | 0.7
13:116 :AL91/1316 | 21:1168:001155 | 21:1168 | 21:0255 | 21:0255:000256 | 21:0255:000256:0001:0001:00 |  | 44.1009 | -65.639 | Balsam Fir Twigs | Twig ashing | <2 | 12 | <5 | 1200 | 25 | 16.4 | 6 | 2 | 5 | 5 | <0.02 | 0.36 | 0.8 | <1 | <2 | 23.3 | 3.3 | <0.05 | <3 | 3310 | <5 | <50 | 480 | 0.6 | 0.7 | <2 | 0.5 | 200 | 1100 | 1.6 | <0.5 | 0.3 | 4.1 | 14 | 0.27 | 2400 | 0.75
13:117 :AL91/1317 | 21:1168:001156 | 21:1168 | 21:0255 | 21:0255:000257 | 21:0255:000257:0001:0001:00 |  | 44.0877 | -65.6301 | Balsam Fir Twigs | Twig ashing | <2 | 16 | 7 | 370 | 41 | 11.8 | 8 | 3 | 7 | 10 | <0.02 | 0.58 | 0.9 | <1 | <2 | 20.3 | 4.3 | <0.05 | <4 | 4480 | 6 | <50 | 550 | 0.5 | 1.2 | <2 | 0.7 | 460 | 730 | 2.8 | <0.5 | 1 | 5.9 | 19 | 0.33 | 2300 | 0.77
13:118 :AL91/1318 | 21:1168:001157 | 21:1168 | 21:0255 | 21:0255:000258 | 21:0255:000258:0001:0001:00 |  | 44.0624 | -65.6676 | Balsam Fir Twigs | Twig ashing | <2 | 6.4 | <5 | 350 | 21 | 19.9 | 4 | 2 | <1 | 3.6 | <0.02 | 0.24 | <0.5 | <1 | <2 | 16.9 | 2.3 | <0.05 | <2 | 7040 | <5 | <50 | 330 | 0.7 | 0.6 | <2 | 0.4 | <60 | 1200 | 0.8 | <0.5 | 0.2 | 1.4 | 4 | 0.18 | 2700 | 0.63
13:119 :AL91/1319 | 21:1168:001158 | 21:1168 | 21:0255 | 21:0255:000259 | 21:0255:000259:0001:0001:00 |  | 44.0607 | -65.709 | Balsam Fir Twigs | Twig ashing | <2 | 3.3 | <5 | 490 | 46 | 19.3 | 4 | 3 | <1 | 4.3 | <0.02 | 0.24 | <0.5 | <1 | <2 | 20.5 | 2.4 | <0.05 | <2 | 2070 | <5 | <50 | 490 | 0.5 | 0.6 | <2 | 0.3 | <60 | 680 | <0.5 | <0.5 | <0.1 | 0.9 | 3 | 0.18 | 3100 | 0.55
13:120 :AL91/1320 | 21:1168:001159 | 21:1168 | 21:0255 | 21:0255:000260 | 21:0255:000260:0001:0001:00 |  | 44.0427 | -65.7082 | Balsam Fir Twigs | Twig ashing | <2 | 1.4 | <5 | 1100 | 26 | 18.1 | 5 | 2 | 4 | 3.1 | <0.02 | 0.17 | <0.5 | <1 | <2 | 23.1 | 2.5 | <0.05 | <2 | 2650 | <5 | <50 | 500 | 0.5 | 0.5 | <2 | 0.4 | <50 | 1300 | <0.5 | <0.5 | <0.1 | <0.1 | 2 | 0.27 | 2200 | 0.75
15:001 :AL91/1321 | 21:1168:001160 | 21:1168 | 21:0255 | 21:0255:000261 | 21:0255:000261:0001:0001:00 |  | 44.0437 | -65.6589 | Balsam Fir Twigs | Twig ashing | <2 | 4.9 | 5 | 480 | 22 | 18.4 | 7 | 2 | 6 | 4.1 | <0.02 | 0.44 | <0.5 | <1 | <2 | 20 | 3.8 | 0.06 | 3 | 3430 | <5 | <50 | 460 | 0.6 | 1.1 | <2 | 0.6 | <60 | 1100 | 0.8 | <0.5 | 0.6 | 0.6 | <1 | 0.37 | 1700 | 0.76
15:002 :AL91/1322 | 21:1168:001161 | 21:1168 | 21:0255 | 21:0255:000265 | 21:0255:000265:0001:0001:00 |  | 44.0151 | -65.5441 | Balsam Fir Twigs | Twig ashing | <2 | 7 | 8 | 1000 | 31 | 18.8 | 4 | 5 | 4 | 1.6 | <0.03 | 0.37 | <0.5 | <1 | <2 | 23.8 | 4 | 0.07 | <2 | 4870 | <5 | <50 | 240 | 0.7 | 1.1 | <2 | 0.6 | <70 | 1000 | 1.3 | <0.5 | 0.8 | 1.3 | <1 | 0.35 | 2200 | 0.61
15:003 :AL91/1323 | 21:1168:001162 | 21:1168 | 21:0255 | 21:0255:000267 | 21:0255:000267:0001:0001:00 |  | 44.0271 | -65.6571 | Balsam Fir Twigs | Twig ashing | <2 | 1.6 | 7 | 950 | 34 | 16.1 | 5 | 3 | 7 | 10 | 0.17 | 0.42 | 0.9 | <1 | <2 | 24.3 | 3.2 | <0.05 | 4 | 1580 | <5 | <50 | 570 | 0.5 | 1 | <2 | 0.4 | <70 | 940 | <0.5 | <0.5 | 0.6 | <0.1 | <1 | <0.05 | 1800 | 0.6
15:004 :AL91/1324 | 21:1168:001163 | 21:1168 | 21:0255 | 21:0255:000268 | 21:0255:000268:0001:0001:00 |  | 44.0227 | -65.7047 | Balsam Fir Twigs | Twig ashing | <2 | 1 | 8 | 1700 | 42 | 12.6 | 4 | 2 | 2 | 19 | <0.03 | 0.19 | <0.5 | <1 | <2 | 29.4 | 1.9 | <0.05 | <2 | 2480 | <5 | <50 | 950 | 0.4 | 0.6 | <2 | 0.3 | <70 | 1700 | 1.1 | <0.5 | <0.1 | <0.1 | <1 | 0.17 | 2500 | 0.74
15:005 :AL91/1325 | 21:1168:001164 | 21:1168 | 21:0255 | 21:0255:000269 | 21:0255:000269:0001:0001:00 |  | 44.0235 | -65.7686 | Balsam Fir Twigs | Twig ashing | <2 | 2.4 | <5 | 1100 | 34 | 16.6 | 7 | 3 | 7 | 5.2 | <0.03 | 0.41 | 0.6 | <1 | <2 | 23.3 | 3.5 | 0.07 | <2 | 3000 | <5 | <50 | 450 | 0.4 | 1 | <2 | 0.4 | <80 | 790 | <0.5 | <0.5 | 0.5 | <0.1 | <1 | 0.25 | 1800 | 0.53
15:006 :AL91/1326 | 21:1168:001165 | 21:1168 | 21:0255 | 21:0255:000270 | 21:0255:000270:0001:0001:00 |  | 43.6378 | -65.6746 | Balsam Fir Twigs | Twig ashing | <2 | 0.9 | <5 | 1200 | 22 | 15.9 | <3 | 3 | 5 | 1.1 | <0.03 | 0.2 | 0.8 | <1 | <2 | 27.1 | 1.7 | <0.05 | <2 | 2370 | <5 | <50 | 270 | 0.3 | 0.6 | <2 | 0.2 | <60 | 1000 | 1.5 | <0.5 | 0.2 | <0.1 | <1 | 0.14 | 1600 | 0.65
15:007 :AL91/1327 | 21:1168:001166 | 21:1168 | 21:0255 | 21:0255:000271 | 21:0255:000271:0001:0001:00 |  | 43.6114 | -65.6474 | Balsam Fir Twigs | Twig ashing | <2 | 0.9 | <5 | 1000 | 25 | 14.1 | 5 | 1 | 1 | 3.2 | <0.03 | 0.25 | 0.7 | <1 | <2 | 25.4 | 2.2 | <0.05 | <2 | 2010 | <5 | <50 | 270 | 0.3 | 0.8 | <2 | 0.3 | <70 | 840 | 0.5 | <0.5 | <0.1 | <0.1 | <1 | 0.27 | 2100 | 0.56
15:008 :AL91/1328 | 21:1168:001167 | 21:1168 | 21:0255 | 21:0255:000272 | 21:0255:000272:0001:0001:00 |  | 43.5831 | -65.6328 | Balsam Fir Twigs | Twig ashing | <2 | 1.8 | <5 | 660 | 44 | 17.6 | 5 | 4 | 3 | 1.4 | <0.03 | 0.22 | 0.6 | <1 | <2 | 19.5 | 2.3 | <0.05 | <2 | 4790 | <5 | <50 | 200 | 0.6 | 0.8 | <2 | 0.3 | <70 | 1100 | 1.6 | <0.5 | 0.4 | <0.1 | <1 | <0.05 | 1900 | 0.6
15:009 :AL91/1329 | 21:1168:001168 | 21:1168 | 21:0255 | 21:0255:000273 | 21:0255:000273:0001:0001:00 |  | 43.5727 | -65.5897 | Balsam Fir Twigs | Twig ashing | <2 | 0.6 | <5 | 1400 | 41 | 12.3 | 4 | 2 | 4 | 1.7 | 0.17 | 0.32 | <0.5 | <1 | <2 | 25.1 | 2.5 | <0.05 | <2 | 3730 | <5 | <50 | 280 | 0.4 | 0.9 | <2 | 0.3 | <70 | 1200 | 1 | <0.5 | 0.3 | <0.1 | <1 | 0.23 | 2100 | 0.66
15:010 :AL91/1330 | 21:1168:001169 | 21:1168 | 21:0255 | 21:0255:000274 | 21:0255:000274:0001:0001:00 |  | 43.5751 | -65.5312 | Balsam Fir Twigs | Twig ashing | <2 | 1.7 | 5 | 780 | 30 | 15.7 | 8 | 2 | 8 | 5.3 | <0.03 | 0.35 | 0.6 | <1 | <2 | 25.5 | 4.5 | 0.05 | <2 | 3740 | <5 | <50 | 340 | 0.7 | 1 | <2 | 0.6 | <70 | 1000 | 0.9 | <0.5 | 0.6 | <0.1 | <1 | 0.32 | 2500 | 0.66
15:011 :AL91/1331 | 21:1168:001170 | 21:1168 | 21:0255 | 21:0255:000278 | 21:0255:000278:0001:0001:00 |  | 43.6637 | -65.4352 | Balsam Fir Twigs | Twig ashing | <2 | 2.1 | <5 | 1200 | 30 | 20.3 | <3 | 4 | 6 | 1.4 | <0.02 | 0.24 | <0.5 | <1 | <2 | 20.3 | 2.1 | <0.05 | <2 | 2690 | <5 | <50 | 270 | 0.3 | 0.6 | <2 | 0.3 | <50 | 570 | <0.5 | <0.5 | 0.4 | <0.1 | <1 | <0.05 | 1300 | 0.79
15:012 :AL91/1332 | 21:1168:001171 | 21:1168 | 21:0255 | 21:0255:000280 | 21:0255:000280:0001:0001:00 |  | 43.7208 | -65.4118 | Balsam Fir Twigs | Twig ashing | <2 | 2.9 | <5 | 850 | 33 | 16.5 | 8 | 3 | 8 | 2.3 | <0.02 | 0.38 | 0.6 | <1 | <2 | 20.5 | 4.2 | 0.06 | <2 | 2490 | <5 | <50 | 190 | 0.7 | 1.1 | <2 | 0.6 | <60 | 1600 | <0.5 | <0.5 | 0.6 | 0.6 | <1 | 0.36 | 2100 | 0.67
15:013 :AL91/1333 | 21:1168:001172 | 21:1168 | 21:0255 | 21:0255:000281 | 21:0255:000281:0001:0001:00 |  | 43.7482 | -65.3849 | Balsam Fir Twigs | Twig ashing | <2 | 2 | 6 | 1200 | 28 | 21.3 | 6 | 2 | 5 | 3.1 | <0.02 | 0.28 | <0.5 | <1 | <2 | 16 | 3.3 | <0.05 | <2 | 1980 | <5 | <50 | 200 | 0.8 | 0.9 | <2 | 0.4 | <60 | 1700 | 1.2 | <0.5 | 0.4 | 0.6 | <1 | <0.05 | 2200 | 0.56
15:014 :AL91/1334 | 21:1168:001173 | 21:1168 | 21:0255 | 21:0255:000282 | 21:0255:000282:0001:0001:00 |  | 43.7178 | -65.3698 | Balsam Fir Twigs | Twig ashing | <2 | 0.7 | <5 | 1100 | 34 | 17.3 | <3 | 2 | 4 | 12 | 0.16 | 0.23 | <0.5 | <1 | <2 | 21.4 | 1.4 | <0.05 | <2 | 2190 | <5 | <50 | 390 | 0.4 | 0.6 | <2 | 0.2 | <60 | 990 | <0.5 | <0.5 | 0.3 | <0.1 | <1 | 0.25 | 2000 | 0.59
15:015 :AL91/1335 | 21:1168:001174 | 21:1168 | 21:0255 | 21:0255:000283 | 21:0255:000283:0001:0001:00 |  | 43.7003 | -65.3461 | Balsam Fir Twigs | Twig ashing | <2 | 1 | <5 | 1200 | 37 | 17.8 | <3 | 2 | 1 | 2.3 | <0.02 | 0.12 | <0.5 | <1 | <2 | 25.6 | 1.2 | <0.05 | <2 | 2380 | <5 | <50 | 290 | 0.3 | 0.4 | <2 | 0.2 | <50 | 1100 | 1.2 | <0.5 | 0.1 | <0.1 | <1 | 0.17 | 1600 | 0.68
15:016 :AL91/1336 | 21:1168:001175 | 21:1168 | 21:0255 | 21:0255:000284 | 21:0255:000284:0001:0001:00 |  | 43.6748 | -65.3366 | Balsam Fir Twigs | Twig ashing | <2 | 1.7 | <5 | 520 | 25 | 13.9 | 10 | 2 | 4 | 3.2 | <0.02 | 0.44 | 1 | <1 | <2 | 21.8 | 5.6 | 0.08 | <2 | 5040 | <5 | <50 | 230 | 0.2 | 1.2 | <2 | 0.9 | <50 | 1000 | <0.5 | <0.5 | 1.3 | 0.9 | <1 | 0.38 | 1500 | 0.7
15:017 :AL91/1337 | 21:1168:001176 | 21:1168 | 21:0255 | 21:0255:000285 | 21:0255:000285:0001:0001:00 |  | 43.6496 | -65.3387 | Balsam Fir Twigs | Twig ashing | <2 | 0.9 | 5 | 980 | 18 | 19.1 | <3 | 5 | 1 | 2.2 | <0.02 | 0.17 | <0.5 | <1 | <2 | 17.8 | 1.5 | <0.05 | <2 | 3410 | <5 | <50 | 330 | 0.4 | 0.5 | <2 | 0.2 | <50 | 800 | 1.3 | <0.5 | 0.2 | <0.1 | <1 | <0.05 | 2400 | 0.66
15:018 :AL91/1338 | 21:1168:001177 | 21:1168 | 21:0255 | 21:0255:000288 | 21:0255:000288:0001:0001:00 |  | 44.0669 | -64.9853 | Balsam Fir Twigs | Twig ashing | <2 | 1.8 | 7 | 1100 | 30 | 14 | 6 | 3 | 3 | 2.5 | <0.02 | 0.26 | <0.5 | <1 | <2 | 27.8 | 2.4 | <0.05 | <2 | 2530 | <5 | <50 | 310 | 0.4 | 0.6 | <2 | 0.3 | <50 | 1600 | <0.5 | <0.5 | 0.2 | <0.1 | <1 | <0.05 | 2200 | 0.73
15:019 :AL91/1339 | 21:1168:001178 | 21:1168 | 21:0255 | 21:0255:000289 | 21:0255:000289:0001:0001:00 |  | 44.0695 | -64.9332 | Balsam Fir Twigs | Twig ashing | <2 | 3.2 | 5 | 1700 | 35 | 16.8 | 9 | 5 | 9 | 1.3 | <0.02 | 0.31 | 0.7 | <1 | <2 | 20 | 4.6 | 0.08 | <2 | 2840 | 6 | <50 | 130 | 0.4 | 1 | <2 | 0.6 | <50 | 1800 | 1.1 | <0.5 | 0.5 | 0.5 | <1 | 0.3 | 2300 | 0.76
15:020 :AL91/1340 | 21:1168:001179 | 21:1168 | 21:0255 | 21:0255:000290 | 21:0255:000290:0001:0001:00 |  | 44.0832 | -64.9085 | Balsam Fir Twigs | Twig ashing | <2 | 1.6 | <5 | 1000 | 28 | 15.5 | <3 | 2 | 7 | 8.9 | <0.02 | 0.24 | <0.5 | <1 | <2 | 21.2 | 1.8 | <0.05 | <2 | 2100 | <5 | <50 | 440 | 0.4 | 0.6 | <2 | 0.2 | <60 | 1300 | <0.5 | <0.5 | 0.2 | <0.1 | <1 | <0.05 | 1800 | 0.65
15:021 :AL91/1341 | 21:1168:001180 | 21:1168 | 21:0255 | 21:0255:000292 | 21:0255:000292:0001:0001:00 |  | 44.1023 | -64.984 | Balsam Fir Twigs | Twig ashing | <2 | 0.9 | <5 | 1800 | 24 | 15.9 | <3 | 2 | 2 | 3.3 | <0.02 | 0.17 | <0.5 | <1 | <2 | 19.6 | 1.7 | <0.05 | <2 | 1680 | <5 | <50 | 280 | 0.3 | 0.5 | <2 | 0.2 | <70 | 2000 | 0.7 | <0.5 | 0.1 | <0.1 | <1 | 0.11 | 2500 | 0.74
15:022 :AL91/1342 | 21:1168:001181 | 21:1168 | 21:0255 | 21:0255:000294 | 21:0255:000294:0001:0001:00 |  | 44.1969 | -65.6788 | Balsam Fir Twigs | Twig ashing | <2 | 1.3 | <5 | 1100 | 42 | 18.7 | 6 | 2 | 4 | 1.5 | <0.02 | 0.24 | <0.5 | <1 | <2 | 19.6 | 2.3 | <0.05 | <2 | 2600 | <5 | <50 | 190 | 0.4 | 0.6 | <2 | 0.4 | <50 | 730 | <0.5 | <0.5 | <0.1 | <0.1 | 3 | <0.05 | 2200 | 0.77
15:023 :AL91/1343 | 21:1168:001182 | 21:1168 | 21:0255 | 21:0255:000295 | 21:0255:000295:0001:0001:00 |  | 44.1995 | -65.6109 | Balsam Fir Twigs | Twig ashing | <2 | 2 | <5 | 1600 | 20 | 20.1 | 4 | 2 | 5 | 1.3 | <0.02 | 0.25 | <0.5 | <1 | <2 | 18.5 | 2.1 | <0.05 | <2 | 2660 | <5 | <50 | 290 | 0.4 | 0.6 | <2 | 0.2 | <50 | 1100 | <0.5 | <0.5 | 0.4 | 0.6 | <1 | 0.15 | 1500 | 0.64
15:024 :AL91/1344 | 21:1168:001183 | 21:1168 | 21:0255 | 21:0255:000296 | 21:0255:000296:0001:0001:00 |  | 44.2017 | -65.5301 | Balsam Fir Twigs | Twig ashing | <2 | 2.5 | <5 | 300 | 30 | 19.5 | 7 | 2 | 4 | 1.7 | <0.02 | 0.25 | <0.5 | <1 | <2 | 21.2 | 3.3 | 0.07 | <2 | 2600 | <5 | <50 | 280 | 0.4 | 0.8 | <2 | 0.5 | <50 | 650 | 1 | <0.5 | 0.3 | <0.1 | <1 | 0.22 | 1900 | 0.62
15:025 :AL91/1345 | 21:1168:001184 | 21:1168 | 21:0255 | 21:0255:000297 | 21:0255:000297:0001:0001:00 |  | 44.2294 | -65.5704 | Balsam Fir Twigs | Twig ashing | <2 | 4.8 | <5 | 1500 | 44 | 16.1 | 10 | 3 | 9 | 2.9 | <0.02 | 0.47 | 1.1 | <1 | <2 | 20.8 | 5.3 | 0.07 | <2 | 3090 | <5 | <50 | 310 | 1.3 | 1.4 | <2 | 0.7 | <60 | 1500 | 0.9 | <0.5 | 0.9 | 1.2 | 5 | 0.5 | 2800 | 0.54
15:026 :AL91/1346 | 21:1168:001185 | 21:1168 | 21:0255 | 21:0255:000298 | 21:0255:000298:0001:0001:00 |  | 44.1798 | -65.4714 | Balsam Fir Twigs | Twig ashing | <2 | 0.7 | <5 | 1200 | 27 | 18.4 | <3 | 2 | 4 | 6.1 | <0.02 | 0.15 | <0.5 | <1 | <2 | 23.4 | 1.3 | <0.05 | <2 | 1740 | <5 | <50 | 430 | 0.4 | 0.5 | <2 | 0.2 | <50 | 980 | 1.2 | <0.5 | 0.2 | <0.1 | <1 | <0.05 | 2000 | 0.61
15:027 :AL91/1347 | 21:1168:001186 | 21:1168 | 21:0255 | 21:0255:000299 | 21:0255:000299:0001:0001:02 |  | 44.2038 | -65.4117 | Balsam Fir Twigs | Twig ashing | <2 | 1.5 | <5 | 1200 | 40 | 18.7 | 4 | 2 | 4 | 1.8 | <0.02 | 0.33 | <0.5 | <1 | <2 | 20.9 | 2.7 | <0.05 | <2 | 2150 | <5 | <50 | 320 | 0.4 | 0.8 | <2 | 0.4 | <60 | 890 | <0.5 | <0.5 | 0.3 | <0.1 | <1 | 0.17 | 2100 | 0.51
15:028 :AL91/1348 | 21:1168:001187 | 21:1168 | 21:0255 | 21:0255:000299 | 21:0255:000299:0001:0001:01 |  | 44.2038 | -65.4117 | Balsam Fir Twigs | Twig ashing | <2 | 0.9 | <5 | 1300 | 31 | 18.9 | 6 | 2 | 5 | 1.6 | 0.08 | 0.28 | <0.5 | <1 | <2 | 22.5 | 3.1 | 0.05 | <2 | 2220 | <5 | <50 | 300 | 0.4 | 0.9 | <2 | 0.4 | <60 | 1100 | 1.4 | <0.5 | 0.4 | <0.1 | <1 | 0.22 | 2200 | 0.51
15:029 :AL91/1349 | 21:1168:001188 | 21:1168 |  |  |  | 299 |  |  | Control Reference | Unspecified | 14 | 1.7 | 14 | 2700 | 24 | 28.7 | 7 | 4 | 28 | 2.6 | 0.19 | 1.21 | 1.3 | <1 | <2 | 8.81 | 4.2 | <0.05 | <2 | 5850 | <5 | <50 | 190 | 1.2 | 1.2 | <2 | 0.5 | <60 | 1300 | <0.5 | <0.5 | 0.9 | 0.7 | <1 | 0.22 | 2400 | 0.54
15:030 :AL91/1350 | 21:1168:001189 | 21:1168 | 21:0255 | 21:0255:000300 | 21:0255:000300:0001:0001:00 |  | 44.2326 | -65.4845 | Balsam Fir Twigs | Twig ashing | <2 | 0.6 | <5 | 1200 | 35 | 16.9 | 5 | 2 | 4 | 5.2 | <0.02 | 0.25 | 0.6 | <1 | <2 | 28.1 | 2.7 | <0.05 | <2 | 1690 | <5 | <50 | 460 | 0.4 | 0.7 | <2 | 0.4 | <70 | 700 | 1.1 | <0.5 | 0.3 | <0.1 | <1 | <0.05 | 2600 | 0.61
15:031 :AL91/1351 | 21:1168:001190 | 21:1168 | 21:0255 | 21:0255:000301 | 21:0255:000301:0001:0001:00 |  | 44.1139 | -65.8461 | Balsam Fir Twigs | Twig ashing | <2 | 2.1 | <5 | 1100 | 32 | 14.7 | <3 | 4 | 2 | 2.7 | <0.02 | 0.3 | <0.5 | <1 | <2 | 23.8 | 1.7 | <0.05 | <2 | 3940 | <5 | <50 | 370 | 0.4 | 0.7 | <2 | 0.2 | <60 | 1900 | <0.5 | <0.5 | 0.3 | <0.1 | 2 | 0.13 | 1700 | 0.57
15:032 :AL91/1352 | 21:1168:001191 | 21:1168 | 21:0255 | 21:0255:000302 | 21:0255:000302:0001:0001:00 |  | 44.1507 | -65.8135 | Balsam Fir Twigs | Twig ashing | <2 | 4.8 | <5 | 2200 | 43 | 16.2 | 7 | 6 | 8 | 2 | <0.03 | 0.39 | 1.2 | <1 | <2 | 20.1 | 4 | 0.05 | <2 | 2900 | <5 | <50 | 330 | 1 | 1.3 | <2 | 0.5 | <70 | 1100 | 0.8 | <0.5 | 0.6 | 0.6 | <1 | 0.27 | 2600 | 0.52
15:032a:AL91/1353 | 21:1168:001192 | 21:1168 | 21:0255 | 21:0255:000303 | 21:0255:000303:0001:0001:00 |  | 44.1638 | -65.795 | Balsam Fir Twigs | Twig ashing | missing | missing | missing | missing | missing | missing | missing | missing | missing | missing | missing | missing | missing | missing | missing | missing | missing | missing | missing | missing | missing | missing | missing | missing | missing | missing | missing | missing | missing | missing | missing | missing | missing | missing | missing | missing | missing
15:033 :AL91/1354 | 21:1168:001193 | 21:1168 | 21:0255 | 21:0255:000304 | 21:0255:000304:0001:0001:00 |  | 44.1732 | -65.7609 | Balsam Fir Twigs | Twig ashing | <2 | 1.3 | <5 | 1700 | 20 | 17.7 | 4 | 2 | 5 | 2.3 | <0.02 | 0.22 | <0.5 | <1 | <2 | 24.9 | 2.3 | <0.05 | <2 | 1580 | <5 | <50 | 190 | 0.3 | 0.6 | <2 | 0.3 | <50 | 1200 | <0.5 | <0.5 | 0.3 | <0.1 | 2 | 0.2 | 1900 | 0.68
15:034 :AL91/1355 | 21:1168:001194 | 21:1168 | 21:0255 | 21:0255:000305 | 21:0255:000305:0001:0001:00 |  | 44.1996 | -65.7444 | Balsam Fir Twigs | Twig ashing | <2 | 1.8 | <5 | 2300 | 37 | 17.9 | 3 | 2 | 4 | 1.4 | <0.02 | 0.23 | <0.5 | <1 | <2 | 24.3 | 1.9 | <0.05 | <2 | 2390 | <5 | <50 | 250 | 0.4 | 0.6 | <2 | 0.2 | <50 | 980 | <0.5 | <0.5 | <0.1 | 0.5 | <1 | <0.05 | 1700 | 0.53
15:035 :AL91/1356 | 21:1168:001195 | 21:1168 | 21:0255 | 21:0255:000306 | 21:0255:000306:0001:0001:00 |  | 44.2051 | -65.7745 | Balsam Fir Twigs | Twig ashing | <2 | 1.4 | <5 | 1400 | 27 | 17 | <3 | 2 | 2 | 3.2 | <0.02 | 0.13 | <0.5 | <1 | <2 | 26.8 | 1.4 | <0.05 | <2 | 2140 | <5 | <50 | 440 | 0.3 | 0.4 | <2 | 0.2 | <50 | 1200 | 0.9 | <0.5 | <0.1 | <0.1 | <1 | <0.05 | 2400 | 0.66
15:036 :AL91/1357 | 21:1168:001196 | 21:1168 | 21:0255 | 21:0255:000307 | 21:0255:000307:0001:0001:00 |  | 44.2256 | -65.7321 | Balsam Fir Twigs | Twig ashing | <2 | 1.4 | 5 | 2700 | 26 | 15.8 | 4 | 3 | 4 | 1.2 | <0.02 | 0.24 | 0.9 | <1 | <2 | 27 | 2.4 | <0.05 | <2 | 2220 | <5 | <50 | 310 | 0.4 | 0.7 | <2 | 0.3 | <50 | 1400 | <0.5 | <0.5 | <0.1 | <0.1 | <1 | 0.18 | 1900 | 0.62
15:037 :AL91/1358 | 21:1168:001197 | 21:1168 | 21:0255 | 21:0255:000308 | 21:0255:000308:0001:0001:00 |  | 44.2062 | -65.8162 | Balsam Fir Twigs | Twig ashing | <2 | <0.5 | <5 | 2000 | 23 | 17.9 | <3 | 4 | 4 | 2.7 | <0.02 | 0.13 | <0.5 | <1 | <2 | 23 | 1.1 | <0.05 | 3 | 1230 | <5 | 54 | 270 | 0.3 | 0.4 | <2 | <0.1 | <50 | 1300 | 1.1 | <0.5 | <0.1 | <0.1 | <1 | <0.05 | 1900 | 0.62
15:038 :AL91/1359 | 21:1168:001198 | 21:1168 | 21:0255 | 21:0255:000309 | 21:0255:000309:0001:0001:00 |  | 44.1886 | -65.8202 | Balsam Fir Twigs | Twig ashing | <2 | 0.7 | <5 | 1000 | 36 | 15.6 | 4 | 3 | 5 | 6.3 | <0.02 | 0.24 | <0.5 | <1 | <2 | 22.8 | 2.3 | <0.05 | <2 | 3840 | <5 | <50 | 380 | 0.5 | 0.7 | <2 | 0.3 | <50 | 1300 | <0.5 | <0.5 | 0.3 | <0.1 | <1 | 0.16 | 2200 | 0.73
15:039 :AL91/1360 | 21:1168:001199 | 21:1168 | 21:0255 | 21:0255:000310 | 21:0255:000310:0001:0001:00 |  | 44.165 | -65.8234 | Balsam Fir Twigs | Twig ashing | <2 | 1.7 | <5 | 1900 | 130 | 14.4 | 5 | 4 | 5 | 3.5 | <0.02 | 0.23 | <0.5 | <1 | <2 | 32.1 | 2.6 | <0.05 | <2 | 1670 | <5 | <50 | 350 | 0.4 | 0.6 | <2 | 0.3 | <60 | 1600 | 1 | <0.5 | 0.4 | <0.1 | <1 | <0.05 | 2500 | 0.73
15:040 :AL91/1361 | 21:1168:001200 | 21:1168 | 21:0255 | 21:0255:000311 | 21:0255:000311:0001:0001:00 |  | 44.1496 | -65.8457 | Balsam Fir Twigs | Twig ashing | <2 | 1 | 6 | 1400 | 21 | 13.8 | <3 | 3 | 4 | 4.4 | <0.02 | 0.2 | <0.5 | <1 | <2 | 28.1 | 1.4 | <0.05 | <2 | 1870 | <5 | 72 | 410 | 0.3 | 0.5 | <2 | 0.1 | <50 | 1700 | <0.5 | <0.5 | 0.1 | <0.1 | <1 | 0.19 | 1700 | 0.72
15:041 :AL91/1362 | 21:1168:001201 | 21:1168 | 21:0255 | 21:0255:000312 | 21:0255:000312:0001:0001:00 |  | 43.8119 | -66.0184 | Balsam Fir Twigs | Twig ashing | <2 | 9.4 | 6 | 500 | 58 | 14.8 | 4 | 4 | 5 | 6.7 | <0.02 | 0.29 | <0.5 | <1 | <2 | 23.2 | 2.9 | <0.05 | <2 | 2590 | <5 | <50 | 280 | 0.5 | 1 | <2 | 0.4 | <50 | 1000 | 1 | <0.5 | 0.5 | <0.1 | <1 | 0.27 | 2000 | 0.69
15:042 :AL91/1363 | 21:1168:001202 | 21:1168 | 21:0255 | 21:0255:000313 | 21:0255:000313:0001:0001:00 |  | 43.7886 | -66.0036 | Balsam Fir Twigs | Twig ashing | <2 | 53 | <5 | 950 | 40 | 13.5 | 47 | 9 | 28 | 4.6 | 0.75 | 1.43 | 2.2 | <1 | <2 | 16.9 | 20 | 0.23 | <2 | 10800 | 22 | <50 | 300 | 0.5 | 4.7 | <2 | 3.6 | <60 | 1000 | <0.5 | <0.5 | 2.7 | 0.9 | 3 | 1.31 | 1700 | 0.74
15:043 :AL91/1364 | 21:1168:001203 | 21:1168 | 21:0255 | 21:0255:000314 | 21:0255:000314:0001:0001:00 |  | 43.7632 | -65.9902 | Balsam Fir Twigs | Twig ashing | <2 | 4.8 | <5 | 1500 | 25 | 18.8 | 5 | 4 | <1 | 2.9 | <0.02 | 0.28 | <0.5 | <1 | <2 | 20.2 | 3.1 | 0.07 | <2 | 2760 | <5 | <50 | 260 | 0.6 | 0.9 | <2 | 0.5 | <50 | 1500 | <0.5 | <0.5 | 0.3 | <0.1 | 2 | 0.23 | 1800 | 0.63
15:044 :AL91/1365 | 21:1168:001204 | 21:1168 | 21:0255 | 21:0255:000316 | 21:0255:000316:0001:0001:00 |  | 43.7091 | -65.9798 | Balsam Fir Twigs | Twig ashing | <2 | 4.3 | 7 | 340 | 70 | 18.5 | 9 | 3 | 13 | 1.3 | <0.02 | 0.52 | 0.6 | <1 | <2 | 16 | 4.7 | 0.09 | <2 | 14600 | <5 | <50 | 170 | 0.8 | 1.7 | <2 | 0.7 | <50 | 1600 | <0.5 | <0.5 | 0.8 | <0.1 | <1 | 0.39 | 2100 | 0.75
15:045 :AL91/1366 | 21:1168:001205 | 21:1168 | 21:0255 | 21:0255:000317 | 21:0255:000317:0001:0001:00 |  | 43.7443 | -66.0384 | Balsam Fir Twigs | Twig ashing | <2 | 1.7 | 6 | 1600 | 44 | 20.2 | 4 | 7 | 4 | 3.2 | <0.02 | 0.18 | <0.5 | <1 | <2 | 19.8 | 2.2 | <0.05 | 5 | 3100 | <5 | <50 | 330 | 0.3 | 0.5 | 4 | 0.3 | <60 | 1000 | <0.5 | <0.5 | <0.1 | <0.1 | <1 | 0.2 | 1800 | 0.72
15:046 :AL91/1367 | 21:1168:001206 | 21:1168 | 21:0255 | 21:0255:000318 | 21:0255:000318:0001:0001:00 |  | 43.7272 | -66.0276 | Balsam Fir Twigs | Twig ashing | <2 | 4.6 | 5 | 570 | 28 | 17.4 | 8 | 4 | 8 | 3.3 | <0.02 | 0.3 | 0.8 | <1 | 4 | 23.9 | 3.8 | 0.06 | <2 | 4510 | <5 | <50 | 300 | 0.4 | 1 | <2 | 0.6 | <60 | 950 | <0.5 | <0.5 | 0.9 | 0.7 | <1 | 0.42 | 1900 | 0.7
15:047 :AL91/1368 | 21:1168:001207 | 21:1168 | 21:0255 | 21:0255:000319 | 21:0255:000319:0001:0001:00 |  | 43.7041 | -66.026 | Balsam Fir Twigs | Twig ashing | <2 | 2.6 | 9 | 360 | 47 | 18.3 | 6 | 3 | 9 | 2.5 | 0.16 | 0.31 | 0.6 | <1 | <2 | 21.9 | 3.5 | <0.05 | <2 | 10600 | <5 | <50 | 260 | 0.7 | 0.9 | <2 | 0.6 | <70 | 1000 | <0.5 | <0.5 | 0.6 | <0.1 | <1 | 0.39 | 2200 | 0.7
15:048 :AL91/1369 | 21:1168:001208 | 21:1168 | 21:0255 | 21:0255:000320 | 21:0255:000320:0001:0001:00 |  | 43.7736 | -66.0397 | Balsam Fir Twigs | Twig ashing | <2 | 3.7 | <5 | 1500 | 40 | 19.6 | 7 | 3 | 8 | 2.5 | <0.02 | 0.28 | 0.5 | <1 | <2 | 20 | 2.6 | <0.05 | <2 | 5120 | <5 | <50 | 180 | 0.6 | 0.8 | <2 | 0.3 | <60 | 1600 | <0.5 | <0.5 | 0.4 | 0.9 | <1 | 0.26 | 1800 | 0.69
15:049 :AL91/1370 | 21:1168:001209 | 21:1168 | 21:0255 | 21:0255:000322 | 21:0255:000322:0001:0001:00 |  | 43.7155 | -65.3138 | Balsam Fir Twigs | Twig ashing | <2 | 1.7 | <5 | 1000 | 29 | 15.9 | <3 | 2 | 6 | 7.8 | <0.02 | 0.2 | 1 | <1 | <2 | 24.9 | 2.7 | <0.05 | <2 | 3610 | 8 | <50 | 410 | 0.6 | 0.6 | <2 | 0.4 | <60 | 1200 | <0.5 | <0.5 | 0.4 | <0.1 | <1 | 0.24 | 1700 | 0.73
15:050 :AL91/1371 | 21:1168:001210 | 21:1168 | 21:0255 | 21:0255:000323 | 21:0255:000323:0001:0001:00 |  | 43.6911 | -65.3125 | Balsam Fir Twigs | Twig ashing | <2 | 2 | 6 | 1200 | 51 | 20.2 | 8 | 4 | 11 | 4 | <0.02 | 0.3 | 0.7 | <1 | <2 | 21.3 | 4.7 | 0.05 | <2 | 2870 | 8 | <50 | 300 | 0.6 | 0.9 | <3 | 0.8 | <70 | 1600 | <0.5 | <0.5 | 0.8 | <0.1 | 5 | 0.24 | 2000 | 0.59
15:051 :AL91/1372 | 21:1168:001211 | 21:1168 | 21:0255 | 21:0255:000324 | 21:0255:000324:0001:0001:00 |  | 43.6721 | -65.2846 | Balsam Fir Twigs | Twig ashing | <2 | 1.3 | <5 | 1200 | 43 | 20 | 4 | 2 | 4 | 1.3 | <0.02 | 0.2 | <0.5 | <1 | <2 | 21.2 | 2.5 | <0.05 | <2 | 4080 | <5 | <50 | 200 | 0.4 | 0.6 | <2 | 0.4 | <70 | 850 | <0.5 | <0.5 | 0.5 | <0.1 | <1 | 0.21 | 1800 | 0.66
15:052 :AL91/1373 | 21:1168:001212 | 21:1168 | 21:0255 | 21:0255:000325 | 21:0255:000325:0001:0001:00 |  | 43.6724 | -65.2457 | Balsam Fir Twigs | Twig ashing | <2 | 1.6 | 5 | 980 | 41 | 22 | <3 | 2 | 6 | 3.5 | <0.02 | 0.17 | <0.5 | <1 | <2 | 20.1 | 1.8 | <0.05 | <2 | 4130 | <5 | <50 | 220 | 0.8 | 0.5 | <2 | 0.3 | <70 | 1600 | <0.5 | <0.5 | 0.5 | 0.6 | <1 | 0.19 | 1600 | 0.56
15:053 :AL91/1374 | 21:1168:001213 | 21:1168 | 21:0255 | 21:0255:000326 | 21:0255:000326:0001:0001:00 |  | 43.6955 | -65.2424 | Balsam Fir Twigs | Twig ashing | <2 | 4.1 | <5 | 1200 | 57 | 17.9 | <3 | 3 | 5 | 2.4 | <0.02 | 0.14 | <0.5 | <1 | <2 | 24.8 | 1.5 | <0.05 | <2 | 2730 | <5 | <50 | 360 | 0.3 | 0.4 | <2 | 0.2 | <70 | 1300 | <0.5 | <0.5 | <0.1 | <0.1 | <1 | <0.05 | 1300 | 0.7
15:054 :AL91/1375 | 21:1168:001214 | 21:1168 | 21:0255 | 21:0255:000327 | 21:0255:000327:0001:0001:00 |  | 43.7204 | -65.2304 | Balsam Fir Twigs | Twig ashing | <2 | 1 | 6 | 800 | 33 | 22.7 | 4 | 3 | 3 | 2.1 | <0.02 | 0.14 | <0.5 | <1 | <2 | 18.1 | 1.5 | <0.05 | <2 | 1930 | <5 | <50 | 290 | 0.3 | 0.4 | <2 | 0.2 | <60 | 2300 | <0.5 | <0.5 | 0.4 | <0.1 | <1 | <0.05 | 1800 | 0.66
15:055 :AL91/1376 | 21:1168:001215 | 21:1168 | 21:0255 | 21:0255:000328 | 21:0255:000328:0001:0001:00 |  | 43.7487 | -65.2407 | Balsam Fir Twigs | Twig ashing | <2 | 1.7 | <5 | 850 | 29 | 23.3 | 3 | 3 | 3 | 2.5 | <0.02 | 0.15 | <0.5 | <1 | <2 | 19 | 1.4 | <0.05 | <2 | 2810 | <5 | <50 | 270 | 0.4 | 0.4 | <2 | 0.2 | <60 | 1400 | <0.5 | <0.5 | 0.2 | <0.1 | <1 | <0.05 | 1800 | 0.72
15:056 :AL91/1377 | 21:1168:001216 | 21:1168 | 21:0255 | 21:0255:000329 | 21:0255:000329:0001:0001:02 |  | 43.7666 | -65.2635 | Balsam Fir Twigs | Twig ashing | <2 | 2.8 | <5 | 1300 | 28 | 23.6 | 4 | 2 | 3 | 1.5 | <0.02 | 0.19 | 0.7 | <1 | <2 | 10.8 | 2.3 | 0.06 | 3 | 1990 | <5 | <50 | 170 | 0.7 | 0.5 | <2 | 0.4 | <70 | 1500 | <0.5 | <0.5 | 0.1 | <0.1 | <1 | 0.13 | 1200 | 0.5
15:057 :AL91/1378 | 21:1168:001217 | 21:1168 | 21:0255 | 21:0255:000329 | 21:0255:000329:0001:0001:01 |  | 43.7666 | -65.2635 | Balsam Fir Twigs | Twig ashing | <2 | 2.5 | <5 | 1400 | 36 | 27.4 | 4 | 2 | 6 | 2.1 | 0.13 | 0.2 | <0.5 | <1 | <2 | 15.3 | 2.6 | <0.05 | <2 | 1780 | <5 | <50 | 230 | 0.5 | 0.6 | <2 | 0.3 | <70 | 1900 | <0.5 | <0.5 | 0.5 | 0.8 | <1 | 0.28 | 1400 | 0.51
15:058 :AL91/1379 | 21:1168:001218 | 21:1168 |  |  |  | 299 |  |  | Control Reference | Unspecified | 15 | 1.8 | 14 | 2800 | 23 | 29.3 | 8 | 4 | 39 | 3.1 | <0.02 | 2.47 | 1.4 | <1 | <2 | 7.65 | 4.7 | <0.05 | 6 | 5760 | 12 | <50 | 210 | 1.2 | 1.1 | <2 | 0.6 | 700 | 1300 | <0.5 | <0.5 | 1.1 | 0.6 | <1 | <0.05 | 2500 | 0.54
15:059 :AL91/1380 | 21:1168:001219 | 21:1168 | 21:0255 | 21:0255:000330 | 21:0255:000330:0001:0001:00 |  | 43.7803 | -65.2433 | Balsam Fir Twigs | Twig ashing | <2 | 3.2 | <5 | 600 | 33 | 17.9 | 4 | 2 | 3 | 4.7 | <0.02 | 0.15 | <0.5 | <1 | <2 | 25.8 | 2 | 0.05 | <2 | 1830 | <5 | <50 | 310 | 0.4 | 0.4 | <2 | 0.3 | <60 | 980 | <0.5 | <0.5 | <0.1 | <0.1 | <1 | 0.21 | 1300 | 0.73
15:060 :AL91/1381 | 21:1168:001220 | 21:1168 | 21:0255 | 21:0255:000331 | 21:0255:000331:0001:0001:00 |  | 43.7715 | -65.2955 | Balsam Fir Twigs | Twig ashing | <2 | 4.6 | <5 | 1300 | 30 | 17.7 | 6 | 2 | 7 | 4.6 | <0.03 | 0.29 | <0.5 | <1 | <2 | 19.5 | 3.5 | <0.05 | <2 | 2880 | <5 | <50 | 370 | 0.9 | 0.9 | <2 | 0.6 | <80 | 1800 | 0.6 | <0.5 | 0.7 | <0.1 | <1 | 0.22 | 2500 | 0.49
15:061 :AL91/1382 | 21:1168:001221 | 21:1168 | 21:0255 | 21:0255:000332 | 21:0255:000332:0001:0001:00 |  | 43.7338 | -65.2777 | Balsam Fir Twigs | Twig ashing | <2 | 3 | 6 | 1600 | 24 | 18.9 | 19 | 5 | 9 | 4.5 | 0.34 | 0.49 | 1.9 | <1 | <2 | 18.8 | 8.4 | 0.1 | <2 | 4330 | <5 | 62 | 360 | 0.8 | 1.5 | <2 | 1.6 | <70 | 1400 | <0.5 | <0.5 | 2.2 | <0.1 | <1 | 0.65 | 2100 | 0.66
15:062 :AL91/1383 | 21:1168:001222 | 21:1168 | 21:0255 | 21:0255:000333 | 21:0255:000333:0001:0001:00 |  | 43.7152 | -65.2533 | Balsam Fir Twigs | Twig ashing | <2 | 3.3 | 6 | 1100 | 23 | 22.8 | 14 | 3 | 8 | 2.9 | 0.19 | 0.4 | 1.2 | <1 | <2 | 17.5 | 7 | 0.09 | <2 | 2730 | <5 | <50 | 220 | 0.4 | 1.3 | <2 | 1.2 | <50 | 1300 | <0.5 | <0.5 | 1.3 | 0.9 | <1 | 0.55 | 2000 | 0.77
15:063 :AL91/1384 | 21:1168:001223 | 21:1168 | 21:0255 | 21:0255:000334 | 21:0255:000334:0001:0001:00 |  | 44.0285 | -64.9043 | Balsam Fir Twigs | Twig ashing | <2 | 0.9 | <5 | 1200 | 27 | 16.7 | 4 | 1 | 5 | 6.5 | <0.02 | 0.14 | <0.5 | <1 | <2 | 29.1 | 1.5 | <0.05 | <2 | 1230 | <5 | 58 | 340 | 0.3 | 0.4 | <2 | 0.3 | <60 | 810 | <0.5 | <0.5 | 0.3 | <0.1 | <1 | <0.05 | 1800 | 0.76
15:064 :AL91/1385 | 21:1168:001224 | 21:1168 | 21:0255 | 21:0255:000335 | 21:0255:000335:0001:0001:00 |  | 44.0068 | -64.9082 | Balsam Fir Twigs | Twig ashing | <2 | 2.5 | <5 | 2300 | 33 | 22.4 | 4 | 5 | 3 | 2 | <0.02 | 0.13 | <0.5 | <1 | <2 | 21.5 | 2.2 | <0.05 | <2 | 1090 | 5 | <50 | 290 | 0.5 | 0.4 | <2 | 0.3 | <50 | 1700 | <0.5 | <0.5 | 0.4 | <0.1 | <1 | 0.13 | 1300 | 0.74
15:065 :AL91/1386 | 21:1168:001225 | 21:1168 | 21:0255 | 21:0255:000336 | 21:0255:000336:0001:0001:00 |  | 44.0248 | -64.9277 | Balsam Fir Twigs | Twig ashing | <2 | 1 | <5 | 1700 | 42 | 21.3 | 5 | 2 | 4 | 6.6 | <0.02 | 0.21 | <0.5 | <1 | <2 | 24.2 | 2.2 | <0.05 | <2 | 2470 | 7 | <50 | 250 | 0.4 | 0.5 | <2 | 0.3 | <70 | 1600 | <0.5 | <0.5 | 0.4 | <0.1 | <1 | 0.21 | 2000 | 0.59
15:066 :AL91/1387 | 21:1168:001226 | 21:1168 | 21:0255 | 21:0255:000337 | 21:0255:000337:0001:0001:00 |  | 43.9838 | -64.8953 | Balsam Fir Twigs | Twig ashing | <2 | 1.7 | <5 | 1500 | 29 | 21.6 | 5 | 3 | 3 | 3.8 | <0.02 | 0.22 | 0.6 | <1 | <2 | 18 | 2.7 | <0.05 | <2 | 2210 | <5 | <50 | 270 | 0.5 | 0.6 | <2 | 0.4 | <50 | 1800 | <0.5 | <0.5 | 0.8 | 0.7 | <1 | 0.17 | 1700 | 0.65
15:067 :AL91/1388 | 21:1168:001227 | 21:1168 | 21:0255 | 21:0255:000338 | 21:0255:000338:0001:0001:00 |  | 43.9688 | -64.873 | Balsam Fir Twigs | Twig ashing | <2 | 0.9 | <5 | 1100 | 25 | 21.5 | <3 | 2 | <1 | 3.3 | <0.02 | 0.11 | 0.7 | <1 | <2 | 21.8 | 1.5 | <0.05 | <2 | 1230 | 5 | <50 | 390 | 0.2 | 0.4 | <2 | 0.2 | <60 | 1300 | <0.5 | <0.5 | <0.1 | <0.1 | <1 | <0.05 | 1500 | 0.65
15:068 :AL91/1389 | 21:1168:001228 | 21:1168 | 21:0255 | 21:0255:000339 | 21:0255:000339:0001:0001:00 |  | 43.9571 | -64.8477 | Balsam Fir Twigs | Twig ashing | <2 | 2.3 | 6 | 2800 | 27 | 20 | 6 | 3 | 3 | 2.6 | <0.02 | 0.19 | 0.7 | <1 | <2 | 23.1 | 2.4 | <0.05 | <2 | 1840 | <5 | 61 | 270 | 0.4 | 0.5 | <2 | 0.4 | <60 | 1500 | <0.5 | <0.5 | 0.3 | <0.1 | <1 | 0.14 | 2100 | 0.74
15:069 :AL91/1390 | 21:1168:001229 | 21:1168 | 21:0255 | 21:0255:000340 | 21:0255:000340:0001:0001:00 |  | 43.9365 | -64.8415 | Balsam Fir Twigs | Twig ashing | <2 | 1 | 5 | 2000 | 29 | 19.9 | 6 | 3 | 5 | 9.9 | <0.02 | 0.17 | <0.5 | <1 | <2 | 25 | 2.5 | 0.05 | <2 | 1550 | <5 | <50 | 390 | 0.5 | 0.5 | <2 | 0.4 | 180 | 1600 | <0.5 | <0.5 | <0.1 | <0.1 | <1 | 0.13 | 2400 | 0.7
15:070 :AL91/1391 | 21:1168:001230 | 21:1168 | 21:0255 | 21:0255:000342 | 21:0255:000342:0001:0001:00 |  | 43.9405 | -64.9008 | Balsam Fir Twigs | Twig ashing | <2 | 1 | <5 | 1500 | 33 | 19.2 | <3 | 3 | 5 | 3.6 | <0.02 | 0.17 | <0.5 | <1 | <2 | 21.7 | 2.2 | <0.05 | 4 | 2290 | <5 | <50 | 310 | 0.6 | 0.5 | <2 | 0.3 | <60 | 1900 | <0.5 | <0.5 | 0.4 | <0.1 | <1 | 0.27 | 1300 | 0.63
15:071 :AL91/1392 | 21:1168:001231 | 21:1168 | 21:0255 | 21:0255:000346 | 21:0255:000346:0001:0001:00 |  | 43.9047 | -65.0173 | Balsam Fir Twigs | Twig ashing | <2 | 0.7 | <5 | 1800 | 26 | 21.2 | 5 | 4 | 4 | 9.2 | <0.03 | 0.25 | <0.5 | <1 | <2 | 22.1 | 3.1 | <0.05 | 4 | 1300 | <5 | <50 | 400 | 0.7 | 0.6 | <2 | 0.5 | <70 | 1800 | <0.5 | <0.5 | 0.6 | <0.1 | <1 | 0.25 | 2200 | 0.52
15:072 :AL91/1393 | 21:1168:001232 | 21:1168 | 21:0255 | 21:0255:000347 | 21:0255:000347:0001:0001:00 |  | 43.8806 | -65.0277 | Balsam Fir Twigs | Twig ashing | <2 | 2.9 | <5 | 1600 | 28 | 23.7 | 6 | 2 | 6 | 3.3 | <0.02 | 0.2 | 0.6 | <1 | <2 | 21.2 | 2.6 | <0.05 | <2 | 1470 | <5 | <50 | 230 | 0.6 | 0.6 | <2 | 0.4 | <50 | 1900 | <0.5 | <0.5 | 0.4 | <0.1 | <1 | 0.2 | 1400 | 0.77
15:073 :AL91/1394 | 21:1168:001233 | 21:1168 | 21:0255 | 21:0255:000348 | 21:0255:000348:0001:0001:00 |  | 43.8588 | -65.0394 | Balsam Fir Twigs | Twig ashing | <2 | 1.9 | <5 | 1100 | 19 | 22.1 | <3 | 2 | 4 | 4.9 | <0.02 | 0.14 | <0.5 | <1 | <2 | 22.8 | 1.7 | <0.05 | <2 | 1770 | <5 | <50 | 310 | 0.5 | 0.4 | <2 | 0.3 | <50 | 1600 | <0.5 | <0.5 | 0.4 | <0.1 | <1 | 0.17 | 1600 | 0.72
15:074 :AL91/1395 | 21:1168:001234 | 21:1168 | 21:0255 | 21:0255:000349 | 21:0255:000349:0001:0001:00 |  | 43.7816 | -65.0023 | Balsam Fir Twigs | Twig ashing | <2 | 1.6 | <5 | 1400 | 30 | 18.9 | 20 | 3 | 10 | 2.7 | 0.34 | 0.56 | 1.5 | <1 | <2 | 19.4 | 9.3 | 0.12 | <2 | 5010 | 10 | <50 | 170 | 0.6 | 1.9 | <2 | 1.5 | <60 | 970 | <0.5 | <0.5 | 1.8 | 0.7 | <1 | 0.62 | 1500 | 0.73
15:075 :AL91/1396 | 21:1168:001235 | 21:1168 | 21:0255 | 21:0255:000350 | 21:0255:000350:0001:0001:00 |  | 43.8044 | -65.0133 | Balsam Fir Twigs | Twig ashing | <2 | 1.9 | <5 | 1100 | 37 | 16 | 21 | 3 | 11 | 4.3 | 0.36 | 0.65 | 2 | <1 | <2 | 20.2 | 11 | 0.16 | <2 | 6800 | 13 | <50 | 290 | 0.6 | 2.2 | <2 | 2 | <70 | 1500 | <0.5 | <0.5 | 2.4 | 0.4 | <1 | 0.84 | 1700 | 0.76
15:076 :AL91/1397 | 21:1168:001236 | 21:1168 | 21:0255 | 21:0255:000351 | 21:0255:000351:0001:0001:00 |  | 43.8244 | -65.0252 | Balsam Fir Twigs | Twig ashing | <2 | 3.6 | <5 | 1200 | 26 | 15.7 | 23 | 3 | 13 | 3.5 | 0.36 | 0.66 | 2.1 | <1 | <2 | 16.7 | 12 | 0.18 | <2 | 6080 | 12 | <50 | 230 | 0.5 | 2.5 | <2 | 2 | <70 | 1300 | <0.5 | <0.5 | 2.2 | 0.6 | <1 | 0.92 | 1400 | 0.72
15:077 :AL91/1398 | 21:1168:001237 | 21:1168 | 21:0255 | 21:0255:000352 | 21:0255:000352:0001:0001:00 |  | 43.903 | -64.823 | Balsam Fir Twigs | Twig ashing | <2 | 1.8 | <5 | 530 | 34 | 17.3 | 3 | 2 | 2 | 3.7 | <0.02 | 0.16 | <0.5 | <1 | <2 | 26.3 | 1.4 | <0.05 | <2 | 1800 | <5 | <50 | 280 | 0.3 | 0.4 | <2 | 0.2 | <70 | 1500 | <0.5 | <0.5 | 0.4 | <0.1 | <1 | <0.05 | 1500 | 0.56
15:078 :AL91/1399 | 21:1168:001238 | 21:1168 | 21:0255 | 21:0255:000353 | 21:0255:000353:0001:0001:00 |  | 43.9168 | -64.862 | Balsam Fir Twigs | Twig ashing | <2 | 1.6 | <5 | 1400 | 62 | 19.5 | 5 | 2 | 4 | 3.6 | <0.02 | 0.14 | <0.5 | <1 | <2 | 19 | 1.8 | <0.05 | <2 | 1420 | <5 | <50 | 210 | 0.3 | 0.4 | <2 | 0.3 | <70 | 1100 | <0.5 | <0.5 | 0.2 | <0.1 | <1 | 0.18 | 2200 | 0.75
15:079 :AL91/1400 | 21:1168:001239 | 21:1168 | 21:0255 | 21:0255:000354 | 21:0255:000354:0001:0001:02 |  | 43.9028 | -64.8902 | Balsam Fir Twigs | Twig ashing | <2 | 2.1 | 7 | 1000 | 40 | 19.3 | 8 | 3 | 7 | 3.3 | 0.19 | 0.23 | <0.5 | <1 | <2 | 23.9 | 2.8 | <0.05 | <2 | 2810 | 6 | <50 | 250 | 0.5 | 0.6 | <2 | 0.5 | <80 | 1600 | <0.5 | <0.5 | 0.6 | <0.1 | <1 | 0.18 | 2000 | 0.52
15:080 :AL91/1401 | 21:1168:001240 | 21:1168 | 21:0255 | 21:0255:000354 | 21:0255:000354:0001:0001:01 |  | 43.9028 | -64.8902 | Balsam Fir Twigs | Twig ashing | <2 | 3 | <5 | 1200 | 32 | 22.2 | 5 | 2 | 5 | 3.6 | 0.06 | 0.23 | 0.8 | <1 | <2 | 24.2 | 3.1 | 0.06 | <2 | 2750 | 9 | <50 | 280 | 0.6 | 0.7 | <2 | 0.5 | <80 | 1800 | <0.5 | <0.5 | <0.1 | <0.1 | <1 | 0.16 | 2200 | 0.53
15:081 :AL91/1402 | 21:1168:001241 | 21:1168 |  |  |  | 299 |  |  | Control Reference | Unspecified | 15 | 2.3 | 14 | 3100 | 23 | 30.6 | 8 | 3 | 28 | 3.5 | 0.12 | 1.25 | 1.3 | <1 | <2 | 7.45 | 4.7 | <0.05 | 4 | 5700 | <5 | <50 | 220 | 1.5 | 1 | <2 | 0.6 | 520 | 1400 | <0.5 | <0.5 | 1.2 | 0.8 | <1 | <0.05 | 2500 | 0.73
15:082 :AL91/1403 | 21:1168:001242 | 21:1168 | 21:0255 | 21:0255:000355 | 21:0255:000355:0001:0001:00 |  | 43.8744 | -64.8956 | Balsam Fir Twigs | Twig ashing | <2 | 2.3 | <5 | 1300 | 21 | 17.9 | 10 | 2 | 5 | 16 | 0.26 | 0.33 | 0.5 | <1 | <2 | 22 | 4.3 | 0.1 | <2 | 3560 | <5 | <50 | 410 | 0.4 | 1 | <2 | 0.8 | <80 | 1200 | <0.5 | <0.5 | 0.9 | <0.1 | <1 | 0.44 | 1500 | 0.61
15:083 :AL91/1404 | 21:1168:001243 | 21:1168 | 21:0255 | 21:0255:000356 | 21:0255:000356:0001:0001:00 |  | 43.8653 | -64.8691 | Balsam Fir Twigs | Twig ashing | <2 | 1.8 | <5 | 850 | 31 | 18.9 | 5 | 2 | 6 | 5.5 | <0.02 | 0.2 | <0.5 | <1 | <2 | 23 | 3 | <0.05 | <2 | 1610 | <5 | <50 | 330 | 0.5 | 0.6 | <2 | 0.5 | <70 | 1500 | <0.5 | <0.5 | 0.6 | <0.1 | <1 | <0.05 | 2000 | 0.69
15:084 :AL91/1405 | 21:1168:001244 | 21:1168 | 21:0255 | 21:0255:000357 | 21:0255:000357:0001:0001:00 |  | 43.838 | -64.8596 | Balsam Fir Twigs | Twig ashing | <2 | 4 | <5 | 1100 | 40 | 16.1 | 9 | 3 | 7 | 5.8 | <0.03 | 0.26 | <0.5 | <1 | <2 | 25.5 | 3.8 | 0.05 | <2 | 3290 | <5 | <50 | 440 | 0.4 | 0.8 | <2 | 0.7 | <80 | 770 | <0.5 | <0.5 | 0.6 | <0.1 | <1 | 0.41 | 1600 | 0.59
15:085 :AL91/1406 | 21:1168:001245 | 21:1168 | 21:0255 | 21:0255:000358 | 21:0255:000358:0001:0001:00 |  | 43.8564 | -64.9205 | Balsam Fir Twigs | Twig ashing | <2 | 1 | <5 | 1700 | 24 | 21.5 | 15 | 5 | 5 | 3.5 | <0.02 | 0.27 | 0.7 | <1 | <2 | 21.4 | 6.6 | 0.06 | <2 | 2560 | 9 | <50 | 340 | 0.4 | 0.8 | <2 | 1.1 | <70 | 860 | <0.5 | <0.5 | 0.6 | <0.1 | <1 | 0.41 | 2400 | 0.71
15:086 :AL91/1407 | 21:1168:001246 | 21:1168 | 21:0255 | 21:0255:000359 | 21:0255:000359:0001:0001:00 |  | 43.8348 | -64.9192 | Balsam Fir Twigs | Twig ashing | <2 | 2.4 | <5 | 820 | 21 | 18.1 | 6 | 2 | 6 | 9 | <0.02 | 0.23 | 0.8 | <1 | <2 | 23.5 | 3.3 | <0.05 | <2 | 2420 | <5 | <50 | 390 | 0.3 | 0.8 | <2 | 0.6 | <70 | 1300 | <0.5 | <0.5 | 0.7 | <0.1 | <1 | 0.34 | 1600 | 0.66
15:087 :AL91/1408 | 21:1168:001247 | 21:1168 | 21:0255 | 21:0255:000360 | 21:0255:000360:0001:0001:00 |  | 43.8109 | -64.919 | Balsam Fir Twigs | Twig ashing | <2 | 2.2 | <5 | 1200 | 37 | 20.5 | 5 | 2 | 4 | 5.7 | 0.12 | 0.17 | 0.6 | <1 | <2 | 22.8 | 2.2 | <0.05 | <2 | 5630 | <5 | <50 | 250 | 0.5 | 0.6 | <2 | 0.3 | <70 | 1100 | <0.5 | <0.5 | 0.3 | <0.1 | <1 | 0.18 | 2200 | 0.69
15:088 :AL91/1409 | 21:1168:001248 | 21:1168 | 21:0255 | 21:0255:000361 | 21:0255:000361:0001:0001:00 |  | 43.8838 | -64.9226 | Balsam Fir Twigs | Twig ashing | <2 | 1.8 | <5 | 1100 | 23 | 24 | <3 | 2 | 7 | 3.6 | <0.03 | 0.22 | <0.5 | <1 | <2 | 18.3 | 2.6 | <0.05 | <2 | 5040 | <5 | <50 | 230 | 1 | 0.7 | <2 | 0.4 | <70 | 950 | <0.5 | <0.5 | 0.4 | <0.1 | <1 | 0.37 | 1700 | 0.58
15:089 :AL91/1410 | 21:1168:001249 | 21:1168 | 21:0255 | 21:0255:000362 | 21:0255:000362:0001:0001:00 |  | 43.8729 | -64.9534 | Balsam Fir Twigs | Twig ashing | <2 | 1.5 | <5 | 1700 | 31 | 16.7 | 3 | 2 | 2 | 1.5 | <0.02 | 0.23 | <0.5 | <1 | <2 | 20.8 | 2.1 | <0.05 | <2 | 2120 | <5 | <50 | 150 | 0.5 | 0.6 | <2 | 0.3 | <50 | 1500 | <0.5 | <0.5 | 0.2 | 0.5 | <1 | <0.05 | 1600 | 0.59
15:090 :AL91/1411 | 21:1168:001250 | 21:1168 | 21:0255 | 21:0255:000363 | 21:0255:000363:0001:0001:00 |  | 43.886 | -64.9768 | Balsam Fir Twigs | Twig ashing | <2 | 1.5 | <5 | 800 | 19 | 13.4 | 8 | 2 | 3 | 1.7 | <0.02 | 0.25 | 0.8 | <1 | <2 | 26.3 | 3.8 | 0.06 | <2 | 3200 | 6 | <50 | 240 | 0.4 | 0.8 | <2 | 0.6 | <50 | 1300 | <0.5 | <0.5 | 0.6 | <0.1 | <1 | 0.39 | 2100 | 0.67
15:091 :AL91/1412 | 21:1168:001251 | 21:1168 | 21:0255 | 21:0255:000365 | 21:0255:000365:0001:0001:00 |  | 43.7919 | -64.9775 | Balsam Fir Twigs | Twig ashing | <2 | 2.3 | <5 | 1000 | 28 | 14.2 | 8 | 3 | 4 | 5.8 | 0.1 | 0.34 | 0.7 | <1 | <2 | 23.3 | 4.4 | 0.07 | <2 | 5300 | <5 | <50 | 370 | 0.5 | 1.1 | <2 | 0.7 | <50 | 1400 | <0.5 | <0.5 | 0.6 | <0.1 | <1 | 0.3 | 2400 | 0.64
15:092 :AL91/1413 | 21:1168:001252 | 21:1168 | 21:0255 | 21:0255:000366 | 21:0255:000366:0001:0001:00 |  | 43.8019 | -64.9455 | Balsam Fir Twigs | Twig ashing | <2 | 2.6 | <5 | 750 | 34 | 18.2 | 18 | 3 | 11 | 3 | 0.36 | 0.61 | 1.8 | <1 | <2 | 16.1 | 11 | 0.17 | <2 | 6910 | 14 | <50 | 140 | 0.3 | 2.3 | <2 | 1.8 | <50 | 1000 | <0.5 | <0.5 | 1.9 | 0.7 | <1 | 0.84 | 1300 | 0.7
15:093 :AL91/1414 | 21:1168:001253 | 21:1168 | 21:0255 | 21:0255:000367 | 21:0255:000367:0001:0001:00 |  | 43.7835 | -64.9449 | Balsam Fir Twigs | Twig ashing | <2 | 1.4 | <5 | 750 | 22 | 18.1 | 6 | 2 | 5 | 3.3 | 0.13 | 0.3 | 0.5 | <1 | <2 | 16.9 | 3.3 | <0.05 | 2 | 2630 | <5 | <50 | 140 | 0.5 | 0.8 | <2 | 0.5 | <50 | 1100 | <0.5 | <0.5 | 0.5 | <0.1 | <1 | 0.22 | 2000 | 0.65
15:094 :AL91/1415 | 21:1168:001254 | 21:1168 | 21:0255 | 21:0255:000368 | 21:0255:000368:0001:0001:00 |  | 43.7631 | -64.9815 | Balsam Fir Twigs | Twig ashing | <2 | 0.7 | <5 | 640 | 35 | 17.2 | 4 | 2 | 5 | 3 | <0.01 | 0.19 | <0.5 | <1 | <2 | 24.8 | 3.1 | <0.05 | <2 | 3150 | <5 | <50 | 200 | 0.3 | 0.7 | <2 | 0.5 | <50 | 1000 | 0.6 | <0.5 | 0.3 | <0.1 | <1 | 0.15 | 1200 | 0.75
15:095 :AL91/1416 | 21:1168:001255 | 21:1168 | 21:0255 | 21:0255:000369 | 21:0255:000369:0001:0001:00 |  | 43.84 | -65.0687 | Balsam Fir Twigs | Twig ashing | <2 | 1.1 | <5 | 790 | 25 | 16 | 5 | 3 | 4 | 2.7 | 0.17 | 0.29 | <0.5 | <1 | <2 | 23.6 | 2.8 | <0.05 | <2 | 2650 | <5 | <50 | 260 | 0.4 | 0.8 | <2 | 0.5 | <50 | 850 | <0.5 | <0.5 | 0.4 | <0.1 | <1 | 0.26 | 1800 | 0.53
15:096 :AL91/1417 | 21:1168:001256 | 21:1168 | 21:0255 | 21:0255:000371 | 21:0255:000371:0001:0001:00 |  | 43.7919 | -65.018 | Balsam Fir Twigs | Twig ashing | <2 | 0.8 | 7 | 1300 | 20 | 15.9 | <3 | 4 | 3 | 2.8 | <0.02 | 0.12 | <0.5 | <1 | <2 | 26.9 | 1.7 | <0.05 | <2 | 1310 | <5 | <50 | 320 | 0.3 | 0.4 | <2 | 0.2 | <50 | 1300 | <0.5 | <0.5 | 0.2 | <0.1 | 2 | 0.16 | 1200 | 0.71
15:097 :AL91/1418 | 21:1168:001257 | 21:1168 | 21:0255 | 21:0255:000373 | 21:0255:000373:0001:0001:00 |  | 43.7369 | -65.0153 | Balsam Fir Twigs | Twig ashing | <2 | 1.1 | <5 | 910 | 44 | 16.1 | 4 | 4 | 4 | 1.5 | 0.07 | 0.22 | <0.5 | <1 | <2 | 21.4 | 2.4 | <0.05 | <2 | 3020 | <5 | <50 | 150 | 0.5 | 0.7 | <2 | 0.3 | <50 | 1400 | <0.5 | <0.5 | 0.3 | <0.1 | <1 | 0.15 | 1400 | 0.72
15:098 :AL91/1419 | 21:1168:001258 | 21:1168 | 21:0255 | 21:0255:000374 | 21:0255:000374:0001:0001:00 |  | 43.7096 | -65.028 | Balsam Fir Twigs | Twig ashing | <2 | 1.5 | <5 | 270 | 31 | 17 | 10 | 2 | 7 | 1.3 | 0.15 | 0.37 | 0.9 | <1 | <2 | 18.4 | 5.5 | 0.08 | <2 | 4260 | <5 | <50 | 92 | 0.3 | 1.4 | <2 | 0.8 | <50 | 1100 | 0.6 | <0.5 | 1.1 | 0.5 | <1 | 0.42 | 1600 | 0.68
15:099 :AL91/1420 | 21:1168:001259 | 21:1168 | 21:0255 | 21:0255:000376 | 21:0255:000376:0001:0001:00 |  | 43.7707 | -65.0761 | Balsam Fir Twigs | Twig ashing | <2 | 1.3 | <5 | 780 | 27 | 16.2 | <3 | 3 | 3 | 3.4 | <0.02 | 0.18 | <0.5 | <1 | <2 | 21.6 | 1.6 | <0.05 | <2 | 1820 | <5 | <50 | 240 | 0.4 | 0.5 | <2 | 0.2 | <50 | 1200 | <0.5 | <0.5 | 0.4 | <0.1 | <1 | 0.17 | 1900 | 0.62
15:100 :AL91/1421 | 21:1168:001260 | 21:1168 | 21:0255 | 21:0255:000378 | 21:0255:000378:0001:0001:00 |  | 43.8367 | -65.1038 | Balsam Fir Twigs | Twig ashing | <2 | 2.6 | <5 | 880 | 35 | 16.3 | 4 | 3 | 5 | 5.4 | <0.02 | 0.27 | <0.5 | <1 | <2 | 20 | 2.6 | 0.07 | <2 | 2290 | <5 | <50 | 230 | 0.5 | 0.8 | <2 | 0.3 | <50 | 850 | <0.5 | <0.5 | 0.3 | 0.6 | <1 | 0.12 | 2300 | 0.6
15:101 :AL91/1422 | 21:1168:001261 | 21:1168 | 21:0255 | 21:0255:000379 | 21:0255:000379:0001:0001:00 |  | 43.8367 | -65.1374 | Balsam Fir Twigs | Twig ashing | <2 | 0.8 | 7 | 920 | 39 | 14.4 | 4 | 2 | 3 | 3.3 | <0.02 | 0.19 | <0.5 | <1 | <2 | 21.2 | 2 | <0.05 | <2 | 2280 | <5 | <50 | 250 | 0.7 | 0.6 | <2 | 0.3 | <50 | 1500 | 0.8 | <0.5 | 0.3 | <0.1 | <1 | <0.05 | 2000 | 0.69
15:102 :AL91/1423 | 21:1168:001262 | 21:1168 | 21:0255 | 21:0255:000380 | 21:0255:000380:0001:0001:00 |  | 43.8299 | -65.1692 | Balsam Fir Twigs | Twig ashing | <2 | <0.5 | <5 | 1200 | 34 | 14.1 | <3 | 2 | 3 | 3.7 | <0.02 | 0.19 | <0.5 | <1 | <2 | 24 | 2.5 | <0.05 | <2 | 1690 | <5 | <50 | 370 | 0.5 | 0.5 | <2 | 0.3 | <50 | 1500 | <0.5 | <0.5 | 0.2 | <0.1 | <1 | 0.22 | 2100 | 0.64
15:103 :AL91/1424 | 21:1168:001263 | 21:1168 | 21:0255 | 21:0255:000381 | 21:0255:000381:0001:0001:02 |  | 43.8289 | -65.1959 | Balsam Fir Twigs | Twig ashing | <2 | 0.9 | 5 | 1600 | 19 | 16.6 | 4 | 3 | 5 | 1.3 | <0.02 | 0.19 | <0.5 | <1 | <2 | 19.8 | 2.2 | <0.05 | 2 | 1520 | <5 | <50 | 190 | 0.5 | 0.5 | <2 | 0.3 | <50 | 1100 | 0.8 | <0.5 | 0.5 | <0.1 | <1 | 0.12 | 1600 | 0.55
15:104 :AL91/1425 | 21:1168:001264 | 21:1168 | 21:0255 | 21:0255:000381 | 21:0255:000381:0001:0001:01 |  | 43.8289 | -65.1959 | Balsam Fir Twigs | Twig ashing | <2 | 1 | <5 | 1500 | 18 | 19.8 | 4 | 3 | 4 | 1.3 | <0.02 | 0.23 | <0.5 | <1 | <2 | 20.4 | 2.1 | <0.05 | <2 | 1500 | <5 | <50 | 190 | 0.5 | 0.5 | <2 | 0.3 | <50 | 1100 | <0.5 | <0.5 | 0.3 | <0.1 | 2 | <0.05 | 1600 | 0.59
15:105 :AL91/1426 | 21:1168:001265 | 21:1168 |  |  |  | 299 |  |  | Control Reference | Unspecified | 14 | 2.3 | 13 | 2400 | 19 | 24.6 | 6 | 4 | 26 | 2.5 | <0.01 | 1.47 | 1.1 | <1 | <2 | 8.23 | 4.1 | <0.05 | 4 | 5820 | <5 | <50 | 190 | 1.1 | 1 | <2 | 0.5 | <50 | 1500 | 0.7 | <0.5 | 0.9 | <0.1 | <1 | 0.2 | 2400 | 0.73
15:106 :AL91/1427 | 21:1168:001266 | 21:1168 | 21:0255 | 21:0255:000382 | 21:0255:000382:0001:0001:00 |  | 43.8484 | -65.4675 | Balsam Fir Twigs | Twig ashing | <2 | 1.3 | <5 | 1800 | 42 | 17.9 | 4 | 2 | 3 | 5.1 | <0.02 | 0.22 | 0.5 | <1 | <2 | 23.8 | 2.7 | <0.05 | <2 | 1910 | <5 | <50 | 360 | 0.5 | 0.6 | <2 | 0.4 | <50 | 1100 | <0.5 | <0.5 | 0.4 | <0.1 | <1 | 0.25 | 1900 | 0.71
15:107 :AL91/1428 | 21:1168:001267 | 21:1168 | 21:0255 | 21:0255:000383 | 21:0255:000383:0001:0001:00 |  | 43.8241 | -65.4553 | Balsam Fir Twigs | Twig ashing | <2 | 1.8 | <5 | 2000 | 65 | 18 | 5 | 3 | 4 | 18 | <0.02 | 0.17 | 0.6 | <1 | <2 | 23 | 2.4 | <0.05 | <2 | 1860 | <5 | <50 | 510 | 0.6 | 0.5 | <2 | 0.3 | <60 | 3000 | <0.5 | <0.5 | 0.3 | <0.1 | <1 | <0.05 | 2700 | 0.55
15:108 :AL91/1429 | 21:1168:001268 | 21:1168 | 21:0255 | 21:0255:000386 | 21:0255:000386:0001:0001:00 |  | 43.9037 | -65.9027 | Balsam Fir Twigs | Twig ashing | <2 | 1.8 | <5 | 1300 | 28 | 14.5 | <3 | 3 | 4 | 3.3 | <0.02 | 0.2 | <0.5 | <1 | <2 | 19 | 1.4 | <0.05 | <2 | 1670 | <5 | <50 | 290 | 0.2 | 0.5 | <2 | 0.2 | <50 | 1200 | <0.5 | <0.5 | <0.1 | <0.1 | <1 | <0.05 | 1300 | 0.5
15:109 :AL91/1430 | 21:1168:001269 | 21:1168 | 21:0255 | 21:0255:000387 | 21:0255:000387:0001:0001:00 |  | 43.8746 | -65.9582 | Balsam Fir Twigs | Twig ashing | <2 | 4.5 | <5 | 2100 | 20 | 19 | 12 | 8 | 8 | 0.9 | 0.2 | 0.49 | 1.3 | <1 | <2 | 15.2 | 6.5 | 0.09 | <2 | 6240 | 10 | <50 | 110 | 0.6 | 1.8 | <2 | 1 | <50 | 830 | 1 | <0.5 | 1 | <0.1 | <1 | 0.62 | 1600 | 0.5
15:110 :AL91/1431 | 21:1168:001270 | 21:1168 | 21:0255 | 21:0255:000388 | 21:0255:000388:0001:0001:00 |  | 43.8959 | -65.9492 | Balsam Fir Twigs | Twig ashing | <2 | 2.5 | <5 | 580 | 43 | 16.9 | 5 | 4 | 5 | 3.6 | <0.02 | 0.28 | 0.6 | <1 | <2 | 19 | 2.7 | <0.05 | 3 | 1890 | <5 | 61 | 330 | 0.3 | 0.9 | <2 | 0.4 | <50 | 1300 | <0.5 | <0.5 | 0.4 | <0.1 | <1 | 0.22 | 1400 | 0.66
15:111 :AL91/1432 | 21:1168:001271 | 21:1168 | 21:0255 | 21:0255:000389 | 21:0255:000389:0001:0001:00 |  | 43.9063 | -65.9419 | Balsam Fir Twigs | Twig ashing | <2 | 3.1 | <5 | 2300 | 23 | 18.1 | 10 | 4 | 7 | 1 | 0.18 | 0.45 | 0.9 | <1 | <2 | 20.4 | 5.1 | 0.06 | <2 | 3490 | 5 | <50 | 170 | 0.3 | 1.4 | <2 | 0.8 | <50 | 1000 | <0.5 | <0.5 | 0.7 | <0.1 | <1 | 0.38 | 1200 | 0.6
15:112 :AL91/1433 | 21:1168:001272 | 21:1168 | 21:0255 | 21:0255:000390 | 21:0255:000390:0001:0001:00 |  | 43.9313 | -65.914 | Balsam Fir Twigs | Twig ashing | <2 | 1.8 | <5 | 1700 | 22 | 15.9 | 9 | 3 | 5 | 0.8 | 0.16 | 0.38 | 0.9 | <1 | <2 | 17.5 | 5.6 | <0.05 | <2 | 4630 | 7 | <50 | 120 | 0.4 | 1.2 | <2 | 0.8 | <50 | 1000 | 0.7 | <0.5 | 0.8 | 0.4 | <1 | 0.38 | 1500 | 0.65
15:113 :AL91/1434 | 21:1168:001273 | 21:1168 | 21:0255 | 21:0255:000391 | 21:0255:000391:0001:0001:00 |  | 43.9432 | -65.9498 | Balsam Fir Twigs | Twig ashing | <2 | 0.9 | <5 | 560 | 31 | 9.9 | <3 | 3 | 5 | 1.5 | <0.02 | 0.23 | 0.5 | <1 | <2 | 22.2 | 1.8 | <0.05 | <2 | 1970 | <5 | <50 | 450 | 0.5 | 0.6 | <2 | 0.3 | <50 | 1300 | <0.5 | <0.5 | 0.3 | <0.1 | <1 | 0.21 | 3200 | 0.44
15:114 :AL91/1435 | 21:1168:001274 | 21:1168 | 21:0255 | 21:0255:000392 | 21:0255:000392:0001:0001:00 |  | 43.9643 | -65.9444 | Balsam Fir Twigs | Twig ashing | <2 | 2.1 | 7 | 850 | 22 | 20.1 | 6 | 5 | 6 | 1 | <0.02 | 0.31 | 0.8 | <1 | <2 | 16 | 4.8 | <0.05 | <2 | 3830 | <5 | <50 | 210 | 0.5 | 1.1 | <2 | 0.7 | <50 | 1100 | 0.7 | <0.5 | 0.6 | <0.1 | <1 | 0.37 | 1600 | 0.54
15:115 :AL91/1436 | 21:1168:001275 | 21:1168 | 21:0255 | 21:0255:000393 | 21:0255:000393:0001:0001:00 |  | 44.0704 | -66.1637 | Balsam Fir Twigs | Twig ashing | <2 | 2.4 | <5 | 920 | 39 | 18.3 | 7 | 8 | 7 | 0.6 | <0.02 | 0.43 | 0.9 | <1 | <2 | 15.7 | 3.1 | 0.05 | <2 | 5220 | <5 | <50 | 77 | 0.4 | 1.3 | <2 | 0.4 | <50 | 1400 | <0.5 | <0.5 | 0.6 | <0.1 | <1 | 0.25 | 1300 | 0.55
15:116 :AL91/1437 | 21:1168:001276 | 21:1168 | 21:0255 | 21:0255:000394 | 21:0255:000394:0001:0001:00 |  | 44.0892 | -66.1379 | Balsam Fir Twigs | Twig ashing | <2 | 3.6 | 8 | 1100 | 41 | 17.6 | 7 | 3 | 7 | 4.1 | <0.02 | 0.3 | <0.5 | <1 | <2 | 13.5 | 3.3 | <0.05 | <2 | 4100 | 7 | <50 | 190 | 1.1 | 0.9 | <2 | 0.5 | <50 | 1300 | <0.5 | <0.5 | 0.6 | <0.1 | <1 | 0.29 | 2600 | 0.52
15:117 :AL91/1438 | 21:1168:001277 | 21:1168 | 21:0255 | 21:0255:000395 | 21:0255:000395:0001:0001:00 |  | 44.1053 | -66.1656 | Balsam Fir Twigs | Twig ashing | <2 | 2.3 | <5 | 690 | 26 | 16.2 | 8 | 5 | 8 | 0.7 | 0.12 | 0.49 | 0.9 | <1 | <2 | 18.5 | 4.1 | 0.06 | <2 | 4260 | <5 | <50 | 110 | 0.4 | 1.5 | <2 | 0.6 | <50 | 1000 | <0.5 | <0.5 | 0.5 | <0.1 | <1 | 0.46 | 1700 | 0.53
15:118 :AL91/1439 | 21:1168:001278 | 21:1168 | 21:0255 | 21:0255:000396 | 21:0255:000396:0001:0001:00 |  | 44.1244 | -66.1882 | Balsam Fir Twigs | Twig ashing | <2 | 2 | <5 | 280 | 36 | 15.3 | 5 | 3 | 5 | <0.5 | 0.18 | 0.27 | <0.5 | <1 | <2 | 20.4 | 2.1 | <0.05 | <2 | 4710 | <5 | <50 | 82 | 0.4 | 1 | <2 | 0.3 | <50 | 480 | 0.7 | <0.5 | 0.4 | <0.1 | <1 | 0.12 | 1500 | 0.57
15:119 :AL91/1440 | 21:1168:001279 | 21:1168 | 21:0255 | 21:0255:000397 | 21:0255:000397:0001:0001:00 |  | 44.1238 | -66.1062 | Balsam Fir Twigs | Twig ashing | <2 | 1 | <5 | 830 | 27 | 16 | 5 | 8 | 4 | 0.8 | <0.02 | 0.22 | <0.5 | <1 | <2 | 20.7 | 2.2 | <0.05 | <2 | 8820 | <5 | <50 | 280 | 0.5 | 0.6 | <2 | 0.2 | <50 | 1700 | <0.5 | <0.5 | 0.2 | 0.5 | <1 | <0.05 | 3200 | 0.51
16:001 :AL91/1441 | 21:1168:001280 | 21:1168 | 21:0255 | 21:0255:000398 | 21:0255:000398:0001:0001:00 |  | 44.1236 | -66.1333 | Balsam Fir Twigs | Twig ashing | <2 | 3.7 | 6 | 1300 | 41 | 24.3 | 10 | 5 | 12 | 1.9 | <0.03 | 0.65 | 1.1 | <1 | <2 | 17.8 | 5.5 | 0.09 | <2 | 5430 | 5 | <50 | 120 | 0.8 | 2.1 | <2 | 0.8 | <100 | 4900 | <0.5 | <0.5 | 0.9 | 0.6 | <1 | 0.52 | 2600 | 0.67
16:002 :AL91/1442 | 21:1168:001281 | 21:1168 | 21:0255 | 21:0255:000399 | 21:0255:000399:0001:0001:00 |  | 44.1522 | -66.1806 | Balsam Fir Twigs | Twig ashing | <2 | 4.9 | 13 | 870 | 52 | 21.5 | 10 | 12 | 10 | 2.4 | <0.03 | 0.51 | 0.9 | <1 | <2 | 23.3 | 4.6 | 0.05 | <2 | 5400 | <5 | <50 | 110 | 0.8 | 1.7 | <2 | 0.7 | <100 | 1300 | <0.5 | <0.5 | 0.5 | 0.5 | <1 | 0.3 | 2100 | 0.68
16:003 :AL91/1443 | 21:1168:001282 | 21:1168 | 21:0255 | 21:0255:000400 | 21:0255:000400:0001:0001:00 |  | 44.1528 | -66.119 | Balsam Fir Twigs | Twig ashing | <2 | 8.2 | <5 | 1100 | 21 | 16.7 | 23 | 6 | 24 | 5.8 | 0.43 | 1.1 | 2.1 | <1 | <3 | 21.7 | 11 | 0.15 | <2 | 6040 | <5 | <50 | 650 | 0.8 | 3.9 | <2 | 1.7 | <110 | 1300 | 1.1 | <0.5 | 1.6 | 1 | <1 | 0.99 | 2000 | 0.69
16:004 :AL91/1444 | 21:1168:001283 | 21:1168 | 21:0255 | 21:0255:000401 | 21:0255:000401:0001:0001:00 |  | 44.142 | -66.0937 | Balsam Fir Twigs | Twig ashing | <2 | 6.2 | <5 | 1500 | 24 | 18.8 | 14 | 7 | 16 | 3.2 | 0.29 | 0.77 | 1.8 | <1 | <3 | 21.2 | 6.1 | 0.11 | <2 | 5140 | <5 | <50 | 410 | 1.1 | 2.5 | <2 | 1 | <110 | 2300 | <0.5 | <0.5 | 1.4 | <0.1 | <1 | 0.55 | 1900 | 0.52
16:005 :AL91/1445 | 21:1168:001284 | 21:1168 | 21:0255 | 21:0255:000402 | 21:0255:000402:0001:0001:00 |  | 44.13 | -66.0668 | Balsam Fir Twigs | Twig ashing | <2 | 9.1 | <5 | 2300 | 27 | 27.1 | 14 | 4 | 12 | 2.6 | <0.03 | 0.59 | 1.5 | <1 | <2 | 19.2 | 6.9 | 0.13 | <2 | 3980 | 7 | <50 | 260 | 0.7 | 2 | <2 | 1 | <90 | 1700 | <0.5 | <0.5 | 1.1 | 2.6 | 2 | 0.75 | 1300 | 0.77
16:006 :AL91/1446 | 21:1168:001285 | 21:1168 | 21:0255 | 21:0255:000403 | 21:0255:000403:0001:0001:00 |  | 44.1648 | -66.0749 | Balsam Fir Twigs | Twig ashing | <2 | 3.4 | 6 | 1500 | 41 | 19.6 | 7 | 6 | 9 | 2.4 | 0.16 | 0.43 | 0.8 | <1 | <3 | 27.6 | 4.6 | 0.1 | <2 | 1980 | 11 | <50 | 420 | 0.7 | 1.4 | <2 | 0.6 | <100 | 1400 | <0.5 | 0.5 | 0.6 | <0.1 | <1 | 0.39 | 3100 | 0.54
16:007 :AL91/1447 | 21:1168:001286 | 21:1168 | 21:0255 | 21:0255:000404 | 21:0255:000404:0001:0001:02 |  | 44.2206 | -66.1158 | Balsam Fir Twigs | Twig ashing | <2 | 2.8 | <5 | 1600 | 19 | 19.2 | 5 | 10 | 8 | 1.5 | 0.13 | 0.43 | <0.5 | <1 | <2 | 26.4 | 3.4 | 0.08 | <2 | 2100 | <5 | <50 | 330 | 0.5 | 1.4 | <2 | 0.6 | <80 | 2100 | 1.4 | <0.5 | 0.3 | <0.1 | <1 | 0.32 | 2100 | 0.75
16:008 :AL91/1448 | 21:1168:001287 | 21:1168 | 21:0255 | 21:0255:000404 | 21:0255:000404:0001:0001:01 |  | 44.2206 | -66.1158 | Balsam Fir Twigs | Twig ashing | <2 | 3 | <5 | 1800 | 31 | 21.6 | 7 | 12 | 13 | 1.2 | <0.03 | 0.5 | <0.5 | <1 | <2 | 25.7 | 3.7 | <0.05 | <2 | 2230 | <5 | <50 | 310 | 0.6 | 1.6 | <2 | 0.6 | <80 | 2400 | <0.5 | <0.5 | 0.7 | 0.6 | <1 | 0.38 | 2300 | 0.54
16:009 :AL91/1449 | 21:1168:001288 | 21:1168 |  |  |  | 299 |  |  | Control Reference | Unspecified | 14 | 2.2 | 14 | 2800 | 19 | 29.6 | 9 | 5 | 37 | 3.1 | <0.03 | 2.46 | 1.5 | <1 | <3 | 7.98 | 4.7 | <0.05 | 5 | 6060 | <5 | <50 | 210 | 1.7 | 1.2 | <2 | 0.6 | <90 | 1300 | 0.6 | <0.5 | 1 | 0.6 | <1 | 0.35 | 2500 | 0.67
16:010 :AL91/1450 | 21:1168:001289 | 21:1168 | 21:0255 | 21:0255:000405 | 21:0255:000405:0001:0001:00 |  | 43.5495 | -65.7324 | Balsam Fir Twigs | Twig ashing | <2 | 2.5 | 7 | 890 | 37 | 17.9 | 9 | 4 | 6 | 4.9 | <0.03 | 0.41 | <0.5 | <1 | <2 | 28.3 | 3.7 | <0.05 | <2 | 3680 | <5 | <50 | 380 | 0.5 | 1 | <2 | 0.6 | <90 | 1200 | 1.1 | <0.5 | 1 | <0.1 | <1 | 0.3 | 2400 | 0.66
16:011 :AL91/1451 | 21:1168:001290 | 21:1168 | 21:0255 | 21:0255:000406 | 21:0255:000406:0001:0001:00 |  | 43.5296 | -65.7351 | Balsam Fir Twigs | Twig ashing | <2 | 2.1 | <5 | 2000 | 50 | 18 | 8 | 5 | 8 | 1.7 | <0.03 | 0.37 | 1 | <1 | <3 | 32.8 | 4.1 | 0.11 | <2 | 5820 | <5 | <50 | 270 | 0.5 | 1 | <2 | 0.6 | <100 | 1700 | <0.5 | <0.5 | 0.5 | <0.1 | <1 | 0.3 | 2000 | 0.68
16:012 :AL91/1452 | 21:1168:001291 | 21:1168 | 21:0255 | 21:0255:000407 | 21:0255:000407:0001:0001:00 |  | 43.536 | -65.7247 | Balsam Fir Twigs | Twig ashing | <2 | 1.8 | <5 | 1200 | 43 | 19.8 | 5 | 4 | 7 | 8.5 | <0.03 | 0.27 | <0.5 | <1 | <2 | 23.3 | 3.4 | 0.05 | <2 | 4340 | <5 | <50 | 230 | 0.6 | 0.7 | <2 | 0.5 | <90 | 1600 | 1.6 | <0.5 | 0.3 | <0.1 | <1 | <0.05 | 2600 | 0.68
16:013 :AL91/1453 | 21:1168:001292 | 21:1168 | 21:0255 | 21:0255:000408 | 21:0255:000408:0001:0001:00 |  | 43.4997 | -65.7325 | Balsam Fir Twigs | Twig ashing | <2 | 3.7 | <5 | 550 | 40 | 20.6 | 8 | 4 | 13 | 0.9 | <0.02 | 0.42 | 1.2 | <1 | <3 | 24 | 4.2 | 0.08 | <2 | 6180 | <5 | <50 | 100 | 0.6 | 1.2 | <2 | 0.7 | <90 | 1500 | <0.5 | <0.5 | 0.8 | 0.5 | <1 | 0.43 | 1500 | 0.7
16:014 :AL91/1454 | 21:1168:001293 | 21:1168 | 21:0255 | 21:0255:000409 | 21:0255:000409:0001:0001:00 |  | 43.5046 | -65.6762 | Balsam Fir Twigs | Twig ashing | <2 | 3.2 | <5 | 1800 | 48 | 23 | 10 | 4 | 11 | 3.3 | <0.03 | 0.47 | 1.3 | <1 | <3 | 18.4 | 5.3 | 0.1 | <2 | 7100 | 9 | <50 | 270 | 1 | 1.3 | <2 | 0.8 | <110 | 1400 | 0.8 | <0.5 | 1.3 | 0.9 | <1 | 0.56 | 2600 | 0.52
16:015 :AL91/1455 | 21:1168:001294 | 21:1168 | 21:0255 | 21:0255:000410 | 21:0255:000410:0001:0001:00 |  | 43.4862 | -65.6599 | Balsam Fir Twigs | Twig ashing | <2 | 2.8 | <5 | 510 | 30 | 16.6 | 8 | 2 | 6 | 1.7 | 0.18 | 0.33 | 0.9 | <1 | <2 | 27.7 | 3.4 | <0.05 | <2 | 3250 | <5 | <50 | 240 | 0.5 | 0.9 | <2 | 0.5 | <80 | 780 | <0.5 | <0.5 | 0.4 | <0.1 | <1 | 0.3 | 1700 | 0.76
16:016 :AL91/1456 | 21:1168:001295 | 21:1168 | 21:0255 | 21:0255:000411 | 21:0255:000411:0001:0001:00 |  | 43.5102 | -65.6354 | Balsam Fir Twigs | Twig ashing | <2 | 1.7 | <5 | 1200 | 58 | 16.6 | <3 | 4 | 4 | 3 | <0.03 | 0.18 | <0.5 | <1 | <2 | 32.4 | 1.5 | <0.05 | <2 | 3380 | <5 | <50 | 520 | 0.3 | 0.5 | <2 | 0.2 | <90 | 1100 | <0.5 | <0.5 | <0.1 | <0.1 | <1 | <0.05 | 1700 | 0.7
16:017 :AL91/1457 | 21:1168:001296 | 21:1168 | 21:0255 | 21:0255:000412 | 21:0255:000412:0001:0001:00 |  | 43.4848 | -65.61 | Balsam Fir Twigs | Twig ashing | <2 | 2.5 | <5 | 2900 | 97 | 20.6 | 13 | 7 | 11 | <0.5 | <0.03 | 0.52 | 2.4 | <1 | <3 | 22 | 6.7 | 0.11 | <2 | 14700 | <5 | <50 | 97 | 0.7 | 1.7 | <2 | 1.1 | <120 | 1900 | <0.5 | <0.5 | 1.1 | 0.7 | <1 | 0.48 | 2800 | 0.69
16:018 :AL91/1458 | 21:1168:001297 | 21:1168 | 21:0255 | 21:0255:000413 | 21:0255:000413:0001:0001:00 |  | 43.4572 | -65.647 | Balsam Fir Twigs | Twig ashing | <2 | 2.7 | <5 | 770 | 32 | 17.9 | 13 | 3 | 12 | 3.5 | 0.27 | 0.48 | 1.6 | <1 | <2 | 24.4 | 6 | 0.1 | <2 | 7460 | <5 | <50 | 210 | 0.6 | 1.6 | <2 | 1 | <100 | 1000 | 2 | <0.5 | 1.5 | 0.7 | <1 | 0.49 | 1900 | 0.67
16:019 :AL91/1459 | 21:1168:001298 | 21:1168 | 21:0255 | 21:0255:000414 | 21:0255:000414:0001:0001:00 |  | 43.4426 | -65.6032 | Balsam Fir Twigs | Twig ashing | <2 | 3 | <5 | 440 | 40 | 15.2 | 11 | 4 | 10 | 2.5 | <0.03 | 0.43 | 0.9 | <1 | <3 | 30.6 | 4.5 | 0.07 | <2 | 4830 | 10 | <50 | 210 | 0.7 | 1.1 | <2 | 0.8 | <90 | 1300 | <0.5 | <0.5 | 0.5 | <0.1 | <1 | 0.39 | 2200 | 0.64
16:020 :AL91/1460 | 21:1168:001299 | 21:1168 | 21:0255 | 21:0255:000415 | 21:0255:000415:0001:0001:00 |  | 43.4671 | -65.5763 | Balsam Fir Twigs | Twig ashing | <2 | 1.6 | <5 | 760 | 43 | 19.6 | 4 | 3 | 3 | 2.2 | <0.03 | 0.19 | <0.5 | <1 | <2 | 31.9 | 1.7 | <0.05 | <2 | 4070 | <5 | <50 | 260 | 0.5 | 0.5 | <2 | 0.2 | <80 | 1400 | <0.5 | <0.5 | 0.2 | <0.1 | <1 | 0.13 | 2100 | 0.75
16:021 :AL91/1461 | 21:1168:001300 | 21:1168 | 21:0255 | 21:0255:000416 | 21:0255:000416:0001:0001:00 |  | 43.4913 | -65.5722 | Balsam Fir Twigs | Twig ashing | <2 | 2.4 | <5 | 780 | 38 | 24.7 | 10 | 3 | 8 | 1.5 | <0.02 | 0.38 | 1.2 | <1 | <2 | 18.3 | 4.5 | 0.09 | <2 | 4560 | <5 | <50 | 140 | 0.7 | 1.1 | <2 | 0.7 | <80 | 1300 | <0.5 | <0.5 | 0.7 | <0.1 | <1 | 0.38 | 1800 | 0.67
16:022 :AL91/1462 | 21:1168:001301 | 21:1168 | 21:0255 | 21:0255:000417 | 21:0255:000417:0001:0001:00 |  | 43.5299 | -65.6095 | Balsam Fir Twigs | Twig ashing | <2 | 2.3 | <5 | 970 | 57 | 19.4 | 5 | 4 | 7 | 2.7 | 0.18 | 0.28 | 0.7 | <1 | <2 | 29.5 | 2.6 | 0.06 | <2 | 3790 | <5 | <50 | 380 | 0.7 | 0.8 | <2 | 0.3 | <100 | 1000 | <0.5 | <0.5 | <0.1 | 0.6 | <1 | <0.05 | 2000 | 0.53
16:023 :AL91/1463 | 21:1168:001302 | 21:1168 | 21:0255 | 21:0255:000418 | 21:0255:000418:0001:0001:00 |  | 43.5593 | -65.5978 | Balsam Fir Twigs | Twig ashing | <2 | 3.7 | 5 | 1800 | 39 | 23.7 | 10 | 6 | 13 | 4.5 | 0.21 | 0.56 | 0.9 | <1 | <2 | 18.6 | 5.8 | <0.05 | <2 | 6310 | <5 | <50 | 200 | 1 | 1.6 | <2 | 0.9 | <90 | 1400 | 0.7 | <0.5 | 1.4 | <0.1 | 4 | 0.45 | 1600 | 0.68
16:024 :AL91/1464 | 21:1168:001303 | 21:1168 | 21:0255 | 21:0255:000419 | 21:0255:000419:0001:0001:00 |  | 43.5668 | -65.5662 | Balsam Fir Twigs | Twig ashing | <2 | 1.7 | 6 | 870 | 66 | 18.6 | 8 | 4 | 7 | 1.9 | <0.03 | 0.39 | 1.2 | <1 | <2 | 28.4 | 4.4 | <0.05 | <2 | 4270 | 8 | <50 | 330 | 0.6 | 1.1 | <2 | 0.6 | <90 | 1800 | 0.6 | <0.5 | 1.5 | 0.5 | <1 | 0.3 | 1600 | 0.7
16:025 :AL91/1465 | 21:1168:001304 | 21:1168 | 21:0255 | 21:0255:000420 | 21:0255:000420:0001:0001:00 |  | 43.5408 | -65.5489 | Balsam Fir Twigs | Twig ashing | <2 | 2.2 | 8 | 1100 | 76 | 21.6 | 5 | 4 | 6 | 5.6 | <0.03 | 0.25 | <0.5 | <1 | <2 | 26.4 | 2.8 | <0.05 | <2 | 2460 | <5 | <50 | 300 | 0.8 | 0.7 | <2 | 0.4 | <90 | 1400 | 1.1 | <0.5 | 0.2 | <0.1 | <1 | <0.05 | 1900 | 0.71
16:026 :AL91/1466 | 21:1168:001305 | 21:1168 | 21:0255 | 21:0255:000421 | 21:0255:000421:0001:0001:00 |  | 43.5125 | -65.5353 | Balsam Fir Twigs | Twig ashing | <2 | 3.2 | <5 | 1300 | 68 | 24.7 | 8 | 5 | 6 | 1.5 | <0.03 | 0.37 | 1.1 | <1 | <2 | 14.7 | 3.8 | <0.05 | <2 | 5720 | <5 | <50 | 120 | 1.1 | 1 | <2 | 0.5 | <90 | 590 | <0.5 | <0.5 | 0.5 | 0.9 | <1 | 0.29 | 1500 | 0.66
16:027 :AL91/1467 | 21:1168:001306 | 21:1168 | 21:0255 | 21:0255:000422 | 21:0255:000422:0001:0001:02 |  | 43.502 | -65.505 | Balsam Fir Twigs | Twig ashing | <2 | 2.4 | <5 | 490 | 59 | 21.5 | <3 | 4 | 5 | 12 | <0.03 | 0.22 | <0.5 | <1 | <2 | 29.9 | 1.9 | <0.05 | <2 | 3080 | <5 | <50 | 460 | 0.8 | 0.7 | <2 | 0.3 | <100 | 2100 | 1.8 | <0.5 | 0.2 | <0.1 | 2 | 0.26 | 1600 | 0.5
16:028 :AL91/1468 | 21:1168:001307 | 21:1168 | 21:0255 | 21:0255:000422 | 21:0255:000422:0001:0001:01 |  | 43.502 | -65.505 | Balsam Fir Twigs | Twig ashing | <2 | 3.4 | <5 | 520 | 57 | 20.8 | 6 | 3 | 8 | 6.7 | <0.03 | 0.33 | <0.5 | <1 | <2 | 25.3 | 2.3 | <0.05 | <2 | 3800 | <5 | <50 | 360 | 0.8 | 0.8 | <2 | 0.4 | <100 | 2100 | <0.5 | <0.5 | 0.4 | <0.1 | <1 | <0.05 | 1700 | 0.5
16:029 :AL91/1469 | 21:1168:001308 | 21:1168 |  |  |  | 299 |  |  | Control Reference | Unspecified | 15 | 1.8 | 14 | 2800 | 19 | 27.6 | 7 | 4 | 33 | 3.1 | <0.02 | 1.77 | 1.7 | <1 | <2 | 7.54 | 4.3 | <0.05 | <2 | 5500 | 7 | <50 | 210 | 1.6 | 1.1 | <2 | 0.5 | 370 | 1200 | <0.5 | <0.5 | 1.1 | 0.6 | <1 | <0.05 | 2400 | 0.69
16:030 :AL91/1470 | 21:1168:001309 | 21:1168 | 21:0255 | 21:0255:000423 | 21:0255:000423:0001:0001:00 |  | 43.5115 | -65.4737 | Balsam Fir Twigs | Twig ashing | <2 | 2.6 | <5 | 980 | 40 | 14.4 | <3 | 2 | 3 | 1.8 | <0.03 | 0.21 | <0.5 | <1 | <2 | 32.5 | 1.5 | <0.05 | <2 | 3410 | <5 | <50 | 220 | 0.6 | 0.6 | <2 | 0.2 | <90 | 780 | 1.1 | <0.5 | <0.1 | <0.1 | <1 | 0.17 | 2700 | 0.57
16:031 :AL91/1471 | 21:1168:001310 | 21:1168 | 21:0255 | 21:0255:000425 | 21:0255:000425:0001:0001:00 |  | 43.5573 | -65.4516 | Balsam Fir Twigs | Twig ashing | <2 | 3.4 | <5 | 880 | 48 | 19.7 | 14 | 3 | 8 | 2.5 | <0.03 | 0.5 | 2 | <1 | <2 | 16 | 7.1 | 0.11 | <2 | 11700 | 7 | 97 | 200 | 0.8 | 1.7 | <2 | 1.2 | <90 | 990 | <0.5 | <0.5 | 1.5 | 0.8 | <1 | 0.61 | 1200 | 0.7
16:032 :AL91/1472 | 21:1168:001311 | 21:1168 | 21:0255 | 21:0255:000426 | 21:0255:000426:0001:0001:00 |  | 43.508 | -65.407 | Balsam Fir Twigs | Twig ashing | <2 | 7.7 | <5 | 470 | 41 | 20.9 | 15 | 3 | 8 | 1.8 | 0.3 | 0.49 | 1.1 | <1 | <2 | 20.3 | 8.3 | 0.12 | <2 | 7470 | <5 | <50 | 150 | 0.9 | 1.5 | 6 | 1.4 | <80 | 1000 | <0.5 | <0.5 | 1.8 | 0.5 | <1 | 0.67 | 1200 | 0.73
16:033 :AL91/1473 | 21:1168:001312 | 21:1168 | 21:0255 | 21:0255:000427 | 21:0255:000427:0001:0001:00 |  | 43.5352 | -65.4191 | Balsam Fir Twigs | Twig ashing | <2 | 2.7 | 10 | 560 | 57 | 22.6 | 17 | 4 | 12 | 1.6 | 0.13 | 0.48 | 1.6 | <1 | <2 | 19.1 | 7.8 | 0.12 | <2 | 12400 | <5 | <50 | 110 | 1 | 1.8 | 2 | 1.3 | <100 | 1200 | <0.5 | <0.5 | 1.8 | 1.1 | <1 | 0.7 | 2000 | 0.68
16:034 :AL91/1474 | 21:1168:001313 | 21:1168 | 21:0255 | 21:0255:000429 | 21:0255:000429:0001:0001:00 |  | 43.5862 | -65.4269 | Balsam Fir Twigs | Twig ashing | <2 | 1.9 | 11 | 1500 | 64 | 21.5 | <3 | 3 | 3 | 1.5 | <0.04 | 0.18 | <0.5 | <1 | <3 | 29.1 | 1.3 | <0.05 | 4 | 8390 | <5 | <50 | 350 | 0.6 | 0.5 | <2 | 0.2 | <110 | 1700 | 1.3 | <0.5 | <0.1 | <0.1 | <1 | <0.05 | 2200 | 0.52
16:035 :AL91/1475 | 21:1168:001314 | 21:1168 | 21:0255 | 21:0255:000435 | 21:0255:000435:0001:0001:00 |  | 44.1132 | -65.8157 | Balsam Fir Twigs | Twig ashing | <2 | 5.6 | 11 | 2900 | 50 | 20.7 | 7 | 5 | 10 | 3.3 | <0.03 | 0.45 | <0.5 | <1 | <3 | 23.7 | 4.4 | 0.06 | <2 | 4420 | <5 | <50 | 510 | 1.2 | 1.2 | <2 | 0.6 | <110 | 2100 | <0.5 | <0.5 | 1.1 | 0.9 | 3 | 0.38 | 2900 | 0.49
16:036 :AL91/1476 | 21:1168:001315 | 21:1168 | 21:0255 | 21:0255:000436 | 21:0255:000436:0001:0001:00 |  | 44.1419 | -65.7691 | Balsam Fir Twigs | Twig ashing | <2 | 2.3 | 5 | 2900 | 39 | 18.9 | 4 | 2 | 2 | 1.6 | <0.03 | 0.22 | <0.5 | <1 | <2 | 30.5 | 2 | <0.05 | <2 | 3610 | <5 | <50 | 320 | 0.6 | 0.6 | <2 | 0.3 | <90 | 2000 | 1.2 | <0.5 | 0.4 | <0.1 | <1 | 0.3 | 2500 | 0.6
16:037 :AL91/1477 | 21:1168:001316 | 21:1168 | 21:0255 | 21:0255:000438 | 21:0255:000438:0001:0001:00 |  | 44.1458 | -65.5949 | Balsam Fir Twigs | Twig ashing | <2 | 4.5 | 14 | 640 | 68 | 15.6 | 9 | 4 | 10 | 12 | 0.29 | 0.43 | <0.5 | <1 | <3 | 31.2 | 4.4 | 0.09 | <2 | 4820 | <5 | <50 | 710 | 1.1 | 1.1 | <2 | 0.8 | <110 | 1300 | <0.5 | <0.5 | 0.5 | <0.1 | 4 | 0.32 | 2100 | 0.52
16:038 :AL91/1478 | 21:1168:001317 | 21:1168 | 21:0255 | 21:0255:000439 | 21:0255:000439:0001:0001:00 |  | 44.1474 | -65.5252 | Balsam Fir Twigs | Twig ashing | <2 | 2.7 | 10 | 1100 | 28 | 25 | 8 | 2 | 4 | 3 | <0.02 | 0.3 | <0.5 | <1 | <2 | 23.3 | 3.7 | 0.07 | 3 | 2260 | <5 | <50 | 390 | 0.9 | 0.9 | <2 | 0.6 | <80 | 620 | 1.3 | <0.5 | 0.6 | <0.1 | 2 | 0.25 | 1800 | 0.61
16:039 :AL91/1479 | 21:1168:001318 | 21:1168 | 21:0255 | 21:0255:000442 | 21:0255:000442:0001:0001:00 |  | 44.1739 | -65.7211 | Balsam Fir Twigs | Twig ashing | <2 | 3.9 | <5 | 2000 | 46 | 20.5 | 8 | 3 | 7 | 4 | 0.1 | 0.37 | 0.9 | <1 | <2 | 26.1 | 4 | 0.05 | <2 | 2260 | <5 | <50 | 330 | 0.9 | 0.9 | <2 | 0.7 | <80 | 1100 | 0.6 | <0.5 | 0.6 | <0.1 | 3 | 0.34 | 2700 | 0.68
16:040 :AL91/1480 | 21:1168:001319 | 21:1168 | 21:0255 | 21:0255:000443 | 21:0255:000443:0001:0001:00 |  | 44.0133 | -65.9228 | Balsam Fir Twigs | Twig ashing | <2 | 4.5 | 13 | 1800 | 60 | 21.3 | 6 | 7 | 7 | 2.2 | <0.03 | 0.38 | 1.2 | <1 | <2 | 23 | 3.4 | 0.09 | <2 | 4810 | <5 | <50 | 280 | 1.3 | 1.2 | <2 | 0.6 | <100 | 1800 | 0.6 | <0.5 | 0.5 | <0.1 | <1 | 0.5 | 2100 | 0.52
16:041 :AL91/1481 | 21:1168:001320 | 21:1168 | 21:0255 | 21:0255:000444 | 21:0255:000444:0001:0001:00 |  | 44.0403 | -65.9333 | Balsam Fir Twigs | Twig ashing | <2 | 1.8 | <5 | 1200 | 30 | 12.5 | <3 | 5 | 4 | 1.4 | <0.03 | 0.17 | <0.5 | <1 | <2 | 31.6 | 1 | <0.05 | <2 | 3190 | <5 | <50 | 740 | 0.4 | 0.5 | <2 | 0.1 | <90 | 1600 | <0.5 | <0.5 | <0.1 | <0.1 | 2 | 0.24 | 2000 | 0.62
16:042 :AL91/1482 | 21:1168:001321 | 21:1168 | 21:0255 | 21:0255:000446 | 21:0255:000446:0001:0001:00 |  | 44.0931 | -65.9151 | Balsam Fir Twigs | Twig ashing | <2 | 3.4 | 9 | 2700 | 32 | 22.1 | 7 | 5 | 8 | <0.5 | <0.03 | 0.28 | <0.5 | <1 | <2 | 21.4 | 4.1 | <0.05 | <2 | 3970 | 6 | <50 | 130 | 1 | 0.8 | <2 | 0.5 | <90 | 1800 | 1.2 | <0.5 | 0.6 | <0.1 | <1 | 0.25 | 3900 | 0.65
16:043 :AL91/1483 | 21:1168:001322 | 21:1168 | 21:0255 | 21:0255:000447 | 21:0255:000447:0001:0001:00 |  | 43.6583 | -65.494 | Balsam Fir Twigs | Twig ashing | <2 | 4 | <5 | 3600 | 29 | 22.5 | 13 | 5 | 10 | 3.9 | <0.03 | 0.43 | 1.9 | <1 | <2 | 17.9 | 6.3 | 0.1 | <2 | 4160 | <5 | <50 | 390 | 4.6 | 1.4 | <2 | 1.1 | <90 | 1600 | <0.5 | <0.5 | 1.4 | <0.1 | <1 | 0.45 | 2400 | 0.61
16:044 :AL91/1484 | 21:1168:001323 | 21:1168 | 21:0255 | 21:0255:000448 | 21:0255:000448:0001:0001:00 |  | 43.6861 | -65.4994 | Balsam Fir Twigs | Twig ashing | <2 | 2.6 | 7 | 470 | 28 | 20.9 | 10 | 2 | 6 | 2.8 | 0.11 | 0.35 | 1.4 | <1 | <2 | 24.9 | 5.5 | 0.06 | <2 | 4300 | <5 | <50 | 280 | 0.7 | 1.3 | <2 | 0.9 | <80 | 1300 | 1.7 | <0.5 | 1.6 | 0.8 | <1 | 0.62 | 1500 | 0.67
16:045 :AL91/1485 | 21:1168:001324 | 21:1168 | 21:0255 | 21:0255:000449 | 21:0255:000449:0001:0001:00 |  | 43.7105 | -65.5205 | Balsam Fir Twigs | Twig ashing | <2 | 4.4 | 8 | 870 | 42 | 16.4 | 24 | 4 | 9 | 3.2 | 0.37 | 0.68 | 1.9 | <1 | <2 | 24.7 | 9.9 | 0.17 | 3 | 9460 | 12 | <50 | 380 | 0.9 | 2.3 | <2 | 1.8 | <100 | 1400 | 1.7 | <0.5 | 1.9 | 1 | <1 | 0.86 | 2500 | 0.55
16:046 :AL91/1486 | 21:1168:001325 | 21:1168 | 21:0255 | 21:0255:000450 | 21:0255:000450:0001:0001:00 |  | 43.7366 | -65.5396 | Balsam Fir Twigs | Twig ashing | <2 | 1.6 | 6 | 1100 | 31 | 21.9 | 14 | 3 | 6 | 6.4 | <0.02 | 0.44 | 1.3 | <1 | <2 | 24 | 7.6 | 0.12 | <2 | 3670 | 7 | <50 | 380 | 0.6 | 1.3 | <2 | 1.2 | <80 | 1800 | <0.5 | <0.5 | 1.4 | <0.1 | <1 | 0.62 | 2300 | 0.61
16:047 :AL91/1487 | 21:1168:001326 | 21:1168 | 21:0255 | 21:0255:000451 | 21:0255:000451:0001:0001:00 |  | 43.7181 | -65.4931 | Balsam Fir Twigs | Twig ashing | <2 | 2.3 | <5 | 1600 | 46 | 21.1 | 4 | 3 | 6 | 1.7 | <0.02 | 0.22 | <0.5 | <1 | <2 | 23.3 | 2.6 | <0.05 | <2 | 4470 | <5 | <50 | 220 | 1 | 0.7 | <2 | 0.4 | <80 | 1500 | 0.7 | <0.5 | 0.4 | <0.1 | <1 | 0.25 | 2100 | 0.75
16:048 :AL91/1488 | 21:1168:001327 | 21:1168 | 21:0255 | 21:0255:000452 | 21:0255:000452:0001:0001:00 |  | 43.7473 | -65.4819 | Balsam Fir Twigs | Twig ashing | <2 | 3.9 | 6 | 1700 | 88 | 22.6 | 6 | 3 | 4 | 1.4 | 0.12 | 0.26 | 1 | <1 | <2 | 23.2 | 3 | <0.05 | <2 | 2630 | <5 | <50 | 220 | 0.6 | 0.7 | <2 | 0.4 | <90 | 1100 | 0.7 | <0.5 | 0.2 | 0.7 | 1 | 0.26 | 1800 | 0.66
16:049 :AL91/1489 | 21:1168:001328 | 21:1168 | 21:0255 | 21:0255:000454 | 21:0255:000454:0001:0001:00 |  | 43.7889 | -65.5286 | Balsam Fir Twigs | Twig ashing | <2 | 2.8 | <5 | 3600 | 49 | 21.1 | 10 | 5 | 7 | 3.1 | 0.31 | 0.35 | 1.5 | <1 | <2 | 24.2 | 5.4 | 0.07 | <2 | 4310 | <5 | <50 | 240 | 1.1 | 1.2 | <2 | 0.8 | <80 | 1800 | <0.5 | <0.5 | 0.8 | <0.1 | <1 | 0.39 | 2000 | 0.7
16:050 :AL91/1490 | 21:1168:001329 | 21:1168 | 21:0255 | 21:0255:000455 | 21:0255:000455:0001:0001:00 |  | 43.8264 | -65.5523 | Balsam Fir Twigs | Twig ashing | <2 | 1.8 | 7 | 1900 | 49 | 18.5 | 11 | 3 | 6 | 2.4 | <0.03 | 0.4 | 1.4 | <1 | <2 | 28.7 | 4.7 | <0.05 | <2 | 3190 | <5 | <50 | 300 | 0.7 | 1.1 | <2 | 0.8 | <80 | 1600 | <0.5 | <0.5 | 0.9 | 0.6 | <1 | 0.41 | 2200 | 0.61
16:051 :AL91/1491 | 21:1168:001330 | 21:1168 | 21:0255 | 21:0255:000456 | 21:0255:000456:0001:0001:00 |  | 43.8619 | -65.5542 | Balsam Fir Twigs | Twig ashing | <2 | 3.1 | 7 | 2200 | 140 | 20.6 | 9 | 6 | 6 | 4.7 | <0.03 | 0.31 | <0.5 | <1 | <2 | 25.3 | 4.5 | 0.06 | <2 | 2370 | <5 | <50 | 280 | 0.9 | 0.9 | <2 | 0.6 | <100 | 1400 | <0.5 | <0.5 | 0.4 | 0.7 | <1 | 0.48 | 2500 | 0.59
16:052 :AL91/1492 | 21:1168:001331 | 21:1168 | 21:0255 | 21:0255:000457 | 21:0255:000457:0001:0001:00 |  | 43.8117 | -65.5156 | Balsam Fir Twigs | Twig ashing | <2 | 1.9 | 8 | 2200 | 69 | 18.8 | 27 | 5 | 15 | 2.6 | 0.28 | 0.77 | 3.2 | <1 | <2 | 22.9 | 13 | 0.19 | 4 | 7630 | 13 | <50 | 170 | 0.8 | 2.8 | <2 | 2.2 | <100 | 1800 | 0.8 | <0.5 | 3.3 | <0.1 | <1 | 1.23 | 2200 | 0.68
16:053 :AL91/1493 | 21:1168:001332 | 21:1168 | 21:0255 | 21:0255:000458 | 21:0255:000458:0001:0001:00 |  | 43.8399 | -65.5195 | Balsam Fir Twigs | Twig ashing | <2 | 3.3 | 12 | 740 | 47 | 20.1 | 7 | 3 | 8 | 2.3 | <0.02 | 0.23 | 0.6 | <1 | <2 | 26.2 | 3.3 | <0.05 | <2 | 5310 | 9 | <50 | 280 | 1.1 | 0.7 | <2 | 0.6 | <80 | 1100 | 1.1 | <0.5 | 0.3 | <0.1 | <1 | 0.27 | 2400 | 0.65
16:054 :AL91/1494 | 21:1168:001333 | 21:1168 | 21:0255 | 21:0255:000459 | 21:0255:000459:0001:0001:02 |  | 43.8704 | -65.5104 | Balsam Fir Twigs | Twig ashing | <2 | 2.7 | <5 | 1200 | 22 | 21.4 | 5 | 2 | 3 | 4.4 | <0.02 | 0.2 | <0.5 | <1 | <2 | 23.1 | 2.5 | <0.05 | <2 | 4420 | <5 | <50 | 290 | 0.6 | 0.6 | <2 | 0.4 | <70 | 1100 | <0.5 | <0.5 | 0.4 | <0.1 | <1 | 0.27 | 1500 | 0.7
16:055 :AL91/1495 | 21:1168:001334 | 21:1168 | 21:0255 | 21:0255:000459 | 21:0255:000459:0001:0001:01 |  | 43.8704 | -65.5104 | Balsam Fir Twigs | Twig ashing | <2 | 1.8 | <5 | 700 | 13 | 12.7 | 4 | 1 | 2 | 2.7 | <0.01 | 0.12 | <0.5 | <1 | <2 | 15.2 | 1.7 | <0.05 | <2 | 2640 | <5 | <50 | 180 | 0.4 | 0.4 | <2 | 0.3 | <50 | 630 | <0.5 | <0.5 | 0.2 | 0.2 | 1 | 0.15 | 900 | 1.138
16:056 :AL91/1496 | 21:1168:001335 | 21:1168 |  |  |  | 299 |  |  | Control Reference | Unspecified | 14 | 2.2 | 14 | 2900 | 21 | 27.8 | 8 | 4 | 30 | 2.9 | <0.02 | 1.32 | 1.7 | <1 | <2 | 7.49 | 4.9 | <0.05 | 4 | 6050 | <5 | <50 | 210 | 1.7 | 1.2 | <2 | 0.6 | 470 | 1400 | 0.5 | <0.5 | 1.1 | 0.7 | <1 | 0.25 | 2500 | 0.6
16:057 :AL91/1497 | 21:1168:001336 | 21:1168 | 21:0255 | 21:0255:000460 | 21:0255:000460:0001:0001:00 |  | 43.8981 | -65.5084 | Balsam Fir Twigs | Twig ashing | <2 | 2.5 | 5 | 870 | 23 | 18.1 | 7 | 4 | 5 | 2.6 | <0.02 | 0.21 | <0.5 | <1 | <2 | 19.3 | 2.4 | 0.06 | <2 | 2050 | <5 | <50 | 240 | 0.8 | 0.7 | <2 | 0.4 | <70 | 980 | 0.9 | <0.5 | 0.4 | <0.1 | <1 | <0.05 | 1300 | 0.6
16:058 :AL91/1498 | 21:1168:001337 | 21:1168 | 21:0255 | 21:0255:000461 | 21:0255:000461:0001:0001:00 |  | 43.8975 | -65.4976 | Balsam Fir Twigs | Twig ashing | <2 | 2 | <5 | 1100 | 25 | 23.2 | 11 | 3 | 7 | 3.2 | 0.19 | 0.35 | 1.1 | <1 | <2 | 21.1 | 4.7 | 0.06 | 2 | 3850 | <5 | <50 | 180 | 0.6 | 1 | <2 | 0.9 | <70 | 1000 | <0.5 | <0.5 | 1.2 | <0.1 | <1 | 0.43 | 1900 | 0.74
16:059 :AL91/1499 | 21:1168:001338 | 21:1168 | 21:0255 | 21:0255:000467 | 21:0255:000467:0001:0001:00 |  | 43.9477 | -66.0191 | Balsam Fir Twigs | Twig ashing | <2 | 3.2 | 8 | 1700 | 26 | 25.5 | 8 | 5 | 9 | 1.5 | <0.02 | 0.28 | 1 | <1 | <2 | 17.8 | 3.8 | <0.05 | <2 | 9730 | <5 | <50 | 210 | 0.9 | 0.9 | <2 | 0.6 | <80 | 1000 | 0.9 | <0.5 | 0.3 | <0.1 | <1 | 0.2 | 2200 | 0.61
16:060 :AL91/1500 | 21:1168:001339 | 21:1168 | 21:0255 | 21:0255:000468 | 21:0255:000468:0001:0001:00 |  | 43.9797 | -66.0125 | Balsam Fir Twigs | Twig ashing | <2 | 4.4 | 10 | 770 | 55 | 18.1 | 13 | 5 | 11 | 5 | <0.02 | 0.46 | 1.3 | <1 | <2 | 23.7 | 5.7 | 0.09 | 3 | 3310 | <5 | <50 | 260 | 1 | 1.5 | <2 | 0.9 | <70 | 1600 | <0.5 | <0.5 | 1.5 | <0.1 | <1 | 0.43 | 2400 | 0.61
16:061 :AL91/1501 | 21:1168:001340 | 21:1168 | 21:0255 | 21:0255:000469 | 21:0255:000469:0001:0001:00 |  | 43.9712 | -65.9734 | Balsam Fir Twigs | Twig ashing | <2 | 2.5 | <5 | 990 | 30 | 19.6 | <3 | 3 | 3 | 1.3 | <0.03 | 0.2 | <0.5 | <1 | <2 | 27.5 | 2.2 | <0.05 | <2 | 2780 | <5 | <50 | 170 | 0.6 | 0.6 | <2 | 0.3 | <70 | 1000 | <0.5 | <0.5 | <0.1 | <0.1 | <1 | 0.19 | 2000 | 0.67
16:062 :AL91/1502 | 21:1168:001341 | 21:1168 | 21:0255 | 21:0255:000470 | 21:0255:000470:0001:0001:00 |  | 43.9352 | -65.9783 | Balsam Fir Twigs | Twig ashing | <2 | 3 | 8 | 780 | 24 | 16.7 | 6 | 7 | 7 | 3 | <0.02 | 0.29 | 0.9 | <1 | <2 | 28.6 | 2.9 | <0.05 | <2 | 3590 | <5 | 88 | 430 | 0.7 | 0.8 | <2 | 0.4 | <70 | 1000 | <0.5 | <0.5 | 0.7 | <0.1 | <1 | 0.27 | 2500 | 0.71
16:063 :AL91/1503 | 21:1168:001342 | 21:1168 | 21:0255 | 21:0255:000471 | 21:0255:000471:0001:0001:00 |  | 43.9064 | -65.9735 | Balsam Fir Twigs | Twig ashing | <2 | 3.7 | 8 | 2400 | 24 | 24.1 | 4 | 6 | 5 | <0.5 | <0.03 | 0.2 | <0.5 | <1 | <2 | 19.6 | 2.1 | 0.06 | <2 | 3340 | <5 | <50 | 130 | 0.8 | 0.6 | <2 | 0.3 | <70 | 1900 | 0.6 | <0.5 | 0.2 | <0.1 | <1 | <0.05 | 2400 | 0.62
16:064 :AL91/1504 | 21:1168:001343 | 21:1168 | 21:0255 | 21:0255:000472 | 21:0255:000472:0001:0001:00 |  | 43.8837 | -65.9735 | Balsam Fir Twigs | Twig ashing | <2 | 3.4 | 6 | 750 | 26 | 21.7 | 6 | 10 | 2 | 2.1 | <0.02 | 0.26 | <0.5 | <1 | <2 | 22.3 | 2.7 | <0.05 | <2 | 3920 | 7 | <50 | 320 | 0.6 | 0.8 | <2 | 0.4 | <70 | 1100 | <0.5 | <0.5 | 0.8 | <0.1 | <1 | 0.34 | 1400 | 0.75
16:065 :AL91/1505 | 21:1168:001344 | 21:1168 | 21:0255 | 21:0255:000473 | 21:0255:000473:0001:0001:00 |  | 43.8634 | -65.9855 | Balsam Fir Twigs | Twig ashing | <2 | 4.4 | 7 | 1900 | 38 | 18 | 10 | 6 | 10 | 1.4 | <0.02 | 0.39 | 1.2 | <1 | <2 | 24.8 | 4.8 | 0.05 | <2 | 5010 | <5 | <50 | 160 | 0.8 | 1.2 | <2 | 0.8 | <70 | 970 | <0.5 | <0.5 | 0.8 | <0.1 | <1 | 0.46 | 1800 | 0.69
16:066 :AL91/1506 | 21:1168:001345 | 21:1168 | 21:0255 | 21:0255:000477 | 21:0255:000477:0001:0001:00 |  | 44.1448 | -65.4037 | Balsam Fir Twigs | Twig ashing | <2 | 3.8 | <5 | 2400 | 22 | 24.9 | <3 | 3 | 5 | 11 | <0.03 | 0.26 | <0.5 | <1 | <2 | 18.8 | 3.2 | <0.05 | <2 | 2580 | <5 | <50 | 660 | 1.2 | 0.8 | <2 | 0.4 | <80 | 1700 | <0.5 | <0.5 | 0.7 | 0.7 | 5 | 0.23 | 2900 | 0.53
16:067 :AL91/1507 | 21:1168:001346 | 21:1168 | 21:0255 | 21:0255:000478 | 21:0255:000478:0001:0001:00 |  | 44.1825 | -65.3699 | Balsam Fir Twigs | Twig ashing | <2 | 3.3 | <5 | 2100 | 30 | 24.1 | 10 | 2 | 9 | 13 | <0.02 | 0.3 | 0.9 | <1 | <2 | 20.8 | 4.3 | 0.05 | <2 | 2260 | <5 | <50 | 440 | 1.1 | 0.9 | <2 | 0.7 | <70 | 2000 | 1.2 | <0.5 | 0.8 | 0.9 | <1 | 0.32 | 2400 | 0.61
16:068 :AL91/1508 | 21:1168:001347 | 21:1168 | 21:0255 | 21:0255:000480 | 21:0255:000480:0001:0001:00 |  | 44.1572 | -65.3541 | Balsam Fir Twigs | Twig ashing | <2 | 3.7 | 11 | 2600 | 37 | 22.7 | 4 | 7 | 8 | 8.7 | <0.03 | 0.23 | 0.7 | <1 | <2 | 35.3 | 2.2 | <0.05 | <2 | 2260 | <5 | <50 | 740 | 1.6 | 0.6 | <2 | 0.3 | <90 | 2200 | <0.5 | <0.5 | 0.4 | <0.1 | <1 | 0.2 | 2300 | 0.53
16:069 :AL91/1509 | 21:1168:001348 | 21:1168 | 21:0255 | 21:0255:000481 | 21:0255:000481:0001:0001:00 |  | 44.1332 | -65.365 | Balsam Fir Twigs | Twig ashing | <2 | 2.6 | <5 | 1100 | 24 | 15.8 | 7 | 3 | 5 | 3.8 | <0.02 | 0.23 | 0.6 | <1 | <2 | 19.6 | 3.4 | 0.05 | <2 | 1630 | <5 | <50 | 440 | 1 | 0.7 | <2 | 0.5 | <60 | 1100 | 0.8 | <0.5 | 0.3 | <0.1 | <1 | 0.2 | 2000 | 0.66
16:070 :AL91/1510 | 21:1168:001349 | 21:1168 | 21:0255 | 21:0255:000483 | 21:0255:000483:0001:0001:00 |  | 43.812 | -66.158 | Balsam Fir Twigs | Twig ashing | <2 | 4.2 | 7 | 680 | 43 | 16 | 15 | 7 | 18 | 1.1 | <0.02 | 0.73 | 1.4 | <1 | <2 | 23.4 | 7.4 | 0.11 | <2 | 9080 | 8 | <50 | 120 | 0.9 | 2.3 | <2 | 1.2 | <80 | 800 | 0.7 | <0.5 | 1.6 | <0.1 | <1 | 0.66 | 1600 | 0.69
16:071 :AL91/1511 | 21:1168:001350 | 21:1168 | 21:0255 | 21:0255:000484 | 21:0255:000484:0001:0001:00 |  | 43.8546 | -66.1449 | Balsam Fir Twigs | Twig ashing | <2 | 5.6 | <5 | 770 | 50 | 17.4 | 7 | 8 | 8 | 1.2 | 0.11 | 0.37 | <0.5 | <1 | <2 | 19.3 | 3.4 | 0.06 | <2 | 5320 | <5 | <50 | 150 | 0.7 | 1.2 | <2 | 0.6 | <70 | 960 | <0.5 | <0.5 | 0.4 | <0.1 | <1 | 0.31 | 1200 | 0.64
16:072 :AL91/1512 | 21:1168:001351 | 21:1168 | 21:0255 | 21:0255:000485 | 21:0255:000485:0001:0001:00 |  | 43.8956 | -66.1392 | Balsam Fir Twigs | Twig ashing | <2 | 4.7 | 7 | 1100 | 41 | 18.7 | 9 | 9 | 10 | 1.6 | <0.02 | 0.42 | <0.5 | <1 | <2 | 24 | 4.1 | <0.05 | <2 | 4620 | <5 | <50 | 270 | 0.6 | 1.4 | <2 | 0.7 | <80 | 1100 | 0.7 | <0.5 | 0.6 | <0.1 | <1 | 0.48 | 2200 | 0.71
16:073 :AL91/1513 | 21:1168:001352 | 21:1168 | 21:0255 | 21:0255:000486 | 21:0255:000486:0001:0001:00 |  | 43.9128 | -66.1609 | Balsam Fir Twigs | Twig ashing | <2 | 2.2 | 8 | 280 | 50 | 16.3 | 5 | 3 | 6 | 0.8 | <0.02 | 0.28 | <0.5 | <1 | <2 | 27.4 | 2.7 | <0.05 | <2 | 6500 | <5 | <50 | 120 | 0.6 | 0.9 | <2 | 0.4 | <80 | 850 | 0.8 | <0.5 | 0.6 | <0.1 | <1 | 0.23 | 1700 | 0.69
16:074 :AL91/1514 | 21:1168:001353 | 21:1168 | 21:0255 | 21:0255:000487 | 21:0255:000487:0001:0001:00 |  | 43.9595 | -66.1585 | Balsam Fir Twigs | Twig ashing | <2 | 9.6 | 9 | 580 | 72 | 14.9 | 22 | 7 | 22 | 2.3 | 0.29 | 1.1 | 1.9 | <1 | <2 | 21.5 | 10 | 0.19 | <2 | 14500 | 12 | <50 | 180 | 0.8 | 4.4 | <2 | 1.7 | <80 | 830 | <0.5 | 0.5 | 1.9 | <0.1 | <1 | 1.26 | 1800 | 0.74
16:075 :AL91/1515 | 21:1168:001354 | 21:1168 | 21:0255 | 21:0255:000492 | 21:0255:000492:0001:0001:02 |  | 43.9941 | -66.0777 | Balsam Fir Twigs | Twig ashing | <2 | 5.9 | <5 | 820 | 50 | 14.9 | 6 | 7 | 6 | 0.8 | 0.17 | 0.33 | 1 | <1 | <2 | 30 | 3.1 | 0.06 | <2 | 6250 | <5 | 96 | 140 | 0.5 | 1.4 | <2 | 0.6 | <70 | 920 | <0.5 | <0.5 | 0.5 | <0.1 | 3 | 0.32 | 1200 | 0.55
16:076 :AL91/1516 | 21:1168:001355 | 21:1168 | 21:0255 | 21:0255:000492 | 21:0255:000492:0001:0001:01 |  | 43.9941 | -66.0777 | Balsam Fir Twigs | Twig ashing | <2 | 4.7 | <5 | 610 | 46 | 16.6 | 6 | 7 | 6 | 1.1 | <0.02 | 0.27 | 0.6 | <1 | <2 | 23.4 | 2.3 | <0.05 | <2 | 7830 | <5 | <50 | 170 | 0.3 | 1.2 | <2 | 0.6 | <70 | 710 | <0.5 | <0.5 | 0.4 | <0.1 | <1 | 0.18 | 1100 | 0.69
16:077 :AL91/1517 | 21:1168:001356 | 21:1168 |  |  |  | 299 |  |  | Control Reference | Unspecified | 13 | 14 | 19 | 2700 | 16 | 24.1 | 7 | 3 | 27 | 2.7 | <0.02 | 1.55 | 1 | <1 | <2 | 7.93 | 4.1 | 0.09 | 5 | 5830 | <5 | <50 | 170 | 1.4 | 2.6 | <2 | 0.5 | 230 | 1200 | <0.5 | <0.5 | 0.9 | 0.6 | <1 | 0.25 | 2300 | 0.71
16:078 :AL91/1518 | 21:1168:001357 | 21:1168 | 21:0255 | 21:0255:000493 | 21:0255:000493:0001:0001:00 |  | 43.9827 | -66.1241 | Balsam Fir Twigs | Twig ashing | <2 | 1.7 | 7 | 930 | 41 | 16.5 | 7 | 4 | 6 | 3.7 | <0.02 | 0.28 | 0.6 | <1 | <2 | 31.7 | 2.7 | <0.05 | <2 | 6880 | <5 | <50 | 420 | 0.8 | 0.8 | <2 | 0.4 | <70 | 1900 | <0.5 | <0.5 | 0.3 | <0.1 | 2 | 0.32 | 2200 | 0.7
16:079 :AL91/1519 | 21:1168:001358 | 21:1168 | 21:0255 | 21:0255:000494 | 21:0255:000494:0001:0001:00 |  | 43.8461 | -66.0884 | Balsam Fir Twigs | Twig ashing | <2 | 7.3 | 8 | 1400 | 27 | 18.7 | 13 | 8 | 14 | 1.6 | <0.02 | 0.6 | 1.2 | <1 | <2 | 21.9 | 6.2 | 0.11 | <2 | 7140 | 10 | <50 | 260 | 1 | 1.8 | <2 | 1.1 | <80 | 1100 | <0.5 | <0.5 | 1.2 | <0.1 | <1 | 0.42 | 2500 | 0.61
16:080 :AL91/1520 | 21:1168:001359 | 21:1168 | 21:0255 | 21:0255:000495 | 21:0255:000495:0001:0001:00 |  | 43.8121 | -66.0818 | Balsam Fir Twigs | Twig ashing | <2 | 9.9 | <5 | 1800 | 33 | 17.7 | 13 | 5 | 11 | 3.8 | <0.02 | 0.71 | 1.5 | <1 | 7 | 19.5 | 7.1 | 0.09 | <2 | 16000 | <5 | <50 | 370 | 0.9 | 2.1 | <2 | 1.2 | <90 | 1600 | <0.5 | 0.6 | 1.4 | 0.8 | <1 | 0.53 | 2200 | 0.64
16:081 :AL91/1521 | 21:1168:001360 | 21:1168 | 21:0255 | 21:0255:000496 | 21:0255:000496:0001:0001:00 |  | 43.7847 | -66.0979 | Balsam Fir Twigs | Twig ashing | <2 | 4.3 | <5 | 860 | 50 | 16.1 | 6 | 6 | 6 | 0.5 | <0.03 | 0.34 | 0.5 | <1 | <2 | 27 | 3 | 0.06 | <2 | 10100 | <5 | <50 | 160 | 0.8 | 1 | <2 | 0.4 | <90 | 1100 | <0.5 | <0.5 | 0.6 | <0.1 | <1 | 0.26 | 1500 | 0.56
16:082 :AL91/1522 | 21:1168:001361 | 21:1168 | 21:0255 | 21:0255:000497 | 21:0255:000497:0001:0001:00 |  | 44.1501 | -65.0072 | Balsam Fir Twigs | Twig ashing | <2 | 4.4 | <5 | 1400 | 22 | 19.2 | 14 | 3 | 9 | 1.9 | 0.27 | 0.6 | 1.1 | <1 | <2 | 26.3 | 6.9 | 0.07 | <2 | 2670 | <5 | <50 | 390 | 0.6 | 2 | <2 | 1.1 | <70 | 1100 | 0.8 | <0.5 | 1.3 | <0.1 | <1 | 0.54 | 1500 | 0.64
16:083 :AL91/1523 | 21:1168:001362 | 21:1168 | 21:0255 | 21:0255:000498 | 21:0255:000498:0001:0001:00 |  | 44.1361 | -65.0474 | Balsam Fir Twigs | Twig ashing | <2 | 4.7 | <5 | 1200 | 42 | 16.7 | 12 | 3 | 7 | 2 | 0.23 | 0.44 | 0.8 | <1 | <2 | 29.2 | 6.4 | 0.09 | <2 | 1930 | 7 | <50 | 340 | 0.6 | 1.6 | <2 | 0.9 | <70 | 1200 | <0.5 | <0.5 | 1 | <0.1 | <1 | 0.43 | 1600 | 0.72
16:084 :AL91/1524 | 21:1168:001363 | 21:1168 | 21:0255 | 21:0255:000500 | 21:0255:000500:0001:0001:00 |  | 44.1327 | -65.1117 | Balsam Fir Twigs | Twig ashing | <2 | 3.8 | 5 | 2100 | 30 | 18.2 | 23 | 5 | 18 | 1.3 | 0.36 | 0.89 | 2.8 | <1 | <2 | 19.8 | 11 | 0.16 | <2 | 5350 | 13 | <50 | 230 | 0.8 | 3.5 | 5 | 1.7 | <80 | 1300 | 0.7 | <0.5 | 2 | 0.8 | <1 | 1.09 | 2000 | 0.63
16:085 :AL91/1525 | 21:1168:001364 | 21:1168 | 21:0255 | 21:0255:000501 | 21:0255:000501:0001:0001:00 |  | 44.1148 | -65.1393 | Balsam Fir Twigs | Twig ashing | <2 | 2.8 | <5 | 920 | 20 | 21.3 | 11 | 3 | 9 | 2.5 | <0.02 | 0.48 | 1.2 | <1 | <2 | 20.1 | 4.9 | 0.11 | <2 | 2100 | <5 | <50 | 290 | 0.7 | 1.4 | <2 | 0.8 | <60 | 1300 | <0.5 | <0.5 | 0.9 | <0.1 | <1 | 0.55 | 1900 | 0.68
16:086 :AL91/1526 | 21:1168:001365 | 21:1168 | 21:0255 | 21:0255:000502 | 21:0255:000502:0001:0001:00 |  | 44.1078 | -65.1731 | Balsam Fir Twigs | Twig ashing | <2 | 2 | <5 | 1800 | 27 | 15.8 | 7 | 8 | 5 | 5.1 | <0.02 | 0.34 | 1 | <1 | <2 | 28.7 | 3.6 | 0.06 | <2 | 2670 | <5 | <50 | 440 | 0.7 | 1.2 | <2 | 0.4 | <70 | 1800 | <0.5 | <0.5 | 0.8 | 0.7 | <1 | 0.31 | 2000 | 0.6
16:087 :AL91/1527 | 21:1168:001366 | 21:1168 | 21:0255 | 21:0255:000505 | 21:0255:000505:0001:0001:00 |  | 44.1772 | -65.237 | Balsam Fir Twigs | Twig ashing | <2 | 2.3 | <5 | 2900 | 25 | 20 | 5 | 4 | 4 | 3.2 | <0.02 | 0.22 | <0.5 | <1 | <2 | 27.4 | 2.5 | <0.05 | <2 | 1770 | <5 | 53 | 290 | 0.7 | 0.6 | <2 | 0.4 | <70 | 970 | 1 | <0.5 | 0.3 | <0.1 | <1 | <0.05 | 2600 | 0.66
16:088 :AL91/1528 | 21:1168:001367 | 21:1168 | 21:0255 | 21:0255:000506 | 21:0255:000506:0001:0001:00 |  | 44.1994 | -65.2413 | Balsam Fir Twigs | Twig ashing | <2 | 2.9 | <5 | 1600 | 23 | 22.5 | 8 | 5 | 5 | 0.9 | <0.02 | 0.29 | 0.6 | <1 | <2 | 21.3 | 2.7 | <0.05 | <2 | 1740 | 10 | <50 | 230 | 0.7 | 0.9 | <2 | 0.4 | <60 | 1400 | <0.5 | <0.5 | 0.4 | <0.1 | <1 | 0.2 | 1500 | 0.64
16:089 :AL91/1529 | 21:1168:001368 | 21:1168 | 21:0255 | 21:0255:000507 | 21:0255:000507:0001:0001:00 |  | 44.227 | -65.232 | Balsam Fir Twigs | Twig ashing | <2 | 1.4 | <5 | 1000 | 21 | 16.2 | 5 | 2 | 5 | 2.4 | <0.01 | 0.25 | 0.6 | <1 | <2 | 16.9 | 2.5 | <0.05 | <2 | 1730 | <5 | <50 | 270 | 0.5 | 0.7 | <2 | 0.3 | <50 | 1800 | <0.5 | <0.5 | 0.6 | <0.1 | <1 | 0.24 | 2100 | 0.68
16:090 :AL91/1530 | 21:1168:001369 | 21:1168 | 21:0255 | 21:0255:000508 | 21:0255:000508:0001:0001:00 |  | 44.2463 | -65.2258 | Balsam Fir Twigs | Twig ashing | <2 | 2.9 | <5 | 1600 | 30 | 11.4 | 13 | 3 | 9 | 3.1 | 0.24 | 0.57 | 1.7 | <1 | <2 | 19.5 | 6.6 | 0.1 | <2 | 3820 | 5 | <50 | 280 | 0.6 | 2 | <2 | 0.9 | <50 | 1600 | 0.7 | <0.5 | 1.2 | <0.1 | <1 | 0.44 | 1800 | 0.71
16:091 :AL91/1531 | 21:1168:001370 | 21:1168 | 21:0255 | 21:0255:000510 | 21:0255:000510:0001:0001:00 |  | 44.1248 | -65.2397 | Balsam Fir Twigs | Twig ashing | <2 | 1.9 | 6 | 1400 | 17 | 15.1 | 5 | 3 | 3 | 7.1 | <0.02 | 0.22 | 0.7 | <1 | <2 | 16.6 | 2.8 | <0.05 | <2 | 1150 | <5 | 86 | 440 | 0.4 | 0.7 | <2 | 0.4 | <50 | 1500 | <0.5 | <0.5 | 0.6 | <0.1 | <1 | 0.19 | 2000 | 0.61
16:092 :AL91/1532 | 21:1168:001371 | 21:1168 | 21:0255 | 21:0255:000511 | 21:0255:000511:0001:0001:00 |  | 44.0901 | -65.0893 | Balsam Fir Twigs | Twig ashing | <2 | 1.7 | <5 | 2200 | 21 | 14.6 | 6 | 3 | 4 | 2.3 | <0.02 | 0.21 | 0.8 | <1 | <2 | 22 | 3.5 | <0.05 | <2 | 2060 | <5 | <50 | 240 | 0.5 | 0.7 | <2 | 0.4 | <50 | 1300 | 0.6 | <0.5 | 0.5 | <0.1 | <1 | <0.05 | 2400 | 0.73
16:093 :AL91/1533 | 21:1168:001372 | 21:1168 | 21:0255 | 21:0255:000512 | 21:0255:000512:0001:0001:00 |  | 44.1192 | -65.079 | Balsam Fir Twigs | Twig ashing | <2 | 1.6 | <5 | 1400 | 11 | 14.3 | <3 | 3 | 3 | 1.6 | 0.16 | 0.16 | <0.5 | <1 | <2 | 23.5 | 1.8 | <0.05 | <2 | 1260 | <5 | <50 | 240 | 0.3 | 0.4 | <2 | 0.2 | <50 | 1200 | <0.5 | <0.5 | <0.1 | <0.1 | <1 | 0.11 | 1700 | 0.72
16:094 :AL91/1534 | 21:1168:001373 | 21:1168 | 21:0255 | 21:0255:000513 | 21:0255:000513:0001:0001:00 |  | 43.8636 | -65.1528 | Balsam Fir Twigs | Twig ashing | <2 | 2 | <5 | 690 | 13 | 18.9 | 4 | 2 | 3 | 2.6 | <0.01 | 0.14 | <0.5 | <1 | <2 | 19.2 | 1.6 | <0.05 | <2 | 1550 | <5 | <50 | 220 | 0.4 | 0.5 | <2 | 0.2 | <50 | 1200 | 0.6 | <0.5 | 0.2 | 0.2 | 1 | 0.11 | 1600 | 0.73
16:095 :AL91/1535 | 21:1168:001374 | 21:1168 | 21:0255 | 21:0255:000514 | 21:0255:000514:0001:0001:00 |  | 43.8944 | -65.1465 | Balsam Fir Twigs | Twig ashing | <2 | 1.6 | 6 | 1400 | 14 | 17.4 | 12 | 3 | 9 | 4.4 | 0.23 | 0.42 | 1.6 | <1 | <2 | 9.09 | 6.1 | 0.07 | <2 | 3680 | <5 | <50 | 190 | 0.7 | 1.4 | <2 | 0.9 | <50 | 2600 | 0.5 | <0.5 | 1.3 | 0.8 | <1 | 0.48 | 1900 | 0.56
16:096 :AL91/1536 | 21:1168:001375 | 21:1168 | 21:0255 | 21:0255:000518 | 21:0255:000518:0001:0001:00 |  | 43.9354 | -64.9884 | Balsam Fir Twigs | Twig ashing | <2 | 1.5 | <5 | 1400 | 26 | 17.3 | <3 | 2 | <1 | 1.5 | <0.02 | 0.15 | <0.5 | <1 | <2 | 17.9 | 1.5 | <0.05 | <2 | 3480 | <5 | <50 | 180 | 0.4 | 0.4 | 2 | 0.2 | <50 | 1600 | 0.7 | <0.5 | 0.3 | <0.1 | <1 | <0.05 | 1700 | 0.66
16:097 :AL91/1537 | 21:1168:001376 | 21:1168 | 21:0255 | 21:0255:000520 | 21:0255:000520:0001:0001:00 |  | 43.8734 | -65.0861 | Balsam Fir Twigs | Twig ashing | <2 | 1.8 | <5 | 610 | 16 | 15.9 | <3 | 3 | <1 | 3.3 | <0.01 | 0.15 | <0.5 | <1 | <2 | 22.2 | 2.1 | <0.05 | <2 | 1870 | <5 | <50 | 280 | 0.4 | 0.4 | <2 | 0.2 | <50 | 1500 | <0.5 | <0.5 | 0.4 | <0.1 | <1 | 0.16 | 1600 | 0.73
16:098 :AL91/1538 | 21:1168:001377 | 21:1168 | 21:0255 | 21:0255:000522 | 21:0255:000522:0001:0001:02 |  | 43.8984 | -66.0905 | Balsam Fir Twigs | Twig ashing | <2 | 8.4 | 7 | 1300 | 18 | 15.9 | 19 | 9 | 12 | 4 | 0.32 | 0.75 | 1.6 | <1 | <2 | 15.4 | 8.5 | 0.13 | <2 | 6010 | 9 | <50 | 190 | 0.5 | 2.5 | <2 | 1.5 | <50 | 1400 | 0.6 | <0.5 | 1.5 | <0.1 | <1 | 0.75 | 1300 | 0.57
16:099 :AL91/1539 | 21:1168:001378 | 21:1168 | 21:0255 | 21:0255:000522 | 21:0255:000522:0001:0001:01 |  | 43.8984 | -66.0905 | Balsam Fir Twigs | Twig ashing | <2 | 7.4 | <5 | 1200 | 21 | 15.5 | 11 | 8 | 11 | 4 | 0.25 | 0.66 | 1.2 | <1 | <2 | 17.2 | 7 | 0.09 | <2 | 5010 | <5 | <50 | 210 | 0.5 | 2.2 | <2 | 1.2 | <50 | 1100 | 0.5 | <0.5 | 1.1 | <0.1 | <1 | 0.57 | 1200 | 0.71
16:100 :AL91/1540 | 21:1168:001379 | 21:1168 |  |  |  | 299 |  |  | Control Reference | Unspecified | 13 | 2.2 | 12 | 2500 | 17 | 27.5 | 8 | 4 | 30 | 2.8 | 0.13 | 2.11 | 0.9 | <1 | <2 | 7.99 | 4.2 | <0.05 | 4 | 5470 | <5 | <50 | 190 | 1.1 | 1 | <2 | 0.5 | 370 | 1300 | <0.5 | <0.5 | 1 | 0.7 | <1 | 0.21 | 2200 | 0.75
16:101 :AL91/1541 | 21:1168:001380 | 21:1168 | 21:0255 | 21:0255:000523 | 21:0255:000523:0001:0001:00 |  | 43.9176 | -66.1308 | Balsam Fir Twigs | Twig ashing | <2 | 2.9 | 11 | 530 | 29 | 18.6 | 7 | 4 | 8 | 2 | 0.1 | 0.41 | 0.8 | <1 | <2 | 12.9 | 3.9 | 0.06 | <2 | 6400 | <5 | <50 | 120 | 0.9 | 1.3 | <2 | 0.6 | <50 | 1400 | 0.8 | <0.5 | 0.8 | <0.1 | <1 | 0.26 | 1800 | 0.68
16:102 :AL91/1542 | 21:1168:001381 | 21:1168 | 21:0255 | 21:0255:000524 | 21:0255:000524:0001:0001:00 |  | 43.9462 | -66.0826 | Balsam Fir Twigs | Twig ashing | <2 | 3.9 | 8 | 2600 | 17 | 14.9 | 10 | 18 | 11 | 1.8 | 0.2 | 0.58 | 1.4 | <1 | <2 | 15.6 | 5.2 | 0.11 | <2 | 4020 | <5 | <50 | 200 | 0.7 | 1.8 | <2 | 0.8 | <50 | 1700 | 0.5 | <0.5 | 0.9 | <0.1 | <1 | 0.42 | 2000 | 0.6
16:103 :AL91/1543 | 21:1168:001382 | 21:1168 | 21:0255 | 21:0255:000527 | 21:0255:000527:0001:0001:00 |  | 43.6957 | -65.6456 | Balsam Fir Twigs | Twig ashing | <2 | 1.3 | <5 | 1300 | 26 | 17.1 | <3 | 2 | 3 | 1.6 | <0.02 | 0.13 | <0.5 | <1 | <2 | 23.1 | 1.4 | <0.05 | 2 | 3230 | <5 | <50 | 350 | 0.3 | 0.4 | <2 | 0.2 | <50 | 1200 | 1 | <0.5 | 0.3 | <0.1 | <1 | <0.05 | 2100 | 0.62
16:104 :AL91/1544 | 21:1168:001383 | 21:1168 | 21:0255 | 21:0255:000529 | 21:0255:000529:0001:0001:00 |  | 43.6663 | -65.6538 | Balsam Fir Twigs | Twig ashing | <2 | 1.3 | <5 | 1400 | 21 | 16.1 | 5 | 4 | 6 | 1.1 | <0.02 | 0.25 | <0.5 | <1 | <2 | 20.3 | 3 | <0.05 | <2 | 1660 | <5 | <50 | 200 | 0.6 | 0.8 | <2 | 0.5 | <50 | 950 | <0.5 | <0.5 | 0.6 | <0.1 | <1 | 0.27 | 2000 | 0.67
16:105 :AL91/1545 | 21:1168:001384 | 21:1168 | 21:0255 | 21:0255:000530 | 21:0255:000530:0001:0001:00 |  | 43.5379 | -65.6833 | Balsam Fir Twigs | Twig ashing | <2 | 1.9 | 5 | 780 | 37 | 15.4 | 4 | 2 | 3 | 2.1 | <0.02 | 0.19 | <0.5 | <1 | <2 | 23.9 | 2.1 | <0.05 | <2 | 4350 | <5 | <50 | 210 | 0.6 | 0.6 | <2 | 0.3 | <50 | 1400 | 0.7 | <0.5 | 0.5 | <0.1 | <1 | 0.14 | 1400 | 0.57
16:106 :AL91/1546 | 21:1168:001385 | 21:1168 | 21:0255 | 21:0255:000531 | 21:0255:000531:0001:0001:00 |  | 43.5382 | -65.6439 | Balsam Fir Twigs | Twig ashing | <2 | 2 | 6 | 550 | 20 | 16.4 | <3 | 3 | 5 | 2.6 | <0.02 | 0.2 | <0.5 | <1 | <2 | 20.6 | 1.7 | <0.05 | <2 | 5670 | <5 | <50 | 190 | 0.6 | 0.6 | <2 | 0.2 | <50 | 2100 | <0.5 | <0.5 | 0.3 | <0.1 | <1 | <0.05 | 1200 | 0.64
16:107 :AL91/1547 | 21:1168:001386 | 21:1168 | 21:0255 | 21:0255:000532 | 21:0255:000532:0001:0001:00 |  | 43.6295 | -65.7203 | Balsam Fir Twigs | Twig ashing | <2 | 1.3 | <5 | 1400 | 23 | 16.4 | <3 | 2 | 4 | 4.4 | <0.02 | 0.14 | <0.5 | <1 | <2 | 21 | 1.4 | <0.05 | <2 | 1910 | <5 | <50 | 240 | 0.6 | 0.5 | <2 | 0.2 | <50 | 870 | <0.5 | <0.5 | 0.2 | <0.1 | <1 | 0.13 | 1600 | 0.66
16:108 :AL91/1548 | 21:1168:001387 | 21:1168 | 21:0255 | 21:0255:000537 | 21:0255:000537:0001:0001:00 |  | 43.838 | -66.0269 | Balsam Fir Twigs | Twig ashing | <2 | 3.3 | 5 | 1100 | 28 | 16.3 | 6 | 3 | 5 | 1.7 | <0.02 | 0.32 | 0.8 | <1 | <2 | 19.7 | 3.1 | <0.05 | <2 | 3290 | <5 | 56 | 280 | 0.6 | 0.9 | <2 | 0.4 | <50 | 980 | 0.7 | <0.5 | 0.6 | <0.1 | <1 | 0.23 | 1700 | 0.62
16:109 :AL91/1549 | 21:1168:001388 | 21:1168 | 21:0255 | 21:0255:000538 | 21:0255:000538:0001:0001:00 |  | 43.841 | -66.0653 | Balsam Fir Twigs | Twig ashing | <2 | 4.5 | 8 | 230 | 21 | 17.3 | 8 | 3 | 9 | 1.1 | 0.09 | 0.45 | 0.7 | <1 | <2 | 16.5 | 4 | 0.06 | <2 | 3070 | <5 | <50 | 160 | 0.6 | 1.4 | <2 | 0.6 | <50 | 1000 | 0.7 | <0.5 | 0.7 | <0.1 | <1 | 0.3 | 1800 | 0.69
16:110 :AL91/1550 | 21:1168:001389 | 21:1168 | 21:0255 | 21:0255:000539 | 21:0255:000539:0001:0001:00 |  | 43.8453 | -65.6906 | Balsam Fir Twigs | Twig ashing | <2 | 1.2 | 6 | 2900 | 27 | 18.1 | <3 | 4 | 3 | 1.4 | <0.02 | 0.16 | 0.6 | <1 | <2 | 19.1 | 1.5 | <0.05 | <2 | 1890 | <5 | <50 | 170 | 0.4 | 0.4 | <2 | 0.2 | <50 | 1900 | <0.5 | <0.5 | <0.1 | <0.1 | <1 | <0.05 | 2700 | 0.65
25:001 :AL91/2247 | 21:1168:001390 | 21:1168 | 21:0256 | 21:0256:000094 | 21:0256:000094:0003:0001:00 |  | 45.8384 | -60.4004 | Black spruce bark | Bark ashing | <2 | 5 | 6 | 3000 | 38 | 26.4 | 8 | 4 | 9 | 1.7 | <0.02 | 0.46 | <0.5 | <1 | <2 | 5.38 | 4.1 | <0.05 | <2 | 6710 | <5 | <50 | 100 | 3.5 | 1.1 | <2 | 0.6 | <80 | 1200 | <0.5 | <0.5 | 0.6 | <0.1 | <1 | 0.32 | 4100 | 0.54
25:002 :AL91/2248 | 21:1168:001391 | 21:1168 | 21:0256 | 21:0256:000095 | 21:0256:000095:0003:0001:00 |  | 45.8136 | -60.4154 | Black spruce bark | Bark ashing | <2 | 5.2 | <5 | 1500 | 82 | 29.8 | 10 | 5 | 7 | 1.3 | <0.02 | 0.52 | 1.3 | <1 | <2 | 3.93 | 4.4 | 0.07 | <2 | 8380 | <5 | <50 | 49 | 3.4 | 1.2 | 3 | 0.7 | <90 | 1000 | 1.1 | <0.5 | 0.5 | <0.1 | <1 | 0.38 | 2100 | 0.51
25:003 :AL91/2249 | 21:1168:001392 | 21:1168 | 21:0256 | 21:0256:000096 | 21:0256:000096:0003:0001:00 |  | 45.789 | -60.4137 | Black spruce bark | Bark ashing | <2 | 4.1 | <5 | 1800 | 34 | 27 | 4 | 5 | 11 | 2.1 | <0.02 | 0.4 | 0.8 | <1 | <2 | 4.41 | 2.6 | <0.05 | 2 | 9210 | <5 | <50 | 110 | 1.8 | 0.9 | <2 | 0.4 | <70 | 1300 | <0.5 | <0.5 | 0.3 | 0.5 | <1 | 0.25 | 3100 | 0.59
25:004 :AL91/2250 | 21:1168:001393 | 21:1168 | 21:0256 | 21:0256:000097 | 21:0256:000097:0003:0001:00 |  | 45.7822 | -60.4352 | Black spruce bark | Bark ashing | <2 | 18 | <5 | 2000 | 84 | 25.5 | 14 | 7 | 18 | 1.3 | 0.29 | 0.86 | 1.7 | <1 | <2 | 3.92 | 7.2 | 0.09 | <2 | 22300 | <5 | <50 | 41 | 6.2 | 2 | <2 | 1.1 | <90 | 1500 | <0.5 | <0.5 | 0.9 | 0.9 | <1 | 0.64 | 2400 | 0.55
25:005 :AL91/2251 | 21:1168:001394 | 21:1168 | 21:0256 | 21:0256:000099 | 21:0256:000099:0003:0001:00 |  | 45.7532 | -60.2776 | Black spruce bark | Bark ashing | <2 | 8 | 11 | 2800 | 85 | 26.3 | 12 | 7 | 13 | 1.6 | 0.22 | 0.79 | <0.5 | <1 | <2 | 2.8 | 5.9 | 0.09 | 2 | 14900 | <5 | <50 | 32 | 3.8 | 2.1 | <2 | 0.9 | <90 | 1700 | <0.5 | <0.5 | 0.9 | <0.1 | <1 | <0.05 | 1500 | 0.54
25:006 :AL91/2252 | 21:1168:001395 | 21:1168 | 21:0256 | 21:0256:000100 | 21:0256:000100:0003:0001:00 |  | 45.7761 | -60.2441 | Black spruce bark | Bark ashing | <2 | 14 | 15 | 2600 | 54 | 21.9 | 15 | 4 | 21 | <0.5 | <0.03 | 1.44 | 2.5 | <1 | <2 | 4.67 | 8.2 | 0.17 | <2 | 16700 | <5 | <50 | 79 | 5.2 | 3.9 | <2 | 1.4 | <100 | 1500 | <0.5 | <0.5 | 1.7 | 0.9 | <1 | 0.79 | 2600 | 0.55
25:007 :AL91/2253 | 21:1168:001396 | 21:1168 | 21:0256 | 21:0256:000101 | 21:0256:000101:0003:0001:00 |  | 45.805 | -60.1729 | Black spruce bark | Bark ashing | <2 | 17 | 11 | 2100 | 130 | 23.5 | 10 | 5 | 12 | <0.5 | <0.02 | 0.73 | 1.2 | <1 | <2 | 4.52 | 5.8 | 0.09 | 7 | 42600 | <5 | <50 | 33 | 11 | 1.8 | 8 | 1 | <120 | 1900 | 1.5 | <0.5 | 0.7 | 0.4 | <1 | 0.5 | 1800 | 0.55
25:008 :AL91/2254 | 21:1168:001397 | 21:1168 | 21:0256 | 21:0256:000102 | 21:0256:000102:0003:0001:02 |  | 45.8439 | -60.2278 | Black spruce bark | Bark ashing | <2 | 2.4 | <5 | 1500 | 42 | 35.3 | <3 | 2 | 4 | 0.9 | <0.02 | 0.32 | 0.5 | <1 | <2 | 1.15 | 1.4 | <0.05 | <2 | 5710 | <5 | <50 | <5 | 0.6 | 0.6 | 3 | 0.2 | <70 | 1400 | <0.5 | <0.5 | 0.2 | <0.1 | <1 | 0.18 | 2800 | 0.56
25:009 :AL91/2255 | 21:1168:001398 | 21:1168 | 21:0256 | 21:0256:000102 | 21:0256:000102:0003:0001:01 |  | 45.8439 | -60.2278 | Black spruce bark | Bark ashing | <2 | 2.4 | <5 | 1500 | 43 | 35.3 | <3 | 2 | 4 | 1.2 | <0.02 | 0.32 | 0.5 | <1 | <2 | 1.65 | 1.5 | <0.05 | 2 | 5590 | <5 | <50 | <5 | 0.8 | 0.6 | <2 | 0.2 | <70 | 1200 | 0.6 | <0.5 | 0.3 | <0.1 | <1 | 0.12 | 2800 | 0.51
25:010 :AL91/2256 | 21:1168:001399 | 21:1168 |  |  |  | 300 |  |  | Control Reference | Unspecified | <2 | 7.5 | 10 | 400 | 21 | 18.7 | 27 | 9 | 23 | 4.3 | 0.36 | 1.43 | 2 | <1 | <2 | 3.26 | 19 | 0.12 | 4 | 3570 | 12 | <50 | 45 | 2 | 1.9 | <2 | 1.8 | <70 | 1200 | 0.9 | <0.5 | 1.6 | <0.1 | <1 | 0.94 | 1900 | 0.56
25:011 :AL91/2257 | 21:1168:001400 | 21:1168 | 21:0256 | 21:0256:000104 | 21:0256:000104:0003:0001:00 |  | 45.9385 | -60.0992 | Black spruce bark | Bark ashing | <2 | 15 | <5 | 1600 | 91 | 28.9 | 11 | 5 | 17 | 4.8 | <0.02 | 0.78 | 1 | <1 | <2 | 3.79 | 5.9 | 0.09 | 5 | 13600 | <5 | <50 | 50 | 5 | 1.6 | <2 | 0.9 | <90 | 1500 | <0.5 | <0.5 | 0.8 | <0.1 | <1 | 0.5 | 3900 | 0.57
25:012 :AL91/2258 | 21:1168:001401 | 21:1168 | 21:0256 | 21:0256:000094 | 21:0256:000094:0005:0001:00 |  | 45.8384 | -60.4004 | Larch bark | Bark ashing | <2 | 10 | 11 | 7500 | 32 | 24.9 | 23 | 5 | 21 | 1.4 | 0.38 | 1.42 | 2.5 | <1 | <2 | 4.3 | 12 | 0.13 | 6 | 8470 | 14 | <50 | 39 | 6.6 | 2.6 | 6 | 1.8 | <80 | 1900 | <0.5 | <0.5 | 1.7 | <0.1 | <1 | 0.81 | 2100 | 0.55
25:013 :AL91/2259 | 21:1168:001402 | 21:1168 | 21:0256 | 21:0256:000095 | 21:0256:000095:0005:0001:00 |  | 45.8136 | -60.4154 | Larch bark | Bark ashing | <2 | 2.3 | <5 | 2600 | 28 | 29.8 | 7 | 3 | 8 | 2 | <0.02 | 0.41 | <0.5 | <1 | <2 | 3.39 | 3.5 | <0.05 | <2 | 8690 | <5 | <50 | 47 | 2.5 | 0.9 | 4 | 0.6 | <70 | 1500 | 0.8 | <0.5 | 0.6 | <0.1 | <1 | 0.34 | 1600 | 0.57
25:014 :AL91/2260 | 21:1168:001403 | 21:1168 | 21:0256 | 21:0256:000096 | 21:0256:000096:0005:0001:00 |  | 45.789 | -60.4137 | Larch bark | Bark ashing | <2 | 5.9 | <5 | 3200 | 40 | 28.1 | 11 | 4 | 15 | 3.5 | <0.02 | 0.72 | 1.8 | <1 | <2 | 4.77 | 5.9 | <0.05 | <2 | 21400 | <5 | <50 | 60 | 3.9 | 1.6 | 8 | 0.9 | <90 | 2700 | <0.5 | <0.5 | 0.8 | <0.1 | <1 | 0.47 | 2200 | 0.52
25:015 :AL91/2261 | 21:1168:001404 | 21:1168 | 21:0256 | 21:0256:000097 | 21:0256:000097:0005:0001:00 |  | 45.7822 | -60.4352 | Larch bark | Bark ashing | <2 | 9.7 | 14 | 6500 | 67 | 26 | 12 | 4 | 14 | 2.2 | <0.03 | 0.87 | 2.3 | <1 | <2 | 4.16 | 6.5 | 0.12 | 3 | 14200 | <5 | <50 | 27 | 4.9 | 1.8 | 10 | 1 | <90 | 2500 | 0.9 | <0.5 | 1 | 0.5 | <1 | 0.52 | 1700 | 0.52
25:016 :AL91/2262 | 21:1168:001405 | 21:1168 |  |  |  | 300 |  |  | Control Reference | Unspecified | <2 | 8.4 | 16 | 440 | 22 | 18.2 | 27 | 9 | 22 | 4.6 | 0.34 | 1.46 | 1.5 | <1 | <2 | 3.27 | 19 | 0.13 | 7 | 4120 | 14 | <50 | 57 | 1.9 | 1.9 | <2 | 1.8 | <70 | 1200 | 0.9 | <0.5 | 1.6 | <0.1 | <1 | 0.72 | 2000 | 0.59
25:017 :AL91/2263 | 21:1168:001406 | 21:1168 | 21:0256 | 21:0256:000098 | 21:0256:000098:0005:0001:00 |  | 45.7658 | -60.403 | Larch bark | Bark ashing | <2 | 14 | <5 | 2900 | 61 | 23.9 | 14 | 5 | 19 | 3 | 0.27 | 1 | 1.9 | <1 | <2 | 5.14 | 9 | 0.13 | 4 | 14900 | <5 | <50 | 58 | 8.9 | 2.6 | 19 | 1.4 | <90 | 1300 | 1.5 | <0.5 | 1.5 | 1.1 | <1 | 0.67 | 1500 | 0.51
25:018 :AL91/2264 | 21:1168:001407 | 21:1168 | 21:0256 | 21:0256:000099 | 21:0256:000099:0005:0001:00 |  | 45.7532 | -60.2776 | Larch bark | Bark ashing | <2 | 15 | <5 | 4800 | 170 | 18.3 | 30 | 10 | 34 | 2.2 | 0.57 | 1.75 | 3.3 | <1 | <3 | 4.25 | 15 | 0.25 | 8 | 31600 | <5 | <50 | 46 | 13 | 4.9 | 14 | 2.3 | <140 | 2400 | 1.7 | <0.5 | 2.7 | 1.3 | <1 | 1.23 | 2200 | 0.5
25:019 :AL91/2265 | 21:1168:001408 | 21:1168 | 21:0256 | 21:0256:000100 | 21:0256:000100:0005:0001:00 |  | 45.7761 | -60.2441 | Larch bark | Bark ashing | 2 | 19 | 23 | 3100 | 100 | 22 | 28 | 6 | 44 | 6.1 | 0.49 | 2.59 | 2.4 | <1 | <3 | 5.43 | 16 | 0.19 | 8 | 13200 | 17 | <50 | 75 | 7.6 | 4.2 | 26 | 2.2 | <110 | 2100 | <0.5 | <0.5 | 1.8 | 1.4 | <1 | 1.1 | 2400 | 0.53
25:020 :AL91/2266 | 21:1168:001409 | 21:1168 | 21:0256 | 21:0256:000101 | 21:0256:000101:0005:0001:00 |  | 45.805 | -60.1729 | Larch bark | Bark ashing | <2 | 15 | <5 | 6400 | 70 | 25.7 | 17 | 5 | 19 | 4.2 | <0.03 | 1.27 | 2.5 | <1 | <3 | 6.12 | 9.8 | 0.16 | <2 | 12100 | <5 | <50 | 37 | 8.4 | 2.9 | 9 | 1.5 | <100 | 3600 | 0.8 | <0.5 | 1.2 | <0.2 | <1 | 0.75 | 1700 | 0.52
25:021 :AL91/2267 | 21:1168:001410 | 21:1168 | 21:0256 | 21:0256:000102 | 21:0256:000102:0005:0001:00 |  | 45.8439 | -60.2278 | Larch bark | Bark ashing | 2 | 15 | 14 | 6200 | 110 | 24.4 | 20 | 6 | 25 | 3.7 | 0.5 | 1.61 | 2.6 | <1 | <3 | 4.5 | 11 | 0.16 | 7 | 12000 | <5 | <50 | 52 | 10 | 3.1 | 13 | 1.7 | <110 | 3300 | <0.5 | <0.5 | 2.2 | <0.2 | <1 | 1.07 | 2300 | 0.5
25:022 :AL91/2268 | 21:1168:001411 | 21:1168 | 21:0256 | 21:0256:000103 | 21:0256:000103:0005:0001:00 |  | 45.9529 | -60.0325 | Larch bark | Bark ashing | <2 | 15 | 8 | 2900 | 89 | 25.6 | 23 | 6 | 32 | 2.6 | 0.53 | 2.26 | 2.4 | <1 | <3 | 4.24 | 12 | 0.17 | 8 | 8430 | 16 | <50 | 44 | 6.1 | 4 | 10 | 2.1 | <110 | 2100 | <0.5 | <0.5 | 1.9 | <0.2 | <1 | 0.99 | 1700 | 0.5
25:023 :AL91/2269 | 21:1168:001412 | 21:1168 | 21:0256 | 21:0256:000104 | 21:0256:000104:0005:0001:00 |  | 45.9385 | -60.0992 | Larch bark | Bark ashing | <2 | 12 | <5 | 3500 | 94 | 24.7 | 24 | 7 | 32 | 5.6 | 0.51 | 1.56 | 2.2 | <1 | <3 | 4.85 | 12 | 0.17 | 8 | 11700 | 12 | <50 | 61 | 6.6 | 3.9 | 13 | 1.9 | <110 | 2400 | <0.5 | <0.5 | 2.2 | <0.2 | 4 | 1.1 | 2200 | 0.51
25:024 :AL91/2270 | 21:1168:001413 | 21:1168 | 21:0256 | 21:0256:000082 | 21:0256:000082:0005:0001:00 |  | 45.8607 | -60.3656 | Larch bark | Bark ashing | <2 | 11 | 9 | 3900 | 63 | 29.8 | 9 | 3 | 17 | 4.3 | <0.03 | 0.94 | 1.7 | <1 | <2 | 3.92 | 5.2 | 0.09 | 3 | 14400 | <5 | <50 | 110 | 3.8 | 1.5 | 26 | 0.8 | <90 | 2400 | <0.5 | <0.5 | 1.2 | <0.1 | <1 | 0.48 | 2300 | 0.5
25:025 :AL91/2271 | 21:1168:001414 | 21:1168 | 21:0256 | 21:0256:000082 | 21:0256:000082:0022:0001:00 |  | 45.8607 | -60.3656 | Plant | Bark ashing | 2 | 16 | 11 | 2700 | 100 | 30.1 | 15 | 5 | 25 | 2.4 | <0.03 | 1.61 | 2.1 | <1 | <3 | 3.21 | 7.3 | 0.17 | 4 | 11200 | <5 | <50 | 90 | 4.1 | 2.7 | 3 | 1.2 | <90 | 1500 | <0.5 | <0.5 | 1.1 | <0.2 | <1 | 0.56 | 3200 | 0.38
25:026 :AL91/2272 | 21:1168:001415 | 21:1168 | 21:0256 | 21:0256:000083 | 21:0256:000083:0022:0001:00 |  | 45.8278 | -60.43 | Plant | Bark ashing | <2 | 13 | 7 | 3600 | 87 | 28.4 | 14 | 4 | 15 | 2.2 | <0.03 | 0.96 | 2.1 | <1 | <2 | 3.73 | 7.5 | 0.11 | 5 | 12300 | <5 | <50 | 93 | 4.8 | 2.1 | 9 | 1.1 | <100 | 1400 | <0.5 | <0.5 | 1.2 | <0.1 | <1 | 0.56 | 3300 | 0.51
25:027 :AL91/2273 | 21:1168:001416 | 21:1168 | 21:0256 | 21:0256:000084 | 21:0256:000084:0021:0001:00 |  | 45.8084 | -60.4586 | Balsam fir bark | Bark ashing | <2 | 9.3 | 11 | 3400 | 63 | 35.3 | 9 | 4 | 12 | 2 | <0.02 | 0.67 | 1.3 | <1 | <2 | 3.5 | 5.1 | 0.09 | <2 | 10500 | <5 | <50 | 65 | 3.7 | 1.5 | <2 | 0.8 | <90 | 1300 | <0.5 | <0.5 | 1.1 | <0.1 | <1 | 0.43 | 2100 | 0.57
25:028 :AL91/2274 | 21:1168:001417 | 21:1168 |  |  |  | 300 |  |  | Control Reference | Unspecified | <2 | 9.3 | 24 | 460 | 25 | 19.8 | 27 | 9 | 24 | 5.2 | 0.36 | 1.2 | 2 | <1 | <2 | 2.48 | 21 | 0.17 | 5 | 4160 | 13 | 110 | 43 | 2.2 | 2.2 | <2 | 2.1 | <80 | 1200 | 1.6 | <0.5 | 1.6 | <0.1 | <1 | 0.83 | 2200 | 0.56
25:029 :AL91/2275 | 21:1168:001418 | 21:1168 | 21:0256 | 21:0256:000085 | 21:0256:000085:0021:0001:00 |  | 45.7845 | -60.4776 | Balsam fir bark | Bark ashing | <2 | 3.8 | <5 | 3200 | 68 | 17.5 | 4 | 5 | 9 | 2.3 | <0.03 | 0.52 | <0.5 | <1 | <2 | 5.84 | 3 | 0.07 | <2 | 8550 | <5 | <50 | 140 | 1.5 | 1 | <2 | 0.6 | <80 | 1800 | <0.5 | <0.5 | <0.1 | <0.1 | <1 | 0.28 | 3500 | 0.57
25:030 :AL91/2276 | 21:1168:001419 | 21:1168 | 21:0256 | 21:0256:000086 | 21:0256:000086:0021:0001:00 |  | 45.7671 | -60.483 | Balsam fir bark | Bark ashing | <2 | 6.7 | <5 | 1600 | 160 | 16.4 | 11 | 7 | 13 | 4.4 | <0.03 | 0.61 | 1.4 | <1 | <3 | 11.7 | 5.4 | 0.09 | 3 | 11600 | <5 | <50 | 210 | 3.6 | 1.8 | <2 | 0.9 | <100 | 1500 | <0.5 | <0.5 | 0.9 | 0.9 | <1 | 0.62 | 2400 | 0.59
25:031 :AL91/2277 | 21:1168:001420 | 21:1168 | 21:0256 | 21:0256:000087 | 21:0256:000087:0021:0001:00 |  | 45.7628 | -60.3066 | Balsam fir bark | Bark ashing | <2 | 16 | <5 | 1800 | 93 | 18.1 | 20 | 6 | 22 | 1.9 | <0.03 | 1.14 | 2.4 | <1 | <3 | 5.03 | 10 | 0.19 | 10 | 23200 | 19 | <50 | 59 | 13 | 3.7 | 9 | 1.8 | <110 | 1500 | <0.5 | <0.5 | 1.8 | <0.2 | <1 | 0.83 | 2400 | 0.56
25:032 :AL91/2278 | 21:1168:001421 | 21:1168 | 21:0256 | 21:0256:000088 | 21:0256:000088:0021:0001:00 |  | 45.7694 | -60.2725 | Balsam fir bark | Bark ashing | <2 | 16 | 19 | 1100 | 130 | 10.8 | 24 | 9 | 36 | 2.7 | 0.45 | 2.62 | 1.9 | <1 | <3 | 11.4 | 11 | 0.17 | 6 | 17200 | <5 | <50 | 140 | 5.1 | 4.1 | 6 | 2 | <120 | <300 | <0.5 | <0.5 | 1.8 | <0.2 | <1 | 0.83 | 2300 | 0.45
25:033 :AL91/2279 | 21:1168:001422 | 21:1168 | 21:0256 | 21:0256:000089 | 21:0256:000089:0021:0001:00 |  | 45.7874 | -60.2744 | Balsam fir bark | Bark ashing | <2 | 8.8 | 13 | 2200 | 170 | 15.1 | 17 | 7 | 24 | 3.9 | 0.39 | 1.33 | 1.7 | <1 | <3 | 9.67 | 7.8 | 0.14 | <2 | 10100 | <5 | <50 | 84 | 4.8 | 3.1 | 6 | 1.3 | <120 | <300 | 0.8 | <0.5 | 1.6 | 0.8 | <1 | 0.68 | 2100 | 0.5
25:034 :AL91/2280 | 21:1168:001423 | 21:1168 | 21:0256 | 21:0256:000090 | 21:0256:000090:0021:0001:00 |  | 45.8228 | -60.1503 | Balsam fir bark | Bark ashing | <2 | 3.3 | <5 | 950 | 65 | 25.2 | 8 | 3 | 10 | 1.4 | <0.02 | 0.57 | <0.5 | <1 | <2 | 4.36 | 4.1 | 0.08 | <2 | 10300 | <5 | <50 | 41 | 2.2 | 1.4 | <2 | 0.8 | <80 | 1700 | <0.5 | <0.5 | 0.6 | <0.1 | <1 | 0.41 | 1900 | 0.58
25:035 :AL91/2281 | 21:1168:001424 | 21:1168 | 21:0256 | 21:0256:000091 | 21:0256:000091:0021:0001:02 |  | 45.8488 | -60.2483 | Balsam fir bark | Bark ashing | <2 | 5.6 | <5 | 700 | 59 | 12 | 29 | 7 | 35 | 3.7 | 0.55 | 2.7 | 2.5 | <1 | <3 | 4.62 | 15 | 0.25 | 5 | 8430 | 17 | <50 | 140 | 1.6 | 6.6 | 7 | 2.5 | <90 | <300 | <0.5 | 0.6 | 3.1 | <0.1 | <1 | 1.2 | 1800 | 0.55
25:036 :AL91/2282 | 21:1168:001425 | 21:1168 | 21:0256 | 21:0256:000091 | 21:0256:000091:0021:0001:01 |  | 45.8488 | -60.2483 | Balsam fir bark | Bark ashing | <2 | 7.5 | <5 | 610 | 55 | 11.4 | 30 | 6 | 29 | 3 | 0.5 | 2.51 | 2.9 | <1 | <3 | 5.7 | 15 | 0.14 | 5 | 8010 | 19 | <50 | 120 | 1.5 | 6.2 | <2 | 2.5 | <90 | 1100 | <0.5 | <0.5 | 2.8 | 0.9 | <1 | 0.96 | 1700 | 0.57
25:037 :AL91/2283 | 21:1168:001426 | 21:1168 |  |  |  | 300 |  |  | Control Reference | Unspecified | <2 | 7.7 | 19 | 430 | 23 | 17.5 | 29 | 9 | 24 | 4.5 | 0.36 | 1.15 | 1.7 | <1 | <2 | 2.01 | 19 | 0.25 | 7 | 4420 | 16 | <50 | 49 | 1.9 | 2 | <2 | 2.1 | <70 | 1300 | 1.3 | <0.5 | 1.6 | 0.7 | <1 | 0.97 | 2000 | 0.59
25:038 :AL91/2284 | 21:1168:001427 | 21:1168 | 21:0256 | 21:0256:000092 | 21:0256:000092:0021:0001:00 |  | 45.9196 | -60.1128 | Balsam fir bark | Bark ashing | <2 | 4.8 | <5 | 1800 | 42 | 26 | 7 | 7 | 11 | 4.8 | <0.03 | 0.59 | <0.5 | <1 | <2 | 3.51 | 3.7 | 0.09 | 4 | 8170 | <5 | <50 | 35 | 2.8 | 1.1 | <2 | 0.7 | <70 | 1600 | <0.5 | <0.5 | 0.5 | 0.6 | <1 | 0.28 | 2200 | 0.64
25:039 :AL91/2285 | 21:1168:001428 | 21:1168 | 21:0256 | 21:0256:000093 | 21:0256:000093:0021:0001:00 |  | 45.9433 | -60.0697 | Balsam fir bark | Bark ashing | <2 | 5 | <5 | 730 | 29 | 26.6 | 9 | 4 | 11 | 3.8 | <0.02 | 1.05 | 0.9 | <1 | <2 | 3.75 | 4.1 | 0.09 | 4 | 7880 | 7 | <50 | 24 | 1.9 | 1.3 | <2 | 0.8 | <70 | 1300 | <0.5 | <0.5 | 0.7 | <0.1 | <1 | 0.37 | 2700 | 0.6
25:040 :AL91/2286 | 21:1168:001429 | 21:1168 |  |  |  | 300 |  |  | Control Reference | Unspecified | <2 | 7.7 | 17 | 430 | 33 | 17.8 | 24 | 8 | 25 | 4.9 | <0.03 | 1.19 | 1.6 | <1 | <3 | 3.23 | 19 | 0.18 | 6 | 4430 | 13 | <50 | 48 | 1.8 | 2.1 | <2 | 2.1 | <90 | 1600 | <0.5 | <0.5 | 1.6 | 0.4 | <1 | 0.8 | 2000 | 0.35
30:001 :AL91/2405 | 21:1168:001430 | 21:1168 | 21:0256 | 21:0256:000001 | 21:0256:000001:0001:0001:00 |  | 46.0115 | -60.2058 | Balsam Fir Twigs | Twig ashing | <2 | 4.2 | <5 | 990 | 39 | 18.7 | 8 | 5 | 14 | 1.7 | 0.24 | 0.59 | 1 | <1 | <2 | 19.8 | 4.3 | <0.05 | <2 | 2170 | <5 | <50 | 140 | 0.9 | 1.3 | <2 | 0.7 | <70 | 680 | <0.5 | <0.5 | 0.8 | <0.1 | 3 | 0.43 | 2200 | 0.65
30:002 :AL91/2406 | 21:1168:001431 | 21:1168 | 21:0256 | 21:0256:000002 | 21:0256:000002:0001:0001:00 |  | 45.9947 | -60.2113 | Balsam Fir Twigs | Twig ashing | <2 | 2.4 | 15 | 2500 | 60 | 25 | 4 | 4 | 17 | <0.5 | <0.03 | 0.36 | <0.5 | <1 | <2 | 15.4 | 2.1 | 0.06 | <2 | 2250 | 7 | <50 | 87 | 0.4 | 0.9 | <2 | 0.4 | <70 | 1900 | <0.5 | <0.5 | 0.6 | <0.1 | <1 | 0.18 | 1400 | 0.61
30:003 :AL91/2407 | 21:1168:001432 | 21:1168 | 21:0256 | 21:0256:000003 | 21:0256:000003:0001:0001:00 |  | 45.9723 | -60.2128 | Balsam Fir Twigs | Twig ashing | <2 | 2.4 | <5 | 1600 | 44 | 15 | 10 | 7 | 20 | 1.3 | 0.22 | 0.64 | 0.9 | <1 | <2 | 20.1 | 5.6 | 0.11 | <2 | 3890 | <5 | 100 | 300 | 0.6 | 1.8 | <2 | 0.9 | <60 | 1700 | <0.5 | <0.5 | 1.1 | <0.1 | <1 | 0.43 | 2200 | 0.69
30:004 :AL91/2408 | 21:1168:001433 | 21:1168 | 21:0256 | 21:0256:000004 | 21:0256:000004:0001:0001:02 |  | 45.948 | -60.2196 | Balsam Fir Twigs | Twig ashing | <2 | 3.4 | <5 | 2800 | 39 | 15.9 | <3 | 9 | 15 | 1.2 | 0.08 | 0.41 | 1 | <1 | <2 | 21.6 | 3.2 | <0.05 | 5 | 5130 | <5 | <50 | 240 | 0.5 | 1.2 | <2 | 0.5 | <80 | 1600 | <0.5 | <0.5 | 0.7 | <0.2 | <1 | 0.38 | 2100 | 0.5
30:005 :AL91/2409 | 21:1168:001434 | 21:1168 | 21:0256 | 21:0256:000004 | 21:0256:000004:0001:0001:01 |  | 45.948 | -60.2196 | Balsam Fir Twigs | Twig ashing | <2 | 1.4 | 14 | 2600 | 65 | 14.5 | 7 | 9 | 15 | 1.1 | <0.03 | 0.43 | 1.1 | <1 | <2 | 26.9 | 3.1 | 0.12 | <2 | 4690 | <5 | <50 | 280 | 0.7 | 1.2 | <2 | 0.5 | <90 | 1300 | <0.5 | <0.5 | 0.9 | <0.2 | <1 | 0.46 | 2000 | 0.52
30:006 :AL91/2410 | 21:1168:001435 | 21:1168 |  |  |  | 300 |  |  | Control Reference | Unspecified | <2 | 6 | 16 | 440 | 25 | 17.1 | 24 | 11 | 23 | 5.1 | 0.34 | 1.19 | 2.2 | <1 | <2 | 2.75 | 19 | 0.12 | <2 | 4330 | 15 | <50 | 45 | 2.1 | 2.4 | <2 | 1.9 | <70 | 1100 | 0.9 | <0.5 | 1.6 | 0.4 | <1 | 0.82 | 2100 | 0.53
30:007 :AL91/2411 | 21:1168:001436 | 21:1168 | 21:0256 | 21:0256:000005 | 21:0256:000005:0001:0001:00 |  | 45.9279 | -60.2301 | Balsam Fir Twigs | Twig ashing | <2 | 2.6 | 8 | 1700 | 61 | 14.7 | <3 | 6 | 9 | 5.3 | <0.03 | 0.38 | 0.6 | <1 | <2 | 24.7 | 2.1 | <0.05 | <2 | 3010 | 7 | 80 | 480 | 0.8 | 0.9 | <2 | 0.3 | <80 | 1400 | <0.5 | <0.5 | 0.4 | <0.2 | <1 | <0.05 | 1700 | 0.57
30:008 :AL91/2412 | 21:1168:001437 | 21:1168 | 21:0256 | 21:0256:000006 | 21:0256:000006:0001:0001:00 |  | 45.907 | -60.2438 | Balsam Fir Twigs | Twig ashing | <2 | 6.5 | <5 | 2000 | 45 | 15.5 | 16 | 11 | 29 | 1.8 | 0.52 | 1.07 | 1.5 | <1 | <2 | 20.2 | 9.8 | 0.15 | <2 | 4160 | <5 | <50 | 220 | 0.8 | 2.9 | <2 | 1.9 | <70 | 1800 | <0.5 | <0.5 | 1.8 | 0.6 | <1 | 0.69 | 3100 | 0.76
30:009 :AL91/2413 | 21:1168:001438 | 21:1168 | 21:0256 | 21:0256:000007 | 21:0256:000007:0001:0001:00 |  | 45.9009 | -60.2149 | Balsam Fir Twigs | Twig ashing | <2 | 2.3 | <5 | 810 | 59 | 14.5 | 4 | 4 | 12 | 7.7 | <0.03 | 0.28 | <0.5 | <1 | <2 | 26.9 | 1.6 | <0.05 | <2 | 2130 | <5 | <50 | 360 | 0.5 | 0.7 | <2 | 0.2 | <70 | 1800 | <0.5 | <0.5 | 0.4 | <0.1 | <1 | <0.05 | 2200 | 0.63
30:010 :AL91/2414 | 21:1168:001439 | 21:1168 | 21:0256 | 21:0256:000008 | 21:0256:000008:0001:0001:00 |  | 45.8984 | -60.189 | Balsam Fir Twigs | Twig ashing | <2 | 2.8 | <5 | 1100 | 60 | 17.6 | <3 | 6 | 13 | 21 | <0.03 | 0.33 | 0.5 | <1 | <2 | 21.9 | 2.2 | <0.05 | <2 | 3190 | 7 | <50 | 260 | 0.7 | 0.8 | <2 | 0.4 | <70 | 1600 | <0.5 | <0.5 | 0.5 | <0.1 | <1 | <0.05 | 2100 | 0.65
30:011 :AL91/2415 | 21:1168:001440 | 21:1168 | 21:0256 | 21:0256:000009 | 21:0256:000009:0001:0001:00 |  | 45.8997 | -60.1622 | Balsam Fir Twigs | Twig ashing | <2 | 2.2 | 8 | 3200 | 52 | 17.5 | 5 | 7 | 12 | 4.1 | <0.02 | 0.4 | 0.8 | <1 | <2 | 21.7 | 3.3 | 0.09 | <2 | 4160 | <5 | <50 | 140 | 0.8 | 1 | 3 | 0.5 | <60 | 1500 | <0.5 | <0.5 | <0.1 | <0.1 | <1 | 0.23 | 2100 | 0.74
30:012 :AL91/2416 | 21:1168:001441 | 21:1168 | 21:0256 | 21:0256:000010 | 21:0256:000010:0001:0001:00 |  | 45.881 | -60.1999 | Balsam Fir Twigs | Twig ashing | <2 | 5 | 8 | 1300 | 42 | 14.9 | 4 | 6 | 13 | 6.4 | 0.13 | 0.41 | 0.8 | <1 | <2 | 15 | 2.7 | <0.05 | <2 | 5750 | <5 | <50 | 130 | 1.3 | 1 | <2 | 0.4 | <70 | 2000 | <0.5 | <0.5 | 0.7 | <0.1 | <1 | <0.05 | 2400 | 0.55
30:013 :AL91/2417 | 21:1168:001442 | 21:1168 | 21:0256 | 21:0256:000011 | 21:0256:000011:0001:0001:00 |  | 45.9667 | -60.1985 | Balsam Fir Twigs | Twig ashing | <2 | 4 | <5 | 1100 | 42 | 14.9 | 3 | 8 | 11 | 1 | <0.03 | 0.45 | <0.5 | <1 | <2 | 20.2 | 2.5 | <0.05 | <2 | 2700 | <5 | <50 | 340 | 0.7 | 0.9 | <2 | 0.4 | <60 | 1800 | <0.5 | <0.5 | 0.7 | <0.1 | <1 | <0.05 | 2200 | 0.54
30:014 :AL91/2418 | 21:1168:001443 | 21:1168 | 21:0256 | 21:0256:000012 | 21:0256:000012:0001:0001:00 |  | 45.9525 | -60.1974 | Balsam Fir Twigs | Twig ashing | <2 | 6.1 | <5 | 1200 | 37 | 11.7 | 37 | 10 | 37 | 2.4 | 0.73 | 1.51 | 3.2 | <1 | <2 | 19.8 | 22 | 0.31 | <2 | 9200 | 21 | <50 | 97 | 0.9 | 4.3 | <2 | 3.8 | <70 | 760 | <0.5 | <0.5 | 3.1 | 1.9 | <1 | 1.44 | 1700 | 0.64
30:015 :AL91/2419 | 21:1168:001444 | 21:1168 | 21:0256 | 21:0256:000013 | 21:0256:000013:0001:0001:00 |  | 45.9386 | -60.183 | Balsam Fir Twigs | Twig ashing | <2 | 4.7 | <5 | 900 | 73 | 16.2 | 5 | 4 | 9 | 20 | <0.03 | 0.43 | <0.5 | <1 | <2 | 21.6 | 3.3 | 0.07 | <2 | 3070 | <5 | <50 | 410 | 0.8 | 1.2 | 5 | 0.5 | <70 | 1800 | <0.5 | <0.5 | 0.6 | <0.1 | <1 | 0.27 | 3100 | 0.62
30:016 :AL91/2420 | 21:1168:001445 | 21:1168 | 21:0256 | 21:0256:000014 | 21:0256:000014:0001:0001:00 |  | 45.9379 | -60.1623 | Balsam Fir Twigs | Twig ashing | <2 | 2.5 | <5 | 960 | 42 | 20.2 | 4 | 3 | 10 | 6.6 | <0.02 | 0.43 | <0.5 | <1 | <2 | 20.6 | 2.9 | <0.05 | <2 | 2220 | <5 | <50 | 140 | 0.7 | 1 | <2 | 0.5 | <60 | 1400 | <0.5 | <0.5 | 0.7 | <0.1 | <1 | <0.05 | 2000 | 0.69
30:017 :AL91/2421 | 21:1168:001446 | 21:1168 | 21:0256 | 21:0256:000015 | 21:0256:000015:0001:0001:00 |  | 45.9594 | -60.1681 | Balsam Fir Twigs | Twig ashing | <2 | 2.8 | <5 | 540 | 44 | 19.8 | 6 | 4 | 11 | 1.9 | <0.02 | 0.49 | 0.6 | <1 | <2 | 18.2 | 3.2 | 0.08 | <2 | 3280 | <5 | <50 | 160 | 0.6 | 1.1 | <2 | 0.6 | <60 | 1300 | <0.5 | <0.5 | 0.7 | <0.1 | <1 | 0.28 | 1900 | 0.7
30:018 :AL91/2422 | 21:1168:001447 | 21:1168 | 21:0256 | 21:0256:000016 | 21:0256:000016:0001:0001:00 |  | 45.922 | -60.171 | Balsam Fir Twigs | Twig ashing | <2 | 1 | <5 | 1600 | 52 | 19 | 3 | 4 | 9 | 7.9 | <0.02 | 0.25 | 0.6 | <1 | <2 | 17.3 | 1.6 | 0.06 | <2 | 2890 | <5 | <50 | 180 | 0.4 | 0.7 | <2 | 0.3 | <60 | 1500 | <0.5 | <0.5 | 0.4 | <0.1 | <1 | 0.21 | 2800 | 0.63
30:019 :AL91/2423 | 21:1168:001448 | 21:1168 | 21:0256 | 21:0256:000017 | 21:0256:000017:0001:0001:00 |  | 45.9135 | -60.149 | Balsam Fir Twigs | Twig ashing | <2 | <0.5 | 10 | 580 | 34 | 20 | <3 | 4 | 13 | 27 | <0.03 | 0.26 | <0.5 | <1 | <2 | 15.2 | 1.5 | <0.05 | 4 | 1910 | <5 | <50 | 330 | 0.9 | 0.7 | <2 | 0.2 | <70 | 990 | <0.5 | <0.5 | 0.5 | <0.1 | <1 | 0.23 | 2000 | 0.5
30:020 :AL91/2424 | 21:1168:001449 | 21:1168 | 21:0256 | 21:0256:000018 | 21:0256:000018:0001:0001:00 |  | 45.9269 | -60.1373 | Balsam Fir Twigs | Twig ashing | <2 | 5.1 | <5 | 3200 | 64 | 18.1 | 3 | 5 | 12 | 3.2 | <0.03 | 0.31 | 0.9 | <1 | <2 | 19.3 | 2.3 | <0.05 | <2 | 5440 | <5 | <50 | 130 | 0.8 | 0.8 | <2 | 0.4 | <70 | 2200 | 0.7 | <0.5 | 0.3 | <0.1 | <1 | <0.05 | 2300 | 0.52
30:021 :AL91/2425 | 21:1168:001450 | 21:1168 | 21:0256 | 21:0256:000019 | 21:0256:000019:0001:0001:00 |  | 45.9417 | -60.1239 | Balsam Fir Twigs | Twig ashing | <2 | 5.7 | 19 | 750 | 55 | 14.4 | 5 | 4 | 9 | 6.8 | <0.03 | 0.51 | <0.5 | <1 | <2 | 21.5 | 2.8 | 0.06 | <2 | 4300 | <5 | <50 | 190 | 0.9 | 1.1 | <2 | 0.4 | <70 | 1400 | <0.5 | <0.5 | 0.7 | <0.2 | <1 | 0.24 | 2200 | 0.5
30:022 :AL91/2426 | 21:1168:001451 | 21:1168 | 21:0256 | 21:0256:000020 | 21:0256:000020:0001:0001:00 |  | 45.8682 | -60.1851 | Balsam Fir Twigs | Twig ashing | <2 | 4 | 6 | 1400 | 49 | 17.9 | 7 | 10 | 6 | 1.5 | 0.2 | 0.44 | 0.6 | <1 | <2 | 14.8 | 4.1 | 0.05 | <2 | 2990 | <5 | <50 | 83 | 0.8 | 1.2 | 6 | 0.7 | <60 | 1400 | 1 | <0.5 | 0.9 | 0.7 | <1 | 0.35 | 1600 | 0.69
30:023 :AL91/2427 | 21:1168:001452 | 21:1168 | 21:0256 | 21:0256:000021 | 21:0256:000021:0001:0001:00 |  | 45.8538 | -60.1771 | Balsam Fir Twigs | Twig ashing | <2 | 2.5 | 6 | 1100 | 54 | 18.9 | 4 | 6 | 12 | 6.2 | 0.1 | 0.38 | <0.5 | <1 | <2 | 17.8 | 3 | 0.09 | <2 | 4970 | <5 | <50 | 250 | 0.6 | 1 | <2 | 0.5 | <60 | 1200 | <0.5 | <0.5 | 0.6 | <0.1 | 5 | 0.36 | 1800 | 0.55
30:024 :AL91/2428 | 21:1168:001453 | 21:1168 | 21:0256 | 21:0256:000022 | 21:0256:000022:0001:0001:00 |  | 45.8377 | -60.189 | Balsam Fir Twigs | Twig ashing | <2 | 2.3 | <5 | 1800 | 43 | 16.6 | 5 | 7 | 10 | 2 | <0.03 | 0.36 | 0.9 | <1 | <2 | 19.7 | 2.1 | <0.05 | <2 | 5770 | <5 | <50 | 300 | 0.7 | 1 | <2 | 0.4 | <70 | 1600 | <0.5 | <0.5 | 0.7 | <0.2 | <1 | 0.32 | 2300 | 0.5
30:025 :AL91/2429 | 21:1168:001454 | 21:1168 | 21:0256 | 21:0256:000023 | 21:0256:000023:0001:0001:00 |  | 45.836 | -60.1607 | Balsam Fir Twigs | Twig ashing | <2 | 2.7 | 8 | 810 | 44 | 8.4 | 4 | 4 | 17 | 13 | <0.03 | 0.49 | <0.5 | <1 | <2 | 24 | 2.6 | <0.05 | <2 | 9300 | <5 | <50 | 490 | 0.9 | 1.1 | <2 | 0.4 | <80 | 1500 | <0.5 | <0.5 | 0.6 | <0.2 | <1 | 0.27 | 2200 | 0.52
30:026 :AL91/2430 | 21:1168:001455 | 21:1168 | 21:0256 | 21:0256:000024 | 21:0256:000024:0001:0001:00 |  | 45.8313 | -60.1374 | Balsam Fir Twigs | Twig ashing | <2 | 3.2 | 8 | 1100 | 41 | 18.9 | 9 | 7 | 10 | 3.8 | 0.22 | 0.64 | 1.3 | <1 | <2 | 17 | 4.7 | 0.14 | <2 | 6400 | <5 | <50 | 150 | 1 | 2 | <2 | 0.9 | <60 | 1400 | <0.5 | <0.5 | 1.2 | <0.1 | <1 | 0.56 | 2100 | 0.62
30:027 :AL91/2431 | 21:1168:001456 | 21:1168 | 21:0256 | 21:0256:000025 | 21:0256:000025:0001:0001:00 |  | 45.8253 | -60.2142 | Balsam Fir Twigs | Twig ashing | <2 | 2.8 | 11 | 1000 | 36 | 21 | 6 | 4 | 8 | 1.2 | <0.02 | 0.37 | <0.5 | <1 | <2 | 15.1 | 3.6 | <0.05 | <2 | 2070 | <5 | 70 | 110 | 0.6 | 1 | <2 | 0.6 | <60 | 550 | 0.5 | <0.5 | 0.6 | <0.1 | <1 | 0.28 | 1700 | 0.59
30:028 :AL91/2432 | 21:1168:001457 | 21:1168 | 21:0256 | 21:0256:000026 | 21:0256:000026:0001:0001:00 |  | 45.8021 | -60.2417 | Balsam Fir Twigs | Twig ashing | <2 | 1.8 | 11 | 1200 | 57 | 14.5 | 5 | 7 | 8 | 1.9 | <0.03 | 0.41 | <0.5 | <1 | <2 | 21.5 | 2.9 | 0.07 | 4 | 2930 | <5 | 78 | 330 | 0.7 | 1 | <2 | 0.4 | <60 | 1400 | <0.5 | <0.5 | 0.7 | <0.1 | 4 | 0.25 | 2100 | 0.66
30:029 :AL91/2433 | 21:1168:001458 | 21:1168 | 21:0256 | 21:0256:000027 | 21:0256:000027:0001:0001:00 |  | 45.7895 | -60.2256 | Balsam Fir Twigs | Twig ashing | <2 | 3.6 | 15 | 890 | 62 | 17.5 | 5 | 3 | 9 | 0.6 | 0.14 | 0.4 | 0.6 | <1 | <2 | 19.7 | 3.7 | 0.12 | <2 | 4840 | <5 | <50 | 78 | 0.8 | 1.2 | 4 | 0.6 | <60 | 1200 | <0.5 | <0.5 | 0.9 | <0.1 | <1 | 0.27 | 1400 | 0.59
30:030 :AL91/2434 | 21:1168:001459 | 21:1168 | 21:0256 | 21:0256:000028 | 21:0256:000028:0001:0001:02 |  | 46.0843 | -59.8858 | Balsam Fir Twigs | Twig ashing | <2 | 9.8 | <5 | 1500 | 38 | 11 | 31 | 9 | 38 | 2.1 | 0.74 | 1.75 | 4.3 | <1 | <2 | 13.6 | 17 | 0.36 | <2 | 4370 | 18 | <50 | 120 | 1.1 | 4.7 | <2 | 3.3 | <80 | 880 | <0.5 | 0.7 | 3.7 | 0.7 | <1 | 1.69 | 1100 | 0.5
30:031 :AL91/2435 | 21:1168:001460 | 21:1168 | 21:0256 | 21:0256:000028 | 21:0256:000028:0001:0001:01 |  | 46.0843 | -59.8858 | Balsam Fir Twigs | Twig ashing | <2 | 10 | 15 | 1400 | 47 | 11.7 | 32 | 9 | 39 | 1.8 | 0.79 | 1.8 | 4.8 | <1 | <5 | 16.1 | 17 | 0.38 | <2 | 4460 | 19 | <50 | 100 | 1.2 | 4.6 | <2 | 3.3 | <80 | 1300 | 1.2 | <0.5 | 3.6 | 1.3 | <1 | 1.77 | 1200 | 0.52
30:032 :AL91/2436 | 21:1168:001461 | 21:1168 |  |  |  | 300 |  |  | Control Reference | Unspecified | <2 | 7.7 | 15 | 440 | 27 | 17.2 | 23 | 10 | 21 | 4.5 | 0.4 | 1.24 | 1.8 | <1 | <2 | 2.5 | 19 | 0.13 | <2 | 4340 | 12 | <50 | 39 | 2.1 | 2.2 | <2 | 1.8 | <60 | 1300 | 1.4 | <0.5 | 1.5 | 0.6 | <1 | 0.79 | 2000 | 0.65
30:033 :AL91/2437 | 21:1168:001462 | 21:1168 | 21:0256 | 21:0256:000029 | 21:0256:000029:0001:0001:00 |  | 46.0736 | -59.8799 | Balsam Fir Twigs | Twig ashing | <2 | 8.1 | <5 | 610 | 53 | 14.4 | 9 | 7 | 14 | 1.8 | <0.03 | 1.33 | 1.4 | <1 | <2 | 16.1 | 6.1 | 0.09 | <2 | 4580 | <5 | <50 | 39 | 1.4 | 2.3 | 4 | 1 | <70 | 2300 | 0.7 | <0.5 | 1.5 | 0.9 | <1 | 0.72 | 1500 | 0.67
30:034 :AL91/2438 | 21:1168:001463 | 21:1168 | 21:0256 | 21:0256:000030 | 21:0256:000030:0001:0001:00 |  | 46.0873 | -59.8544 | Balsam Fir Twigs | Twig ashing | <2 | 11 | 10 | 1200 | 52 | 14.2 | 27 | 10 | 27 | 1.6 | 0.88 | 1.6 | 3 | <1 | <2 | 13.9 | 16 | 0.28 | <2 | 5770 | 22 | <50 | 67 | 1.1 | 4.1 | 4 | 3.7 | <70 | 1400 | <0.5 | 0.7 | 3 | 1.1 | <1 | 1.46 | 1200 | 0.54
30:035 :AL91/2439 | 21:1168:001464 | 21:1168 | 21:0256 | 21:0256:000031 | 21:0256:000031:0001:0001:00 |  | 46.1003 | -59.8362 | Balsam Fir Twigs | Twig ashing | <2 | 6 | 15 | 670 | 84 | 10.6 | 10 | 8 | 27 | 1.2 | 0.29 | 0.89 | 1.3 | <1 | <2 | 22.4 | 5.2 | 0.09 | 2 | 6190 | <5 | <50 | 220 | 1.1 | 1.9 | <2 | 1 | <80 | 1800 | 0.8 | <0.5 | 1 | <0.2 | <1 | 0.39 | 2000 | 0.54
30:036 :AL91/2440 | 21:1168:001465 | 21:1168 | 21:0256 | 21:0256:000032 | 21:0256:000032:0001:0001:00 |  | 46.1129 | -59.8256 | Balsam Fir Twigs | Twig ashing | <2 | 3.8 | <5 | 390 | 72 | 12.1 | 6 | 5 | 13 | 1.1 | <0.03 | 0.66 | 1.2 | <1 | <2 | 24.7 | 3.2 | 0.14 | <2 | 5110 | <5 | <50 | 140 | 0.9 | 1.3 | <2 | 0.6 | <70 | 1100 | <0.5 | <0.5 | 0.8 | <0.2 | <1 | 0.27 | 1700 | 0.59
30:037 :AL91/2441 | 21:1168:001466 | 21:1168 | 21:0256 | 21:0256:000033 | 21:0256:000033:0001:0001:00 |  | 46.1169 | -59.8185 | Balsam Fir Twigs | Twig ashing | <2 | 7 | 9 | 880 | 94 | 11.3 | 19 | 9 | 22 | 1.1 | 0.31 | 1.02 | 2.3 | <1 | <2 | 17.6 | 12 | 0.22 | <2 | 22400 | 15 | <50 | 66 | 0.7 | 3.2 | <2 | 2.2 | <80 | 1800 | <0.5 | 0.5 | 2.9 | 2 | <1 | 1.06 | 1300 | 0.54
30:038 :AL91/2442 | 21:1168:001467 | 21:1168 | 21:0256 | 21:0256:000034 | 21:0256:000034:0001:0001:00 |  | 46.1068 | -59.8536 | Balsam Fir Twigs | Twig ashing | <2 | 3.9 | <5 | 2200 | 48 | 13 | 9 | 8 | 16 | 0.9 | 0.26 | 0.62 | 1.3 | <1 | <2 | 18.1 | 4.2 | 0.08 | 6 | 2090 | <5 | <50 | 140 | 0.5 | 1.4 | 2 | 0.8 | <70 | 1500 | <0.5 | <0.5 | 0.9 | <0.2 | <1 | 0.47 | 1600 | 0.54
30:039 :AL91/2443 | 21:1168:001468 | 21:1168 | 21:0256 | 21:0256:000035 | 21:0256:000035:0001:0001:00 |  | 46.0966 | -59.872 | Balsam Fir Twigs | Twig ashing | <2 | 11 | <5 | 1100 | 86 | 19.1 | 14 | 9 | 23 | 1.2 | 0.38 | 1.14 | 1.3 | <1 | <2 | 14 | 7.7 | 0.11 | 4 | 9540 | 8 | <50 | 57 | 1.1 | 2.6 | <2 | 1.6 | <80 | 1100 | <0.5 | <0.5 | 1.4 | 0.9 | <1 | 0.76 | 1100 | 0.5
30:040 :AL91/2444 | 21:1168:001469 | 21:1168 | 21:0256 | 21:0256:000036 | 21:0256:000036:0001:0001:00 |  | 46.0837 | -59.9127 | Balsam Fir Twigs | Twig ashing | <2 | 9.1 | <5 | 1300 | 40 | 12.2 | 8 | 5 | 17 | 1.6 | <0.03 | 0.64 | 1.2 | <1 | <2 | 22.9 | 4.6 | 0.15 | <2 | 2690 | <5 | <50 | 190 | 1 | 1.4 | <2 | 0.7 | <60 | 1300 | <0.5 | <0.5 | 1.1 | <0.1 | <1 | 0.51 | 1700 | 0.61
30:041 :AL91/2445 | 21:1168:001470 | 21:1168 | 21:0256 | 21:0256:000037 | 21:0256:000037:0001:0001:00 |  | 46.0805 | -59.9383 | Balsam Fir Twigs | Twig ashing | <2 | 8.8 | <5 | 1300 | 33 | 9.7 | 13 | 6 | 18 | 1.9 | 0.32 | 1.04 | 1.8 | <1 | <2 | 24.9 | 7.3 | 0.21 | <2 | 3400 | <5 | <50 | 310 | 1.2 | 2.2 | <2 | 1.3 | <70 | 1400 | 0.6 | <0.5 | 1.5 | <0.2 | <1 | 0.62 | 1500 | 0.66
30:042 :AL91/2446 | 21:1168:001471 | 21:1168 | 21:0256 | 21:0256:000038 | 21:0256:000038:0001:0001:00 |  | 46.0706 | -59.9556 | Balsam Fir Twigs | Twig ashing | <2 | 7.3 | 17 | 4700 | 39 | 14.2 | 14 | 12 | 28 | 1.3 | 0.41 | 1.06 | 2.6 | <1 | <2 | 13.3 | 8 | 0.19 | <2 | 2890 | <5 | <50 | 240 | 0.9 | 2.6 | <2 | 1.5 | <80 | 1300 | 1.1 | <0.5 | 1.7 | <0.2 | <2 | 0.86 | 1400 | 0.44
30:043 :AL91/2447 | 21:1168:001472 | 21:1168 | 21:0256 | 21:0256:000039 | 21:0256:000039:0001:0001:00 |  | 46.0601 | -59.9721 | Balsam Fir Twigs | Twig ashing | <2 | 11 | 10 | 1400 | 41 | 13.4 | 18 | 6 | 27 | 1.9 | 0.38 | 1.22 | 1.7 | <1 | <2 | 13.8 | 9.1 | 0.19 | <2 | 3730 | 12 | <50 | 190 | 1 | 2.8 | 5 | 1.8 | <70 | 1300 | 0.6 | <0.5 | 1.7 | 0.7 | <1 | 0.84 | 2100 | 0.6
30:044 :AL91/2448 | 21:1168:001473 | 21:1168 | 21:0256 | 21:0256:000040 | 21:0256:000040:0001:0001:00 |  | 45.7863 | -60.3014 | Balsam Fir Twigs | Twig ashing | <2 | 4.4 | 8 | 2500 | 44 | 16 | 9 | 5 | 12 | 1.7 | 0.19 | 0.62 | 1.4 | <1 | <2 | 18.8 | 5 | 0.08 | <2 | 4140 | <5 | <50 | 82 | 0.8 | 2 | <2 | 0.9 | <60 | 1500 | <0.5 | <0.5 | 1.1 | <0.1 | <1 | 0.37 | 1700 | 0.69
30:045 :AL91/2449 | 21:1168:001474 | 21:1168 | 21:0256 | 21:0256:000041 | 21:0256:000041:0001:0001:00 |  | 45.7763 | -60.3217 | Balsam Fir Twigs | Twig ashing | <2 | 2.4 | <5 | 1300 | 43 | 14 | 9 | 3 | 13 | 4.8 | <0.02 | 0.42 | 0.8 | <1 | <2 | 16.6 | 3.6 | 0.1 | <2 | 2770 | <5 | <50 | 220 | 0.7 | 1.3 | <2 | 0.7 | <60 | 1300 | <0.5 | <0.5 | 0.8 | <0.1 | <1 | 0.35 | 1800 | 0.63
30:046 :AL91/2450 | 21:1168:001475 | 21:1168 | 21:0256 | 21:0256:000042 | 21:0256:000042:0001:0001:00 |  | 45.7655 | -60.3405 | Balsam Fir Twigs | Twig ashing | <2 | 3 | <5 | 2700 | 54 | 13.5 | 8 | 3 | 11 | 1.6 | <0.02 | 0.42 | 1 | <1 | <2 | 21.1 | 4.1 | 0.06 | <2 | 2440 | 10 | <50 | 180 | 0.5 | 1.3 | 5 | 0.7 | <50 | 870 | <0.5 | <0.5 | 0.7 | <0.1 | <1 | 0.51 | 1600 | 0.72
30:047 :AL91/2451 | 21:1168:001476 | 21:1168 | 21:0256 | 21:0256:000043 | 21:0256:000043:0001:0001:00 |  | 45.7163 | -60.2409 | Balsam Fir Twigs | Twig ashing | <2 | 5.2 | 17 | 160 | 120 | 10.5 | 11 | 3 | 13 | <0.5 | <0.03 | 0.5 | 0.9 | <1 | <2 | 21.1 | 4.5 | 0.08 | <2 | 20500 | <5 | <50 | 41 | 2.2 | 1.7 | <2 | 0.9 | <70 | 1100 | <0.5 | <0.5 | 0.8 | <0.2 | <1 | 0.41 | 4100 | 0.66
30:048 :AL91/2452 | 21:1168:001477 | 21:1168 | 21:0256 | 21:0256:000044 | 21:0256:000044:0001:0001:00 |  | 45.7591 | -60.2391 | Balsam Fir Twigs | Twig ashing | <2 | 7.8 | <5 | 670 | 48 | 17.1 | 5 | 3 | 8 | 1.1 | <0.02 | 0.29 | <0.5 | <1 | <2 | 21.2 | 2.4 | <0.05 | <2 | 5050 | <5 | <50 | 70 | 0.9 | 0.8 | <2 | 0.4 | <60 | 1600 | <0.5 | <0.5 | 0.5 | <0.1 | <1 | <0.05 | 1800 | 0.6
30:049 :AL91/2453 | 21:1168:001478 | 21:1168 | 21:0256 | 21:0256:000045 | 21:0256:000045:0001:0001:00 |  | 45.7384 | -60.2531 | Balsam Fir Twigs | Twig ashing | <2 | 4.8 | <5 | 800 | 62 | 15.7 | <3 | 3 | 11 | 0.6 | <0.02 | 0.2 | <0.5 | <1 | <2 | 19.6 | 1.8 | <0.05 | <2 | 7800 | <5 | <50 | 64 | 0.5 | 0.6 | 5 | 0.3 | <60 | 960 | <0.5 | <0.5 | 0.3 | <0.1 | 5 | 0.19 | 2400 | 0.65
30:050 :AL91/2454 | 21:1168:001479 | 21:1168 | 21:0256 | 21:0256:000046 | 21:0256:000046:0001:0001:00 |  | 45.7285 | -60.239 | Balsam Fir Twigs | Twig ashing | <2 | 5.5 | 8 | 360 | 51 | 13 | 6 | 3 | 8 | 1.1 | <0.03 | 0.19 | <0.5 | <1 | <2 | 20.4 | 1.7 | <0.05 | <2 | 10800 | <5 | <50 | 110 | 0.5 | 0.5 | <2 | 0.3 | <70 | 910 | <0.5 | <0.5 | 0.2 | <0.2 | <1 | 0.15 | 1600 | 0.51
30:051 :AL91/2455 | 21:1168:001480 | 21:1168 | 21:0256 | 21:0256:000047 | 21:0256:000047:0001:0001:00 |  | 45.7185 | -60.2612 | Balsam Fir Twigs | Twig ashing | <2 | 9.5 | 6 | 160 | 35 | 15.5 | 5 | 4 | 14 | 1.4 | <0.02 | 0.25 | <0.5 | <1 | <2 | 27 | 2.2 | <0.05 | <2 | 5310 | <5 | <50 | 170 | 0.4 | 0.6 | <2 | 0.4 | <60 | 1200 | <0.5 | <0.5 | 0.3 | <0.1 | <1 | 0.22 | 1700 | 0.5
30:052 :AL91/2456 | 21:1168:001481 | 21:1168 | 21:0256 | 21:0256:000048 | 21:0256:000048:0001:0001:00 |  | 45.7171 | -60.2882 | Balsam Fir Twigs | Twig ashing | <2 | 8.8 | 7 | 390 | 96 | 15 | 14 | 4 | 19 | 1.2 | <0.03 | 0.51 | <0.5 | <1 | <2 | 16.7 | 5.7 | 0.1 | 4 | 12600 | 9 | <50 | 82 | 1.5 | 1.5 | 5 | 1.1 | <60 | 1200 | <0.5 | <0.5 | 1 | 0.9 | <1 | 0.57 | 2000 | 0.57
30:053 :AL91/2457 | 21:1168:001482 | 21:1168 | 21:0256 | 21:0256:000049 | 21:0256:000049:0001:0001:00 |  | 45.7228 | -60.3137 | Balsam Fir Twigs | Twig ashing | <2 | 6.7 | 11 | 1100 | 46 | 15.5 | 7 | 3 | 10 | 1.2 | <0.03 | 0.28 | 0.7 | <1 | <2 | 16.3 | 3 | <0.05 | <2 | 6430 | <5 | <50 | 91 | 0.8 | 0.7 | <2 | 0.5 | <60 | 1200 | <0.5 | <0.5 | 0.6 | <0.1 | <1 | 0.2 | 1900 | 0.54
30:054 :AL91/2458 | 21:1168:001483 | 21:1168 | 21:0256 | 21:0256:000050 | 21:0256:000050:0001:0001:00 |  | 45.7325 | -60.3254 | Balsam Fir Twigs | Twig ashing | <2 | 3.8 | <5 | 1200 | 46 | 14.5 | <3 | 2 | 9 | 1.6 | <0.03 | 0.18 | <0.5 | <1 | <2 | 18.1 | 1.4 | <0.05 | <2 | 2150 | <5 | <50 | 340 | 0.3 | 0.3 | <2 | 0.2 | <60 | 940 | <0.5 | <0.5 | <0.1 | 0.6 | <1 | 0.19 | 1900 | 0.53
30:055 :AL91/2459 | 21:1168:001484 | 21:1168 | 21:0256 | 21:0256:000051 | 21:0256:000051:0001:0001:00 |  | 45.7176 | -60.3399 | Balsam Fir Twigs | Twig ashing | <2 | 3.7 | <5 | 830 | 38 | 10 | 20 | 5 | 14 | 1.2 | 0.37 | 0.86 | 2.3 | <1 | <2 | 17.3 | 7.9 | 0.19 | <2 | 10000 | 11 | <50 | 110 | 0.3 | 4 | <2 | 2 | <60 | 1100 | <0.5 | <0.5 | 1.4 | <0.1 | <1 | 1 | 1300 | 0.65
30:056 :AL91/2460 | 21:1168:001485 | 21:1168 | 21:0256 | 21:0256:000052 | 21:0256:000052:0001:0001:00 |  | 45.981 | -60.152 | Balsam Fir Twigs | Twig ashing | <2 | 23 | <5 | 1500 | 44 | 14.6 | 13 | 4 | 17 | 6.5 | <0.03 | 0.74 | 0.9 | <1 | <2 | 15.6 | 6.1 | 0.06 | <2 | 3750 | 9 | 100 | 250 | 0.8 | 1.9 | <2 | 1.1 | <70 | 1300 | <0.5 | <0.5 | 1.1 | <0.2 | <1 | 0.46 | 1600 | 0.51
30:057 :AL91/2461 | 21:1168:001486 | 21:1168 | 21:0256 | 21:0256:000054 | 21:0256:000054:0001:0001:00 |  | 45.9631 | -60.1432 | Balsam Fir Twigs | Twig ashing | <2 | 4.6 | <5 | 830 | 39 | 15.2 | 6 | 3 | 10 | 2.5 | <0.02 | 0.35 | <0.5 | <1 | <2 | 19.5 | 2.7 | 0.08 | <2 | 3000 | <5 | <50 | 140 | 0.7 | 0.8 | <2 | 0.4 | <60 | 660 | <0.5 | <0.5 | 0.3 | 0.8 | <1 | 0.17 | 1700 | 0.6
30:058 :AL91/2462 | 21:1168:001487 | 21:1168 | 21:0256 | 21:0256:000055 | 21:0256:000055:0001:0001:00 |  | 45.9574 | -60.1212 | Balsam Fir Twigs | Twig ashing | <2 | 1.4 | <5 | 2000 | 54 | 16.1 | 5 | 2 | 10 | 7 | <0.02 | 0.25 | <0.5 | <1 | <2 | 27.5 | 2 | <0.05 | <2 | 2590 | <5 | <50 | 150 | 0.6 | 0.5 | <2 | 0.3 | <50 | 1300 | <0.5 | <0.5 | 0.3 | <0.1 | <1 | 0.15 | 1800 | 0.68
30:059 :AL91/2463 | 21:1168:001488 | 21:1168 | 21:0256 | 21:0256:000056 | 21:0256:000056:0001:0001:00 |  | 45.9033 | -59.9985 | Balsam Fir Twigs | Twig ashing | <2 | 4.5 | 8 | 1300 | 46 | 9.4 | 30 | 6 | 18 | 3.2 | 0.65 | 1.38 | 2.8 | <1 | <2 | 12.2 | 14 | 0.26 | <2 | 7540 | 16 | <50 | 170 | 0.6 | 4.4 | <2 | 3.3 | <70 | 1100 | <0.5 | <0.5 | 2.7 | <0.2 | <1 | 1.3 | 1300 | 0.56
30:060 :AL91/2464 | 21:1168:001489 | 21:1168 | 21:0256 | 21:0256:000057 | 21:0256:000057:0001:0001:00 |  | 45.9152 | -60.0026 | Balsam Fir Twigs | Twig ashing | <2 | 5.7 | 6 | 530 | 61 | 11.2 | 24 | 4 | 14 | 2.9 | 0.47 | 0.96 | 1.5 | <1 | <2 | 14.8 | 10 | 0.16 | <2 | 4280 | 14 | <50 | 160 | 0.8 | 3 | 4 | 2.5 | <60 | 930 | <0.5 | <0.5 | 2.1 | <0.1 | <1 | 0.9 | 1400 | 0.65
30:074 :AL91/2478 | 21:1168:001490 | 21:1168 | 21:0256 | 21:0256:000058 | 21:0256:000058:0001:0001:00 |  | 45.9342 | -60.0033 | Balsam Fir Twigs | Twig ashing | <2 | 4.7 | <5 | 450 | 37 | 9.2 | 10 | 3 | 20 | 9.1 | 0.32 | 0.93 | 1.3 | <1 | <2 | 13 | 5.3 | 0.17 | <2 | 6720 | 8 | 110 | 140 | 0.8 | 3.7 | <2 | 1.3 | <60 | 440 | <0.5 | <0.5 | 0.9 | <0.1 | <1 | 0.74 | 1300 | 0.69
30:075 :AL91/2479 | 21:1168:001491 | 21:1168 | 21:0256 | 21:0256:000059 | 21:0256:000059:0001:0001:00 |  | 45.9526 | -60.0047 | Balsam Fir Twigs | Twig ashing | <2 | 5.2 | <5 | 2400 | 55 | 20.1 | 13 | 5 | 16 | 1.2 | <0.03 | 0.76 | 1 | <1 | <2 | 27.7 | 5.1 | 0.12 | 6 | 4190 | <5 | <50 | 100 | 0.7 | 2.3 | <2 | 1.1 | <70 | 1200 | <0.5 | <0.5 | 0.6 | <0.2 | <1 | 0.4 | 2900 | 0.54
30:076 :AL91/2480 | 21:1168:001492 | 21:1168 | 21:0256 | 21:0256:000060 | 21:0256:000060:0001:0001:00 |  | 45.9748 | -59.9898 | Balsam Fir Twigs | Twig ashing | <2 | 8.1 | 6 | 1500 | 31 | 11.1 | 24 | 7 | 39 | 2.3 | 0.7 | 1.61 | 2.4 | <1 | <2 | 8 | 10 | 0.33 | <2 | 8470 | 14 | <50 | 81 | 0.7 | 5.8 | <2 | 2.8 | <70 | 690 | <0.5 | <0.5 | 1.7 | <0.2 | <1 | 1.55 | 1200 | 0.55
30:077 :AL91/2481 | 21:1168:001493 | 21:1168 | 21:0256 | 21:0256:000061 | 21:0256:000061:0001:0001:00 |  | 45.9823 | -60.0133 | Balsam Fir Twigs | Twig ashing | <2 | 3.8 | <5 | 1400 | 41 | 14.9 | 15 | 4 | 16 | 3 | 0.42 | 0.84 | 1.1 | <1 | <2 | 22.3 | 7.8 | 0.12 | 4 | 4140 | 10 | <50 | 130 | 0.8 | 2.4 | 4 | 1.9 | <70 | 840 | <0.5 | <0.5 | 1.2 | <0.2 | <1 | 0.67 | 2500 | 0.51
30:078 :AL91/2482 | 21:1168:001494 | 21:1168 | 21:0256 | 21:0256:000062 | 21:0256:000062:0001:0001:00 |  | 45.9808 | -60.039 | Balsam Fir Twigs | Twig ashing | <2 | <0.6 | <5 | 1700 | 45 | 16.1 | 4 | 4 | 10 | 5.2 | <0.03 | 0.36 | 0.8 | <1 | <2 | 17 | 2.3 | <0.05 | <2 | 3040 | <5 | <50 | 320 | 0.5 | 0.9 | <2 | 0.4 | <70 | 1300 | <0.5 | <0.5 | 0.5 | <0.2 | <1 | 0.2 | 3000 | 0.51
30:079 :AL91/2483 | 21:1168:001495 | 21:1168 | 21:0256 | 21:0256:000063 | 21:0256:000063:0001:0001:00 |  | 45.9914 | -60.1103 | Balsam Fir Twigs | Twig ashing | <2 | 14 | <5 | 860 | 47 | 14.4 | 11 | 7 | 18 | 1.2 | 0.25 | 0.69 | 0.9 | <1 | <2 | 14 | 4.5 | 0.08 | <2 | 2860 | 9 | <50 | 86 | 0.8 | 1.6 | <2 | 0.9 | <60 | 470 | <0.5 | <0.5 | 0.8 | <0.2 | <1 | 0.51 | 1300 | 0.54
30:080 :AL91/2484 | 21:1168:001496 | 21:1168 | 21:0256 | 21:0256:000064 | 21:0256:000064:0001:0001:02 |  | 45.978 | -60.0993 | Balsam Fir Twigs | Twig ashing | <2 | 11 | 7 | 1700 | 46 | 18.4 | 7 | 4 | 11 | 3.9 | <0.03 | 0.43 | <0.5 | <1 | <2 | 15.8 | 3.9 | 0.07 | <2 | 1830 | <5 | <50 | 130 | 0.6 | 1.2 | 5 | 0.7 | <60 | 1300 | <0.5 | <0.5 | 0.5 | <0.1 | <1 | 0.39 | 1800 | 0.53
30:081 :AL91/2485 | 21:1168:001497 | 21:1168 | 21:0256 | 21:0256:000064 | 21:0256:000064:0001:0001:01 |  | 45.978 | -60.0993 | Balsam Fir Twigs | Twig ashing | <2 | 2.9 | <5 | 1500 | 27 | 18.6 | 9 | 3 | 12 | 4.8 | <0.02 | 0.49 | <0.5 | <1 | <2 | 13.7 | 4.1 | <0.05 | <2 | 2220 | <5 | <50 | 140 | 0.7 | 1.3 | <2 | 0.8 | <60 | 1100 | <0.5 | <0.5 | 0.6 | <0.1 | <1 | 0.37 | 1900 | 0.52
30:082 :AL91/2486 | 21:1168:001498 | 21:1168 |  |  |  | 300 |  |  | Control Reference | Unspecified | <2 | 8.4 | 16 | 400 | 27 | 16 | 26 | 8 | 19 | 4.5 | 0.38 | 1.18 | 1.7 | <1 | <2 | 2.4 | 19 | 0.13 | 2 | 4200 | 16 | <50 | 44 | 2 | 1.9 | <2 | 2 | <50 | 780 | 0.7 | <0.5 | 1.4 | 0.8 | <1 | 0.69 | 2000 | 0.67
30:083 :AL91/2487 | 21:1168:001499 | 21:1168 | 21:0256 | 21:0256:000065 | 21:0256:000065:0001:0001:00 |  | 45.7264 | -60.4365 | Balsam Fir Twigs | Twig ashing | <2 | 16 | 37 | 2400 | 92 | 11.8 | 3 | 13 | 10 | 1.2 | <0.04 | 0.73 | <0.5 | <1 | <2 | 22.2 | 2.5 | 0.14 | <2 | 5160 | 6 | <50 | 270 | 6.7 | 0.8 | <2 | 0.4 | <90 | <300 | <0.5 | <0.5 | 0.3 | <0.2 | <2 | <0.05 | 9400 | 0.51
30:084 :AL91/2488 | 21:1168:001500 | 21:1168 | 21:0256 | 21:0256:000066 | 21:0256:000066:0001:0001:00 |  | 45.7274 | -60.438 | Balsam Fir Twigs | Twig ashing | 11 | 29 | 90 | 2600 | 73 | 14.8 | 10 | 13 | 13 | 1 | <0.03 | 1.26 | 0.8 | <1 | <2 | 17.8 | 5.3 | 0.07 | <2 | 3980 | <5 | <50 | 110 | 16 | 1.2 | <2 | 0.9 | <80 | <300 | <0.5 | <0.5 | 0.4 | <0.2 | <2 | 0.5 | 9800 | 0.62
30:085 :AL91/2489 | 21:1168:001501 | 21:1168 | 21:0256 | 21:0256:000067 | 21:0256:000067:0001:0001:00 |  | 45.7278 | -60.4361 | Balsam Fir Twigs | Twig ashing | <2 | 11 | 56 | 1800 | 38 | 18.8 | 7 | 1 | 10 | 1.6 | <0.03 | 0.74 | <0.5 | <1 | <2 | 16.2 | 3.8 | 0.1 | 5 | 4840 | <5 | <50 | 150 | 5.9 | 1.1 | <2 | 0.7 | <70 | 1000 | <0.5 | <0.5 | 0.5 | <0.2 | <1 | 0.29 | 8200 | 0.51
30:086 :AL91/2490 | 21:1168:001502 | 21:1168 | 21:0256 | 21:0256:000068 | 21:0256:000068:0001:0001:00 |  | 46.0893 | -60.3589 | Balsam Fir Twigs | Twig ashing | <2 | 3.1 | <5 | 2100 | 36 | 13.8 | 5 | 7 | 10 | 1.1 | <0.02 | 0.32 | <0.5 | <1 | <2 | 20.3 | 2.9 | <0.05 | 3 | 3260 | <5 | <50 | 130 | 0.5 | 0.9 | <2 | 0.4 | <60 | 730 | <0.5 | <0.5 | 0.4 | <0.2 | <1 | 0.13 | 1400 | 0.65
30:087 :AL91/2491 | 21:1168:001503 | 21:1168 | 21:0256 | 21:0256:000069 | 21:0256:000069:0007:0001:00 |  | 46.0888 | -60.3595 | Balsam Fir Twigs | Twig ashing | <2 | 1.7 | <5 | 5800 | 31 | 24.8 | 8 | 13 | 4 | <0.5 | 0.17 | 0.3 | 1.1 | <1 | <2 | 7.59 | 3.1 | 0.07 | <2 | 2800 | <5 | <50 | 42 | 0.5 | 0.9 | <2 | 0.6 | <60 | 1300 | <0.5 | <0.5 | 0.3 | <0.2 | <1 | <0.05 | 2700 | 0.5
30:088 :AL91/2492 | 21:1168:001504 | 21:1168 | 21:0256 | 21:0256:000069 | 21:0256:000069:0001:0001:00 |  | 46.0888 | -60.3595 | Balsam Fir Twigs | Twig ashing | <2 | 3.1 | <5 | 4200 | 17 | 20.2 | <3 | 15 | 6 | 0.5 | <0.02 | 0.22 | <0.5 | <1 | <2 | 15.9 | 2.2 | <0.05 | <2 | 2280 | <5 | <50 | 71 | 0.3 | 0.7 | <2 | 0.3 | <50 | 1100 | <0.5 | <0.5 | <0.1 | <0.1 | <1 | <0.05 | 2100 | 0.68
30:089 :AL91/2493 | 21:1168:001505 | 21:1168 | 21:0256 | 21:0256:000069 | 21:0256:000069:0009:0001:00 |  | 46.0888 | -60.3595 | Balsam Fir Twigs | Twig ashing | <2 | 3 | <5 | 3300 | 23 | 16.2 | <3 | 14 | 7 | 0.9 | <0.03 | 0.32 | <0.5 | <1 | <2 | 17.4 | 2.4 | <0.05 | <2 | 3000 | <5 | 89 | 130 | 0.4 | 0.9 | <2 | 0.3 | <60 | 850 | <0.5 | <0.5 | <0.1 | <0.2 | <1 | <0.05 | 1700 | 0.53
30:090 :AL91/2494 | 21:1168:001506 | 21:1168 | 21:0256 | 21:0256:000069 | 21:0256:000069:0008:0001:00 |  | 46.0888 | -60.3595 | Balsam Fir Twigs | Twig ashing | <2 | 3.1 | <5 | 5600 | 25 | 21.8 | 7 | 16 | 10 | 1 | <0.03 | 0.38 | <0.5 | <1 | <2 | 7.66 | 3.6 | <0.05 | <2 | 2970 | <5 | <50 | 63 | 0.5 | 1.2 | <2 | 0.5 | <60 | 940 | <0.5 | <0.5 | 0.5 | <0.2 | <1 | 0.32 | 2300 | 0.51
30:091 :AL91/2495 | 21:1168:001507 | 21:1168 | 21:0256 | 21:0256:000069 | 21:0256:000069:0010:0001:00 |  | 46.0888 | -60.3595 | Balsam Fir Twigs | Twig ashing | <2 | 3.7 | <5 | 4300 | 24 | 20.8 | 3 | 17 | 10 | <0.5 | <0.03 | 0.3 | <0.5 | <1 | <2 | 21.3 | 2.7 | <0.05 | <2 | 2580 | <5 | <50 | 72 | 0.4 | 0.9 | <2 | 0.4 | <60 | 1200 | <0.5 | <0.5 | 0.4 | <0.2 | <1 | 0.15 | 2000 | 0.5
30:092 :AL91/2496 | 21:1168:001508 | 21:1168 | 21:0256 | 21:0256:000070 | 21:0256:000070:0001:0001:00 |  | 46.0879 | -60.3577 | Balsam Fir Twigs | Twig ashing | <2 | 5.2 | 6 | 3300 | 38 | 13.6 | 13 | 15 | 13 | 3.3 | 0.27 | 0.69 | 1.1 | <1 | <2 | 20.3 | 6.3 | 0.08 | <2 | 2580 | 8 | <50 | 190 | 0.8 | 2.4 | <2 | 1.3 | <60 | 1100 | <0.5 | <0.5 | 0.8 | <0.1 | <1 | 0.42 | 1800 | 0.67
30:093 :AL91/2497 | 21:1168:001509 | 21:1168 | 21:0256 | 21:0256:000071 | 21:0256:000071:0001:0001:00 |  | 46.0864 | -60.359 | Balsam Fir Twigs | Twig ashing | <2 | 8.7 | 9 | 1700 | 46 | 13.2 | 11 | 8 | 11 | 6.1 | 0.27 | 0.91 | 1 | <1 | <2 | 19.7 | 5.9 | 0.1 | <2 | 6240 | <5 | <50 | 370 | 1.1 | 2.8 | <2 | 1.2 | <60 | 1300 | <0.5 | <0.5 | 0.9 | <0.2 | <1 | 0.54 | 2900 | 0.65
30:094 :AL91/2498 | 21:1168:001510 | 21:1168 | 21:0256 | 21:0256:000072 | 21:0256:000072:0001:0001:00 |  | 46.0921 | -60.3564 | Balsam Fir Twigs | Twig ashing | <2 | 2.4 | <5 | 5000 | 21 | 20.6 | 8 | 8 | 10 | 2.4 | <0.02 | 0.46 | 0.8 | <1 | <2 | 15 | 3.6 | 0.09 | <2 | 2140 | <5 | <50 | 180 | 0.5 | 1.4 | <2 | 0.6 | <50 | 890 | <0.5 | <0.5 | 0.5 | <0.1 | <1 | <0.05 | 1700 | 0.66
30:095 :AL91/2499 | 21:1168:001511 | 21:1168 | 21:0256 | 21:0256:000073 | 21:0256:000073:0001:0001:00 |  | 45.9081 | -60.2077 | Balsam Fir Twigs | Twig ashing | <2 | 3.2 | <5 | 910 | 33 | 17.7 | 5 | 7 | 14 | 12 | <0.03 | 0.4 | <0.5 | <1 | <2 | 16.8 | 3.1 | <0.05 | <2 | 2150 | <5 | <50 | 340 | 0.7 | 0.7 | <2 | 0.5 | <60 | 1800 | <0.5 | <0.5 | <0.1 | <0.2 | <1 | 0.33 | 5500 | 0.59
30:096 :AL91/2500 | 21:1168:001512 | 21:1168 | 21:0256 | 21:0256:000074 | 21:0256:000074:0001:0001:00 |  | 45.9103 | -60.2074 | Balsam Fir Twigs | Twig ashing | 3 | 24 | 6 | 390 | 97 | 17.4 | 8 | 61 | 10 | 59 | 0.15 | 0.52 | <0.5 | <1 | <2 | 17.1 | 4.4 | 0.07 | <2 | 4060 | <5 | <50 | 400 | 1.9 | 1 | <2 | 0.8 | <70 | 660 | <0.5 | <0.5 | 0.5 | <0.2 | <2 | 0.43 | 3000 | 0.72
30:097 :AL91/2501 | 21:1168:001513 | 21:1168 | 21:0256 | 21:0256:000075 | 21:0256:000075:0001:0001:00 |  | 45.9097 | -60.2073 | Balsam Fir Twigs | Twig ashing | 2 | 3.2 | 7 | 610 | 59 | 11 | 6 | 14 | 11 | 59 | <0.03 | 0.41 | <0.5 | <1 | <2 | 21.6 | 3 | <0.05 | <2 | 2910 | <5 | <50 | 490 | 2 | 0.7 | 2 | 0.5 | <70 | 1200 | <0.5 | <0.5 | 0.7 | <0.2 | <1 | 0.22 | 2400 | 0.69
30:098 :AL91/2502 | 21:1168:001514 | 21:1168 | 21:0256 | 21:0256:000076 | 21:0256:000076:0001:0001:00 |  | 45.9101 | -60.2069 | Balsam Fir Twigs | Twig ashing | <2 | 2.4 | <5 | 680 | 35 | 15.3 | 4 | 10 | 7 | 76 | <0.03 | 0.29 | <0.5 | <1 | <2 | 23 | 2.1 | <0.05 | <2 | 4490 | 12 | <50 | 610 | 2.1 | 0.5 | <2 | 0.3 | <70 | 1100 | <0.5 | <0.5 | 0.5 | <0.2 | <1 | <0.05 | 2800 | 0.65
30:099 :AL91/2503 | 21:1168:001515 | 21:1168 | 21:0256 | 21:0256:000077 | 21:0256:000077:0001:0001:00 |  | 45.9105 | -60.2061 | Balsam Fir Twigs | Twig ashing | <2 | <0.7 | <5 | 1200 | 28 | 17.9 | <3 | 6 | 3 | 77 | <0.03 | 0.17 | <0.5 | <1 | <2 | 21.6 | 1.5 | <0.05 | <2 | 1380 | <5 | <50 | 490 | 2.1 | 0.4 | <2 | 0.3 | <80 | 1100 | <0.5 | <0.5 | 0.4 | <0.2 | <1 | <0.05 | 2800 | 0.55
30:100 :AL91/2504 | 21:1168:001516 | 21:1168 | 21:0256 | 21:0256:000078 | 21:0256:000078:0001:0001:00 |  | 45.9109 | -60.2075 | Balsam Fir Twigs | Twig ashing | 3 | 5.9 | <5 | 1100 | 34 | 12.7 | 7 | 32 | 9 | 40 | <0.03 | 0.2 | <0.5 | <1 | <2 | 28 | 2 | <0.05 | <2 | 2980 | <5 | <50 | 710 | 1.1 | 0.5 | <2 | 0.3 | <70 | 810 | <0.5 | <0.5 | 0.3 | <0.2 | <2 | <0.05 | 3300 | 0.5
30:101 :AL91/2505 | 21:1168:001517 | 21:1168 | 21:0256 | 21:0256:000079 | 21:0256:000079:0001:0001:00 |  | 45.9087 | -60.2073 | Balsam Fir Twigs | Twig ashing | <2 | 1.9 | <5 | 1100 | 46 | 13 | <3 | 6 | 10 | 130 | <0.03 | 0.2 | <0.5 | <1 | <2 | 24 | 2 | <0.05 | <2 | 2300 | <5 | 110 | 640 | 3.7 | 0.4 | <2 | 0.3 | <90 | 1600 | <0.5 | <0.5 | <0.1 | 0.7 | <2 | <0.05 | 3800 | 0.65
30:102 :AL91/2506 | 21:1168:001518 | 21:1168 | 21:0256 | 21:0256:000080 | 21:0256:000080:0001:0001:00 |  | 45.9069 | -60.2076 | Balsam Fir Twigs | Twig ashing | <2 | 1.7 | <5 | 1100 | 53 | 22 | 4 | 4 | 12 | 12 | <0.02 | 0.3 | 0.6 | <1 | <2 | 14.4 | 2.3 | <0.05 | <2 | 1990 | 6 | <50 | 450 | 0.5 | 0.7 | <2 | 0.3 | <70 | 1200 | <0.5 | <0.5 | 0.3 | <0.2 | <1 | 0.28 | 3300 | 0.52
30:103 :AL91/2507 | 21:1168:001519 | 21:1168 | 21:0256 | 21:0256:000105 | 21:0256:000105:0001:0001:02 |  | 46.0271 | -60.206 | Balsam Fir Twigs | Twig ashing | <2 | 4 | <5 | 3300 | 39 | 20.5 | 5 | 4 | 11 | 1.7 | <0.03 | 0.38 | 0.6 | <1 | <2 | 23 | 3 | <0.05 | <2 | 1880 | 6 | <50 | 180 | 0.5 | 0.7 | <2 | 0.4 | <70 | 900 | <0.5 | <0.5 | 0.4 | <0.2 | <1 | <0.05 | 2500 | 0.52
30:104 :AL91/2508 | 21:1168:001520 | 21:1168 | 21:0256 | 21:0256:000105 | 21:0256:000105:0001:0001:01 |  | 46.0271 | -60.206 | Balsam Fir Twigs | Twig ashing | <2 | 4 | <5 | 3100 | 40 | 19.1 | 5 | 4 | 20 | 1.6 | <0.03 | 0.52 | <0.5 | <1 | <2 | 23.9 | 3.2 | <0.05 | <2 | 2270 | 10 | <50 | 170 | 0.5 | 0.8 | <2 | 0.5 | <70 | 1000 | <0.5 | <0.5 | <0.1 | <0.2 | <1 | 0.27 | 2300 | 0.52
30:105 :AL91/2509 | 21:1168:001521 | 21:1168 |  |  |  | 300 |  |  | Control Reference | Unspecified | <2 | 10 | 80 | 440 | 33 | 20.3 | 27 | 9 | 25 | 4.9 | 0.38 | 1.13 | 1.4 | <1 | <3 | 2.79 | 19 | 0.12 | 6 | 4010 | 15 | <50 | 51 | 2.1 | 2 | <2 | 1.9 | <70 | 1100 | 1.3 | <0.5 | 1.9 | 0.6 | <1 | 0.84 | 2000 | 0.51
30:106 :AL91/2510 | 21:1168:001522 | 21:1168 | 21:0256 | 21:0256:000107 | 21:0256:000107:0001:0001:00 |  | 46.0712 | -60.1966 | Balsam Fir Twigs | Twig ashing | <2 | 9.3 | <5 | 970 | 44 | 15.1 | 15 | 4 | 27 | 2.2 | 0.28 | 1.13 | 1.5 | <1 | <2 | 14.5 | 7.4 | 0.12 | <2 | 3450 | 14 | <50 | 270 | 1.4 | 2.3 | <2 | 1.4 | <80 | 1000 | <0.5 | <0.5 | 1.7 | <0.2 | <1 | 0.85 | 1800 | 0.53
30:107 :AL91/2511 | 21:1168:001523 | 21:1168 | 21:0256 | 21:0256:000108 | 21:0256:000108:0001:0001:00 |  | 46.0898 | -60.2053 | Balsam Fir Twigs | Twig ashing | <2 | 4 | <5 | 810 | 32 | 12 | 6 | 3 | 25 | 2.3 | <0.03 | 0.76 | <0.5 | <1 | <2 | 26.3 | 3.3 | <0.05 | <2 | 2830 | 9 | <50 | 290 | 0.9 | 1 | <2 | 0.6 | <80 | 1200 | <0.5 | <0.5 | 0.7 | <0.2 | <1 | 0.31 | 1900 | 0.52
30:108 :AL91/2512 | 21:1168:001524 | 21:1168 | 21:0256 | 21:0256:000109 | 21:0256:000109:0001:0001:00 |  | 46.0436 | -60.1866 | Balsam Fir Twigs | Twig ashing | <2 | 2.7 | <5 | 830 | 28 | 17.8 | 4 | 3 | 12 | 1.6 | <0.02 | 0.37 | <0.5 | <1 | <2 | 17.8 | 2.5 | <0.05 | <2 | 2790 | <5 | <50 | 280 | 0.5 | 0.7 | <2 | 0.4 | <70 | 880 | <0.5 | <0.5 | 0.3 | <0.1 | <1 | 0.31 | 2300 | 0.55
30:109 :AL91/2513 | 21:1168:001525 | 21:1168 | 21:0256 | 21:0256:000110 | 21:0256:000110:0001:0001:00 |  | 46.0336 | -60.1743 | Balsam Fir Twigs | Twig ashing | <2 | 1.6 | <5 | 2200 | 26 | 19.9 | 4 | 4 | 13 | 0.5 | 0.12 | 0.29 | 0.5 | <1 | <2 | 19.6 | 2.3 | <0.05 | <2 | 1710 | <5 | <50 | 180 | 0.4 | 0.7 | <2 | 0.3 | <60 | 780 | 0.6 | <0.5 | 0.6 | <0.1 | <1 | 0.19 | 1800 | 0.62
30:110 :AL91/2514 | 21:1168:001526 | 21:1168 | 21:0256 | 21:0256:000111 | 21:0256:000111:0001:0001:00 |  | 46.0236 | -60.1552 | Balsam Fir Twigs | Twig ashing | <2 | 2.5 | <5 | 1200 | 45 | 15.2 | 3 | 3 | 14 | 1.5 | <0.02 | 0.31 | <0.5 | <1 | <2 | 20.4 | 2.3 | <0.05 | <2 | 4590 | <5 | <50 | 260 | 0.5 | 0.6 | <2 | 0.4 | <70 | 980 | 0.7 | <0.5 | 0.5 | <0.2 | <1 | 0.25 | 2200 | 0.62
30:111 :AL91/2515 | 21:1168:001527 | 21:1168 | 21:0256 | 21:0256:000112 | 21:0256:000112:0001:0001:00 |  | 46.0274 | -60.1189 | Balsam Fir Twigs | Twig ashing | <2 | 2.6 | 13 | 1700 | 29 | 17.3 | 7 | 4 | 16 | 6.5 | <0.02 | 0.48 | 0.6 | <1 | <2 | 16.2 | 3.8 | <0.05 | <2 | 2200 | <5 | 52 | 570 | 1.3 | 1 | <2 | 0.6 | <70 | 1600 | <0.5 | <0.5 | 0.9 | <0.2 | <1 | 0.24 | 2300 | 0.56
30:112 :AL91/2516 | 21:1168:001528 | 21:1168 | 21:0256 | 21:0256:000113 | 21:0256:000113:0001:0001:00 |  | 46.0358 | -60.1094 | Balsam Fir Twigs | Twig ashing | <2 | 4.9 | 5 | 1100 | 36 | 17.4 | 8 | 4 | 13 | 2.1 | <0.03 | 0.54 | 0.7 | <1 | <2 | 22.2 | 3.9 | 0.08 | <2 | 2280 | <5 | 53 | 370 | 0.8 | 1.1 | <2 | 0.8 | <70 | 970 | <0.5 | <0.5 | 0.7 | <0.2 | <1 | 0.33 | 1900 | 0.55
30:113 :AL91/2517 | 21:1168:001529 | 21:1168 | 21:0256 | 21:0256:000114 | 21:0256:000114:0001:0001:00 |  | 45.977 | -60.2472 | Balsam Fir Twigs | Twig ashing | <2 | 5.4 | <5 | 2800 | 38 | 16.3 | 13 | 5 | 25 | 6.1 | 0.28 | 1.01 | 1.8 | <1 | <2 | 19.5 | 7 | 0.14 | <2 | 3600 | <5 | <50 | 440 | 0.6 | 2.8 | <2 | 1.3 | <70 | 1600 | <0.5 | <0.5 | 1.4 | <0.2 | <1 | 0.66 | 1900 | 0.56
30:114 :AL91/2518 | 21:1168:001530 | 21:1168 | 21:0256 | 21:0256:000115 | 21:0256:000115:0001:0001:00 |  | 45.9655 | -60.2641 | Balsam Fir Twigs | Twig ashing | <2 | 3.1 | <5 | 1400 | 26 | 14 | 5 | 6 | 12 | 3.4 | <0.02 | 0.24 | <0.5 | <1 | <2 | 27 | 2.9 | <0.05 | <2 | 2190 | <5 | <50 | 550 | 0.5 | 0.5 | <2 | 0.4 | <70 | 1300 | 0.7 | <0.5 | 0.4 | <0.1 | <1 | <0.05 | 2800 | 0.56
30:115 :AL91/2519 | 21:1168:001531 | 21:1168 | 21:0256 | 21:0256:000116 | 21:0256:000116:0001:0001:00 |  | 45.9458 | -60.2885 | Balsam Fir Twigs | Twig ashing | <2 | 1.9 | 5 | 1800 | 67 | 12.5 | 6 | 3 | 9 | 1.5 | <0.03 | 0.31 | <0.5 | <1 | <2 | 28.2 | 2.3 | <0.05 | <2 | 1640 | <5 | 56 | 330 | 0.4 | 0.6 | <2 | 0.3 | <70 | 930 | <0.5 | <0.5 | 0.5 | <0.2 | <1 | 0.29 | 2400 | 0.51
30:116 :AL91/2520 | 21:1168:001532 | 21:1168 | 21:0256 | 21:0256:000117 | 21:0256:000117:0001:0001:00 |  | 45.94 | -60.3078 | Balsam Fir Twigs | Twig ashing | <2 | 4.3 | 11 | 2700 | 27 | 18.1 | 14 | 5 | 27 | 1.2 | 0.38 | 0.67 | 2.1 | <1 | <2 | 16.8 | 7.1 | 0.09 | <2 | 2250 | <5 | <50 | 150 | 0.4 | 1.7 | <2 | 1.4 | <60 | 520 | <0.5 | <0.5 | 1.4 | <0.1 | <1 | 0.48 | 2400 | 0.6
30:117 :AL91/2521 | 21:1168:001533 | 21:1168 | 21:0256 | 21:0256:000118 | 21:0256:000118:0001:0001:00 |  | 45.918 | -60.3148 | Balsam Fir Twigs | Twig ashing | <2 | 2.1 | <5 | 2200 | 29 | 18.1 | 6 | 2 | 9 | 0.9 | <0.02 | 0.19 | <0.5 | <1 | <2 | 26.9 | 2 | <0.05 | <2 | 1400 | <5 | <50 | 150 | 0.3 | 0.5 | <2 | 0.3 | <60 | 700 | 1.1 | <0.5 | 0.3 | <0.1 | <1 | <0.05 | 2000 | 0.64
30:118 :AL91/2522 | 21:1168:001534 | 21:1168 | 21:0256 | 21:0256:000119 | 21:0256:000119:0001:0001:00 |  | 45.9048 | -60.3268 | Balsam Fir Twigs | Twig ashing | <2 | 3 | 5 | 3500 | 39 | 10.8 | 34 | 7 | 69 | 3 | 0.65 | 1.62 | 4.5 | <1 | <2 | 17.8 | 17 | 0.32 | <2 | 5110 | 20 | <50 | 330 | 0.6 | 4.2 | <2 | 3 | <80 | 710 | 0.9 | <0.5 | 3.5 | <0.2 | <2 | 1.62 | 1600 | 0.55
30:119 :AL91/2523 | 21:1168:001535 | 21:1168 | 21:0256 | 21:0256:000120 | 21:0256:000120:0001:0001:00 |  | 45.893 | -60.3435 | Balsam Fir Twigs | Twig ashing | <2 | 4.9 | 18 | 1900 | 33 | 15.6 | 17 | 5 | 38 | 2.3 | 0.31 | 0.81 | 2.4 | <1 | <2 | 22.3 | 8 | 0.1 | <2 | 2870 | <5 | <50 | 320 | 0.6 | 2.1 | 4 | 1.4 | <70 | 530 | 0.7 | <0.5 | 2 | <0.2 | <1 | 0.72 | 1600 | 0.5
30:120 :AL91/2524 | 21:1168:001536 | 21:1168 | 21:0256 | 21:0256:000122 | 21:0256:000122:0001:0001:00 |  | 45.8666 | -60.3953 | Balsam Fir Twigs | Twig ashing | <2 | 2.3 | 18 | 2100 | 30 | 14.2 | 20 | 4 | 41 | 1.3 | 0.33 | 0.88 | 2.8 | <1 | <2 | 21 | 8.4 | 0.18 | 3 | 3020 | 7 | <50 | 230 | 0.4 | 2.2 | <2 | 1.5 | <70 | 510 | 0.8 | <0.5 | 2.3 | 0.8 | <1 | 0.89 | 2600 | 0.54
30:121 :AL91/2525 | 21:1168:001537 | 21:1168 | 21:0256 | 21:0256:000123 | 21:0256:000123:0001:0001:00 |  | 45.8551 | -60.4164 | Balsam Fir Twigs | Twig ashing | <2 | 2.5 | 6 | 760 | 28 | 17.7 | 8 | 2 | 18 | 5.2 | <0.02 | 0.27 | <0.5 | <1 | <2 | 28.8 | 2.1 | 0.05 | <2 | 1950 | <5 | <50 | 440 | 0.5 | 0.6 | <2 | 0.4 | <60 | 1300 | <0.5 | <0.5 | 0.4 | <0.1 | <1 | <0.05 | 2300 | 0.55
30:122 :AL91/2526 | 21:1168:001538 | 21:1168 | 21:0256 | 21:0256:000124 | 21:0256:000124:0001:0001:00 |  | 45.8461 | -60.4369 | Balsam Fir Twigs | Twig ashing | <2 | 4.3 | <5 | 2600 | 31 | 15.7 | 21 | 5 | 61 | 5.1 | 0.4 | 1.14 | 2.7 | <1 | <2 | 16.7 | 11 | 0.14 | <2 | 5660 | 12 | <50 | 460 | 0.6 | 2.4 | <2 | 1.8 | <80 | 690 | 0.8 | <0.5 | 2.9 | <0.2 | <1 | 1.02 | 1700 | 0.51
30:123 :AL91/2527 | 21:1168:001539 | 21:1168 | 21:0256 | 21:0256:000125 | 21:0256:000125:0001:0001:00 |  | 45.8312 | -60.4575 | Balsam Fir Twigs | Twig ashing | <2 | 5.5 | 31 | 1700 | 27 | 18.8 | 22 | 4 | 91 | 2.1 | 0.32 | 1.38 | 2.2 | <1 | <2 | 24 | 11 | 0.15 | 5 | 4830 | 11 | <50 | 110 | 0.7 | 2.3 | <2 | 1.7 | <70 | 400 | <0.5 | <0.5 | 2.2 | 3.7 | <1 | 0.89 | 1900 | 0.53
30:124 :AL91/2528 | 21:1168:001540 | 21:1168 | 21:0256 | 21:0256:000126 | 21:0256:000126:0001:0001:02 |  | 45.8216 | -60.4841 | Balsam Fir Twigs | Twig ashing | <2 | 4.9 | <5 | 2300 | 20 | 20.5 | 21 | 4 | 89 | 2.6 | 0.44 | 1.32 | 2.9 | <1 | <2 | 12.9 | 12 | 0.17 | <2 | 6180 | 14 | <50 | 110 | 0.6 | 2.5 | <2 | 1.9 | <60 | 600 | 1 | <0.5 | 2.4 | 4 | <1 | 1.18 | 1800 | 0.55
30:125 :AL91/2529 | 21:1168:001541 | 21:1168 | 21:0256 | 21:0256:000126 | 21:0256:000126:0001:0001:01 |  | 45.8216 | -60.4841 | Balsam Fir Twigs | Twig ashing | <2 | 6.4 | 7 | 2200 | 20 | 19.8 | 21 | 4 | 91 | 2.6 | 0.42 | 1.28 | 2.7 | <1 | <2 | 17.3 | 11 | 0.2 | 3 | 5840 | 13 | <50 | 110 | 0.6 | 2.4 | <2 | 1.9 | <60 | 480 | 0.9 | <0.5 | 2.4 | 4.2 | <1 | 0.91 | 1700 | 0.6
30:126 :AL91/2530 | 21:1168:001542 | 21:1168 |  |  |  | 300 |  |  | Control Reference | Unspecified | <2 | 8.6 | 15 | 380 | 22 | 17.4 | 26 | 8 | 20 | 4.5 | 0.34 | 1.04 | 1.6 | <1 | <2 | 3.12 | 19 | 0.12 | 6 | 3880 | 14 | 61 | 43 | 1.9 | 1.8 | <2 | 1.9 | <50 | 1000 | 1 | <0.5 | 1.5 | 0.6 | <1 | 0.76 | 1800 | 0.95
30:127 :AL91/2531 | 21:1168:001543 | 21:1168 | 21:0256 | 21:0256:000127 | 21:0256:000127:0001:0001:00 |  | 45.9301 | -59.948 | Balsam Fir Twigs | Twig ashing | <2 | 4.8 | 12 | 500 | 37 | 16.2 | 5 | 3 | 13 | 14 | <0.02 | 0.38 | <0.5 | <1 | <2 | 20.1 | 2.5 | <0.05 | <2 | 4020 | <5 | <50 | 410 | 0.9 | 0.8 | <2 | 0.5 | <60 | 820 | <0.5 | <0.5 | 0.6 | <0.1 | <1 | <0.05 | 2300 | 0.74
30:128 :AL91/2532 | 21:1168:001544 | 21:1168 | 21:0256 | 21:0256:000128 | 21:0256:000128:0001:0001:00 |  | 45.9265 | -59.9295 | Balsam Fir Twigs | Twig ashing | <2 | 5.5 | 12 | 1100 | 36 | 18.1 | 4 | 2 | 16 | 1.3 | <0.02 | 0.52 | 0.5 | <1 | <2 | 16.7 | 2.6 | <0.05 | <2 | 6870 | <5 | <50 | 140 | 0.7 | 0.9 | <2 | 0.4 | <60 | 1200 | <0.5 | <0.5 | 0.4 | 0.6 | <1 | 0.27 | 1800 | 0.67
30:129 :AL91/2533 | 21:1168:001545 | 21:1168 | 21:0256 | 21:0256:000129 | 21:0256:000129:0001:0001:00 |  | 45.9337 | -59.916 | Balsam Fir Twigs | Twig ashing | <2 | 4.7 | 8 | 600 | 58 | 19.1 | 7 | 4 | 15 | 0.9 | <0.02 | 0.41 | 0.6 | <1 | <2 | 21.6 | 2.5 | 0.06 | <2 | 9120 | <5 | <50 | 88 | 0.6 | 0.7 | <2 | 0.4 | <70 | 1300 | 0.6 | <0.5 | 0.4 | <0.2 | <1 | 0.24 | 1700 | 0.6
30:130 :AL91/2534 | 21:1168:001546 | 21:1168 | 21:0256 | 21:0256:000130 | 21:0256:000130:0001:0001:00 |  | 45.942 | -59.8942 | Balsam Fir Twigs | Twig ashing | <2 | 2.7 | 6 | 470 | 67 | 17.6 | 6 | 2 | 11 | 1.8 | 0.11 | 0.36 | 0.6 | <1 | <2 | 22.6 | 3.3 | <0.05 | <2 | 10400 | <5 | <50 | 130 | 0.6 | 0.8 | <2 | 0.5 | <70 | 1300 | <0.5 | <0.5 | 0.5 | <0.1 | <1 | 0.22 | 2200 | 0.56
30:131 :AL91/2535 | 21:1168:001547 | 21:1168 | 21:0256 | 21:0256:000131 | 21:0256:000131:0001:0001:00 |  | 45.9625 | -59.853 | Balsam Fir Twigs | Twig ashing | <2 | 5.2 | 7 | 620 | 46 | 17.8 | 7 | 4 | 14 | 1 | <0.02 | 0.59 | <0.5 | <1 | <2 | 19.3 | 3.5 | 0.09 | <2 | 7070 | <5 | <50 | 59 | 0.7 | 1.5 | 4 | 0.8 | <50 | 970 | <0.5 | <0.5 | 0.8 | <0.1 | <1 | 0.45 | 1600 | 0.72
30:132 :AL91/2536 | 21:1168:001548 | 21:1168 | 21:0256 | 21:0256:000132 | 21:0256:000132:0001:0001:00 |  | 45.9528 | -59.8268 | Balsam Fir Twigs | Twig ashing | <2 | 4 | 8 | 250 | 130 | 16 | 5 | 4 | 12 | 0.8 | 0.16 | 0.47 | 0.6 | <1 | <2 | 21.7 | 3.2 | <0.05 | <2 | 28200 | <5 | <50 | 74 | 0.8 | 1 | <2 | 0.6 | <80 | 960 | <0.5 | <0.5 | 0.5 | <0.2 | <1 | <0.05 | 1700 | 0.52
30:133 :AL91/2537 | 21:1168:001549 | 21:1168 | 21:0256 | 21:0256:000133 | 21:0256:000133:0001:0001:00 |  | 45.9813 | -59.8394 | Balsam Fir Twigs | Twig ashing | <2 | 2.9 | 8 | 550 | 44 | 16.6 | 5 | 5 | 15 | 4.1 | <0.02 | 0.4 | <0.5 | <1 | <2 | 24.7 | 2.9 | <0.05 | <2 | 4640 | <5 | <50 | 200 | 0.6 | 1.1 | <2 | 0.6 | <60 | 1200 | 0.5 | <0.5 | 0.6 | 0.8 | <1 | 0.42 | 2100 | 0.7
30:134 :AL91/2538 | 21:1168:001550 | 21:1168 | 21:0256 | 21:0256:000134 | 21:0256:000134:0001:0001:00 |  | 45.9958 | -59.852 | Balsam Fir Twigs | Twig ashing | <2 | 1.1 | 12 | 1700 | 62 | 15.6 | 7 | 6 | 12 | 1.4 | <0.02 | 0.44 | <0.5 | <1 | <2 | 28 | 2.6 | 0.07 | 6 | 6240 | <5 | <50 | 150 | 0.6 | 1 | 6 | 0.5 | <70 | 1600 | <0.5 | <0.5 | 0.5 | <0.2 | <1 | <0.05 | 1400 | 0.57
30:135 :AL91/2539 | 21:1168:001551 | 21:1168 | 21:0256 | 21:0256:000135 | 21:0256:000135:0001:0001:00 |  | 46.0046 | -59.8356 | Balsam Fir Twigs | Twig ashing | <2 | 3.2 | <5 | 480 | 43 | 13.4 | 3 | 2 | 10 | 1.6 | <0.02 | 0.23 | <0.5 | <1 | <2 | 27.4 | 1.2 | <0.05 | <2 | 9200 | 10 | <50 | 160 | 0.3 | 0.5 | <2 | 0.3 | <60 | 1000 | <0.5 | <0.5 | 0.3 | <0.1 | <1 | <0.05 | 1300 | 0.7
30:136 :AL91/2540 | 21:1168:001552 | 21:1168 | 21:0256 | 21:0256:000136 | 21:0256:000136:0001:0001:00 |  | 46.0044 | -59.885 | Balsam Fir Twigs | Twig ashing | <2 | 4.5 | 7 | 2200 | 25 | 19.9 | 6 | 2 | 15 | 0.8 | <0.02 | 0.46 | 0.6 | <1 | <2 | 18.1 | 3 | <0.05 | <2 | 2490 | <5 | 55 | 68 | 0.6 | 0.8 | <2 | 0.5 | <50 | 850 | <0.5 | <0.5 | 0.5 | <0.1 | <1 | 0.23 | 1400 | 0.68
30:137 :AL91/2541 | 21:1168:001553 | 21:1168 | 21:0256 | 21:0256:000137 | 21:0256:000137:0001:0001:00 |  | 46.0034 | -59.9131 | Balsam Fir Twigs | Twig ashing | <2 | 3.2 | <5 | 920 | 25 | 16 | 5 | 3 | 14 | 13 | 0.21 | 0.35 | 0.6 | <1 | <2 | 21.3 | 2.2 | 0.05 | <2 | 2160 | <5 | <50 | 510 | 0.6 | 0.9 | <2 | 0.4 | <60 | 1000 | <0.5 | <0.5 | 0.4 | <0.2 | <1 | 0.35 | 1900 | 0.62
30:138 :AL91/2542 | 21:1168:001554 | 21:1168 | 21:0256 | 21:0256:000139 | 21:0256:000139:0001:0001:00 |  | 45.9804 | -59.9634 | Balsam Fir Twigs | Twig ashing | <2 | 1.8 | <5 | 1100 | 33 | 17.6 | 6 | 2 | 9 | 11 | <0.02 | 0.28 | <0.5 | <1 | <2 | 19.1 | 1.8 | 0.05 | <2 | 1310 | <5 | <50 | 600 | 0.6 | 0.6 | <2 | 0.3 | <70 | 940 | <0.5 | <0.5 | 0.3 | <0.2 | <1 | <0.05 | 2200 | 0.53
30:139 :AL91/2543 | 21:1168:001555 | 21:1168 | 21:0256 | 21:0256:000140 | 21:0256:000140:0001:0001:00 |  | 45.9053 | -60.6955 | Balsam Fir Twigs | Twig ashing | <2 | 1.3 | <5 | 2400 | 21 | 15.3 | <3 | 9 | 9 | 1.1 | <0.02 | 0.14 | <0.5 | <1 | <2 | 22.2 | 1.2 | <0.05 | <2 | 2100 | <5 | <50 | 280 | 0.3 | 0.3 | <2 | 0.2 | <50 | 1100 | <0.5 | <0.5 | 0.3 | <0.1 | <1 | <0.05 | 1600 | 0.63
30:140 :AL91/2544 | 21:1168:001556 | 21:1168 | 21:0256 | 21:0256:000143 | 21:0256:000143:0001:0001:00 |  | 45.9387 | -60.7349 | Balsam Fir Twigs | Twig ashing | <2 | 2.1 | 11 | 2100 | 25 | 11.3 | 4 | 10 | 12 | 1.2 | <0.02 | 0.21 | <0.5 | <1 | <2 | 26.4 | 2.1 | <0.05 | <2 | 3500 | 9 | <50 | 470 | 0.6 | 0.6 | <2 | 0.3 | <60 | 800 | <0.5 | <0.5 | 0.4 | <0.1 | <1 | <0.05 | 1400 | 0.62
30:141 :AL91/2545 | 21:1168:001557 | 21:1168 | 21:0256 | 21:0256:000144 | 21:0256:000144:0001:0001:00 |  | 45.9528 | -60.7536 | Balsam Fir Twigs | Twig ashing | <2 | 2.6 | 5 | 1600 | 26 | 18.5 | 3 | 9 | 10 | 0.9 | <0.02 | 0.19 | <0.5 | <1 | <2 | 20.8 | 1.7 | 0.05 | <2 | 1990 | <5 | <50 | 230 | 0.4 | 0.5 | <2 | 0.2 | <50 | 770 | <0.5 | <0.5 | 0.3 | <0.1 | <1 | 0.17 | 1500 | 0.68
30:142 :AL91/2546 | 21:1168:001558 | 21:1168 | 21:0256 | 21:0256:000145 | 21:0256:000145:0001:0001:00 |  | 45.9429 | -60.769 | Balsam Fir Twigs | Twig ashing | <2 | 3 | 9 | 2900 | 38 | 15.5 | 16 | 2 | 28 | <0.5 | 0.23 | 0.67 | 1.6 | <1 | <2 | 19.7 | 8.2 | 0.13 | <2 | 7020 | <5 | <50 | 35 | 0.4 | 1.9 | <2 | 1.4 | <60 | 1000 | <0.5 | <0.5 | 1.4 | 0.9 | <1 | 0.86 | 1400 | 0.62
30:143 :AL91/2547 | 21:1168:001559 | 21:1168 | 21:0256 | 21:0256:000146 | 21:0256:000146:0001:0001:00 |  | 45.9442 | -60.7981 | Balsam Fir Twigs | Twig ashing | <2 | 1.7 | 8 | 2600 | 28 | 19.7 | 5 | 1 | 9 | <0.5 | <0.02 | 0.21 | 0.6 | <1 | <2 | 25.8 | 1.9 | <0.05 | <2 | 2100 | <5 | <50 | 280 | 0.3 | 0.5 | 3 | 0.3 | <50 | 350 | <0.5 | <0.5 | 0.4 | <0.1 | <1 | 0.19 | 1200 | 0.66
30:144 :AL91/2548 | 21:1168:001560 | 21:1168 | 21:0256 | 21:0256:000147 | 21:0256:000147:0001:0001:00 |  | 45.9673 | -60.7532 | Balsam Fir Twigs | Twig ashing | <2 | 3.4 | 12 | 3900 | 33 | 19.8 | 8 | 4 | 18 | 1 | <0.02 | 0.39 | 1.5 | <1 | <2 | 16.4 | 3.9 | 0.06 | <2 | 4470 | 6 | 51 | 170 | 0.5 | 1 | <2 | 0.6 | <50 | 430 | <0.5 | <0.5 | 0.8 | <0.1 | <1 | 0.3 | 1200 | 0.66
30:145 :AL91/2549 | 21:1168:001561 | 21:1168 | 21:0256 | 21:0256:000149 | 21:0256:000149:0001:0001:00 |  | 45.9511 | -60.7255 | Balsam Fir Twigs | Twig ashing | <2 | 1.5 | <5 | 2500 | 24 | 15.7 | <3 | 4 | 14 | 0.5 | <0.02 | 0.18 | <0.5 | <1 | <2 | 26.3 | 1.5 | <0.05 | <2 | 2160 | 5 | <50 | 210 | 0.2 | 0.5 | <2 | 0.2 | <50 | 690 | <0.5 | <0.5 | <0.1 | <0.1 | <1 | <0.05 | 1900 | 0.66
30:146 :AL91/2550 | 21:1168:001562 | 21:1168 | 21:0256 | 21:0256:000150 | 21:0256:000150:0001:0001:00 |  | 45.9502 | -60.7043 | Balsam Fir Twigs | Twig ashing | <2 | 2.1 | 15 | 1200 | 29 | 14.1 | 8 | 3 | 23 | 2.3 | 0.23 | 0.41 | 0.9 | <1 | <2 | 25.5 | 4.1 | 0.07 | <2 | 3220 | <5 | <50 | 310 | 0.3 | 1.3 | <2 | 0.8 | <70 | 1000 | <0.5 | <0.5 | 1 | <0.1 | <1 | 0.51 | 1800 | 0.58
30:147 :AL91/2551 | 21:1168:001563 | 21:1168 | 21:0256 | 21:0256:000151 | 21:0256:000151:0001:0001:00 |  | 45.9888 | -60.7137 | Balsam Fir Twigs | Twig ashing | <2 | 3.4 | 9 | 2200 | 31 | 22.6 | 5 | 6 | 10 | 0.7 | <0.02 | 0.29 | 0.8 | <1 | <2 | 17.3 | 2.2 | 0.06 | <2 | 3340 | <5 | <50 | 200 | 0.4 | 0.7 | 3 | 0.4 | <60 | 620 | 0.6 | <0.5 | 0.6 | <0.1 | <1 | 0.25 | 1400 | 0.7
30:148 :AL91/2552 | 21:1168:001564 | 21:1168 | 21:0256 | 21:0256:000152 | 21:0256:000152:0001:0001:00 |  | 46.0036 | -60.6875 | Balsam Fir Twigs | Twig ashing | <2 | 2.3 | <5 | 1300 | 30 | 15.8 | 5 | 7 | 14 | 2.6 | <0.02 | 0.16 | <0.5 | <1 | <2 | 26.7 | 2.2 | <0.05 | <2 | 1900 | <5 | 53 | 540 | 0.2 | 0.4 | <2 | 0.2 | <70 | 510 | <0.5 | <0.5 | <0.1 | <0.1 | <1 | <0.05 | 1300 | 0.63
30:149 :AL91/2553 | 21:1168:001565 | 21:1168 | 21:0256 | 21:0256:000153 | 21:0256:000153:0001:0001:00 |  | 46.0466 | -60.079 | Balsam Fir Twigs | Twig ashing | <2 | 3.8 | 9 | 1600 | 29 | 18.1 | 4 | 4 | 15 | 0.9 | <0.03 | 0.38 | <0.5 | <1 | <2 | 24.5 | 2.3 | <0.05 | <2 | 2570 | <5 | 55 | 310 | 0.8 | 0.7 | <2 | 0.3 | <70 | 1400 | <0.5 | <0.5 | 0.4 | <0.1 | <1 | <0.05 | 2300 | 0.51
30:150 :AL91/2554 | 21:1168:001566 | 21:1168 | 21:0256 | 21:0256:000154 | 21:0256:000154:0001:0001:02 |  | 46.0603 | -60.1018 | Balsam Fir Twigs | Twig ashing | <2 | 4.4 | 7 | 930 | 22 | 16.7 | 10 | 3 | 18 | 1.7 | 0.2 | 0.5 | 1.1 | <1 | <2 | 22.7 | 4.8 | 0.07 | <2 | 2070 | <5 | 76 | 120 | 1.5 | 1.1 | <2 | 0.9 | <60 | 630 | <0.5 | <0.5 | 1 | <0.1 | <1 | 0.5 | 1400 | 0.57
30:151 :AL91/2555 | 21:1168:001567 | 21:1168 | 21:0256 | 21:0256:000154 | 21:0256:000154:0001:0001:01 |  | 46.0603 | -60.1018 | Balsam Fir Twigs | Twig ashing | <2 | 4.1 | 6 | 980 | 23 | 17.6 | 7 | 2 | 17 | 1.3 | 0.17 | 0.48 | 1 | <1 | <2 | 18.9 | 4.4 | 0.05 | <2 | 2030 | <5 | <50 | 130 | 1.4 | 1.1 | <2 | 0.8 | <70 | 530 | <0.5 | <0.5 | 0.7 | <0.1 | <1 | 0.47 | 1400 | 0.5
30:152 :AL91/2556 | 21:1168:001568 | 21:1168 |  |  |  | 300 |  |  | Control Reference | Unspecified | <2 | 8.6 | 17 | 400 | 27 | 17.7 | 26 | 8 | 24 | 4.6 | 0.29 | 1.04 | 1.4 | <1 | <2 | 2.51 | 18 | 0.09 | 6 | 4000 | 11 | <50 | 45 | 2 | 1.9 | <2 | 1.8 | <60 | 1200 | 0.8 | <0.5 | 1.5 | 0.7 | <1 | 0.59 | 1900 | 0.68
30:153 :AL91/2557 | 21:1168:001569 | 21:1168 | 21:0256 | 21:0256:000155 | 21:0256:000155:0001:0001:00 |  | 46.0743 | -60.1203 | Balsam Fir Twigs | Twig ashing | <2 | 6.5 | <5 | 1200 | 30 | 16.3 | 11 | 5 | 27 | 2.1 | 0.23 | 0.75 | 1.1 | <1 | <2 | 20 | 5.7 | 0.11 | <2 | 4230 | <5 | <50 | 210 | 1.7 | 1.7 | <2 | 1 | <60 | 690 | <0.5 | <0.5 | 1.2 | 0.5 | 3 | 0.53 | 1700 | 0.56
30:154 :AL91/2558 | 21:1168:001570 | 21:1168 | 21:0256 | 21:0256:000156 | 21:0256:000156:0001:0001:00 |  | 46.1031 | -60.1522 | Balsam Fir Twigs | Twig ashing | <2 | 6.9 | 16 | 1000 | 35 | 13 | 15 | 4 | 36 | 1.6 | 0.24 | 0.96 | 1.1 | <1 | <2 | 22.1 | 6.9 | 0.1 | <2 | 8120 | <5 | <50 | 280 | 2.2 | 1.8 | <2 | 1.4 | <80 | 1700 | 0.8 | <0.5 | 1.5 | <0.1 | <1 | 0.69 | 1700 | 0.51
30:155 :AL91/2559 | 21:1168:001571 | 21:1168 | 21:0256 | 21:0256:000157 | 21:0256:000157:0001:0001:00 |  | 46.0892 | -60.1354 | Balsam Fir Twigs | Twig ashing | <2 | 4.9 | <5 | 2200 | 35 | 16.5 | 10 | 4 | 23 | 1.6 | <0.03 | 0.55 | 0.6 | <1 | <2 | 24.4 | 5.2 | 0.11 | 3 | 3480 | 7 | <50 | 280 | 1.1 | 1.4 | <2 | 0.9 | <80 | 890 | <0.5 | <0.5 | 0.9 | 0.7 | <1 | 0.5 | 1900 | 0.5
30:156 :AL91/2560 | 21:1168:001572 | 21:1168 | 21:0256 | 21:0256:000159 | 21:0256:000159:0001:0001:00 |  | 46.0853 | -60.069 | Balsam Fir Twigs | Twig ashing | <2 | 3 | 64 | 1700 | 38 | 20.4 | 6 | 5 | 22 | 0.6 | <0.03 | 0.3 | <0.5 | <1 | <2 | 19.3 | 2.6 | <0.05 | <2 | 2650 | 8 | <50 | 110 | 0.6 | 0.7 | <2 | 0.4 | <70 | 1500 | <0.5 | <0.5 | 0.4 | <0.1 | 2 | 0.16 | 2800 | 0.51
30:157 :AL91/2561 | 21:1168:001573 | 21:1168 | 21:0256 | 21:0256:000160 | 21:0256:000160:0001:0001:00 |  | 46.0904 | -60.0408 | Balsam Fir Twigs | Twig ashing | <2 | 6.6 | <5 | 2500 | 36 | 19 | 11 | 4 | 21 | 1.3 | <0.03 | 0.84 | <0.5 | <1 | <2 | 18.6 | 5.9 | 0.11 | <2 | 4650 | <5 | 72 | 77 | 0.9 | 1.5 | <2 | 1 | <80 | 1000 | 0.6 | <0.5 | 0.7 | <0.1 | <1 | 0.5 | 1600 | 0.51
30:158 :AL91/2562 | 21:1168:001574 | 21:1168 | 21:0256 | 21:0256:000161 | 21:0256:000161:0001:0001:00 |  | 46.0949 | -60.0169 | Balsam Fir Twigs | Twig ashing | <2 | 4.4 | 25 | 2300 | 27 | 18.2 | 7 | 8 | 13 | 0.9 | 0.21 | 0.66 | 0.9 | <1 | <2 | 19.3 | 4.1 | 0.08 | <2 | 1790 | <5 | <50 | 190 | 0.6 | 1.1 | <2 | 0.8 | <70 | 780 | <0.5 | <0.5 | 0.6 | 0.5 | <1 | 0.37 | 1400 | 0.54
30:159 :AL91/2563 | 21:1168:001575 | 21:1168 | 21:0256 | 21:0256:000162 | 21:0256:000162:0001:0001:00 |  | 46.1212 | -59.9719 | Balsam Fir Twigs | Twig ashing | <2 | 8.2 | 22 | 2300 | 28 | 19.6 | 9 | 4 | 23 | 1.4 | 0.23 | 0.71 | 1 | <1 | <2 | 21.8 | 4.3 | 0.05 | <2 | 2360 | <5 | <50 | 230 | 1 | 1.1 | <2 | 0.9 | <60 | 980 | 0.7 | <0.5 | 0.8 | <0.1 | <1 | 0.46 | 1700 | 0.51
30:160 :AL91/2564 | 21:1168:001576 | 21:1168 | 21:0256 | 21:0256:000163 | 21:0256:000163:0001:0001:00 |  | 46.1132 | -59.9935 | Balsam Fir Twigs | Twig ashing | <2 | 10 | 25 | 1300 | 17 | 13 | 30 | 7 | 34 | 1.6 | 0.69 | 1.38 | 3.1 | <1 | <2 | 18.3 | 15 | 0.25 | 3 | 2890 | 22 | <50 | 100 | 0.9 | 3.4 | <2 | 3.1 | <60 | 600 | <0.5 | <0.5 | 2.9 | 1.7 | <1 | 1.6 | 1100 | 0.7
30:161 :AL91/2565 | 21:1168:001577 | 21:1168 | 21:0256 | 21:0256:000164 | 21:0256:000164:0001:0001:00 |  | 46.0858 | -59.9789 | Balsam Fir Twigs | Twig ashing | <2 | 9.7 | 12 | 660 | 36 | 11 | 17 | 5 | 24 | 2.3 | <0.03 | 1.11 | 1.3 | <1 | <2 | 22 | 7 | 0.07 | <2 | 3650 | <5 | <50 | 290 | 1 | 2 | 5 | 1.5 | <80 | 780 | <0.5 | <0.5 | 1.6 | <0.1 | 2 | 0.64 | 2100 | 0.51
30:162 :AL91/2566 | 21:1168:001578 | 21:1168 | 21:0256 | 21:0256:000165 | 21:0256:000165:0001:0001:00 |  | 46.0456 | -59.9605 | Balsam Fir Twigs | Twig ashing | <2 | 4.7 | 20 | 1200 | 40 | 18.6 | 4 | 3 | 35 | 1.2 | <0.03 | 0.51 | <0.5 | <1 | <2 | 20.2 | 2.4 | <0.05 | <2 | 3880 | <5 | <50 | 170 | 0.7 | 0.9 | <2 | 0.4 | <80 | 790 | <0.5 | <0.5 | 0.5 | <0.1 | <1 | 0.13 | 1900 | 0.51
30:163 :AL91/2567 | 21:1168:001579 | 21:1168 | 21:0256 | 21:0256:000167 | 21:0256:000167:0001:0001:00 |  | 46.0582 | -59.9081 | Balsam Fir Twigs | Twig ashing | <2 | 9.6 | 19 | 680 | 25 | 8.5 | 34 | 7 | 23 | 2.1 | 0.7 | 1.34 | 3.7 | <1 | <2 | 19.5 | 16 | 0.26 | <2 | 4340 | 20 | <50 | 190 | 0.7 | 3.6 | <2 | 3.3 | <70 | 540 | 0.8 | <0.5 | 3.1 | 1.2 | <1 | 1.52 | 1400 | 0.63
30:164 :AL91/2568 | 21:1168:001580 | 21:1168 | 21:0256 | 21:0256:000168 | 21:0256:000168:0001:0001:00 |  | 46.0708 | -59.8961 | Balsam Fir Twigs | Twig ashing | <2 | 5.7 | 11 | 3100 | 32 | 12.3 | 7 | 7 | 16 | 3 | 0.18 | 0.6 | <0.5 | <1 | <2 | 21.6 | 2.7 | <0.05 | <2 | 3290 | <5 | <50 | 500 | 0.7 | 0.9 | <2 | 0.5 | <80 | 1700 | <0.5 | <0.5 | 0.6 | <0.1 | <1 | 0.3 | 1500 | 0.5
30:165 :AL91/2569 | 21:1168:001581 | 21:1168 | 21:0256 | 21:0256:000169 | 21:0256:000169:0001:0001:00 |  | 46.0988 | -59.9006 | Balsam Fir Twigs | Twig ashing | <2 | 11 | 25 | 1300 | 33 | 15.3 | 23 | 6 | 28 | 2.2 | 0.54 | 1.31 | 2.2 | <1 | <2 | 18.2 | 11 | 0.19 | 4 | 4740 | 13 | <50 | 110 | 1.3 | 3 | <2 | 2.2 | <80 | 810 | 0.7 | <0.5 | 2.2 | 0.8 | 4 | 1.12 | 2000 | 0.5
30:166 :AL91/2570 | 21:1168:001582 | 21:1168 | 21:0256 | 21:0256:000170 | 21:0256:000170:0001:0001:00 |  | 46.115 | -59.8966 | Balsam Fir Twigs | Twig ashing | <2 | 5.6 | 11 | 700 | 29 | 11.1 | 8 | 9 | 17 | 1.2 | <0.02 | 0.56 | 0.6 | <1 | <2 | 26.9 | 3.4 | <0.05 | <2 | 2900 | <5 | <50 | 340 | 0.7 | 1 | 2 | 0.6 | <70 | 1300 | <0.5 | <0.5 | 0.7 | <0.1 | <1 | 0.44 | 2000 | 0.51
30:167 :AL91/2571 | 21:1168:001583 | 21:1168 | 21:0256 | 21:0256:000171 | 21:0256:000171:0001:0001:00 |  | 46.1239 | -59.8806 | Balsam Fir Twigs | Twig ashing | <2 | 9.1 | 13 | 1400 | 32 | 20.2 | 16 | 6 | 32 | 0.9 | <0.02 | 0.83 | 1.1 | <1 | <2 | 20 | 6.8 | 0.1 | 5 | 5730 | <5 | <50 | 140 | 1 | 1.6 | <2 | 1.4 | <70 | 1400 | 0.6 | <0.5 | 1.2 | <0.1 | <1 | 0.72 | 1600 | 0.5
30:168 :AL91/2572 | 21:1168:001584 | 21:1168 | 21:0256 | 21:0256:000177 | 21:0256:000177:0001:0001:00 |  | 46.1582 | -59.898 | Balsam Fir Twigs | Twig ashing | <2 | 13 | 29 | 1600 | 32 | 15.1 | 13 | 7 | 21 | 1.2 | 0.15 | 1.46 | 0.7 | <1 | <2 | 18.1 | 5.7 | 0.09 | 4 | 3400 | <5 | <50 | 280 | 1.5 | 1.7 | <2 | 1.1 | <80 | 1200 | 0.9 | <0.5 | 1.3 | <0.1 | <1 | 0.57 | 1900 | 0.51
30:169 :AL91/2573 | 21:1168:001585 | 21:1168 | 21:0256 | 21:0256:000179 | 21:0256:000179:0001:0001:00 |  | 46.1288 | -59.9131 | Balsam Fir Twigs | Twig ashing | <2 | 5 | 9 | 860 | 37 | 17.6 | 9 | 11 | 19 | <0.5 | <0.02 | 0.74 | 0.6 | <1 | <2 | 26.1 | 3.7 | 0.07 | <2 | 3040 | 5 | <50 | 200 | 0.8 | 1 | <2 | 0.6 | <70 | 1200 | <0.5 | <0.5 | 0.5 | <0.1 | <1 | 0.37 | 1800 | 0.51
30:170 :AL91/2574 | 21:1168:001586 | 21:1168 | 21:0256 | 21:0256:000180 | 21:0256:000180:0001:0001:00 |  | 46.0319 | -60.359 | Balsam Fir Twigs | Twig ashing | <2 | 4.5 | 13 | 1700 | 26 | 16.2 | 6 | 3 | 11 | 2.6 | <0.03 | 0.34 | <0.5 | <1 | <2 | 20.6 | 2.4 | <0.05 | <2 | 1770 | 8 | <50 | 410 | 1.5 | 0.9 | <2 | 0.4 | <70 | 1300 | 0.5 | <0.5 | 0.6 | <0.1 | <1 | 0.32 | 1900 | 0.5
30:171 :AL91/2575 | 21:1168:001587 | 21:1168 | 21:0256 | 21:0256:000181 | 21:0256:000181:0001:0001:02 |  | 46.0129 | -60.3614 | Balsam Fir Twigs | Twig ashing | <2 | 3.1 | 10 | 1700 | 29 | 20.5 | 9 | 3 | 15 | 2 | 0.17 | 0.45 | 1.2 | <1 | <2 | 14.2 | 4.2 | 0.07 | <2 | 2460 | <5 | <50 | 140 | 0.8 | 1.2 | <2 | 0.8 | <60 | 770 | <0.5 | <0.5 | 1 | <0.1 | <1 | 0.3 | 1600 | 0.52
30:172 :AL91/2576 | 21:1168:001588 | 21:1168 | 21:0256 | 21:0256:000181 | 21:0256:000181:0001:0001:01 |  | 46.0129 | -60.3614 | Balsam Fir Twigs | Twig ashing | <2 | 3.1 | 10 | 1400 | 29 | 20.9 | 10 | 3 | 12 | 1.2 | 0.28 | 0.45 | 0.7 | <1 | <2 | 13.7 | 3.9 | 0.06 | <2 | 1990 | 7 | <50 | 130 | 0.7 | 1.2 | <2 | 0.7 | <60 | 810 | <0.5 | <0.5 | 1 | <0.1 | <1 | 0.44 | 1700 | 0.52
30:173 :AL91/2577 | 21:1168:001589 | 21:1168 |  |  |  | 300 |  |  | Control Reference | Unspecified | <2 | 8.3 | 16 | 420 | 29 | 17.2 | 27 | 9 | 23 | 4.8 | 0.4 | 1.04 | 1.9 | <1 | <2 | 2.79 | 19 | 0.12 | 5 | 4220 | 14 | 65 | 46 | 2 | 2 | 2 | 1.8 | <70 | 1000 | 1.2 | <0.5 | 1.7 | 0.7 | <1 | 0.76 | 2100 | 0.6
30:174 :AL91/2578 | 21:1168:001590 | 21:1168 | 21:0256 | 21:0256:000182 | 21:0256:000182:0001:0001:00 |  | 46.0096 | -60.383 | Balsam Fir Twigs | Twig ashing | <2 | 3.4 | 17 | 4100 | 27 | 18.4 | 5 | 5 | 17 | 3.1 | <0.02 | 0.33 | 1.1 | <1 | <2 | 15.4 | 3.3 | 0.07 | <2 | 2390 | <5 | <50 | 410 | 0.5 | 0.8 | <2 | 0.5 | <70 | 1100 | <0.5 | <0.5 | 0.5 | <0.1 | <1 | 0.41 | 2600 | 0.52
30:175 :AL91/2579 | 21:1168:001591 | 21:1168 | 21:0256 | 21:0256:000183 | 21:0256:000183:0001:0001:00 |  | 45.9973 | -60.4033 | Balsam Fir Twigs | Twig ashing | <2 | 3.3 | 15 | 3900 | 30 | 19.4 | 4 | 2 | 15 | 5.8 | <0.03 | 0.31 | <0.5 | <1 | <2 | 20.2 | 2.7 | <0.05 | <2 | 2540 | <5 | <50 | 400 | 0.8 | 0.7 | <2 | 0.3 | <70 | 920 | <0.5 | <0.5 | <0.1 | 0.9 | <1 | 0.31 | 2400 | 0.51
30:176 :AL91/2580 | 21:1168:001592 | 21:1168 | 21:0256 | 21:0256:000184 | 21:0256:000184:0001:0001:00 |  | 45.9815 | -60.4253 | Balsam Fir Twigs | Twig ashing | <2 | 3 | 11 | 1300 | 25 | 18.2 | <3 | 4 | 9 | 4 | <0.03 | 0.26 | <0.5 | <1 | <2 | 21.1 | 2.2 | <0.05 | <2 | 1980 | <5 | <50 | 420 | 0.5 | 0.6 | <2 | 0.3 | <70 | 1300 | <0.5 | <0.5 | 0.4 | <0.1 | <1 | <0.05 | 1600 | 0.5
30:177 :AL91/2581 | 21:1168:001593 | 21:1168 | 21:0256 | 21:0256:000185 | 21:0256:000185:0001:0001:00 |  | 45.9646 | -60.4147 | Balsam Fir Twigs | Twig ashing | <2 | 2.9 | 67 | 1000 | 19 | 16.5 | 5 | 4 | 11 | 2.3 | <0.02 | 0.3 | <0.5 | <1 | <2 | 21.1 | 2.3 | <0.05 | <2 | 1520 | <5 | <50 | 420 | 0.9 | 0.6 | <2 | 0.3 | <70 | 1500 | <0.5 | <0.5 | 0.4 | <0.1 | <1 | <0.05 | 2600 | 0.53
30:178 :AL91/2582 | 21:1168:001594 | 21:1168 | 21:0256 | 21:0256:000186 | 21:0256:000186:0001:0001:00 |  | 45.9698 | -60.3935 | Balsam Fir Twigs | Twig ashing | <2 | 2.9 | 6 | 920 | 28 | 15.7 | <3 | 2 | 12 | 3.1 | <0.03 | 0.18 | <0.5 | <1 | <2 | 28.7 | 1.3 | <0.05 | <2 | 1460 | <5 | <50 | 490 | 0.3 | 0.4 | <2 | 0.2 | <70 | 900 | <0.5 | <0.5 | 0.2 | <0.1 | <1 | <0.05 | 2100 | 0.53
30:179 :AL91/2583 | 21:1168:001595 | 21:1168 | 21:0256 | 21:0256:000187 | 21:0256:000187:0001:0001:00 |  | 45.9756 | -60.3765 | Balsam Fir Twigs | Twig ashing | <2 | 2.4 | 7 | 2200 | 26 | 19.1 | <3 | 3 | 11 | 1.4 | <0.02 | 0.19 | 0.7 | <1 | <2 | 19.9 | 1.6 | <0.05 | <2 | 2140 | <5 | 90 | 270 | 0.3 | 0.4 | <2 | 0.2 | <70 | 1500 | <0.5 | <0.5 | <0.1 | <0.1 | <1 | <0.05 | 3400 | 0.52
30:180 :AL91/2584 | 21:1168:001596 | 21:1168 | 21:0256 | 21:0256:000188 | 21:0256:000188:0001:0001:00 |  | 45.9511 | -60.4336 | Balsam Fir Twigs | Twig ashing | <2 | 3.5 | 7 | 1800 | 27 | 20 | 5 | 4 | 12 | 4.4 | <0.02 | 0.32 | 0.5 | <1 | <2 | 15.9 | 2.7 | <0.05 | <2 | 2450 | <5 | <50 | 410 | 0.8 | 0.7 | <2 | 0.4 | <60 | 1300 | 0.5 | <0.5 | <0.1 | <0.1 | <1 | <0.05 | 2200 | 0.61
30:181 :AL91/2585 | 21:1168:001597 | 21:1168 | 21:0256 | 21:0256:000189 | 21:0256:000189:0001:0001:00 |  | 45.8977 | -60.3107 | Balsam Fir Twigs | Twig ashing | <2 | <0.5 | 8 | 820 | 57 | 15.4 | 5 | 3 | 18 | 2.2 | <0.02 | 0.25 | <0.5 | <1 | <2 | 22.5 | 2.6 | <0.05 | <2 | 2110 | 8 | <50 | 430 | 0.5 | 0.6 | <2 | 0.5 | <70 | 1100 | <0.5 | <0.5 | 0.3 | <0.1 | <1 | <0.05 | 1700 | 0.51
30:182 :AL91/2586 | 21:1168:001598 | 21:1168 | 21:0256 | 21:0256:000190 | 21:0256:000190:0001:0001:00 |  | 45.8786 | -60.3389 | Balsam Fir Twigs | Twig ashing | <2 | 3.2 | 7 | 1400 | 160 | 13.5 | 3 | 6 | 13 | 3.4 | <0.02 | 0.17 | <0.5 | <1 | <2 | 28.5 | 1.6 | <0.05 | <2 | 1890 | <5 | <50 | 580 | 0.4 | 0.4 | <2 | 0.3 | <80 | 980 | 0.6 | <0.5 | <0.1 | <0.1 | <1 | 0.17 | 2300 | 0.67
30:183 :AL91/2587 | 21:1168:001599 | 21:1168 | 21:0256 | 21:0256:000191 | 21:0256:000191:0001:0001:00 |  | 45.8833 | -60.3188 | Balsam Fir Twigs | Twig ashing | <2 | 3.8 | 11 | 2900 | 32 | 22.3 | 5 | 4 | 15 | 1.1 | <0.03 | 0.33 | 0.9 | <1 | <2 | 13.1 | 2.6 | <0.05 | <2 | 1990 | <5 | <50 | 120 | 0.7 | 0.8 | <2 | 0.4 | <70 | 890 | <0.5 | <0.5 | 0.6 | <0.1 | <1 | 0.21 | 1800 | 0.5
30:184 :AL91/2588 | 21:1168:001600 | 21:1168 | 21:0256 | 21:0256:000192 | 21:0256:000192:0001:0001:00 |  | 45.8646 | -60.3123 | Balsam Fir Twigs | Twig ashing | <2 | 3.5 | 13 | 1400 | 46 | 16.2 | 9 | 4 | 22 | 1.9 | <0.03 | 0.5 | 0.9 | <1 | <2 | 22.7 | 3.4 | 0.06 | <2 | 4570 | <5 | <50 | 310 | 0.9 | 1.2 | 4 | 0.5 | <80 | 1100 | 0.5 | <0.5 | 0.9 | 0.7 | <1 | 0.33 | 1900 | 0.51
30:185 :AL91/2589 | 21:1168:001601 | 21:1168 | 21:0256 | 21:0256:000193 | 21:0256:000193:0001:0001:00 |  | 45.8567 | -60.3273 | Balsam Fir Twigs | Twig ashing | <2 | 3.6 | 8 | 1800 | 39 | 17.3 | 3 | 3 | 14 | 1.3 | <0.02 | 0.19 | <0.5 | <1 | <2 | 21.2 | 1.6 | <0.05 | <2 | 2330 | <5 | <50 | 220 | 0.5 | 0.5 | <2 | 0.2 | <60 | 790 | <0.5 | <0.5 | 0.3 | <0.1 | <1 | 0.34 | 1600 | 0.58
30:186 :AL91/2590 | 21:1168:001602 | 21:1168 | 21:0256 | 21:0256:000194 | 21:0256:000194:0001:0001:00 |  | 45.8456 | -60.3444 | Balsam Fir Twigs | Twig ashing | <2 | 2.6 | 9 | 1900 | 34 | 17.4 | 4 | 3 | 13 | 2.8 | <0.02 | 0.21 | <0.5 | <1 | <2 | 23 | 2.1 | <0.05 | <2 | 2370 | <5 | <50 | 230 | 0.4 | 0.5 | <2 | 0.3 | <70 | 1100 | <0.5 | <0.5 | 0.3 | <0.1 | <1 | <0.05 | 2600 | 0.51
30:187 :AL91/2591 | 21:1168:001603 | 21:1168 | 21:0256 | 21:0256:000196 | 21:0256:000196:0001:0001:00 |  | 45.8489 | -60.3061 | Balsam Fir Twigs | Twig ashing | <2 | 3.3 | <5 | 950 | 45 | 15.1 | 13 | 5 | 21 | 1.3 | 0.25 | 0.65 | 1.7 | <1 | <2 | 20.5 | 6.1 | 0.11 | <2 | 5160 | 6 | <50 | 150 | 0.8 | 1.9 | <2 | 1 | <70 | 910 | <0.5 | <0.5 | 1.5 | 0.5 | <1 | 0.6 | 1500 | 0.57
30:188 :AL91/2592 | 21:1168:001604 | 21:1168 | 21:0256 | 21:0256:000197 | 21:0256:000197:0001:0001:00 |  | 45.8328 | -60.2988 | Balsam Fir Twigs | Twig ashing | <2 | 2.8 | <5 | 320 | 25 | 19.1 | 8 | 3 | 13 | 0.9 | 0.16 | 0.39 | 1 | <1 | <2 | 17.4 | 4 | 0.05 | <2 | 2280 | <5 | <50 | 140 | 0.5 | 1.1 | <2 | 0.7 | <50 | 890 | 0.6 | <0.5 | 0.7 | <0.1 | <1 | 0.28 | 1300 | 0.66
30:189 :AL91/2593 | 21:1168:001605 | 21:1168 | 21:0256 | 21:0256:000198 | 21:0256:000198:0001:0001:00 |  | 45.8313 | -60.3261 | Balsam Fir Twigs | Twig ashing | <2 | <0.5 | <5 | 1400 | 39 | 12.9 | <3 | 3 | 17 | 2 | <0.02 | 0.14 | 0.5 | <1 | <2 | 27.4 | 1.3 | <0.05 | <2 | 1780 | <5 | <50 | 450 | 0.4 | 0.3 | <2 | 0.2 | <60 | 1200 | <0.5 | <0.5 | <0.1 | <0.1 | <1 | <0.05 | 2400 | 0.65
30:190 :AL91/2594 | 21:1168:001606 | 21:1168 | 21:0256 | 21:0256:000199 | 21:0256:000199:0001:0001:00 |  | 45.8123 | -60.3221 | Balsam Fir Twigs | Twig ashing | <2 | 2.1 | <5 | 840 | 30 | 17.2 | <3 | 2 | 16 | <0.5 | <0.02 | 0.2 | <0.5 | <1 | <2 | 23.1 | 1.6 | <0.05 | <2 | 1820 | <5 | <50 | 120 | 0.4 | 0.4 | <2 | 0.3 | <50 | 600 | <0.5 | <0.5 | 0.4 | <0.1 | <1 | <0.05 | 1300 | 0.69
30:191 :AL91/2595 | 21:1168:001607 | 21:1168 | 21:0256 | 21:0256:000200 | 21:0256:000200:0001:0001:00 |  | 45.8171 | -60.2883 | Balsam Fir Twigs | Twig ashing | <2 | 4.6 | 7 | 1200 | 39 | 17.8 | 15 | 5 | 17 | 0.7 | 0.29 | 0.63 | 1.5 | <1 | <2 | 19.8 | 7.1 | 0.11 | <2 | 4380 | 9 | <50 | 130 | 0.7 | 1.8 | <2 | 1.2 | <70 | 1300 | <0.5 | <0.5 | 1.1 | 0.6 | <1 | 0.7 | 2000 | 0.51
30:192 :AL91/2596 | 21:1168:001608 | 21:1168 | 21:0256 | 21:0256:000201 | 21:0256:000201:0001:0001:00 |  | 45.8073 | -60.3039 | Balsam Fir Twigs | Twig ashing | <2 | 3.8 | <5 | 1700 | 36 | 19 | 8 | 4 | 19 | 2.2 | <0.02 | 0.48 | 1.2 | <1 | <2 | 17.7 | 4.3 | 0.08 | <2 | 4730 | <5 | <50 | 320 | 0.9 | 1.5 | <2 | 0.7 | <70 | 1200 | <0.5 | <0.5 | 0.9 | <0.1 | <1 | 0.37 | 1900 | 0.57
30:193 :AL91/2597 | 21:1168:001609 | 21:1168 | 21:0256 | 21:0256:000203 | 21:0256:000203:0001:0001:00 |  | 45.7903 | -60.2998 | Balsam Fir Twigs | Twig ashing | <2 | 2 | 6 | 1100 | 28 | 13.7 | 6 | 3 | 20 | 1.8 | 0.14 | 0.37 | 0.9 | <1 | <2 | 26.7 | 3.3 | <0.05 | <2 | 3150 | 8 | <50 | 230 | 0.5 | 1.1 | <2 | 0.6 | <60 | 1000 | <0.5 | <0.5 | 0.7 | <0.1 | <1 | 0.24 | 1500 | 0.68
32:001 :AL91/2658 | 21:1168:001610 | 21:1168 | 21:0256 | 21:0256:000265 | 21:0256:000265:0001:0001:00 |  | 46.025 | -60.0368 | Balsam Fir Twigs | Twig ashing | <2 | 3.2 | <5 | 950 | 50 | 13.6 | 5 | 6 | 14 | 2.6 | <0.02 | 0.37 | 0.7 | <1 | <2 | 27.3 | 2.8 | 0.05 | <2 | 2800 | <5 | 57 | 290 | 0.5 | 0.8 | <2 | 0.4 | <60 | 1600 | <0.5 | <0.5 | 0.4 | 0.5 | <1 | 0.3 | 2300 | 0.61
32:002 :AL91/2659 | 21:1168:001611 | 21:1168 | 21:0256 | 21:0256:000266 | 21:0256:000266:0001:0001:00 |  | 46.0176 | -60.0583 | Balsam Fir Twigs | Twig ashing | <2 | 3.8 | <5 | 1000 | 25 | 18.2 | 8 | 9 | 26 | 1.6 | <0.02 | 0.48 | 0.6 | <1 | <2 | 23.5 | 3.5 | 0.07 | <2 | 2600 | <5 | <50 | 210 | 0.7 | 1.1 | <2 | 0.6 | <50 | 930 | 0.6 | <0.5 | 0.5 | <0.1 | <1 | 0.41 | 1900 | 0.72
32:003 :AL91/2660 | 21:1168:001612 | 21:1168 | 21:0256 | 21:0256:000267 | 21:0256:000267:0001:0001:00 |  | 46.0001 | -60.0449 | Balsam Fir Twigs | Twig ashing | <2 | 5.5 | <5 | 600 | 37 | 13.7 | 17 | 6 | 32 | 4.8 | 0.44 | 0.92 | 1.2 | <1 | <2 | 23 | 9 | 0.14 | <2 | 3140 | 8 | <50 | 190 | 0.7 | 2.6 | <2 | 2.1 | <70 | 1200 | 1.1 | <0.5 | 1.4 | 1.1 | 2 | 0.83 | 2000 | 0.55
32:004 :AL91/2661 | 21:1168:001613 | 21:1168 | 21:0256 | 21:0256:000269 | 21:0256:000269:0001:0001:00 |  | 45.9966 | -59.9982 | Balsam Fir Twigs | Twig ashing | <2 | 2.6 | <5 | 3800 | 70 | 17.4 | 5 | 3 | 24 | <0.5 | <0.02 | 0.43 | 1 | <1 | <2 | 21.7 | 3.2 | 0.05 | <2 | 2570 | <5 | 63 | 85 | 0.3 | 1.1 | <2 | 0.5 | <60 | 600 | <0.5 | <0.5 | 0.5 | <0.1 | <1 | 0.2 | 2100 | 0.62
32:005 :AL91/2662 | 21:1168:001614 | 21:1168 | 21:0256 | 21:0256:000270 | 21:0256:000270:0001:0001:00 |  | 45.9646 | -59.9738 | Balsam Fir Twigs | Twig ashing | <2 | 2.9 | <5 | 970 | 62 | 16.3 | 6 | 8 | 12 | 7 | 0.26 | 0.36 | <0.5 | <1 | <2 | 24.3 | 2.8 | 0.06 | <2 | 3380 | <5 | <50 | 250 | 0.5 | 0.9 | <2 | 0.5 | <70 | 1600 | 0.5 | <0.5 | 0.5 | <0.1 | 3 | 0.31 | 2300 | 0.58
32:006 :AL91/2663 | 21:1168:001615 | 21:1168 | 21:0256 | 21:0256:000271 | 21:0256:000271:0001:0001:00 |  | 45.9472 | -59.9638 | Balsam Fir Twigs | Twig ashing | <2 | 2.1 | <5 | 1000 | 40 | 20.4 | 5 | 3 | 16 | 0.8 | <0.02 | 0.34 | <0.5 | <1 | <2 | 20.1 | 2.2 | <0.05 | <2 | 4920 | <5 | <50 | 49 | 0.6 | 0.8 | <2 | 0.4 | <50 | 1100 | 0.8 | <0.5 | 0.2 | <0.1 | <1 | 0.24 | 1500 | 0.63
32:007 :AL91/2664 | 21:1168:001616 | 21:1168 | 21:0256 | 21:0256:000272 | 21:0256:000272:0001:0001:00 |  | 45.9335 | -59.9745 | Balsam Fir Twigs | Twig ashing | <2 | 3.3 | 8 | 710 | 84 | 14 | 16 | 13 | 32 | 2.1 | 0.32 | 1.19 | 1.3 | <1 | <2 | 15.7 | 7 | 0.15 | <2 | 7080 | 8 | <50 | 92 | 0.7 | 4.4 | <2 | 1.5 | <70 | 370 | 0.8 | <0.5 | 0.8 | 0.7 | <1 | 0.72 | 1300 | 0.63
32:008 :AL91/2665 | 21:1168:001617 | 21:1168 | 21:0256 | 21:0256:000273 | 21:0256:000273:0001:0001:00 |  | 45.8621 | -60.5711 | Balsam Fir Twigs | Twig ashing | <2 | 5.5 | 14 | 1800 | 78 | 14.5 | 6 | 5 | 21 | 1.8 | <0.03 | 0.37 | <0.5 | <1 | <2 | 31.4 | 2.5 | <0.05 | <2 | 4370 | <5 | <50 | 420 | 0.7 | 0.9 | <2 | 0.4 | <70 | 1500 | <0.5 | <0.5 | 0.8 | 0.4 | <1 | <0.05 | 2000 | 0.61
32:009 :AL91/2666 | 21:1168:001618 | 21:1168 | 21:0256 | 21:0256:000274 | 21:0256:000274:0001:0001:00 |  | 45.8172 | -60.5821 | Balsam Fir Twigs | Twig ashing | <2 | 1.6 | 6 | 1700 | 28 | 19.5 | 5 | 4 | 12 | 5.5 | <0.02 | 0.23 | 0.6 | <1 | <2 | 24 | 1.8 | <0.05 | <2 | 1850 | <5 | <50 | 510 | 0.4 | 0.6 | <2 | 0.3 | <60 | 1300 | 0.6 | <0.5 | <0.1 | <0.1 | <1 | 0.17 | 2600 | 0.52
32:010 :AL91/2667 | 21:1168:001619 | 21:1168 | 21:0256 | 21:0256:000275 | 21:0256:000275:0001:0001:00 |  | 45.8124 | -60.6241 | Balsam Fir Twigs | Twig ashing | <2 | 0.8 | <5 | 1800 | 36 | 17 | 3 | 3 | 8 | 4.3 | <0.02 | 0.16 | <0.5 | <1 | <2 | 21.4 | 1.6 | <0.05 | <2 | 1810 | <5 | <50 | 450 | 0.3 | 0.4 | <2 | 0.2 | <60 | 820 | <0.5 | <0.5 | 0.2 | <0.1 | 2 | <0.05 | 2100 | 0.57
32:011 :AL91/2668 | 21:1168:001620 | 21:1168 | 21:0256 | 21:0256:000276 | 21:0256:000276:0001:0001:00 |  | 45.7896 | -60.5199 | Balsam Fir Twigs | Twig ashing | <2 | 1.5 | <5 | 2200 | 47 | 19.8 | 3 | 2 | 10 | 0.9 | <0.02 | 0.21 | 0.9 | <1 | <2 | 18.8 | 2 | <0.05 | <2 | 4730 | <5 | <50 | 73 | 0.4 | 0.5 | <2 | 0.3 | <60 | 1800 | <0.5 | <0.5 | 0.2 | 0.3 | <1 | 0.17 | 1600 | 0.66
32:012 :AL91/2669 | 21:1168:001621 | 21:1168 | 21:0256 | 21:0256:000277 | 21:0256:000277:0001:0001:00 |  | 45.7841 | -60.7278 | Balsam Fir Twigs | Twig ashing | <2 | 1.6 | <5 | 3500 | 55 | 15.5 | 4 | 4 | 9 | <0.5 | <0.02 | 0.19 | <0.5 | <1 | <2 | 29.4 | 1.7 | <0.05 | 4 | 3930 | <5 | <50 | 42 | 0.3 | 0.5 | <2 | 0.2 | <60 | 900 | <0.5 | <0.5 | 0.4 | <0.1 | <1 | 0.13 | 2000 | 0.67
32:013 :AL91/2670 | 21:1168:001622 | 21:1168 | 21:0256 | 21:0256:000278 | 21:0256:000278:0001:0001:00 |  | 45.7902 | -60.7091 | Balsam Fir Twigs | Twig ashing | <2 | 2.5 | <5 | 630 | 56 | 17.1 | 5 | 5 | 12 | 3.6 | <0.02 | 0.3 | 0.7 | <1 | <2 | 21.7 | 2.7 | <0.05 | <2 | 6560 | <5 | <50 | 240 | 0.5 | 0.6 | <2 | 0.4 | <50 | 1600 | <0.5 | <0.5 | 0.4 | <0.1 | <1 | 0.23 | 1900 | 0.72
32:014 :AL91/2671 | 21:1168:001623 | 21:1168 | 21:0256 | 21:0256:000279 | 21:0256:000279:0001:0001:00 |  | 45.681 | -60.7309 | Balsam Fir Twigs | Twig ashing | <2 | 1.9 | 7 | 2800 | 37 | 17.2 | 3 | 7 | 13 | 4.8 | <0.02 | 0.23 | 0.6 | <1 | <2 | 23.3 | 2.1 | <0.05 | <2 | 2590 | <5 | <50 | 390 | 1.3 | 0.6 | <2 | 0.3 | <50 | 1200 | 0.5 | <0.5 | 0.5 | <0.1 | <1 | 0.28 | 2800 | 0.72
32:015 :AL91/2672 | 21:1168:001624 | 21:1168 | 21:0256 | 21:0256:000280 | 21:0256:000280:0001:0001:00 |  | 45.6697 | -60.7085 | Balsam Fir Twigs | Twig ashing | <2 | 1.8 | <5 | 2000 | 41 | 17.6 | <3 | 3 | 12 | <0.5 | <0.02 | 0.18 | <0.5 | <1 | <2 | 20.3 | 1.5 | <0.05 | <2 | 2270 | <5 | <50 | 130 | 0.7 | 0.5 | <2 | 0.2 | <50 | 780 | <0.5 | <0.5 | <0.1 | 0.5 | <1 | 0.23 | 1700 | 0.65
32:016 :AL91/2673 | 21:1168:001625 | 21:1168 | 21:0256 | 21:0256:000281 | 21:0256:000281:0001:0001:01 |  | 45.6552 | -60.6852 | Balsam Fir Twigs | Twig ashing | <2 | 2.9 | 7 | 590 | 67 | 18 | 7 | 6 | 21 | <0.5 | <0.02 | 0.32 | <0.5 | <1 | <2 | 22.3 | 3.3 | 0.06 | <2 | 2160 | <5 | <50 | 110 | 0.5 | 0.8 | <2 | 0.6 | <70 | 1200 | <0.5 | <0.5 | 0.5 | <0.1 | <1 | 0.14 | 1700 | 0.51
32:017 :AL91/2674 | 21:1168:001626 | 21:1168 | 21:0256 | 21:0256:000281 | 21:0256:000281:0001:0001:02 |  | 45.6552 | -60.6852 | Balsam Fir Twigs | Twig ashing | <2 | 2.3 | <5 | 670 | 64 | 17.9 | 7 | 6 | 19 | <0.5 | <0.02 | 0.34 | 0.6 | <1 | <2 | 20.1 | 3.8 | 0.08 | <2 | 2330 | <5 | <50 | 110 | 0.6 | 0.9 | 4 | 0.6 | <70 | 1000 | <0.5 | <0.5 | 0.5 | <0.1 | <1 | 0.3 | 1900 | 0.5
32:018 :AL91/2675 | 21:1168:001627 | 21:1168 |  |  |  | 300 |  |  | Control Reference | Unspecified | <2 | 8.1 | 21 | 420 | 25 | 17 | 25 | 10 | 24 | 4.8 | 0.37 | 1.1 | 1.8 | <1 | <2 | 2.76 | 20 | 0.13 | 4 | 4240 | 12 | <50 | 51 | 2 | 2 | <2 | 1.8 | <60 | 1500 | 1.3 | <0.5 | 1.8 | 0.5 | <1 | 0.74 | 2200 | 0.59
32:019 :AL91/2676 | 21:1168:001628 | 21:1168 | 21:0256 | 21:0256:000282 | 21:0256:000282:0001:0001:00 |  | 45.6502 | -60.6623 | Balsam Fir Twigs | Twig ashing | <2 | 2 | 7 | 2100 | 49 | 17.7 | 4 | 6 | 13 | 1.4 | <0.02 | 0.25 | <0.5 | <1 | <2 | 25 | 2.5 | <0.05 | <2 | 2600 | 7 | <50 | 140 | 1.3 | 0.7 | <2 | 0.4 | <50 | 1200 | <0.5 | <0.5 | 0.5 | <0.1 | <1 | 0.25 | 2900 | 0.73
32:020 :AL91/2677 | 21:1168:001629 | 21:1168 | 21:0256 | 21:0256:000283 | 21:0256:000283:0001:0001:00 |  | 45.6335 | -60.6555 | Balsam Fir Twigs | Twig ashing | <2 | 2.8 | 9 | 3100 | 67 | 15.9 | 16 | 4 | 18 | 0.9 | 0.31 | 0.61 | 1.6 | <1 | <2 | 21.1 | 8.9 | 0.13 | <2 | 4190 | 8 | <50 | 93 | 0.7 | 2 | <2 | 1.4 | <60 | 720 | 0.6 | <0.5 | 1.3 | <0.1 | <1 | 0.61 | 2200 | 0.74
32:021 :AL91/2678 | 21:1168:001630 | 21:1168 | 21:0256 | 21:0256:000284 | 21:0256:000284:0001:0001:00 |  | 45.6106 | -60.6357 | Balsam Fir Twigs | Twig ashing | <2 | 2.1 | 6 | 920 | 77 | 18.7 | 9 | 5 | 14 | 0.9 | <0.02 | 0.35 | 0.6 | <1 | <2 | 15.4 | 3.9 | 0.07 | <2 | 4590 | <5 | <50 | 62 | 0.8 | 1 | <2 | 0.6 | <60 | 900 | <0.5 | <0.5 | 0.6 | 0.3 | 1 | 0.25 | 1100 | 0.67
32:022 :AL91/2679 | 21:1168:001631 | 21:1168 | 21:0256 | 21:0256:000285 | 21:0256:000285:0001:0001:00 |  | 45.6139 | -60.6544 | Balsam Fir Twigs | Twig ashing | <2 | 2.3 | 6 | 1400 | 55 | 18.9 | 13 | 5 | 12 | 0.9 | 0.2 | 0.5 | 1.8 | <1 | <2 | 16.4 | 6.4 | 0.14 | <2 | 4460 | <5 | <50 | 73 | 0.5 | 1.6 | <2 | 1.1 | <60 | 1000 | <0.5 | <0.5 | 1.2 | <0.1 | <1 | 0.53 | 1700 | 0.68
32:023 :AL91/2680 | 21:1168:001632 | 21:1168 | 21:0256 | 21:0256:000287 | 21:0256:000287:0001:0001:00 |  | 45.5923 | -60.6822 | Balsam Fir Twigs | Twig ashing | <2 | 1.2 | 6 | 1700 | 110 | 15.1 | 4 | 5 | 9 | 1 | <0.02 | 0.21 | <0.5 | <1 | <2 | 21.9 | 2 | <0.05 | <2 | 8550 | <5 | <50 | 130 | 0.4 | 0.6 | 2 | 0.3 | <60 | 1100 | <0.5 | <0.5 | 0.5 | <0.1 | <1 | 0.23 | 1500 | 0.73
32:024 :AL91/2681 | 21:1168:001633 | 21:1168 | 21:0256 | 21:0256:000288 | 21:0256:000288:0001:0001:00 |  | 45.5838 | -60.7056 | Balsam Fir Twigs | Twig ashing | <2 | 1 | <5 | 780 | 59 | 20.1 | 5 | 3 | 10 | 2.6 | <0.02 | 0.25 | 0.7 | <1 | <2 | 19.9 | 2.8 | <0.05 | 2 | 4570 | <5 | <50 | 190 | 0.5 | 0.7 | <2 | 0.4 | <50 | 2900 | <0.5 | <0.5 | 0.5 | 0.4 | <1 | 0.27 | 2600 | 0.72
32:025 :AL91/2682 | 21:1168:001634 | 21:1168 | 21:0256 | 21:0256:000289 | 21:0256:000289:0001:0001:00 |  | 45.5855 | -60.7294 | Balsam Fir Twigs | Twig ashing | <2 | 2.5 | <5 | 630 | 93 | 14.6 | 10 | 6 | 12 | 2.7 | 0.2 | 0.51 | <0.5 | <1 | <2 | 27.4 | 4.9 | 0.09 | <2 | 6910 | <5 | <50 | 390 | 0.5 | 1.6 | <2 | 0.9 | <70 | 1200 | <0.5 | <0.5 | 1.1 | <0.1 | <1 | 0.49 | 2400 | 0.68
32:026 :AL91/2683 | 21:1168:001635 | 21:1168 | 21:0256 | 21:0256:000290 | 21:0256:000290:0001:0001:00 |  | 45.6082 | -60.7437 | Balsam Fir Twigs | Twig ashing | <2 | 1.2 | <5 | 1800 | 16 | 14.4 | 5 | 4 | 10 | <0.5 | <0.02 | 0.24 | 0.5 | <1 | <2 | 26.9 | 2.1 | 0.05 | <2 | 2540 | <5 | <50 | 210 | 0.3 | 0.7 | <2 | 0.4 | <50 | 830 | 0.7 | <0.5 | 0.2 | <0.1 | <1 | 0.12 | 1700 | 0.57
32:027 :AL91/2684 | 21:1168:001636 | 21:1168 | 21:0256 | 21:0256:000291 | 21:0256:000291:0001:0001:00 |  | 45.6282 | -60.7499 | Balsam Fir Twigs | Twig ashing | <2 | 2 | 5 | 1700 | 46 | 17.5 | <3 | 4 | 9 | 0.9 | 0.09 | 0.23 | 0.6 | <1 | <2 | 24.3 | 2.5 | <0.05 | <2 | 3660 | <5 | <50 | 170 | 0.4 | 0.7 | <2 | 0.4 | <70 | 890 | <0.5 | <0.5 | 0.7 | <0.1 | <1 | 0.22 | 1900 | 0.71
32:028 :AL91/2685 | 21:1168:001637 | 21:1168 | 21:0256 | 21:0256:000292 | 21:0256:000292:0001:0001:00 |  | 45.6497 | -60.7329 | Balsam Fir Twigs | Twig ashing | <2 | 2.3 | <5 | 550 | 17 | 18.6 | 4 | 2 | 10 | 1.5 | <0.02 | 0.24 | <0.5 | <1 | <2 | 19.9 | 2 | 0.05 | <2 | 2620 | <5 | <50 | 120 | 0.4 | 0.6 | <2 | 0.3 | <50 | 510 | <0.5 | <0.5 | 0.3 | <0.1 | <1 | 0.3 | 1200 | 0.63
32:029 :AL91/2686 | 21:1168:001638 | 21:1168 | 21:0256 | 21:0256:000293 | 21:0256:000293:0001:0001:00 |  | 45.6096 | -60.7219 | Balsam Fir Twigs | Twig ashing | <2 | 3.2 | 6 | 950 | 34 | 14.8 | 28 | 6 | 17 | 1.3 | 0.6 | 1.25 | 2.3 | <1 | <2 | 17.1 | 12 | 0.25 | <2 | 7220 | 12 | <50 | 130 | 0.6 | 4.5 | <2 | 2.6 | <60 | 870 | <0.5 | <0.5 | 2.3 | 0.8 | <1 | 1.34 | 1700 | 0.75
32:030 :AL91/2687 | 21:1168:001639 | 21:1168 | 21:0256 | 21:0256:000294 | 21:0256:000294:0001:0001:00 |  | 45.6039 | -60.6981 | Balsam Fir Twigs | Twig ashing | <2 | 1.1 | 7 | 680 | 40 | 19.3 | 3 | 5 | 5 | 2.2 | <0.02 | 0.16 | <0.5 | <1 | <2 | 19.7 | 1.5 | <0.05 | <2 | 2850 | <5 | <50 | 390 | 0.4 | 0.5 | <2 | 0.2 | <60 | 1500 | <0.5 | <0.5 | 0.4 | <0.1 | <1 | <0.05 | 2900 | 0.53
32:031 :AL91/2688 | 21:1168:001640 | 21:1168 | 21:0256 | 21:0256:000295 | 21:0256:000295:0001:0001:00 |  | 45.6257 | -60.7198 | Balsam Fir Twigs | Twig ashing | <2 | 1.4 | 5 | 1500 | 22 | 17 | <3 | 3 | 6 | 3.1 | <0.02 | 0.18 | <0.5 | <1 | <2 | 30.3 | 1.6 | <0.05 | <2 | 1830 | <5 | <50 | 410 | 0.5 | 0.4 | <2 | 0.2 | <50 | 1400 | <0.5 | <0.5 | 0.5 | 0.4 | <1 | <0.05 | 2100 | 0.66
32:032 :AL91/2689 | 21:1168:001641 | 21:1168 | 21:0256 | 21:0256:000296 | 21:0256:000296:0001:0001:00 |  | 45.6215 | -60.699 | Balsam Fir Twigs | Twig ashing | <2 | 2.3 | 7 | 1000 | 30 | 13.1 | 10 | 4 | 8 | 7.5 | <0.02 | 0.51 | 0.8 | <1 | <2 | 23.6 | 4.6 | 0.08 | <2 | 4980 | <5 | 76 | 470 | 0.7 | 1.4 | <2 | 0.8 | <60 | 1600 | <0.5 | <0.5 | 1 | <0.1 | <1 | 0.33 | 2300 | 0.65
32:033 :AL91/2690 | 21:1168:001642 | 21:1168 | 21:0256 | 21:0256:000297 | 21:0256:000297:0001:0001:00 |  | 45.6337 | -60.6782 | Balsam Fir Twigs | Twig ashing | <2 | 2.1 | 7 | 720 | 18 | 16.1 | 21 | 5 | 14 | 1.4 | 0.37 | 0.8 | 2.4 | <1 | <2 | 17.5 | 10 | 0.19 | <2 | 4360 | 16 | <50 | 160 | 0.4 | 2.7 | <2 | 1.7 | <50 | 1000 | <0.5 | <0.5 | 2.2 | 0.7 | <1 | 0.85 | 1500 | 0.64
32:034 :AL91/2691 | 21:1168:001643 | 21:1168 | 21:0256 | 21:0256:000298 | 21:0256:000298:0001:0001:00 |  | 45.6425 | -60.699 | Balsam Fir Twigs | Twig ashing | <2 | 1.5 | 9 | 850 | 23 | 17.2 | 4 | 3 | 12 | 1.8 | <0.02 | 0.2 | <0.5 | <1 | <2 | 27.1 | 1.7 | <0.05 | <2 | 5380 | <5 | <50 | 250 | 0.3 | 0.6 | 3 | 0.3 | <50 | 1600 | <0.5 | <0.5 | 0.4 | 0.4 | <1 | 0.17 | 2700 | 0.6
32:035 :AL91/2692 | 21:1168:001644 | 21:1168 | 21:0256 | 21:0256:000299 | 21:0256:000299:0001:0001:00 |  | 45.6561 | -60.711 | Balsam Fir Twigs | Twig ashing | <2 | 2.3 | <5 | 990 | 37 | 14.6 | <3 | 6 | 10 | 1.9 | <0.02 | 0.2 | <0.5 | <1 | <2 | 27.7 | 1.7 | 0.06 | <2 | 6240 | <5 | <50 | 160 | 0.4 | 0.5 | <2 | 0.3 | <50 | 1100 | <0.5 | <0.5 | 0.3 | <0.1 | <1 | 0.14 | 2300 | 0.68
32:036 :AL91/2693 | 21:1168:001645 | 21:1168 | 21:0256 | 21:0256:000300 | 21:0256:000300:0001:0001:01 |  | 45.6742 | -60.6853 | Balsam Fir Twigs | Twig ashing | <2 | 1.5 | 7 | 860 | 25 | 14.7 | <3 | 3 | 7 | 2.4 | <0.03 | 0.16 | <0.5 | <1 | <2 | 20.3 | 1.2 | <0.05 | <2 | 2260 | <5 | 100 | 450 | 0.2 | 0.3 | <2 | 0.2 | <60 | 1500 | <0.5 | <0.5 | <0.1 | <0.1 | <1 | <0.05 | 2000 | 0.51
32:037 :AL91/2694 | 21:1168:001646 | 21:1168 | 21:0256 | 21:0256:000300 | 21:0256:000300:0001:0001:02 |  | 45.6742 | -60.6853 | Balsam Fir Twigs | Twig ashing | <2 | 1.2 | <5 | 870 | 25 | 15 | 3 | 3 | 9 | 3.6 | <0.03 | 0.14 | <0.5 | <1 | <2 | 22.3 | 1.1 | <0.05 | <2 | 2160 | <5 | <50 | 450 | 0.3 | 0.4 | <2 | 0.2 | <60 | 1400 | <0.5 | <0.5 | 0.5 | <0.1 | <1 | <0.05 | 2100 | 0.51
32:038 :AL91/2695 | 21:1168:001647 | 21:1168 |  |  |  | 300 |  |  | Control Reference | Unspecified | <2 | 8 | 19 | 430 | 25 | 16.3 | 26 | 9 | 23 | 4.1 | 0.31 | 1.13 | 1.7 | <1 | <2 | 2.42 | 18 | 0.14 | 4 | 4200 | 12 | 65 | 43 | 2 | 1.9 | <2 | 1.8 | <50 | 1300 | 1 | <0.5 | 1.5 | <0.1 | <1 | 0.63 | 2000 | 0.66
32:039 :AL91/2696 | 21:1168:001648 | 21:1168 | 21:0256 | 21:0256:000301 | 21:0256:000301:0001:0001:00 |  | 45.6663 | -60.6576 | Balsam Fir Twigs | Twig ashing | <2 | 1.8 | 6 | 1100 | 30 | 17.4 | 7 | 7 | 19 | 1.2 | <0.02 | 0.32 | 0.8 | <1 | <2 | 21.9 | 4 | 0.06 | 3 | 2250 | <5 | <50 | 240 | 0.5 | 1 | <2 | 0.7 | <60 | 950 | <0.5 | <0.5 | 0.8 | <0.1 | <1 | 0.39 | 1700 | 0.58
32:040 :AL91/2697 | 21:1168:001649 | 21:1168 | 21:0256 | 21:0256:000303 | 21:0256:000303:0001:0001:00 |  | 45.7034 | -60.6655 | Balsam Fir Twigs | Twig ashing | <2 | 2.5 | <5 | 2000 | 20 | 18.1 | 8 | 5 | 12 | 1.1 | 0.19 | 0.38 | 1.8 | <1 | <2 | 21.2 | 4.8 | 0.09 | <2 | 2830 | <5 | <50 | 200 | 0.4 | 1.2 | <2 | 0.9 | <50 | 1100 | <0.5 | <0.5 | 1.1 | 0.6 | <1 | 0.47 | 1700 | 0.7
32:041 :AL91/2698 | 21:1168:001650 | 21:1168 | 21:0256 | 21:0256:000304 | 21:0256:000304:0001:0001:00 |  | 46.0049 | -60.4354 | Balsam Fir Twigs | Twig ashing | <2 | 2.5 | 8 | 2200 | 33 | 20.7 | 4 | 7 | 13 | 0.9 | <0.02 | 0.35 | 0.9 | <1 | <2 | 24 | 3 | <0.05 | <2 | 3930 | <5 | <50 | 78 | 0.5 | 0.9 | <2 | 0.4 | <50 | 730 | <0.5 | <0.5 | 0.4 | 0.3 | <1 | 0.28 | 2400 | 0.62
32:042 :AL91/2699 | 21:1168:001651 | 21:1168 | 21:0256 | 21:0256:000306 | 21:0256:000306:0001:0001:00 |  | 45.9675 | -60.518 | Balsam Fir Twigs | Twig ashing | <2 | 1.3 | 10 | 3500 | 27 | 16.2 | <3 | 6 | 13 | 1.2 | <0.02 | 0.17 | 0.8 | <1 | <2 | 21.7 | 1.7 | <0.05 | <2 | 1470 | <5 | <50 | 240 | 0.2 | 0.4 | <2 | 0.2 | <60 | 1200 | <0.5 | <0.5 | 0.3 | <0.1 | <1 | <0.05 | 2000 | 0.5
32:043 :AL91/2700 | 21:1168:001652 | 21:1168 | 21:0256 | 21:0256:000307 | 21:0256:000307:0001:0001:00 |  | 45.9667 | -60.5474 | Balsam Fir Twigs | Twig ashing | <2 | 1.2 | 5 | 4500 | 22 | 20.1 | 4 | 2 | 12 | 0.6 | <0.02 | 0.19 | <0.5 | <1 | <2 | 17.5 | 2.1 | <0.05 | <2 | 2470 | <5 | <50 | 90 | 0.4 | 0.4 | <2 | 0.2 | <50 | 660 | <0.5 | <0.5 | <0.1 | <0.1 | <1 | <0.05 | 1600 | 0.65
32:044 :AL91/2701 | 21:1168:001653 | 21:1168 | 21:0256 | 21:0256:000308 | 21:0256:000308:0001:0001:00 |  | 45.9346 | -60.6327 | Balsam Fir Twigs | Twig ashing | <2 | 1.5 | 15 | 3100 | 16 | 16.8 | 10 | 4 | 19 | 1 | <0.02 | 0.57 | 1.2 | <1 | <2 | 20.3 | 4.9 | 0.08 | <2 | 3930 | 7 | <50 | 120 | 0.8 | 2.2 | <2 | 0.8 | <50 | 580 | <0.5 | <0.5 | 1.2 | <0.1 | <1 | 0.49 | 1800 | 0.65
32:045 :AL91/2702 | 21:1168:001654 | 21:1168 | 21:0256 | 21:0256:000309 | 21:0256:000309:0001:0001:00 |  | 45.9324 | -60.6606 | Balsam Fir Twigs | Twig ashing | <2 | 1.7 | 6 | 1800 | 15 | 14 | 7 | 5 | 16 | 2.8 | 0.22 | 0.62 | 1 | <1 | <2 | 22 | 4 | 0.09 | <2 | 2480 | <5 | 65 | 190 | 0.6 | 2.3 | <2 | 0.7 | <60 | 1200 | <0.5 | <0.5 | 0.9 | <0.1 | <1 | 0.56 | 2200 | 0.58
32:046 :AL91/2703 | 21:1168:001655 | 21:1168 | 21:0256 | 21:0256:000310 | 21:0256:000310:0001:0001:00 |  | 45.9396 | -60.6832 | Balsam Fir Twigs | Twig ashing | <2 | 2.2 | 7 | 1700 | 20 | 12.3 | <3 | 4 | 11 | 5.8 | <0.03 | 0.42 | 0.9 | <1 | <2 | 24.5 | 2.7 | 0.09 | <2 | 2440 | <5 | <50 | 470 | 0.4 | 1.4 | <2 | 0.5 | <60 | 1200 | <0.5 | <0.5 | 0.8 | <0.1 | <1 | 0.43 | 2200 | 0.7
32:047 :AL91/2704 | 21:1168:001656 | 21:1168 | 21:0256 | 21:0256:000311 | 21:0256:000311:0001:0001:00 |  | 46.0377 | -60.4968 | Balsam Fir Twigs | Twig ashing | <2 | 2.2 | 7 | 990 | 18 | 15.5 | 17 | 6 | 22 | 45 | 0.36 | 1.12 | 1.5 | <1 | <2 | 19.5 | 8.6 | 0.19 | <2 | 3080 | 9 | <50 | 290 | 1.1 | 3.7 | <2 | 1.7 | <70 | 1000 | <0.5 | <0.5 | 1.5 | 0.9 | <1 | 0.97 | 2400 | 0.69
32:048 :AL91/2705 | 21:1168:001657 | 21:1168 | 21:0256 | 21:0256:000312 | 21:0256:000312:0001:0001:00 |  | 46.0497 | -60.475 | Balsam Fir Twigs | Twig ashing | <2 | 1.4 | 5 | 1200 | 31 | 20.4 | 6 | 3 | 11 | 2.1 | <0.02 | 0.37 | 0.9 | <1 | <2 | 17.4 | 2.6 | 0.08 | <2 | 1550 | <5 | <50 | 230 | 0.4 | 1 | <2 | 0.4 | <60 | 1800 | <0.5 | <0.5 | 0.5 | <0.1 | <1 | 0.14 | 2200 | 0.71
32:049 :AL91/2706 | 21:1168:001658 | 21:1168 | 21:0256 | 21:0256:000313 | 21:0256:000313:0001:0001:00 |  | 46.0629 | -60.4505 | Balsam Fir Twigs | Twig ashing | <2 | 2.3 | <5 | 990 | 21 | 18.5 | 10 | 7 | 10 | 2.4 | <0.02 | 0.52 | 0.8 | <1 | <2 | 18.9 | 4.7 | 0.07 | <2 | 2670 | <5 | <50 | 240 | 0.6 | 1.4 | <2 | 0.8 | <60 | 780 | <0.5 | <0.5 | 0.9 | <0.1 | <1 | 0.37 | 2200 | 0.64
32:050 :AL91/2707 | 21:1168:001659 | 21:1168 | 21:0256 | 21:0256:000314 | 21:0256:000314:0001:0001:00 |  | 46.0798 | -60.4278 | Balsam Fir Twigs | Twig ashing | <2 | 2.1 | <5 | 1900 | 26 | 19.4 | 5 | 5 | 9 | 1 | 0.23 | 0.36 | 0.5 | <1 | <2 | 20.4 | 4.4 | 0.08 | <2 | 2260 | <5 | <50 | 230 | 0.4 | 1 | <2 | 0.6 | <60 | 860 | <0.5 | <0.5 | 0.5 | <0.1 | 3 | 0.23 | 1700 | 0.71
32:051 :AL91/2708 | 21:1168:001660 | 21:1168 | 21:0256 | 21:0256:000315 | 21:0256:000315:0001:0001:00 |  | 46.0914 | -60.4017 | Balsam Fir Twigs | Twig ashing | <2 | 2.7 | <5 | 5500 | 23 | 20.1 | 10 | 3 | 11 | 0.8 | 0.24 | 0.48 | <0.5 | <1 | <2 | 18 | 4.9 | 0.09 | <2 | 2050 | <5 | <50 | 150 | 0.6 | 1.3 | <2 | 0.8 | <60 | 1100 | <0.5 | <0.5 | 1.1 | <0.1 | <1 | 0.43 | 2700 | 0.65
32:052 :AL91/2709 | 21:1168:001661 | 21:1168 | 21:0256 | 21:0256:000316 | 21:0256:000316:0001:0001:00 |  | 46.1164 | -60.3614 | Balsam Fir Twigs | Twig ashing | <2 | 1.8 | 7 | 1700 | 26 | 19.2 | 7 | 5 | 11 | 1.3 | 0.14 | 0.4 | 0.8 | <1 | <2 | 19.1 | 3.1 | 0.06 | <2 | 2460 | <5 | <50 | 220 | 0.6 | 1 | <2 | 0.5 | <60 | 600 | <0.5 | <0.5 | 0.6 | <0.1 | <1 | 0.17 | 2000 | 0.58
32:053 :AL91/2710 | 21:1168:001662 | 21:1168 | 21:0256 | 21:0256:000317 | 21:0256:000317:0001:0001:00 |  | 46.1356 | -60.3371 | Balsam Fir Twigs | Twig ashing | <2 | 1.9 | 7 | 1000 | 18 | 20.4 | 5 | 4 | 8 | 0.5 | <0.02 | 0.28 | <0.5 | <1 | <2 | 18.8 | 2.3 | 0.06 | <2 | 1670 | <5 | <50 | 180 | 0.4 | 0.7 | <2 | 0.4 | <50 | 1200 | <0.5 | <0.5 | 0.3 | <0.1 | <1 | 0.18 | 2300 | 0.7
32:054 :AL91/2711 | 21:1168:001663 | 21:1168 | 21:0256 | 21:0256:000319 | 21:0256:000319:0001:0001:01 |  | 46.1499 | -60.3498 | Balsam Fir Twigs | Twig ashing | <2 | 3.3 | 11 | 1700 | 20 | 20.8 | 8 | 6 | 12 | 2 | <0.03 | 0.56 | 1.6 | <1 | <2 | 15.7 | 3.7 | 0.11 | <2 | 3750 | <5 | <50 | 240 | 0.6 | 1.5 | <2 | 0.6 | <70 | 1400 | <0.5 | <0.5 | 0.9 | 0.6 | <1 | 0.53 | 1400 | 0.5
32:055 :AL91/2712 | 21:1168:001664 | 21:1168 | 21:0256 | 21:0256:000319 | 21:0256:000319:0001:0001:02 |  | 46.1499 | -60.3498 | Balsam Fir Twigs | Twig ashing | <2 | 3.9 | 10 | 1800 | 20 | 20.5 | 9 | 7 | 15 | 2.5 | <0.03 | 0.58 | 1.6 | <1 | <2 | 14.6 | 4.2 | 0.1 | <2 | 3880 | 6 | <50 | 250 | 0.6 | 1.5 | <2 | 0.7 | <70 | 1200 | <0.5 | <0.5 | 0.9 | <0.1 | <1 | 0.45 | 1400 | 0.5
32:056 :AL91/2713 | 21:1168:001665 | 21:1168 |  |  |  | 300 |  |  | Control Reference | Unspecified | <2 | 8.4 | 22 | 450 | 24 | 16.8 | 26 | 9 | 20 | 4.6 | 0.46 | 1.12 | 1.9 | <1 | <2 | 2.32 | 18 | 0.13 | 7 | 4300 | <5 | <50 | 46 | 2 | 2 | <2 | 1.8 | <70 | 1400 | 1 | <0.5 | 1.8 | 0.4 | <1 | 0.81 | 2100 | 0.72
32:057 :AL91/2714 | 21:1168:001666 | 21:1168 | 21:0256 | 21:0256:000320 | 21:0256:000320:0001:0001:00 |  | 46.1362 | -60.3791 | Balsam Fir Twigs | Twig ashing | <2 | 1.9 | 9 | 2000 | 23 | 22.4 | 5 | 5 | 9 | 2.1 | <0.02 | 0.35 | 0.5 | <1 | <2 | 13.9 | 2.8 | 0.08 | <2 | 2340 | <5 | <50 | 300 | 0.6 | 0.9 | <2 | 0.5 | <50 | 940 | <0.5 | <0.5 | 0.7 | <0.1 | 3 | 0.26 | 2200 | 0.76
32:058 :AL91/2715 | 21:1168:001667 | 21:1168 | 21:0256 | 21:0256:000321 | 21:0256:000321:0001:0001:00 |  | 46.1015 | -60.4293 | Balsam Fir Twigs | Twig ashing | <2 | 1.3 | 7 | 1600 | 23 | 16.6 | 4 | 4 | 11 | 1.8 | 0.16 | 0.28 | 0.6 | <1 | <2 | 20.7 | 2.3 | <0.05 | 2 | 1260 | <5 | <50 | 200 | 0.4 | 0.6 | <2 | 0.4 | <50 | 750 | <0.5 | <0.5 | 0.3 | <0.1 | <1 | 0.21 | 2100 | 0.69
32:059 :AL91/2716 | 21:1168:001668 | 21:1168 | 21:0256 | 21:0256:000322 | 21:0256:000322:0001:0001:00 |  | 45.7167 | -60.3701 | Balsam Fir Twigs | Twig ashing | <2 | 2.3 | 9 | 580 | 51 | 15 | 7 | 5 | 11 | 1.3 | <0.02 | 0.56 | 1.3 | <1 | <2 | 19.5 | 4.2 | 0.07 | <2 | 10500 | <5 | <50 | 140 | 0.8 | 2.2 | <2 | 0.8 | <70 | 1600 | <0.5 | <0.5 | 1 | <0.1 | <1 | 0.44 | 1900 | 0.74
32:061 :AL91/2717 | 21:1168:001669 | 21:1168 | 21:0256 | 21:0256:000323 | 21:0256:000323:0001:0001:00 |  | 45.6892 | -60.3977 | Balsam Fir Twigs | Twig ashing | <2 | 2.2 | 9 | 1600 | 37 | 12.9 | 3 | 8 | 6 | 7.5 | <0.03 | 0.28 | 0.5 | <1 | <2 | 21.3 | 2 | <0.05 | <2 | 4310 | <5 | <50 | 460 | 0.6 | 0.7 | <2 | 0.3 | <70 | 1500 | 1.1 | <0.5 | 0.4 | 0.8 | 2 | 0.21 | 2200 | 0.58
32:062 :AL91/2598 | 21:1168:001670 | 21:1168 | 21:0256 | 21:0256:000204 | 21:0256:000204:0001:0001:02 |  | 45.7658 | -60.364 | Balsam Fir Twigs | Twig ashing | <2 | 2.1 | 9 | 710 | 32 | 13.6 | 10 | 5 | 13 | 6.3 | 0.26 | 0.71 | 1.7 | <1 | <2 | 21.1 | 6.4 | 0.15 | <2 | 6670 | 6 | <50 | 200 | 0.7 | 2.7 | <2 | 1.1 | <70 | 830 | <0.5 | <0.5 | 1.4 | <0.1 | <1 | 0.67 | 2300 | 0.68
32:063 :AL91/2599 | 21:1168:001671 | 21:1168 | 21:0256 | 21:0256:000204 | 21:0256:000204:0001:0001:01 |  | 45.7658 | -60.364 | Balsam Fir Twigs | Twig ashing | <2 | 2.4 | 7 | 670 | 35 | 13.9 | 11 | 6 | 15 | 4.4 | 0.22 | 0.73 | 1.8 | <1 | <2 | 20.6 | 6.6 | 0.14 | <2 | 6690 | <5 | <50 | 150 | 0.7 | 2.6 | <2 | 1.1 | <50 | 900 | <0.5 | <0.5 | 1.8 | 0.4 | <1 | 0.55 | 2200 | 0.67
32:064 :AL91/2600 | 21:1168:001672 | 21:1168 |  |  |  | 300 |  |  | Control Reference | Unspecified | <2 | 7.8 | 22 | 510 | 30 | 17.3 | 27 | 11 | 25 | 5.2 | 0.44 | 1.2 | 1.9 | <1 | <5 | 2.52 | 19 | 0.12 | 3 | 4280 | 10 | <50 | 55 | 2.2 | 2.2 | <2 | 2 | <70 | 1600 | 1.2 | <0.5 | 1.5 | 0.5 | <1 | 0.81 | 2100 | 0.58
32:065 :AL91/2601 | 21:1168:001673 | 21:1168 | 21:0256 | 21:0256:000205 | 21:0256:000205:0001:0001:00 |  | 45.7825 | -60.3767 | Balsam Fir Twigs | Twig ashing | <2 | 2.1 | 10 | 1100 | 26 | 21.5 | 4 | 3 | 6 | 2.3 | <0.03 | 0.28 | 0.5 | <1 | <2 | 19.2 | 2.1 | 0.06 | <2 | 2630 | <5 | <50 | 210 | 0.6 | 0.8 | <2 | 0.3 | <60 | 1100 | 0.5 | <0.5 | 0.6 | <0.1 | <1 | <0.05 | 2000 | 0.64
32:066 :AL91/2602 | 21:1168:001674 | 21:1168 | 21:0256 | 21:0256:000206 | 21:0256:000206:0001:0001:00 |  | 45.7962 | -60.372 | Balsam Fir Twigs | Twig ashing | <2 | 2.5 | 7 | 820 | 390 | 12.6 | 4 | 17 | 8 | 1.6 | <0.03 | 0.31 | <0.5 | <1 | <3 | 27.5 | 2.1 | <0.05 | <2 | 1620 | <5 | <50 | 180 | 0.4 | 0.7 | <2 | 0.3 | <120 | 1000 | <0.5 | <0.5 | 0.3 | <0.1 | <1 | <0.05 | 2500 | 0.63
32:067 :AL91/2603 | 21:1168:001675 | 21:1168 | 21:0256 | 21:0256:000207 | 21:0256:000207:0001:0001:00 |  | 45.7957 | -60.3458 | Balsam Fir Twigs | Twig ashing | <2 | 1.2 | 11 | 1500 | 76 | 19 | 3 | 6 | 12 | <0.5 | <0.02 | 0.25 | <0.5 | <1 | <2 | 19.4 | 2.4 | <0.05 | <2 | 1960 | <5 | <50 | 95 | 0.3 | 0.6 | <2 | 0.4 | <70 | 950 | <0.5 | <0.5 | 0.5 | <0.1 | 3 | 0.26 | 1600 | 0.68
32:068 :AL91/2604 | 21:1168:001676 | 21:1168 | 21:0256 | 21:0256:000208 | 21:0256:000208:0001:0001:00 |  | 45.8167 | -60.3623 | Balsam Fir Twigs | Twig ashing | <2 | 1.1 | 12 | 1200 | 60 | 15.2 | <3 | 4 | 10 | 3.3 | <0.03 | 0.17 | <0.5 | <1 | <2 | 25.6 | 0.9 | 0.07 | <2 | 1530 | 9 | <50 | 500 | 0.2 | 0.4 | <2 | 0.1 | <60 | 1700 | <0.5 | <0.5 | <0.1 | <0.1 | <1 | <0.05 | 2000 | 0.69
32:069 :AL91/2605 | 21:1168:001677 | 21:1168 | 21:0256 | 21:0256:000209 | 21:0256:000209:0001:0001:00 |  | 45.7535 | -60.3774 | Balsam Fir Twigs | Twig ashing | <2 | 3.8 | 5 | 1200 | 23 | 13.3 | 19 | 11 | 16 | 8.1 | 0.36 | 1.3 | 2.5 | <1 | <2 | 17.4 | 11 | 0.21 | <2 | 6620 | <5 | <50 | 190 | 0.9 | 4.8 | <2 | 1.8 | <70 | 1200 | <0.5 | <0.5 | 2.2 | <0.1 | 2 | 0.91 | 1500 | 0.65
32:070 :AL91/2606 | 21:1168:001678 | 21:1168 | 21:0256 | 21:0256:000210 | 21:0256:000210:0001:0001:00 |  | 45.7345 | -60.4356 | Balsam Fir Twigs | Twig ashing | <2 | 3.6 | 14 | 1800 | 37 | 20.4 | 10 | 4 | 15 | 1.4 | 0.2 | 0.47 | 1.1 | <1 | <2 | 17.9 | 4.8 | 0.09 | <2 | 4120 | <5 | <50 | 130 | 1.2 | 1.6 | <2 | 0.8 | <60 | 1100 | 0.7 | <0.5 | 0.9 | 0.5 | 2 | 0.45 | 2900 | 0.67
32:071 :AL91/2607 | 21:1168:001679 | 21:1168 | 21:0256 | 21:0256:000211 | 21:0256:000211:0001:0001:00 |  | 45.7475 | -60.4426 | Balsam Fir Twigs | Twig ashing | <2 | 2.6 | 9 | 1500 | 19 | 17.2 | 8 | 5 | 10 | 4.3 | 0.26 | 0.49 | 2.2 | <1 | <2 | 21.5 | 5.6 | 0.15 | <2 | 3370 | <5 | 78 | 450 | 0.5 | 1.7 | <2 | 0.9 | <60 | 1700 | <0.5 | <0.5 | 1.2 | 0.5 | <1 | 0.69 | 1700 | 0.69
32:072 :AL91/2608 | 21:1168:001680 | 21:1168 | 21:0256 | 21:0256:000212 | 21:0256:000212:0001:0001:00 |  | 45.7423 | -60.4588 | Balsam Fir Twigs | Twig ashing | <2 | 1.5 | 8 | 1700 | 20 | 15.6 | 5 | 4 | 10 | 6.8 | <0.02 | 0.31 | 0.8 | <1 | <2 | 24.3 | 2.7 | <0.05 | <2 | 1800 | 7 | <50 | 560 | 0.7 | 1 | <2 | 0.4 | <60 | 1700 | <0.5 | <0.5 | 0.4 | 0.6 | <1 | 0.24 | 2200 | 0.61
32:073 :AL91/2609 | 21:1168:001681 | 21:1168 | 21:0256 | 21:0256:000213 | 21:0256:000213:0001:0001:00 |  | 45.74 | -60.4906 | Balsam Fir Twigs | Twig ashing | <2 | 1.3 | 8 | 1800 | 28 | 13.2 | <3 | 4 | 5 | 6.2 | <0.03 | 0.25 | <0.5 | <1 | <2 | 27.4 | 1.9 | <0.05 | <2 | 1900 | <5 | <50 | 490 | 0.6 | 0.7 | <2 | 0.3 | <70 | 1200 | <0.5 | <0.5 | 0.3 | <0.1 | <1 | <0.05 | 2300 | 0.61
32:074 :AL91/2610 | 21:1168:001682 | 21:1168 | 21:0256 | 21:0256:000214 | 21:0256:000214:0001:0001:00 |  | 45.7368 | -60.5169 | Balsam Fir Twigs | Twig ashing | <2 | 2.8 | 14 | 1100 | 22 | 11.9 | 11 | 9 | 9 | 4.1 | 0.27 | 0.61 | 1.6 | <1 | <2 | 20.6 | 6.5 | 0.16 | <2 | 4440 | 6 | 88 | 360 | 0.9 | 2.1 | <2 | 1.1 | <70 | 1600 | <0.5 | <0.5 | 1.3 | 0.7 | <1 | 0.62 | 2100 | 0.68
32:075 :AL91/2611 | 21:1168:001683 | 21:1168 | 21:0256 | 21:0256:000215 | 21:0256:000215:0001:0001:00 |  | 45.7478 | -60.5456 | Balsam Fir Twigs | Twig ashing | <2 | 1.9 | 10 | 2600 | 20 | 16.1 | 11 | 6 | 12 | 2.7 | 0.29 | 0.6 | 2.2 | <1 | <2 | 20.9 | 6.4 | 0.16 | <2 | 4830 | 8 | 120 | 280 | 0.5 | 2 | <2 | 1 | <70 | 1400 | <0.5 | <0.5 | 1.4 | <0.1 | <1 | 0.65 | 4200 | 0.67
32:076 :AL91/2612 | 21:1168:001684 | 21:1168 | 21:0256 | 21:0256:000217 | 21:0256:000217:0001:0001:00 |  | 45.7697 | -60.5644 | Balsam Fir Twigs | Twig ashing | <2 | 2.5 | 6 | 3400 | 30 | 13.7 | 27 | 7 | 13 | 2.2 | 0.49 | 0.88 | 2.7 | <1 | <2 | 22.8 | 15 | 0.19 | 3 | 3790 | 14 | <50 | 160 | 0.4 | 3.2 | <2 | 2.2 | <70 | 1800 | 0.9 | 0.5 | 2.7 | 0.6 | <1 | 1.09 | 2800 | 0.61
32:077 :AL91/2613 | 21:1168:001685 | 21:1168 | 21:0256 | 21:0256:000218 | 21:0256:000218:0001:0001:00 |  | 45.7902 | -60.5515 | Balsam Fir Twigs | Twig ashing | <2 | 3.3 | 7 | 4200 | 18 | 14.7 | 37 | 5 | 19 | 1.8 | 0.82 | 1.17 | 4.6 | <1 | <2 | 14.3 | 19 | 0.32 | 2 | 5290 | 21 | <50 | 85 | 0.6 | 4.2 | <2 | 3.7 | <70 | 1200 | <0.5 | 0.6 | 3.1 | 1 | <1 | 1.79 | 2300 | 0.63
32:078 :AL91/2614 | 21:1168:001686 | 21:1168 | 21:0256 | 21:0256:000220 | 21:0256:000220:0001:0001:00 |  | 45.8137 | -60.5062 | Balsam Fir Twigs | Twig ashing | <2 | 4.7 | 9 | 2200 | 26 | 17.2 | 22 | 6 | 51 | 4.3 | 0.39 | 1.28 | 2.3 | <1 | <2 | 12.4 | 12 | 0.21 | 3 | 10800 | <5 | <50 | 270 | 0.8 | 3.4 | <2 | 2.1 | <70 | 1400 | 1.1 | <0.5 | 2.4 | 1.8 | <1 | 1.1 | 2000 | 0.57
32:079 :AL91/2615 | 21:1168:001687 | 21:1168 | 21:0256 | 21:0256:000221 | 21:0256:000221:0001:0001:00 |  | 45.716 | -60.44 | Balsam Fir Twigs | Twig ashing | <2 | 2.9 | 8 | 780 | 46 | 17.6 | 8 | 6 | 11 | 1.8 | <0.02 | 0.44 | 0.8 | <1 | <2 | 16.9 | 4.8 | 0.07 | <2 | 4420 | <5 | <50 | 130 | 0.8 | 1.2 | <2 | 0.8 | <60 | 1100 | 0.6 | <0.5 | 0.9 | <0.1 | <1 | 0.36 | 2300 | 0.62
32:080 :AL91/2616 | 21:1168:001688 | 21:1168 | 21:0256 | 21:0256:000222 | 21:0256:000222:0001:0001:00 |  | 45.716 | -60.4521 | Balsam Fir Twigs | Twig ashing | <2 | 2.7 | 9 | 1600 | 23 | 18.5 | 4 | 4 | 17 | 1.3 | <0.02 | 0.33 | 0.5 | <1 | <2 | 14.4 | 2.6 | <0.05 | <2 | 3660 | <5 | <50 | 200 | 1 | 0.9 | <2 | 0.4 | <60 | 1400 | <0.5 | <0.5 | 0.4 | <0.1 | 2 | 0.22 | 2400 | 0.67
32:081 :AL91/2617 | 21:1168:001689 | 21:1168 | 21:0256 | 21:0256:000223 | 21:0256:000223:0001:0001:00 |  | 45.7068 | -60.4342 | Balsam Fir Twigs | Twig ashing | <2 | 2.7 | 8 | 1500 | 33 | 20.6 | 6 | 4 | 18 | 0.8 | 0.17 | 0.43 | 0.8 | <1 | <2 | 16.8 | 3.4 | 0.06 | <2 | 3840 | 6 | <50 | 86 | 0.7 | 1.3 | <2 | 0.5 | <60 | 1200 | <0.5 | <0.5 | 0.7 | 0.2 | <1 | 0.27 | 2900 | 0.68
32:082 :AL91/2618 | 21:1168:001690 | 21:1168 | 21:0256 | 21:0256:000224 | 21:0256:000224:0001:0001:00 |  | 45.6941 | -60.4417 | Balsam Fir Twigs | Twig ashing | <2 | 2.3 | 9 | 1300 | 23 | 17.5 | 6 | 4 | 11 | 3.3 | <0.02 | 0.38 | 0.9 | <1 | <2 | 19.4 | 3.7 | 0.12 | <2 | 2210 | <5 | <50 | 330 | 0.5 | 1.3 | <2 | 0.6 | <60 | 1200 | <0.5 | <0.5 | 0.6 | 0.5 | <1 | 0.32 | 2300 | 0.67
32:083 :AL91/2619 | 21:1168:001691 | 21:1168 | 21:0256 | 21:0256:000225 | 21:0256:000225:0001:0001:00 |  | 45.7072 | -60.4579 | Balsam Fir Twigs | Twig ashing | <2 | 2 | 11 | 850 | 58 | 17.5 | 3 | 5 | 16 | 2.3 | <0.02 | 0.29 | 0.6 | <1 | <2 | 20.1 | 2.7 | <0.05 | <2 | 3690 | <5 | <50 | 260 | 0.6 | 0.8 | <2 | 0.4 | <70 | 1300 | <0.5 | <0.5 | 0.5 | <0.1 | <1 | 0.18 | 2800 | 0.54
32:084 :AL91/2620 | 21:1168:001692 | 21:1168 | 21:0256 | 21:0256:000227 | 21:0256:000227:0001:0001:00 |  | 45.6717 | -60.4242 | Balsam Fir Twigs | Twig ashing | <2 | 2 | 7 | 1300 | 44 | 21.3 | 5 | 5 | 20 | 0.7 | <0.02 | 0.34 | <0.5 | <1 | <2 | 17.4 | 2.6 | <0.05 | <2 | 3520 | <5 | <50 | 110 | 0.5 | 0.8 | <2 | 0.5 | <60 | 1200 | 0.8 | <0.5 | 0.5 | <0.1 | <1 | 0.27 | 1900 | 0.66
32:085 :AL91/2621 | 21:1168:001693 | 21:1168 | 21:0256 | 21:0256:000228 | 21:0256:000228:0001:0001:00 |  | 45.679 | -60.4542 | Balsam Fir Twigs | Twig ashing | <2 | 1.2 | 6 | 1100 | 28 | 14.2 | 5 | 3 | 7 | 6.7 | <0.03 | 0.28 | 0.7 | <1 | <2 | 23.4 | 2.2 | <0.05 | <2 | 3310 | <5 | <50 | 680 | 0.3 | 0.9 | <2 | 0.4 | <60 | 1800 | <0.5 | <0.5 | 0.4 | <0.1 | <1 | 0.18 | 2400 | 0.68
32:086 :AL91/2622 | 21:1168:001694 | 21:1168 | 21:0256 | 21:0256:000229 | 21:0256:000229:0001:0001:00 |  | 45.6893 | -60.4698 | Balsam Fir Twigs | Twig ashing | <2 | 2.9 | <5 | 1000 | 31 | 15.3 | 6 | 8 | 22 | 1.4 | <0.02 | 0.29 | 0.8 | <1 | <2 | 23.6 | 2.7 | <0.05 | <2 | 3710 | 6 | <50 | 150 | 0.5 | 0.8 | <2 | 0.4 | <60 | 1200 | <0.5 | <0.5 | 0.6 | <0.1 | <1 | 0.25 | 3200 | 0.63
32:087 :AL91/2623 | 21:1168:001695 | 21:1168 | 21:0256 | 21:0256:000230 | 21:0256:000230:0001:0001:00 |  | 45.6709 | -60.4771 | Balsam Fir Twigs | Twig ashing | <2 | 3.1 | 8 | 1100 | 26 | 12.3 | 24 | 6 | 25 | 1.7 | 0.69 | 1.17 | 3.2 | <1 | <2 | 14.9 | 13 | 0.31 | <2 | 10500 | <5 | <50 | 150 | 0.5 | 5 | <2 | 2.7 | <70 | 1000 | <0.5 | <0.5 | 2.3 | 0.9 | <1 | 1.81 | 2100 | 0.65
32:088 :AL91/2624 | 21:1168:001696 | 21:1168 | 21:0256 | 21:0256:000231 | 21:0256:000231:0001:0001:00 |  | 45.6616 | -60.4983 | Balsam Fir Twigs | Twig ashing | <2 | 4.2 | 6 | 930 | 49 | 14.1 | 28 | 8 | 26 | 3 | 0.47 | 1.27 | 2.7 | <1 | <2 | 13.6 | 15 | 0.21 | <2 | 9710 | 17 | <50 | 110 | 0.6 | 5.1 | <2 | 2.4 | <80 | 1000 | <0.5 | <0.5 | 3.2 | <0.1 | <1 | 0.99 | 2000 | 0.57
32:089 :AL91/2625 | 21:1168:001697 | 21:1168 | 21:0256 | 21:0256:000232 | 21:0256:000232:0001:0001:00 |  | 45.6833 | -60.4976 | Balsam Fir Twigs | Twig ashing | <2 | 2.7 | 9 | 1100 | 35 | 18.5 | 4 | 4 | 20 | 3.1 | <0.03 | 0.25 | 0.8 | <1 | <2 | 21.9 | 1.9 | <0.05 | <2 | 3640 | <5 | <50 | 330 | 0.4 | 0.7 | <2 | 0.3 | <70 | 970 | <0.5 | <0.5 | 0.4 | <0.1 | 2 | <0.05 | 2500 | 0.6
32:090 :AL91/2626 | 21:1168:001698 | 21:1168 | 21:0256 | 21:0256:000233 | 21:0256:000233:0001:0001:02 |  | 45.694 | -60.5127 | Balsam Fir Twigs | Twig ashing | <2 | 3.3 | 7 | 720 | 32 | 18.5 | 7 | 3 | 15 | 3.2 | <0.02 | 0.31 | <0.5 | <1 | <2 | 22.6 | 2.8 | 0.06 | <2 | 3160 | <5 | <50 | 300 | 0.7 | 0.8 | 3 | 0.5 | <80 | 1000 | <0.5 | <0.5 | 0.6 | <0.1 | <1 | 0.27 | 2600 | 0.5
32:091 :AL91/2627 | 21:1168:001699 | 21:1168 | 21:0256 | 21:0256:000233 | 21:0256:000233:0001:0001:01 |  | 45.694 | -60.5127 | Balsam Fir Twigs | Twig ashing | <2 | 2.3 | <5 | 660 | 67 | 16.4 | 5 | 3 | 18 | 2.3 | <0.02 | 0.34 | <0.5 | <1 | <2 | 20.6 | 2.7 | <0.05 | <2 | 3730 | <5 | <50 | 280 | 0.5 | 0.7 | <2 | 0.5 | <90 | 810 | <0.5 | <0.5 | 0.6 | <0.1 | <1 | 0.2 | 2400 | 0.5
32:092 :AL91/2628 | 21:1168:001700 | 21:1168 |  |  |  | 300 |  |  | Control Reference | Unspecified | <2 | 7.8 | 14 | 400 | 24 | 18.1 | 27 | 8 | 23 | 4.5 | 0.39 | 1.06 | 1.6 | <1 | <2 | 2.51 | 18 | 0.15 | 3 | 3600 | 13 | <50 | 55 | 2 | 1.9 | <2 | 1.8 | <70 | 1100 | 1.1 | <0.5 | 1.6 | 0.6 | <1 | 0.68 | 1900 | 0.66
32:093 :AL91/2629 | 21:1168:001701 | 21:1168 | 21:0256 | 21:0256:000234 | 21:0256:000234:0001:0001:00 |  | 45.71 | -60.4973 | Balsam Fir Twigs | Twig ashing | <2 | 2 | 7 | 890 | 48 | 18.7 | <3 | 3 | 14 | 7.8 | <0.03 | 0.24 | 0.6 | <1 | <2 | 19.1 | 1.6 | <0.05 | <2 | 2040 | <5 | <50 | 350 | 0.4 | 0.5 | <2 | 0.3 | <80 | 1200 | <0.5 | <0.5 | 0.3 | <0.1 | <1 | <0.05 | 2700 | 0.57
32:094 :AL91/2630 | 21:1168:001702 | 21:1168 | 21:0256 | 21:0256:000235 | 21:0256:000235:0001:0001:00 |  | 45.6911 | -60.5372 | Balsam Fir Twigs | Twig ashing | <2 | 2.7 | 6 | 820 | 41 | 14.5 | 4 | 4 | 9 | 5.5 | <0.02 | 0.24 | <0.5 | <1 | <2 | 26 | 2.3 | <0.05 | <2 | 2930 | <5 | <50 | 400 | 0.4 | 0.6 | <2 | 0.4 | <80 | 1100 | <0.5 | <0.5 | 0.4 | <0.1 | <1 | 0.2 | 2800 | 0.58
32:095 :AL91/2631 | 21:1168:001703 | 21:1168 | 21:0256 | 21:0256:000236 | 21:0256:000236:0001:0001:00 |  | 45.7076 | -60.5387 | Balsam Fir Twigs | Twig ashing | <2 | 2.6 | <5 | 650 | 41 | 15 | 3 | 3 | 15 | 1.5 | <0.02 | 0.22 | <0.5 | <1 | <2 | 26.3 | 1.9 | <0.05 | <2 | 2590 | <5 | <50 | 210 | 0.3 | 0.6 | <2 | 0.3 | <70 | 900 | <0.5 | <0.5 | 0.2 | <0.1 | <1 | <0.05 | 2100 | 0.65
32:096 :AL91/2632 | 21:1168:001704 | 21:1168 | 21:0256 | 21:0256:000237 | 21:0256:000237:0001:0001:00 |  | 45.7134 | -60.5535 | Balsam Fir Twigs | Twig ashing | <2 | 1.6 | 7 | 1000 | 27 | 19.5 | <3 | 3 | 11 | 1.7 | <0.02 | 0.21 | <0.5 | <1 | <2 | 23.9 | 1.9 | <0.05 | <2 | 2080 | <5 | <50 | 240 | 0.4 | 0.5 | <2 | 0.3 | <70 | 840 | <0.5 | <0.5 | <0.1 | <0.1 | <1 | 0.15 | 1800 | 0.63
32:097 :AL91/2633 | 21:1168:001705 | 21:1168 | 21:0256 | 21:0256:000238 | 21:0256:000238:0001:0001:00 |  | 45.7251 | -60.527 | Balsam Fir Twigs | Twig ashing | <2 | 2.7 | 6 | 1900 | 23 | 18.9 | 6 | 2 | 16 | 0.8 | <0.02 | 0.26 | <0.5 | <1 | <2 | 16.8 | 2.4 | <0.05 | <2 | 2180 | <5 | <50 | 170 | 0.5 | 0.5 | 3 | 0.4 | <60 | 1100 | <0.5 | <0.5 | 0.5 | <0.1 | <1 | 0.28 | 2200 | 0.56
32:098 :AL91/2634 | 21:1168:001706 | 21:1168 | 21:0256 | 21:0256:000239 | 21:0256:000239:0001:0001:00 |  | 45.6796 | -60.5208 | Balsam Fir Twigs | Twig ashing | <2 | 1.8 | <5 | 1100 | 26 | 19.9 | 3 | 3 | 12 | 3.8 | <0.03 | 0.16 | <0.5 | <1 | <2 | 21.2 | 1.3 | <0.05 | 4 | 2250 | <5 | <50 | 370 | 0.3 | 0.5 | <2 | 0.2 | <80 | 970 | <0.5 | <0.5 | 0.3 | <0.1 | <1 | 0.19 | 2000 | 0.51
32:099 :AL91/2635 | 21:1168:001707 | 21:1168 | 21:0256 | 21:0256:000240 | 21:0256:000240:0001:0001:00 |  | 45.6462 | -60.5136 | Balsam Fir Twigs | Twig ashing | <2 | 2.7 | 7 | 1100 | 35 | 16.2 | 38 | 5 | 28 | 2.8 | 0.5 | 1.18 | 3.6 | <1 | <2 | 14.9 | 19 | 0.2 | 2 | 9610 | 15 | <50 | 140 | 0.7 | 4.1 | <2 | 2.6 | <80 | 1900 | <0.5 | <0.5 | 3.7 | 1.1 | <1 | 1.24 | 1800 | 0.66
32:100 :AL91/2636 | 21:1168:001708 | 21:1168 | 21:0256 | 21:0256:000241 | 21:0256:000241:0001:0001:00 |  | 45.6322 | -60.5143 | Balsam Fir Twigs | Twig ashing | <2 | 3.2 | 9 | 430 | 70 | 18.4 | 11 | 3 | 24 | <0.5 | 0.22 | 0.55 | 1 | <1 | <2 | 15.5 | 5.3 | 0.08 | <2 | 4740 | <5 | <50 | 40 | 0.8 | 1.4 | <2 | 0.9 | <80 | 910 | <0.5 | <0.5 | 1.5 | <0.1 | <1 | 0.54 | 1500 | 0.66
32:101 :AL91/2637 | 21:1168:001709 | 21:1168 | 21:0256 | 21:0256:000242 | 21:0256:000242:0001:0001:00 |  | 45.6412 | -60.5384 | Balsam Fir Twigs | Twig ashing | <2 | 2.7 | 8 | 1200 | 65 | 19.8 | 15 | 5 | 16 | 0.8 | 0.22 | 0.57 | 1.1 | <1 | <2 | 20 | 7.1 | 0.07 | <2 | 5300 | <5 | <50 | 82 | 0.4 | 1.8 | <2 | 1.1 | <80 | 1100 | <0.5 | <0.5 | 1.7 | <0.1 | <1 | 0.37 | 1800 | 0.63
32:102 :AL91/2638 | 21:1168:001710 | 21:1168 | 21:0256 | 21:0256:000243 | 21:0256:000243:0001:0001:00 |  | 45.6338 | -60.5577 | Balsam Fir Twigs | Twig ashing | <2 | 3.4 | 14 | 460 | 58 | 11.6 | 26 | 6 | 22 | 3.5 | 0.35 | 0.93 | 2.6 | <1 | <2 | 25.3 | 12 | 0.16 | <2 | 7470 | 13 | <50 | 430 | 0.4 | 3.6 | <2 | 1.8 | <90 | 1500 | 0.6 | <0.5 | 2.8 | 1.3 | <1 | 0.87 | 2800 | 0.62
32:103 :AL91/2639 | 21:1168:001711 | 21:1168 | 21:0256 | 21:0256:000244 | 21:0256:000244:0001:0001:00 |  | 45.633 | -60.586 | Balsam Fir Twigs | Twig ashing | <2 | <0.5 | <5 | 930 | 83 | 15.5 | 5 | 3 | 14 | 9.9 | <0.03 | 0.28 | 0.8 | <1 | <2 | 28.8 | 2.5 | <0.05 | <2 | 4010 | <5 | 56 | 730 | 0.3 | 0.8 | <2 | 0.5 | <90 | 1300 | <0.5 | <0.5 | 0.5 | <0.1 | <1 | <0.05 | 2200 | 0.66
32:104 :AL91/2640 | 21:1168:001712 | 21:1168 | 21:0256 | 21:0256:000245 | 21:0256:000245:0001:0001:00 |  | 45.6186 | -60.6129 | Balsam Fir Twigs | Twig ashing | <2 | 1.6 | 6 | 1100 | 24 | 15.8 | 9 | 6 | 18 | 1.2 | <0.02 | 0.3 | 0.7 | <1 | <2 | 24.8 | 4.3 | <0.05 | <2 | 3100 | <5 | <50 | 320 | 0.2 | 0.9 | <2 | 0.8 | <60 | 1600 | <0.5 | <0.5 | 0.6 | <0.1 | <1 | 0.32 | 1400 | 0.71
32:105 :AL91/2641 | 21:1168:001713 | 21:1168 | 21:0256 | 21:0256:000246 | 21:0256:000246:0001:0001:00 |  | 45.6308 | -60.6398 | Balsam Fir Twigs | Twig ashing | <2 | 4.5 | 8 | 2500 | 19 | 13.3 | 52 | 8 | 23 | 1.5 | 0.84 | 1.59 | 4.2 | <1 | <2 | 16.6 | 26 | 0.29 | 3 | 5460 | 25 | <50 | 110 | 0.6 | 5.1 | <2 | 4 | <80 | 500 | 0.6 | <0.5 | 4.4 | 1.3 | <1 | 1.75 | 1100 | 0.69
32:106 :AL91/2642 | 21:1168:001714 | 21:1168 | 21:0256 | 21:0256:000248 | 21:0256:000248:0001:0001:00 |  | 45.9785 | -60.3099 | Balsam Fir Twigs | Twig ashing | <2 | 3.7 | <5 | 1400 | 44 | 20.4 | 4 | 3 | 18 | 1.7 | <0.02 | 0.37 | <0.5 | <1 | <2 | 23.3 | 2.7 | <0.05 | <2 | 2620 | <5 | <50 | 280 | 0.7 | 0.7 | 4 | 0.4 | <70 | 880 | <0.5 | <0.5 | 0.7 | <0.1 | <1 | 0.25 | 2500 | 0.67
32:107 :AL91/2643 | 21:1168:001715 | 21:1168 | 21:0256 | 21:0256:000249 | 21:0256:000249:0001:0001:00 |  | 45.9498 | -60.3074 | Balsam Fir Twigs | Twig ashing | <2 | 4 | 8 | 930 | 53 | 14.3 | 16 | 5 | 24 | 2.5 | 0.34 | 0.73 | 2 | <1 | <2 | 21.4 | 7.6 | 0.11 | <2 | 2590 | 10 | <50 | 320 | 0.6 | 1.9 | <2 | 1.5 | <70 | 1000 | <0.5 | <0.5 | 1.7 | 0.7 | <1 | 0.76 | 2100 | 0.7
32:108 :AL91/2644 | 21:1168:001716 | 21:1168 | 21:0256 | 21:0256:000250 | 21:0256:000250:0001:0001:00 |  | 45.9748 | -60.356 | Balsam Fir Twigs | Twig ashing | <2 | 2.7 | <5 | 2200 | 35 | 22.4 | 6 | 3 | 13 | 1.7 | <0.02 | 0.28 | <0.5 | <1 | <2 | 20.6 | 2.5 | <0.05 | <2 | 2730 | <5 | <50 | 270 | 0.4 | 0.6 | <2 | 0.4 | <60 | 1000 | <0.5 | <0.5 | 0.5 | <0.1 | <1 | <0.05 | 1600 | 0.64
32:109 :AL91/2645 | 21:1168:001717 | 21:1168 | 21:0256 | 21:0256:000251 | 21:0256:000251:0001:0001:00 |  | 45.9756 | -60.3279 | Balsam Fir Twigs | Twig ashing | <2 | 2.7 | <5 | 1700 | 27 | 21.9 | 4 | 4 | 13 | 16 | <0.02 | 0.22 | <0.5 | <1 | <2 | 20.8 | 2.5 | <0.05 | <2 | 1030 | <5 | <50 | 540 | 0.5 | 0.5 | <2 | 0.3 | <60 | 1200 | <0.5 | <0.5 | 0.1 | <0.1 | <1 | 0.18 | 1600 | 0.62
32:110 :AL91/2646 | 21:1168:001718 | 21:1168 | 21:0256 | 21:0256:000252 | 21:0256:000252:0001:0001:00 |  | 45.9579 | -60.342 | Balsam Fir Twigs | Twig ashing | <2 | 3.2 | 6 | 1200 | 31 | 16.5 | 4 | 5 | 11 | 20 | <0.02 | 0.26 | 0.5 | <1 | <2 | 22.4 | 2 | <0.05 | <2 | 2020 | <5 | <50 | 770 | 0.7 | 0.6 | <2 | 0.3 | <70 | 1300 | <0.5 | <0.5 | <0.1 | <0.1 | <1 | 0.12 | 2800 | 0.63
32:111 :AL91/2647 | 21:1168:001719 | 21:1168 | 21:0256 | 21:0256:000253 | 21:0256:000253:0001:0001:01 |  | 45.9646 | -60.3212 | Balsam Fir Twigs | Twig ashing | <2 | 1.9 | <5 | 1500 | 32 | 19.7 | 5 | 3 | 14 | 1.5 | <0.03 | 0.27 | <0.5 | <1 | <2 | 23 | 2.2 | <0.05 | <2 | 1950 | <5 | <50 | 170 | 0.4 | 0.6 | <2 | 0.3 | <70 | 740 | <0.5 | <0.5 | 0.4 | <0.1 | <1 | 0.14 | 1700 | 0.52
32:112 :AL91/2648 | 21:1168:001720 | 21:1168 | 21:0256 | 21:0256:000253 | 21:0256:000253:0001:0001:02 |  | 45.9646 | -60.3212 | Balsam Fir Twigs | Twig ashing | <2 | 1.9 | 5 | 1500 | 34 | 18.8 | 4 | 4 | 13 | 1.5 | <0.03 | 0.26 | <0.5 | <1 | <2 | 24.1 | 2 | <0.05 | <2 | 1840 | 10 | <50 | 150 | 0.5 | 0.5 | <2 | 0.3 | <70 | 690 | <0.5 | <0.5 | 0.1 | <0.1 | <1 | 0.17 | 1800 | 0.51
32:113 :AL91/2649 | 21:1168:001721 | 21:1168 |  |  |  | 300 |  |  | Control Reference | Unspecified | <2 | 8.2 | 17 | 400 | 25 | 17.9 | 27 | 9 | 23 | 4.7 | 0.37 | 1.08 | 1.7 | <1 | <2 | 2.51 | 18 | 0.14 | 5 | 4050 | 15 | <50 | 46 | 2 | 1.9 | <2 | 1.9 | <70 | 960 | 0.8 | <0.5 | 1.5 | 0.7 | <1 | 0.7 | 1900 | 0.69
32:114 :AL91/2650 | 21:1168:001722 | 21:1168 | 21:0256 | 21:0256:000254 | 21:0256:000254:0001:0001:00 |  | 45.9429 | -60.3291 | Balsam Fir Twigs | Twig ashing | <2 | 3.6 | <5 | 2100 | 190 | 13.6 | 13 | 9 | 16 | 5.4 | <0.02 | 0.39 | 1.4 | <1 | <2 | 25.4 | 5.4 | 0.08 | <2 | 2010 | <5 | <50 | 640 | 0.6 | 1 | <2 | 0.8 | <100 | 1400 | <0.5 | <0.5 | 1 | <0.1 | <1 | 0.54 | 2700 | 0.71
32:115 :AL91/2651 | 21:1168:001723 | 21:1168 | 21:0256 | 21:0256:000256 | 21:0256:000256:0001:0001:00 |  | 46.0056 | -60.1691 | Balsam Fir Twigs | Twig ashing | <2 | 2.8 | 6 | 2900 | 49 | 22.2 | 8 | 4 | 23 | 1.4 | <0.02 | 0.32 | 0.9 | <1 | <2 | 18 | 3.4 | 0.06 | 2 | 1550 | <5 | <50 | 100 | 0.5 | 0.8 | <2 | 0.5 | <70 | 1400 | <0.5 | <0.5 | 0.5 | <0.1 | <1 | 0.33 | 1500 | 0.64
32:116 :AL91/2652 | 21:1168:001724 | 21:1168 | 21:0256 | 21:0256:000258 | 21:0256:000258:0001:0001:00 |  | 46.0419 | -60.0576 | Balsam Fir Twigs | Twig ashing | <2 | 6.2 | 8 | 1700 | 91 | 14.4 | 13 | 7 | 21 | 6.3 | 0.3 | 0.82 | 1.4 | <1 | <2 | 23.5 | 6.3 | 0.11 | <2 | 2670 | 15 | <50 | 350 | 0.9 | 1.6 | <2 | 1.2 | <80 | 970 | <0.5 | <0.5 | 1.3 | 1 | <1 | 0.62 | 1800 | 0.63
32:117 :AL91/2653 | 21:1168:001725 | 21:1168 | 21:0256 | 21:0256:000259 | 21:0256:000259:0001:0001:00 |  | 46.0463 | -60.0311 | Balsam Fir Twigs | Twig ashing | <2 | 6.6 | 11 | 990 | 41 | 10.8 | 8 | 6 | 20 | 4 | <0.03 | 0.72 | <0.5 | <1 | <2 | 24.2 | 4.4 | 0.07 | <2 | 2640 | <5 | <50 | 460 | 1 | 1.4 | 4 | 0.8 | <80 | 1200 | <0.5 | <0.5 | 1 | 0.6 | <1 | 0.43 | 1900 | 0.51
32:118 :AL91/2654 | 21:1168:001726 | 21:1168 | 21:0256 | 21:0256:000261 | 21:0256:000261:0001:0001:00 |  | 46.0775 | -59.9986 | Balsam Fir Twigs | Twig ashing | <2 | 3.7 | 7 | 1600 | 32 | 13.3 | 4 | 5 | 14 | 0.8 | <0.03 | 0.33 | <0.5 | <1 | <2 | 29.6 | 1.6 | <0.05 | 4 | 2580 | <5 | <50 | 350 | 0.7 | 0.5 | <2 | 0.3 | <70 | 880 | <0.5 | <0.5 | <0.1 | <0.1 | <1 | <0.05 | 1800 | 0.65
32:119 :AL91/2655 | 21:1168:001727 | 21:1168 | 21:0256 | 21:0256:000262 | 21:0256:000262:0001:0001:00 |  | 46.0472 | -59.9918 | Balsam Fir Twigs | Twig ashing | <2 | 5.9 | <5 | 1200 | 44 | 17.7 | 10 | 4 | 19 | 1.1 | 0.24 | 0.62 | 0.8 | <1 | <2 | 19.4 | 4.6 | 0.07 | <2 | 2530 | 13 | 62 | 200 | 0.6 | 1.3 | <2 | 0.9 | <80 | 1100 | <0.5 | <0.5 | 1.1 | <0.1 | <1 | 0.4 | 2200 | 0.57
32:120 :AL91/2656 | 21:1168:001728 | 21:1168 | 21:0256 | 21:0256:000263 | 21:0256:000263:0001:0001:00 |  | 46.0317 | -59.9849 | Balsam Fir Twigs | Twig ashing | <2 | 2.8 | <5 | 1300 | 59 | 16.9 | <3 | 5 | 14 | 3.6 | <0.02 | 0.34 | <0.5 | <1 | <2 | 23.8 | 1.7 | <0.05 | <2 | 2180 | <5 | <50 | 230 | 0.4 | 0.6 | <2 | 0.3 | <70 | 1300 | <0.5 | <0.5 | 0.6 | <0.1 | <1 | 0.15 | 2200 | 0.68
32:121 :AL91/2657 | 21:1168:001729 | 21:1168 | 21:0256 | 21:0256:000264 | 21:0256:000264:0001:0001:00 |  | 46.0278 | -60.0045 | Balsam Fir Twigs | Twig ashing | <2 | 4.1 | <5 | 1600 | 30 | 17.4 | 10 | 5 | 25 | 1.2 | 0.24 | 0.62 | 1.3 | <1 | <2 | 23.8 | 5.4 | 0.1 | <2 | 2800 | <5 | <50 | 150 | 0.6 | 1.6 | <2 | 1.1 | <60 | 480 | 0.6 | <0.5 | 1 | <0.1 | <1 | 0.41 | 1500 | 0.73
34:001 :AL91/2718 | 21:1168:001730 | 21:1168 | 21:0256 | 21:0256:000324 | 21:0256:000324:0001:0001:00 |  | 45.7054 | -60.3903 | Balsam Fir Twigs | Twig ashing | <2 | 3.8 | 11 | 1100 | 55 | 19.2 | 9 | 4 | 17 | 3.7 | 0.23 | 0.56 | <0.5 | <1 | <2 | 15.1 | 4.1 | 0.08 | <2 | 4130 | <5 | <50 | 160 | 1.4 | 1.2 | <2 | 0.7 | <80 | 2200 | <0.5 | <0.5 | 0.6 | <0.1 | <1 | 0.35 | 2400 | 0.5
34:002 :AL91/2719 | 21:1168:001731 | 21:1168 | 21:0256 | 21:0256:000325 | 21:0256:000325:0001:0001:00 |  | 45.7085 | -60.4095 | Balsam Fir Twigs | Twig ashing | <2 | 2.9 | 14 | 1200 | 52 | 16.8 | 12 | 16 | 14 | 1.8 | <0.02 | 0.7 | 1.3 | <1 | <2 | 18.3 | 6.2 | 0.12 | 2 | 3700 | <5 | 58 | 150 | 0.9 | 2.2 | <2 | 1 | <70 | 1100 | 0.5 | <0.5 | 1.1 | 0.4 | 2 | 0.51 | 2300 | 0.68
34:003 :AL91/2720 | 21:1168:001732 | 21:1168 | 21:0256 | 21:0256:000326 | 21:0256:000326:0001:0001:00 |  | 45.703 | -60.4243 | Balsam Fir Twigs | Twig ashing | <2 | 2.8 | <5 | 1300 | 45 | 11.6 | 12 | 6 | 20 | 4 | 0.28 | 0.73 | 1.7 | <1 | <2 | 24.4 | 6.5 | 0.1 | <2 | 5230 | 6 | <50 | 410 | 0.4 | 2.5 | <2 | 1.2 | <70 | 800 | <0.5 | <0.5 | 1.1 | <0.1 | <1 | 0.56 | 2600 | 0.66
34:004 :AL91/2721 | 21:1168:001733 | 21:1168 | 21:0256 | 21:0256:000327 | 21:0256:000327:0001:0001:00 |  | 45.7248 | -60.4162 | Balsam Fir Twigs | Twig ashing | <2 | 16 | 56 | 2600 | 29 | 16.3 | 10 | 4 | 9 | 1.3 | <0.02 | 1.43 | 1.2 | <1 | <2 | 20.4 | 4.5 | 0.09 | 3 | 4050 | <5 | <50 | 320 | 6.6 | 1.7 | <2 | 0.8 | <70 | 770 | <0.5 | <0.5 | 0.7 | 0.5 | <1 | 0.45 | 5100 | 0.7
34:005 :AL91/2722 | 21:1168:001734 | 21:1168 | 21:0256 | 21:0256:000328 | 21:0256:000328:0001:0001:00 |  | 45.7291 | -60.3881 | Balsam Fir Twigs | Twig ashing | <2 | 2.6 | <5 | 1400 | 18 | 18.8 | 12 | 4 | 20 | 4.8 | 0.25 | 0.64 | 1.8 | <1 | <2 | 19.3 | 6 | 0.13 | <2 | 4340 | <5 | <50 | 200 | 0.7 | 2.4 | <2 | 1.1 | <60 | 1000 | 1 | <0.5 | 1 | <0.1 | <1 | 0.67 | 2500 | 0.72
34:006 :AL91/2723 | 21:1168:001735 | 21:1168 | 21:0256 | 21:0256:000330 | 21:0256:000330:0001:0001:00 |  | 45.7294 | -60.3609 | Balsam Fir Twigs | Twig ashing | <2 | 2.3 | 6 | 1600 | 28 | 13.4 | 6 | 5 | 11 | 1.1 | <0.03 | 0.35 | <0.5 | <1 | <2 | 26.6 | 3.1 | 0.06 | <2 | 3630 | <5 | <50 | 180 | 0.4 | 1.2 | <2 | 0.5 | <60 | 2000 | <0.5 | <0.5 | 0.3 | 0.2 | <1 | 0.26 | 2800 | 0.64
34:007 :AL91/2724 | 21:1168:001736 | 21:1168 | 21:0256 | 21:0256:000332 | 21:0256:000332:0001:0001:00 |  | 45.9249 | -60.4832 | Balsam Fir Twigs | Twig ashing | <2 | 1.7 | 6 | 5300 | 25 | 18.4 | 6 | 5 | 14 | 1.4 | <0.03 | 0.26 | <0.5 | <1 | <2 | 23.4 | 2.2 | <0.05 | <2 | 1750 | <5 | <50 | 170 | 0.9 | 0.6 | <2 | 0.3 | <70 | 980 | <0.5 | <0.5 | <0.1 | <0.1 | <1 | 0.17 | 1900 | 0.5
34:008 :AL91/2725 | 21:1168:001737 | 21:1168 | 21:0256 | 21:0256:000333 | 21:0256:000333:0001:0001:00 |  | 45.9165 | -60.5047 | Balsam Fir Twigs | Twig ashing | <2 | 2.3 | 68 | 3200 | 32 | 15.3 | 12 | 5 | 27 | 1.1 | <0.02 | 0.57 | 1.4 | <1 | <2 | 20.2 | 5.4 | 0.1 | <2 | 3100 | <5 | <50 | 160 | 0.6 | 1.6 | <2 | 0.8 | <60 | 1300 | <0.5 | <0.5 | 1 | <0.1 | <1 | 0.48 | 1800 | 0.69
34:009 :AL91/2726 | 21:1168:001738 | 21:1168 | 21:0256 | 21:0256:000334 | 21:0256:000334:0001:0001:02 |  | 45.9378 | -60.3908 | Balsam Fir Twigs | Twig ashing | <2 | 1.7 | <5 | 1400 | 24 | 18.4 | 7 | 3 | 10 | 1.9 | <0.02 | 0.25 | <0.5 | <1 | <2 | 22.5 | 2.3 | 0.05 | 2 | 2900 | <5 | <50 | 220 | 0.8 | 0.6 | <2 | 0.3 | <60 | 1000 | <0.5 | <0.5 | 0.3 | <0.1 | <1 | 0.2 | 1600 | 0.67
34:010 :AL91/2727 | 21:1168:001739 | 21:1168 | 21:0256 | 21:0256:000334 | 21:0256:000334:0001:0001:01 |  | 45.9378 | -60.3908 | Balsam Fir Twigs | Twig ashing | <2 | 2 | <5 | 1300 | 24 | 19.5 | 4 | 3 | 8 | 1.8 | <0.02 | 0.23 | <0.5 | <1 | <2 | 23.4 | 2.1 | <0.05 | <2 | 2440 | <5 | 51 | 240 | 0.8 | 0.5 | <2 | 0.3 | <60 | 1200 | <0.5 | <0.5 | 0.2 | <0.1 | <1 | 0.19 | 1600 | 0.6
34:011 :AL91/2728 | 21:1168:001740 | 21:1168 |  |  |  | 300 |  |  | Control Reference | Unspecified | <2 | 7.1 | 19 | 410 | 32 | 17.7 | 26 | 10 | 26 | 5.2 | 0.38 | 1.16 | 1.6 | <1 | <2 | 2.21 | 18 | 0.14 | 4 | 4350 | 14 | 63 | 51 | 1.8 | 2 | <2 | 1.9 | <60 | 1500 | 1.1 | <0.5 | 1.4 | 0.6 | <1 | 0.76 | 2000 | 0.71
34:012 :AL91/2729 | 21:1168:001741 | 21:1168 | 21:0256 | 21:0256:000335 | 21:0256:000335:0001:0001:00 |  | 45.9278 | -60.4192 | Balsam Fir Twigs | Twig ashing | <2 | 2.4 | <5 | 2800 | 38 | 19.9 | 6 | 3 | 19 | 0.9 | <0.02 | 0.37 | <0.5 | <1 | <2 | 16.9 | 3 | 0.06 | 2 | 2190 | <5 | <50 | 150 | 0.7 | 0.8 | <2 | 0.4 | <50 | 1600 | <0.5 | <0.5 | 0.3 | <0.1 | <1 | 0.25 | 2600 | 0.66
34:013 :AL91/2730 | 21:1168:001742 | 21:1168 | 21:0256 | 21:0256:000336 | 21:0256:000336:0001:0001:00 |  | 45.92 | -60.438 | Balsam Fir Twigs | Twig ashing | <2 | 2 | <5 | 1800 | 31 | 18 | 6 | 4 | 9 | 1.2 | <0.02 | 0.31 | 0.8 | <1 | <2 | 20.9 | 3.1 | 0.06 | <2 | 2840 | <5 | <50 | 170 | 0.6 | 0.8 | <2 | 0.5 | <50 | 950 | <0.5 | <0.5 | 0.4 | <0.1 | <1 | 0.18 | 1900 | 0.71
34:014 :AL91/2731 | 21:1168:001743 | 21:1168 | 21:0256 | 21:0256:000337 | 21:0256:000337:0001:0001:00 |  | 45.9111 | -60.4191 | Balsam Fir Twigs | Twig ashing | <2 | 0.7 | <5 | 1600 | 30 | 14.5 | 7 | 5 | 10 | 3.7 | <0.02 | 0.22 | 0.5 | <1 | <2 | 24.7 | 2.1 | 0.05 | <2 | 1940 | <5 | <50 | 460 | 0.3 | 0.6 | <2 | 0.3 | <50 | 1400 | <0.5 | <0.5 | 0.3 | <0.1 | 1 | <0.05 | 2800 | 0.67
34:015 :AL91/2732 | 21:1168:001744 | 21:1168 | 21:0256 | 21:0256:000338 | 21:0256:000338:0001:0001:00 |  | 45.9199 | -60.398 | Balsam Fir Twigs | Twig ashing | <2 | 1.2 | <5 | 1800 | 33 | 16 | <3 | 3 | 10 | 2.3 | <0.02 | 0.27 | 0.8 | <1 | <2 | 25.4 | 2.2 | <0.05 | <2 | 3550 | <5 | <50 | 440 | 0.3 | 0.7 | <2 | 0.4 | <60 | 1300 | <0.5 | <0.5 | 0.2 | <0.1 | <1 | 0.26 | 2800 | 0.69
34:016 :AL91/2733 | 21:1168:001745 | 21:1168 | 21:0256 | 21:0256:000339 | 21:0256:000339:0001:0001:00 |  | 45.898 | -60.4406 | Balsam Fir Twigs | Twig ashing | <2 | 2 | <5 | 2600 | 39 | 19 | 9 | 3 | 12 | 4.5 | 0.17 | 0.39 | 1.3 | <1 | <2 | 18.6 | 4.4 | 0.07 | 2 | 3460 | <5 | <50 | 220 | 0.6 | 1.1 | 3 | 0.7 | <50 | 1700 | <0.5 | <0.5 | 1 | <0.1 | <1 | 0.41 | 2000 | 0.72
34:017 :AL91/2734 | 21:1168:001746 | 21:1168 | 21:0256 | 21:0256:000340 | 21:0256:000340:0001:0001:00 |  | 45.8907 | -60.463 | Balsam Fir Twigs | Twig ashing | <2 | 0.9 | <5 | 2200 | 34 | 16.4 | 10 | 9 | 9 | 2.3 | 0.2 | 0.43 | 1.2 | <1 | <2 | 26.9 | 6.6 | 0.11 | <2 | 4180 | <5 | <50 | 240 | 0.3 | 1.3 | <2 | 0.9 | <70 | 1400 | <0.5 | <0.5 | 1.5 | 0.7 | <1 | 0.64 | 2200 | 0.5
34:018 :AL91/2735 | 21:1168:001747 | 21:1168 | 21:0256 | 21:0256:000341 | 21:0256:000341:0001:0001:00 |  | 45.8881 | -60.4913 | Balsam Fir Twigs | Twig ashing | <2 | 2 | <5 | 1400 | 22 | 14.4 | 7 | 5 | 22 | 6 | <0.02 | 0.36 | 0.8 | <1 | <2 | 23.2 | 3.8 | 0.1 | 2 | 2470 | <5 | <50 | 570 | 0.4 | 1 | <2 | 0.6 | <60 | 1300 | <0.5 | <0.5 | 1.2 | 0.5 | <1 | 0.44 | 2100 | 0.59
34:019 :AL91/2736 | 21:1168:001748 | 21:1168 | 21:0256 | 21:0256:000342 | 21:0256:000342:0001:0001:00 |  | 45.9109 | -60.4835 | Balsam Fir Twigs | Twig ashing | <2 | 3 | <5 | 2000 | 30 | 19.8 | 5 | 3 | 14 | 0.5 | <0.02 | 0.37 | 0.9 | <1 | <2 | 19.3 | 2.8 | <0.05 | <2 | 8070 | <5 | <50 | 140 | 0.6 | 1 | <2 | 0.4 | <60 | 1200 | 0.6 | <0.5 | 0.4 | <0.1 | <1 | 0.19 | 2200 | 0.65
34:020 :AL91/2737 | 21:1168:001749 | 21:1168 | 21:0256 | 21:0256:000343 | 21:0256:000343:0001:0001:00 |  | 45.9268 | -60.4516 | Balsam Fir Twigs | Twig ashing | <2 | 1.4 | 5 | 1500 | 28 | 17.2 | 4 | 4 | 12 | 1.1 | <0.02 | 0.25 | <0.5 | <1 | <2 | 27.4 | 1.6 | <0.05 | <2 | 2510 | 8 | <50 | 180 | 0.3 | 0.6 | <2 | 0.3 | <50 | 910 | <0.5 | <0.5 | 0.3 | <0.1 | <1 | 0.13 | 1800 | 0.65
34:021 :AL91/2738 | 21:1168:001750 | 21:1168 | 21:0256 | 21:0256:000344 | 21:0256:000344:0001:0001:00 |  | 45.9559 | -60.3788 | Balsam Fir Twigs | Twig ashing | <2 | 0.8 | <5 | 570 | 24 | 12.4 | 4 | 2 | 9 | 4.7 | <0.02 | 0.19 | <0.5 | <1 | <2 | 30.5 | 1.3 | <0.05 | <2 | 2130 | <5 | <50 | 370 | 0.3 | 0.4 | <2 | 0.2 | <60 | 910 | <0.5 | <0.5 | <0.1 | <0.1 | <1 | 0.1 | 2200 | 0.71
34:022 :AL91/2739 | 21:1168:001751 | 21:1168 | 21:0256 | 21:0256:000345 | 21:0256:000345:0001:0001:00 |  | 45.9934 | -60.2644 | Balsam Fir Twigs | Twig ashing | <2 | 3.7 | <5 | 2300 | 32 | 15 | 30 | 5 | 48 | 2.3 | 0.51 | 1.15 | 2.5 | <1 | <2 | 17.8 | 15 | 0.21 | <2 | 5210 | 15 | <50 | 150 | 0.6 | 3.2 | <2 | 2.2 | <70 | 690 | <0.5 | <0.5 | 2.8 | 1 | 2 | 1.17 | 2000 | 0.6
34:023 :AL91/2740 | 21:1168:001752 | 21:1168 | 21:0256 | 21:0256:000346 | 21:0256:000346:0001:0001:00 |  | 45.9945 | -60.288 | Balsam Fir Twigs | Twig ashing | <2 | 1.8 | 5 | 1300 | 35 | 16.1 | 19 | 5 | 29 | 3.5 | 0.34 | 0.8 | 1.4 | <1 | <2 | 19 | 8.6 | 0.14 | <2 | 3800 | 8 | <50 | 370 | 0.4 | 2.4 | <2 | 1.4 | <60 | 910 | <0.5 | <0.5 | 1.7 | 0.8 | <1 | 0.66 | 2400 | 0.63
34:024 :AL91/2741 | 21:1168:001753 | 21:1168 | 21:0256 | 21:0256:000347 | 21:0256:000347:0001:0001:00 |  | 46.0062 | -60.3093 | Balsam Fir Twigs | Twig ashing | <2 | 2.9 | <5 | 1200 | 22 | 15.5 | 13 | 3 | 26 | 2 | 0.26 | 0.76 | 1.1 | <1 | <2 | 21.7 | 5.6 | 0.1 | <2 | 3700 | <5 | <50 | 310 | 0.6 | 2 | 3 | 0.9 | <60 | 1000 | <0.5 | <0.5 | 1.3 | <0.1 | <1 | 0.57 | 1900 | 0.56
34:025 :AL91/2742 | 21:1168:001754 | 21:1168 | 21:0256 | 21:0256:000348 | 21:0256:000348:0001:0001:00 |  | 46.022 | -60.3247 | Balsam Fir Twigs | Twig ashing | <2 | 3.4 | 5 | 3000 | 30 | 15.3 | 12 | 7 | 27 | 3.4 | <0.02 | 0.74 | 1.5 | <1 | <2 | 19.8 | 5.2 | 0.14 | <2 | 6290 | <5 | <50 | 450 | 0.5 | 2 | <2 | 0.9 | <70 | 1100 | 0.9 | <0.5 | 1.2 | <0.1 | <1 | 0.53 | 1300 | 0.51
34:026 :AL91/2743 | 21:1168:001755 | 21:1168 | 21:0256 | 21:0256:000349 | 21:0256:000349:0001:0001:00 |  | 46.0439 | -60.3265 | Balsam Fir Twigs | Twig ashing | <2 | 1.5 | <5 | 1700 | 20 | 20 | 5 | 3 | 17 | 0.6 | 0.08 | 0.25 | <0.5 | <1 | <2 | 19.3 | 1.9 | <0.05 | <2 | 2170 | <5 | <50 | 55 | 0.3 | 0.7 | <2 | 0.3 | <50 | 6200 | <0.5 | <0.5 | 0.2 | <0.1 | <1 | 0.18 | 1400 | 0.66
34:027 :AL91/2744 | 21:1168:001756 | 21:1168 | 21:0256 | 21:0256:000350 | 21:0256:000350:0001:0001:00 |  | 46.0569 | -60.3047 | Balsam Fir Twigs | Twig ashing | <2 | 3.4 | 7 | 1800 | 31 | 14.5 | 10 | 11 | 26 | 1.9 | <0.03 | 0.62 | 1.2 | <1 | <2 | 21.8 | 4.4 | 0.09 | <2 | 3070 | <5 | <50 | 380 | 0.6 | 1.4 | <2 | 0.7 | <60 | 590 | <0.5 | <0.5 | 0.8 | <0.1 | <1 | 0.46 | 1300 | 0.57
34:028 :AL91/2745 | 21:1168:001757 | 21:1168 | 21:0256 | 21:0256:000351 | 21:0256:000351:0001:0001:00 |  | 46.0362 | -60.2949 | Balsam Fir Twigs | Twig ashing | <2 | 1.9 | <5 | 4200 | 28 | 18.1 | 14 | 5 | 16 | 1.5 | <0.02 | 0.54 | 1.2 | <1 | <2 | 20.3 | 7.2 | 0.09 | <2 | 3250 | <5 | <50 | 270 | 0.7 | 1.4 | <2 | 1 | <60 | 2400 | <0.5 | <0.5 | 0.8 | 0.6 | <1 | 0.43 | 1700 | 0.68
34:029 :AL91/2746 | 21:1168:001758 | 21:1168 | 21:0256 | 21:0256:000352 | 21:0256:000352:0001:0001:00 |  | 46.0079 | -60.3354 | Balsam Fir Twigs | Twig ashing | <2 | 2.5 | <5 | 3600 | 26 | 22.3 | 8 | 6 | 16 | 1 | 0.24 | 0.43 | 0.9 | <1 | <2 | 15.6 | 3.6 | <0.05 | <2 | 3760 | <5 | <50 | 140 | 0.6 | 1 | <2 | 0.5 | <60 | 1100 | <0.5 | <0.5 | 0.6 | <0.1 | <1 | 0.25 | 2400 | 0.51
34:030 :AL91/2747 | 21:1168:001759 | 21:1168 | 21:0256 | 21:0256:000353 | 21:0256:000353:0001:0001:00 |  | 46.0088 | -60.2555 | Balsam Fir Twigs | Twig ashing | <2 | 1.1 | <5 | 2100 | 23 | 14.9 | 4 | 4 | 9 | 1 | 0.08 | 0.25 | <0.5 | <1 | <2 | 23.4 | 2.1 | <0.05 | <2 | 1530 | <5 | <50 | 210 | 0.2 | 0.6 | <2 | 0.3 | <60 | 1200 | <0.5 | <0.5 | <0.1 | <0.1 | <1 | 0.24 | 1300 | 0.6
34:031 :AL91/2748 | 21:1168:001760 | 21:1168 | 21:0256 | 21:0256:000354 | 21:0256:000354:0001:0001:00 |  | 46.0292 | -60.259 | Balsam Fir Twigs | Twig ashing | <2 | 2.4 | <5 | 1200 | 25 | 14.9 | 3 | 3 | 19 | 4.2 | <0.02 | 0.34 | <0.5 | <1 | <2 | 25.5 | 2.2 | <0.05 | <2 | 2080 | <5 | 65 | 450 | 0.4 | 0.7 | <2 | 0.4 | <60 | 1500 | <0.5 | <0.5 | 0.4 | <0.1 | <1 | 0.29 | 2400 | 0.59
34:032 :AL91/2749 | 21:1168:001761 | 21:1168 | 21:0256 | 21:0256:000355 | 21:0256:000355:0001:0001:00 |  | 46.021 | -60.2355 | Balsam Fir Twigs | Twig ashing | <2 | 2.5 | <5 | 2600 | 29 | 17.3 | 8 | 5 | 11 | 1.4 | <0.02 | 0.51 | 1 | <1 | <2 | 17.5 | 4.1 | 0.05 | <2 | 2660 | <5 | <50 | 140 | 0.5 | 0.9 | <2 | 0.6 | <50 | 970 | <0.5 | <0.5 | 0.5 | <0.1 | <1 | 0.3 | 1500 | 0.68
34:033 :AL91/2750 | 21:1168:001762 | 21:1168 | 21:0256 | 21:0256:000356 | 21:0256:000356:0001:0001:02 |  | 46.0325 | -60.2197 | Balsam Fir Twigs | Twig ashing | <2 | 2.1 | <5 | 2000 | 34 | 16.9 | 13 | 5 | 25 | 1 | 0.28 | 0.6 | 2 | <1 | <2 | 25.4 | 5.5 | 0.1 | <2 | 3260 | 10 | <50 | 300 | 0.3 | 1.5 | <2 | 1 | <60 | 920 | 1.1 | <0.5 | 1.1 | <0.1 | <1 | 0.53 | 1800 | 0.51
34:034 :AL91/2751 | 21:1168:001763 | 21:1168 | 21:0256 | 21:0256:000356 | 21:0256:000356:0001:0001:01 |  | 46.0325 | -60.2197 | Balsam Fir Twigs | Twig ashing | <2 | 2.6 | <5 | 2000 | 36 | 16 | 12 | 5 | 26 | 1.4 | <0.02 | 0.59 | 1.9 | <1 | <2 | 25.9 | 5.3 | 0.11 | <2 | 3300 | <5 | <50 | 320 | 0.4 | 1.4 | <2 | 1 | <70 | 810 | 0.9 | <0.5 | 1 | <0.1 | <1 | 0.57 | 1600 | 0.52
34:035 :AL91/2752 | 21:1168:001764 | 21:1168 |  |  |  | 300 |  |  | Control Reference | Unspecified | <2 | 7.5 | 18 | 390 | 24 | 16.1 | 24 | 9 | 23 | 4.6 | 0.41 | 1.07 | 1.7 | <1 | <2 | 2.09 | 18 | 0.14 | 3 | 4000 | 12 | <50 | 45 | 1.9 | 1.9 | <2 | 1.8 | <60 | 1400 | 1.1 | <0.5 | 1.6 | 0.6 | <1 | 0.62 | 2000 | 0.73
34:036 :AL91/2753 | 21:1168:001765 | 21:1168 | 21:0256 | 21:0256:000357 | 21:0256:000357:0001:0001:00 |  | 46.0484 | -60.1987 | Balsam Fir Twigs | Twig ashing | <2 | 3.6 | <5 | 3200 | 33 | 16 | 9 | 5 | 31 | 0.6 | <0.02 | 0.59 | 0.9 | <1 | <2 | 20 | 3.9 | 0.08 | <2 | 3020 | <5 | <50 | 140 | 0.8 | 1.2 | <2 | 0.7 | <60 | 1200 | 0.6 | <0.5 | 0.8 | <0.1 | <1 | 0.31 | 1900 | 0.62
34:037 :AL91/2754 | 21:1168:001766 | 21:1168 | 21:0256 | 21:0256:000358 | 21:0256:000358:0001:0001:00 |  | 45.6791 | -60.7836 | Balsam Fir Twigs | Twig ashing | <2 | 1.7 | <5 | 1800 | 31 | 16.9 | 4 | 10 | 9 | 1.8 | <0.02 | 0.36 | 0.8 | <1 | <2 | 22.5 | 2.8 | <0.05 | <2 | 2880 | <5 | <50 | 290 | 0.4 | 1 | <2 | 0.4 | <60 | 1000 | <0.5 | <0.5 | 0.7 | 0.4 | <1 | 0.35 | 1700 | 0.58
34:038 :AL91/2755 | 21:1168:001767 | 21:1168 | 21:0256 | 21:0256:000359 | 21:0256:000359:0001:0001:00 |  | 45.6692 | -60.8054 | Balsam Fir Twigs | Twig ashing | <2 | 1.5 | <5 | 2700 | 44 | 19.7 | 6 | 7 | 16 | 1.1 | <0.02 | 0.31 | <0.5 | <1 | <2 | 23.9 | 2.5 | <0.05 | <2 | 2890 | <5 | <50 | 220 | 0.4 | 0.9 | <2 | 0.4 | <70 | 1300 | <0.5 | <0.5 | 0.4 | <0.1 | <1 | <0.05 | 2300 | 0.52
34:039 :AL91/2756 | 21:1168:001768 | 21:1168 | 21:0256 | 21:0256:000360 | 21:0256:000360:0001:0001:00 |  | 45.654 | -60.8259 | Balsam Fir Twigs | Twig ashing | <2 | 3.5 | <5 | 2100 | 27 | 16.6 | 15 | 6 | 20 | 1.1 | 0.34 | 0.8 | 2.2 | <1 | <2 | 19.5 | 6.9 | 0.14 | <2 | 6720 | 6 | 72 | 150 | 0.6 | 2.3 | <2 | 1.2 | <70 | 1600 | <0.5 | <0.5 | 1.6 | 0.9 | <1 | 0.68 | 2400 | 0.58
34:040 :AL91/2757 | 21:1168:001769 | 21:1168 | 21:0256 | 21:0256:000361 | 21:0256:000361:0001:0001:00 |  | 45.6511 | -60.8586 | Balsam Fir Twigs | Twig ashing | <2 | 1.3 | <5 | 4400 | 33 | 18.3 | 8 | 3 | 16 | 1.8 | <0.02 | 0.34 | 1.1 | <1 | <2 | 23.5 | 3.2 | 0.06 | <2 | 3730 | 6 | <50 | 160 | 0.4 | 1 | <2 | 0.6 | <60 | 1200 | <0.5 | <0.5 | 0.6 | <0.1 | <1 | 0.22 | 2200 | 0.57
34:041 :AL91/2758 | 21:1168:001770 | 21:1168 | 21:0256 | 21:0256:000362 | 21:0256:000362:0001:0001:00 |  | 45.632 | -60.8456 | Balsam Fir Twigs | Twig ashing | <2 | 1.4 | <5 | 2400 | 47 | 17.5 | 9 | 6 | 22 | 1 | <0.03 | 0.52 | 1.3 | <1 | <2 | 23.4 | 4.6 | 0.11 | <2 | 3570 | 5 | <50 | 89 | 0.4 | 1.4 | <2 | 0.8 | <70 | 500 | <0.5 | <0.5 | 0.9 | <0.1 | 3 | 0.52 | 2600 | 0.53
34:042 :AL91/2759 | 21:1168:001771 | 21:1168 | 21:0256 | 21:0256:000363 | 21:0256:000363:0001:0001:00 |  | 45.6202 | -60.8551 | Balsam Fir Twigs | Twig ashing | <2 | 2.9 | <5 | 270 | 64 | 13.4 | 21 | 7 | 27 | 1.2 | 0.39 | 0.83 | 3 | <1 | <2 | 23.9 | 9.5 | 0.2 | <2 | 18400 | 9 | <50 | 79 | 0.5 | 2.7 | 3 | 1.8 | <70 | 1300 | <0.5 | <0.5 | 2.1 | 0.7 | <1 | 1.14 | 1500 | 0.67
34:043 :AL91/2760 | 21:1168:001772 | 21:1168 | 21:0256 | 21:0256:000364 | 21:0256:000364:0001:0001:00 |  | 45.6172 | -60.8233 | Balsam Fir Twigs | Twig ashing | <2 | <0.5 | <5 | 1000 | 30 | 18.9 | <3 | 3 | 7 | 3.8 | <0.02 | 0.18 | 0.5 | <1 | <2 | 21.4 | 1.2 | <0.05 | <2 | 4700 | <5 | <50 | 320 | 0.3 | 0.5 | <2 | 0.2 | <60 | 2300 | <0.5 | <0.5 | 0.4 | <0.1 | <1 | <0.05 | 1700 | 0.69
34:044 :AL91/2761 | 21:1168:001773 | 21:1168 | 21:0256 | 21:0256:000365 | 21:0256:000365:0001:0001:00 |  | 45.6333 | -60.8126 | Balsam Fir Twigs | Twig ashing | <2 | 1.3 | <5 | 1200 | 35 | 13.4 | 5 | 7 | 14 | 1.3 | <0.02 | 0.24 | 0.6 | <1 | <2 | 31.3 | 2.1 | <0.05 | <2 | 2400 | <5 | 59 | 280 | 0.3 | 0.6 | <2 | 0.3 | <60 | 1100 | <0.5 | <0.5 | 0.2 | <0.1 | <1 | <0.05 | 2000 | 0.68
34:045 :AL91/2762 | 21:1168:001774 | 21:1168 | 21:0256 | 21:0256:000366 | 21:0256:000366:0001:0001:00 |  | 45.615 | -60.7898 | Balsam Fir Twigs | Twig ashing | <2 | 0.7 | <5 | 2300 | 28 | 15.7 | 4 | 17 | 11 | 1.3 | 0.12 | 0.21 | <0.5 | <1 | <2 | 22.7 | 1.9 | <0.05 | <2 | 3100 | <5 | <50 | 240 | 0.3 | 0.6 | <2 | 0.3 | <70 | 1600 | <0.5 | <0.5 | <0.1 | <0.1 | <1 | 0.22 | 1500 | 0.73
34:046 :AL91/2763 | 21:1168:001775 | 21:1168 | 21:0256 | 21:0256:000367 | 21:0256:000367:0001:0001:00 |  | 45.6184 | -60.77 | Balsam Fir Twigs | Twig ashing | <2 | 1.2 | 7 | 730 | 89 | 13.3 | 8 | 10 | 19 | 4.5 | <0.04 | 0.52 | 1.3 | <1 | <3 | 21 | 5.1 | 0.13 | <2 | 5250 | <5 | 110 | 510 | 0.3 | 1.6 | <2 | 1 | <70 | 1600 | <0.5 | <0.5 | 1.1 | <0.1 | <1 | 0.52 | 3200 | 0.53
34:047 :AL91/2764 | 21:1168:001776 | 21:1168 | 21:0256 | 21:0256:000368 | 21:0256:000368:0001:0001:00 |  | 45.639 | -60.7763 | Balsam Fir Twigs | Twig ashing | <2 | 1.9 | 5 | 2100 | 48 | 18.9 | 6 | 6 | 13 | 2.3 | <0.03 | 0.32 | 0.6 | <1 | <2 | 20.8 | 3.1 | <0.05 | <2 | 4770 | <5 | <50 | 150 | 0.4 | 0.9 | <2 | 0.5 | <70 | 1100 | <0.5 | <0.5 | 0.5 | <0.1 | 2 | 0.27 | 2300 | 0.76
34:048 :AL91/2765 | 21:1168:001777 | 21:1168 | 21:0256 | 21:0256:000369 | 21:0256:000369:0001:0001:00 |  | 45.6586 | -60.7717 | Balsam Fir Twigs | Twig ashing | <2 | 2.1 | 7 | 1500 | 43 | 14.5 | 11 | 7 | 14 | 2.8 | <0.03 | 0.49 | 0.8 | <1 | <2 | 21.4 | 5.9 | 0.14 | 3 | 4040 | <5 | <50 | 320 | 0.8 | 1.5 | <2 | 1 | <80 | 1400 | <0.5 | <0.5 | 1.1 | <0.1 | <1 | 0.49 | 2200 | 0.7
34:049 :AL91/2766 | 21:1168:001778 | 21:1168 | 21:0256 | 21:0256:000370 | 21:0256:000370:0001:0001:00 |  | 45.6839 | -60.8138 | Balsam Fir Twigs | Twig ashing | <2 | 2.3 | 7 | 4200 | 22 | 19.3 | 7 | 5 | 11 | <0.5 | <0.03 | 0.3 | <0.5 | <1 | <2 | 21.1 | 3.2 | 0.08 | <2 | 3280 | <5 | <50 | 300 | 0.4 | 1 | <2 | 0.5 | <70 | 1100 | <0.5 | <0.5 | 0.6 | <0.1 | <1 | 0.24 | 2000 | 0.7
34:050 :AL91/2767 | 21:1168:001779 | 21:1168 | 21:0256 | 21:0256:000371 | 21:0256:000371:0001:0001:00 |  | 45.6999 | -60.7711 | Balsam Fir Twigs | Twig ashing | <2 | 3.5 | 8 | 1400 | 38 | 16.3 | 10 | 5 | 17 | 0.8 | <0.03 | 0.63 | 1.3 | <1 | <2 | 20.3 | 5.7 | 0.12 | <2 | 8150 | <5 | <50 | 230 | 0.6 | 2 | <2 | 1 | <70 | 980 | <0.5 | <0.5 | 1.4 | <0.1 | <1 | 0.57 | 1500 | 0.72
34:051 :AL91/2768 | 21:1168:001780 | 21:1168 | 21:0256 | 21:0256:000372 | 21:0256:000372:0001:0001:00 |  | 45.6784 | -60.7595 | Balsam Fir Twigs | Twig ashing | <2 | 0.9 | <5 | 1700 | 25 | 20.3 | 4 | 7 | 13 | 1.4 | 0.2 | 0.31 | 0.8 | <1 | <2 | 19.8 | 2.4 | <0.05 | <2 | 2440 | <5 | <50 | 240 | 0.3 | 0.9 | <2 | 0.4 | <70 | 1200 | <0.5 | <0.5 | 0.7 | <0.1 | <1 | 0.29 | 1900 | 0.73
34:052 :AL91/2769 | 21:1168:001781 | 21:1168 | 21:0256 | 21:0256:000373 | 21:0256:000373:0001:0001:00 |  | 45.6934 | -60.7435 | Balsam Fir Twigs | Twig ashing | <2 | 0.6 | 9 | 2300 | 43 | 14.6 | 6 | 8 | 12 | 1 | <0.03 | 0.28 | <0.5 | <1 | <2 | 24.1 | 2.6 | <0.05 | <2 | 2610 | <5 | <50 | 460 | 0.3 | 0.9 | <2 | 0.4 | <80 | 1400 | <0.5 | <0.5 | <0.1 | <0.1 | <1 | 0.54 | 2100 | 0.61
34:053 :AL91/2770 | 21:1168:001782 | 21:1168 | 21:0256 | 21:0256:000374 | 21:0256:000374:0001:0001:00 |  | 45.7201 | -60.7402 | Balsam Fir Twigs | Twig ashing | <2 | 1.1 | 7 | 1300 | 37 | 22 | 5 | 8 | 12 | 0.7 | <0.02 | 0.27 | 0.9 | <1 | <2 | 17.2 | 2.2 | <0.05 | <2 | 3180 | <5 | <50 | 77 | 0.5 | 0.7 | <2 | 0.3 | <70 | 810 | <0.5 | <0.5 | 0.6 | <0.1 | <1 | 0.22 | 1400 | 0.66
34:054 :AL91/2771 | 21:1168:001783 | 21:1168 | 21:0256 | 21:0256:000375 | 21:0256:000375:0001:0001:00 |  | 45.6546 | -60.6528 | Balsam Fir Twigs | Twig ashing | <2 | 2.5 | <5 | 2200 | 35 | 16.5 | 14 | 8 | 16 | 2.1 | 0.24 | 0.61 | 1.4 | <1 | <2 | 21 | 7.4 | 0.11 | <2 | 3970 | <5 | <50 | 250 | 0.5 | 2.1 | <2 | 1.2 | <70 | 1600 | <0.5 | <0.5 | 1.3 | <0.1 | <1 | 0.51 | 2100 | 0.71
34:055 :AL91/2772 | 21:1168:001784 | 21:1168 | 21:0256 | 21:0256:000376 | 21:0256:000376:0001:0001:00 |  | 45.6785 | -60.6299 | Balsam Fir Twigs | Twig ashing | <2 | 3.4 | 5 | 2500 | 29 | 15 | 33 | 10 | 25 | 2.7 | 0.64 | 1.23 | 2.8 | <1 | <2 | 19.1 | 18 | 0.23 | <2 | 4290 | 16 | <50 | 190 | 0.8 | 4.3 | <2 | 3.1 | <80 | 1200 | 0.9 | <0.5 | 3 | 1 | 3 | 1.34 | 1800 | 0.66
34:056 :AL91/2773 | 21:1168:001785 | 21:1168 | 21:0256 | 21:0256:000377 | 21:0256:000377:0001:0001:00 |  | 45.6956 | -60.626 | Balsam Fir Twigs | Twig ashing | <2 | 2.3 | <5 | 1500 | 83 | 12.4 | 11 | 8 | 14 | 2.7 | <0.03 | 0.53 | 1.4 | <1 | <2 | 23.8 | 5.5 | 0.07 | <2 | 2640 | <5 | <50 | 280 | 0.3 | 1.8 | <2 | 1 | <80 | 900 | <0.5 | <0.5 | 1.2 | <0.1 | <1 | 0.37 | 1800 | 0.65
34:057 :AL91/2774 | 21:1168:001786 | 21:1168 | 21:0256 | 21:0256:000378 | 21:0256:000378:0001:0001:02 |  | 45.7151 | -60.6118 | Balsam Fir Twigs | Twig ashing | <2 | 3.8 | <5 | 1500 | 40 | 17.4 | 21 | 8 | 25 | 1.7 | 0.49 | 0.96 | 2.7 | <1 | <2 | 16.6 | 13 | 0.21 | <2 | 4310 | 15 | <50 | 150 | 0.7 | 3.3 | <2 | 2.2 | <90 | 970 | <0.5 | <0.5 | 2.2 | 0.7 | <1 | 0.97 | 1600 | 0.5
34:058 :AL91/2775 | 21:1168:001787 | 21:1168 | 21:0256 | 21:0256:000378 | 21:0256:000378:0001:0001:01 |  | 45.7151 | -60.6118 | Balsam Fir Twigs | Twig ashing | <2 | 2.9 | <5 | 1500 | 38 | 15.6 | 24 | 8 | 22 | 1.5 | 0.45 | 1 | 1.9 | <1 | <2 | 18.2 | 13 | 0.18 | <2 | 4190 | 15 | <50 | 130 | 0.6 | 3.2 | <2 | 2.2 | <90 | 1400 | <0.5 | <0.5 | 2.1 | <0.1 | <1 | 1.06 | 1600 | 0.51
34:059 :AL91/2776 | 21:1168:001788 | 21:1168 |  |  |  | 300 |  |  | Control Reference | Unspecified | <2 | 8.4 | 18 | 450 | 26 | 16.5 | 24 | 10 | 23 | 5.1 | 0.41 | 1.1 | 1.5 | <1 | <2 | 2.36 | 19 | 0.13 | 3 | 4110 | 15 | <50 | 37 | 2.2 | 2 | <2 | 1.9 | <70 | 1800 | 1 | <0.5 | 1.4 | 0.8 | <1 | 0.65 | 2100 | 0.73
34:060 :AL91/2777 | 21:1168:001789 | 21:1168 | 21:0256 | 21:0256:000379 | 21:0256:000379:0001:0001:00 |  | 45.6992 | -60.5973 | Balsam Fir Twigs | Twig ashing | <2 | 2.6 | <5 | 1000 | 48 | 13.9 | 7 | 4 | 13 | 2.7 | <0.03 | 0.37 | 1 | <1 | <2 | 25.3 | 3.5 | 0.12 | <2 | 3140 | <5 | <50 | 330 | 0.4 | 1.2 | <2 | 0.6 | <70 | 1200 | <0.5 | <0.5 | 0.7 | <0.1 | <1 | 0.25 | 2400 | 0.59
34:061 :AL91/2778 | 21:1168:001790 | 21:1168 | 21:0256 | 21:0256:000380 | 21:0256:000380:0001:0001:00 |  | 45.6827 | -60.6007 | Balsam Fir Twigs | Twig ashing | <2 | 1.9 | 7 | 1900 | 45 | 11.6 | 9 | 5 | 16 | 9.3 | <0.03 | 0.37 | <0.5 | <1 | <2 | 21.3 | 3.9 | 0.06 | <2 | 4260 | 9 | <50 | 720 | 0.8 | 1.1 | <2 | 0.7 | <80 | 2300 | <0.5 | <0.5 | 0.9 | <0.1 | <1 | 0.42 | 2200 | 0.71
34:062 :AL91/2779 | 21:1168:001791 | 21:1168 | 21:0256 | 21:0256:000381 | 21:0256:000381:0001:0001:00 |  | 45.6639 | -60.6023 | Balsam Fir Twigs | Twig ashing | <2 | 2.7 | <5 | 2600 | 52 | 17.8 | 9 | 5 | 14 | 1.4 | 0.26 | 0.49 | 1.1 | <1 | <2 | 17.7 | 6.1 | 0.09 | <2 | 4840 | <5 | <50 | 170 | 0.6 | 1.7 | <2 | 0.9 | <70 | 1600 | <0.5 | <0.5 | 1.3 | <0.1 | <1 | 0.43 | 1700 | 0.71
34:063 :AL91/2780 | 21:1168:001792 | 21:1168 | 21:0256 | 21:0256:000382 | 21:0256:000382:0001:0001:00 |  | 45.6654 | -60.5783 | Balsam Fir Twigs | Twig ashing | <2 | 2.6 | <5 | 1700 | 43 | 16.9 | 6 | 5 | 13 | 2.6 | 0.26 | 0.32 | <0.5 | <1 | <2 | 21.6 | 3 | <0.05 | <2 | 2400 | <5 | <50 | 310 | 0.6 | 0.9 | <2 | 0.5 | <70 | 1800 | <0.5 | <0.5 | 0.7 | <0.1 | <1 | 0.26 | 2100 | 0.58
34:064 :AL91/2781 | 21:1168:001793 | 21:1168 | 21:0256 | 21:0256:000383 | 21:0256:000383:0001:0001:00 |  | 45.6462 | -60.6279 | Balsam Fir Twigs | Twig ashing | <2 | 2 | <5 | 620 | 39 | 11.5 | 7 | 9 | 11 | 2.5 | <0.03 | 0.46 | 1.3 | <1 | <2 | 28.4 | 4.3 | 0.18 | <2 | 4840 | 9 | 110 | 340 | 0.3 | 1.9 | <2 | 0.9 | <80 | 1100 | 0.6 | <0.5 | 1 | <0.1 | <1 | 0.7 | 3500 | 0.6
34:065 :AL91/2782 | 21:1168:001794 | 21:1168 | 21:0256 | 21:0256:000384 | 21:0256:000384:0001:0001:00 |  | 45.6612 | -60.6296 | Balsam Fir Twigs | Twig ashing | <2 | 1 | <5 | 710 | 57 | 14.8 | 4 | 6 | 14 | 4.7 | <0.03 | 0.2 | 0.5 | <1 | <2 | 25.7 | 1.6 | <0.05 | <2 | 2780 | <5 | <50 | 750 | 0.3 | 0.6 | <2 | 0.2 | <80 | 1300 | <0.5 | <0.5 | 0.4 | 0.6 | <1 | <0.05 | 2600 | 0.64
34:066 :AL91/2783 | 21:1168:001795 | 21:1168 | 21:0256 | 21:0256:000386 | 21:0256:000386:0001:0001:00 |  | 45.7173 | -60.6756 | Balsam Fir Twigs | Twig ashing | <2 | 2.8 | 7 | 2700 | 48 | 19.6 | 7 | 7 | 15 | 1.5 | <0.03 | 0.38 | 0.6 | <1 | <2 | 14.6 | 3.7 | 0.06 | <2 | 2700 | 8 | <50 | 120 | 0.8 | 1.2 | <2 | 0.5 | <80 | 1800 | <0.5 | <0.5 | 0.8 | <0.1 | <1 | 0.26 | 1700 | 0.59
34:067 :AL91/2784 | 21:1168:001796 | 21:1168 | 21:0256 | 21:0256:000387 | 21:0256:000387:0001:0001:00 |  | 46.2161 | -60.2927 | Balsam Fir Twigs | Twig ashing | <2 | 6 | <5 | 1700 | 38 | 13 | 15 | 9 | 20 | 0.9 | 0.31 | 0.77 | 2 | <1 | <2 | 19.9 | 7.5 | 0.16 | <2 | 3270 | <5 | <50 | 180 | 0.6 | 2.1 | <2 | 1.3 | <80 | 730 | <0.5 | <0.5 | 1.5 | 1 | <1 | 0.67 | 2400 | 0.63
34:068 :AL91/2785 | 21:1168:001797 | 21:1168 | 21:0256 | 21:0256:000388 | 21:0256:000388:0001:0001:00 |  | 46.2324 | -60.2974 | Balsam Fir Twigs | Twig ashing | <2 | 3.7 | <5 | 4100 | 34 | 16 | 6 | 16 | 23 | 0.6 | 0.12 | 0.43 | 1.1 | <1 | <2 | 24.8 | 3.8 | 0.1 | <2 | 2560 | <5 | <50 | 220 | 0.4 | 1.1 | <2 | 0.5 | <80 | 1400 | 0.5 | <0.5 | 0.8 | <0.1 | <1 | 0.2 | 1800 | 0.55
34:069 :AL91/2786 | 21:1168:001798 | 21:1168 | 21:0256 | 21:0256:000389 | 21:0256:000389:0001:0001:00 |  | 46.209 | -60.3177 | Balsam Fir Twigs | Twig ashing | <2 | 2.4 | <5 | 2100 | 20 | 19.7 | 5 | 7 | 15 | 0.9 | <0.03 | 0.35 | <0.5 | <1 | <2 | 21 | 2.1 | <0.05 | 3 | 2020 | <5 | <50 | 95 | 0.4 | 0.8 | <2 | 0.3 | <60 | 880 | 0.5 | <0.5 | 0.5 | <0.1 | <1 | <0.05 | 1500 | 0.68
34:070 :AL91/2787 | 21:1168:001799 | 21:1168 | 21:0256 | 21:0256:000390 | 21:0256:000390:0001:0001:00 |  | 46.1843 | -60.3642 | Balsam Fir Twigs | Twig ashing | <2 | 2.5 | <5 | 4700 | 20 | 22.3 | 5 | 3 | 13 | 1 | <0.03 | 0.37 | 1.2 | <1 | <2 | 13.5 | 2.8 | 0.06 | <2 | 2040 | <5 | <50 | 81 | 0.6 | 0.9 | 2 | 0.5 | <60 | 2600 | <0.5 | <0.5 | 0.4 | <0.1 | <1 | 0.22 | 2600 | 0.7
34:071 :AL91/2788 | 21:1168:001800 | 21:1168 | 21:0256 | 21:0256:000391 | 21:0256:000391:0001:0001:00 |  | 46.1619 | -60.382 | Balsam Fir Twigs | Twig ashing | <2 | 1.5 | <5 | 3500 | 19 | 18.4 | <3 | 5 | 11 | <0.5 | <0.02 | 0.24 | <0.5 | <1 | <2 | 21.3 | 1.8 | <0.05 | <2 | 2560 | <5 | <50 | 180 | 0.4 | 0.6 | <2 | 0.2 | <60 | 880 | <0.5 | <0.5 | 0.5 | <0.1 | <1 | <0.05 | 1700 | 0.72
34:072 :AL91/2789 | 21:1168:001801 | 21:1168 | 21:0256 | 21:0256:000392 | 21:0256:000392:0001:0001:00 |  | 46.1486 | -60.3981 | Balsam Fir Twigs | Twig ashing | <2 | 2.1 | <5 | 3700 | 27 | 20.9 | 5 | 11 | 14 | 0.6 | <0.03 | 0.27 | <0.5 | <1 | <2 | 16.3 | 2.8 | 0.06 | <2 | 2630 | <5 | <50 | 170 | 0.6 | 0.7 | <2 | 0.4 | <60 | 1400 | <0.5 | <0.5 | 0.4 | <0.1 | <1 | 0.22 | 2300 | 0.69
34:073 :AL91/2790 | 21:1168:001802 | 21:1168 | 21:0256 | 21:0256:000393 | 21:0256:000393:0001:0001:00 |  | 46.1403 | -60.4335 | Balsam Fir Twigs | Twig ashing | <2 | 2.8 | <5 | 4400 | 32 | 19.8 | 4 | 4 | 14 | 0.5 | 0.14 | 0.38 | <0.5 | <1 | <2 | 19.3 | 2.8 | <0.05 | <2 | 2510 | <5 | <50 | 68 | 0.6 | 1 | <2 | 0.4 | <60 | 970 | <0.5 | <0.5 | 0.5 | <0.1 | <1 | 0.22 | 2000 | 0.7
34:074 :AL91/2791 | 21:1168:001803 | 21:1168 | 21:0256 | 21:0256:000397 | 21:0256:000397:0001:0001:00 |  | 46.2301 | -60.2557 | Balsam Fir Twigs | Twig ashing | <2 | 5.4 | <5 | 2300 | 19 | 17.8 | 6 | 4 | 14 | 1 | 0.19 | 0.55 | 0.7 | <1 | <2 | 19.8 | 3.9 | 0.08 | <2 | 3630 | <5 | <50 | 170 | 1 | 1.3 | <2 | 0.6 | <60 | 490 | <0.5 | <0.5 | 0.9 | 0.4 | 4 | 0.32 | 1600 | 0.67
34:075 :AL91/2792 | 21:1168:001804 | 21:1168 | 21:0256 | 21:0256:000398 | 21:0256:000398:0001:0001:00 |  | 46.1998 | -60.2807 | Balsam Fir Twigs | Twig ashing | <2 | 4.7 | <5 | 3400 | 28 | 13.9 | 5 | 5 | 16 | <0.5 | <0.03 | 0.56 | 1 | <1 | <2 | 25.5 | 4.2 | 0.06 | <2 | 8590 | <5 | <50 | 150 | 0.7 | 1.4 | <2 | 0.6 | <70 | 880 | <0.5 | <0.5 | 1.1 | <0.1 | <1 | 0.39 | 1900 | 0.7
34:076 :AL91/2793 | 21:1168:001805 | 21:1168 | 21:0256 | 21:0256:000400 | 21:0256:000400:0001:0001:00 |  | 46.1903 | -60.3365 | Balsam Fir Twigs | Twig ashing | <2 | 1.5 | <5 | 3300 | 19 | 18.8 | <3 | 3 | 9 | <0.5 | <0.03 | 0.24 | <0.5 | <1 | <2 | 17.4 | 1.5 | <0.05 | <2 | 1520 | <5 | <50 | 160 | 0.5 | 0.6 | <2 | 0.2 | <60 | 1500 | <0.5 | <0.5 | 0.3 | <0.1 | <1 | 0.16 | 1800 | 0.68
34:077 :AL91/2794 | 21:1168:001806 | 21:1168 | 21:0256 | 21:0256:000401 | 21:0256:000401:0001:0001:00 |  | 46.208 | -60.3593 | Balsam Fir Twigs | Twig ashing | <2 | 2.1 | <5 | 4900 | 32 | 21 | 4 | 4 | 15 | 0.6 | 0.18 | 0.3 | <0.5 | <1 | <2 | 20.2 | 6.6 | <0.05 | <2 | 1810 | <5 | <50 | 180 | 0.6 | 0.8 | <2 | 0.6 | <70 | 820 | <0.5 | <0.5 | 0.5 | <0.1 | <1 | 0.23 | 5500 | 0.68
34:078 :AL91/2795 | 21:1168:001807 | 21:1168 | 21:0256 | 21:0256:000402 | 21:0256:000402:0001:0001:00 |  | 46.1972 | -60.3822 | Balsam Fir Twigs | Twig ashing | <2 | 2.3 | 6 | 3600 | 21 | 19.5 | <3 | 9 | 16 | <0.5 | <0.03 | 0.27 | 1.1 | <1 | <2 | 18.9 | 1.9 | <0.05 | <2 | 2160 | 6 | <50 | 90 | 0.6 | 0.6 | <2 | 0.3 | <60 | 1200 | 0.5 | <0.5 | 0.3 | <0.1 | <1 | <0.05 | 1700 | 0.66
34:079 :AL91/2796 | 21:1168:001808 | 21:1168 | 21:0256 | 21:0256:000404 | 21:0256:000404:0001:0001:00 |  | 45.9691 | -60.4537 | Balsam Fir Twigs | Twig ashing | <2 | 3.2 | <5 | 1900 | 21 | 16.9 | 4 | 4 | 13 | 1.8 | <0.03 | 0.34 | <0.5 | <1 | <2 | 21.3 | 2.6 | <0.05 | <2 | 1910 | <5 | <50 | 260 | 0.6 | 0.9 | <2 | 0.4 | <60 | 1600 | <0.5 | <0.5 | 0.8 | <0.1 | <1 | 0.28 | 2300 | 0.64
34:080 :AL91/2797 | 21:1168:001809 | 21:1168 | 21:0256 | 21:0256:000405 | 21:0256:000405:0001:0001:00 |  | 45.9468 | -60.4785 | Balsam Fir Twigs | Twig ashing | <2 | 2.4 | <5 | 5400 | 20 | 20.9 | 5 | 7 | 11 | 0.8 | <0.03 | 0.28 | <0.5 | <1 | <2 | 14.8 | 1.8 | <0.05 | <2 | 1950 | <5 | <50 | 210 | 0.5 | 0.7 | <2 | 0.3 | <70 | 1100 | <0.5 | <0.5 | 0.4 | <0.1 | <1 | 0.14 | 1800 | 0.66
34:081 :AL91/2798 | 21:1168:001810 | 21:1168 | 21:0256 | 21:0256:000406 | 21:0256:000406:0001:0001:02 |  | 45.9368 | -60.5037 | Balsam Fir Twigs | Twig ashing | <2 | 0.9 | <5 | 1700 | 26 | 14.6 | 4 | 4 | 12 | 1.9 | <0.03 | 0.32 | <0.5 | <1 | <2 | 25.1 | 2 | <0.05 | <2 | 3490 | <5 | <50 | 230 | 0.5 | 0.9 | <2 | 0.3 | <80 | 2000 | 0.8 | <0.5 | 0.6 | <0.1 | <1 | 0.18 | 1700 | 0.52
34:082 :AL91/2799 | 21:1168:001811 | 21:1168 | 21:0256 | 21:0256:000406 | 21:0256:000406:0001:0001:01 |  | 45.9368 | -60.5037 | Balsam Fir Twigs | Twig ashing | <2 | 1.6 | <5 | 1600 | 27 | 13.7 | 3 | 4 | 10 | 1.5 | <0.03 | 0.3 | <0.5 | <1 | <2 | 24.2 | 1.9 | <0.05 | <2 | 3550 | <5 | <50 | 240 | 0.5 | 0.9 | <2 | 0.3 | <70 | 2100 | <0.5 | <0.5 | 0.4 | <0.1 | <1 | 0.31 | 1600 | 0.55
34:083 :AL91/2800 | 21:1168:001812 | 21:1168 |  |  |  | 300 |  |  | Control Reference | Unspecified | <2 | 8.6 | 19 | 410 | 28 | 16.7 | 25 | 10 | 26 | 5 | 0.38 | 1.16 | 2.1 | <1 | <2 | 1.54 | 19 | 0.13 | 4 | 4380 | 15 | <50 | 39 | 2.1 | 2.1 | <2 | 2 | <80 | 1500 | 1.7 | <0.5 | 1.6 | 0.6 | <1 | 0.75 | 2100 | 0.51
34:084 :AL91/2801 | 21:1168:001813 | 21:1168 | 21:0256 | 21:0256:000407 | 21:0256:000407:0001:0001:00 |  | 45.9077 | -60.5333 | Balsam Fir Twigs | Twig ashing | <2 | 2.3 | 9 | 2600 | 27 | 14.4 | 10 | 7 | 35 | 1.3 | 0.15 | 0.66 | 1.5 | <1 | <2 | 20.8 | 6.4 | 0.11 | <2 | 5480 | <5 | <50 | 430 | 0.6 | 1.9 | <2 | 0.9 | <80 | 2600 | <0.5 | <0.5 | 1.2 | <0.1 | <1 | 0.46 | 2100 | 0.55
34:085 :AL91/2802 | 21:1168:001814 | 21:1168 | 21:0256 | 21:0256:000408 | 21:0256:000408:0001:0001:00 |  | 45.8954 | -60.5592 | Balsam Fir Twigs | Twig ashing | <2 | 2 | <5 | 1300 | 42 | 18.8 | 7 | 6 | 11 | 0.9 | <0.02 | 0.34 | <0.5 | <1 | <2 | 17.2 | 3.4 | <0.05 | <2 | 1660 | <5 | <50 | 280 | 0.5 | 0.9 | <2 | 0.6 | <60 | 1200 | <0.5 | <0.5 | 0.5 | <0.1 | <1 | 0.3 | 1100 | 0.69
34:086 :AL91/2803 | 21:1168:001815 | 21:1168 | 21:0256 | 21:0256:000409 | 21:0256:000409:0001:0001:00 |  | 45.8838 | -60.5827 | Balsam Fir Twigs | Twig ashing | <2 | 2.1 | <5 | 2000 | 51 | 13 | 5 | 5 | 20 | <0.5 | <0.03 | 0.4 | 0.9 | <1 | <2 | 26.7 | 3.5 | <0.05 | <2 | 5790 | <5 | <50 | 98 | 0.6 | 1 | <2 | 0.5 | <80 | 1700 | <0.5 | <0.5 | 0.8 | <0.1 | 6 | 0.28 | 2500 | 0.54
34:087 :AL91/2804 | 21:1168:001816 | 21:1168 | 21:0256 | 21:0256:000410 | 21:0256:000410:0001:0001:00 |  | 45.8723 | -60.6055 | Balsam Fir Twigs | Twig ashing | <2 | 3.4 | <5 | 2300 | 40 | 16.4 | 6 | 4 | 16 | 1.1 | <0.03 | 0.49 | 0.9 | <1 | <2 | 16.3 | 3.4 | 0.05 | <2 | 7310 | <5 | <50 | 160 | 0.7 | 1.2 | <2 | 0.6 | <60 | 840 | <0.5 | <0.5 | 0.9 | <0.1 | <1 | 0.3 | 2000 | 0.63
34:088 :AL91/2805 | 21:1168:001817 | 21:1168 | 21:0256 | 21:0256:000411 | 21:0256:000411:0001:0001:00 |  | 45.8575 | -60.6273 | Balsam Fir Twigs | Twig ashing | <2 | 2.8 | <5 | 2700 | 36 | 19.1 | 4 | 4 | 12 | 0.9 | <0.03 | 0.27 | <0.5 | <1 | <2 | 18.4 | <0.1 | <0.05 | <2 | 3800 | <5 | <50 | 130 | 0.6 | 0.8 | <2 | 0.3 | <70 | 800 | <0.5 | <0.5 | 0.5 | <0.1 | <1 | <0.05 | 1700 | 0.57
34:089 :AL91/2806 | 21:1168:001818 | 21:1168 | 21:0256 | 21:0256:000412 | 21:0256:000412:0001:0001:00 |  | 45.8427 | -60.6509 | Balsam Fir Twigs | Twig ashing | <2 | 2.4 | 7 | 4300 | 28 | 19.5 | 5 | 3 | 11 | 0.7 | <0.03 | 0.22 | <0.5 | <1 | <2 | 15.8 | 3 | <0.05 | <2 | 8060 | <5 | <50 | 110 | 0.4 | 0.5 | <2 | 0.3 | <70 | 1900 | <0.5 | <0.5 | 0.6 | <0.1 | <1 | <0.05 | 2100 | 0.68
34:090 :AL91/2807 | 21:1168:001819 | 21:1168 | 21:0256 | 21:0256:000413 | 21:0256:000413:0001:0001:00 |  | 45.8187 | -60.6688 | Balsam Fir Twigs | Twig ashing | <2 | <0.5 | <5 | 1500 | 40 | 13.2 | 4 | 5 | 8 | 0.8 | <0.02 | 0.16 | <0.5 | <1 | <2 | 24.8 | 1.2 | <0.05 | <2 | 2700 | <5 | <50 | 130 | 0.2 | 0.3 | <2 | 0.2 | <60 | 450 | <0.5 | <0.5 | 0.3 | <0.1 | <1 | 0.13 | 1700 | 0.71
34:091 :AL91/2808 | 21:1168:001820 | 21:1168 | 21:0256 | 21:0256:000414 | 21:0256:000414:0001:0001:00 |  | 45.8155 | -60.6933 | Balsam Fir Twigs | Twig ashing | <2 | 1.7 | 7 | 2300 | 21 | 13.7 | 5 | 3 | 17 | 1.3 | <0.03 | 0.18 | <0.5 | <1 | <2 | 23.6 | 1.2 | <0.05 | <2 | 3520 | <5 | <50 | 250 | 0.3 | 0.4 | <2 | 0.2 | <70 | 1300 | <0.5 | <0.5 | <0.1 | <0.1 | <1 | <0.05 | 2100 | 0.61
34:092 :AL91/2809 | 21:1168:001821 | 21:1168 | 21:0256 | 21:0256:000415 | 21:0256:000415:0001:0001:00 |  | 45.8047 | -60.7222 | Balsam Fir Twigs | Twig ashing | <2 | 2.2 | <5 | 3600 | 22 | 17.5 | 7 | 3 | 12 | <0.5 | <0.02 | 0.26 | 0.8 | <1 | <2 | 19.3 | 3.5 | <0.05 | <2 | 3080 | 9 | <50 | 60 | 0.4 | 0.6 | <2 | 0.4 | <60 | 590 | <0.5 | <0.5 | 0.7 | <0.1 | <1 | 0.19 | 1700 | 0.69
34:093 :AL91/2810 | 21:1168:001822 | 21:1168 | 21:0256 | 21:0256:000416 | 21:0256:000416:0001:0001:00 |  | 45.7768 | -60.7429 | Balsam Fir Twigs | Twig ashing | <2 | 1.5 | <5 | 6700 | 22 | 20.7 | 4 | 3 | 13 | 1.1 | <0.03 | 0.16 | <0.5 | <1 | <2 | 17.1 | 1.9 | <0.05 | <2 | 2160 | <5 | <50 | 97 | 0.3 | 0.4 | <2 | 0.3 | <60 | 570 | <0.5 | <0.5 | 0.6 | <0.1 | <1 | 0.2 | 1500 | 0.63
34:094 :AL91/2811 | 21:1168:001823 | 21:1168 | 21:0256 | 21:0256:000417 | 21:0256:000417:0001:0001:00 |  | 45.7544 | -60.7401 | Balsam Fir Twigs | Twig ashing | <2 | 1.2 | <5 | 820 | 18 | 16.6 | 7 | 3 | 13 | 0.6 | <0.02 | 0.22 | <0.5 | <1 | <2 | 19.3 | 2.5 | <0.05 | <2 | 3710 | <5 | <50 | 94 | 0.3 | 0.6 | <2 | 0.5 | <50 | 670 | 0.6 | <0.5 | 0.9 | <0.1 | <1 | 0.19 | 1500 | 0.68
34:095 :AL91/2812 | 21:1168:001824 | 21:1168 | 21:0256 | 21:0256:000418 | 21:0256:000418:0001:0001:00 |  | 45.7451 | -60.7322 | Balsam Fir Twigs | Twig ashing | <2 | 1.7 | <5 | 1300 | 23 | 15.9 | 4 | 4 | 13 | 0.6 | <0.03 | 0.19 | <0.5 | <1 | <2 | 20.9 | 1.7 | 0.06 | 3 | 2790 | <5 | <50 | 260 | 0.3 | 0.5 | <2 | 0.3 | <50 | 580 | <0.5 | <0.5 | 0.3 | <0.1 | <1 | 0.19 | 1900 | 0.63
34:096 :AL91/2813 | 21:1168:001825 | 21:1168 | 21:0256 | 21:0256:000419 | 21:0256:000419:0001:0001:00 |  | 45.7497 | -60.7101 | Balsam Fir Twigs | Twig ashing | <2 | 1.6 | <5 | 1000 | 25 | 9.6 | 13 | 4 | 12 | 0.9 | 0.22 | 0.38 | 1.5 | <1 | <2 | 25.2 | 4.4 | 0.1 | <2 | 4420 | <5 | <50 | 140 | 0.3 | 1.4 | <2 | 0.9 | <70 | 540 | <0.5 | <0.5 | 1.3 | <0.1 | <1 | 0.41 | 1500 | 0.61
34:097 :AL91/2814 | 21:1168:001826 | 21:1168 | 21:0256 | 21:0256:000420 | 21:0256:000420:0001:0001:00 |  | 45.7659 | -60.6956 | Balsam Fir Twigs | Twig ashing | <2 | 2.1 | 6 | 1000 | 27 | 16.2 | 16 | 4 | 15 | 0.9 | 0.24 | 0.42 | 1.2 | <1 | <2 | 14.8 | 5.6 | 0.1 | <2 | 4030 | 11 | <50 | 83 | 0.4 | 1.5 | <2 | 1.1 | <60 | 1200 | <0.5 | <0.5 | 1.3 | <0.1 | <1 | 0.45 | 2400 | 0.72
34:098 :AL91/2815 | 21:1168:001827 | 21:1168 | 21:0256 | 21:0256:000421 | 21:0256:000421:0001:0001:02 |  | 45.77 | -60.6708 | Balsam Fir Twigs | Twig ashing | <2 | 2.1 | <5 | 1400 | 27 | 12.2 | 18 | 5 | 12 | 1 | 0.36 | 0.61 | 1.7 | <1 | <2 | 17.7 | 7.1 | 0.15 | <2 | 5440 | 8 | <50 | 230 | 0.3 | 2 | <2 | 1.3 | <70 | 980 | <0.5 | <0.5 | 1.7 | <0.1 | <1 | 0.71 | 1500 | 0.54
34:099 :AL91/2816 | 21:1168:001828 | 21:1168 | 21:0256 | 21:0256:000421 | 21:0256:000421:0001:0001:01 |  | 45.77 | -60.6708 | Balsam Fir Twigs | Twig ashing | <2 | 2.4 | <5 | 1500 | 25 | 14.3 | 17 | 6 | 13 | 2.1 | 0.26 | 0.59 | 2.2 | <1 | <2 | 20.5 | 7.4 | 0.13 | <2 | 7970 | 9 | <50 | 280 | 0.5 | 2 | <2 | 1.4 | <90 | 450 | <0.5 | <0.5 | 1.5 | <0.1 | <1 | 0.65 | 1800 | 0.5
34:100 :AL91/2817 | 21:1168:001829 | 21:1168 |  |  |  | 300 |  |  | Control Reference | Unspecified | <2 | 7.2 | 14 | 430 | 29 | 15.2 | 25 | 9 | 22 | 3.9 | 0.35 | 1.04 | 2.1 | <1 | <2 | 1.79 | 18 | 0.14 | 3 | 4510 | 13 | 80 | 50 | 1.9 | 1.9 | <2 | 2 | <70 | 1400 | 1 | <0.5 | 1.5 | 0.5 | <1 | 0.63 | 1900 | 0.56
34:101 :AL91/2818 | 21:1168:001830 | 21:1168 | 21:0256 | 21:0256:000422 | 21:0256:000422:0001:0001:00 |  | 45.7823 | -60.6593 | Balsam Fir Twigs | Twig ashing | <2 | 2.2 | <5 | 930 | 23 | 14.8 | 11 | 3 | 12 | 10 | <0.03 | 0.35 | 0.6 | <1 | <2 | 16 | 3.7 | <0.05 | <2 | 2280 | <5 | 130 | 340 | 0.7 | 0.8 | <2 | 0.7 | <70 | 1000 | <0.5 | <0.5 | 0.9 | <0.1 | <1 | 0.25 | 2200 | 0.53
34:102 :AL91/2819 | 21:1168:001831 | 21:1168 | 21:0256 | 21:0256:000424 | 21:0256:000424:0001:0001:00 |  | 46.0967 | -60.2609 | Balsam Fir Twigs | Twig ashing | <2 | 3.5 | 5 | 2600 | 27 | 18.2 | 7 | 2 | 15 | 0.9 | <0.03 | 0.45 | 0.8 | <1 | <2 | 17.5 | 3 | <0.05 | <2 | 2320 | <5 | <50 | 83 | 0.6 | 0.8 | <2 | 0.6 | <260 | 1500 | <0.5 | <0.5 | 0.6 | <0.1 | <1 | 0.2 | 1800 | 0.54
34:103 :AL91/2820 | 21:1168:001832 | 21:1168 | 21:0256 | 21:0256:000425 | 21:0256:000425:0001:0001:00 |  | 46.0784 | -60.2912 | Balsam Fir Twigs | Twig ashing | <2 | 0.9 | <5 | 2100 | 29 | 11.7 | 6 | 4 | 16 | 6.1 | <0.03 | 0.23 | 0.6 | <1 | <2 | 22.7 | 1.7 | <0.05 | <2 | 1300 | 5 | <50 | 490 | 0.4 | 0.5 | <2 | 0.3 | <60 | 1100 | <0.5 | <0.5 | 0.3 | <0.1 | <1 | <0.05 | 1800 | 0.61
34:104 :AL91/2821 | 21:1168:001833 | 21:1168 | 21:0256 | 21:0256:000426 | 21:0256:000426:0001:0001:00 |  | 46.0643 | -60.3304 | Balsam Fir Twigs | Twig ashing | <2 | 2.1 | <5 | 2000 | 22 | 15.6 | 8 | 3 | 19 | <0.5 | <0.03 | 0.37 | 0.7 | <1 | <2 | 19.7 | 3 | <0.05 | <2 | 2260 | <5 | <50 | 110 | 0.4 | 1.2 | <2 | 0.6 | <60 | 4400 | <0.5 | <0.5 | 1.2 | <0.1 | <1 | 0.31 | 1600 | 0.62
34:105 :AL91/2822 | 21:1168:001834 | 21:1168 | 21:0256 | 21:0256:000427 | 21:0256:000427:0001:0001:00 |  | 46.0527 | -60.3537 | Balsam Fir Twigs | Twig ashing | <2 | 2.3 | <5 | 2600 | 21 | 18 | 6 | 3 | 16 | <0.5 | <0.02 | 0.27 | 0.6 | <1 | <2 | 16.6 | 2.1 | 0.08 | <2 | 1840 | <5 | <50 | 57 | 0.3 | 0.7 | <2 | 0.3 | <50 | 910 | <0.5 | <0.5 | 0.7 | <0.1 | <1 | 0.26 | 1800 | 0.69
34:106 :AL91/2823 | 21:1168:001835 | 21:1168 | 21:0256 | 21:0256:000428 | 21:0256:000428:0001:0001:00 |  | 46.0416 | -60.3832 | Balsam Fir Twigs | Twig ashing | <2 | 3.1 | <5 | 2000 | 17 | 18.6 | 10 | 5 | 22 | 0.9 | <0.02 | 0.74 | 1.3 | <1 | <2 | 14.2 | 5.4 | 0.12 | <2 | 2980 | 8 | <50 | 96 | 0.6 | 2.1 | <2 | 1.1 | <60 | 980 | <0.5 | <0.5 | 1.4 | <0.1 | <1 | 0.57 | 1200 | 0.68
34:107 :AL91/2824 | 21:1168:001836 | 21:1168 | 21:0256 | 21:0256:000429 | 21:0256:000429:0001:0001:00 |  | 46.0266 | -60.3832 | Balsam Fir Twigs | Twig ashing | <2 | 1.6 | <5 | 1600 | 17 | 17.3 | 5 | 5 | 16 | <0.5 | <0.03 | 0.25 | <0.5 | <1 | <2 | 15.8 | 1.9 | <0.05 | <2 | 1340 | <5 | <50 | 41 | 0.3 | 0.6 | <2 | 0.3 | <60 | 870 | <0.5 | <0.5 | 0.8 | <0.1 | <1 | 0.12 | 1100 | 0.6
34:108 :AL91/2825 | 21:1168:001837 | 21:1168 | 21:0256 | 21:0256:000430 | 21:0256:000430:0001:0001:00 |  | 46.0184 | -60.4104 | Balsam Fir Twigs | Twig ashing | <2 | 1.6 | <5 | 1500 | 22 | 13.1 | 13 | 5 | 27 | 0.9 | 0.19 | 0.57 | 1.1 | <1 | <2 | 23.1 | 5.9 | 0.08 | <2 | 3530 | <5 | <50 | 180 | 0.3 | 1.4 | <2 | 1.1 | <70 | 640 | <0.5 | <0.5 | 1.5 | <0.1 | <1 | 0.36 | 1400 | 0.55
34:109 :AL91/2826 | 21:1168:001838 | 21:1168 | 21:0256 | 21:0256:000431 | 21:0256:000431:0001:0001:00 |  | 46.0304 | -60.4291 | Balsam Fir Twigs | Twig ashing | <2 | 2.8 | <5 | 2300 | 15 | 15.3 | 23 | 8 | 33 | 1.5 | 0.38 | 1.01 | 1.7 | <1 | <2 | 14.2 | 9.7 | 0.18 | <2 | 3080 | <5 | <50 | 110 | 0.4 | 3.1 | <2 | 1.9 | <60 | 740 | <0.5 | <0.5 | 1.7 | 0.7 | <1 | 0.84 | 1100 | 0.71
34:110 :AL91/2827 | 21:1168:001839 | 21:1168 | 21:0256 | 21:0256:000432 | 21:0256:000432:0001:0001:00 |  | 46.0416 | -60.4515 | Balsam Fir Twigs | Twig ashing | <2 | 1.8 | <5 | 3000 | 23 | 14.8 | 6 | 4 | 9 | 0.6 | <0.03 | 0.31 | <0.5 | <1 | <2 | 16.6 | 2.4 | <0.05 | <2 | 2010 | <5 | <50 | 86 | 0.3 | 0.8 | <2 | 0.4 | <60 | 830 | <0.5 | <0.5 | 0.5 | 0.6 | <1 | 0.3 | 1400 | 0.56
34:111 :AL91/2828 | 21:1168:001840 | 21:1168 | 21:0256 | 21:0256:000433 | 21:0256:000433:0001:0001:00 |  | 46.0541 | -60.4235 | Balsam Fir Twigs | Twig ashing | <2 | 3.2 | <5 | 1900 | 42 | 7.9 | 11 | 10 | 13 | 4.3 | <0.03 | 0.59 | 0.8 | <1 | <2 | 24.6 | 5 | 0.09 | <2 | 2850 | 8 | <50 | 770 | 0.3 | 2 | <2 | 1 | <70 | 980 | <0.5 | <0.5 | 1.1 | <0.1 | <1 | 0.5 | 2000 | 0.7
34:112 :AL91/2829 | 21:1168:001841 | 21:1168 | 21:0256 | 21:0256:000434 | 21:0256:000434:0001:0001:00 |  | 46.0549 | -60.4011 | Balsam Fir Twigs | Twig ashing | <2 | 1.2 | 6 | 2500 | 39 | 13.3 | 6 | 3 | 10 | 0.6 | <0.03 | 0.28 | <0.5 | <1 | <2 | 23.2 | 2.3 | <0.05 | <2 | 1470 | <5 | <50 | 180 | 0.3 | 0.7 | <2 | 0.4 | <50 | 680 | <0.5 | <0.5 | 0.4 | <0.1 | 2 | <0.05 | 2000 | 0.73
34:113 :AL91/2830 | 21:1168:001842 | 21:1168 | 21:0256 | 21:0256:000435 | 21:0256:000435:0001:0001:00 |  | 46.077 | -60.39 | Balsam Fir Twigs | Twig ashing | <2 | 2.9 | <5 | 1100 | 21 | 16 | 14 | 4 | 20 | 8.4 | <0.03 | 0.72 | 1.2 | <1 | <2 | 19.2 | 6.4 | 0.08 | <2 | 2990 | <5 | <50 | 700 | 0.6 | 2 | <2 | 1.2 | <60 | 1500 | <0.5 | <0.5 | 1.2 | <0.1 | <1 | 0.58 | 2000 | 0.73
34:114 :AL91/2831 | 21:1168:001843 | 21:1168 | 21:0256 | 21:0256:000436 | 21:0256:000436:0001:0001:00 |  | 46.0946 | -60.3793 | Balsam Fir Twigs | Twig ashing | <2 | 1.7 | 6 | 5600 | 18 | 14.7 | 9 | 14 | 14 | 2.1 | <0.03 | 0.44 | 1.2 | <1 | <2 | 17.3 | 3.1 | <0.05 | <2 | 2730 | <5 | <50 | 230 | 0.5 | 1.2 | <2 | 0.5 | <70 | 900 | <0.5 | <0.5 | 0.8 | <0.1 | <1 | 0.37 | 1800 | 0.55
34:115 :AL91/2832 | 21:1168:001844 | 21:1168 | 21:0256 | 21:0256:000437 | 21:0256:000437:0001:0001:00 |  | 46.0977 | -60.351 | Balsam Fir Twigs | Twig ashing | <2 | 5.4 | <5 | 1700 | 26 | 15.3 | 19 | 9 | 31 | 4.3 | 0.36 | 1.04 | 1.4 | <1 | <2 | 17.2 | 7.4 | 0.1 | <2 | 3870 | 10 | <50 | 260 | 1 | 3.2 | <2 | 1.5 | <80 | 1200 | <0.5 | <0.5 | 1.4 | 0.8 | <1 | 0.61 | 2100 | 0.55
34:116 :AL91/2833 | 21:1168:001845 | 21:1168 | 21:0256 | 21:0256:000438 | 21:0256:000438:0001:0001:00 |  | 46.0873 | -60.362 | Balsam Fir Twigs | Twig ashing | <2 | 1.2 | <5 | 2300 | 15 | 15.3 | 5 | 3 | 10 | 1 | <0.03 | 0.19 | <0.5 | <1 | <2 | 19.4 | 2.1 | <0.05 | 4 | 1490 | <5 | <50 | 190 | 0.3 | 0.5 | <2 | 0.3 | <60 | 660 | <0.5 | <0.5 | 0.5 | <0.1 | <1 | <0.05 | 1700 | 0.6
34:117 :AL91/2834 | 21:1168:001846 | 21:1168 | 21:0256 | 21:0256:000439 | 21:0256:000439:0001:0001:00 |  | 46.1181 | -60.3233 | Balsam Fir Twigs | Twig ashing | <2 | 2.7 | <5 | 1500 | 32 | 13.8 | 7 | 6 | 14 | 1.1 | <0.03 | 0.48 | 0.8 | <1 | <2 | 22.4 | 3.6 | <0.05 | <2 | 2570 | <5 | <50 | 200 | 0.5 | 1.3 | <2 | 0.7 | <70 | <300 | <0.5 | <0.5 | 0.7 | <0.1 | <1 | <0.05 | 2400 | 0.67
34:118 :AL91/2835 | 21:1168:001847 | 21:1168 | 21:0256 | 21:0256:000440 | 21:0256:000440:0001:0001:02 |  | 46.1357 | -60.3109 | Balsam Fir Twigs | Twig ashing | <2 | 7.1 | <5 | 1400 | 19 | 16.4 | 23 | 8 | 22 | 1.6 | 0.29 | 1.09 | 1.3 | <1 | <2 | 15.3 | 9 | 0.17 | 3 | 4620 | 11 | <50 | 150 | 0.9 | 3.6 | <2 | 1.8 | <80 | 890 | <0.5 | <0.5 | 1.7 | 0.9 | <1 | 0.73 | 1900 | 0.53
34:119 :AL91/2836 | 21:1168:001848 | 21:1168 | 21:0256 | 21:0256:000440 | 21:0256:000440:0001:0001:01 |  | 46.1357 | -60.3109 | Balsam Fir Twigs | Twig ashing | <2 | 8 | 8 | 1500 | 20 | 15.6 | 20 | 8 | 21 | 2 | 0.51 | 1.11 | 1.7 | <1 | <2 | 16 | 8.6 | 0.1 | <2 | 4930 | 16 | <50 | 180 | 0.8 | 3.6 | <2 | 1.8 | <80 | 1000 | <0.5 | <0.5 | 1.6 | <0.1 | 3 | 0.61 | 1900 | 0.54
34:120 :AL91/2837 | 21:1168:001849 | 21:1168 |  |  |  | 300 |  |  | Control Reference | Unspecified | <2 | 6.3 | 14 | 410 | 27 | 18.2 | 26 | 9 | 24 | 5.4 | 0.25 | 1.17 | 1.9 | <1 | <2 | 2.1 | 18 | 0.12 | 5 | 3870 | 15 | <50 | 50 | 1.9 | 1.8 | <2 | 2 | <70 | 1000 | 1 | <0.5 | 1.5 | 1.3 | <1 | 0.64 | 1900 | 0.68
35:001 :AL91/2838 | 21:1168:001850 | 21:1168 | 21:0256 | 21:0256:000441 | 21:0256:000441:0001:0001:00 |  | 46.1033 | -60.3069 | Balsam Fir Twigs | Twig ashing | <2 | 1.8 | <5 | 1900 | 18 | 16.3 | 7 | 3 | 16 | 1.3 | <0.03 | 0.42 | <0.5 | <1 | <2 | 15.1 | 2 | <0.05 | <2 | 4040 | <5 | <50 | 220 | 0.5 | 0.7 | <2 | 0.3 | <60 | 920 | <0.5 | <0.5 | 0.5 | <0.1 | <1 | 0.19 | 1600 | 0.57
35:002 :AL91/2839 | 21:1168:001851 | 21:1168 | 21:0256 | 21:0256:000442 | 21:0256:000442:0001:0001:00 |  | 46.107 | -60.2763 | Balsam Fir Twigs | Twig ashing | <2 | 6.4 | <5 | 3900 | 17 | 14.6 | 15 | 7 | 52 | 1.4 | <0.03 | 1.09 | 1.1 | <1 | <2 | 18.6 | 6.7 | 0.1 | <2 | 3560 | <5 | <50 | 100 | 0.7 | 2.8 | <2 | 1.4 | <70 | <300 | <0.5 | <0.5 | 1.7 | <0.1 | <1 | 0.68 | 1800 | 0.59
35:003 :AL91/2840 | 21:1168:001852 | 21:1168 | 21:0256 | 21:0256:000443 | 21:0256:000443:0001:0001:00 |  | 46.1366 | -60.2852 | Balsam Fir Twigs | Twig ashing | <2 | 2.2 | <5 | 1800 | 25 | 16.3 | 5 | 4 | 12 | 1.3 | <0.02 | 0.38 | <0.5 | <1 | <2 | 17.2 | 2 | 0.06 | <2 | 3370 | <5 | <50 | 140 | 0.5 | 0.6 | <2 | 0.4 | <50 | 980 | <0.5 | <0.5 | 0.5 | <0.1 | <1 | 0.22 | 1800 | 0.66
35:004 :AL91/2841 | 21:1168:001853 | 21:1168 | 21:0256 | 21:0256:000444 | 21:0256:000444:0001:0001:00 |  | 46.1232 | -60.2604 | Balsam Fir Twigs | Twig ashing | <2 | 3.5 | <5 | 2000 | 19 | 13.6 | 11 | 13 | 20 | 1 | <0.03 | 0.76 | 0.9 | <1 | <2 | 21.1 | 5.1 | 0.09 | <2 | 3550 | 12 | <50 | 230 | 0.7 | 1.5 | <2 | 1 | <60 | 1100 | <0.5 | <0.5 | 1.3 | 0.6 | 4 | 0.46 | 2500 | 0.62
35:005 :AL91/2842 | 21:1168:001854 | 21:1168 | 21:0256 | 21:0256:000445 | 21:0256:000445:0001:0001:02 |  | 46.111 | -60.2428 | Balsam Fir Twigs | Twig ashing | <2 | 4.3 | 6 | 4500 | 27 | 17.4 | 11 | 3 | 25 | 1.4 | 0.05 | 0.89 | 1.6 | <1 | <2 | 14.4 | 5.5 | 0.1 | <2 | 7310 | 11 | <50 | 150 | 1 | 1.5 | <2 | 1.1 | <70 | 1000 | 0.9 | <0.5 | 1 | <0.1 | <1 | 0.55 | 1900 | 0.55
35:006 :AL91/2843 | 21:1168:001855 | 21:1168 | 21:0256 | 21:0256:000445 | 21:0256:000445:0001:0001:01 |  | 46.111 | -60.2428 | Balsam Fir Twigs | Twig ashing | <2 | 3.9 | <5 | 4600 | 28 | 18.2 | 12 | 3 | 23 | 1.5 | <0.03 | 0.96 | 1.8 | <1 | <2 | 16.1 | 5.6 | 0.08 | <2 | 7770 | <5 | <50 | 160 | 1.1 | 1.6 | <2 | 1.1 | <70 | 1000 | <0.5 | <0.5 | 1.1 | <0.1 | <1 | 0.42 | 1900 | 0.53
35:007 :AL91/2844 | 21:1168:001856 | 21:1168 |  |  |  | 300 |  |  | Control Reference | Unspecified | <2 | 7 | 18 | 370 | 23 | 15.6 | 24 | 7 | 18 | 3.9 | 0.36 | 1.02 | 1.5 | <1 | <2 | 2.07 | 16 | 0.12 | 3 | 3710 | 14 | 80 | 41 | 1.7 | 1.7 | <2 | 1.7 | <60 | 960 | 1 | <0.5 | 1.1 | 0.8 | <1 | 0.6 | 1700 | 0.72
35:008 :AL91/2845 | 21:1168:001857 | 21:1168 | 21:0256 | 21:0256:000446 | 21:0256:000446:0001:0001:00 |  | 45.8747 | -60.4912 | Balsam Fir Twigs | Twig ashing | <2 | <0.5 | <5 | 1800 | 26 | 9.8 | 5 | 19 | 14 | 3.4 | <0.03 | 0.21 | <0.5 | <1 | <2 | 23.4 | 2.2 | <0.05 | <2 | 2870 | <5 | <50 | 570 | 0.3 | 0.6 | <2 | 0.3 | <70 | 910 | 0.6 | <0.5 | 0.3 | <0.1 | <1 | 0.19 | 1700 | 0.55
35:009 :AL91/2846 | 21:1168:001858 | 21:1168 | 21:0256 | 21:0256:000447 | 21:0256:000447:0001:0001:00 |  | 45.8878 | -60.4391 | Balsam Fir Twigs | Twig ashing | <2 | 1.2 | <5 | 1700 | 18 | 12.8 | 4 | 3 | 9 | 0.6 | <0.02 | 0.15 | 0.5 | <1 | <2 | 21.4 | 1.4 | <0.05 | <2 | 968 | <5 | <50 | 150 | 0.2 | 0.4 | <2 | 0.2 | <50 | 670 | <0.5 | <0.5 | 0.3 | <0.1 | 2 | <0.05 | 1600 | 0.72
35:010 :AL91/2847 | 21:1168:001859 | 21:1168 | 21:0256 | 21:0256:000448 | 21:0256:000448:0001:0001:00 |  | 45.867 | -60.5092 | Balsam Fir Twigs | Twig ashing | <2 | 1.1 | <5 | 1800 | 32 | 16.8 | 6 | 3 | 12 | <0.5 | <0.02 | 0.18 | <0.5 | <1 | <2 | 19.2 | 1.9 | <0.05 | 3 | 1780 | <5 | <50 | 150 | 0.3 | 0.5 | <2 | 0.3 | <60 | 1300 | <0.5 | <0.5 | 0.4 | <0.1 | 1 | 0.16 | 3000 | 0.61
35:011 :AL91/2848 | 21:1168:001860 | 21:1168 | 21:0256 | 21:0256:000449 | 21:0256:000449:0001:0001:00 |  | 45.8792 | -60.531 | Balsam Fir Twigs | Twig ashing | <2 | 1.4 | <5 | 1300 | 18 | 10.9 | 16 | 4 | 48 | 1.1 | 0.43 | 0.99 | 1.7 | <1 | <2 | 17.1 | 7 | 0.14 | <2 | 5240 | 8 | <50 | 130 | 0.4 | 2.9 | <2 | 1.4 | <70 | 2000 | <0.5 | <0.5 | 1.9 | 1 | <1 | 0.63 | 1800 | 0.59
35:012 :AL91/2849 | 21:1168:001861 | 21:1168 | 21:0256 | 21:0256:000450 | 21:0256:000450:0001:0001:00 |  | 45.8526 | -60.5271 | Balsam Fir Twigs | Twig ashing | <2 | 2.5 | <5 | 1600 | 19 | 11.8 | 29 | 6 | 44 | 1.6 | 0.5 | 1.29 | 3.5 | <1 | <2 | 11.2 | 14 | 0.23 | <2 | 4910 | 20 | <50 | 89 | 0.6 | 3.8 | <2 | 2.6 | <60 | 5400 | <0.5 | <0.5 | 3 | 1 | <1 | 1.35 | 1200 | 0.67
35:013 :AL91/2850 | 21:1168:001862 | 21:1168 | 21:0256 | 21:0256:000451 | 21:0256:000451:0001:0001:00 |  | 45.8381 | -60.5222 | Balsam Fir Twigs | Twig ashing | <2 | 2.9 | 5 | 3500 | 28 | 18.3 | 18 | 5 | 23 | 0.9 | <0.03 | 0.66 | 2.2 | <1 | <2 | 10.9 | 8.2 | 0.16 | <2 | 2120 | 15 | <50 | 89 | 0.5 | 1.8 | <2 | 1.6 | <60 | 1300 | <0.5 | <0.5 | 1.3 | 0.8 | <1 | 0.72 | 1300 | 0.66
35:014 :AL91/2851 | 21:1168:001863 | 21:1168 | 21:0256 | 21:0256:000452 | 21:0256:000452:0001:0001:00 |  | 45.8613 | -60.4853 | Balsam Fir Twigs | Twig ashing | <2 | 1.3 | <5 | 950 | 35 | 13.4 | 7 | 6 | 10 | 1.1 | <0.02 | 0.29 | <0.5 | <1 | <2 | 20 | 2.6 | <0.05 | <2 | 1990 | <5 | <50 | 180 | 0.4 | 0.7 | <2 | 0.5 | <50 | 1100 | <0.5 | <0.5 | 0.5 | <0.1 | <1 | 0.25 | 1700 | 0.64
35:015 :AL91/2852 | 21:1168:001864 | 21:1168 | 21:0256 | 21:0256:000453 | 21:0256:000453:0001:0001:00 |  | 45.8315 | -60.5046 | Balsam Fir Twigs | Twig ashing | <2 | <0.5 | 18 | 2500 | 25 | 16.1 | 4 | 3 | 17 | 1.5 | <0.03 | 0.19 | 0.8 | <1 | <2 | 19.2 | 2.1 | <0.05 | 4 | 1370 | <5 | <50 | 140 | 0.3 | 0.6 | <2 | 0.3 | <60 | 2100 | <0.5 | <0.5 | 0.4 | <0.1 | <1 | 0.15 | 2300 | 0.55
35:016 :AL91/2853 | 21:1168:001865 | 21:1168 | 21:0256 | 21:0256:000454 | 21:0256:000454:0001:0001:00 |  | 45.8227 | -60.5381 | Balsam Fir Twigs | Twig ashing | <2 | 2.1 | <5 | 1900 | 42 | 13.9 | 9 | 4 | 17 | 2.1 | <0.03 | 0.34 | 0.7 | <1 | <2 | 16.8 | 3.6 | 0.05 | <2 | 1930 | <5 | <50 | 260 | 0.4 | 0.9 | <2 | 0.7 | <60 | 1300 | <0.5 | <0.5 | 0.7 | <0.1 | <1 | 0.31 | 1900 | 0.64
35:017 :AL91/2854 | 21:1168:001866 | 21:1168 | 21:0256 | 21:0256:000456 | 21:0256:000456:0001:0001:00 |  | 45.8067 | -60.5887 | Balsam Fir Twigs | Twig ashing | <2 | 1.3 | <5 | 2000 | 31 | 18.5 | <3 | 3 | 11 | 0.5 | <0.02 | 0.17 | <0.5 | <1 | <2 | 16.8 | 1.8 | <0.05 | <2 | 2310 | <5 | <50 | 110 | 0.4 | 0.5 | <2 | 0.3 | <60 | 700 | <0.5 | <0.5 | <0.1 | <0.1 | <1 | <0.05 | 1800 | 0.67
35:018 :AL91/2855 | 21:1168:001867 | 21:1168 | 21:0256 | 21:0256:000457 | 21:0256:000457:0001:0001:00 |  | 45.789 | -60.6066 | Balsam Fir Twigs | Twig ashing | <2 | 1.7 | <5 | 3000 | 34 | 15.5 | 5 | 3 | 12 | <0.5 | <0.02 | 0.28 | 0.9 | <1 | <2 | 17.4 | 2.9 | 0.06 | <2 | 2960 | <5 | <50 | 140 | 0.4 | 0.9 | <2 | 0.5 | <60 | 1100 | <0.5 | <0.5 | 0.7 | <0.1 | <1 | 0.31 | 1800 | 0.69
35:019 :AL91/2856 | 21:1168:001868 | 21:1168 | 21:0256 | 21:0256:000458 | 21:0256:000458:0001:0001:00 |  | 45.7994 | -60.63 | Balsam Fir Twigs | Twig ashing | <2 | 1.8 | <5 | 1800 | 32 | 12.9 | <3 | 5 | 10 | 5.4 | <0.03 | 0.22 | <0.5 | <1 | <2 | 23.1 | 2 | <0.05 | <2 | 1360 | 13 | <50 | 560 | 0.8 | 0.6 | <2 | 0.3 | <70 | 1600 | <0.5 | <0.5 | 0.3 | <0.1 | <1 | 0.2 | 2100 | 0.59
35:020 :AL91/2857 | 21:1168:001869 | 21:1168 | 21:0256 | 21:0256:000459 | 21:0256:000459:0001:0001:00 |  | 45.8048 | -60.6545 | Balsam Fir Twigs | Twig ashing | <2 | 0.9 | <5 | 2800 | 26 | 18.1 | 5 | 6 | 8 | 1.1 | <0.02 | 0.17 | 0.7 | <1 | <2 | 18.1 | 1.6 | <0.05 | <2 | 1600 | <5 | <50 | 230 | 0.3 | 0.5 | <2 | 0.3 | <60 | 720 | <0.5 | <0.5 | 0.4 | <0.1 | <1 | <0.05 | 1500 | 0.55
35:021 :AL91/2858 | 21:1168:001870 | 21:1168 | 21:0256 | 21:0256:000460 | 21:0256:000460:0001:0001:00 |  | 45.7878 | -60.5803 | Balsam Fir Twigs | Twig ashing | <2 | 2 | 9 | 4000 | 36 | 17.9 | 9 | 3 | 15 | 1.2 | <0.03 | 0.29 | 1.3 | <1 | <2 | 16.1 | 3.2 | 0.07 | <2 | 3020 | <5 | <50 | 110 | 0.5 | 0.9 | <2 | 0.6 | <70 | 4300 | <0.5 | <0.5 | 0.6 | <0.1 | <1 | <0.05 | 2500 | 0.6
35:022 :AL91/2859 | 21:1168:001871 | 21:1168 | 21:0256 | 21:0256:000461 | 21:0256:000461:0001:0001:00 |  | 45.767 | -60.5944 | Balsam Fir Twigs | Twig ashing | <2 | 1.8 | 6 | 2100 | 33 | 16.3 | 13 | 5 | 17 | 1.3 | <0.02 | 0.41 | 1.8 | <1 | <2 | 17.8 | 4.8 | 0.1 | <2 | 3930 | <5 | <50 | 140 | 0.5 | 1.3 | <2 | 1 | <60 | 830 | <0.5 | <0.5 | 1.1 | <0.1 | <1 | 0.4 | 1500 | 0.69
35:023 :AL91/2860 | 21:1168:001872 | 21:1168 | 21:0256 | 21:0256:000462 | 21:0256:000462:0001:0001:00 |  | 45.7661 | -60.6193 | Balsam Fir Twigs | Twig ashing | <2 | 1.3 | <5 | 1700 | 18 | 15.2 | 18 | 5 | 15 | 0.9 | 0.25 | 0.75 | 2.5 | <1 | <2 | 13.3 | 8 | 0.16 | <2 | 6870 | 9 | <50 | 72 | 0.3 | 2.4 | <2 | 1.6 | <50 | 1000 | <0.5 | <0.5 | 1.7 | 0.8 | <1 | 0.89 | 1600 | 0.76
35:024 :AL91/2861 | 21:1168:001873 | 21:1168 | 21:0256 | 21:0256:000463 | 21:0256:000463:0001:0001:00 |  | 45.7531 | -60.633 | Balsam Fir Twigs | Twig ashing | <2 | <0.5 | <5 | 1600 | 40 | 15.1 | 4 | 4 | 13 | 0.8 | <0.02 | 0.14 | <0.5 | <1 | <2 | 21.9 | 1.6 | <0.05 | <2 | 1740 | <5 | <50 | 160 | 0.2 | 0.4 | <2 | 0.3 | <50 | 1700 | <0.5 | <0.5 | 0.3 | <0.1 | <1 | <0.05 | 2000 | 0.68
35:025 :AL91/2862 | 21:1168:001874 | 21:1168 | 21:0256 | 21:0256:000464 | 21:0256:000464:0001:0001:00 |  | 45.7382 | -60.6095 | Balsam Fir Twigs | Twig ashing | <2 | <0.5 | 6 | 850 | 23 | 15.5 | 8 | 7 | 10 | 0.9 | <0.03 | 0.36 | 1.2 | <1 | <2 | 15 | 3.7 | 0.08 | <2 | 2290 | <5 | <50 | 140 | 0.3 | 1 | <2 | 0.6 | <60 | 830 | 0.8 | <0.5 | 0.8 | 0.8 | <1 | 0.27 | 1400 | 0.63
35:026 :AL91/2863 | 21:1168:001875 | 21:1168 | 21:0256 | 21:0256:000465 | 21:0256:000465:0001:0001:02 |  | 45.7353 | -60.5874 | Balsam Fir Twigs | Twig ashing | <2 | 0.9 | <5 | 3300 | 21 | 19 | 7 | 2 | 8 | <0.5 | <0.02 | 0.22 | 1.1 | <1 | <2 | 16.4 | 3.4 | <0.05 | <2 | 2260 | <5 | 130 | 110 | 0.2 | 0.9 | <2 | 0.6 | <50 | 620 | <0.5 | <0.5 | 0.5 | <0.1 | <1 | 0.33 | 1900 | 0.6
35:027 :AL91/2864 | 21:1168:001876 | 21:1168 | 21:0256 | 21:0256:000465 | 21:0256:000465:0001:0001:01 |  | 45.7353 | -60.5874 | Balsam Fir Twigs | Twig ashing | <2 | 1.5 | 5 | 3300 | 22 | 19.5 | 6 | 3 | 8 | 0.6 | <0.02 | 0.27 | 1 | <1 | <2 | 14.8 | 3.3 | <0.05 | <2 | 2100 | <5 | <50 | 110 | 0.3 | 0.8 | <2 | 0.6 | <60 | 550 | <0.5 | <0.5 | 0.7 | <0.1 | <1 | 0.19 | 2000 | 0.54
35:028 :AL91/2865 | 21:1168:001877 | 21:1168 |  |  |  | 300 |  |  | Control Reference | Unspecified | <2 | 7.2 | 11 | 410 | 26 | 15.6 | 25 | 9 | 17 | 4.4 | 0.34 | 1.07 | 1.7 | <1 | <2 | 3.29 | 18 | 0.13 | <2 | 4110 | 13 | <50 | 42 | 1.9 | 1.9 | <2 | 2 | <60 | 1300 | 1.1 | <0.5 | 1.6 | 0.5 | <1 | 0.69 | 1900 | 0.65
35:029 :AL91/2866 | 21:1168:001878 | 21:1168 | 21:0256 | 21:0256:000466 | 21:0256:000466:0001:0001:00 |  | 45.7215 | -60.5924 | Balsam Fir Twigs | Twig ashing | <2 | <0.5 | <5 | 1400 | 120 | 9.4 | <3 | 5 | 12 | 2.3 | <0.03 | 0.15 | <0.5 | <1 | <2 | 28 | 1 | <0.05 | <2 | 1380 | <5 | <50 | 380 | <0.1 | 0.3 | <2 | 0.2 | <70 | 1100 | <0.5 | <0.5 | 0.4 | <0.1 | <1 | <0.05 | 2000 | 0.73
35:030 :AL91/2867 | 21:1168:001879 | 21:1168 | 21:0256 | 21:0256:000467 | 21:0256:000467:0001:0001:00 |  | 45.7332 | -60.6353 | Balsam Fir Twigs | Twig ashing | <2 | 2.7 | 8 | 1600 | 57 | 15.2 | 8 | 5 | 14 | <0.5 | <0.03 | 0.3 | 0.9 | <1 | <2 | 16.5 | 3.2 | <0.05 | <2 | 3470 | <5 | <50 | 150 | 0.6 | 0.9 | <2 | 0.6 | <70 | 690 | <0.5 | <0.5 | 0.8 | <0.1 | <1 | 0.29 | 1600 | 0.5
35:031 :AL91/2868 | 21:1168:001880 | 21:1168 | 21:0256 | 21:0256:000468 | 21:0256:000468:0001:0001:00 |  | 45.7292 | -60.6588 | Balsam Fir Twigs | Twig ashing | <2 | 0.8 | <5 | 3100 | 39 | 16.7 | 7 | 3 | 14 | 0.8 | <0.02 | 0.25 | <0.5 | <1 | <2 | 15.1 | 2.7 | 0.05 | <2 | 1730 | <5 | <50 | 190 | 0.4 | 0.7 | <2 | 0.4 | <60 | 1000 | <0.5 | <0.5 | 0.4 | <0.1 | <1 | 0.17 | 2000 | 0.57
35:032 :AL91/2869 | 21:1168:001881 | 21:1168 | 21:0256 | 21:0256:000469 | 21:0256:000469:0001:0001:00 |  | 45.7369 | -60.703 | Balsam Fir Twigs | Twig ashing | <2 | 1.5 | <5 | 1200 | 42 | 16.6 | 7 | 3 | 13 | 1 | <0.02 | 0.21 | 0.5 | <1 | <2 | 19.1 | 2.5 | <0.05 | <2 | 3450 | <5 | <50 | 99 | 0.4 | 0.6 | <2 | 0.4 | <50 | 410 | <0.5 | <0.5 | 0.6 | <0.1 | 2 | 0.25 | 1500 | 0.67
35:033 :AL91/2870 | 21:1168:001882 | 21:1168 | 21:0256 | 21:0256:000470 | 21:0256:000470:0001:0001:00 |  | 45.7293 | -60.722 | Balsam Fir Twigs | Twig ashing | <2 | 0.9 | 6 | 2200 | 38 | 14.5 | 6 | 4 | 10 | 0.8 | <0.03 | 0.19 | <0.5 | <1 | <2 | 20.3 | 2 | 0.05 | <2 | 2900 | <5 | <50 | 220 | 0.3 | 0.5 | <2 | 0.3 | <60 | <300 | <0.5 | <0.5 | 0.5 | <0.1 | <1 | 0.16 | 1700 | 0.57
35:034 :AL91/2871 | 21:1168:001883 | 21:1168 | 21:0256 | 21:0256:000471 | 21:0256:000471:0001:0001:00 |  | 45.7405 | -60.7513 | Balsam Fir Twigs | Twig ashing | <2 | 0.7 | <5 | 590 | 23 | 14.1 | 5 | 4 | 8 | 0.6 | <0.02 | 0.18 | <0.5 | <1 | <2 | 14.4 | 2.1 | <0.05 | <2 | 1960 | <5 | <50 | 38 | 0.2 | 0.6 | <2 | 0.4 | <50 | 390 | <0.5 | <0.5 | 0.6 | <0.1 | <1 | 0.1 | 1200 | 0.74
35:035 :AL91/2872 | 21:1168:001884 | 21:1168 | 21:0256 | 21:0256:000472 | 21:0256:000472:0001:0001:00 |  | 45.7789 | -60.6898 | Balsam Fir Twigs | Twig ashing | <2 | 1.6 | <5 | 1700 | 33 | 18.4 | 6 | 2 | 10 | 1.1 | <0.02 | 0.29 | 0.6 | <1 | <2 | 15.4 | 3.3 | 0.06 | <2 | 4490 | <5 | <50 | 120 | 0.6 | 0.8 | <2 | 0.6 | <50 | 620 | <0.5 | <0.5 | 0.7 | <0.1 | <1 | 0.24 | 1800 | 0.63
35:036 :AL91/2873 | 21:1168:001885 | 21:1168 | 21:0256 | 21:0256:000473 | 21:0256:000473:0001:0001:00 |  | 45.7701 | -60.7217 | Balsam Fir Twigs | Twig ashing | <2 | 1.5 | 8 | 1200 | 22 | 12.4 | <3 | 5 | 14 | 7.5 | <0.02 | 0.16 | <0.5 | <1 | <2 | 21.8 | 1.4 | <0.05 | <2 | 3300 | <5 | <50 | 650 | 0.3 | 0.4 | <2 | 0.2 | <60 | 1400 | <0.5 | <0.5 | 0.5 | <0.1 | <1 | <0.05 | 1900 | 0.61
35:037 :AL91/2874 | 21:1168:001886 | 21:1168 | 21:0256 | 21:0256:000474 | 21:0256:000474:0001:0001:00 |  | 46.1976 | -60.1972 | Balsam Fir Twigs | Twig ashing | <2 | 3.2 | <5 | 2200 | 24 | 10.2 | 4 | 2 | 17 | 2.3 | <0.03 | 0.58 | <0.5 | <1 | <2 | 29.1 | 2.6 | 0.05 | <2 | 2320 | <5 | 110 | 570 | 0.8 | 0.7 | <2 | 0.5 | <60 | 1300 | 0.5 | <0.5 | 0.5 | <0.1 | <1 | 0.2 | 1400 | 0.52
35:038 :AL91/2875 | 21:1168:001887 | 21:1168 | 21:0256 | 21:0256:000475 | 21:0256:000475:0001:0001:00 |  | 46.2223 | -60.1742 | Balsam Fir Twigs | Twig ashing | <2 | 1.2 | <5 | 590 | 20 | 11.9 | 4 | 3 | 12 | 1 | <0.02 | 0.3 | <0.5 | <1 | <2 | 26 | 1.6 | <0.05 | 4 | 1760 | <5 | <50 | 270 | 0.4 | 0.4 | <2 | 0.3 | <50 | 1000 | <0.5 | <0.5 | 0.3 | <0.1 | <1 | 0.13 | 1700 | 0.61
35:039 :AL91/2876 | 21:1168:001888 | 21:1168 | 21:0256 | 21:0256:000477 | 21:0256:000477:0001:0001:00 |  | 46.2447 | -60.1215 | Balsam Fir Twigs | Twig ashing | <2 | 5.8 | <5 | 3100 | 29 | 18.2 | 9 | 5 | 21 | 1.2 | 0.24 | 0.93 | 0.7 | <1 | <2 | 17 | 4.4 | 0.09 | 6 | 2810 | <5 | <50 | 180 | 1.4 | 1.2 | <2 | 0.9 | <60 | 1600 | <0.5 | <0.5 | 0.9 | <0.1 | <1 | 0.39 | 2000 | 0.73
35:040 :AL91/2877 | 21:1168:001889 | 21:1168 | 21:0256 | 21:0256:000478 | 21:0256:000478:0001:0001:00 |  | 46.2598 | -60.1283 | Balsam Fir Twigs | Twig ashing | <2 | 10 | 7 | 2000 | 60 | 13.2 | 11 | 8 | 19 | 1 | <0.03 | 0.91 | 0.9 | <1 | <2 | 15.3 | 5.1 | 0.07 | <2 | 13600 | <5 | <50 | 70 | 1.3 | 1.6 | <2 | 1 | <70 | 1000 | <0.5 | <0.5 | 1.2 | 0.9 | <1 | 0.42 | 1400 | 0.64
35:041 :AL91/2878 | 21:1168:001890 | 21:1168 | 21:0256 | 21:0256:000480 | 21:0256:000480:0001:0001:00 |  | 46.2242 | -60.086 | Balsam Fir Twigs | Twig ashing | <2 | 7.1 | <5 | 3600 | 24 | 13.6 | 11 | 5 | 16 | 0.8 | <0.03 | 0.59 | 0.8 | <1 | <2 | 20.4 | 4.6 | 0.15 | <2 | 3080 | 9 | <50 | 150 | 0.8 | 1.3 | <2 | 1 | <70 | 900 | <0.5 | <0.5 | 0.8 | 1.2 | <1 | 0.61 | 1800 | 0.59
35:042 :AL91/2879 | 21:1168:001891 | 21:1168 | 21:0256 | 21:0256:000482 | 21:0256:000482:0001:0001:00 |  | 46.1915 | -60.1273 | Balsam Fir Twigs | Twig ashing | <2 | 6.3 | 5 | 5000 | 18 | 16.2 | 7 | 6 | 19 | 0.9 | <0.03 | 0.86 | 0.8 | <1 | <2 | 13.7 | 4 | 0.06 | <2 | 4120 | <5 | <50 | 120 | 1.8 | 1.1 | <2 | 0.7 | 320 | 1600 | <0.5 | <0.5 | 0.7 | <0.1 | <1 | 0.39 | 1800 | 0.61
35:043 :AL91/2880 | 21:1168:001892 | 21:1168 | 21:0256 | 21:0256:000483 | 21:0256:000483:0001:0001:00 |  | 46.1782 | -60.1549 | Balsam Fir Twigs | Twig ashing | <2 | 2.9 | <5 | 1700 | 23 | 14.8 | 9 | 3 | 23 | 1.2 | <0.03 | 0.71 | 0.7 | <1 | <2 | 20.5 | 3.5 | 0.11 | <2 | 2760 | <5 | <50 | 170 | 1.4 | 1.1 | <2 | 0.8 | <60 | 1200 | <0.5 | <0.5 | 0.7 | <0.1 | <1 | 0.43 | 1300 | 0.61
35:044 :AL91/2881 | 21:1168:001893 | 21:1168 | 21:0256 | 21:0256:000484 | 21:0256:000484:0001:0001:00 |  | 45.9169 | -60.0196 | Balsam Fir Twigs | Twig ashing | <2 | 2.3 | <5 | 940 | 34 | 13.5 | 5 | 4 | 11 | 6.5 | <0.02 | 0.28 | 0.6 | <1 | <2 | 22.3 | 2.2 | <0.05 | <2 | 2290 | <5 | <50 | 240 | 0.6 | 0.6 | <2 | 0.4 | 210 | 410 | <0.5 | <0.5 | 0.5 | <0.1 | <1 | 0.29 | 1800 | 0.7
35:045 :AL91/2882 | 21:1168:001894 | 21:1168 | 21:0256 | 21:0256:000485 | 21:0256:000485:0001:0001:00 |  | 45.9212 | -60.0443 | Balsam Fir Twigs | Twig ashing | <2 | 3.2 | 6 | 640 | 40 | 20.7 | 4 | 3 | 16 | 15 | <0.02 | 0.41 | 0.5 | <1 | <2 | 19.5 | 3 | <0.05 | 3 | 2860 | <5 | <50 | 190 | 0.8 | 0.9 | <2 | 0.5 | <70 | 1400 | 0.8 | <0.5 | 0.5 | <0.1 | <1 | 0.34 | 1900 | 0.67
35:046 :AL91/2883 | 21:1168:001895 | 21:1168 | 21:0256 | 21:0256:000486 | 21:0256:000486:0001:0001:00 |  | 45.913 | -60.0667 | Balsam Fir Twigs | Twig ashing | <2 | 2.2 | <5 | 1100 | 43 | 18.9 | 5 | 4 | 17 | 11 | <0.02 | 0.37 | <0.5 | <1 | <2 | 22.1 | 2.8 | <0.05 | <2 | 2910 | <5 | <50 | 150 | 0.7 | 0.8 | <2 | 0.4 | <60 | 1200 | 0.7 | <0.5 | 0.4 | <0.1 | <1 | 0.14 | 1700 | 0.72
35:047 :AL91/2884 | 21:1168:001896 | 21:1168 | 21:0256 | 21:0256:000487 | 21:0256:000487:0001:0001:00 |  | 45.9073 | -60.0832 | Balsam Fir Twigs | Twig ashing | <2 | 2.9 | <5 | 1300 | 43 | 18.1 | 5 | 7 | 17 | 5.8 | <0.02 | 0.39 | <0.5 | <1 | <2 | 19.4 | 3.6 | 0.08 | <2 | 3380 | <5 | <50 | 120 | 0.7 | 0.9 | <2 | 0.6 | <60 | 1700 | <0.5 | <0.5 | 0.6 | <0.1 | <1 | 0.28 | 2400 | 0.64
35:048 :AL91/2885 | 21:1168:001897 | 21:1168 | 21:0256 | 21:0256:000488 | 21:0256:000488:0001:0001:00 |  | 45.9024 | -60.1018 | Balsam Fir Twigs | Twig ashing | <2 | 3.5 | 7 | 820 | 35 | 20.5 | 6 | 4 | 19 | 16 | <0.03 | 0.35 | <0.5 | <1 | <2 | 20.9 | 3.1 | <0.05 | <2 | 2110 | <5 | <50 | 160 | 0.8 | 0.9 | <2 | 0.4 | <70 | 1400 | <0.5 | <0.5 | <0.1 | 0.5 | <1 | 0.22 | 2700 | 0.53
35:049 :AL91/2886 | 21:1168:001898 | 21:1168 | 21:0256 | 21:0256:000489 | 21:0256:000489:0001:0001:02 |  | 45.8987 | -60.1241 | Balsam Fir Twigs | Twig ashing | <2 | 3.5 | 6 | 1200 | 36 | 21.9 | 4 | 4 | 15 | 1.8 | <0.02 | 0.34 | <0.5 | <1 | <2 | 18.2 | 2.6 | 0.09 | <2 | 3790 | <5 | <50 | 82 | 0.6 | 0.8 | <2 | 0.4 | <70 | 1300 | <0.5 | <0.5 | <0.1 | <0.1 | <1 | 0.25 | 2000 | 0.52
35:050 :AL91/2887 | 21:1168:001899 | 21:1168 | 21:0256 | 21:0256:000489 | 21:0256:000489:0001:0001:01 |  | 45.8987 | -60.1241 | Balsam Fir Twigs | Twig ashing | <2 | 2.2 | 6 | 1200 | 26 | 22.2 | 5 | 4 | 14 | 1.6 | 0.12 | 0.39 | <0.5 | <1 | <2 | 18.9 | 2.6 | <0.05 | <2 | 4040 | <5 | <50 | 80 | 0.4 | 0.9 | <2 | 0.4 | <70 | 1600 | <0.5 | <0.5 | 0.5 | <0.1 | <1 | 0.17 | 2000 | 0.5
35:051 :AL91/2888 | 21:1168:001900 | 21:1168 |  |  |  | 300 |  |  | Control Reference | Unspecified | <2 | 8 | 23 | 400 | 31 | 15.7 | 22 | 10 | 25 | 5.3 | 0.38 | 1.17 | 1.7 | <1 | <2 | 2.58 | 19 | 0.15 | 3 | 4200 | 10 | <50 | 42 | 2.1 | 2.2 | <2 | 1.9 | <70 | 1500 | 0.9 | <0.5 | 1.6 | 0.8 | <1 | 0.69 | 2100 | 0.64
35:052 :AL91/2889 | 21:1168:001901 | 21:1168 | 21:0256 | 21:0256:000490 | 21:0256:000490:0001:0001:00 |  | 45.8921 | -60.1468 | Balsam Fir Twigs | Twig ashing | 3 | 2.4 | 6 | 930 | 26 | 16.7 | 4 | 6 | 15 | 19 | <0.03 | 0.26 | <0.5 | <1 | <2 | 22.1 | 1.8 | <0.05 | <2 | 2090 | <5 | <50 | 270 | 0.6 | 0.7 | <2 | 0.3 | <70 | 1800 | 0.6 | <0.5 | 0.4 | <0.1 | <1 | <0.05 | 2800 | 0.64
35:053 :AL91/2890 | 21:1168:001902 | 21:1168 | 21:0256 | 21:0256:000491 | 21:0256:000491:0001:0001:00 |  | 45.8786 | -60.1636 | Balsam Fir Twigs | Twig ashing | <2 | 3.5 | 12 | 1800 | 77 | 17.4 | 6 | 7 | 21 | 4 | 0.19 | 0.44 | 0.9 | <1 | <2 | 20.6 | 3.6 | 0.07 | <2 | 3260 | 6 | 81 | 160 | 0.8 | 1.3 | <2 | 0.6 | <70 | 1500 | 0.8 | <0.5 | 0.5 | <0.1 | <1 | 0.26 | 2200 | 0.62
35:054 :AL91/2891 | 21:1168:001903 | 21:1168 | 21:0256 | 21:0256:000492 | 21:0256:000492:0001:0001:00 |  | 45.8848 | -60.1248 | Balsam Fir Twigs | Twig ashing | <2 | 2.8 | <5 | 1200 | 52 | 15.7 | <3 | 4 | 10 | 4 | <0.03 | 0.25 | <0.5 | <1 | <2 | 28.1 | 1.7 | <0.05 | <2 | 7500 | <5 | <50 | 120 | 0.4 | 0.6 | <2 | 0.2 | <70 | 2100 | 0.9 | <0.5 | <0.1 | <0.1 | <1 | <0.05 | 1700 | 0.65
35:055 :AL91/2892 | 21:1168:001904 | 21:1168 | 21:0256 | 21:0256:000493 | 21:0256:000493:0001:0001:00 |  | 45.8809 | -60.1038 | Balsam Fir Twigs | Twig ashing | <2 | 3.5 | 10 | 2200 | 35 | 15.8 | 4 | 4 | 13 | 2.5 | <0.03 | 0.28 | <0.5 | <1 | <2 | 28 | 2.3 | <0.05 | <2 | 2980 | <5 | <50 | 190 | 0.4 | 0.8 | <2 | 0.3 | <70 | 1500 | 0.6 | <0.5 | 0.3 | <0.1 | <1 | 0.22 | 2000 | 0.5
35:056 :AL91/2893 | 21:1168:001905 | 21:1168 | 21:0256 | 21:0256:000494 | 21:0256:000494:0001:0001:00 |  | 45.879 | -60.0782 | Balsam Fir Twigs | Twig ashing | <2 | 4.4 | 7 | 2000 | 60 | 18.1 | 6 | 6 | 15 | 1.5 | <0.03 | 0.48 | 0.7 | <1 | <2 | 19.1 | 4.1 | 0.09 | <2 | 4350 | <5 | 120 | 160 | 0.7 | 1.1 | <2 | 0.6 | <70 | 1800 | <0.5 | <0.5 | 0.5 | <0.1 | <1 | 0.44 | 2400 | 0.53
35:057 :AL91/2894 | 21:1168:001906 | 21:1168 | 21:0256 | 21:0256:000495 | 21:0256:000495:0001:0001:00 |  | 45.8773 | -60.0644 | Balsam Fir Twigs | Twig ashing | <2 | 5 | <5 | 1700 | 31 | 14.1 | 12 | 6 | 18 | 2.9 | 0.4 | 0.78 | 1.5 | <1 | <2 | 19.5 | 7.7 | 0.17 | <2 | 7190 | 10 | <50 | 220 | 0.4 | 2.4 | <2 | 1.4 | <70 | 2000 | 1.1 | <0.5 | 1.6 | <0.1 | <1 | 0.72 | 1600 | 0.55
35:058 :AL91/2895 | 21:1168:001907 | 21:1168 | 21:0256 | 21:0256:000496 | 21:0256:000496:0001:0001:00 |  | 45.8881 | -60.001 | Balsam Fir Twigs | Twig ashing | <2 | 5.6 | 6 | 610 | 35 | 14.9 | 20 | 6 | 26 | 2.4 | 0.47 | 1.18 | 2.1 | <1 | <2 | 17.1 | 12 | 0.22 | <2 | 9450 | 10 | <50 | 120 | 0.8 | 3.6 | 2 | 2.3 | 330 | 1400 | 1 | <0.5 | 2.4 | 0.7 | <1 | 0.98 | 1900 | 0.7
35:059 :AL91/2896 | 21:1168:001908 | 21:1168 | 21:0256 | 21:0256:000497 | 21:0256:000497:0001:0001:00 |  | 45.8795 | -60.0251 | Balsam Fir Twigs | Twig ashing | <2 | 5.5 | <5 | 1500 | 65 | 20.2 | 14 | 6 | 23 | 1.3 | 0.27 | 0.84 | 0.9 | <1 | <2 | 13.1 | 7.9 | 0.13 | 3 | 8600 | <5 | <50 | 66 | 1.2 | 2.2 | <2 | 1.3 | <70 | 1200 | 0.9 | <0.5 | 1.3 | <0.1 | <1 | 0.67 | 1700 | 0.6
35:060 :AL91/2897 | 21:1168:001909 | 21:1168 | 21:0256 | 21:0256:000498 | 21:0256:000498:0001:0001:00 |  | 45.9555 | -59.932 | Balsam Fir Twigs | Twig ashing | <2 | 2.8 | <5 | 690 | 29 | 13.8 | 4 | 4 | 11 | 26 | <0.03 | 0.43 | 0.7 | <1 | <2 | 18.7 | 2.8 | <0.05 | <2 | 3520 | 11 | <50 | 560 | 0.9 | 1 | <2 | 0.4 | <70 | 2600 | <0.5 | <0.5 | 0.6 | <0.1 | <1 | <0.05 | 3300 | 0.66
35:061 :AL91/2898 | 21:1168:001910 | 21:1168 | 21:0256 | 21:0256:000499 | 21:0256:000499:0001:0001:00 |  | 45.9699 | -59.9105 | Balsam Fir Twigs | Twig ashing | <2 | 5.4 | <5 | 1300 | 50 | 20.6 | 8 | 5 | 15 | <0.5 | <0.02 | 0.76 | 0.7 | <1 | <2 | 13.7 | 5 | 0.09 | <2 | 6220 | 8 | <50 | 43 | 1.1 | 1.4 | <2 | 0.8 | <70 | 1800 | <0.5 | <0.5 | 1 | <0.1 | <1 | 0.28 | 2200 | 0.54
35:062 :AL91/2899 | 21:1168:001911 | 21:1168 | 21:0256 | 21:0256:000500 | 21:0256:000500:0001:0001:00 |  | 45.9681 | -59.9447 | Balsam Fir Twigs | Twig ashing | <2 | 4.5 | <5 | 700 | 38 | 18.1 | 7 | 4 | 17 | 2.6 | 0.22 | 0.76 | 0.6 | <1 | <2 | 13.2 | 4.1 | 0.14 | <2 | 2730 | <5 | <50 | 120 | 1 | 2 | <2 | 0.6 | <70 | 2000 | 0.8 | <0.5 | 0.8 | <0.1 | <1 | 0.49 | 1800 | 0.51
35:063 :AL91/2900 | 21:1168:001912 | 21:1168 | 21:0256 | 21:0256:000501 | 21:0256:000501:0001:0001:00 |  | 46.0068 | -59.9675 | Balsam Fir Twigs | Twig ashing | <2 | 4.1 | <5 | 960 | 27 | 13.2 | 11 | 6 | 35 | 5.5 | 0.34 | 0.85 | 1.1 | <1 | <2 | 22.7 | 7.1 | 0.14 | <2 | 3180 | <5 | <50 | 210 | 0.5 | 2.4 | <2 | 1.1 | <60 | 1300 | <0.5 | <0.5 | 1.5 | 0.5 | 1 | 0.49 | 2300 | 0.61
35:064 :AL91/2901 | 21:1168:001913 | 21:1168 | 21:0256 | 21:0256:000502 | 21:0256:000502:0001:0001:00 |  | 46.0007 | -60.0858 | Balsam Fir Twigs | Twig ashing | <2 | 2.4 | <5 | 1200 | 38 | 13.5 | <3 | 4 | 16 | 0.7 | <0.02 | 0.31 | <0.5 | <1 | <2 | 30.5 | 1.8 | <0.05 | <2 | 2440 | <5 | <50 | 210 | 0.4 | 0.6 | <2 | 0.2 | <60 | 1600 | <0.5 | <0.5 | <0.1 | <0.1 | <1 | 0.18 | 1600 | 0.66
35:065 :AL91/2902 | 21:1168:001914 | 21:1168 | 21:0256 | 21:0256:000502 | 21:0256:000502:0007:0001:00 |  | 46.0007 | -60.0858 | Balsam Fir Twigs | Twig ashing | <2 | 2.9 | <5 | 1200 | 34 | 11 | 4 | 8 | 16 | 1.6 | <0.02 | 0.27 | <0.5 | <1 | <2 | 30.6 | 1.7 | <0.05 | <2 | 2420 | <5 | <50 | 400 | 0.4 | 0.6 | <2 | 0.2 | <60 | 1700 | <0.5 | <0.5 | 0.6 | <0.1 | <1 | <0.05 | 1800 | 0.65
35:066 :AL91/2903 | 21:1168:001915 | 21:1168 | 21:0256 | 21:0256:000503 | 21:0256:000503:0001:0001:00 |  | 45.9634 | -60.0956 | Balsam Fir Twigs | Twig ashing | <2 | 3.2 | <5 | 930 | 26 | 17.7 | 3 | 4 | 14 | 2.1 | 0.14 | 0.43 | <0.5 | <1 | <2 | 15.7 | 2.4 | <0.05 | <2 | 2930 | <5 | <50 | 130 | 0.6 | 0.9 | <2 | 0.3 | <50 | 1200 | 0.6 | <0.5 | 0.6 | <0.1 | <1 | 0.22 | 2000 | 0.73
35:067 :AL91/2904 | 21:1168:001916 | 21:1168 | 21:0256 | 21:0256:000504 | 21:0256:000504:0001:0001:00 |  | 45.976 | -60.0708 | Balsam Fir Twigs | Twig ashing | <2 | 2.8 | <5 | 430 | 25 | 17.3 | 3 | 3 | 7 | 3.5 | <0.02 | 0.25 | <0.5 | <1 | <2 | 22.8 | 1.5 | <0.05 | <2 | 2190 | <5 | <50 | 260 | 0.3 | 0.6 | <2 | 0.2 | <50 | 1100 | 0.7 | <0.5 | 0.3 | 0.5 | <1 | 0.11 | 2100 | 0.68
35:068 :AL91/2905 | 21:1168:001917 | 21:1168 | 21:0256 | 21:0256:000505 | 21:0256:000505:0001:0001:00 |  | 46.0479 | -60.152 | Balsam Fir Twigs | Twig ashing | <2 | 2.6 | 14 | 1600 | 28 | 16 | 4 | 3 | 12 | 2.6 | <0.02 | 0.3 | <0.5 | <1 | <2 | 21.8 | 2.5 | <0.05 | <2 | 2470 | <5 | <50 | 240 | 0.5 | 0.8 | <2 | 0.3 | <60 | 1400 | <0.5 | <0.5 | 0.4 | <0.1 | <1 | <0.05 | 2200 | 0.64
35:069 :AL91/2906 | 21:1168:001918 | 21:1168 | 21:0256 | 21:0256:000506 | 21:0256:000506:0001:0001:00 |  | 46.0598 | -60.1742 | Balsam Fir Twigs | Twig ashing | <2 | 2.5 | <5 | 2300 | 30 | 14.9 | <3 | 6 | 12 | 1.2 | <0.02 | 0.36 | <0.5 | <1 | <2 | 25.2 | 2.2 | <0.05 | <2 | 1920 | <5 | 90 | 170 | 0.5 | 0.7 | <2 | 0.3 | <50 | 1000 | <0.5 | <0.5 | <0.1 | <0.1 | 3 | 0.19 | 3400 | 0.77
35:070 :AL91/2907 | 21:1168:001919 | 21:1168 | 21:0256 | 21:0256:000507 | 21:0256:000507:0001:0001:00 |  | 46.0746 | -60.2351 | Balsam Fir Twigs | Twig ashing | <2 | 2.8 | 7 | 690 | 62 | 12.7 | 5 | 8 | 16 | 3.1 | <0.03 | 0.57 | <0.5 | <1 | <2 | 19.1 | 3.1 | <0.05 | <2 | 4640 | <5 | <50 | 420 | 0.8 | 1 | <2 | 0.4 | <70 | 1600 | <0.5 | <0.5 | 0.6 | <0.1 | <1 | 0.2 | 1800 | 0.61
35:071 :AL91/2908 | 21:1168:001920 | 21:1168 | 21:0256 | 21:0256:000508 | 21:0256:000508:0001:0001:00 |  | 46.0511 | -60.2389 | Balsam Fir Twigs | Twig ashing | <2 | 2.6 | 9 | 3200 | 46 | 19.3 | 5 | 4 | 13 | 2.4 | <0.03 | 0.44 | 1.3 | <1 | <2 | 23.8 | 3.5 | <0.05 | <2 | 3410 | <5 | <50 | 370 | 0.6 | 1 | <2 | 0.5 | <60 | 1000 | 0.7 | <0.5 | 0.6 | <0.1 | <1 | 0.28 | 1700 | 0.63
35:072 :AL91/2909 | 21:1168:001921 | 21:1168 | 21:0256 | 21:0256:000510 | 21:0256:000510:0001:0001:00 |  | 46.0171 | -60.285 | Balsam Fir Twigs | Twig ashing | <2 | 2.6 | <5 | 1900 | 48 | 17 | 4 | 6 | 11 | 1.4 | <0.02 | 0.34 | 0.7 | <1 | <2 | 22 | 3.3 | 0.07 | <2 | 2330 | <5 | <50 | 250 | 0.5 | 0.9 | <2 | 0.4 | <60 | 1100 | <0.5 | <0.5 | 0.6 | <0.1 | <1 | 0.25 | 2500 | 0.72
35:073 :AL91/2910 | 21:1168:001922 | 21:1168 | 21:0256 | 21:0256:000511 | 21:0256:000511:0001:0001:00 |  | 46.1086 | -60.1831 | Balsam Fir Twigs | Twig ashing | <2 | 5.7 | 10 | 2500 | 24 | 20.4 | 12 | 4 | 23 | 1.1 | 0.26 | 1 | 1.5 | <1 | <2 | 12.1 | 6.8 | 0.14 | <2 | 6890 | <5 | <50 | 87 | 1.3 | 1.8 | <2 | 1.2 | <60 | 1300 | <0.5 | <0.5 | 1 | <0.1 | <1 | 0.5 | 1800 | 0.62
35:074 :AL91/2911 | 21:1168:001923 | 21:1168 | 21:0256 | 21:0256:000512 | 21:0256:000512:0001:0001:00 |  | 46.0683 | -60.1473 | Balsam Fir Twigs | Twig ashing | <2 | 5.1 | 6 | 1000 | 27 | 16.9 | 13 | 5 | 19 | 1.2 | 0.38 | 0.85 | 1.3 | <1 | <2 | 16.4 | 7.7 | 0.15 | <2 | 4200 | 9 | <50 | 150 | 1 | 2.4 | <2 | 1.4 | <60 | 430 | 0.5 | <0.5 | 1.3 | 0.8 | <1 | 0.78 | 1600 | 0.73
35:075 :AL91/2912 | 21:1168:001924 | 21:1168 | 21:0256 | 21:0256:000513 | 21:0256:000513:0001:0001:00 |  | 46.137 | -60.1438 | Balsam Fir Twigs | Twig ashing | <2 | 4.1 | 7 | 1900 | 32 | 14 | 7 | 4 | 19 | 0.9 | <0.02 | 0.65 | 0.9 | <1 | <2 | 24.2 | 5.6 | 0.12 | <2 | 2020 | <5 | <50 | 190 | 1.1 | 1.4 | <2 | 0.9 | <50 | 620 | <0.5 | <0.5 | 0.9 | <0.1 | <1 | 0.54 | 1600 | 0.74
35:076 :AL91/2913 | 21:1168:001925 | 21:1168 | 21:0256 | 21:0256:000514 | 21:0256:000514:0001:0001:00 |  | 46.1247 | -60.1228 | Balsam Fir Twigs | Twig ashing | <2 | 3.5 | <5 | 1100 | 27 | 12.2 | 5 | 3 | 17 | 0.7 | 0.26 | 0.5 | 0.9 | <1 | <2 | 26.4 | 3 | 0.11 | <2 | 1960 | <5 | <50 | 260 | 0.7 | 1 | <2 | 0.4 | <70 | 950 | <0.5 | <0.5 | 0.8 | <0.1 | <1 | 0.22 | 2000 | 0.54
35:077 :AL91/2914 | 21:1168:001926 | 21:1168 | 21:0256 | 21:0256:000515 | 21:0256:000515:0001:0001:00 |  | 46.1246 | -60.0971 | Balsam Fir Twigs | Twig ashing | <2 | 2.8 | <5 | 1800 | 43 | 14.5 | <3 | 6 | 15 | 0.7 | <0.03 | 0.37 | <0.5 | <1 | <2 | 22.8 | 1.8 | <0.05 | <2 | 2110 | 6 | <50 | 190 | 0.6 | 0.6 | <2 | 0.2 | <70 | 1500 | <0.5 | <0.5 | 0.3 | <0.1 | <1 | <0.05 | 3300 | 0.56
35:078 :AL91/2915 | 21:1168:001927 | 21:1168 | 21:0256 | 21:0256:000517 | 21:0256:000517:0001:0001:00 |  | 45.9214 | -60.1976 | Balsam Fir Twigs | Twig ashing | <2 | 2.2 | <5 | 2300 | 33 | 19.9 | 5 | 6 | 14 | 3.3 | <0.02 | 0.34 | 0.9 | <1 | <2 | 18.2 | 3 | <0.05 | <2 | 2520 | <5 | <50 | 140 | 0.6 | 0.8 | <2 | 0.4 | <50 | 1700 | <0.5 | <0.5 | 0.5 | <0.1 | <1 | 0.19 | 2200 | 0.7
35:079 :AL91/2916 | 21:1168:001928 | 21:1168 | 21:0256 | 21:0256:000518 | 21:0256:000518:0001:0001:00 |  | 45.9329 | -60.254 | Balsam Fir Twigs | Twig ashing | <2 | 2.2 | 6 | 1900 | 28 | 16.1 | <3 | 4 | 8 | 0.6 | <0.02 | 0.2 | <0.5 | <1 | <2 | 30 | 1.5 | <0.05 | <2 | 2370 | <5 | <50 | 170 | 0.3 | 0.5 | 5 | 0.2 | <50 | 1500 | <0.5 | <0.5 | <0.1 | <0.1 | <1 | 0.1 | 2100 | 0.73
35:080 :AL91/2917 | 21:1168:001929 | 21:1168 | 21:0256 | 21:0256:000519 | 21:0256:000519:0001:0001:00 |  | 45.9157 | -60.2656 | Balsam Fir Twigs | Twig ashing | <2 | 3 | <5 | 2300 | 34 | 17.2 | <3 | 5 | 10 | 1.2 | <0.02 | 0.23 | <0.5 | <1 | <2 | 22.4 | 1.5 | <0.05 | <2 | 2210 | <5 | 76 | 240 | 0.4 | 0.5 | <2 | 0.2 | <50 | 930 | <0.5 | <0.5 | 0.4 | <0.1 | <1 | <0.05 | 1800 | 0.7
35:081 :AL91/2918 | 21:1168:001930 | 21:1168 | 21:0256 | 21:0256:000520 | 21:0256:000520:0001:0001:00 |  | 45.8943 | -60.2642 | Balsam Fir Twigs | Twig ashing | <2 | 2.9 | 7 | 860 | 44 | 15.6 | 3 | 3 | 11 | 20 | <0.03 | 0.26 | <0.5 | <1 | <2 | 28.6 | 1.9 | <0.05 | <2 | 1680 | <5 | <50 | 750 | 0.7 | 0.7 | <2 | 0.3 | <70 | 1300 | <0.5 | <0.5 | 0.3 | <0.1 | <1 | 0.15 | 1900 | 0.6
35:082 :AL91/2919 | 21:1168:001931 | 21:1168 | 21:0256 | 21:0256:000521 | 21:0256:000521:0001:0001:02 |  | 45.8834 | -60.233 | Balsam Fir Twigs | Twig ashing | <2 | 2.1 | 12 | 1800 | 99 | 14.6 | 7 | 7 | 11 | 13 | 0.23 | 0.58 | <0.5 | <1 | <2 | 23.8 | 4.4 | 0.08 | <2 | 3720 | <5 | <50 | 220 | 0.6 | 1.8 | 3 | 0.7 | <80 | 1600 | 1.1 | <0.5 | 0.9 | <0.1 | <1 | 0.51 | 2600 | 0.51
35:083 :AL91/2920 | 21:1168:001932 | 21:1168 | 21:0256 | 21:0256:000521 | 21:0256:000521:0001:0001:01 |  | 45.8834 | -60.233 | Balsam Fir Twigs | Twig ashing | <2 | 2.9 | <5 | 1800 | 100 | 14.5 | 8 | 6 | 14 | 13 | 0.27 | 0.65 | 1 | <1 | <2 | 20.6 | 4.3 | 0.06 | <2 | 3630 | <5 | <50 | 210 | 0.8 | 1.8 | <2 | 0.7 | <90 | 1400 | <0.5 | <0.5 | 0.5 | <0.1 | <1 | 0.36 | 2400 | 0.5
35:084 :AL91/2921 | 21:1168:001933 | 21:1168 |  |  |  | 300 |  |  | Control Reference | Unspecified | <2 | 8.9 | 20 | 420 | 28 | 15.3 | 21 | 10 | 25 | 3.9 | 0.35 | 1.42 | 1.5 | <1 | <2 | 1.95 | 18 | 0.12 | <2 | 4080 | 12 | <50 | 43 | 2 | 2 | <2 | 1.8 | <60 | 1400 | 0.8 | <0.5 | 1.5 | 0.7 | <1 | 0.75 | 1800 | 0.62
35:085 :AL91/2922 | 21:1168:001934 | 21:1168 | 21:0256 | 21:0256:000522 | 21:0256:000522:0001:0001:00 |  | 45.8677 | -60.2562 | Balsam Fir Twigs | Twig ashing | <2 | 2.1 | <5 | 1800 | 28 | 17.2 | 4 | 4 | 11 | 3 | <0.02 | 0.26 | 0.7 | <1 | <2 | 17.9 | 2.1 | <0.05 | <2 | 1870 | <5 | <50 | 220 | 0.4 | 0.6 | <2 | 0.3 | <50 | 1500 | <0.5 | <0.5 | 0.3 | <0.1 | <1 | 0.17 | 1600 | 0.64
35:086 :AL91/2923 | 21:1168:001935 | 21:1168 | 21:0256 | 21:0256:000523 | 21:0256:000523:0001:0001:00 |  | 45.8552 | -60.2195 | Balsam Fir Twigs | Twig ashing | <2 | 1.9 | 6 | 1500 | 24 | 16.6 | 4 | 3 | 10 | 1.6 | <0.02 | 0.25 | <0.5 | <1 | <2 | 23.8 | 2.1 | <0.05 | 3 | 2160 | <5 | <50 | 89 | 0.4 | 0.6 | <2 | 0.3 | <50 | 1200 | <0.5 | <0.5 | 0.4 | <0.1 | <1 | <0.05 | 2000 | 0.7
35:087 :AL91/2924 | 21:1168:001936 | 21:1168 | 21:0256 | 21:0256:000524 | 21:0256:000524:0001:0001:00 |  | 45.806 | -60.2625 | Balsam Fir Twigs | Twig ashing | <2 | 2.6 | <5 | 1700 | 35 | 21.4 | 6 | 4 | 13 | 0.6 | 0.15 | 0.37 | 0.9 | <1 | <2 | 14.2 | 3.6 | <0.05 | <2 | 2850 | <5 | <50 | 50 | 0.5 | 1.1 | <2 | 0.6 | <50 | 1200 | <0.5 | <0.5 | 0.6 | <0.1 | <1 | 0.31 | 1500 | 0.66
35:088 :AL91/2925 | 21:1168:001937 | 21:1168 | 21:0256 | 21:0256:000525 | 21:0256:000525:0001:0001:00 |  | 45.8027 | -60.216 | Balsam Fir Twigs | Twig ashing | <2 | 3.9 | 6 | 1500 | 63 | 13.5 | 5 | 7 | 16 | 1.3 | <0.02 | 0.42 | 0.8 | <1 | <2 | 18.8 | 3.6 | <0.05 | <2 | 4340 | <5 | <50 | 160 | 0.8 | 1.1 | <2 | 0.6 | <60 | 1500 | <0.5 | <0.5 | 0.7 | <0.1 | <1 | 0.23 | 3200 | 0.69
35:089 :AL91/2926 | 21:1168:001938 | 21:1168 | 21:0256 | 21:0256:000526 | 21:0256:000526:0001:0001:00 |  | 45.7303 | -60.4373 | Balsam Fir Twigs | Twig ashing | <2 | 3.7 | 12 | 2500 | 34 | 22.6 | 5 | 2 | 14 | 1.4 | <0.02 | 0.3 | <0.5 | <1 | <2 | 16.5 | 2.4 | <0.05 | <2 | 1720 | <5 | <50 | 150 | 1.1 | 0.6 | <2 | 0.4 | <70 | 790 | <0.5 | <0.5 | 0.4 | <0.1 | <1 | <0.05 | 4800 | 0.68
35:090 :AL91/2927 | 21:1168:001939 | 21:1168 | 21:0256 | 21:0256:000527 | 21:0256:000527:0001:0001:00 |  | 45.732 | -60.4406 | Balsam Fir Twigs | Twig ashing | <2 | 3 | 14 | 990 | 46 | 17.5 | 9 | 4 | 21 | 3 | <0.02 | 0.44 | 1.1 | <1 | <2 | 22.5 | 3.8 | 0.06 | <2 | 4610 | <5 | <50 | 450 | 1.1 | 1.2 | 3 | 0.6 | <70 | 1100 | 1 | <0.5 | 0.9 | <0.1 | <1 | 0.39 | 2300 | 0.69
35:091 :AL91/2928 | 21:1168:001940 | 21:1168 | 21:0256 | 21:0256:000528 | 21:0256:000528:0001:0001:00 |  | 45.7255 | -60.4373 | Balsam Fir Twigs | Twig ashing | <2 | 5.2 | 21 | 2300 | 28 | 21.6 | 4 | 3 | 27 | 1.9 | <0.03 | 0.44 | 0.6 | <1 | <2 | 18.6 | 1.7 | <0.05 | <2 | 5400 | <5 | <50 | 460 | 5.1 | 0.6 | <2 | 0.3 | <80 | <300 | 0.5 | <0.5 | 0.5 | <0.1 | <1 | 0.16 | 3100 | 0.59
35:092 :AL91/2929 | 21:1168:001941 | 21:1168 | 21:0256 | 21:0256:000529 | 21:0256:000529:0001:0001:00 |  | 45.9669 | -60.2381 | Balsam Fir Twigs | Twig ashing | <2 | 2.1 | <5 | 2300 | 82 | 17.5 | 7 | 6 | 33 | <0.5 | 0.12 | 0.43 | <0.5 | <1 | <2 | 27.1 | 3.5 | 0.09 | <2 | 4490 | 13 | <50 | 210 | 0.5 | 1 | <2 | 0.6 | <90 | 1400 | 1 | <0.5 | 0.6 | <0.1 | <1 | 0.39 | 2000 | 0.55
35:093 :AL91/2930 | 21:1168:001942 | 21:1168 | 21:0256 | 21:0256:000530 | 21:0256:000530:0001:0001:00 |  | 45.956 | -60.2586 | Balsam Fir Twigs | Twig ashing | <2 | 3.9 | <5 | 1800 | 33 | 16.5 | 6 | 4 | 20 | <0.5 | <0.02 | 0.35 | 0.7 | <1 | <2 | 23.6 | 2.5 | <0.05 | <2 | 1640 | <5 | <50 | 200 | 0.7 | 0.8 | <2 | 0.4 | <60 | 900 | 0.6 | <0.5 | 0.4 | <0.1 | <1 | 0.22 | 1600 | 0.71
35:094 :AL91/2931 | 21:1168:001943 | 21:1168 | 21:0256 | 21:0256:000531 | 21:0256:000531:0001:0001:00 |  | 45.9372 | -60.272 | Balsam Fir Twigs | Twig ashing | <2 | 2.8 | <5 | 1700 | 44 | 20.9 | 8 | 6 | 27 | 1.1 | 0.15 | 0.55 | 0.9 | <1 | <2 | 19.4 | 4.1 | <0.05 | <2 | 2900 | <5 | <50 | 150 | 0.7 | 1 | <2 | 0.7 | <80 | 760 | 1 | <0.5 | 1 | <0.1 | <1 | 0.47 | 1400 | 0.55
35:095 :AL91/2932 | 21:1168:001944 | 21:1168 | 21:0256 | 21:0256:000532 | 21:0256:000532:0001:0001:00 |  | 45.9213 | -60.2845 | Balsam Fir Twigs | Twig ashing | <2 | 1.9 | <5 | 1000 | 27 | 18.2 | 3 | 4 | 18 | 0.8 | <0.03 | 0.24 | <0.5 | <1 | <2 | 23.6 | 1.6 | <0.05 | <2 | 1820 | <5 | <50 | 230 | 0.3 | 0.5 | <2 | 0.3 | <70 | 1000 | 0.6 | <0.5 | 0.4 | <0.1 | <1 | <0.05 | 1400 | 0.63
35:096 :AL91/2933 | 21:1168:001945 | 21:1168 | 21:0256 | 21:0256:000533 | 21:0256:000533:0001:0001:00 |  | 45.9081 | -60.2876 | Balsam Fir Twigs | Twig ashing | <2 | 2.7 | <5 | 840 | 37 | 11.5 | 3 | 6 | 26 | 110 | <0.03 | 0.25 | <0.5 | <1 | <2 | 29.6 | 2.1 | <0.05 | <2 | 1400 | <5 | <50 | 600 | 1.9 | 0.6 | <2 | 0.3 | <110 | 970 | 1.3 | <0.5 | 0.3 | 0.8 | <1 | <0.05 | 2000 | 0.5
35:097 :AL91/2934 | 21:1168:001946 | 21:1168 | 21:0256 | 21:0256:000535 | 21:0256:000535:0001:0001:00 |  | 45.8748 | -60.2894 | Balsam Fir Twigs | Twig ashing | <2 | 3.4 | 10 | 2300 | 34 | 20.5 | 6 | 5 | 27 | 17 | <0.02 | 0.37 | <0.5 | <1 | <2 | 17.1 | 3.6 | <0.05 | <2 | 3320 | <5 | <50 | 380 | 0.6 | 0.9 | <2 | 0.5 | <70 | 1300 | 1.2 | <0.5 | 0.6 | <0.1 | <1 | 0.32 | 2400 | 0.62
35:098 :AL91/2935 | 21:1168:001947 | 21:1168 | 21:0256 | 21:0256:000536 | 21:0256:000536:0001:0001:00 |  | 45.8588 | -60.2792 | Balsam Fir Twigs | Twig ashing | <2 | 2.2 | 10 | 1100 | 24 | 18.5 | 12 | 4 | 42 | 14 | 0.2 | 0.51 | 1.2 | <1 | <2 | 21 | 5.7 | 0.08 | 3 | 2040 | <5 | <50 | 440 | 0.5 | 1.3 | <2 | 0.9 | <80 | 860 | 0.9 | <0.5 | 1.1 | 0.3 | <1 | 0.44 | 2300 | 0.54
35:099 :AL91/2936 | 21:1168:001948 | 21:1168 | 21:0256 | 21:0256:000537 | 21:0256:000537:0001:0001:00 |  | 45.8444 | -60.2768 | Balsam Fir Twigs | Twig ashing | <2 | 3.2 | <5 | 720 | 31 | 12.4 | 13 | 8 | 35 | 15 | 0.25 | 0.65 | 1.1 | <1 | <2 | 25.7 | 6.6 | 0.09 | <2 | 2970 | 8 | <50 | 310 | 0.4 | 1.8 | <2 | 1.2 | <80 | 880 | 1 | <0.5 | 1.3 | <0.1 | <1 | 0.62 | 1800 | 0.56
35:100 :AL91/2937 | 21:1168:001949 | 21:1168 | 21:0256 | 21:0256:000538 | 21:0256:000538:0001:0001:00 |  | 45.8286 | -60.2725 | Balsam Fir Twigs | Twig ashing | <2 | 4 | 10 | 500 | 29 | 13.5 | 29 | 6 | 50 | 31 | 0.43 | 1.19 | 2.7 | <1 | <2 | 22.2 | 15 | 0.19 | <2 | 4710 | 13 | <50 | 280 | 0.8 | 3.2 | <2 | 2.3 | <80 | 890 | 1.1 | <0.5 | 2.5 | 0.9 | <1 | 1.1 | 2400 | 0.66
35:101 :AL91/2938 | 21:1168:001950 | 21:1168 | 21:0256 | 21:0256:000539 | 21:0256:000539:0001:0001:00 |  | 45.8206 | -60.2558 | Balsam Fir Twigs | Twig ashing | <2 | 2.5 | 9 | 900 | 23 | 14.8 | 12 | 4 | 36 | 140 | <0.03 | 0.53 | 1.3 | <1 | <2 | 22.6 | 6.2 | 0.11 | <2 | 2620 | 7 | <50 | 300 | 2.8 | 1.7 | <2 | 1.1 | <110 | 950 | <0.5 | <0.5 | 1 | <0.1 | <1 | 0.61 | 1900 | 0.53
35:102 :AL91/2939 | 21:1168:001951 | 21:1168 | 21:0256 | 21:0256:000540 | 21:0256:000540:0001:0001:00 |  | 46.1278 | -60.0365 | Balsam Fir Twigs | Twig ashing | <2 | 12 | 8 | 920 | 36 | 20 | 13 | 6 | 37 | 110 | 0.31 | 1.83 | 0.6 | <1 | <2 | 14.1 | 6.5 | 0.09 | <2 | 5640 | 8 | <50 | 370 | 3.1 | 2 | <2 | 1.2 | <90 | 1900 | <0.5 | <0.5 | 0.8 | 0.7 | <1 | 0.59 | 1700 | 0.7
35:103 :AL91/2940 | 21:1168:001952 | 21:1168 | 21:0256 | 21:0256:000541 | 21:0256:000541:0001:0001:00 |  | 46.1375 | -59.9338 | Balsam Fir Twigs | Twig ashing | <2 | 14 | 9 | 1500 | 31 | 15.6 | 19 | 8 | 37 | 5.3 | 0.35 | 2.04 | 2 | <1 | <2 | 17.4 | 8.9 | 0.16 | 4 | 2330 | 13 | <50 | 120 | 1.6 | 2.7 | <2 | 1.7 | <70 | 930 | 0.7 | <0.5 | 1.6 | 1.2 | <1 | 0.94 | 1200 | 0.73
35:104 :AL91/2941 | 21:1168:001953 | 21:1168 | 21:0256 | 21:0256:000543 | 21:0256:000543:0001:0001:00 |  | 46.1479 | -59.9784 | Balsam Fir Twigs | Twig ashing | <2 | 6.1 | 9 | 610 | 31 | 11.4 | 8 | 9 | 22 | 7.5 | 0.19 | 0.83 | <0.5 | <1 | <2 | 31.9 | 3.3 | 0.07 | 5 | 2710 | <5 | <50 | 320 | 0.9 | 1.1 | <2 | 0.7 | <70 | 1000 | 1.1 | <0.5 | 0.6 | <0.1 | <1 | <0.05 | 1500 | 0.55
35:105 :AL91/2942 | 21:1168:001954 | 21:1168 | 21:0256 | 21:0256:000544 | 21:0256:000544:0001:0001:02 |  | 46.1959 | -60.0445 | Balsam Fir Twigs | Twig ashing | <2 | 11 | 8 | 2800 | 19 | 21 | 15 | 9 | 38 | 5.7 | <0.02 | 1.72 | 1.1 | <1 | <2 | 10.2 | 6.4 | 0.11 | <2 | 3940 | <5 | <50 | 97 | 1.7 | 2 | 2 | 1.2 | <70 | 930 | 0.6 | <0.5 | 1.3 | 0.6 | <1 | 0.7 | 1600 | 0.67
35:106 :AL91/2943 | 21:1168:001955 | 21:1168 | 21:0256 | 21:0256:000544 | 21:0256:000544:0001:0001:01 |  | 46.1959 | -60.0445 | Balsam Fir Twigs | Twig ashing | <2 | 11 | 8 | 2800 | 22 | 20.9 | 13 | 8 | 36 | 7.8 | <0.03 | 1.5 | 1.4 | <1 | <2 | 12 | 5.9 | 0.11 | 3 | 3260 | <5 | <50 | 81 | 1.6 | 1.9 | <2 | 1.1 | <80 | 1100 | 0.9 | <0.5 | 1.3 | 0.6 | <1 | 0.61 | 1600 | 0.55
35:107 :AL91/2944 | 21:1168:001956 | 21:1168 |  |  |  | 300 |  |  | Control Reference | Unspecified | <2 | 8.6 | 26 | 330 | 26 | 17.7 | 25 | 8 | 31 | 4.7 | 0.35 | 1 | 1.6 | <1 | <2 | 2.4 | 17 | 0.14 | 4 | 3960 | 10 | 93 | 51 | 1.9 | 1.8 | <2 | 1.8 | <60 | 1000 | 1 | <0.5 | 1.5 | <0.1 | <1 | 0.75 | 1800 | 0.71
35:108 :AL91/2945 | 21:1168:001957 | 21:1168 | 21:0256 | 21:0256:000546 | 21:0256:000546:0001:0001:00 |  | 45.9252 | -60.3561 | Balsam Fir Twigs | Twig ashing | <2 | 2.6 | <5 | 970 | 29 | 13.5 | 5 | 3 | 27 | 21 | <0.02 | 0.24 | <0.5 | <1 | <2 | 27.6 | 2.6 | <0.05 | <2 | 1220 | 7 | <50 | 470 | 0.6 | 0.7 | 4 | 0.5 | <70 | 500 | 1.2 | <0.5 | 0.6 | <0.1 | <1 | 0.21 | 2000 | 0.56
35:109 :AL91/2946 | 21:1168:001958 | 21:1168 | 21:0256 | 21:0256:000547 | 21:0256:000547:0001:0001:00 |  | 45.9254 | -60.3329 | Balsam Fir Twigs | Twig ashing | <2 | 4.6 | 5 | 1300 | 36 | 17.6 | 12 | 4 | 32 | 11 | <0.02 | 0.47 | 1.2 | <1 | <2 | 17.9 | 6.1 | <0.05 | <2 | 2640 | 10 | <50 | 170 | 0.6 | 1.2 | <2 | 1 | <70 | 640 | <0.5 | <0.5 | 1.3 | 0.6 | <1 | 0.41 | 1000 | 0.62
35:110 :AL91/2947 | 21:1168:001959 | 21:1168 | 21:0256 | 21:0256:000548 | 21:0256:000548:0001:0001:00 |  | 46.1617 | -60.1205 | Balsam Fir Twigs | Twig ashing | <2 | 7.1 | 9 | 2100 | 21 | 12.3 | 12 | 5 | 36 | 14 | <0.03 | 0.93 | 1 | <1 | <2 | 20.9 | 5.1 | <0.05 | <2 | 2950 | <5 | <50 | 190 | 1.7 | 1.2 | <2 | 0.9 | <70 | 860 | 0.5 | <0.5 | 0.8 | <0.1 | <1 | 0.47 | 2000 | 0.62
35:111 :AL91/2948 | 21:1168:001960 | 21:1168 | 21:0256 | 21:0256:000550 | 21:0256:000550:0001:0001:00 |  | 46.1839 | -60.072 | Balsam Fir Twigs | Twig ashing | <2 | 8.5 | 8 | 1100 | 25 | 17.6 | 11 | 4 | 33 | 2.3 | 0.17 | 1.13 | 0.9 | <1 | <2 | 18.7 | 5.6 | 0.09 | <2 | 3770 | 8 | <50 | 160 | 1.3 | 1.6 | <2 | 1 | <60 | 640 | 0.9 | <0.5 | 1.2 | 0.6 | <1 | 0.43 | 1300 | 0.76
35:112 :AL91/2949 | 21:1168:001961 | 21:1168 | 21:0256 | 21:0256:000552 | 21:0256:000552:0001:0001:00 |  | 46.151 | -60.233 | Balsam Fir Twigs | Twig ashing | <2 | 2.5 | 7 | 1300 | 18 | 15.9 | 8 | 3 | 30 | 11 | <0.02 | 0.58 | 0.8 | <1 | <2 | 25.5 | 3.3 | <0.05 | 3 | 1600 | <5 | 64 | 480 | 0.6 | 0.8 | <2 | 0.6 | <60 | 11000 | <0.5 | <0.5 | 0.4 | <0.1 | <1 | 0.28 | 2300 | 0.72
35:113 :AL91/2950 | 21:1168:001962 | 21:1168 | 21:0256 | 21:0256:000553 | 21:0256:000553:0001:0001:00 |  | 46.1286 | -60.226 | Balsam Fir Twigs | Twig ashing | <2 | 3.4 | <5 | 2800 | 29 | 23.4 | 8 | 7 | 34 | 3.3 | <0.03 | 0.88 | 1.4 | <1 | <2 | 15.7 | 3.8 | 0.07 | <2 | 3820 | <5 | <50 | 320 | 1 | 1 | <2 | 0.6 | <70 | 2200 | 0.9 | <0.5 | 0.6 | <0.1 | <1 | 0.34 | 1400 | 0.5
35:114 :AL91/2951 | 21:1168:001963 | 21:1168 | 21:0256 | 21:0256:000555 | 21:0256:000555:0001:0001:00 |  | 45.724 | -60.4397 | Balsam Fir Twigs | Twig ashing | <2 | 3 | 14 | 1900 | 23 | 21 | 5 | 3 | 21 | 1.4 | <0.02 | 0.31 | <0.5 | <1 | <2 | 15.9 | 2.6 | <0.05 | <2 | 1770 | 5 | <50 | 150 | 1.2 | 0.6 | <2 | 0.4 | <60 | 840 | 0.5 | <0.5 | 0.4 | 0.2 | <1 | 0.22 | 2300 | 0.69
35:115 :AL91/2952 | 21:1168:001964 | 21:1168 | 21:0256 | 21:0256:000556 | 21:0256:000556:0001:0001:00 |  | 45.7215 | -60.4401 | Balsam Fir Twigs | Twig ashing | <2 | 1.5 | <5 | 3100 | 35 | 20.2 | 4 | 2 | 26 | 1.2 | <0.03 | 0.23 | <0.5 | <1 | <2 | 18.9 | 2.1 | <0.05 | <2 | 5510 | 5 | <50 | 170 | 0.8 | 0.6 | <2 | 0.3 | <70 | 1200 | 0.9 | <0.5 | 0.4 | <0.1 | <1 | <0.05 | 3200 | 0.5
35:116 :AL91/2953 | 21:1168:001965 | 21:1168 | 21:0256 | 21:0256:000557 | 21:0256:000557:0001:0001:00 |  | 45.9726 | -60.214 | Balsam Fir Twigs | Twig ashing | <2 | 2.4 | 10 | 2800 | 30 | 19.8 | 9 | 4 | 28 | 2.6 | <0.03 | 0.57 | 1.1 | <1 | <2 | 17.9 | 4.7 | 0.08 | 3 | 2140 | <5 | <50 | 140 | 0.6 | 1.3 | <2 | 0.8 | <70 | 850 | 0.8 | <0.5 | 0.8 | 0.7 | <1 | 0.45 | 1700 | 0.58
35:117 :AL91/2954 | 21:1168:001966 | 21:1168 | 21:0256 | 21:0256:000557 | 21:0256:000557:0007:0001:00 |  | 45.9726 | -60.214 | Balsam Fir Twigs | Twig ashing | <2 | 2 | 10 | 3000 | 27 | 18 | 10 | 5 | 33 | 1.7 | <0.03 | 0.51 | 1 | <1 | <2 | 16.4 | 4.4 | 0.06 | <2 | 2020 | <5 | <50 | 140 | 0.7 | 1.1 | <2 | 0.8 | <70 | 1300 | 1 | <0.5 | 0.9 | <0.1 | <1 | 0.41 | 1900 | 0.52
35:118 :AL91/2955 | 21:1168:001967 | 21:1168 | 21:0256 | 21:0256:000557 | 21:0256:000557:0008:0001:00 |  | 45.9726 | -60.214 | Balsam Fir Twigs | Twig ashing | <2 | 2.3 | <5 | 900 | 25 | 20.3 | 7 | 4 | 24 | 1.5 | 0.17 | 0.43 | 0.6 | <1 | <2 | 17.3 | 3.4 | 0.06 | <2 | 1540 | <5 | <50 | 140 | 0.4 | 1 | <2 | 0.6 | <60 | 1000 | 1 | <0.5 | 0.6 | <0.1 | <1 | 0.31 | 1400 | 0.57
35:119 :AL91/2956 | 21:1168:001968 | 21:1168 | 21:0256 | 21:0256:000558 | 21:0256:000558:0001:0001:00 |  | 45.7943 | -60.2361 | Balsam Fir Twigs | Twig ashing | <2 | 1 | <5 | 1100 | 24 | 19.4 | 4 | 3 | 22 | 2.9 | <0.02 | 0.17 | <0.5 | <1 | <2 | 20.7 | 1.8 | <0.05 | <2 | 1290 | <5 | <50 | 160 | 0.2 | 0.4 | <2 | 0.3 | <60 | 1400 | <0.5 | <0.5 | 0.2 | <0.1 | <1 | <0.05 | 1600 | 0.62
35:120 :AL91/2957 | 21:1168:001969 | 21:1168 | 21:0256 | 21:0256:000558 | 21:0256:000558:0007:0001:00 |  | 45.7943 | -60.2361 | Balsam Fir Twigs | Twig ashing | <2 | <0.5 | <5 | 1800 | 29 | 21.1 | 4 | 3 | 26 | 1.8 | <0.03 | 0.23 | <0.5 | <1 | <2 | 17.9 | 2.3 | <0.05 | <2 | 1770 | <5 | 68 | 110 | 0.4 | 0.6 | <2 | 0.3 | <70 | 1300 | <0.5 | <0.5 | 0.3 | <0.1 | <1 | 0.15 | 1500 | 0.5
35:121 :AL91/2958 | 21:1168:001970 | 21:1168 | 21:0256 | 21:0256:000558 | 21:0256:000558:0008:0001:00 |  | 45.7943 | -60.2361 | Balsam Fir Twigs | Twig ashing | <2 | 1.4 | <5 | 2000 | 28 | 15.8 | 4 | 2 | 15 | 1.3 | <0.02 | 0.23 | <0.5 | <1 | <2 | 19.9 | 2.1 | <0.05 | <2 | 3110 | <5 | <50 | 110 | 0.4 | 0.6 | <2 | 0.3 | <70 | 1000 | 1.1 | <0.5 | 0.5 | <0.1 | <1 | 0.19 | 1700 | 0.59
35:122 :AL91/2959 | 21:1168:001971 | 21:1168 | 21:0256 | 21:0256:000559 | 21:0256:000559:0001:0001:00 |  | 45.7263 | -60.4402 | Balsam Fir Twigs | Twig ashing | <2 | 3 | 14 | 2200 | 27 | 19.2 | 6 | 4 | 19 | 9.6 | <0.03 | 0.32 | <0.5 | <1 | <2 | 20.2 | 2.2 | <0.05 | <2 | 3640 | <5 | <50 | 570 | 1.4 | 0.6 | <2 | 0.4 | <80 | 1800 | <0.5 | <0.5 | 0.6 | <0.1 | <1 | 0.32 | 2500 | 0.55
35:123 :AL91/2960 | 21:1168:001972 | 21:1168 | 21:0256 | 21:0256:000559 | 21:0256:000559:0007:0001:00 |  | 45.7263 | -60.4402 | Balsam Fir Twigs | Twig ashing | <2 | 3.8 | 15 | 2500 | 28 | 17.4 | 7 | 4 | 21 | 52 | <0.02 | 0.41 | 1 | <1 | <2 | 23.2 | 3.1 | 0.07 | <2 | 5760 | <5 | <50 | 920 | 2 | 0.9 | <2 | 0.5 | <80 | 1700 | 1 | <0.5 | 0.7 | <0.1 | <1 | <0.05 | 3800 | 0.71
35:124 :AL91/2961 | 21:1168:001973 | 21:1168 | 21:0256 | 21:0256:000559 | 21:0256:000559:0008:0001:00 |  | 45.7263 | -60.4402 | Balsam Fir Twigs | Twig ashing | <2 | 1.7 | 9 | 1700 | 23 | 16.5 | <3 | 3 | 17 | 30 | <0.02 | 0.21 | <0.5 | <1 | <2 | 25.8 | 1.5 | <0.05 | <2 | 3290 | 7 | 66 | 600 | 1 | 0.5 | <2 | 0.2 | <70 | 1200 | 0.8 | <0.5 | 0.2 | <0.1 | <1 | <0.05 | 3000 | 0.7
35:125 :AL91/2962 | 21:1168:001974 | 21:1168 | 21:0256 | 21:0256:000106 | 21:0256:000106:0001:0001:00 |  | 46.0539 | -60.202 | Balsam Fir Twigs | Twig ashing | <2 | 3.7 | <5 | 1500 | 50 | 10.9 | 7 | 6 | 28 | 23 | <0.03 | 0.69 | 1.1 | <1 | <2 | 23.5 | 4.4 | 0.12 | <2 | 4720 | 15 | <50 | 640 | 1.2 | 1.4 | <2 | 0.7 | <90 | 1100 | 1.1 | <0.5 | 1.2 | 0.8 | <1 | 0.54 | 2500 | 0.55
35:126 :AL91/2963 | 21:1168:001975 | 21:1168 | 21:0256 | 21:0256:000141 | 21:0256:000141:0001:0001:00 |  | 45.9227 | -60.7262 | Balsam Fir Twigs | Twig ashing | <2 | 2.3 | <5 | 3800 | 33 | 21.6 | 14 | 4 | 24 | 12 | 0.23 | 0.61 | 1.7 | <1 | <2 | 16.8 | 6 | 0.13 | <2 | 3040 | <5 | <50 | 73 | 0.7 | 2.1 | 3 | 1.1 | <70 | 450 | <0.5 | <0.5 | 1.1 | <0.1 | <1 | 0.66 | 1500 | 0.67
35:127 :AL91/2964 | 21:1168:001976 | 21:1168 | 21:0256 | 21:0256:000142 | 21:0256:000142:0001:0001:00 |  | 45.9068 | -60.7262 | Balsam Fir Twigs | Twig ashing | <2 | 2.1 | 15 | 3500 | 29 | 25.2 | 3 | 3 | 17 | 18 | <0.02 | 0.18 | <0.5 | <1 | <2 | 19.1 | 2.1 | <0.05 | <2 | 5480 | <5 | <50 | 75 | 0.6 | 0.4 | <2 | 0.3 | <70 | 920 | <0.5 | <0.5 | 0.3 | <0.1 | <1 | 0.21 | 1700 | 0.64
35:128 :AL91/2965 | 21:1168:001977 | 21:1168 | 21:0256 | 21:0256:000148 | 21:0256:000148:0001:0001:00 |  | 45.9661 | -60.7256 | Balsam Fir Twigs | Twig ashing | <2 | 2.5 | 19 | 6100 | 19 | 16.8 | 21 | 3 | 32 | 61 | 0.34 | 0.94 | 2.8 | <1 | <2 | 17.3 | 11 | 0.18 | <2 | 2980 | 17 | <50 | 300 | 1.4 | 2.9 | <2 | 1.8 | <80 | 360 | 1 | <0.5 | 2.7 | 0.9 | <1 | 0.98 | 960 | 0.66
35:129 :AL91/2966 | 21:1168:001978 | 21:1168 | 21:0256 | 21:0256:000247 | 21:0256:000247:0001:0001:00 |  | 45.9676 | -60.2916 | Balsam Fir Twigs | Twig ashing | <2 | 3.3 | <5 | 1400 | 23 | 17.8 | 8 | 6 | 24 | 20 | <0.02 | 0.46 | 1.2 | <1 | <2 | 17.9 | 3.9 | 0.07 | <2 | 1780 | <5 | <50 | 280 | 0.7 | 1.1 | <2 | 0.7 | <70 | 1100 | 1 | <0.5 | 0.9 | 0.6 | <1 | 0.43 | 1700 | 0.66
35:130 :AL91/2967 | 21:1168:001979 | 21:1168 | 21:0256 | 21:0256:000121 | 21:0256:000121:0001:0001:00 |  | 45.8802 | -60.3713 | Balsam Fir Twigs | Twig ashing | <2 | 5.2 | <5 | 950 | 42 | 8.2 | 48 | 8 | 99 | 32 | 0.92 | 2.08 | 7 | <1 | <2 | 13.8 | 23 | 0.38 | <2 | 5370 | 21 | <50 | 390 | 1.2 | 5.5 | <2 | 4.1 | <90 | 620 | 1.5 | <0.5 | 5.9 | 2 | <1 | 2.1 | 1400 | 0.6
35:131 :AL91/2968 | 21:1168:001980 | 21:1168 | 21:0255 | 21:0255:000321 | 21:0255:000321:0001:0001:00 |  | 43.7387 | -65.3103 | Balsam Fir Twigs | Twig ashing | <2 | 3.3 | 8 | 2600 | 45 | 19.2 | 7 | 4 | 20 | 59 | <0.03 | 0.25 | <0.5 | <1 | <2 | 20.4 | 3.5 | <0.05 | <2 | 2100 | <5 | <50 | 490 | 1.4 | 0.8 | <2 | 0.6 | <90 | 1100 | 1.4 | <0.5 | 0.6 | <0.1 | <1 | 0.31 | 2700 | 0.52
35:132 :AL91/2969 | 21:1168:001981 | 21:1168 | 21:0255 | 21:0255:000525 | 21:0255:000525:0001:0001:02 |  | 43.4745 | -65.4752 | Balsam Fir Twigs | Twig ashing | <2 | 1.1 | 8 | 1400 | 45 | 13.9 | 3 | 3 | 16 | 31 | <0.03 | 0.22 | <0.5 | <1 | <2 | 28.3 | 2 | <0.05 | <2 | 4040 | <5 | <50 | 590 | 0.7 | 0.6 | <2 | 0.3 | <100 | 880 | 1.2 | <0.5 | 0.5 | <0.2 | <1 | <0.05 | 3100 | 0.51
35:133 :AL91/2970 | 21:1168:001982 | 21:1168 | 21:0255 | 21:0255:000525 | 21:0255:000525:0001:0001:01 |  | 43.4745 | -65.4752 | Balsam Fir Twigs | Twig ashing | <2 | 1.8 | 5 | 1300 | 44 | 13.3 | 6 | 4 | 12 | 28 | <0.03 | 0.25 | 0.8 | <1 | <2 | 28.9 | 2.1 | <0.05 | <2 | 4280 | <5 | <50 | 540 | 0.7 | 0.7 | <2 | 0.3 | <80 | 1100 | <0.5 | <0.5 | 0.4 | <0.1 | <1 | <0.05 | 3400 | 0.5
35:134 :AL91/2971 | 21:1168:001983 | 21:1168 |  |  |  | 300 |  |  | Control Reference | Unspecified | <2 | 8 | 16 | 420 | 27 | 16.7 | 24 | 10 | 25 | 4.6 | 0.35 | 1.34 | 1.9 | <1 | <2 | 2.15 | 18 | 0.12 | 4 | 4110 | 16 | 85 | 42 | 2 | 2 | <2 | 1.8 | <50 | 1300 | 1.3 | <0.5 | 1.6 | 0.7 | <1 | 0.73 | 2000 | 0.69
35:135 :AL91/2972 | 21:1168:001984 | 21:1168 | 21:0255 | 21:0255:000534 | 21:0255:000534:0001:0001:00 |  | 43.9272 | -66.0075 | Balsam Fir Twigs | Twig ashing | <2 | 3.1 | 7 | 1200 | 31 | 18.6 | 19 | 5 | 20 | 25 | 0.32 | 0.63 | 1.2 | <1 | <2 | 15.5 | 10 | 0.11 | <2 | 4790 | <5 | <50 | 260 | 1 | 2.2 | <2 | 1.6 | <60 | 990 | <0.5 | <0.5 | 1.3 | <0.1 | <1 | 0.57 | 2200 | 0.71
35:136 :AL91/2973 | 21:1168:001985 | 21:1168 | 21:0255 | 21:0255:000535 | 21:0255:000535:0001:0001:00 |  | 43.9048 | -66.0061 | Balsam Fir Twigs | Twig ashing | <2 | 2 | 7 | 750 | 30 | 22.3 | 7 | 4 | 10 | 3.4 | 0.15 | 0.31 | 0.8 | <1 | <2 | 18.1 | 3.9 | 0.06 | <2 | 2290 | <5 | <50 | 240 | 0.6 | 1 | <2 | 0.6 | <50 | 1000 | <0.5 | <0.5 | 0.6 | 0.3 | <1 | 0.27 | 1500 | 0.67
35:137 :AL91/2974 | 21:1168:001986 | 21:1168 | 21:0255 | 21:0255:000536 | 21:0255:000536:0001:0001:00 |  | 43.8721 | -66.0088 | Balsam Fir Twigs | Twig ashing | 2 | 3.4 | <5 | 1200 | 66 | 18.6 | 15 | 6 | 16 | 1.4 | 0.24 | 0.57 | 1.1 | <1 | <2 | 18.4 | 8.3 | 0.1 | <2 | 13300 | 11 | <50 | 210 | 0.5 | 2 | <2 | 1.3 | <70 | 1600 | 0.8 | <0.5 | 1.1 | <0.1 | <1 | 0.53 | 2700 | 0.58
38:001 :AL91/3291 | 21:1168:001987 | 21:1168 | 21:0255 | 21:0255:000001 | 21:0255:000001:0002:0001:00 |  | 43.9211 | -66.0414 | Red spruce twigs | Twig ashing | <2 | 6.2 | 20 | 2900 | 46 | 18.8 | 17 | 6 | 24 | 8.5 | <0.03 | 0.86 | 2.3 | <1 | <2 | 11.6 | 9.4 | 0.17 | <2 | 16600 | 8 | <50 | 270 | 1.7 | 2.5 | 2 | 1.6 | <120 | 1800 | <0.5 | <0.5 | 1.6 | 0.9 | <1 | 0.67 | 2900 | 0.51
38:002 :AL91/3292 | 21:1168:001988 | 21:1168 | 21:0255 | 21:0255:000002 | 21:0255:000002:0002:0001:00 |  | 43.8985 | -66.05 | Red spruce twigs | Twig ashing | <2 | 7.7 | 12 | 2300 | 39 | 18.7 | 13 | 10 | 18 | 1.2 | <0.03 | 0.59 | 1.3 | <1 | <2 | 16.6 | 7.1 | 0.1 | <2 | 5020 | <5 | <50 | 210 | 1.5 | 1.9 | 4 | 1.1 | <100 | 1200 | 0.8 | <0.5 | 1.2 | 0.5 | 2 | 0.47 | 2500 | 0.51
38:003 :AL91/3293 | 21:1168:001989 | 21:1168 |  |  |  | 300 |  |  | Control Reference | Unspecified | <2 | 8.5 | 16 | 410 | 28 | 19.7 | 28 | 9 | 24 | 5 | 0.45 | 1.1 | 1.7 | <1 | <2 | 2.5 | 20 | 0.12 | 6 | 4120 | 16 | <50 | 46 | 2 | 2 | <2 | 1.9 | <90 | 960 | 1.2 | <0.5 | 1.8 | 0.8 | <1 | 0.84 | 2000 | 0.62
38:004 :AL91/3294 | 21:1168:001990 | 21:1168 | 21:0255 | 21:0255:000003 | 21:0255:000003:0002:0001:00 |  | 43.8796 | -66.0663 | Red spruce twigs | Twig ashing | <2 | 9.2 | 10 | 3200 | 39 | 16.8 | 18 | 33 | 25 | <0.5 | <0.03 | 0.79 | 1.9 | <1 | <3 | 16.7 | 7.9 | 0.13 | <2 | 6970 | 9 | 140 | 170 | 1.5 | 2.2 | <2 | 1.3 | <110 | 1700 | <0.5 | <0.5 | 1.4 | 0.9 | 3 | 0.76 | 2800 | 0.55
38:005 :AL91/3295 | 21:1168:001991 | 21:1168 | 21:0255 | 21:0255:000004 | 21:0255:000004:0002:0001:00 |  | 43.863 | -66.0507 | Red spruce twigs | Twig ashing | <2 | 6.8 | 9 | 530 | 47 | 14.1 | 9 | 5 | 18 | 4.3 | 0.26 | 0.58 | 1.4 | <1 | <3 | 21.1 | 5.9 | 0.1 | <2 | 15400 | <5 | <50 | 510 | 1.4 | 1.8 | <2 | 1 | <80 | 830 | <0.5 | <0.5 | 0.8 | <0.1 | <1 | 0.66 | 2100 | 0.51
38:006 :AL91/3296 | 21:1168:001992 | 21:1168 | 21:0255 | 21:0255:000005 | 21:0255:000005:0002:0001:00 |  | 43.853 | -66.018 | Red spruce twigs | Twig ashing | <2 | 6.2 | 7 | 4300 | 45 | 18.7 | 12 | 6 | 20 | 1.4 | <0.03 | 0.62 | 1.7 | <1 | <3 | 17.5 | 6.7 | <0.05 | <2 | 10800 | 10 | <50 | 200 | 1.2 | 1.9 | <2 | 1.1 | <110 | 2200 | <0.5 | <0.5 | 1.2 | <0.1 | <1 | 0.64 | 3600 | 0.52
38:007 :AL91/3297 | 21:1168:001993 | 21:1168 | 21:0255 | 21:0255:000006 | 21:0255:000006:0002:0001:00 |  | 43.8307 | -65.6624 | Red spruce twigs | Twig ashing | 2 | 3 | 11 | 3100 | 28 | 21.2 | 13 | 9 | 16 | 2.5 | <0.03 | 0.43 | 2.2 | <1 | <2 | 15.2 | 7.1 | 0.07 | <2 | 5700 | <5 | <50 | 270 | 1 | 1.5 | <2 | 1.1 | <90 | 1300 | <0.5 | <0.5 | 1.6 | 0.7 | <1 | 0.51 | 2300 | 0.53
38:008 :AL91/3298 | 21:1168:001994 | 21:1168 | 21:0255 | 21:0255:000007 | 21:0255:000007:0002:0001:00 |  | 43.8526 | -65.6446 | Red spruce twigs | Twig ashing | <2 | 4.4 | 13 | 4900 | 54 | 21.4 | 16 | 9 | 15 | 2 | <0.03 | 0.55 | 2 | <1 | <3 | 15.1 | 8 | 0.12 | <2 | 10600 | <5 | <50 | 170 | 1.4 | 1.6 | <2 | 1.2 | <110 | 1800 | <0.5 | <0.5 | 1.1 | <0.1 | <1 | 0.64 | 3000 | 0.51
38:009 :AL91/3299 | 21:1168:001995 | 21:1168 | 21:0255 | 21:0255:000008 | 21:0255:000008:0002:0001:00 |  | 43.8366 | -65.6267 | Red spruce twigs | Twig ashing | <2 | 3.4 | <5 | 3200 | 55 | 18.8 | 6 | 4 | 12 | 2.1 | <0.03 | 0.29 | <0.5 | <1 | <3 | 15.2 | 3.7 | 0.06 | 4 | 17300 | 10 | <50 | 330 | 1.4 | 0.9 | <2 | 0.6 | <120 | 1800 | <0.5 | <0.5 | 0.6 | <0.1 | <1 | 0.32 | 2500 | 0.52
38:010 :AL91/3300 | 21:1168:001996 | 21:1168 | 21:0255 | 21:0255:000009 | 21:0255:000009:0002:0001:00 |  | 43.8722 | -65.6503 | Red spruce twigs | Twig ashing | <2 | 5.1 | 12 | 2400 | 29 | 22.2 | 8 | 3 | 13 | 3.6 | <0.03 | 0.38 | <0.5 | <1 | <2 | 17.8 | 4 | 0.06 | <2 | 4960 | <5 | <50 | 270 | 1 | 1 | <2 | 0.6 | <80 | 1600 | <0.5 | <0.5 | 0.8 | <0.1 | 2 | 0.25 | 2400 | 0.6
38:011 :AL91/3301 | 21:1168:001997 | 21:1168 | 21:0255 | 21:0255:000010 | 21:0255:000010:0002:0001:00 |  | 43.8876 | -65.6587 | Red spruce twigs | Twig ashing | <2 | 5.8 | 8 | 3600 | 38 | 21.7 | 9 | 12 | 10 | 1.7 | <0.03 | 0.37 | 0.8 | <1 | <2 | 16.8 | 5.1 | 0.08 | <2 | 5690 | <5 | <50 | 300 | 1.1 | 1.1 | <2 | 0.8 | <90 | 2200 | <0.5 | <0.5 | 0.8 | <0.1 | 3 | 0.42 | 3000 | 0.65
38:012 :AL91/3302 | 21:1168:001998 | 21:1168 | 21:0255 | 21:0255:000011 | 21:0255:000011:0002:0001:00 |  | 43.8946 | -65.6889 | Red spruce twigs | Twig ashing | <2 | 6.3 | 9 | 4500 | 29 | 17.2 | 11 | 11 | 14 | 2.2 | <0.03 | 0.49 | 1.9 | <1 | <2 | 20.6 | 6 | 0.11 | <2 | 3190 | <5 | <50 | 250 | 1.7 | 1.4 | <2 | 0.9 | <70 | 1700 | 0.6 | <0.5 | 0.8 | 0.7 | <1 | 0.56 | 3100 | 0.63
38:013 :AL91/3303 | 21:1168:001999 | 21:1168 | 21:0255 | 21:0255:000012 | 21:0255:000012:0002:0001:00 |  | 43.9025 | -65.7152 | Red spruce twigs | Twig ashing | <2 | 3.7 | <5 | 4200 | 48 | 18.6 | 12 | 4 | 13 | 3.5 | <0.03 | 0.41 | <0.5 | <1 | <3 | 17 | 5.3 | 0.09 | <2 | 15600 | <5 | <50 | 380 | 1.4 | 1.1 | <2 | 0.9 | <70 | 1700 | <0.5 | <0.5 | 0.8 | 0.7 | <1 | 0.45 | 2100 | 0.51
38:014 :AL91/3304 | 21:1168:002000 | 21:1168 | 21:0255 | 21:0255:000013 | 21:0255:000013:0002:0001:00 |  | 43.9143 | -65.7344 | Red spruce twigs | Twig ashing | <2 | 3.5 | 7 | 2100 | 44 | 17.8 | 9 | 5 | 19 | 3.2 | 0.15 | 0.41 | 1 | <1 | <2 | 16.9 | 5 | 0.08 | <2 | 5650 | <5 | <50 | 360 | 1.4 | 1.2 | <2 | 0.8 | <100 | 1700 | <0.5 | <0.5 | 0.8 | 0.7 | <1 | 0.4 | 3800 | 0.52
38:015 :AL91/3305 | 21:1168:002001 | 21:1168 | 21:0255 | 21:0255:000014 | 21:0255:000014:0002:0001:00 |  | 43.9387 | -65.7522 | Red spruce twigs | Twig ashing | 6 | 5.2 | 41 | 3700 | 49 | 19.3 | 14 | 14 | 16 | 1.8 | <0.03 | 0.47 | 1.1 | <1 | <3 | 16.2 | 6.2 | 0.12 | 4 | 9840 | <5 | <50 | 240 | 1.6 | 1.5 | <2 | 1 | <110 | 2300 | <0.5 | <0.5 | 1.1 | <0.1 | 5 | 0.5 | 3700 | 0.52
38:016 :AL91/3306 | 21:1168:002002 | 21:1168 | 21:0255 | 21:0255:000015 | 21:0255:000015:0002:0001:00 |  | 43.9334 | -65.7783 | Red spruce twigs | Twig ashing | <2 | 4.5 | 16 | 1700 | 43 | 13.4 | 15 | 7 | 16 | 3 | <0.03 | 0.52 | 0.9 | <1 | <3 | 22.1 | 6.5 | 0.07 | 3 | 8020 | <5 | 100 | 430 | 1.5 | 1.7 | <2 | 1 | <100 | 1300 | <0.5 | <0.5 | 0.9 | <0.1 | <1 | 0.53 | 3100 | 0.51
38:017 :AL91/3307 | 21:1168:002003 | 21:1168 | 21:0255 | 21:0255:000016 | 21:0255:000016:0002:0001:00 |  | 43.9846 | -65.7657 | Red spruce twigs | Twig ashing | <2 | 4.9 | 10 | 2100 | 37 | 16.4 | 16 | 6 | 17 | 2.6 | <0.03 | 0.51 | 1.3 | <1 | <3 | 15.7 | 7 | 0.09 | <2 | 14200 | <5 | <50 | 360 | 1.7 | 1.5 | <2 | 1.2 | <110 | 1400 | 1.2 | <0.5 | 1 | 1 | <1 | 0.57 | 2300 | 0.51
38:018 :AL91/3308 | 21:1168:002004 | 21:1168 | 21:0255 | 21:0255:000017 | 21:0255:000017:0002:0001:00 |  | 43.9801 | -65.8045 | Red spruce twigs | Twig ashing | <2 | 4.5 | 11 | 3300 | 44 | 21.7 | 10 | 5 | 17 | 16 | <0.03 | 0.43 | 1.7 | <1 | <2 | 16.9 | 4.9 | 0.07 | <2 | 6330 | 10 | <50 | 660 | 1.1 | 1.3 | 5 | 0.8 | <100 | 1600 | <0.5 | <0.5 | 0.6 | 0.9 | <1 | 0.42 | 3100 | 0.51
38:019 :AL91/3309 | 21:1168:002005 | 21:1168 | 21:0255 | 21:0255:000018 | 21:0255:000018:0002:0001:00 |  | 43.9583 | -65.7943 | Red spruce twigs | Twig ashing | 3 | 7 | 11 | 3900 | 43 | 16 | 12 | 15 | 19 | 3 | <0.03 | 0.6 | 1.5 | <1 | <2 | 15.3 | 6.7 | 0.09 | <2 | 6100 | <5 | <50 | 400 | 1.6 | 1.8 | 3 | 1.1 | <90 | 1800 | 0.8 | <0.5 | 1.4 | 1.1 | <1 | 0.49 | 3700 | 0.66
38:020 :AL91/3310 | 21:1168:002006 | 21:1168 | 21:0255 | 21:0255:000019 | 21:0255:000019:0002:0001:00 |  | 44.054 | -65.8255 | Red spruce twigs | Twig ashing | 4 | 7.4 | 16 | 2300 | 28 | 18.1 | 12 | 14 | 21 | 5 | 0.29 | 0.63 | 1.6 | <1 | <2 | 12.6 | 6.6 | 0.1 | <2 | 14500 | <5 | <50 | 320 | 1.9 | 1.9 | <2 | 1 | <100 | 1400 | <0.5 | <0.5 | 0.9 | 0.6 | <1 | 0.44 | 2100 | 0.53
38:021 :AL91/3311 | 21:1168:002007 | 21:1168 | 21:0255 | 21:0255:000020 | 21:0255:000020:0002:0001:00 |  | 44.0628 | -65.8079 | Red spruce twigs | Twig ashing | 4 | 6.1 | 14 | 4000 | 46 | 18.4 | 14 | 13 | 21 | 9.8 | <0.03 | 0.52 | 1.5 | <1 | <3 | 15.5 | 6.6 | 0.08 | <2 | 6840 | <5 | <50 | 530 | 2.1 | 1.7 | 4 | 1 | <80 | 1700 | <0.5 | <0.5 | 1.2 | 0.7 | 3 | 0.57 | 3400 | 0.53
38:022 :AL91/3312 | 21:1168:002008 | 21:1168 |  |  |  | 300 |  |  | Control Reference | Unspecified | <2 | 9 | 22 | 440 | 30 | 19 | 28 | 10 | 28 | 5.4 | 0.44 | 1.63 | 2.2 | <1 | <2 | 2.47 | 20 | 0.15 | 6 | 4050 | 14 | <50 | 52 | 2.3 | 1.9 | <2 | 2 | <90 | 1100 | 1.1 | <0.5 | 1.6 | 0.6 | <1 | 0.79 | 2100 | 0.56
38:023 :AL91/3313 | 21:1168:002009 | 21:1168 | 21:0255 | 21:0255:000021 | 21:0255:000021:0002:0001:00 |  | 44.0747 | -65.7839 | Red spruce twigs | Twig ashing | <2 | 6.3 | 7 | 1400 | 24 | 18.2 | 9 | 27 | 20 | 5.9 | <0.03 | 0.53 | 0.8 | <1 | <2 | 18.1 | 5.8 | 0.13 | <2 | 3910 | <5 | <50 | 310 | 1.1 | 1.6 | <2 | 1 | <90 | 1300 | 0.8 | <0.5 | 1.1 | 1.1 | 6 | 0.58 | 2400 | 0.51
38:024 :AL91/3314 | 21:1168:002010 | 21:1168 | 21:0255 | 21:0255:000022 | 21:0255:000022:0002:0001:00 |  | 44.0897 | -65.7704 | Red spruce twigs | Twig ashing | <2 | 8.6 | 18 | 2400 | 28 | 17.5 | 11 | 5 | 19 | 4.5 | <0.03 | 0.54 | 0.9 | <1 | <2 | 19.6 | 6 | 0.09 | 4 | 4300 | <5 | <50 | 360 | 1.5 | 1.5 | <2 | 1.1 | <100 | 960 | 0.9 | <0.5 | 1.1 | <0.1 | 7 | 0.35 | 3700 | 0.53
38:025 :AL91/3315 | 21:1168:002011 | 21:1168 | 21:0255 | 21:0255:000023 | 21:0255:000023:0002:0001:00 |  | 44.0961 | -65.7557 | Red spruce twigs | Twig ashing | <2 | 9.4 | 12 | 2100 | 30 | 16.2 | 13 | 9 | 21 | 7.7 | <0.03 | 0.68 | 1.1 | <1 | <2 | 16.8 | 7.9 | 0.1 | 2 | 4750 | <5 | <50 | 470 | 1.9 | 1.9 | <2 | 1.3 | <100 | 1600 | 1.3 | <0.5 | 1.2 | 1.4 | 7 | 0.61 | 3200 | 0.51
38:026 :AL91/3316 | 21:1168:002012 | 21:1168 | 21:0255 | 21:0255:000024 | 21:0255:000024:0002:0001:00 |  | 44.1079 | -65.7252 | Red spruce twigs | Twig ashing | <2 | 24 | 15 | 4200 | 26 | 18.7 | 16 | 4 | 16 | 8.6 | <0.03 | 0.75 | 1.7 | <1 | <2 | 13.8 | 7.9 | 0.15 | <2 | 5200 | <5 | 96 | 390 | 1.7 | 1.9 | <2 | 1.5 | 650 | 1500 | 1.7 | <0.5 | 2.3 | 5.7 | 25 | 0.7 | 3100 | 0.53
38:027 :AL91/3317 | 21:1168:002013 | 21:1168 | 21:0255 | 21:0255:000025 | 21:0255:000025:0002:0001:00 |  | 44.1143 | -65.7013 | Red spruce twigs | Twig ashing | <2 | 49 | <5 | 1300 | 25 | 7.4 | 11 | 5 | 12 | 23 | <0.03 | 1.5 | 3.6 | <1 | <2 | 13.6 | 5.5 | <0.05 | <30 | 10700 | 8 | <50 | 710 | 1.1 | 2.4 | <2 | 1.8 | 2700 | 1300 | 10 | 0.8 | 4 | 39 | 77 | 0.59 | 3200 | 0.55
38:028 :AL91/3318 | 21:1168:002014 | 21:1168 | 21:0255 | 21:0255:000026 | 21:0255:000026:0002:0001:00 |  | 44.1206 | -65.6765 | Red spruce twigs | Twig ashing | 3 | 25 | 14 | 2300 | 34 | 20.1 | 11 | 4 | 14 | 11 | <0.03 | 0.76 | 1.3 | <1 | <2 | 14.7 | 5.7 | 0.09 | <12 | 4920 | 8 | <50 | 600 | 1 | 1.6 | <2 | 1.2 | 1800 | 880 | 4.1 | <0.5 | 2.4 | 15 | 60 | 0.47 | 3100 | 0.54
38:029 :AL91/3319 | 21:1168:002015 | 21:1168 | 21:0255 | 21:0255:000027 | 21:0255:000027:0002:0001:00 |  | 44.1166 | -65.6563 | Red spruce twigs | Twig ashing | 3 | 27 | 12 | 2300 | 42 | 14.8 | 21 | 7 | 20 | 9.1 | 0.23 | 0.98 | 2 | <1 | <2 | 15.5 | 11 | <0.05 | <7 | 9070 | 13 | <50 | 540 | 2.1 | 2.6 | <2 | 1.9 | 1100 | 570 | 2.7 | 0.5 | 2.9 | 9.2 | 46 | 0.79 | 3700 | 0.51
38:030 :AL91/3320 | 21:1168:002016 | 21:1168 | 21:0255 | 21:0255:000028 | 21:0255:000028:0002:0001:00 |  | 44.0883 | -65.593 | Red spruce twigs | Twig ashing | <2 | 22 | 8 | 1500 | 46 | 14.1 | 35 | 5 | 29 | 11 | 0.49 | 1.25 | 1.4 | <1 | <2 | 12.4 | 17 | 0.23 | 6 | 12700 | <5 | <50 | 450 | 2.3 | 3.3 | <2 | 3 | 710 | 1300 | 2.6 | 0.6 | 4.6 | 6.7 | 22 | 1.29 | 3800 | 0.59
38:031 :AL91/3321 | 21:1168:002017 | 21:1168 | 21:0255 | 21:0255:000029 | 21:0255:000029:0002:0001:00 |  | 44.0991 | -65.6102 | Red spruce twigs | Twig ashing | <2 | 19 | 15 | 2000 | 52 | 15.5 | 31 | 4 | 29 | 8 | 0.5 | 1.12 | 1.4 | <1 | <2 | 12.2 | 15 | 0.17 | <5 | 10800 | 10 | <50 | 420 | 2.1 | 3 | <2 | 2.7 | 940 | 1000 | 2.9 | 0.5 | 3.4 | 7.1 | 22 | 1.18 | 3300 | 0.63
38:032 :AL91/3322 | 21:1168:002018 | 21:1168 | 21:0255 | 21:0255:000030 | 21:0255:000030:0002:0001:00 |  | 44.1158 | -65.6343 | Red spruce twigs | Twig ashing | <2 | 21 | 10 | 810 | 36 | 16.8 | 18 | 4 | 22 | 18 | 0.39 | 0.82 | 2.2 | <1 | <2 | 13.6 | 8.7 | <0.05 | <5 | 6160 | 18 | <50 | 1000 | 1.5 | 2.1 | <2 | 1.7 | 960 | 1300 | 2.8 | <0.5 | 2.8 | 7.6 | 39 | 0.61 | 3300 | 0.52
38:033 :AL91/3323 | 21:1168:002019 | 21:1168 | 21:0255 | 21:0255:000031 | 21:0255:000031:0002:0001:00 |  | 44.0669 | -65.5687 | Red spruce twigs | Twig ashing | <2 | 12 | 12 | 2000 | 37 | 19.3 | 10 | 4 | 20 | 5.4 | <0.03 | 0.49 | 0.8 | <1 | <3 | 15.7 | 5.2 | 0.08 | 3 | 4640 | <5 | <50 | 470 | 1.4 | 1.4 | <2 | 0.9 | <100 | 1300 | <0.5 | <0.5 | 1.4 | 2.6 | 7 | 0.44 | 4100 | 0.51
38:034 :AL91/3324 | 21:1168:002020 | 21:1168 | 21:0255 | 21:0255:000032 | 21:0255:000032:0002:0001:00 |  | 44.0661 | -65.54 | Red spruce twigs | Twig ashing | <2 | 10 | 16 | 1200 | 35 | 21 | 23 | 4 | 24 | 7.8 | 0.37 | 0.79 | 1.8 | <1 | <3 | 13.5 | 12 | 0.14 | 3 | 6560 | 16 | <50 | 410 | 2.1 | 2.5 | <2 | 2.1 | <110 | 930 | 1.6 | <0.5 | 2.6 | 2.7 | 6 | 0.83 | 3700 | 0.52
38:035 :AL91/3325 | 21:1168:002021 | 21:1168 | 21:0255 | 21:0255:000033 | 21:0255:000033:0002:0001:00 |  | 44.0793 | -65.5182 | Red spruce twigs | Twig ashing | <2 | 6.1 | 13 | 3300 | 34 | 21 | 9 | 5 | 14 | 10 | <0.04 | 0.39 | <0.5 | <1 | <3 | 17.8 | 4.7 | 0.06 | 4 | 1900 | <5 | <50 | 740 | 1.5 | 1 | <2 | 0.9 | <100 | 1700 | 0.6 | <0.5 | 0.9 | <0.1 | 3 | 0.36 | 3900 | 0.51
38:036 :AL91/3326 | 21:1168:002022 | 21:1168 | 21:0255 | 21:0255:000034 | 21:0255:000034:0002:0001:00 |  | 44.0429 | -65.471 | Red spruce twigs | Twig ashing | <2 | 6.3 | 12 | 4500 | 55 | 20.5 | 15 | 4 | 14 | 5.6 | <0.04 | 0.64 | 2 | <1 | <3 | 14.9 | 8.6 | 0.14 | <2 | 5240 | <5 | <50 | 500 | 2.1 | 1.8 | <2 | 1.4 | <110 | 1600 | 1 | <0.5 | 2.1 | 1.6 | 5 | 0.6 | 3000 | 0.52
38:037 :AL91/3327 | 21:1168:002023 | 21:1168 | 21:0255 | 21:0255:000035 | 21:0255:000035:0002:0001:00 |  | 44.0507 | -65.4998 | Red spruce twigs | Twig ashing | <2 | 6.5 | 12 | 2500 | 46 | 20.3 | 5 | 4 | 16 | 7.1 | <0.04 | 0.29 | 0.8 | <1 | <3 | 20.3 | 3 | 0.08 | 3 | 2760 | <5 | <50 | 900 | 0.9 | 0.9 | <2 | 0.5 | <100 | 1600 | <0.5 | <0.5 | 1.2 | 1.8 | 4 | 0.19 | 2200 | 0.53
38:038 :AL91/3328 | 21:1168:002024 | 21:1168 | 21:0255 | 21:0255:000036 | 21:0255:000036:0002:0001:00 |  | 43.9008 | -65.8269 | Red spruce twigs | Twig ashing | 3 | 4.9 | 24 | 3100 | 46 | 24.3 | 12 | 25 | 14 | 7.8 | <0.03 | 0.47 | <0.5 | <1 | <3 | 18.9 | 5.7 | 0.1 | 4 | 9260 | <5 | <50 | 520 | 1.7 | 1.4 | <2 | 1 | <110 | 2000 | 1.5 | <0.5 | 1.2 | <0.1 | <1 | 0.22 | 3500 | 0.56
38:039 :AL91/3329 | 21:1168:002025 | 21:1168 | 21:0255 | 21:0255:000037 | 21:0255:000037:0002:0001:00 |  | 43.8819 | -65.8527 | Red spruce twigs | Twig ashing | 3 | 8.1 | 8 | 2900 | 55 | 20.8 | 15 | 11 | 18 | 2.5 | <0.03 | 0.61 | 1.5 | <1 | <3 | 14.6 | 6.7 | 0.06 | 4 | 14300 | <5 | 75 | 280 | 1.7 | 1.7 | <2 | 1.1 | <110 | 1600 | <0.5 | <0.5 | 1.5 | <0.1 | <1 | 0.5 | 2900 | 0.52
38:040 :AL91/3330 | 21:1168:002026 | 21:1168 | 21:0255 | 21:0255:000038 | 21:0255:000038:0002:0001:00 |  | 43.8607 | -65.8343 | Red spruce twigs | Twig ashing | 3 | 5.4 | 7 | 4500 | 55 | 15.9 | 11 | 17 | 16 | 4.3 | <0.03 | 0.48 | 1.6 | <1 | <2 | 20.1 | 6 | <0.05 | <2 | 7580 | <5 | 100 | 510 | 1.1 | 1.3 | <2 | 1 | <90 | 1900 | <0.5 | <0.5 | 0.9 | <0.1 | <1 | 0.44 | 4500 | 0.71
38:041 :AL91/3331 | 21:1168:002027 | 21:1168 | 21:0255 | 21:0255:000039 | 21:0255:000039:0002:0001:00 |  | 43.8416 | -65.8295 | Red spruce twigs | Twig ashing | <2 | 7.5 | 16 | 4500 | 73 | 20.6 | 14 | 7 | 20 | 3.3 | <0.04 | 0.55 | 2 | <1 | <3 | 14.1 | 6.7 | 0.11 | 4 | 12800 | <5 | <50 | 340 | 3 | 1.7 | 5 | 1.1 | <120 | 1700 | <0.5 | <0.5 | 1.4 | <0.1 | <1 | 0.5 | 3400 | 0.52
38:042 :AL91/3332 | 21:1168:002028 | 21:1168 | 21:0255 | 21:0255:000040 | 21:0255:000040:0002:0001:00 |  | 43.8233 | -65.8535 | Red spruce twigs | Twig ashing | <2 | 6.4 | 21 | 2100 | 89 | 17.3 | 18 | 19 | 23 | 2.8 | 0.27 | 0.83 | 1.4 | <1 | <3 | 17 | 9.2 | 0.13 | <2 | 18900 | <5 | <50 | 270 | 1.6 | 2.5 | <2 | 1.6 | <130 | 2000 | <0.5 | <0.5 | 1.7 | 1.3 | 6 | 0.97 | 3800 | 0.51
38:043 :AL91/3333 | 21:1168:002029 | 21:1168 |  |  |  | 300 |  |  | Control Reference | Unspecified | <2 | 8.9 | 18 | 480 | 31 | 17.2 | 27 | 9 | 28 | 4.9 | 0.35 | 1.09 | 1.6 | <1 | <2 | 2.59 | 19 | 0.14 | 3 | 4150 | 11 | 80 | 50 | 2.1 | 1.9 | <2 | 1.9 | <80 | 1300 | 2 | <0.5 | 1.8 | 1.1 | <1 | 0.74 | 1900 | 0.6
38:044 :AL91/3334 | 21:1168:002030 | 21:1168 | 21:0255 | 21:0255:000041 | 21:0255:000041:0002:0001:00 |  | 43.7072 | -65.7799 | Red spruce twigs | Twig ashing | <2 | 7.3 | <5 | 2600 | 59 | 18.9 | 19 | 7 | 34 | 4.6 | <0.03 | 0.92 | 1.9 | <1 | <3 | 16.5 | 9.4 | 0.14 | 6 | 13000 | <5 | <50 | 270 | 1.7 | 2.7 | 5 | 1.7 | <110 | 1700 | 1.1 | <0.5 | 2.2 | <0.2 | <1 | 0.86 | 3400 | 0.53
38:045 :AL91/3335 | 21:1168:002031 | 21:1168 | 21:0255 | 21:0255:000042 | 21:0255:000042:0002:0001:00 |  | 43.6598 | -65.8155 | Red spruce twigs | Twig ashing | <2 | 8.3 | 9 | 2000 | 84 | 9.6 | 18 | 19 | 30 | 1.5 | 0.29 | 1.17 | 2.2 | <1 | <2 | 13.5 | 10 | 0.18 | 4 | 18600 | <5 | <50 | 110 | 1.1 | 4.2 | <2 | 1.7 | <100 | 1700 | <0.5 | <0.5 | 2.1 | <0.1 | <1 | 0.91 | 2100 | 0.65
38:046 :AL91/3336 | 21:1168:002032 | 21:1168 | 21:0255 | 21:0255:000043 | 21:0255:000043:0002:0001:00 |  | 43.6342 | -65.8095 | Red spruce twigs | Twig ashing | <2 | 3.8 | 7 | 910 | 66 | 13.1 | 12 | 18 | 15 | 1.4 | 0.27 | 0.69 | 1.3 | <1 | <2 | 17.9 | 6.4 | 0.14 | <2 | 7070 | <5 | <50 | 120 | 1.1 | 2.4 | <2 | 1 | <90 | 3600 | 1.1 | <0.5 | 0.9 | <0.1 | <1 | 0.51 | 2600 | 0.53
38:047 :AL91/3337 | 21:1168:002033 | 21:1168 | 21:0255 | 21:0255:000044 | 21:0255:000044:0002:0001:00 |  | 43.6075 | -65.7956 | Red spruce twigs | Twig ashing | <2 | 3.5 | <5 | 1400 | 73 | 15.1 | 16 | 6 | 23 | 2.6 | 0.25 | 0.92 | 2.1 | <1 | <2 | 13 | 10 | 0.14 | <2 | 11300 | 8 | <50 | 130 | 1.2 | 3.4 | <2 | 1.7 | <90 | 1300 | <0.5 | <0.5 | 1.8 | <0.1 | <1 | 0.73 | 3600 | 0.67
38:048 :AL91/3338 | 21:1168:002034 | 21:1168 | 21:0255 | 21:0255:000046 | 21:0255:000046:0002:0001:00 |  | 43.7358 | -65.7321 | Red spruce twigs | Twig ashing | <2 | 4.6 | 7 | 2200 | 53 | 16.7 | 22 | 8 | 25 | 2.7 | 0.5 | 0.93 | 2.6 | <1 | <2 | 12.4 | 12 | 0.18 | 2 | 8770 | <5 | <50 | 190 | 1.1 | 3.5 | 4 | 1.9 | <100 | 1900 | <0.5 | <0.5 | 2.1 | <0.1 | 2 | 0.91 | 3800 | 0.5
38:049 :AL91/3339 | 21:1168:002035 | 21:1168 | 21:0255 | 21:0255:000047 | 21:0255:000047:0002:0001:00 |  | 43.7237 | -65.7487 | Red spruce twigs | Twig ashing | 3 | 4.2 | <5 | 1800 | 47 | 16.5 | 25 | 12 | 26 | 2.2 | 0.49 | 1.07 | 2.9 | <1 | <2 | 10.4 | 16 | 0.22 | <2 | 12300 | 16 | <50 | 170 | 1 | 4 | <2 | 2.5 | <100 | 1700 | <0.5 | <0.5 | 2.5 | 1 | <1 | 1.16 | 3100 | 0.53
38:050 :AL91/3340 | 21:1168:002036 | 21:1168 | 21:0255 | 21:0255:000048 | 21:0255:000048:0002:0001:00 |  | 43.6867 | -65.7597 | Red spruce twigs | Twig ashing | 3 | 4.3 | 14 | 2000 | 72 | 13.3 | 15 | 11 | 20 | 1.9 | 0.24 | 0.76 | 1.3 | <1 | <3 | 16.6 | 7.7 | 0.13 | <2 | 15300 | <5 | <50 | 250 | 1.5 | 2.5 | <2 | 1.3 | <110 | 2100 | <0.5 | <0.5 | 1.2 | 0.6 | 3 | 0.71 | 3400 | 0.52
38:051 :AL91/3341 | 21:1168:002037 | 21:1168 | 21:0255 | 21:0255:000049 | 21:0255:000049:0002:0001:00 |  | 43.6686 | -65.7229 | Red spruce twigs | Twig ashing | 3 | 4.7 | 15 | 3300 | 91 | 12.4 | 15 | 9 | 21 | 2.1 | <0.03 | 0.68 | 2.1 | <1 | <3 | 14.7 | 8.9 | 0.1 | <2 | 29300 | <5 | <50 | 240 | 2.2 | 2.3 | 9 | 1.4 | <120 | 1600 | <0.5 | <0.5 | 1.3 | <0.1 | <1 | 0.71 | 2400 | 0.52
38:052 :AL91/3342 | 21:1168:002038 | 21:1168 | 21:0255 | 21:0255:000051 | 21:0255:000051:0002:0001:00 |  | 43.6532 | -65.7328 | Red spruce twigs | Twig ashing | 4 | 3.8 | 10 | 1200 | 38 | 11.3 | 21 | 15 | 19 | 2.2 | 0.43 | 0.94 | 2 | <1 | <2 | 16.9 | 11 | 0.17 | <2 | 8490 | <5 | <50 | 200 | 1.1 | 3.5 | <2 | 1.7 | <90 | 1500 | <0.5 | <0.5 | 1.8 | 0.9 | <1 | 0.77 | 3200 | 0.55
38:053 :AL91/3343 | 21:1168:002039 | 21:1168 | 21:0255 | 21:0255:000053 | 21:0255:000053:0002:0001:00 |  | 43.6194 | -65.7628 | Red spruce twigs | Twig ashing | <2 | 5.9 | 11 | 1900 | 49 | 14.3 | 22 | 10 | 23 | 3.4 | 0.36 | 0.88 | 1.9 | <1 | <2 | 14.9 | 11 | 0.2 | 4 | 8870 | <5 | <50 | 180 | 1.3 | 3.3 | <2 | 1.9 | <90 | 1900 | 1.1 | <0.5 | 1.8 | <0.1 | <1 | 0.76 | 3500 | 0.52
38:054 :AL91/3344 | 21:1168:002040 | 21:1168 | 21:0255 | 21:0255:000054 | 21:0255:000054:0002:0001:00 |  | 43.5886 | -65.7771 | Red spruce twigs | Twig ashing | 3 | 4.3 | 9 | 1800 | 66 | 14.9 | 17 | 9 | 31 | 2.1 | 0.38 | 0.89 | 1.6 | <1 | <3 | 12.2 | 11 | 0.13 | 3 | 20600 | 8 | <50 | 120 | 2.1 | 3.2 | <2 | 1.7 | <110 | 2200 | <0.5 | <0.5 | 2 | 1.2 | 4 | 0.7 | 3000 | 0.51
38:055 :AL91/3345 | 21:1168:002041 | 21:1168 | 21:0255 | 21:0255:000055 | 21:0255:000055:0002:0001:00 |  | 43.5731 | -65.7563 | Red spruce twigs | Twig ashing | 6 | 5.4 | 11 | 1500 | 54 | 17.2 | 16 | 6 | 25 | 2 | <0.03 | 0.85 | 1.7 | <1 | <2 | 13.6 | 9.9 | 0.18 | 5 | 13000 | 10 | <50 | 81 | 1.8 | 3 | <2 | 1.6 | <60 | 2100 | 1.6 | <0.5 | 1.8 | 1.3 | <1 | 0.86 | 3700 | 0.51
38:056 :AL91/3346 | 21:1168:002042 | 21:1168 | 21:0255 | 21:0255:000056 | 21:0255:000056:0002:0001:00 |  | 43.5534 | -65.7575 | Red spruce twigs | Twig ashing | <2 | 4.6 | <5 | 2600 | 51 | 20.3 | 12 | 6 | 18 | 1.9 | <0.03 | 0.59 | 1.2 | <1 | <2 | 13.6 | 6.6 | 0.1 | <2 | 11300 | <5 | <50 | 130 | 1.3 | 2.1 | <2 | 1 | <100 | 2100 | <0.5 | <0.5 | 1.6 | <0.1 | 4 | 0.48 | 3300 | 0.52
38:057 :AL91/3347 | 21:1168:002043 | 21:1168 | 21:0255 | 21:0255:000057 | 21:0255:000057:0002:0001:00 |  | 43.6656 | -65.761 | Red spruce twigs | Twig ashing | 5 | 8.9 | 12 | 2600 | 41 | 15.4 | 14 | 13 | 29 | 2.9 | 0.27 | 0.97 | 1.7 | <1 | <3 | 17.2 | 9.9 | 0.19 | <2 | 13900 | <5 | <50 | 260 | 2.2 | 3 | <2 | 1.5 | <100 | 3000 | <0.5 | <0.5 | 1.4 | 1.2 | 3 | 0.75 | 3800 | 0.51
38:058 :AL91/3348 | 21:1168:002044 | 21:1168 | 21:0255 | 21:0255:000058 | 21:0255:000058:0002:0001:00 |  | 44.2412 | -66.0998 | Red spruce twigs | Twig ashing | <2 | 7 | 10 | 1900 | 28 | 16 | 21 | 11 | 33 | 2.7 | 0.32 | 1.37 | 2.4 | <1 | <2 | 14 | 11 | 0.25 | <2 | 14900 | 8 | <50 | 130 | 1.5 | 5 | <2 | 1.9 | <90 | 2100 | <0.5 | <0.5 | 2.2 | 0.9 | 4 | 1.12 | 2200 | 0.62
38:059 :AL91/3349 | 21:1168:002045 | 21:1168 | 21:0255 | 21:0255:000059 | 21:0255:000059:0002:0001:00 |  | 44.2317 | -66.0562 | Red spruce twigs | Twig ashing | <2 | 8.2 | 16 | 2200 | 40 | 13.4 | 27 | 9 | 42 | 2.7 | 0.67 | 1.76 | 2.7 | <1 | <3 | 11.7 | 15 | 0.31 | 3 | 16600 | <5 | <50 | 240 | 1.9 | 6.9 | <2 | 2.7 | <100 | 2200 | <0.5 | <0.5 | 2.3 | 1.2 | <1 | 1.58 | 3200 | 0.59
38:060 :AL91/3350 | 21:1168:002046 | 21:1168 | 21:0255 | 21:0255:000060 | 21:0255:000060:0002:0001:00 |  | 44.2379 | -66.028 | Red spruce twigs | Twig ashing | 3 | 3.5 | 14 | 2100 | 81 | 17.5 | 6 | 13 | 16 | 1.7 | <0.03 | 0.53 | <0.5 | <1 | <3 | 17.5 | 4.7 | 0.07 | <2 | 13000 | <5 | 90 | 280 | 1.2 | 1.7 | <2 | 0.8 | <110 | 1200 | <0.5 | <0.5 | 0.6 | 1.3 | <1 | 0.55 | 3600 | 0.52
38:061 :AL91/3351 | 21:1168:002047 | 21:1168 | 21:0255 | 21:0255:000061 | 21:0255:000061:0002:0001:00 |  | 44.2176 | -66.0199 | Red spruce twigs | Twig ashing | <2 | 3.9 | 9 | 1900 | 37 | 16.6 | 9 | 9 | 17 | 5.5 | 0.22 | 0.69 | 1.7 | <1 | <2 | 17.7 | 6 | 0.14 | 3 | 9540 | <5 | 110 | 550 | 1.5 | 2.5 | <2 | 0.9 | <80 | 1200 | <0.5 | <0.5 | 0.8 | 0.5 | 3 | 0.46 | 1800 | 0.65
38:062 :AL91/3352 | 21:1168:002048 | 21:1168 |  |  |  | 300 |  |  | Control Reference | Unspecified | 3 | 8.7 | 18 | 490 | 33 | 17.8 | 25 | 12 | 29 | 4.7 | <0.02 | 1.21 | 1.5 | <1 | <2 | 2.39 | 21 | 0.13 | 3 | 4420 | 15 | 120 | 48 | 2.2 | 2.1 | <2 | 2 | <90 | 1500 | 1.1 | <0.5 | 1.6 | 0.5 | <1 | 0.72 | 2200 | 0.51
38:063 :AL91/3353 | 21:1168:002049 | 21:1168 | 21:0255 | 21:0255:000062 | 21:0255:000062:0002:0001:00 |  | 44.2125 | -65.9889 | Red spruce twigs | Twig ashing | 4 | 4 | 15 | 1900 | 40 | 16.4 | 11 | 8 | 20 | 1.9 | <0.03 | 0.72 | 1.3 | <1 | <2 | 15.4 | 6.2 | 0.16 | 3 | 6520 | <5 | <50 | 190 | 2 | 2.8 | <2 | 1.1 | <90 | 920 | <0.5 | <0.5 | 0.8 | <0.1 | 3 | 0.54 | 2600 | 0.54
38:064 :AL91/3354 | 21:1168:002050 | 21:1168 | 21:0255 | 21:0255:000063 | 21:0255:000063:0002:0001:00 |  | 44.1893 | -65.9754 | Red spruce twigs | Twig ashing | 4 | 5.5 | 14 | 1200 | 61 | 18.5 | 9 | 8 | 21 | 1.9 | <0.03 | 0.59 | 1.1 | <1 | <3 | 14.1 | 5.4 | 0.09 | <2 | 20900 | <5 | <50 | 230 | 2 | 2 | <2 | 0.8 | <110 | 1700 | <0.5 | <0.5 | 0.4 | <0.1 | <1 | 0.43 | 1500 | 0.51
38:065 :AL91/3355 | 21:1168:002051 | 21:1168 | 21:0255 | 21:0255:000064 | 21:0255:000064:0002:0001:00 |  | 44.2072 | -65.9446 | Red spruce twigs | Twig ashing | 6 | 3.3 | 12 | 3000 | 36 | 23.3 | 4 | 17 | 10 | 1.3 | <0.03 | 0.37 | 1.3 | <1 | <2 | 11.7 | 3.3 | <0.05 | <2 | 8170 | <5 | 90 | 210 | 1.3 | 1.2 | <2 | 0.5 | <90 | 3200 | <0.5 | <0.5 | 0.7 | 0.6 | 3 | 0.31 | 3800 | 0.55
38:066 :AL91/3356 | 21:1168:002052 | 21:1168 | 21:0255 | 21:0255:000065 | 21:0255:000065:0002:0001:00 |  | 44.2302 | -65.9311 | Red spruce twigs | Twig ashing | <2 | 2.6 | 11 | 4000 | 37 | 23 | 16 | 23 | 19 | 1.6 | 0.3 | 0.72 | 1.5 | <1 | <2 | 9.36 | 7.7 | 0.12 | 3 | 11100 | <5 | <50 | 110 | 1.8 | 2.2 | <2 | 1.3 | <90 | 3600 | <0.5 | <0.5 | 1.1 | 0.5 | 4 | 0.57 | 4500 | 0.55
38:067 :AL91/3357 | 21:1168:002053 | 21:1168 | 21:0255 | 21:0255:000066 | 21:0255:000066:0002:0001:00 |  | 44.246 | -65.9587 | Red spruce twigs | Twig ashing | 4 | 5.4 | 18 | 3100 | 67 | 18.5 | 16 | 17 | 22 | 2.4 | 0.36 | 0.86 | 1.9 | <1 | <3 | 18.7 | 10 | 0.19 | <2 | 9680 | <5 | 70 | 130 | 2.5 | 2.8 | <2 | 1.5 | <100 | 3300 | <0.5 | <0.5 | 1.4 | 0.6 | 4 | 0.81 | 3300 | 0.53
38:068 :AL91/3358 | 21:1168:002054 | 21:1168 | 21:0255 | 21:0255:000067 | 21:0255:000067:0002:0001:00 |  | 44.2246 | -65.8958 | Red spruce twigs | Twig ashing | <2 | 5.2 | 9 | 2000 | 35 | 17.8 | 13 | 10 | 16 | 3.3 | <0.03 | 0.72 | 1.6 | <1 | <2 | 15.9 | 7.4 | 0.09 | <2 | 7060 | <5 | <50 | 240 | 1.8 | 2.2 | <2 | 1.2 | <90 | 2100 | <0.5 | <0.5 | 1.1 | 0.6 | <1 | 0.71 | 2900 | 0.51
38:069 :AL91/3359 | 21:1168:002055 | 21:1168 | 21:0255 | 21:0255:000068 | 21:0255:000068:0002:0001:00 |  | 44.2017 | -65.9072 | Red spruce twigs | Twig ashing | 4 | 6.8 | 12 | 2200 | 38 | 17.6 | 13 | 13 | 19 | 5.3 | <0.03 | 0.76 | 1.6 | <1 | <2 | 16.6 | 7.6 | 0.16 | 3 | 11700 | 9 | <50 | 260 | 1.7 | 2.5 | <2 | 1.2 | <100 | 1900 | <0.5 | <0.5 | 1.2 | 0.5 | 3 | 0.64 | 2400 | 0.52
38:070 :AL91/3360 | 21:1168:002056 | 21:1168 | 21:0255 | 21:0255:000069 | 21:0255:000069:0002:0001:00 |  | 44.169 | -65.9444 | Red spruce twigs | Twig ashing | <2 | 5.2 | 10 | 3200 | 42 | 14.6 | 9 | 6 | 18 | 5.4 | <0.03 | 0.55 | 1.4 | <1 | <2 | 20.3 | 6.1 | <0.05 | 3 | 6050 | <5 | <50 | 470 | 1.5 | 1.8 | <2 | 0.9 | <90 | 1800 | <0.5 | <0.5 | 0.9 | 0.4 | <1 | 0.52 | 3000 | 0.64
38:071 :AL91/3361 | 21:1168:002057 | 21:1168 | 21:0255 | 21:0255:000070 | 21:0255:000070:0002:0001:00 |  | 44.1485 | -65.9333 | Red spruce twigs | Twig ashing | 3 | 8.2 | 12 | 1900 | 36 | 19.3 | 14 | 7 | 24 | 2.8 | 0.24 | 0.74 | 1.3 | <1 | <2 | 16.8 | 7.6 | 0.16 | <2 | 10400 | <5 | <50 | 400 | 1.8 | 2.6 | 3 | 1.2 | 480 | 1700 | <0.5 | <0.5 | 1.3 | 0.9 | <1 | 0.68 | 2700 | 0.51
38:072 :AL91/3362 | 21:1168:002058 | 21:1168 | 21:0255 | 21:0255:000071 | 21:0255:000071:0002:0001:00 |  | 44.1295 | -65.9764 | Red spruce twigs | Twig ashing | <2 | 26 | 15 | 2800 | 26 | 15.5 | 38 | 13 | 44 | 3 | 0.78 | 2.01 | 3.4 | <1 | <2 | 8.19 | 20 | 0.4 | 2 | 15500 | 20 | <50 | 150 | 2.3 | 7.6 | 2 | 3.4 | <110 | 1700 | <0.5 | 0.7 | 3.3 | 1.7 | <1 | 2.01 | 2600 | 0.52
38:073 :AL91/3363 | 21:1168:002059 | 21:1168 | 21:0255 | 21:0255:000072 | 21:0255:000072:0002:0001:00 |  | 44.1448 | -65.9599 | Red spruce twigs | Twig ashing | 4 | 9.4 | 5 | 2700 | 29 | 14.4 | 23 | 26 | 36 | 12 | 0.54 | 1.44 | 2 | <1 | <2 | 16.5 | 13 | 0.22 | <2 | 7140 | 12 | <50 | 510 | 1.2 | 4.9 | <2 | 2.2 | <90 | 2100 | <0.5 | <0.5 | 2.4 | 0.8 | 3 | 1.29 | 2600 | 0.53
38:074 :AL91/3364 | 21:1168:002060 | 21:1168 | 21:0255 | 21:0255:000073 | 21:0255:000073:0002:0001:00 |  | 44.1261 | -65.926 | Red spruce twigs | Twig ashing | 6 | 7.9 | 20 | 2700 | 38 | 17.1 | 17 | 50 | 25 | 5 | 0.29 | 0.95 | 2.1 | <1 | <2 | 13.8 | 10 | 0.16 | <2 | 11600 | 7 | <50 | 240 | 2.7 | 3.1 | <2 | 1.6 | <90 | 3100 | <0.5 | <0.5 | 1.7 | 0.9 | 5 | 0.88 | 3100 | 0.67
38:075 :AL91/3365 | 21:1168:002061 | 21:1168 | 21:0255 | 21:0255:000074 | 21:0255:000074:0002:0001:00 |  | 44.087 | -65.7421 | Red spruce twigs | Twig ashing | 4 | 11 | 13 | 4100 | 62 | 18 | 17 | 8 | 26 | 5.9 | 0.31 | 0.96 | 1.7 | <1 | <3 | 13.9 | 11 | 0.15 | <2 | 12300 | <5 | <50 | 340 | 2.3 | 3 | <2 | 1.6 | 360 | 2300 | 1.8 | <0.5 | 2.1 | 2.9 | 14 | 0.74 | 2500 | 0.51
38:076 :AL91/3366 | 21:1168:002062 | 21:1168 | 21:0255 | 21:0255:000075 | 21:0255:000075:0002:0001:00 |  | 44.0814 | -65.6772 | Red spruce twigs | Twig ashing | 4 | 8.9 | 7 | 2100 | 34 | 22.3 | 7 | 7 | 12 | 9.7 | <0.03 | 0.48 | 0.8 | <1 | <2 | 15.2 | 4.5 | 0.07 | <2 | 4500 | <5 | 80 | 750 | 1.1 | 1.3 | 4 | 0.7 | 380 | 2300 | 1.1 | <0.5 | 0.6 | 1.7 | 11 | 0.31 | 4300 | 0.52
38:077 :AL91/3367 | 21:1168:002063 | 21:1168 | 21:0255 | 21:0255:000076 | 21:0255:000076:0002:0001:00 |  | 44.0818 | -65.6636 | Red spruce twigs | Twig ashing | 2 | 95 | <5 | 1700 | 38 | 8.9 | 23 | 4 | 21 | 25 | <0.03 | 2.11 | 3.4 | <1 | <2 | 11.9 | 12 | <0.05 | <25 | 16700 | 14 | <50 | 860 | 1.8 | 3.8 | <2 | 2.4 | 1800 | 880 | 12 | <0.5 | 5.7 | 31 | 99 | 1.12 | 3700 | 0.53
38:078 :AL91/3368 | 21:1168:002064 | 21:1168 | 21:0255 | 21:0255:000077 | 21:0255:000077:0002:0001:00 |  | 44.0605 | -65.6267 | Red spruce twigs | Twig ashing | <2 | 46 | <5 | 1200 | 45 | 11.7 | 14 | 5 | 18 | 18 | <0.03 | 1.21 | 2.1 | <1 | <3 | 13.6 | 8.4 | 0.13 | <9 | 15300 | <5 | <50 | 820 | 1.5 | 2.7 | <2 | 1.5 | <110 | 1900 | 4.3 | <0.5 | 3.2 | 12 | 38 | 0.68 | 4000 | 0.51
38:079 :AL91/3369 | 21:1168:002065 | 21:1168 | 21:0255 | 21:0255:000078 | 21:0255:000078:0002:0001:00 |  | 44.0623 | -65.6879 | Red spruce twigs | Twig ashing | <2 | 11 | 10 | 2100 | 44 | 15.6 | 11 | 5 | 16 | 7 | 0.29 | 0.62 | 1.3 | <1 | <2 | 15.2 | 5.8 | 0.06 | <2 | 6140 | 9 | <50 | 630 | 1.2 | 1.6 | <2 | 0.9 | <80 | 1700 | <0.5 | <0.5 | 0.9 | 2.4 | 12 | 0.4 | 3000 | 0.53
38:080 :AL91/3370 | 21:1168:002066 | 21:1168 | 21:0255 | 21:0255:000079 | 21:0255:000079:0002:0001:00 |  | 44.0357 | -65.7281 | Red spruce twigs | Twig ashing | <2 | 5.7 | 14 | 3200 | 32 | 16.3 | 9 | 6 | 16 | 2.5 | <0.03 | 0.51 | 0.9 | <1 | <2 | 19.4 | 5.3 | <0.05 | <2 | 6700 | <5 | <50 | 420 | 1.2 | 1.6 | 5 | 0.8 | <80 | 2100 | <0.5 | <0.5 | 0.5 | 0.8 | 4 | 0.37 | 2800 | 0.53
38:081 :AL91/3371 | 21:1168:002067 | 21:1168 | 21:0255 | 21:0255:000081 | 21:0255:000081:0002:0001:00 |  | 44.0458 | -65.6294 | Red spruce twigs | Twig ashing | <2 | 29 | 10 | 1600 | 51 | 15.7 | 15 | 5 | 20 | 13 | 0.38 | 1 | 1.5 | <1 | <2 | 15.1 | 8.6 | 0.1 | <5 | 10400 | <5 | <50 | 660 | 1.6 | 2.5 | <2 | 1.3 | 430 | 1900 | 2.7 | 0.6 | 2.2 | 7 | 19 | 0.71 | 4400 | 0.55
38:082 :AL91/3372 | 21:1168:002068 | 21:1168 |  |  |  | 300 |  |  | Control Reference | Unspecified | <2 | 7.4 | 16 | 410 | 26 | 16.3 | 21 | 12 | 28 | 4.5 | 0.39 | 1.85 | 1.5 | <1 | <2 | 1.89 | 19 | 0.16 | 5 | 4270 | <5 | <50 | 42 | 2 | 2.1 | <2 | 1.8 | <80 | 1300 | 2.1 | <0.5 | 1.4 | 0.6 | <1 | 0.67 | 2000 | 0.52
38:083 :AL91/3373 | 21:1168:002069 | 21:1168 | 21:0255 | 21:0255:000082 | 21:0255:000082:0002:0001:00 |  | 44.0395 | -65.5789 | Red spruce twigs | Twig ashing | 2 | 12 | 17 | 3500 | 47 | 17.9 | 11 | 5 | 19 | 4.3 | <0.03 | 0.63 | 1.1 | <1 | <2 | 15.5 | 6.7 | 0.09 | <2 | 12100 | <5 | <50 | 410 | 1.7 | 1.9 | 5 | 1 | <90 | 2100 | 1.4 | <0.5 | 1.3 | 2.3 | 8 | 0.5 | 3500 | 0.54
38:084 :AL91/3374 | 21:1168:002070 | 21:1168 | 21:0255 | 21:0255:000083 | 21:0255:000083:0002:0001:00 |  | 44.045 | -65.5272 | Red spruce twigs | Twig ashing | <2 | 8.5 | 9 | 2300 | 31 | 18.4 | 7 | 5 | 12 | 5.9 | <0.03 | 0.51 | 0.8 | <1 | <2 | 16.2 | 4.8 | <0.05 | <2 | 8060 | <5 | <50 | 440 | 1.1 | 1.7 | <2 | 0.7 | <80 | 1700 | 0.8 | <0.5 | 0.8 | 1.9 | 6 | 0.55 | 4300 | 0.54
38:085 :AL91/3375 | 21:1168:002071 | 21:1168 | 21:0255 | 21:0255:000084 | 21:0255:000084:0002:0001:00 |  | 44.0251 | -65.5233 | Red spruce twigs | Twig ashing | <2 | 12 | 9 | 3600 | 63 | 17.3 | 14 | 7 | 19 | 3.8 | 0.23 | 0.77 | 1.2 | <1 | <2 | 15.6 | 8.2 | 0.1 | 2 | 10000 | <5 | <50 | 360 | 1.6 | 2.1 | <2 | 1.2 | <90 | 3100 | 1.6 | <0.5 | 1.7 | 3.5 | 11 | 0.5 | 3800 | 0.53
38:086 :AL91/3376 | 21:1168:002072 | 21:1168 | 21:0255 | 21:0255:000085 | 21:0255:000085:0002:0001:00 |  | 44.0197 | -65.5874 | Red spruce twigs | Twig ashing | <2 | 18 | 7 | 2800 | 27 | 18.7 | 11 | 4 | 18 | 5.4 | <0.03 | 0.76 | 1.2 | <1 | <2 | 13.9 | 6.2 | <0.05 | <2 | 6060 | <5 | <50 | 420 | 1.2 | 2 | <2 | 0.9 | 400 | 1700 | 1.4 | <0.5 | 1.2 | 4.7 | 14 | 0.57 | 2800 | 0.55
38:087 :AL91/3377 | 21:1168:002073 | 21:1168 | 21:0255 | 21:0255:000086 | 21:0255:000086:0002:0001:00 |  | 44.0263 | -65.6323 | Red spruce twigs | Twig ashing | <2 | 11 | 12 | 4400 | 32 | 18.9 | 11 | 5 | 19 | 3 | 0.26 | 0.74 | 1.4 | <1 | <2 | 13.2 | 7.7 | 0.13 | <2 | 5080 | 6 | <50 | 320 | 1.8 | 2.2 | <2 | 1.2 | <80 | 2100 | 1.2 | <0.5 | 1.4 | 2 | 6 | 0.63 | 4300 | 0.51
38:088 :AL91/3378 | 21:1168:002074 | 21:1168 | 21:0255 | 21:0255:000087 | 21:0255:000087:0002:0001:00 |  | 44.0285 | -65.6826 | Red spruce twigs | Twig ashing | 2 | 5.4 | 11 | 4300 | 52 | 18.9 | 12 | 6 | 17 | 4.5 | <0.03 | 0.62 | 1.6 | <1 | <2 | 13.1 | 6.8 | 0.16 | <2 | 5940 | <5 | <50 | 410 | 1.6 | 1.8 | <2 | 1 | <90 | 1800 | <0.5 | <0.5 | 1.3 | 1.1 | 5 | 0.55 | 3200 | 0.52
38:089 :AL91/3379 | 21:1168:002075 | 21:1168 | 21:0255 | 21:0255:000088 | 21:0255:000088:0002:0001:00 |  | 44.0186 | -65.7329 | Red spruce twigs | Twig ashing | <2 | 3 | 6 | 2700 | 38 | 15.7 | 9 | 4 | 14 | 3 | <0.03 | 0.35 | <0.5 | <1 | <2 | 11.3 | 4.3 | <0.05 | <2 | 5130 | <5 | <50 | 310 | 0.9 | 1.1 | <2 | 0.7 | <80 | 1400 | <0.5 | <0.5 | 0.9 | <0.1 | <1 | 0.26 | 3200 | 0.51
38:090 :AL91/3380 | 21:1168:002076 | 21:1168 | 21:0255 | 21:0255:000089 | 21:0255:000089:0002:0001:00 |  | 44.113 | -65.7735 | Red spruce twigs | Twig ashing | <2 | 15 | 10 | 2100 | 27 | 15 | 11 | 11 | 17 | 4.6 | 0.18 | 0.61 | 1 | <1 | <2 | 15.3 | 5.2 | <0.05 | <3 | 4760 | <5 | <50 | 310 | 1 | 1.5 | <2 | 1 | <80 | 1500 | 2.1 | <0.5 | 1.6 | 4 | 13 | 0.36 | 2500 | 0.56
38:091 :AL91/3381 | 21:1168:002077 | 21:1168 | 21:0255 | 21:0255:000090 | 21:0255:000090:0002:0001:00 |  | 44.129 | -65.8249 | Red spruce twigs | Twig ashing | 3 | 6 | 9 | 1400 | 38 | 14.3 | 13 | 31 | 21 | 2.2 | <0.03 | 0.51 | 0.8 | <1 | <2 | 14.7 | 5.4 | <0.05 | 3 | 6940 | <5 | <50 | 230 | 1.3 | 1.6 | 6 | 1 | <90 | 1900 | <0.5 | <0.5 | 1.4 | 0.9 | 4 | 0.43 | 3700 | 0.54
38:092 :AL91/3382 | 21:1168:002078 | 21:1168 | 21:0255 | 21:0255:000091 | 21:0255:000091:0002:0001:00 |  | 44.1441 | -65.7107 | Red spruce twigs | Twig ashing | <2 | 9.4 | 12 | 2300 | 43 | 16.7 | 13 | 4 | 15 | 8.3 | <0.03 | 0.59 | 1.1 | <1 | <2 | 17.4 | 6 | <0.05 | 2 | 3950 | <5 | <50 | 390 | 1.2 | 1.5 | <2 | 1.2 | <90 | 1700 | <0.5 | <0.5 | 1.3 | 3.2 | 16 | 0.41 | 3600 | 0.54
38:093 :AL91/3383 | 21:1168:002079 | 21:1168 | 21:0255 | 21:0255:000092 | 21:0255:000092:0002:0001:00 |  | 44.142 | -65.6392 | Red spruce twigs | Twig ashing | <2 | 11 | 9 | 1800 | 43 | 14.8 | 12 | 5 | 17 | 4.6 | 0.26 | 0.64 | <0.5 | <1 | <2 | 14.9 | 6.4 | <0.05 | <3 | 9050 | <5 | <50 | 380 | 1.5 | 1.7 | 4 | 1.3 | <90 | 790 | 2.2 | <0.5 | 1.8 | 4.1 | 17 | 0.51 | 2900 | 0.56
38:094 :AL91/3384 | 21:1168:002080 | 21:1168 | 21:0255 | 21:0255:000093 | 21:0255:000093:0002:0001:00 |  | 44.144 | -65.5569 | Red spruce twigs | Twig ashing | <2 | 7.1 | 11 | 1600 | 49 | 15.7 | 13 | 5 | 20 | 4.9 | <0.03 | 0.66 | 1.1 | <1 | <2 | 14.6 | 8.2 | <0.05 | 2 | 6670 | <5 | 110 | 330 | 1.6 | 1.9 | 6 | 1.5 | <90 | 1100 | 0.8 | <0.5 | 1.7 | 1.9 | 10 | 0.46 | 3200 | 0.53
38:095 :AL91/3385 | 21:1168:002081 | 21:1168 | 21:0255 | 21:0255:000094 | 21:0255:000094:0002:0001:00 |  | 44.1783 | -65.5277 | Red spruce twigs | Twig ashing | <2 | 4.5 | 5 | 3700 | 34 | 17 | 7 | 4 | 15 | 2.7 | <0.03 | 0.42 | 0.7 | <1 | <2 | 13.2 | 4.4 | <0.05 | <2 | 3350 | <5 | <50 | 190 | 1 | 1.2 | <2 | 0.8 | <80 | 1300 | 0.7 | <0.5 | 1.3 | 0.9 | 6 | 0.32 | 2900 | 0.53
38:096 :AL91/3386 | 21:1168:002082 | 21:1168 | 21:0255 | 21:0255:000095 | 21:0255:000095:0002:0001:00 |  | 44.1782 | -65.5991 | Red spruce twigs | Twig ashing | <2 | 9.5 | 29 | 2000 | 55 | 15.7 | 22 | 5 | 26 | 3 | <0.03 | 0.89 | 1.6 | <1 | <3 | 14.7 | 11 | 0.09 | 3 | 10600 | <5 | <50 | 180 | 2 | 2.5 | <2 | 2.1 | <90 | 1500 | <0.5 | <0.5 | 2 | 3.1 | 14 | 0.68 | 3800 | 0.55
38:097 :AL91/3387 | 21:1168:002083 | 21:1168 | 21:0255 | 21:0255:000096 | 21:0255:000096:0002:0001:00 |  | 44.1735 | -65.6771 | Red spruce twigs | Twig ashing | <2 | 7.8 | 11 | 1700 | 41 | 15.7 | 13 | 4 | 17 | 3 | <0.03 | 0.53 | 0.9 | <1 | <2 | 12.3 | 5.4 | <0.05 | 3 | 5330 | <5 | <50 | 160 | 1 | 1.5 | <2 | 1 | <80 | 1200 | 1.4 | <0.5 | 1.4 | 2.8 | 9 | 0.35 | 2900 | 0.5
38:098 :AL91/3388 | 21:1168:002084 | 21:1168 | 21:0255 | 21:0255:000097 | 21:0255:000097:0002:0001:00 |  | 44.1546 | -65.7526 | Red spruce twigs | Twig ashing | 3 | 5.7 | 6 | 3600 | 32 | 20.3 | 13 | 8 | 14 | 1.9 | <0.03 | 0.46 | 1.1 | <1 | <2 | 13.9 | 5.2 | <0.05 | <2 | 3620 | <5 | 100 | 160 | 1 | 1.3 | <2 | 1 | <80 | 1900 | 1 | <0.5 | 1.1 | 1.7 | 6 | 0.28 | 2900 | 0.52
38:099 :AL91/3389 | 21:1168:002085 | 21:1168 | 21:0255 | 21:0255:000098 | 21:0255:000098:0002:0001:00 |  | 44.1027 | -65.7967 | Red spruce twigs | Twig ashing | <2 | 6.4 | 10 | 3000 | 35 | 16.4 | 11 | 14 | 18 | 3 | <0.03 | 0.56 | 1.7 | <1 | <2 | 11 | 4.8 | <0.05 | 4 | 18700 | 9 | <50 | 220 | 1.6 | 1.6 | <2 | 0.9 | <90 | 1300 | <0.5 | <0.5 | 1.1 | 0.6 | 5 | 0.29 | 2500 | 0.53
38:100 :AL91/3390 | 21:1168:002086 | 21:1168 | 21:0255 | 21:0255:000099 | 21:0255:000099:0002:0001:00 |  | 44.0857 | -65.8111 | Red spruce twigs | Twig ashing | <2 | 3.6 | 8 | 2300 | 38 | 16.1 | 9 | 6 | 17 | 2.4 | 0.27 | 0.46 | 0.9 | <1 | <2 | 13.7 | 4.3 | 0.07 | <2 | 8150 | <5 | <50 | 230 | 1.2 | 1.4 | <2 | 0.8 | <90 | 1700 | <0.5 | <0.5 | 1.1 | 0.5 | 3 | 0.29 | 1900 | 0.5
38:101 :AL91/3391 | 21:1168:002087 | 21:1168 | 21:0255 | 21:0255:000100 | 21:0255:000100:0002:0001:00 |  | 44.0264 | -65.8541 | Red spruce twigs | Twig ashing | <2 | 5.7 | 18 | 2200 | 51 | 18.1 | 19 | 29 | 21 | 2.1 | <0.05 | 0.72 | 1.6 | <1 | <3 | 9.86 | 7.1 | 0.1 | <2 | 6360 | 12 | <50 | 110 | 1.3 | 2.5 | <2 | 1.4 | <130 | 2000 | <0.5 | <0.5 | 1.3 | 1.5 | 5 | 0.73 | 2000 | 0.25
38:102 :AL91/3392 | 21:1168:002088 | 21:1168 | 21:0255 | 21:0255:000101 | 21:0255:000101:0002:0001:00 |  | 44.0429 | -64.9233 | Red spruce twigs | Twig ashing | <2 | 2.5 | 10 | 1900 | 33 | 13.5 | 4 | 4 | 9 | 12 | <0.03 | 0.28 | 0.9 | <1 | <2 | 15 | 2.6 | <0.05 | <2 | 7820 | <5 | <50 | 400 | 0.7 | 0.8 | <2 | 0.4 | <80 | 1200 | <0.5 | <0.5 | 0.8 | <0.1 | 2 | 0.25 | 1800 | 0.5
38:103 :AL91/3393 | 21:1168:002089 | 21:1168 | 21:0255 | 21:0255:000102 | 21:0255:000102:0002:0001:00 |  | 44.0437 | -64.9887 | Red spruce twigs | Twig ashing | 4 | 5.4 | 8 | 2200 | 46 | 15.2 | 19 | 8 | 20 | 1.6 | 0.33 | 0.6 | 1.3 | <1 | <2 | 15.5 | 9 | 0.14 | <2 | 6140 | 15 | <50 | 230 | 1.8 | 1.8 | 7 | 1.6 | <70 | 2200 | <0.5 | <0.5 | 1.6 | 0.8 | 2 | 0.66 | 2700 | 0.68
38:104 :AL91/3394 | 21:1168:002090 | 21:1168 | 21:0255 | 21:0255:000103 | 21:0255:000103:0002:0001:00 |  | 44.0674 | -64.9608 | Red spruce twigs | Twig ashing | <2 | 2.8 | 9 | 1300 | 41 | 19.1 | 9 | 5 | 14 | 3.3 | <0.03 | 0.38 | 0.9 | <1 | <2 | 10.9 | 4.2 | <0.05 | 3 | 7030 | 9 | 120 | 220 | 1.1 | 1 | 7 | 0.8 | <80 | 1500 | <0.5 | <0.5 | 0.8 | <0.1 | <1 | 0.27 | 3000 | 0.54
38:105 :AL91/3395 | 21:1168:002091 | 21:1168 | 21:0255 | 21:0255:000104 | 21:0255:000104:0002:0001:00 |  | 44.0737 | -64.9038 | Red spruce twigs | Twig ashing | <2 | 2.6 | 10 | 2400 | 42 | 19.6 | 6 | 4 | 10 | 9.2 | <0.03 | 0.28 | <0.5 | <1 | <2 | 13.9 | 2.9 | <0.05 | <2 | 2720 | <5 | <50 | 270 | 0.8 | 0.8 | 11 | 0.5 | <80 | 1700 | 0.7 | <0.5 | 0.5 | <0.1 | <1 | 0.26 | 3000 | 0.52
38:106 :AL91/3396 | 21:1168:002092 | 21:1168 |  |  |  | 300 |  |  | Control Reference | Unspecified | <2 | 7.3 | 20 | 430 | 29 | 15.5 | 27 | 9 | 30 | 3.9 | 0.47 | 1.02 | 1.6 | <1 | <2 | 2.28 | 18 | 0.07 | 5 | 3950 | 15 | 90 | 49 | 1.8 | 2 | <2 | 1.9 | <80 | 1100 | 1 | <0.5 | 1.4 | 0.5 | <1 | 0.61 | 2000 | 0.51
38:107 :AL91/3397 | 21:1168:002093 | 21:1168 | 21:0255 | 21:0255:000105 | 21:0255:000105:0002:0001:00 |  | 44.0922 | -64.9277 | Red spruce twigs | Twig ashing | <2 | 4.8 | 11 | 2700 | 25 | 18.7 | 14 | 4 | 17 | 1.1 | <0.03 | 0.52 | 1.2 | <1 | <2 | 11.2 | 6.7 | 0.07 | <2 | 4170 | <5 | <50 | 150 | 1.5 | 1.5 | 5 | 1.2 | <70 | 2200 | <0.5 | <0.5 | 1.3 | 0.5 | 3 | 0.48 | 2800 | 0.52
38:108 :AL91/3398 | 21:1168:002094 | 21:1168 | 21:0255 | 21:0255:000106 | 21:0255:000106:0002:0001:00 |  | 44.0804 | -64.9965 | Red spruce twigs | Twig ashing | 3 | 6 | 11 | 3300 | 25 | 17 | 16 | 4 | 17 | 2.6 | <0.03 | 0.62 | 1.5 | <1 | <2 | 12.4 | 8.1 | <0.05 | <2 | 5150 | <5 | <50 | 230 | 1.5 | 1.7 | 8 | 1.5 | <60 | 1600 | <0.5 | <0.5 | 1.3 | 0.7 | 3 | 0.48 | 2600 | 0.73
38:109 :AL91/3399 | 21:1168:002095 | 21:1168 | 21:0255 | 21:0255:000107 | 21:0255:000107:0002:0001:00 |  | 44.1134 | -64.9567 | Red spruce twigs | Twig ashing | 3 | 5.5 | <5 | 2400 | 10 | 17 | 12 | 4 | 14 | 2.6 | <0.03 | 0.41 | 0.6 | <1 | <2 | 13.6 | 5.8 | 0.06 | 2 | 2770 | <5 | <50 | 200 | 1.5 | 1.3 | <2 | 1 | <60 | 1400 | <0.5 | <0.5 | 0.7 | <0.1 | 3 | 0.41 | 4000 | 0.71
38:110 :AL91/3400 | 21:1168:002096 | 21:1168 | 21:0255 | 21:0255:000108 | 21:0255:000108:0002:0001:00 |  | 44.1095 | -64.9009 | Red spruce twigs | Twig ashing | 8 | 4.6 | 33 | 2300 | 43 | 16.5 | 8 | 6 | 15 | 3.8 | <0.03 | 0.4 | <0.5 | <1 | <2 | 16.3 | 4.3 | 0.06 | <2 | 4680 | <5 | <50 | 430 | 0.9 | 1.2 | <2 | 0.8 | <80 | 1400 | 0.8 | <0.5 | 0.9 | 0.7 | <1 | 0.29 | 3600 | 0.52
38:111 :AL91/3401 | 21:1168:002097 | 21:1168 | 21:0255 | 21:0255:000109 | 21:0255:000109:0002:0001:00 |  | 44.2 | -65.7148 | Red spruce twigs | Twig ashing | <2 | 4.1 | 6 | 4800 | 30 | 18.2 | 9 | 5 | 13 | 3.5 | <0.03 | 0.44 | <0.5 | <1 | <2 | 12.8 | 4.6 | <0.05 | <2 | 4840 | 15 | <50 | 250 | 1.2 | 1.3 | <2 | 0.8 | <80 | 1700 | <0.5 | <0.5 | 1.1 | <0.1 | 4 | 0.31 | 2800 | 0.5
38:112 :AL91/3402 | 21:1168:002098 | 21:1168 | 21:0255 | 21:0255:000110 | 21:0255:000110:0002:0001:00 |  | 44.1999 | -65.6339 | Red spruce twigs | Twig ashing | <2 | 7.4 | 10 | 3200 | 94 | 21.6 | 9 | 6 | 8 | 1.5 | <0.03 | 0.38 | 1 | <1 | <3 | 11.8 | 4.3 | <0.05 | <2 | 3550 | <5 | <50 | 170 | 1 | 1.1 | <2 | 0.9 | <90 | 1400 | 1 | <0.5 | 1.3 | 1.5 | 5 | <0.05 | 4400 | 0.52
38:113 :AL91/3403 | 21:1168:002099 | 21:1168 | 21:0255 | 21:0255:000111 | 21:0255:000111:0002:0001:00 |  | 44.2022 | -65.5791 | Red spruce twigs | Twig ashing | <2 | 5.5 | <5 | 1300 | 27 | 15.9 | 13 | 4 | 17 | 2.2 | <0.03 | 0.5 | 1.1 | <1 | <2 | 14.9 | 5.3 | <0.05 | <2 | 5250 | <5 | <50 | 220 | 1.4 | 1.5 | <2 | 0.9 | <80 | 1400 | <0.5 | <0.5 | 1.2 | 1 | 3 | 0.41 | 2300 | 0.53
38:114 :AL91/3404 | 21:1168:002100 | 21:1168 | 21:0255 | 21:0255:000112 | 21:0255:000112:0002:0001:00 |  | 44.2269 | -65.536 | Red spruce twigs | Twig ashing | <2 | 6.2 | 12 | 1700 | 58 | 13 | 13 | 5 | 15 | 3.1 | 0.28 | 0.64 | 1.6 | <1 | <3 | 21 | 6.8 | <0.05 | 2 | 8430 | 7 | <50 | 520 | 1.5 | 1.7 | 9 | 1.3 | <100 | 1200 | <0.5 | <0.5 | 1.1 | 1.2 | 5 | 0.57 | 3500 | 0.51
38:115 :AL91/3405 | 21:1168:002101 | 21:1168 | 21:0255 | 21:0255:000113 | 21:0255:000113:0002:0001:00 |  | 44.2399 | -65.6029 | Red spruce twigs | Twig ashing | <2 | 8 | 14 | 2800 | 32 | 17.5 | 16 | 4 | 19 | 2.9 | <0.03 | 0.81 | 1.4 | <1 | <2 | 13.5 | 9.1 | <0.05 | 2 | 6240 | 10 | 90 | 200 | 1.7 | 2.2 | 4 | 1.6 | <80 | 1800 | 1.2 | <0.5 | 1.8 | 2.4 | 8 | 0.65 | 3200 | 0.56
38:116 :AL91/3406 | 21:1168:002102 | 21:1168 | 21:0255 | 21:0255:000114 | 21:0255:000114:0002:0001:00 |  | 44.1288 | -65.4854 | Red spruce twigs | Twig ashing | <2 | 4.8 | <5 | 2000 | 28 | 14.7 | 8 | 4 | 13 | 8.6 | <0.04 | 0.35 | <0.5 | <1 | <2 | 18.7 | 3.5 | <0.05 | <2 | 3570 | <5 | <50 | 540 | 0.8 | 1 | <2 | 0.6 | <90 | 1100 | <0.5 | <0.5 | 0.8 | 0.7 | 3 | 0.25 | 2400 | 0.5
38:117 :AL91/3407 | 21:1168:002103 | 21:1168 | 21:0255 | 21:0255:000115 | 21:0255:000115:0002:0001:00 |  | 44.1641 | -65.4056 | Red spruce twigs | Twig ashing | 3 | 4.2 | <5 | 3200 | 29 | 17.1 | 7 | 4 | 11 | 6.5 | <0.03 | 0.37 | <0.5 | <1 | <2 | 16.9 | 3.8 | 0.05 | <2 | 4260 | <5 | <50 | 440 | 0.8 | 1 | <2 | 0.6 | <80 | 1600 | <0.5 | <0.5 | 0.6 | <0.1 | <1 | <0.05 | 4100 | 0.54
38:118 :AL91/3408 | 21:1168:002104 | 21:1168 | 21:0255 | 21:0255:000116 | 21:0255:000116:0002:0001:00 |  | 44.248 | -65.4339 | Red spruce twigs | Twig ashing | <2 | 3.4 | <5 | 1800 | 49 | 15.7 | 7 | 4 | 13 | 2.6 | 0.22 | 0.35 | <0.5 | <1 | <2 | 21.1 | 4 | 0.06 | <2 | 10100 | <5 | <50 | 300 | 0.9 | 1.1 | <2 | 0.8 | <90 | 1300 | <0.5 | <0.5 | 0.9 | <0.1 | <1 | 0.28 | 2900 | 0.52
38:119 :AL91/3409 | 21:1168:002105 | 21:1168 | 21:0255 | 21:0255:000117 | 21:0255:000117:0002:0001:00 |  | 44.0563 | -65.7531 | Red spruce twigs | Twig ashing | 3 | 5 | <5 | 1600 | 35 | 13.9 | 25 | 6 | 22 | 8.3 | 0.39 | 0.76 | 3.3 | <1 | <2 | 15.1 | 11 | <0.05 | <2 | 6940 | 14 | <50 | 270 | 1.4 | 2.5 | <2 | 2.3 | <90 | 1100 | <0.5 | <0.5 | 2.3 | 1.3 | 3 | 0.93 | 2600 | 0.5
38:120 :AL91/3410 | 21:1168:002106 | 21:1168 | 21:0255 | 21:0255:000118 | 21:0255:000118:0002:0001:00 |  | 44.0347 | -65.7772 | Red spruce twigs | Twig ashing | 6 | 6 | 7 | 2800 | 23 | 17 | 12 | 6 | 14 | 5.6 | <0.03 | 0.52 | 1.4 | <1 | <2 | 15.7 | 6.1 | <0.05 | <2 | 7230 | <5 | <50 | 350 | 1.7 | 1.7 | <2 | 1.1 | <80 | 1200 | <0.5 | <0.5 | 1.1 | 0.9 | <1 | 0.36 | 3100 | 0.52
38:121 :AL91/3411 | 21:1168:002107 | 21:1168 | 21:0255 | 21:0255:000120 | 21:0255:000120:0002:0001:00 |  | 44.0737 | -65.8583 | Red spruce twigs | Twig ashing | <2 | 5.1 | 11 | 4100 | 22 | 15.4 | 11 | 12 | 18 | 2.2 | 0.2 | 0.56 | 1.5 | <1 | <2 | 11 | 5.7 | <0.05 | <2 | 9950 | <5 | <50 | 200 | 1.6 | 1.6 | 2 | 1 | <80 | 2200 | <0.5 | <0.5 | 1.2 | 0.9 | <1 | 0.4 | 3200 | 0.54
38:122 :AL91/3412 | 21:1168:002108 | 21:1168 | 21:0255 | 21:0255:000121 | 21:0255:000121:0002:0001:00 |  | 44.0503 | -65.8617 | Red spruce twigs | Twig ashing | <2 | 4 | 8 | 2800 | 33 | 13.7 | 14 | 8 | 17 | 2 | <0.04 | 0.58 | 1.2 | <1 | <2 | 22.3 | 6 | <0.05 | <2 | 9030 | 15 | <50 | 380 | 1.4 | 1.5 | <2 | 1.2 | <90 | 1300 | <0.5 | <0.5 | 1.3 | <0.1 | <1 | 0.4 | 3500 | 0.53
38:123 :AL91/3413 | 21:1168:002109 | 21:1168 | 21:0255 | 21:0255:000122 | 21:0255:000122:0002:0001:00 |  | 44.0005 | -65.8866 | Red spruce twigs | Twig ashing | <2 | 12 | 9 | 2500 | 34 | 12.1 | 37 | 9 | 35 | 3.7 | 0.82 | 1.45 | 3.8 | <1 | <3 | 10.5 | 16 | 0.11 | <2 | 12600 | 19 | <50 | 180 | 1.3 | 5.5 | <2 | 3.3 | <100 | 1800 | <0.5 | <0.5 | 2.8 | 1.5 | <1 | 1.39 | 2500 | 0.51
38:124 :AL91/3414 | 21:1168:002110 | 21:1168 | 21:0255 | 21:0255:000123 | 21:0255:000123:0002:0001:00 |  | 44.0304 | -65.901 | Red spruce twigs | Twig ashing | <2 | 4.7 | 8 | 3200 | 32 | 13.3 | 17 | 20 | 23 | 2.7 | <0.04 | 0.78 | 1.9 | <1 | <2 | 14.6 | 8.3 | 0.05 | <2 | 8400 | 13 | <50 | 180 | 1.8 | 2.7 | 6 | 1.5 | <90 | 1300 | <0.5 | <0.5 | 1.5 | 0.8 | 3 | 0.62 | 3300 | 0.53
38:125 :AL91/3415 | 21:1168:002111 | 21:1168 |  |  |  | 300 |  |  | Control Reference | Unspecified | <2 | 8.4 | 19 | 440 | 24 | 16.2 | 28 | 9 | 24 | 4.4 | 0.34 | 1.15 | 1.6 | <1 | <2 | 2.58 | 18 | 0.09 | <2 | 3920 | 13 | <50 | 43 | 1.8 | 2 | <2 | 2 | <70 | 1400 | 1.2 | <0.5 | 1.2 | 0.6 | <1 | 0.53 | 2000 | 0.54
38:126 :AL91/3416 | 21:1168:002112 | 21:1168 | 21:0255 | 21:0255:000124 | 21:0255:000124:0002:0001:00 |  | 44.0336 | -65.9706 | Red spruce twigs | Twig ashing | 4 | 4 | 11 | 2700 | 33 | 11.2 | 12 | 10 | 20 | 5.8 | <0.04 | 0.57 | 1 | <1 | <2 | 20.2 | 5.4 | 0.07 | <2 | 9490 | 10 | 330 | 390 | 1.1 | 1.7 | <2 | 0.9 | <80 | 1300 | <0.5 | <0.5 | 1.2 | 0.8 | <1 | 0.29 | 2300 | 0.52
38:127 :AL91/3417 | 21:1168:002113 | 21:1168 | 21:0255 | 21:0255:000125 | 21:0255:000125:0002:0001:00 |  | 44.0029 | -65.9912 | Red spruce twigs | Twig ashing | 5 | 3.7 | 8 | 3200 | 41 | 21.5 | 10 | 30 | 13 | 2.1 | <0.03 | 0.37 | <0.5 | <1 | <2 | 13.1 | 4.4 | <0.05 | <2 | 13500 | <5 | <50 | 220 | 1.4 | 1.3 | <2 | 0.8 | <90 | 1800 | <0.5 | <0.5 | 1 | 1 | <1 | 0.25 | 3200 | 0.53
38:128 :AL91/3418 | 21:1168:002114 | 21:1168 | 21:0255 | 21:0255:000127 | 21:0255:000127:0002:0001:00 |  | 43.7418 | -65.7828 | Red spruce twigs | Twig ashing | 3 | 3.5 | 9 | 1900 | 57 | 16.7 | 12 | 8 | 17 | 2.8 | <0.03 | 0.56 | 1.2 | <1 | <2 | 18.2 | 6.2 | <0.05 | <2 | 17100 | <5 | <50 | 260 | 1.3 | 1.7 | <2 | 1.1 | <90 | 2200 | <0.5 | <0.5 | 1.2 | 1 | <1 | 0.48 | 2800 | 0.52
38:129 :AL91/3419 | 21:1168:002115 | 21:1168 | 21:0255 | 21:0255:000128 | 21:0255:000128:0002:0001:00 |  | 43.6542 | -65.3981 | Red spruce twigs | Twig ashing | 2 | 2.9 | <5 | 1900 | 24 | 17.2 | 17 | 3 | 13 | 15 | <0.03 | 0.51 | 2.4 | <1 | <2 | 17.1 | 7.7 | 0.11 | <2 | 7500 | <5 | <50 | 560 | 0.8 | 1.7 | <2 | 1.6 | <80 | 2200 | <0.5 | <0.5 | 1.9 | 1.1 | <1 | 0.71 | 2400 | 0.53
38:130 :AL91/3420 | 21:1168:002116 | 21:1168 | 21:0255 | 21:0255:000129 | 21:0255:000129:0002:0001:00 |  | 43.8262 | -65.2319 | Red spruce twigs | Twig ashing | <2 | 2.7 | 9 | 2600 | 24 | 9.1 | 29 | 8 | 26 | 7.7 | 0.47 | 1.01 | 3 | <1 | <3 | 16.7 | 14 | 0.21 | <2 | 10400 | 16 | <50 | 410 | 0.7 | 3.6 | <2 | 3 | <90 | 980 | <0.5 | <0.5 | 3.4 | 1.1 | <1 | 1.01 | 2300 | 0.53
38:131 :AL91/3421 | 21:1168:002117 | 21:1168 | 21:0255 | 21:0255:000130 | 21:0255:000130:0002:0001:00 |  | 43.8507 | -65.2289 | Red spruce twigs | Twig ashing | 2 | 3.4 | <5 | 2600 | 32 | 13 | 30 | 6 | 19 | 5.1 | 0.52 | 0.87 | 4 | <1 | <2 | 12.2 | 13 | 0.21 | 4 | 10700 | 13 | <50 | 290 | 0.7 | 3.2 | <2 | 2.8 | <90 | 1300 | 0.9 | <0.5 | 3.3 | 1.3 | <1 | 1.16 | 1900 | 0.52
38:132 :AL91/3422 | 21:1168:002118 | 21:1168 | 21:0255 | 21:0255:000131 | 21:0255:000131:0002:0001:00 |  | 43.8727 | -65.233 | Red spruce twigs | Twig ashing | <2 | 4.9 | 5 | 2900 | 32 | 14.9 | 20 | 5 | 22 | 5.8 | 0.38 | 0.73 | 2.1 | <1 | <2 | 16.5 | 8.8 | 0.07 | 5 | 9770 | <5 | <50 | 350 | 1 | 2.5 | <2 | 1.7 | <90 | 1400 | 1 | <0.5 | 2.4 | 1.1 | <1 | 0.66 | 2900 | 0.52
38:133 :AL91/3423 | 21:1168:002119 | 21:1168 | 21:0255 | 21:0255:000132 | 21:0255:000132:0002:0001:00 |  | 43.8961 | -65.2346 | Red spruce twigs | Twig ashing | <2 | 7 | <5 | 4400 | 26 | 17.7 | 17 | 18 | 16 | 2.9 | 0.26 | 0.64 | 2.1 | <1 | <3 | 17.8 | 8.2 | 0.13 | 5 | 3980 | <5 | <50 | 270 | 0.9 | 2 | <2 | 1.4 | <110 | 2200 | <0.5 | <0.5 | 1.7 | <0.1 | <1 | 0.69 | 2600 | 0.52
38:134 :AL91/3424 | 21:1168:002120 | 21:1168 | 21:0255 | 21:0255:000133 | 21:0255:000133:0002:0001:00 |  | 43.9148 | -65.2387 | Red spruce twigs | Twig ashing | <2 | 6.1 | <5 | 2200 | 25 | 15.4 | 18 | 5 | 22 | 3.5 | <0.03 | 0.68 | 2.8 | <1 | <2 | 16.6 | 10 | 0.2 | <2 | 7590 | <5 | <50 | 260 | 1.3 | 2.2 | 2 | 1.7 | <120 | 1700 | <0.5 | <0.5 | 2.7 | 1.3 | <1 | 1 | 2500 | 0.52
38:135 :AL91/3425 | 21:1168:002121 | 21:1168 | 21:0255 | 21:0255:000134 | 21:0255:000134:0002:0001:00 |  | 43.9376 | -65.2512 | Red spruce twigs | Twig ashing | <2 | 4.8 | <5 | 1700 | 57 | 16.1 | 14 | 4 | 15 | 2.5 | 0.22 | 0.57 | 1.2 | <1 | <3 | 19.8 | 6.4 | 0.09 | 6 | 8210 | <5 | 80 | 430 | 1.2 | 1.4 | 7 | 1 | <120 | 1200 | <0.5 | <0.5 | 1.4 | <0.1 | 5 | 0.47 | 3600 | 0.52
38:136 :AL91/3426 | 21:1168:002122 | 21:1168 | 21:0255 | 21:0255:000135 | 21:0255:000135:0002:0001:00 |  | 43.9556 | -65.2614 | Red spruce twigs | Twig ashing | <2 | 5 | 8 | 3500 | 33 | 17.1 | 7 | 7 | 15 | 4.3 | <0.04 | 0.33 | <0.5 | <1 | <3 | 21 | 3.5 | 0.07 | <2 | 3980 | <5 | <50 | 500 | 0.8 | 0.9 | <2 | 0.5 | <110 | 1400 | 0.6 | <0.5 | 0.3 | <0.1 | <1 | 0.31 | 2400 | 0.51
38:137 :AL91/3427 | 21:1168:002123 | 21:1168 | 21:0255 | 21:0255:000136 | 21:0255:000136:0002:0001:00 |  | 43.7856 | -65.3508 | Red spruce twigs | Twig ashing | <2 | 5.8 | 11 | 2500 | 34 | 19 | 15 | 8 | 21 | 5.7 | 0.2 | 0.58 | 1.6 | <1 | <3 | 15.5 | 8.5 | 0.12 | <2 | 6920 | <5 | <50 | 310 | 1.3 | 1.7 | <2 | 1.5 | <110 | 1300 | 1.2 | <0.5 | 1.8 | 0.8 | 6 | 0.62 | 3500 | 0.54
38:138 :AL91/3428 | 21:1168:002124 | 21:1168 | 21:0255 | 21:0255:000137 | 21:0255:000137:0002:0001:00 |  | 43.8042 | -65.3747 | Red spruce twigs | Twig ashing | 3 | 5.6 | 11 | 2900 | 37 | 16.1 | 18 | 10 | 22 | 3.8 | 0.27 | 0.66 | 2.2 | <1 | <3 | 17.3 | 8.5 | 0.09 | <2 | 7180 | 7 | <50 | 330 | 1.4 | 2.2 | 6 | 1.4 | <120 | 1500 | <0.5 | <0.5 | 1.6 | 1.8 | <1 | 0.7 | 2300 | 0.51
38:139 :AL91/3429 | 21:1168:002125 | 21:1168 | 21:0255 | 21:0255:000138 | 21:0255:000138:0002:0001:00 |  | 43.809 | -65.4134 | Red spruce twigs | Twig ashing | <2 | 6.2 | 8 | 1600 | 43 | 18.3 | 17 | 5 | 15 | 7.7 | 0.4 | 0.56 | 2.1 | <1 | <3 | 17.5 | 8.1 | 0.19 | <2 | 6080 | <5 | <50 | 400 | 1.3 | 1.8 | 5 | 1.3 | <110 | 1900 | <0.5 | <0.5 | 2.2 | 1.3 | <1 | 0.79 | 3400 | 0.54
38:140 :AL91/3430 | 21:1168:002126 | 21:1168 | 21:0255 | 21:0255:000139 | 21:0255:000139:0002:0001:00 |  | 43.8055 | -65.4484 | Red spruce twigs | Twig ashing | <2 | 4.8 | 14 | 3200 | 38 | 16.8 | 11 | 4 | 17 | 17 | 0.22 | 0.42 | 1.4 | <1 | <3 | 19.6 | 6 | 0.08 | <2 | 3900 | <5 | <50 | 480 | 1 | 1.3 | <2 | 1 | <110 | 1300 | 0.9 | <0.5 | 1.2 | <0.1 | <1 | 0.61 | 3100 | 0.53
38:141 :AL91/3431 | 21:1168:002127 | 21:1168 | 21:0255 | 21:0255:000140 | 21:0255:000140:0002:0001:00 |  | 43.736 | -65.3515 | Red spruce twigs | Twig ashing | 5 | 5.4 | <5 | 1700 | 45 | 19.1 | 13 | 5 | 9 | 7.2 | <0.03 | 0.44 | 0.9 | <1 | <3 | 19.1 | 5.4 | <0.05 | 6 | 8430 | <5 | <50 | 370 | 1.3 | 1.4 | <2 | 0.9 | <120 | 1400 | <0.5 | <0.5 | 1 | <0.1 | <1 | <0.05 | 3100 | 0.5
38:142 :AL91/3432 | 21:1168:002128 | 21:1168 | 21:0255 | 21:0255:000141 | 21:0255:000141:0002:0001:00 |  | 43.764 | -65.3612 | Red spruce twigs | Twig ashing | <2 | 6.8 | 7 | 1900 | 37 | 20.2 | 17 | 8 | 24 | 3.5 | <0.03 | 0.64 | 1.3 | <1 | <3 | 14.6 | 7.9 | 0.1 | 4 | 6810 | 5 | <50 | 250 | 1.7 | 1.9 | <2 | 1.3 | <110 | 1400 | 0.9 | <0.5 | 1.8 | 1 | <1 | 0.71 | 2600 | 0.51
38:143 :AL91/3433 | 21:1168:002129 | 21:1168 | 21:0255 | 21:0255:000142 | 21:0255:000142:0002:0001:00 |  | 43.7852 | -65.3199 | Red spruce twigs | Twig ashing | <2 | 6.6 | <5 | 3800 | 50 | 13.1 | 19 | 16 | 28 | 4 | 0.29 | 0.76 | 1.6 | <1 | <3 | 17.6 | 9.6 | <0.05 | 2 | 13700 | <5 | <50 | 340 | 1.9 | 2.2 | <2 | 1.6 | <130 | 1900 | <0.5 | <0.5 | 2.1 | 1.3 | 12 | 0.73 | 2300 | 0.5
38:144 :AL91/3434 | 21:1168:002130 | 21:1168 | 21:0255 | 21:0255:000143 | 21:0255:000143:0002:0001:00 |  | 43.7949 | -65.2897 | Red spruce twigs | Twig ashing | <2 | 5.5 | 12 | 2000 | 28 | 17 | 14 | 6 | 22 | 12 | <0.03 | 0.56 | 1.4 | <1 | <2 | 12.4 | 6.1 | 0.07 | <2 | 6310 | <5 | 90 | 490 | 1.8 | 1.5 | <2 | 1 | <100 | 1300 | <0.5 | <0.5 | 1.3 | 0.9 | 4 | 0.51 | 2300 | 0.55
38:145 :AL91/3435 | 21:1168:002131 | 21:1168 | 21:0255 | 21:0255:000144 | 21:0255:000144:0002:0001:00 |  | 43.8083 | -65.241 | Red spruce twigs | Twig ashing | <2 | 5.1 | 22 | 1200 | 41 | 16.1 | 11 | 13 | 20 | 1.8 | <0.03 | 0.51 | 1.6 | <1 | <3 | 17.3 | 6.2 | 0.05 | <2 | 8000 | <5 | <50 | 190 | 1.2 | 1.6 | <2 | 1.2 | <110 | 2400 | <0.5 | <0.5 | 1.6 | <0.1 | <1 | 0.53 | 2600 | 0.5
38:146 :AL91/3436 | 21:1168:002132 | 21:1168 |  |  |  | 300 |  |  | Control Reference | Unspecified | <2 | 8 | 18 | 410 | 30 | 16.7 | 28 | 9 | 20 | 4.9 | 0.39 | 1.08 | 1.7 | <1 | <2 | 1.92 | 18 | 0.14 | 5 | 4150 | 9 | <50 | 46 | 2 | 1.9 | <2 | 1.8 | <90 | 1300 | 1.2 | <0.5 | 1.8 | <0.1 | <1 | 0.75 | 1900 | 0.56
38:147 :AL91/3437 | 21:1168:002133 | 21:1168 | 21:0255 | 21:0255:000145 | 21:0255:000145:0002:0001:00 |  | 43.7734 | -65.2128 | Red spruce twigs | Twig ashing | <2 | 6.2 | 7 | 2500 | 30 | 17.2 | 9 | 3 | 13 | 4.6 | <0.03 | 0.41 | 0.9 | <1 | <2 | 20.9 | 4.2 | 0.07 | <2 | 3050 | <5 | <50 | 340 | 1 | 1.1 | <2 | 0.7 | <90 | 1500 | 1.2 | <0.5 | 1.3 | <0.1 | <1 | 0.43 | 2500 | 0.51
38:148 :AL91/3438 | 21:1168:002134 | 21:1168 | 21:0255 | 21:0255:000146 | 21:0255:000146:0002:0001:00 |  | 43.7521 | -65.1955 | Red spruce twigs | Twig ashing | 3 | 4.7 | <5 | 4500 | 41 | 15.4 | 18 | 5 | 12 | 2.7 | <0.03 | 0.46 | 2 | <1 | <3 | 15.3 | 8.2 | 0.1 | <2 | 7820 | <5 | <50 | 250 | 1.3 | 1.6 | <2 | 1.4 | <100 | 1900 | <0.5 | <0.5 | 1.8 | 0.8 | <1 | 0.66 | 3100 | 0.51
38:149 :AL91/3439 | 21:1168:002135 | 21:1168 | 21:0255 | 21:0255:000147 | 21:0255:000147:0002:0001:00 |  | 43.737 | -65.1976 | Red spruce twigs | Twig ashing | <2 | 5.2 | 11 | 1900 | 44 | 20.5 | 16 | 5 | 19 | 4.5 | <0.03 | 0.48 | 1.3 | <1 | <3 | 11.4 | 6.7 | 0.09 | <2 | 9080 | <5 | <50 | 220 | 1.7 | 1.7 | <2 | 1.2 | <110 | 1800 | <0.5 | <0.5 | 1.3 | <0.1 | <1 | 0.69 | 3600 | 0.5
38:150 :AL91/3440 | 21:1168:002136 | 21:1168 | 21:0255 | 21:0255:000148 | 21:0255:000148:0002:0001:00 |  | 43.7415 | -65.1625 | Red spruce twigs | Twig ashing | <2 | 7.5 | 14 | 1200 | 41 | 20.2 | 24 | 4 | 29 | 1.4 | <0.03 | 0.87 | 2.3 | <1 | <2 | 8.38 | 13 | 0.16 | 3 | 15000 | 13 | <50 | 89 | 3.5 | 2.8 | <2 | 2 | <110 | 940 | 1.2 | <0.5 | 2.8 | 1.3 | <1 | 0.92 | 4400 | 0.5
38:151 :AL91/3441 | 21:1168:002137 | 21:1168 | 21:0255 | 21:0255:000149 | 21:0255:000149:0002:0001:00 |  | 43.7162 | -65.1776 | Red spruce twigs | Twig ashing | 3 | 3.8 | 10 | 1200 | 55 | 13.4 | 13 | 12 | 22 | 3.3 | <0.03 | 0.42 | 1.3 | <1 | <3 | 21.6 | 5.7 | <0.05 | <2 | 11900 | <5 | <50 | 450 | 0.9 | 1.4 | <2 | 1 | <120 | 1300 | <0.5 | <0.5 | 1 | <0.1 | 5 | 0.44 | 4000 | 0.5
38:152 :AL91/3442 | 21:1168:002138 | 21:1168 | 21:0255 | 21:0255:000150 | 21:0255:000150:0002:0001:00 |  | 43.7392 | -65.1355 | Red spruce twigs | Twig ashing | <2 | 6.8 | 12 | 2600 | 63 | 17.7 | 13 | 10 | 14 | 1.9 | <0.03 | 0.47 | 1.7 | <1 | <3 | 11.1 | 7.4 | 0.11 | <2 | 32800 | <5 | <50 | 140 | 2.2 | 1.6 | 6 | 1.2 | <90 | 2100 | <0.5 | <0.5 | 1.5 | <0.2 | <1 | 0.48 | 4500 | 0.5
38:153 :AL91/3443 | 21:1168:002139 | 21:1168 | 21:0255 | 21:0255:000151 | 21:0255:000151:0002:0001:00 |  | 43.7142 | -65.1403 | Red spruce twigs | Twig ashing | <2 | 5.1 | 10 | 3400 | 57 | 19.1 | 11 | 10 | 18 | 4.3 | <0.03 | 0.49 | <0.5 | <1 | <3 | 12.8 | 6.5 | 0.09 | 3 | 13700 | <5 | <50 | 240 | 1.4 | 1.6 | <2 | 1 | <110 | 2000 | <0.5 | <0.5 | 1.3 | <0.1 | <1 | 0.65 | 2700 | 0.5
38:154 :AL91/3444 | 21:1168:002140 | 21:1168 | 21:0255 | 21:0255:000152 | 21:0255:000152:0002:0001:00 |  | 43.6838 | -65.1292 | Red spruce twigs | Twig ashing | <2 | 6 | 8 | 1400 | 40 | 16.5 | 13 | 7 | 16 | 1.9 | <0.03 | 0.51 | 1.4 | <1 | <3 | 13.6 | 6.1 | 0.09 | <2 | 13700 | <5 | <50 | 140 | 1.3 | 1.7 | <2 | 1 | <110 | 1400 | <0.5 | <0.5 | 1.3 | 1 | <1 | 0.46 | 3100 | 0.53
38:155 :AL91/3445 | 21:1168:002141 | 21:1168 | 21:0255 | 21:0255:000153 | 21:0255:000153:0002:0001:00 |  | 43.7271 | -65.1063 | Red spruce twigs | Twig ashing | <2 | 4.7 | <5 | 2300 | 47 | 15.8 | 16 | 5 | 32 | 4.1 | 0.3 | 0.67 | 1.4 | <1 | <3 | 16.9 | 8.2 | 0.13 | <2 | 9860 | <5 | <50 | 320 | 1.2 | 2 | <2 | 1.3 | 200 | 1600 | <0.5 | <0.5 | 1.6 | 1 | 6 | 0.71 | 3100 | 0.52
38:156 :AL91/3446 | 21:1168:002142 | 21:1168 | 21:0255 | 21:0255:000154 | 21:0255:000154:0002:0001:00 |  | 43.7517 | -65.0929 | Red spruce twigs | Twig ashing | <2 | 6.4 | <5 | 1700 | 37 | 17.9 | 19 | 5 | 12 | 6 | 0.4 | 0.66 | 1.8 | <1 | <2 | 13.6 | 9.7 | 0.1 | <2 | 6990 | <5 | <50 | 260 | 1.3 | 2.2 | <2 | 1.6 | <90 | 1100 | <0.5 | <0.5 | 2.2 | 0.9 | <1 | 0.76 | 3100 | 0.62
38:157 :AL91/3447 | 21:1168:002143 | 21:1168 | 21:0255 | 21:0255:000155 | 21:0255:000155:0002:0001:00 |  | 43.7749 | -65.1089 | Red spruce twigs | Twig ashing | <2 | 5.8 | <5 | 2100 | 39 | 20.3 | 16 | 5 | 20 | 4.5 | <0.03 | 0.59 | 2.1 | <1 | <2 | 14.3 | 9.6 | 0.1 | <2 | 9660 | 10 | <50 | 290 | 1.1 | 2 | <2 | 1.6 | <90 | 1500 | <0.5 | <0.5 | 1.7 | 0.6 | <1 | 0.74 | 2800 | 0.55
38:158 :AL91/3448 | 21:1168:002144 | 21:1168 | 21:0255 | 21:0255:000156 | 21:0255:000156:0002:0001:00 |  | 43.8054 | -65.1255 | Red spruce twigs | Twig ashing | <2 | 7.6 | 13 | 1800 | 21 | 10.7 | 51 | 5 | 16 | 12 | 0.69 | 1.28 | 8.4 | <1 | <2 | 10.4 | 25 | 0.42 | <2 | 13900 | 21 | <50 | 310 | 1 | 5.1 | <2 | 4.1 | <90 | 810 | <0.5 | <0.5 | 5.9 | 2.1 | 5 | 2.28 | 2100 | 0.69
38:159 :AL91/3449 | 21:1168:002145 | 21:1168 | 21:0255 | 21:0255:000157 | 21:0255:000157:0002:0001:00 |  | 43.7854 | -65.16 | Red spruce twigs | Twig ashing | <2 | 5.2 | 8 | 3300 | 38 | 18.5 | 11 | 7 | 14 | 14 | <0.03 | 0.37 | 1 | <1 | <2 | 18 | 5 | 0.08 | <2 | 4180 | 9 | <50 | 410 | 1.2 | 1.2 | <2 | 0.7 | <90 | 1700 | <0.5 | <0.5 | 0.9 | 1.1 | <1 | 0.33 | 2300 | 0.51
38:160 :AL91/3450 | 21:1168:002146 | 21:1168 | 21:0255 | 21:0255:000158 | 21:0255:000158:0002:0001:00 |  | 43.8102 | -65.1553 | Red spruce twigs | Twig ashing | <2 | 4 | <5 | 920 | 39 | 13.7 | 8 | 7 | 9 | 6.7 | <0.03 | 0.36 | <0.5 | <1 | <2 | 26.4 | 3.4 | <0.05 | <2 | 3680 | <5 | <50 | 570 | 0.9 | 0.9 | <2 | 0.6 | <90 | 950 | <0.5 | <0.5 | 0.7 | <0.1 | <1 | 0.52 | 1700 | 0.54
38:161 :AL91/3451 | 21:1168:002147 | 21:1168 | 21:0255 | 21:0255:000159 | 21:0255:000159:0002:0001:00 |  | 43.738 | -65.0753 | Red spruce twigs | Twig ashing | <2 | 6.6 | 17 | 1300 | 49 | 17.1 | 14 | 12 | 27 | 4.1 | <0.03 | 0.68 | 1.4 | <1 | <3 | 14 | 8.3 | 0.13 | <2 | 27100 | 8 | <50 | 260 | 2.2 | 2.1 | <2 | 1.3 | <120 | 2100 | <0.5 | <0.5 | 1.7 | 1.5 | <1 | 0.77 | 2500 | 0.5
38:162 :AL91/3452 | 21:1168:002148 | 21:1168 | 21:0255 | 21:0255:000160 | 21:0255:000160:0002:0001:00 |  | 43.7072 | -65.0729 | Red spruce twigs | Twig ashing | <2 | 5.5 | <5 | 1700 | 36 | 19 | 36 | 5 | 15 | 1.8 | 0.48 | 0.95 | 4.4 | <1 | <2 | 8.6 | 18 | 0.23 | 3 | 12500 | 21 | <50 | 100 | 1.3 | 3.4 | <2 | 3 | <100 | 1300 | <0.5 | 0.5 | 3.5 | 1.2 | <1 | 1.5 | 2200 | 0.59
38:163 :AL91/3453 | 21:1168:002149 | 21:1168 | 21:0255 | 21:0255:000161 | 21:0255:000161:0002:0001:00 |  | 44.0613 | -66.1368 | Red spruce twigs | Twig ashing | <2 | 6.2 | 10 | 1100 | 51 | 17.5 | 11 | 9 | 18 | 9.6 | <0.03 | 0.56 | <0.5 | <1 | <2 | 14.3 | 5.2 | 0.09 | <2 | 11600 | <5 | <50 | 420 | 1.3 | 1.8 | <2 | 0.8 | <100 | 1500 | <0.5 | <0.5 | 0.7 | 0.9 | <1 | 0.44 | 2900 | 0.54
38:164 :AL91/3454 | 21:1168:002150 | 21:1168 | 21:0255 | 21:0255:000162 | 21:0255:000162:0002:0001:00 |  | 44.0734 | -66.1115 | Red spruce twigs | Twig ashing | <2 | 5.8 | 15 | 650 | 41 | 10.7 | 6 | 15 | 8 | 5.6 | <0.03 | 0.31 | <0.5 | <1 | <2 | 21.3 | 3 | 0.07 | <2 | 5270 | <5 | <50 | 490 | 1 | 0.9 | <2 | 0.5 | <100 | 940 | 0.7 | <0.5 | 0.3 | <0.1 | <1 | 0.35 | 3400 | 0.5
38:165 :AL91/3455 | 21:1168:002151 | 21:1168 | 21:0255 | 21:0255:000163 | 21:0255:000163:0002:0001:00 |  | 44.0865 | -66.0844 | Red spruce twigs | Twig ashing | <2 | 3.8 | <5 | 3900 | 48 | 18.1 | 9 | 7 | 16 | 6.7 | <0.03 | 0.44 | 1.3 | <1 | <2 | 15 | 4.3 | 0.07 | 3 | 6750 | <5 | <50 | 400 | 1 | 1.4 | <2 | 0.7 | <100 | 2300 | <0.5 | <0.5 | 0.6 | <0.1 | <1 | 0.41 | 2500 | 0.51
38:166 :AL91/3456 | 21:1168:002152 | 21:1168 | 21:0255 | 21:0255:000164 | 21:0255:000164:0002:0001:00 |  | 44.0893 | -66.0579 | Red spruce twigs | Twig ashing | 6 | 5.4 | 13 | 2700 | 39 | 17 | 5 | 13 | 13 | 2.2 | <0.03 | 0.38 | 0.9 | <1 | <2 | 17.6 | 3.6 | <0.05 | <2 | 4720 | <5 | <50 | 360 | 1 | 1.1 | <2 | 0.6 | <90 | 1700 | <0.5 | <0.5 | 0.6 | <0.1 | <1 | 0.31 | 2900 | 0.5
38:167 :AL91/3457 | 21:1168:002153 | 21:1168 |  |  |  | 300 |  |  | Control Reference | Unspecified | <2 | 7.6 | 19 | 400 | 26 | 19.1 | 25 | 8 | 29 | 4.6 | 0.35 | 1.03 | 1.6 | <1 | <2 | 2.24 | 18 | 0.14 | 3 | 3920 | 15 | <50 | 41 | 1.9 | 1.8 | <2 | 1.7 | <70 | 1200 | 1.2 | <0.5 | 1.5 | 0.9 | <1 | 0.71 | 1800 | 0.77
38:168 :AL91/3458 | 21:1168:002154 | 21:1168 | 21:0255 | 21:0255:000165 | 21:0255:000165:0002:0001:00 |  | 44.0963 | -66.0115 | Red spruce twigs | Twig ashing | <2 | 6 | 6 | 1500 | 45 | 19 | 21 | 6 | 29 | 3.4 | 0.26 | 0.95 | 1.8 | <1 | <2 | 13.4 | 11 | 0.15 | 3 | 7680 | 10 | 130 | 210 | 1.5 | 3.3 | 6 | 1.9 | <100 | 1600 | <0.5 | <0.5 | 2.1 | 0.8 | 4 | 0.94 | 2400 | 0.5
38:169 :AL91/3459 | 21:1168:002155 | 21:1168 | 21:0255 | 21:0255:000166 | 21:0255:000166:0002:0001:00 |  | 44.0782 | -66.0191 | Red spruce twigs | Twig ashing | <2 | 9.6 | <5 | 3000 | 36 | 15.9 | 26 | 14 | 20 | 2.1 | 0.46 | 1.28 | 2.6 | <1 | <2 | 12.8 | 13 | 0.22 | <2 | 15200 | 14 | <50 | 160 | 1.4 | 4.5 | <2 | 2.2 | <110 | 1500 | 0.9 | <0.5 | 2.3 | <0.1 | <1 | 1.28 | 1700 | 0.51
38:170 :AL91/3460 | 21:1168:002156 | 21:1168 | 21:0255 | 21:0255:000167 | 21:0255:000167:0002:0001:00 |  | 44.0599 | -66.0099 | Red spruce twigs | Twig ashing | <2 | 14 | 14 | 2100 | 25 | 10.9 | 65 | 13 | 28 | 3.9 | 1.14 | 2.68 | 5.5 | <1 | <3 | 8.69 | 33 | 0.48 | <2 | 11700 | 35 | <50 | 200 | 1.5 | 8.8 | <2 | 5.5 | <110 | 890 | <0.5 | <0.5 | 6.6 | 2 | <1 | 2.47 | 1400 | 0.53
38:171 :AL91/3461 | 21:1168:002157 | 21:1168 | 21:0255 | 21:0255:000168 | 21:0255:000168:0002:0001:00 |  | 44.0391 | -66.0023 | Red spruce twigs | Twig ashing | <2 | 7.9 | <5 | 2000 | 31 | 17.2 | 29 | 12 | 14 | 3.3 | 0.5 | 1.27 | 2.9 | <1 | <2 | 12.6 | 13 | 0.22 | 4 | 11100 | 12 | <50 | 250 | 1.3 | 4.2 | <2 | 2.3 | <100 | 1500 | <0.5 | <0.5 | 2.6 | <0.1 | <1 | 1.16 | 1800 | 0.52
38:172 :AL91/3462 | 21:1168:002158 | 21:1168 | 21:0255 | 21:0255:000169 | 21:0255:000169:0002:0001:00 |  | 44.0188 | -66.0126 | Red spruce twigs | Twig ashing | <2 | 8.6 | 6 | 1500 | 25 | 12.1 | 57 | 12 | 36 | 9 | 0.67 | 1.68 | 4.8 | <1 | <2 | 10.3 | 26 | 0.42 | <2 | 16300 | 27 | <50 | 390 | 1.4 | 6.3 | <2 | 4.5 | <100 | 1700 | 1 | <0.5 | 5.6 | 1.8 | <1 | 2.46 | 1900 | 0.66
38:173 :AL91/3463 | 21:1168:002159 | 21:1168 | 21:0255 | 21:0255:000171 | 21:0255:000171:0002:0001:00 |  | 44.0767 | -66.0463 | Red spruce twigs | Twig ashing | <2 | 4.9 | 9 | 2300 | 43 | 20.4 | 11 | 7 | 10 | 3.2 | <0.03 | 0.55 | 1 | <1 | <2 | 12.2 | 5.9 | 0.09 | 4 | 8510 | <5 | <50 | 230 | 1.6 | 1.6 | 3 | 0.9 | <90 | 1600 | 0.6 | <0.5 | 0.9 | 1 | <1 | 0.53 | 2200 | 0.52
38:174 :AL91/3464 | 21:1168:002160 | 21:1168 | 21:0255 | 21:0255:000172 | 21:0255:000172:0002:0001:00 |  | 44.0462 | -66.0461 | Red spruce twigs | Twig ashing | 2 | 6 | <5 | 3000 | 27 | 14 | 16 | 8 | 26 | 3.5 | 0.33 | 0.94 | 2.3 | <1 | <2 | 14 | 8.3 | 0.15 | 3 | 6830 | 10 | <50 | 370 | 1 | 3.4 | <2 | 1.5 | <90 | 1100 | 0.9 | <0.5 | 1.7 | <0.1 | <1 | 0.78 | 2700 | 0.54
38:175 :AL91/3465 | 21:1168:002161 | 21:1168 | 21:0255 | 21:0255:000173 | 21:0255:000173:0002:0001:00 |  | 44.0188 | -66.0669 | Red spruce twigs | Twig ashing | <2 | 4.7 | <5 | 1400 | 45 | 15 | 14 | 11 | 17 | 3.4 | <0.03 | 0.79 | 1.5 | <1 | <2 | 15.8 | 6.8 | 0.12 | <2 | 9080 | <5 | 90 | 350 | 1.6 | 2.6 | <2 | 1.2 | <90 | 1600 | <0.5 | <0.5 | 1.5 | <0.1 | <1 | 0.72 | 2600 | 0.56
38:176 :AL91/3466 | 21:1168:002162 | 21:1168 | 21:0255 | 21:0255:000176 | 21:0255:000176:0002:0001:00 |  | 44.0519 | -66.0747 | Red spruce twigs | Twig ashing | <2 | 7.3 | 7 | 2000 | 36 | 17.3 | 16 | 11 | 24 | 3.1 | 0.31 | 0.91 | 1.8 | <1 | <2 | 12 | 8.7 | 0.12 | <2 | 11800 | <5 | 97 | 310 | 1.9 | 3 | <2 | 1.5 | 230 | 1600 | <0.5 | <0.5 | 1.7 | <0.1 | <1 | 0.78 | 2000 | 0.56
38:177 :AL91/3467 | 21:1168:002163 | 21:1168 | 21:0255 | 21:0255:000177 | 21:0255:000177:0002:0001:00 |  | 44.0358 | -66.0777 | Red spruce twigs | Twig ashing | <2 | 4.6 | 15 | 1700 | 41 | 19.1 | 14 | 19 | 23 | 2.3 | 0.25 | 0.62 | 1.3 | <1 | <2 | 14.4 | 6.9 | 0.1 | <2 | 12100 | <5 | <50 | 230 | 1.7 | 2 | <2 | 1.1 | <100 | 1300 | <0.5 | <0.5 | 1.5 | 0.9 | <1 | 0.75 | 2000 | 0.55
38:178 :AL91/3468 | 21:1168:002164 | 21:1168 | 21:0255 | 21:0255:000178 | 21:0255:000178:0002:0001:00 |  | 44.0608 | -66.0952 | Red spruce twigs | Twig ashing | <2 | 5 | 9 | 2200 | 74 | 17.6 | 17 | 21 | 64 | 9 | <0.03 | 0.8 | 1.6 | <1 | <3 | 18.3 | 7.8 | 0.12 | 5 | 8140 | <5 | 80 | 660 | 1.7 | 2.3 | 9 | 1.2 | <110 | 1600 | <0.5 | <0.5 | 1.7 | 0.7 | <1 | 0.64 | 3100 | 0.51
38:179 :AL91/3469 | 21:1168:002165 | 21:1168 | 21:0255 | 21:0255:000179 | 21:0255:000179:0002:0001:00 |  | 44.048 | -66.1275 | Red spruce twigs | Twig ashing | <2 | 14 | 7 | 900 | 67 | 7.2 | 46 | 10 | 57 | 10 | 0.63 | 2.56 | 4.1 | <1 | <3 | 8.83 | 20 | 0.29 | 3 | 21000 | 24 | 140 | 320 | 2.5 | 8.3 | 2 | 3.1 | <130 | <300 | <0.5 | <0.5 | 4.8 | 2.2 | <1 | 1.82 | 1200 | 0.54
38:180 :AL91/3470 | 21:1168:002166 | 21:1168 | 21:0255 | 21:0255:000180 | 21:0255:000180:0002:0001:00 |  | 44.1194 | -66.0535 | Red spruce twigs | Twig ashing | <2 | 9.2 | <5 | 2700 | 71 | 15.4 | 25 | 11 | 64 | 3 | 0.34 | 1.18 | 2.5 | <1 | <3 | 14.2 | 11 | 0.19 | <2 | 14100 | <5 | <50 | 280 | 2.2 | 4 | <2 | 1.8 | <110 | 1300 | <0.5 | <0.5 | 2 | 1 | <1 | 0.96 | 1800 | 0.54
40:001 :AL91/3471 | 21:1168:002167 | 21:1168 | 21:0255 | 21:0255:000181 | 21:0255:000181:0002:0001:00 |  | 44.1322 | -66.0275 | Red spruce twigs | Twig ashing | 5 | 4.5 | 12 | 2100 | 32 | 21.2 | 9 | 8 | 13 | 4.7 | 0.24 | 0.49 | 1.2 | <1 | <2 | 10.1 | 5 | 0.09 | <2 | 8990 | <5 | <50 | 350 | 1.7 | 1.7 | <2 | 0.8 | <80 | 1400 | <0.5 | <0.5 | 0.9 | <0.1 | <1 | 0.39 | 2900 | 0.52
40:002 :AL91/3472 | 21:1168:002168 | 21:1168 | 21:0255 | 21:0255:000182 | 21:0255:000182:0002:0001:00 |  | 44.1512 | -66.0472 | Red spruce twigs | Twig ashing | <2 | 7 | 12 | 2200 | 30 | 13 | 17 | 13 | 20 | 4.3 | 0.33 | 1.03 | 2 | <1 | <2 | 13.9 | 9.1 | 0.14 | <2 | 14400 | <5 | <50 | 280 | 1.7 | 3.6 | <2 | 1.5 | <90 | 1800 | <0.5 | 0.6 | 1.6 | 0.9 | <1 | 0.94 | 2000 | 0.52
40:003 :AL91/3473 | 21:1168:002169 | 21:1168 | 21:0255 | 21:0255:000183 | 21:0255:000183:0002:0001:00 |  | 44.1691 | -66.0081 | Red spruce twigs | Twig ashing | <2 | 6.2 | 11 | 2200 | 30 | 20.5 | 10 | 7 | 16 | 10 | <0.03 | 0.64 | 1 | <1 | <2 | 14.8 | 6.5 | 0.11 | <2 | 4600 | <5 | <50 | 490 | 1.6 | 2 | 3 | 1 | <80 | 1500 | 1.1 | <0.5 | 1 | 0.5 | <1 | 0.45 | 2800 | 0.52
40:004 :AL91/3474 | 21:1168:002170 | 21:1168 | 21:0255 | 21:0255:000184 | 21:0255:000184:0002:0001:00 |  | 44.1833 | -66.0687 | Red spruce twigs | Twig ashing | <2 | 9.9 | <5 | 2700 | 33 | 14.9 | 20 | 11 | 23 | 1.2 | 0.49 | 1.03 | 2.4 | <1 | <2 | 11.9 | 10 | 0.18 | <2 | 11800 | <5 | <50 | 230 | 1.5 | 4.1 | 3 | 1.9 | <90 | 2000 | <0.5 | <0.5 | 1.9 | <0.1 | <1 | 1.03 | 2100 | 0.52
40:005 :AL91/3475 | 21:1168:002171 | 21:1168 | 21:0255 | 21:0255:000185 | 21:0255:000185:0002:0001:00 |  | 44.1807 | -66.0363 | Red spruce twigs | Twig ashing | 4 | 4.1 | 6 | 1500 | 32 | 15.4 | 7 | 6 | 13 | 7.3 | <0.03 | 0.54 | 0.8 | <1 | <2 | 13.1 | 5.2 | 0.14 | <2 | 9570 | <5 | <50 | 420 | 1.5 | 1.8 | <2 | 0.8 | <80 | 1200 | <0.5 | <0.5 | 1.1 | 0.6 | <1 | 0.31 | 2600 | 0.52
40:006 :AL91/3476 | 21:1168:002172 | 21:1168 | 21:0255 | 21:0255:000186 | 21:0255:000186:0002:0001:00 |  | 44.1985 | -66.0973 | Red spruce twigs | Twig ashing | 3 | 7.7 | 9 | 1700 | 51 | 12.2 | 23 | 23 | 31 | 2.1 | 0.41 | 1.49 | 2.5 | <1 | <2 | 13.8 | 12 | 0.23 | 4 | 14900 | 13 | <50 | 280 | 1.3 | 5.7 | <2 | 2.2 | <80 | 2100 | 0.5 | <0.5 | 2.1 | <0.1 | <1 | 1.17 | 2100 | 0.51
40:007 :AL91/3477 | 21:1168:002173 | 21:1168 | 21:0255 | 21:0255:000187 | 21:0255:000187:0002:0001:00 |  | 44.207 | -66.0638 | Red spruce twigs | Twig ashing | <2 | 4.8 | <5 | 2400 | 30 | 17.9 | 18 | 7 | 18 | 3.8 | 0.31 | 0.97 | 1.8 | <1 | <2 | 11.3 | 9.6 | 0.14 | <2 | 6160 | 11 | 130 | 250 | 1.5 | 3.4 | <2 | 1.6 | <80 | 1400 | 1.5 | <0.5 | 1.5 | 0.8 | <1 | 0.84 | 3300 | 0.52
40:008 :AL91/3478 | 21:1168:002174 | 21:1168 | 21:0255 | 21:0255:000188 | 21:0255:000188:0002:0001:00 |  | 44.1813 | -66.1201 | Red spruce twigs | Twig ashing | 6 | 8.6 | 7 | 3100 | 29 | 10.5 | 25 | 12 | 39 | 1.5 | 0.5 | 1.73 | 3.6 | <1 | <2 | 16.3 | 13 | 0.29 | <2 | 10100 | 14 | <50 | 130 | 1.5 | 6.2 | <2 | 2.3 | <90 | 1300 | <0.5 | <0.5 | 2.6 | 0.8 | <1 | 1.23 | 2800 | 0.51
40:009 :AL91/3479 | 21:1168:002175 | 21:1168 | 21:0255 | 21:0255:000189 | 21:0255:000189:0002:0001:00 |  | 44.1652 | -66.1449 | Red spruce twigs | Twig ashing | <2 | 130 | <5 | 1000 | 26 | 11.6 | 23 | 9 | 33 | 1.7 | <0.04 | 1.6 | 2.7 | <1 | <6 | 10.8 | 15 | 0.28 | <2 | 11300 | <5 | <50 | 140 | 550 | 6.1 | <2 | 2.3 | <250 | 950 | <0.5 | <0.5 | 3.1 | 1.3 | <1 | 1.26 | 1800 | 0.53
40:010 :AL91/3480 | 21:1168:002176 | 21:1168 | 21:0255 | 21:0255:000190 | 21:0255:000190:0002:0001:00 |  | 43.8159 | -66.0485 | Red spruce twigs | Twig ashing | 3 | 39 | <5 | 810 | 34 | 7.5 | 35 | 13 | 40 | 3.7 | 0.69 | 1.82 | 3.4 | <1 | <2 | 12.7 | 19 | 0.31 | <2 | 11800 | 16 | <50 | 210 | 2.9 | 6.3 | 4 | 3.3 | <100 | 1200 | <0.5 | 0.5 | 3.2 | 1.3 | <1 | 1.84 | 2400 | 0.5
40:011 :AL91/3481 | 21:1168:002177 | 21:1168 | 21:0255 | 21:0255:000191 | 21:0255:000191:0002:0001:00 |  | 43.7879 | -66.0515 | Red spruce twigs | Twig ashing | <2 | 8.1 | 11 | 1900 | 48 | 13.5 | 14 | 8 | 17 | 3.7 | 0.23 | 0.78 | 1.5 | <1 | <2 | 19.5 | 7.9 | 0.16 | <2 | 8600 | <5 | <50 | 380 | 1.4 | 2.5 | <2 | 1.4 | <80 | 1300 | <0.5 | <0.5 | 1.3 | <0.1 | 2 | 0.57 | 3900 | 0.52
40:012 :AL91/3482 | 21:1168:002178 | 21:1168 | 21:0255 | 21:0255:000192 | 21:0255:000192:0002:0001:02 |  | 43.7744 | -66.0695 | Red spruce twigs | Twig ashing | <2 | 8.5 | 10 | 1300 | 110 | 11.8 | 22 | 18 | 29 | 9 | 0.49 | 1.24 | 2.6 | <1 | <3 | 15.5 | 13 | 0.21 | <2 | 32100 | <5 | <50 | 380 | 1.6 | 4.2 | <2 | 2.2 | <120 | 3000 | <0.5 | <0.5 | 2.3 | <0.1 | <1 | 1.14 | 2400 | 0.52
40:013 :AL91/3483 | 21:1168:002179 | 21:1168 | 21:0255 | 21:0255:000192 | 21:0255:000192:0002:0001:01 |  | 43.7744 | -66.0695 | Red spruce twigs | Twig ashing | <2 | 8.9 | <5 | 1400 | 160 | 11.5 | 24 | 19 | 25 | 5.7 | 0.49 | 1.32 | 2.1 | <1 | <3 | 12.7 | 14 | 0.21 | 4 | 38300 | <5 | <50 | 320 | 2.5 | 4.7 | <2 | 2.4 | <130 | 3600 | <0.5 | <0.5 | 2.6 | 1.6 | <1 | 1.13 | 2500 | 0.52
40:014 :AL91/3484 | 21:1168:002180 | 21:1168 |  |  |  | 300 |  |  | Control Reference | Unspecified | <2 | 8.8 | 21 | 490 | 29 | 18.4 | 26 | 13 | 28 | 5 | 0.37 | 3.12 | 1.7 | <1 | <2 | 2.44 | 20 | 0.16 | 5 | 4380 | 12 | 80 | 43 | 2.1 | 2.1 | <2 | 2.1 | <80 | 1600 | 1.3 | <0.5 | 1.7 | <0.1 | 2 | 0.68 | 2200 | 0.52
40:015 :AL91/3485 | 21:1168:002181 | 21:1168 | 21:0255 | 21:0255:000193 | 21:0255:000193:0002:0001:00 |  | 43.7551 | -66.0646 | Red spruce twigs | Twig ashing | <2 | 5.7 | <5 | 1500 | 31 | 17.8 | 8 | 10 | 11 | 5.5 | <0.03 | 0.43 | 1 | <1 | <2 | 20 | 3.9 | 0.12 | <2 | 6160 | <5 | <50 | 340 | 0.8 | 1.4 | 4 | 0.7 | <80 | 2300 | <0.5 | <0.5 | 0.8 | <0.1 | <1 | 0.41 | 2900 | 0.51
40:016 :AL91/3486 | 21:1168:002182 | 21:1168 | 21:0255 | 21:0255:000194 | 21:0255:000194:0002:0001:00 |  | 43.7122 | -66.0546 | Red spruce twigs | Twig ashing | 2 | 8.9 | 12 | 1100 | 62 | 14.8 | 15 | 8 | 21 | 3.8 | 0.34 | 0.95 | 1.9 | <1 | <2 | 16.6 | 8.9 | 0.12 | <2 | 21400 | <5 | <50 | 160 | 1.9 | 3 | 3 | 1.5 | <100 | 2200 | 1.6 | <0.5 | 1.7 | 0.9 | <1 | 0.67 | 3400 | 0.51
40:017 :AL91/3487 | 21:1168:002183 | 21:1168 | 21:0255 | 21:0255:000195 | 21:0255:000195:0002:0001:00 |  | 43.8709 | -65.9233 | Red spruce twigs | Twig ashing | <2 | 8.9 | 10 | 4300 | 43 | 16.1 | 17 | 9 | 22 | 3.5 | 0.33 | 0.82 | 2.2 | <1 | <2 | 13.1 | 10 | 0.18 | <2 | 13100 | <5 | <50 | 270 | 2.2 | 2.7 | <2 | 1.6 | <90 | 2300 | <0.5 | <0.5 | 1.8 | <0.1 | <1 | 0.77 | 3600 | 0.53
40:018 :AL91/3488 | 21:1168:002184 | 21:1168 | 21:0255 | 21:0255:000196 | 21:0255:000196:0002:0001:00 |  | 43.8826 | -65.8893 | Red spruce twigs | Twig ashing | <2 | 6.6 | <5 | 3400 | 42 | 18.2 | 14 | 11 | 16 | 3.9 | 0.28 | 0.63 | 1.2 | <1 | <2 | 16.1 | 6.4 | 0.14 | <2 | 6520 | <5 | <50 | 330 | 1.6 | 1.9 | <2 | 1 | <90 | 2600 | <0.5 | <0.5 | 0.7 | <0.1 | 4 | 0.54 | 3300 | 0.51
40:019 :AL91/3489 | 21:1168:002185 | 21:1168 | 21:0255 | 21:0255:000197 | 21:0255:000197:0002:0001:00 |  | 43.902 | -65.8728 | Red spruce twigs | Twig ashing | 3 | 5.1 | 25 | 1900 | 51 | 20.6 | 13 | 7 | 16 | 4.4 | 0.29 | 0.8 | 1.7 | <1 | <2 | 13.1 | 8.2 | 0.12 | <2 | 15700 | 9 | <50 | 350 | 1.5 | 2.9 | 4 | 1.2 | <90 | 1600 | <0.5 | <0.5 | 1.4 | 1 | <1 | 0.57 | 2300 | 0.51
40:020 :AL91/3490 | 21:1168:002186 | 21:1168 | 21:0255 | 21:0255:000198 | 21:0255:000198:0002:0001:00 |  | 43.9216 | -65.8428 | Red spruce twigs | Twig ashing | 3 | 4.4 | 9 | 2300 | 46 | 19.7 | 10 | 8 | 12 | 2.8 | 0.26 | 0.57 | 1.6 | <1 | <2 | 14.3 | 6.1 | 0.1 | <2 | 11300 | <5 | <50 | 310 | 1.7 | 2 | <2 | 1 | <80 | 1600 | 1 | <0.5 | 0.8 | <0.1 | <1 | 0.55 | 2100 | 0.52
40:021 :AL91/3491 | 21:1168:002187 | 21:1168 | 21:0255 | 21:0255:000199 | 21:0255:000199:0002:0001:00 |  | 43.8755 | -65.7441 | Red spruce twigs | Twig ashing | <2 | 6.7 | 16 | 3700 | 53 | 15.3 | 15 | 14 | 17 | 5.5 | <0.03 | 0.72 | 1.9 | <1 | <3 | 19.8 | 8.5 | 0.15 | <2 | 15600 | 7 | <50 | 570 | 2.2 | 2.2 | <2 | 1.4 | <100 | 2300 | <0.5 | <0.5 | 1.4 | <0.1 | <1 | 0.74 | 3400 | 0.52
40:022 :AL91/3492 | 21:1168:002188 | 21:1168 | 21:0255 | 21:0255:000200 | 21:0255:000200:0002:0001:00 |  | 43.8909 | -65.7602 | Red spruce twigs | Twig ashing | <2 | 6.1 | 11 | 2600 | 34 | 16 | 12 | 4 | 20 | 8.2 | 0.27 | 0.56 | 1.4 | <1 | <2 | 17.3 | 6.5 | <0.05 | <2 | 6080 | <5 | <50 | 330 | 1.5 | 1.9 | <2 | 1 | <80 | 2000 | <0.5 | <0.5 | 0.8 | 1.1 | <1 | 0.46 | 3200 | 0.54
40:023 :AL91/3493 | 21:1168:002189 | 21:1168 | 21:0255 | 21:0255:000201 | 21:0255:000201:0002:0001:00 |  | 43.8536 | -65.7855 | Red spruce twigs | Twig ashing | <2 | 5.6 | 12 | 2400 | 32 | 20.4 | 17 | 10 | 16 | 2.7 | 0.43 | 0.7 | 1.4 | <1 | <2 | 11.4 | 8.8 | 0.14 | 3 | 6920 | <5 | <50 | 160 | 2 | 2.2 | <2 | 1.3 | <80 | 2100 | <0.5 | <0.5 | 1.5 | 0.6 | <1 | 0.72 | 3600 | 0.53
40:024 :AL91/3494 | 21:1168:002190 | 21:1168 | 21:0255 | 21:0255:000202 | 21:0255:000202:0002:0001:00 |  | 43.874 | -65.7819 | Red spruce twigs | Twig ashing | 3 | 4.5 | 9 | 2000 | 59 | 18.3 | 16 | 9 | 18 | 2 | 0.34 | 0.68 | 1.7 | <1 | <2 | 16.9 | 8.8 | 0.12 | 5 | 8090 | 8 | <50 | 150 | 1.9 | 2.2 | <2 | 1.4 | <90 | 1900 | <0.5 | <0.5 | 1.5 | 0.9 | 3 | 0.64 | 4200 | 0.51
40:025 :AL91/3495 | 21:1168:002191 | 21:1168 | 21:0255 | 21:0255:000203 | 21:0255:000203:0002:0001:00 |  | 43.8981 | -65.7901 | Red spruce twigs | Twig ashing | <2 | 4.8 | <5 | 4600 | 33 | 18.8 | 8 | 7 | 12 | 3.2 | <0.03 | 0.46 | 1.6 | <1 | <2 | 12.1 | 5 | 0.06 | 3 | 6380 | 7 | <50 | 230 | 1.2 | 1.5 | <2 | 0.8 | <80 | 2700 | 0.5 | <0.5 | 0.7 | 0.7 | <1 | 0.38 | 4300 | 0.51
40:026 :AL91/3496 | 21:1168:002192 | 21:1168 | 21:0255 | 21:0255:000204 | 21:0255:000204:0002:0001:00 |  | 43.9262 | -65.8076 | Red spruce twigs | Twig ashing | <2 | 6.4 | <5 | 2800 | 37 | 16.8 | 9 | 14 | 15 | 4 | 0.28 | 0.56 | 1.4 | <1 | <2 | 19 | 5.8 | 0.09 | <2 | 3930 | <5 | 120 | 330 | 1.4 | 1.9 | 7 | 0.9 | <80 | 2300 | <0.5 | <0.5 | 1.1 | <0.1 | <1 | 0.46 | 2400 | 0.5
40:027 :AL91/3497 | 21:1168:002193 | 21:1168 | 21:0255 | 21:0255:000205 | 21:0255:000205:0002:0001:00 |  | 43.9258 | -65.8691 | Red spruce twigs | Twig ashing | 3 | 8.2 | 9 | 3600 | 26 | 16.5 | 27 | 9 | 26 | 3.6 | 0.64 | 1.31 | 3.8 | <1 | <2 | 9.98 | 16 | 0.24 | 2 | 16700 | 9 | <50 | 220 | 1.3 | 5 | <2 | 2.8 | 350 | 1300 | <0.5 | <0.5 | 2.1 | 0.9 | 3 | 1.44 | 2300 | 0.62
40:028 :AL91/3498 | 21:1168:002194 | 21:1168 | 21:0255 | 21:0255:000206 | 21:0255:000206:0002:0001:00 |  | 43.949 | -65.8901 | Red spruce twigs | Twig ashing | <2 | 11 | 7 | 2100 | 31 | 13.1 | 34 | 11 | 23 | 2.4 | 0.71 | 1.28 | 3.5 | <1 | <2 | 14.9 | 20 | 0.3 | <2 | 12100 | 16 | <50 | 210 | 2.2 | 4.6 | <2 | 3.3 | <80 | 1800 | <0.5 | <0.5 | 2.5 | 1.4 | 3 | 1.58 | 2300 | 0.62
40:029 :AL91/3499 | 21:1168:002195 | 21:1168 | 21:0255 | 21:0255:000207 | 21:0255:000207:0002:0001:00 |  | 43.9693 | -65.893 | Red spruce twigs | Twig ashing | <2 | 11 | <5 | 2400 | 22 | 8.1 | 60 | 12 | 42 | 3.2 | 1.29 | 2.33 | 5.6 | <1 | <2 | 9.65 | 38 | 0.47 | <2 | 14600 | 34 | <50 | 170 | 1.2 | 8.6 | <2 | 6.1 | <90 | 940 | <0.5 | 0.9 | 5.1 | 1.6 | <1 | 2.88 | 1700 | 0.66
40:030 :AL91/3500 | 21:1168:002196 | 21:1168 | 21:0255 | 21:0255:000208 | 21:0255:000208:0002:0001:00 |  | 43.9914 | -65.8901 | Red spruce twigs | Twig ashing | 2 | 4.1 | 12 | 2900 | 32 | 16 | 15 | 32 | 17 | 4.8 | 0.34 | 0.77 | 2 | <1 | <2 | 15.1 | 8 | 0.11 | 2 | 7960 | <5 | <50 | 380 | 1.4 | 2.8 | <2 | 1.3 | <80 | 820 | <0.5 | <0.5 | 1.3 | 0.7 | <1 | 0.64 | 1700 | 0.51
40:031 :AL91/3501 | 21:1168:002197 | 21:1168 | 21:0255 | 21:0255:000209 | 21:0255:000209:0002:0001:00 |  | 43.9872 | -65.9513 | Red spruce twigs | Twig ashing | <2 | 6.8 | <5 | 3100 | 51 | 16.2 | 12 | 13 | 19 | 2.3 | <0.03 | 0.76 | 1.5 | <1 | <2 | 14.1 | 7.2 | 0.18 | <2 | 8610 | <5 | <50 | 190 | 1.8 | 2.4 | <2 | 1.2 | <90 | 970 | 1 | <0.5 | 1.4 | 0.6 | <1 | 0.66 | 1900 | 0.52
40:032 :AL91/3502 | 21:1168:002198 | 21:1168 | 21:0255 | 21:0255:000210 | 21:0255:000210:0002:0001:00 |  | 43.7989 | -65.3465 | Red spruce twigs | Twig ashing | <2 | 5.5 | <5 | 2400 | 40 | 16.7 | 12 | 23 | 19 | 8.8 | 0.31 | 0.57 | 0.9 | <1 | <2 | 17.5 | 6.5 | 0.12 | <2 | 8580 | <5 | <50 | 510 | 1.7 | 1.8 | <2 | 1.1 | <80 | 1900 | <0.5 | <0.5 | 1.4 | 1.1 | 5 | 0.55 | 2400 | 0.51
40:033 :AL91/3503 | 21:1168:002199 | 21:1168 | 21:0255 | 21:0255:000211 | 21:0255:000211:0002:0001:00 |  | 43.8249 | -65.3203 | Red spruce twigs | Twig ashing | 2 | 4.9 | 6 | 4500 | 30 | 17.9 | 7 | 5 | 9 | 8.2 | <0.03 | 0.38 | <0.5 | <1 | <2 | 16.4 | 4 | <0.05 | <2 | 2770 | <5 | 90 | 420 | 1 | 1.2 | 4 | 0.6 | <70 | 1700 | 0.7 | <0.5 | 0.8 | 0.6 | <1 | <0.05 | 2900 | 0.52
40:034 :AL91/3504 | 21:1168:002200 | 21:1168 | 21:0255 | 21:0255:000212 | 21:0255:000212:0002:0001:00 |  | 43.82 | -65.3554 | Red spruce twigs | Twig ashing | 3 | 5 | <5 | 3600 | 33 | 17.2 | 14 | 15 | 15 | 3.2 | <0.03 | 0.52 | 1.6 | <1 | <2 | 16.1 | 6.6 | 0.09 | <2 | 5910 | <5 | <50 | 350 | 1.6 | 1.8 | <2 | 1.1 | <80 | 2900 | 1 | <0.5 | 1.1 | 1 | <1 | 0.38 | 3600 | 0.52
40:035 :AL91/3505 | 21:1168:002201 | 21:1168 |  |  |  | 300 |  |  | Control Reference | Unspecified | <2 | 7.6 | 18 | 480 | 27 | 18.4 | 22 | 11 | 24 | 4.6 | 0.44 | 1.24 | 1.7 | <1 | <2 | 2.88 | 20 | 0.14 | 3 | 4260 | 14 | <50 | 45 | 2.2 | 2.3 | <2 | 1.9 | <70 | 1500 | 1.8 | <0.5 | 1.5 | 0.4 | <1 | 0.69 | 2100 | 0.58
40:036 :AL91/3506 | 21:1168:002202 | 21:1168 | 21:0255 | 21:0255:000213 | 21:0255:000213:0002:0001:00 |  | 43.838 | -65.3655 | Red spruce twigs | Twig ashing | <2 | 7.1 | 13 | 2500 | 34 | 14.4 | 26 | 12 | 24 | 15 | 0.56 | 1.02 | 2.4 | <1 | <2 | 18.4 | 14 | 0.14 | <2 | 8790 | <5 | <50 | 470 | 1.2 | 3.6 | <2 | 2.4 | <90 | 1900 | <0.5 | <0.5 | 3.1 | 1 | 4 | 1.08 | 2900 | 0.56
40:037 :AL91/3507 | 21:1168:002203 | 21:1168 | 21:0255 | 21:0255:000214 | 21:0255:000214:0002:0001:00 |  | 43.9015 | -65.3463 | Red spruce twigs | Twig ashing | <2 | 4.9 | <5 | 3900 | 37 | 21.7 | 12 | 4 | 14 | 5.4 | 0.21 | 0.51 | 1.5 | <1 | <2 | 16.2 | 6.2 | 0.12 | <2 | 4630 | <5 | <50 | 300 | 1.6 | 1.6 | <2 | 1 | <80 | 2100 | <0.5 | <0.5 | 1.1 | 0.9 | <1 | 0.39 | 2800 | 0.51
40:038 :AL91/3508 | 21:1168:002204 | 21:1168 | 21:0255 | 21:0255:000215 | 21:0255:000215:0002:0001:00 |  | 43.8877 | -65.3648 | Red spruce twigs | Twig ashing | <2 | 10 | 15 | 3600 | 54 | 20.9 | 16 | 13 | 23 | 8.3 | 0.33 | 0.95 | 2 | <1 | <2 | 14.4 | 11 | 0.16 | <2 | 10100 | 6 | <50 | 320 | 2.3 | 3.3 | <2 | 1.5 | <100 | 2000 | <0.5 | <0.5 | 1.9 | 1.9 | 5 | 0.81 | 2900 | 0.51
40:039 :AL91/3509 | 21:1168:002205 | 21:1168 | 21:0255 | 21:0255:000216 | 21:0255:000216:0002:0001:00 |  | 43.8703 | -65.3601 | Red spruce twigs | Twig ashing | <2 | 6.6 | 20 | 1800 | 49 | 18 | 13 | 11 | 17 | 3.2 | 0.27 | 0.74 | 1.2 | <1 | <2 | 15.3 | 7.9 | 0.08 | <2 | 5470 | <5 | <50 | 290 | 1.8 | 2.3 | <2 | 1.1 | <90 | 1300 | 1.2 | <0.5 | 1.6 | 1.6 | <1 | 0.59 | 3300 | 0.51
40:040 :AL91/3510 | 21:1168:002206 | 21:1168 | 21:0255 | 21:0255:000217 | 21:0255:000217:0002:0001:00 |  | 43.8541 | -65.3748 | Red spruce twigs | Twig ashing | <2 | 6.4 | 14 | 3000 | 38 | 18.9 | 11 | 7 | 15 | 8.6 | <0.03 | 0.58 | 1.3 | <1 | <2 | 19.9 | 6.4 | 0.13 | <2 | 4390 | 5 | <50 | 440 | 1.5 | 1.9 | 5 | 1.1 | <90 | 1600 | <0.5 | <0.5 | 1.2 | <0.1 | <1 | 0.48 | 3000 | 0.51
40:041 :AL91/3511 | 21:1168:002207 | 21:1168 | 21:0255 | 21:0255:000218 | 21:0255:000218:0002:0001:00 |  | 43.8675 | -65.3827 | Red spruce twigs | Twig ashing | 5 | 6.7 | 8 | 5800 | 32 | 21.8 | 15 | 19 | 15 | 3.2 | 0.36 | 0.7 | 2.7 | <1 | <2 | 12.7 | 10 | 0.17 | 3 | 8200 | <5 | <50 | 200 | 1.6 | 2.9 | <2 | 1.7 | <80 | 2500 | 1 | <0.5 | 2 | 0.8 | 6 | 0.73 | 2000 | 0.63
40:042 :AL91/3512 | 21:1168:002208 | 21:1168 | 21:0255 | 21:0255:000219 | 21:0255:000219:0002:0001:00 |  | 43.9004 | -65.3838 | Red spruce twigs | Twig ashing | 3 | 7 | 18 | 3500 | 35 | 17.2 | 12 | 15 | 18 | 3.6 | 0.29 | 0.72 | 1.7 | <1 | <2 | 17.1 | 8.6 | 0.07 | <2 | 6580 | <5 | <50 | 400 | 1.7 | 2.4 | <2 | 1.3 | <90 | 1700 | <0.5 | <0.5 | 1.8 | 1.1 | <1 | 0.55 | 3100 | 0.54
40:043 :AL91/3513 | 21:1168:002209 | 21:1168 | 21:0255 | 21:0255:000220 | 21:0255:000220:0002:0001:00 |  | 43.917 | -65.4039 | Red spruce twigs | Twig ashing | 4 | 11 | 16 | 1400 | 51 | 18 | 21 | 7 | 27 | 7.6 | 0.34 | 1.07 | 1.6 | <1 | <2 | 14.6 | 12 | 0.19 | 3 | 21000 | <5 | <50 | 280 | 2.3 | 3.3 | <2 | 1.9 | <70 | 1900 | <0.5 | <0.5 | 2.1 | 2.3 | 9 | 1.01 | 2100 | 0.72
40:044 :AL91/3514 | 21:1168:002210 | 21:1168 | 21:0255 | 21:0255:000221 | 21:0255:000221:0002:0001:00 |  | 44.0215 | -65.4545 | Red spruce twigs | Twig ashing | <2 | 8.5 | 17 | 2300 | 63 | 18.8 | 9 | 10 | 13 | 11 | 0.22 | 0.62 | 1.1 | <1 | <2 | 17.4 | 6 | 0.1 | 2 | 6210 | <5 | <50 | 640 | 1.3 | 2 | <2 | 1 | <100 | 1700 | 1.3 | <0.5 | 1.6 | 0.9 | 9 | 0.51 | 4200 | 0.55
40:045 :AL91/3515 | 21:1168:002211 | 21:1168 | 21:0255 | 21:0255:000222 | 21:0255:000222:0002:0001:00 |  | 43.9966 | -65.4461 | Red spruce twigs | Twig ashing | 6 | 10 | <5 | 3300 | 46 | 15.7 | 20 | 16 | 16 | 5 | <0.04 | 0.77 | 2 | <1 | <3 | 19.6 | 9.4 | 0.15 | 3 | 17800 | 9 | <50 | 290 | 1.6 | 2.3 | 5 | 1.9 | <110 | 1300 | 1.5 | <0.5 | 2.1 | 1.8 | 12 | 0.75 | 2500 | 0.52
40:046 :AL91/3516 | 21:1168:002212 | 21:1168 | 21:0255 | 21:0255:000223 | 21:0255:000223:0002:0001:00 |  | 43.9811 | -65.5162 | Red spruce twigs | Twig ashing | <2 | 6.5 | 8 | 2700 | 43 | 17.6 | 11 | 6 | 14 | 2.8 | <0.04 | 0.42 | 1.2 | <1 | <3 | 21.2 | 6 | 0.1 | <2 | 7850 | <5 | <50 | 310 | 1.4 | 1.5 | <2 | 1.1 | <90 | 1800 | <0.5 | <0.5 | 1.4 | 1.7 | 4 | 0.57 | 3200 | 0.51
40:047 :AL91/3517 | 21:1168:002213 | 21:1168 | 21:0255 | 21:0255:000224 | 21:0255:000224:0002:0001:00 |  | 44.0035 | -65.5164 | Red spruce twigs | Twig ashing | <2 | 12 | <5 | 1400 | 53 | 22 | 11 | 5 | 13 | 8.9 | <0.04 | 0.5 | <0.5 | <1 | <3 | 15 | 5.2 | 0.11 | 4 | 7110 | <5 | <50 | 360 | 2 | 1.3 | <2 | 1.1 | <90 | 900 | <0.5 | <0.5 | 1.6 | 2.3 | 7 | 0.51 | 3000 | 0.52
40:048 :AL91/3518 | 21:1168:002214 | 21:1168 | 21:0255 | 21:0255:000225 | 21:0255:000225:0002:0001:00 |  | 43.992 | -65.4762 | Red spruce twigs | Twig ashing | 2 | 9.1 | 8 | 2400 | 33 | 16.5 | 10 | 5 | 10 | 10 | <0.04 | 0.48 | 1 | <1 | <2 | 19.6 | 5 | 0.08 | 2 | 6470 | <5 | <50 | 530 | 1.5 | 1.5 | <2 | 1 | <90 | 1300 | <0.5 | <0.5 | 1.2 | 1 | 5 | 0.48 | 3900 | 0.56
40:049 :AL91/3519 | 21:1168:002215 | 21:1168 | 21:0255 | 21:0255:000226 | 21:0255:000226:0002:0001:00 |  | 44.0141 | -65.4798 | Red spruce twigs | Twig ashing | <2 | 7.6 | 9 | 2900 | 31 | 20 | 10 | 4 | 12 | 2.1 | <0.03 | 0.41 | 0.9 | <1 | <2 | 20.2 | 5.4 | 0.08 | <2 | 3350 | <5 | <50 | 220 | 1.3 | 1.2 | <2 | 1 | <70 | 1500 | 0.9 | <0.5 | 1 | 1.4 | 3 | 0.42 | 2700 | 0.62
40:050 :AL91/3520 | 21:1168:002216 | 21:1168 | 21:0255 | 21:0255:000227 | 21:0255:000227:0002:0001:00 |  | 43.977 | -65.4301 | Red spruce twigs | Twig ashing | <2 | 6.6 | <5 | 2300 | 43 | 20 | 13 | 8 | 13 | 6.9 | <0.04 | 0.54 | 1.1 | <1 | <2 | 19.6 | 6.6 | 0.1 | 5 | 5620 | 11 | <50 | 320 | 1.3 | 1.6 | <2 | 1.4 | <90 | 1600 | <0.5 | <0.5 | 1.7 | 1.5 | 6 | 0.47 | 2900 | 0.56
40:051 :AL91/3521 | 21:1168:002217 | 21:1168 | 21:0255 | 21:0255:000228 | 21:0255:000228:0002:0001:00 |  | 43.9502 | -65.4131 | Red spruce twigs | Twig ashing | 2 | 7.7 | 10 | 2000 | 48 | 18.7 | 19 | 8 | 13 | 3.3 | <0.04 | 0.65 | 0.8 | <1 | <3 | 19.4 | 8.4 | 0.11 | <2 | 6350 | <5 | <50 | 290 | 1.4 | 1.8 | <2 | 1.6 | <90 | 1300 | <0.5 | <0.5 | 1.8 | 1.4 | 5 | 0.67 | 2200 | 0.51
40:052 :AL91/3522 | 21:1168:002218 | 21:1168 | 21:0255 | 21:0255:000229 | 21:0255:000229:0002:0001:00 |  | 43.9197 | -65.4324 | Red spruce twigs | Twig ashing | <2 | 5.4 | 6 | 2400 | 41 | 21.3 | 11 | 7 | 10 | 1.7 | <0.04 | 0.34 | <0.5 | <1 | <2 | 16.5 | 4.6 | 0.16 | 3 | 10100 | <5 | <50 | 170 | 1.6 | 1 | <2 | 0.9 | <90 | 850 | <0.5 | <0.5 | 0.9 | <0.1 | <1 | 0.4 | 2300 | 0.51
40:053 :AL91/3523 | 21:1168:002219 | 21:1168 | 21:0255 | 21:0255:000230 | 21:0255:000230:0002:0001:00 |  | 43.9018 | -65.4443 | Red spruce twigs | Twig ashing | 2 | 6.1 | 7 | 4400 | 36 | 18.2 | 7 | 10 | 8 | 3.4 | <0.04 | 0.38 | 1.5 | <1 | <2 | 20.5 | 4.8 | <0.05 | <2 | 6320 | <5 | <50 | 270 | 1.5 | 1.1 | <2 | 0.9 | <80 | 2300 | <0.5 | <0.5 | 1 | 0.9 | <1 | 0.48 | 3200 | 0.51
40:054 :AL91/3524 | 21:1168:002220 | 21:1168 | 21:0255 | 21:0255:000231 | 21:0255:000231:0002:0001:00 |  | 43.8751 | -65.4637 | Red spruce twigs | Twig ashing | <2 | 8 | 8 | 3600 | 40 | 17.2 | 19 | 4 | 14 | 11 | <0.03 | 0.66 | 2.1 | <1 | <2 | 21.7 | 11 | 0.14 | 3 | 7770 | <5 | <50 | 230 | 1.8 | 2.1 | <2 | 2 | <80 | 1500 | <0.5 | <0.5 | 2.1 | 1.3 | 4 | 0.71 | 3400 | 0.69
40:055 :AL91/3525 | 21:1168:002221 | 21:1168 | 21:0255 | 21:0255:000232 | 21:0255:000232:0002:0001:00 |  | 43.8748 | -65.4319 | Red spruce twigs | Twig ashing | 7 | 8.7 | 15 | 5800 | 43 | 18.2 | 22 | 16 | 12 | 5.1 | 0.32 | 0.71 | 2.9 | <1 | <3 | 17.4 | 11 | 0.11 | <2 | 9920 | 17 | <50 | 290 | 1.7 | 2.5 | <2 | 2.1 | <90 | 2100 | <0.5 | <0.5 | 2 | 2 | <1 | 0.81 | 2400 | 0.51
40:056 :AL91/3526 | 21:1168:002222 | 21:1168 |  |  |  | 300 |  |  | Control Reference | Unspecified | <2 | 8.2 | 48 | 400 | 24 | 16.2 | 25 | 9 | 22 | 4.8 | 0.39 | 1.14 | 2.1 | <1 | <2 | 3.22 | 19 | 0.16 | 4 | 4740 | 16 | <50 | 48 | 2 | 1.9 | 3 | 2.1 | <60 | 1200 | 0.9 | <0.5 | 1.4 | 0.9 | <1 | 0.74 | 1900 | 0.87
40:057 :AL91/3527 | 21:1168:002223 | 21:1168 | 21:0255 | 21:0255:000233 | 21:0255:000233:0002:0001:00 |  | 43.855 | -65.4072 | Red spruce twigs | Twig ashing | 2 | 6.5 | <5 | 5600 | 58 | 17.3 | 17 | 7 | 18 | 8 | <0.04 | 0.62 | 2.5 | <1 | <3 | 18.2 | 8.6 | 0.15 | <2 | 11500 | 18 | <50 | 450 | 1.5 | 2 | <2 | 1.7 | <100 | 2400 | <0.5 | <0.5 | 2 | 1.7 | 5 | 0.65 | 2400 | 0.5
40:058 :AL91/3528 | 21:1168:002224 | 21:1168 | 21:0255 | 21:0255:000234 | 21:0255:000234:0002:0001:00 |  | 43.8329 | -65.3872 | Red spruce twigs | Twig ashing | <2 | 6 | 11 | 1700 | 44 | 9.3 | 36 | 17 | 17 | 2.7 | 0.48 | 1.04 | 2.7 | <1 | <3 | 23 | 16 | 0.22 | 3 | 13600 | 18 | <50 | 210 | 1.6 | 3.5 | <2 | 3.4 | <100 | 1200 | <0.5 | <0.5 | 3.3 | 1.9 | <1 | 1.1 | 2000 | 0.5
40:059 :AL91/3529 | 21:1168:002225 | 21:1168 | 21:0255 | 21:0255:000235 | 21:0255:000235:0002:0001:00 |  | 43.8563 | -65.9414 | Red spruce twigs | Twig ashing | <2 | 9.6 | 21 | 1200 | 70 | 13.9 | 25 | 8 | 20 | 2.7 | 0.31 | 0.72 | 1.5 | <1 | <3 | 21 | 12 | 0.16 | <2 | 30000 | 10 | <50 | 230 | 3.1 | 2.2 | <2 | 2.4 | <110 | 1400 | <0.5 | <0.5 | 3.9 | 1.4 | <1 | 0.69 | 2400 | 0.51
40:060 :AL91/3530 | 21:1168:002226 | 21:1168 | 21:0255 | 21:0255:000236 | 21:0255:000236:0002:0001:00 |  | 43.8412 | -65.9096 | Red spruce twigs | Twig ashing | <2 | 6.7 | 15 | 2200 | 70 | 13.2 | 27 | 7 | 21 | 2 | 0.25 | 0.89 | 2.3 | <1 | <3 | 20.3 | 12 | 0.14 | <2 | 11900 | 18 | <50 | 170 | 2.1 | 2.6 | <2 | 2.4 | <100 | 1500 | <0.5 | <0.5 | 2.5 | <0.1 | 4 | 0.86 | 2500 | 0.52
40:061 :AL91/3531 | 21:1168:002227 | 21:1168 | 21:0255 | 21:0255:000237 | 21:0255:000237:0002:0001:00 |  | 43.8209 | -65.8961 | Red spruce twigs | Twig ashing | <2 | 5.5 | 9 | 1800 | 50 | 12.7 | 15 | 6 | 14 | 1.7 | 0.16 | 0.45 | 1.1 | <1 | <2 | 25.5 | 7.3 | <0.05 | <2 | 6270 | 11 | <50 | 160 | 1.5 | 1.3 | <2 | 1.4 | <90 | 1800 | <0.5 | <0.5 | 2.3 | <0.1 | <1 | 0.39 | 2200 | 0.51
40:062 :AL91/3532 | 21:1168:002228 | 21:1168 | 21:0255 | 21:0255:000238 | 21:0255:000238:0002:0001:00 |  | 43.8015 | -65.8759 | Red spruce twigs | Twig ashing | <2 | 7.2 | 18 | 2200 | 51 | 15.8 | 18 | 5 | 17 | 13 | <0.04 | 0.56 | 1.1 | <1 | <3 | 19.5 | 8.1 | 0.17 | 4 | 14000 | 13 | 170 | 590 | 1.8 | 2 | <2 | 1.6 | <100 | 1900 | <0.5 | <0.5 | 2.1 | 0.8 | 3 | 0.58 | 2100 | 0.51
40:063 :AL91/3533 | 21:1168:002229 | 21:1168 | 21:0255 | 21:0255:000239 | 21:0255:000239:0002:0001:00 |  | 43.7908 | -65.8436 | Red spruce twigs | Twig ashing | <2 | 5.2 | 14 | 3500 | 88 | 13.8 | 16 | 8 | 16 | 1.4 | <0.04 | 0.57 | 1.9 | <1 | <3 | 26.9 | 8.5 | 0.11 | <2 | 18000 | 14 | <50 | 230 | 1.6 | 1.8 | <2 | 1.7 | <110 | 1800 | <0.5 | <0.5 | 1.5 | <0.1 | 5 | 0.68 | 2900 | 0.5
40:064 :AL91/3534 | 21:1168:002230 | 21:1168 | 21:0255 | 21:0255:000240 | 21:0255:000240:0002:0001:00 |  | 43.77 | -65.834 | Red spruce twigs | Twig ashing | 2 | 6.7 | 8 | 1500 | 95 | 18 | 11 | 10 | 11 | 2.5 | <0.04 | 0.46 | 1.9 | <1 | <3 | 24.7 | 6.3 | 0.09 | <2 | 17100 | <5 | <50 | 280 | 1.4 | 1.5 | <2 | 1.2 | <110 | 1600 | <0.5 | <0.5 | 1.7 | <0.2 | 3 | 0.49 | 2700 | 0.5
40:065 :AL91/3535 | 21:1168:002231 | 21:1168 | 21:0255 | 21:0255:000241 | 21:0255:000241:0002:0001:00 |  | 43.747 | -65.822 | Red spruce twigs | Twig ashing | <2 | 7.8 | 15 | 2200 | 100 | 17.7 | 23 | 10 | 16 | 1.9 | 0.48 | 0.76 | 2.5 | <1 | <3 | 21.4 | 11 | 0.11 | <2 | 14300 | 18 | <50 | 170 | 2.2 | 2.2 | 5 | 2.1 | <110 | 2000 | <0.5 | <0.5 | 2.4 | <0.1 | <1 | 0.84 | 3900 | 0.52
40:066 :AL91/3536 | 21:1168:002232 | 21:1168 | 21:0255 | 21:0255:000242 | 21:0255:000242:0002:0001:00 |  | 43.7217 | -65.8017 | Red spruce twigs | Twig ashing | <2 | 6.6 | 9 | 2400 | 70 | 17 | 17 | 9 | 16 | 1.1 | <0.04 | 0.66 | 1.2 | <1 | <3 | 17.7 | 8.2 | 0.1 | <2 | 12900 | 11 | <50 | 120 | 1.5 | 2 | 4 | 1.7 | <100 | 1600 | <0.5 | <0.5 | 1.6 | 0.8 | <1 | 0.69 | 2500 | 0.5
40:067 :AL91/3537 | 21:1168:002233 | 21:1168 | 21:0255 | 21:0255:000243 | 21:0255:000243:0002:0001:00 |  | 43.7234 | -65.8308 | Red spruce twigs | Twig ashing | <2 | 13 | 19 | 1700 | 90 | 9 | 39 | 72 | 35 | 3.5 | 0.62 | 1.38 | 3 | <1 | <2 | 19.8 | 18 | 0.31 | 5 | 24200 | 22 | <50 | 200 | 2.7 | 4.6 | <2 | 3.3 | <120 | 1700 | <0.5 | <0.5 | 3.6 | 1.2 | <1 | 1.1 | 3300 | 0.51
40:068 :AL91/3538 | 21:1168:002234 | 21:1168 | 21:0255 | 21:0255:000245 | 21:0255:000245:0002:0001:00 |  | 43.768 | -65.8835 | Red spruce twigs | Twig ashing | 2 | 6 | 6 | 2400 | 57 | 14.6 | 15 | 5 | 11 | 6.8 | <0.04 | 0.55 | 1.4 | <1 | <3 | 28.4 | 6.8 | 0.13 | <2 | 7600 | 15 | <50 | 450 | 1.4 | 1.7 | 5 | 1.3 | <90 | 2000 | <0.5 | <0.5 | 1.6 | 0.8 | <1 | 0.52 | 2300 | 0.51
40:069 :AL91/3539 | 21:1168:002235 | 21:1168 | 21:0255 | 21:0255:000247 | 21:0255:000247:0002:0001:00 |  | 43.8211 | -65.9287 | Red spruce twigs | Twig ashing | <2 | 9 | 19 | 3600 | 83 | 15 | 21 | 9 | 17 | 2.4 | <0.04 | 0.85 | 2.2 | <1 | <3 | 15.2 | 9.6 | 0.12 | <2 | 31900 | 17 | <50 | 190 | 2.2 | 2.7 | <2 | 1.9 | <120 | 3800 | <0.5 | <0.5 | 1.6 | <0.2 | 6 | 0.82 | 2500 | 0.5
40:070 :AL91/3540 | 21:1168:002236 | 21:1168 | 21:0255 | 21:0255:000248 | 21:0255:000248:0002:0001:00 |  | 43.7395 | -65.8896 | Red spruce twigs | Twig ashing | <2 | 5.8 | 9 | 1600 | 91 | 17.1 | 11 | 5 | 13 | 4.2 | <0.04 | 0.44 | <0.5 | <1 | <3 | 22.7 | 5.6 | 0.09 | <2 | 12200 | <5 | <50 | 310 | 1.7 | 1.3 | <2 | 1.1 | <100 | 2100 | <0.5 | <0.5 | 1.4 | <0.1 | 3 | 0.47 | 3400 | 0.51
40:071 :AL91/3541 | 21:1168:002237 | 21:1168 | 21:0255 | 21:0255:000249 | 21:0255:000249:0002:0001:00 |  | 43.7608 | -65.9024 | Red spruce twigs | Twig ashing | <2 | 14 | 8 | 1900 | 65 | 16.8 | 24 | 7 | 18 | 4.4 | 0.35 | 0.87 | 2.2 | <1 | <3 | 16.5 | 11 | 0.18 | <2 | 19100 | 14 | <50 | 210 | 1.9 | 3.2 | 5 | 2.3 | <110 | 1400 | <0.5 | <0.5 | 2.3 | <0.2 | 6 | 0.89 | 1800 | 0.51
40:072 :AL91/3542 | 21:1168:002238 | 21:1168 | 21:0255 | 21:0255:000250 | 21:0255:000250:0002:0001:00 |  | 43.7349 | -65.9189 | Red spruce twigs | Twig ashing | <2 | 19 | 9 | 1100 | 86 | 10.3 | 38 | 9 | 32 | 2.6 | 0.73 | 1.52 | 4.1 | <1 | <3 | 19.2 | 18 | 0.34 | <2 | 18800 | 23 | <50 | 190 | 1.2 | 6.4 | <2 | 3.9 | <100 | 1600 | <0.5 | <0.5 | 3 | 1 | 4 | 1.78 | 1300 | 0.69
40:073 :AL91/3543 | 21:1168:002239 | 21:1168 | 21:0255 | 21:0255:000251 | 21:0255:000251:0002:0001:00 |  | 43.7757 | -65.9501 | Red spruce twigs | Twig ashing | <2 | 11 | 13 | 1200 | 100 | 11.1 | 15 | 14 | 16 | 4.2 | <0.04 | 0.65 | 1.5 | <1 | <2 | 26.8 | 7.7 | 0.14 | <2 | 20100 | 16 | <50 | 260 | 1.6 | 2.2 | <2 | 1.5 | <70 | 3800 | 0.8 | <0.5 | 1.9 | <0.2 | <1 | 0.71 | 2000 | 0.51
40:074 :AL91/3544 | 21:1168:002240 | 21:1168 | 21:0255 | 21:0255:000252 | 21:0255:000252:0002:0001:00 |  | 43.7927 | -65.9625 | Red spruce twigs | Twig ashing | 2 | 7.9 | 10 | 2200 | 62 | 13.7 | 22 | 11 | 20 | 9.9 | <0.03 | 0.76 | 2.2 | <1 | <2 | 25.1 | 11 | 0.16 | <2 | 9310 | 10 | <50 | 370 | 1.7 | 2.6 | <2 | 2.1 | <90 | 1300 | <0.5 | <0.5 | 2 | <0.1 | <1 | 0.64 | 3300 | 0.6
40:075 :AL91/3545 | 21:1168:002241 | 21:1168 | 21:0255 | 21:0255:000253 | 21:0255:000253:0002:0001:00 |  | 43.8231 | -65.9757 | Red spruce twigs | Twig ashing | <2 | 5.9 | 10 | 1100 | 73 | 17.2 | 16 | 4 | 15 | 2 | 0.27 | 0.61 | 1.1 | <1 | <3 | 17.6 | 8.2 | 0.11 | <2 | 9620 | 10 | <50 | 160 | 1.3 | 2 | <2 | 1.7 | <90 | 590 | <0.5 | <0.5 | 1.4 | 0.9 | <1 | 0.7 | 2300 | 0.51
40:076 :AL91/3546 | 21:1168:002242 | 21:1168 | 21:0255 | 21:0255:000254 | 21:0255:000254:0002:0001:00 |  | 43.8456 | -65.9611 | Red spruce twigs | Twig ashing | <2 | 6.8 | 15 | 2900 | 63 | 15.4 | 15 | 5 | 16 | 6.4 | <0.04 | 0.6 | 1.7 | <1 | <3 | 28 | 7.9 | 0.09 | <2 | 10200 | 18 | <50 | 360 | 1.5 | 1.8 | <2 | 1.6 | <100 | 1700 | <0.5 | <0.5 | 1.6 | <0.1 | <1 | 0.56 | 3900 | 0.51
40:077 :AL91/3547 | 21:1168:002243 | 21:1168 | 21:0255 | 21:0255:000255 | 21:0255:000255:0002:0001:02 |  | 44.0902 | -65.7155 | Red spruce twigs | Twig ashing | <2 | 19 | <5 | 1400 | 44 | 15.9 | 14 | 7 | 10 | 12 | 0.19 | 0.68 | 1.6 | <1 | <3 | 23.4 | 8.1 | 0.09 | 3 | 7840 | 14 | <50 | 520 | 1.9 | 1.8 | <2 | 1.6 | 690 | 1700 | 2.6 | <0.5 | 1.9 | 4.8 | 31 | 0.57 | 3700 | 0.5
40:078 :AL91/3548 | 21:1168:002244 | 21:1168 | 21:0255 | 21:0255:000255 | 21:0255:000255:0002:0001:01 |  | 44.0902 | -65.7155 | Red spruce twigs | Twig ashing | 6 | 19 | 10 | 1500 | 46 | 13 | 12 | 6 | 11 | 11 | <0.04 | 0.72 | 1.1 | <1 | <3 | 20.3 | 7.7 | <0.05 | missing | 7410 | 10 | <50 | 500 | 1.8 | 1.7 | <2 | 1.7 | 790 | 2000 | 2.6 | <0.5 | 1.7 | 5.9 | 28 | 0.56 | 3500 | 0.5
40:079 :AL91/3549 | 21:1168:002245 | 21:1168 |  |  |  | 300 |  |  | Control Reference | Unspecified | <2 | 8.6 | 19 | 410 | 27 | 14.4 | 24 | 9 | 24 | 4.7 | 0.31 | 2.23 | 1.7 | <1 | <2 | 2.54 | 20 | 0.11 | 5 | 4560 | 16 | <50 | 48 | 2.1 | 1.7 | <2 | 2.1 | <80 | 1400 | 0.8 | <0.5 | 1.5 | 0.6 | <1 | 0.72 | 1800 | 0.6
40:080 :AL91/3550 | 21:1168:002246 | 21:1168 | 21:0255 | 21:0255:000256 | 21:0255:000256:0002:0001:00 |  | 44.1009 | -65.639 | Red spruce twigs | Twig ashing | <2 | 36 | 13 | 2400 | 27 | 14 | 16 | 3 | 9 | 10 | <0.04 | 0.84 | 1.5 | <1 | <2 | 18.1 | 7.5 | <0.05 | 7 | 8510 | 8 | <50 | 590 | 1.5 | 1.8 | <2 | 1.9 | 960 | 1200 | 4.4 | <0.5 | 2.5 | 13 | 48 | 0.55 | 3200 | 0.67
40:081 :AL91/3551 | 21:1168:002247 | 21:1168 | 21:0255 | 21:0255:000257 | 21:0255:000257:0002:0001:00 |  | 44.0877 | -65.6301 | Red spruce twigs | Twig ashing | <2 | 49 | 7 | 930 | 28 | 13.7 | 19 | 4 | 13 | 15 | <0.03 | 1.18 | 2.1 | <1 | <2 | 15.2 | 10 | <0.05 | missing | 10500 | 12 | <50 | 650 | 2.1 | 2.5 | <2 | 2.6 | 1000 | <300 | 6.1 | 0.5 | 3.6 | 17 | 55 | 1.01 | 3000 | 0.71
40:082 :AL91/3552 | 21:1168:002248 | 21:1168 | 21:0255 | 21:0255:000258 | 21:0255:000258:0002:0001:00 |  | 44.0624 | -65.6676 | Red spruce twigs | Twig ashing | 2 | 57 | 10 | 2000 | 44 | 16.6 | 23 | 4 | 16 | 11 | <0.03 | 1.13 | 2 | <1 | <5 | 12 | 12 | <0.05 | missing | 13300 | 15 | <50 | 480 | 2.2 | 2.6 | <2 | 2.7 | 520 | 1300 | 5 | <0.5 | 3.1 | 12 | 39 | 0.86 | 3600 | 0.65
40:083 :AL91/3553 | 21:1168:002249 | 21:1168 | 21:0255 | 21:0255:000259 | 21:0255:000259:0002:0001:00 |  | 44.0607 | -65.709 | Red spruce twigs | Twig ashing | <2 | 5.6 | 7 | 2600 | 32 | 21.3 | 14 | 3 | 13 | 6.6 | <0.03 | 0.51 | 0.7 | <1 | <2 | 15.2 | 7.3 | 0.06 | <2 | 4880 | 7 | <50 | 480 | 1.5 | 1.3 | <2 | 1.4 | <710 | 1600 | 1.1 | <0.5 | 1.4 | 1.9 | 7 | 0.47 | 2400 | 0.58
40:084 :AL91/3554 | 21:1168:002250 | 21:1168 | 21:0255 | 21:0255:000260 | 21:0255:000260:0002:0001:00 |  | 44.0427 | -65.7082 | Red spruce twigs | Twig ashing | <2 | 10 | 8 | 3500 | 35 | 19.5 | 14 | 3 | 14 | 6.5 | <0.04 | 0.56 | 1.4 | <1 | <2 | 15.9 | 7.3 | 0.11 | <2 | 22400 | 11 | <50 | 540 | 1.5 | 1.5 | <2 | 1.4 | <110 | 1800 | <0.5 | 0.6 | 1.6 | 2.8 | 11 | 0.52 | 2800 | 0.51
40:085 :AL91/3555 | 21:1168:002251 | 21:1168 | 21:0255 | 21:0255:000261 | 21:0255:000261:0002:0001:00 |  | 44.0437 | -65.6589 | Red spruce twigs | Twig ashing | <2 | 23 | 13 | 2400 | 40 | 21.1 | 17 | 4 | 14 | 7.7 | <0.03 | 0.77 | 1.2 | <1 | <2 | 12.4 | 9.4 | 0.11 | missing | 11800 | <5 | <50 | 420 | 2.1 | 2 | <2 | 1.9 | <90 | 1700 | <0.5 | <0.5 | 2.1 | 4.9 | 14 | 0.66 | 3400 | 0.66
40:086 :AL91/3556 | 21:1168:002252 | 21:1168 | 21:0255 | 21:0255:000262 | 21:0255:000262:0002:0001:00 |  | 44.0458 | -65.609 | Red spruce twigs | Twig ashing | <2 | 22 | <5 | 4600 | 56 | 15 | 11 | 4 | 9 | 7.7 | <0.04 | 0.53 | 1.4 | <1 | <2 | 23.8 | 5.7 | <0.05 | missing | 6790 | <5 | <50 | 630 | 1.2 | 1.3 | 5 | 1.3 | <90 | 1200 | 2.2 | <0.5 | 1.5 | 5.5 | 18 | 0.44 | 3100 | 0.64
40:087 :AL91/3557 | 21:1168:002253 | 21:1168 | 21:0255 | 21:0255:000263 | 21:0255:000263:0002:0001:00 |  | 44.0411 | -65.5559 | Red spruce twigs | Twig ashing | <2 | 19 | 9 | 1300 | 37 | 16.4 | 11 | 4 | 14 | 8 | <0.04 | 0.68 | 0.7 | <1 | <2 | 17.7 | 6 | 0.14 | missing | 8300 | <5 | <50 | 400 | 1.4 | 1.5 | <2 | 1.3 | <90 | 1500 | 1.7 | <0.5 | 1.9 | 5.9 | 15 | 0.52 | 2600 | 0.62
40:088 :AL91/3558 | 21:1168:002254 | 21:1168 | 21:0255 | 21:0255:000264 | 21:0255:000264:0002:0001:00 |  | 44.0361 | -65.502 | Red spruce twigs | Twig ashing | 2 | 7.8 | 10 | 2300 | 37 | 18.5 | 13 | 4 | 12 | 3.2 | <0.04 | 0.58 | 0.9 | <1 | <2 | 22.7 | 7.9 | 0.11 | <2 | 10800 | 15 | <50 | 250 | 1.9 | 1.5 | <2 | 1.6 | <80 | 1900 | <0.5 | <0.5 | 1.8 | 2.1 | 10 | 0.45 | 3600 | 0.63
40:089 :AL91/3559 | 21:1168:002255 | 21:1168 | 21:0255 | 21:0255:000265 | 21:0255:000265:0002:0001:00 |  | 44.0151 | -65.5441 | Red spruce twigs | Twig ashing | 3 | 17 | 10 | 4100 | 39 | 18.2 | 16 | 4 | 8 | 5.9 | <0.04 | 0.71 | <0.5 | <1 | <2 | 14.9 | 6.6 | 0.1 | missing | 8230 | <5 | <50 | 320 | 1.4 | 1.7 | <2 | 1.3 | 570 | 2000 | 2.3 | <0.5 | 2 | 4.8 | 15 | 0.6 | 3600 | 0.57
40:090 :AL91/3560 | 21:1168:002256 | 21:1168 | 21:0255 | 21:0255:000266 | 21:0255:000266:0002:0001:00 |  | 44.0239 | -65.6061 | Red spruce twigs | Twig ashing | <2 | 17 | 9 | 2500 | 41 | 18.2 | 18 | 4 | 16 | 4.4 | 0.3 | 0.82 | 1.1 | <1 | <2 | 12.8 | 9.3 | 0.13 | 3 | 8100 | 17 | <50 | 130 | 1.7 | 2.1 | <2 | 1.9 | <90 | 940 | 1 | <0.5 | 2.1 | 3.2 | 10 | 0.62 | 3000 | 0.5
40:091 :AL91/3561 | 21:1168:002257 | 21:1168 | 21:0255 | 21:0255:000267 | 21:0255:000267:0002:0001:00 |  | 44.0271 | -65.6571 | Red spruce twigs | Twig ashing | <2 | 7.5 | 21 | 2500 | 46 | 16.5 | 24 | 4 | 19 | 5.5 | 0.35 | 0.81 | 1.3 | <1 | <3 | 14.7 | 10 | 0.12 | 2 | 11300 | <5 | <50 | 390 | 2.7 | 2.1 | <2 | 2 | 510 | 1500 | <0.5 | <0.5 | 2.2 | 1.2 | 6 | 0.72 | 3200 | 0.51
40:092 :AL91/3562 | 21:1168:002258 | 21:1168 | 21:0255 | 21:0255:000268 | 21:0255:000268:0002:0001:00 |  | 44.0227 | -65.7047 | Red spruce twigs | Twig ashing | <2 | 6.7 | <5 | 3300 | 29 | 17.8 | 15 | 4 | 12 | 4.4 | <0.03 | 0.54 | 1.3 | <1 | <2 | 13.2 | 6.8 | 0.12 | 2 | 4040 | <5 | 170 | 350 | 1.6 | 1.6 | <2 | 1.2 | <80 | 1800 | <0.5 | <0.5 | 1.2 | 1.7 | 4 | 0.46 | 3100 | 0.51
40:093 :AL91/3563 | 21:1168:002259 | 21:1168 | 21:0255 | 21:0255:000269 | 21:0255:000269:0002:0001:00 |  | 44.0235 | -65.7686 | Red spruce twigs | Twig ashing | 2 | 4.6 | <5 | 1000 | 38 | 15.1 | 10 | 5 | 9 | 7.5 | 0.21 | 0.44 | <0.5 | <1 | <2 | 17.1 | 5.4 | <0.05 | <2 | 4080 | <5 | <50 | 520 | 1.3 | 1.2 | <2 | 1 | <80 | 1100 | <0.5 | <0.5 | 1.1 | 0.6 | 4 | 0.35 | 3500 | 0.52
40:094 :AL91/3564 | 21:1168:002260 | 21:1168 | 21:0255 | 21:0255:000270 | 21:0255:000270:0002:0001:00 |  | 43.6378 | -65.6746 | Red spruce twigs | Twig ashing | <2 | 5.6 | 9 | 1800 | 67 | 12.5 | 23 | 12 | 18 | 2.8 | 0.46 | 0.74 | 2.3 | <1 | <2 | 18.2 | 11 | 0.22 | <2 | 12900 | 11 | <50 | 280 | 1.7 | 2.5 | <2 | 1.9 | <90 | 1200 | <0.5 | <0.5 | 2.3 | 1 | <1 | 0.87 | 3100 | 0.65
40:095 :AL91/3565 | 21:1168:002261 | 21:1168 | 21:0255 | 21:0255:000271 | 21:0255:000271:0002:0001:00 |  | 43.6114 | -65.6474 | Red spruce twigs | Twig ashing | 2 | 3.9 | 10 | 3700 | 41 | 15.4 | 15 | 9 | 12 | 3.5 | <0.04 | 0.55 | 1.6 | <1 | <2 | 17.4 | 6.8 | 0.09 | 4 | 6960 | 10 | <50 | 230 | 1.2 | 1.5 | <2 | 1.3 | <70 | 1600 | <0.5 | <0.5 | 1.6 | <0.1 | <1 | 0.58 | 3300 | 0.52
40:096 :AL91/3566 | 21:1168:002262 | 21:1168 | 21:0255 | 21:0255:000272 | 21:0255:000272:0002:0001:00 |  | 43.5831 | -65.6328 | Red spruce twigs | Twig ashing | <2 | 5.3 | 6 | 2600 | 60 | 18.9 | 10 | 7 | 9 | 3.3 | <0.04 | 0.35 | <0.5 | <1 | <3 | 17.7 | 5 | <0.05 | <2 | 13800 | 10 | <50 | 280 | 1.4 | 1.1 | <2 | 0.9 | <70 | 980 | <0.5 | <0.5 | 0.9 | 0.7 | <1 | 0.27 | 2700 | 0.52
40:097 :AL91/3567 | 21:1168:002263 | 21:1168 | 21:0255 | 21:0255:000273 | 21:0255:000273:0002:0001:00 |  | 43.5727 | -65.5897 | Red spruce twigs | Twig ashing | <2 | 5 | <5 | 1500 | 25 | 15.9 | 13 | 7 | 12 | 2.1 | 0.22 | 0.5 | 1.4 | <1 | <2 | 14 | 6.1 | 0.12 | <2 | 9470 | 13 | <50 | 220 | 0.8 | 1.6 | <2 | 1.3 | <80 | 1500 | <0.5 | <0.5 | 1.4 | <0.1 | <1 | 0.53 | 3000 | 0.53
40:098 :AL91/3568 | 21:1168:002264 | 21:1168 | 21:0255 | 21:0255:000274 | 21:0255:000274:0002:0001:00 |  | 43.5751 | -65.5312 | Red spruce twigs | Twig ashing | <2 | 6.1 | 7 | 2400 | 41 | 19 | 15 | 4 | 13 | 2.6 | <0.04 | 0.54 | 1.6 | <1 | <2 | 15 | 6.6 | 0.13 | <2 | 9920 | <5 | <50 | 180 | 1.3 | 1.6 | <2 | 1.3 | <90 | 2200 | <0.5 | <0.5 | 1.4 | 0.8 | <1 | 0.68 | 3100 | 0.5
40:099 :AL91/3569 | 21:1168:002265 | 21:1168 | 21:0255 | 21:0255:000275 | 21:0255:000275:0002:0001:02 |  | 43.5994 | -65.5086 | Red spruce twigs | Twig ashing | 4 | 4.6 | <5 | 820 | 30 | 13.9 | 15 | 7 | 15 | 4.9 | <0.04 | 0.54 | 1.6 | <1 | <2 | 16 | 7 | 0.09 | <2 | 5690 | 16 | <50 | 330 | 1.4 | 1.5 | 4 | 1.4 | <80 | 1000 | 0.9 | <0.5 | 1.8 | 0.9 | 4 | 0.49 | 3400 | 0.51
40:100 :AL91/3570 | 21:1168:002266 | 21:1168 | 21:0255 | 21:0255:000275 | 21:0255:000275:0002:0001:01 |  | 43.5994 | -65.5086 | Red spruce twigs | Twig ashing | 2 | 4.8 | 9 | 890 | 29 | 14.2 | 16 | 6 | 16 | 5 | <0.04 | 0.61 | 2.1 | <1 | <2 | 15.8 | 8.1 | 0.12 | 2 | 6800 | 12 | <50 | 300 | 1.6 | 1.7 | <2 | 1.7 | <90 | 1300 | 0.6 | <0.5 | 2.1 | 0.9 | 4 | 0.61 | 3200 | 0.5
40:101 :AL91/3571 | 21:1168:002267 | 21:1168 |  |  |  | 300 |  |  | Control Reference | Unspecified | <2 | 8.4 | 14 | 440 | 25 | 18.2 | 26 | 10 | 21 | 4.7 | 0.28 | 1.24 | 1.8 | <1 | <2 | 2.71 | 19 | 0.16 | 4 | 4110 | 14 | 160 | 47 | 2 | 2 | <2 | 2.2 | <70 | 1400 | 1.1 | <0.5 | 1.6 | 0.8 | <1 | 0.76 | 2100 | 0.58
40:102 :AL91/3572 | 21:1168:002268 | 21:1168 | 21:0255 | 21:0255:000276 | 21:0255:000276:0002:0001:00 |  | 43.6208 | -65.4896 | Red spruce twigs | Twig ashing | <2 | 4.4 | 17 | 870 | 78 | 11.1 | 21 | 13 | 17 | 12 | 0.3 | 0.75 | 2.1 | <1 | <3 | 19.6 | 10 | 0.15 | 3 | 13600 | <5 | <50 | 400 | 1.7 | 2.3 | <2 | 2 | <100 | 1400 | <0.5 | <0.5 | 2.3 | 0.9 | <1 | 0.77 | 3000 | 0.58
40:103 :AL91/3573 | 21:1168:002269 | 21:1168 | 21:0255 | 21:0255:000277 | 21:0255:000277:0002:0001:00 |  | 43.6365 | -65.4655 | Red spruce twigs | Twig ashing | <2 | 5.5 | <5 | 2100 | 42 | 15.3 | 19 | 4 | 18 | 2.2 | 0.35 | 0.7 | 1.5 | <1 | <2 | 14.9 | 9.4 | 0.11 | 4 | 9940 | 17 | <50 | 220 | 1.4 | 2.1 | <2 | 1.8 | <90 | 1300 | <0.5 | <0.5 | 1.9 | <0.1 | 5 | 0.71 | 3300 | 0.53
40:104 :AL91/3574 | 21:1168:002270 | 21:1168 | 21:0255 | 21:0255:000278 | 21:0255:000278:0002:0001:00 |  | 43.6637 | -65.4352 | Red spruce twigs | Twig ashing | <2 | 4.9 | 7 | 2300 | 51 | 15.1 | 19 | 5 | 20 | 1.5 | <0.04 | 0.67 | 1 | <1 | <2 | 15.9 | 8.4 | 0.12 | <2 | 5800 | <5 | <50 | 180 | 1.6 | 1.8 | <2 | 1.6 | <90 | 2100 | <0.5 | <0.5 | 1.8 | 1.2 | 4 | 0.61 | 2800 | 0.51
40:105 :AL91/3575 | 21:1168:002271 | 21:1168 | 21:0255 | 21:0255:000279 | 21:0255:000279:0002:0001:00 |  | 43.6917 | -65.4214 | Red spruce twigs | Twig ashing | <2 | 4.4 | <5 | 1400 | 75 | 11.7 | 14 | 6 | 16 | 2.5 | 0.19 | 0.53 | <0.5 | <1 | <3 | 23.7 | 6.5 | 0.14 | <2 | 17900 | <5 | <50 | 320 | 1.3 | 1.5 | <2 | 1.2 | <100 | 1100 | <0.5 | <0.5 | 1.3 | <0.1 | 6 | 0.47 | 2800 | 0.51
40:106 :AL91/3576 | 21:1168:002272 | 21:1168 | 21:0255 | 21:0255:000280 | 21:0255:000280:0002:0001:00 |  | 43.7208 | -65.4118 | Red spruce twigs | Twig ashing | <2 | 4.9 | 7 | 2400 | 26 | 16 | 10 | 4 | 9 | 3.7 | <0.04 | 0.38 | 1.2 | <1 | <2 | 16.5 | 4.9 | 0.08 | <2 | 7750 | <5 | <50 | 250 | 1.2 | 1.2 | <2 | 0.9 | <80 | 1900 | <0.5 | <0.5 | 1.3 | <0.1 | <1 | 0.4 | 2600 | 0.52
40:107 :AL91/3577 | 21:1168:002273 | 21:1168 | 21:0255 | 21:0255:000281 | 21:0255:000281:0002:0001:00 |  | 43.7482 | -65.3849 | Red spruce twigs | Twig ashing | 2 | 4.7 | 8 | 2000 | 31 | 18.2 | 13 | 4 | 14 | 2.8 | 0.2 | 0.5 | 1.3 | <1 | <2 | 14 | 6.8 | 0.13 | <2 | 5030 | 13 | <50 | 230 | 1.3 | 1.5 | <2 | 1.2 | <80 | 1600 | <0.5 | <0.5 | 1.7 | 0.7 | <1 | 0.47 | 3600 | 0.5
40:108 :AL91/3578 | 21:1168:002274 | 21:1168 | 21:0255 | 21:0255:000282 | 21:0255:000282:0002:0001:00 |  | 43.7178 | -65.3698 | Red spruce twigs | Twig ashing | <2 | 3.9 | <5 | 2200 | 29 | 20.1 | 11 | 4 | 11 | 4.1 | <0.03 | 0.44 | <0.5 | <1 | <2 | 13.6 | 5 | 0.11 | 3 | 5430 | <5 | <50 | 310 | 1.6 | 1.3 | <2 | 1 | <80 | 2100 | 0.7 | <0.5 | 1 | 0.7 | <1 | 0.36 | 1900 | 0.5
40:109 :AL91/3579 | 21:1168:002275 | 21:1168 | 21:0255 | 21:0255:000283 | 21:0255:000283:0002:0001:00 |  | 43.7003 | -65.3461 | Red spruce twigs | Twig ashing | <2 | 5.2 | <5 | 1900 | 41 | 14.4 | 12 | 9 | 12 | 7 | <0.04 | 0.43 | 1 | <1 | <3 | 19.8 | 5.1 | 0.09 | 5 | 14700 | <5 | <50 | 390 | 1 | 1.1 | <2 | 1.1 | <90 | 1200 | <0.5 | <0.5 | 1.1 | <0.1 | 5 | 0.49 | 2800 | 0.5
40:110 :AL91/3580 | 21:1168:002276 | 21:1168 | 21:0255 | 21:0255:000284 | 21:0255:000284:0002:0001:00 |  | 43.6748 | -65.3366 | Red spruce twigs | Twig ashing | <2 | 6.5 | <5 | 1100 | 38 | 9.9 | 51 | 6 | 21 | 5.3 | 0.76 | 1.22 | 5.3 | <1 | <3 | 9.28 | 23 | 0.35 | 3 | 20200 | 32 | <50 | 220 | 1.2 | 4.2 | <2 | 5 | <90 | 1100 | 1.2 | <0.5 | 6.1 | 2.5 | <1 | 1.77 | 2100 | 0.62
40:111 :AL91/3581 | 21:1168:002277 | 21:1168 | 21:0255 | 21:0255:000285 | 21:0255:000285:0002:0001:00 |  | 43.6496 | -65.3387 | Red spruce twigs | Twig ashing | 2 | 4.5 | 6 | 2000 | 26 | 12.4 | 18 | 20 | 16 | 5.2 | 0.29 | 0.62 | 1.2 | <1 | <2 | 18.5 | 8.1 | 0.13 | <2 | 12100 | <5 | <50 | 480 | 1.2 | 1.7 | <2 | 1.5 | 310 | 1700 | <0.5 | <0.5 | 1.8 | 1.1 | 9 | 0.67 | 3700 | 0.51
40:112 :AL91/3582 | 21:1168:002278 | 21:1168 | 21:0255 | 21:0255:000286 | 21:0255:000286:0002:0001:00 |  | 44.0468 | -64.9017 | Red spruce twigs | Twig ashing | <2 | 3.4 | 10 | 3500 | 42 | 20 | 8 | 6 | 6 | 1.7 | <0.03 | 0.33 | 0.9 | <1 | <2 | 13.7 | 4.6 | <0.05 | <2 | 4750 | <5 | <50 | 180 | 0.9 | 0.9 | <2 | 0.8 | <70 | 2500 | <0.5 | <0.5 | 0.8 | <0.1 | <1 | 0.31 | 1800 | 0.51
40:113 :AL91/3583 | 21:1168:002279 | 21:1168 | 21:0255 | 21:0255:000287 | 21:0255:000287:0002:0001:00 |  | 44.0408 | -64.9583 | Red spruce twigs | Twig ashing | <2 | 4.8 | <5 | 2300 | 36 | 17.9 | 15 | 6 | 12 | 1.7 | <0.03 | 0.5 | 1.7 | <1 | <2 | 16.1 | 7.5 | 0.09 | 5 | 8680 | 9 | <50 | 220 | 1.3 | 1.5 | <2 | 1.3 | <80 | 2600 | <0.5 | <0.5 | 1.4 | <0.1 | <1 | 0.46 | 2100 | 0.5
40:114 :AL91/3584 | 21:1168:002280 | 21:1168 | 21:0255 | 21:0255:000288 | 21:0255:000288:0002:0001:00 |  | 44.0669 | -64.9853 | Red spruce twigs | Twig ashing | <2 | 2.7 | <5 | 2500 | 49 | 20.1 | 12 | 4 | 10 | 4.2 | <0.03 | 0.39 | 1.1 | <1 | <2 | 12.7 | 6 | 0.06 | <2 | 5250 | <5 | <50 | 330 | 1.2 | 1.3 | <2 | 1.1 | <80 | 2400 | <0.5 | <0.5 | 1.1 | <0.1 | <1 | 0.39 | 2800 | 0.5
40:115 :AL91/3585 | 21:1168:002281 | 21:1168 | 21:0255 | 21:0255:000289 | 21:0255:000289:0002:0001:00 |  | 44.0695 | -64.9332 | Red spruce twigs | Twig ashing | <2 | 4.8 | <5 | 3600 | 37 | 18 | 13 | 6 | 11 | 1.3 | <0.03 | 0.51 | 1.1 | <1 | <2 | 17.1 | 6.5 | 0.08 | <2 | 2270 | <5 | <50 | 250 | 1.2 | 1.4 | <2 | 1.1 | <70 | 1600 | <0.5 | <0.5 | 1.3 | <0.1 | <1 | 0.35 | 3000 | 0.52
40:116 :AL91/3586 | 21:1168:002282 | 21:1168 | 21:0255 | 21:0255:000290 | 21:0255:000290:0002:0001:00 |  | 44.0832 | -64.9085 | Red spruce twigs | Twig ashing | <2 | 4.5 | 12 | 3100 | 31 | 19.5 | 11 | 15 | 11 | 5.2 | <0.04 | 0.46 | 1.2 | <1 | <2 | 15.2 | 5.2 | <0.05 | <2 | 11000 | <5 | <50 | 310 | 1.3 | 1.3 | <2 | 0.9 | 90 | 2000 | <0.5 | 0.6 | 0.9 | <0.1 | <1 | 0.41 | 2800 | 0.53
40:117 :AL91/3587 | 21:1168:002283 | 21:1168 | 21:0255 | 21:0255:000291 | 21:0255:000291:0002:0001:00 |  | 44.086 | -64.9588 | Red spruce twigs | Twig ashing | <2 | 4.9 | 6 | 3800 | 39 | 17.5 | 12 | 5 | 12 | 1.4 | <0.03 | 0.51 | 1.6 | <1 | <2 | 19.4 | 6.5 | 0.1 | <2 | 2490 | <5 | <50 | 250 | 1.4 | 1.5 | <2 | 1.2 | <80 | 1500 | <0.5 | <0.5 | 1.2 | 0.5 | <1 | 0.51 | 3200 | 0.51
40:118 :AL91/3588 | 21:1168:002284 | 21:1168 | 21:0255 | 21:0255:000292 | 21:0255:000292:0002:0001:00 |  | 44.1023 | -64.984 | Red spruce twigs | Twig ashing | <2 | 3.3 | 6 | 1800 | 35 | 15.6 | 10 | 6 | 10 | 4.2 | <0.03 | 0.39 | <0.5 | <1 | <2 | 17.2 | 4.5 | 0.05 | <2 | 4800 | <5 | <50 | 300 | 1.1 | 1.1 | <2 | 0.8 | <80 | 1800 | <0.5 | <0.5 | 0.6 | <0.1 | <1 | 0.44 | 3000 | 0.5
40:119 :AL91/3589 | 21:1168:002285 | 21:1168 | 21:0255 | 21:0255:000293 | 21:0255:000293:0002:0001:00 |  | 44.1037 | -64.9277 | Red spruce twigs | Twig ashing | <2 | 4.7 | 8 | 2100 | 39 | 20.1 | 15 | 4 | 11 | 2.6 | <0.03 | 0.57 | <0.5 | <1 | <2 | 11.6 | 7.4 | 0.09 | <2 | 6890 | 11 | <50 | 160 | 1.6 | 1.8 | 4 | 1.3 | <80 | <300 | <0.5 | <0.5 | 1.7 | 0.6 | <1 | 0.53 | 2400 | 0.5
40:120 :AL91/3590 | 21:1168:002286 | 21:1168 | 21:0255 | 21:0255:000294 | 21:0255:000294:0002:0001:00 |  | 44.1969 | -65.6788 | Red spruce twigs | Twig ashing | <2 | 6.3 | 17 | 3100 | 44 | 16.9 | 11 | 3 | 7 | 3.8 | <0.04 | 0.43 | 0.7 | <1 | <2 | 18.4 | 5 | 0.08 | 3 | 4030 | <5 | <50 | 330 | 1 | 1.2 | <2 | 0.9 | <80 | 1100 | 1.2 | <0.5 | 1.1 | 1.2 | 6 | 0.46 | 4500 | 0.51
41:001 :AL91/3591 | 21:1168:002287 | 21:1168 | 21:0255 | 21:0255:000295 | 21:0255:000295:0002:0001:00 |  | 44.1995 | -65.6109 | Red spruce twigs | Twig ashing | <2 | 7.5 | 14 | 1000 | 71 | 16.1 | 16 | 6 | 16 | 3.6 | <0.04 | 0.7 | 1.4 | <1 | <4 | 14.4 | 8.5 | 0.12 | <2 | 13700 | <5 | <50 | 300 | 1.8 | 1.9 | 3 | 1.3 | <170 | 940 | <0.5 | <0.5 | 0.9 | 2 | 7 | 0.65 | 3100 | 0.53
41:002 :AL91/3592 | 21:1168:002288 | 21:1168 | 21:0255 | 21:0255:000296 | 21:0255:000296:0002:0001:02 |  | 44.2017 | -65.5301 | Red spruce twigs | Twig ashing | <2 | 6.3 | 14 | 2100 | 55 | 19.9 | 12 | 4 | 10 | 4 | <0.04 | 0.52 | 0.9 | <1 | <4 | 17.3 | 6.7 | <0.05 | <2 | 9830 | <5 | <50 | 420 | 1.4 | 1.6 | <2 | 1.1 | <150 | 1400 | <0.5 | <0.5 | 0.9 | 1 | 5 | 0.42 | 2200 | 0.52
41:003 :AL91/3593 | 21:1168:002289 | 21:1168 | 21:0255 | 21:0255:000296 | 21:0255:000296:0002:0001:01 |  | 44.2017 | -65.5301 | Red spruce twigs | Twig ashing | <2 | 6.2 | 11 | 2000 | 50 | 17.2 | 13 | 5 | 15 | 3.5 | <0.03 | 0.62 | 0.9 | <1 | <3 | 15.3 | 7.7 | 0.08 | <2 | 8130 | 15 | <50 | 370 | 1.4 | 1.8 | <2 | 1.2 | <140 | 1700 | 1.8 | <0.5 | 1.2 | 1.4 | 4 | 0.65 | 2000 | 0.52
41:004 :AL91/3594 | 21:1168:002290 | 21:1168 |  |  |  | 300 |  |  | Control Reference | Unspecified | <2 | 7.8 | 17 | 450 | 26 | 19.6 | 26 | 10 | 29 | 5.2 | 0.47 | 1.29 | 1.5 | <1 | <2 | 2.43 | 19 | 0.13 | <2 | 4020 | 10 | <50 | 50 | 2.1 | 2 | <2 | 2 | <120 | 1300 | 1.6 | <0.5 | 1.9 | 0.4 | <1 | 0.66 | 2100 | 0.53
41:005 :AL91/3595 | 21:1168:002291 | 21:1168 | 21:0255 | 21:0255:000297 | 21:0255:000297:0002:0001:00 |  | 44.2294 | -65.5704 | Red spruce twigs | Twig ashing | <2 | 11 | 21 | 3700 | 57 | 15.2 | 34 | 7 | 33 | 6.8 | 0.55 | 1.1 | 2.6 | <1 | <4 | 14.7 | 15 | 0.25 | <2 | 7290 | <5 | 120 | 420 | 3.7 | 3.2 | 4 | 2.4 | <160 | 1600 | 2.1 | <0.5 | 2.6 | 3.2 | 11 | 0.96 | 2700 | 0.54
41:006 :AL91/3596 | 21:1168:002292 | 21:1168 | 21:0255 | 21:0255:000298 | 21:0255:000298:0002:0001:00 |  | 44.1798 | -65.4714 | Red spruce twigs | Twig ashing | <2 | 3.5 | <5 | 3700 | 90 | 19.4 | 11 | 8 | 11 | 5.2 | 0.3 | 0.41 | <0.5 | <1 | <3 | 20.7 | 5.2 | <0.05 | <2 | 4650 | <5 | <50 | 390 | 1.2 | 1.2 | <2 | 0.9 | <150 | 1000 | <0.5 | <0.5 | 0.5 | <0.1 | <1 | <0.05 | 2800 | 0.52
41:007 :AL91/3597 | 21:1168:002293 | 21:1168 | 21:0255 | 21:0255:000299 | 21:0255:000299:0002:0001:00 |  | 44.2038 | -65.4117 | Red spruce twigs | Twig ashing | <2 | 3.6 | 13 | 1600 | 50 | 18.8 | 8 | 5 | 15 | 2.7 | <0.04 | 0.46 | <0.5 | <1 | <3 | 18.9 | 5.1 | <0.05 | <2 | 5570 | <5 | <50 | 330 | 1 | 1.2 | <2 | 0.8 | <130 | 1400 | <0.5 | <0.5 | 0.5 | <0.1 | <1 | 0.45 | 2800 | 0.52
41:008 :AL91/3598 | 21:1168:002294 | 21:1168 | 21:0255 | 21:0255:000300 | 21:0255:000300:0002:0001:00 |  | 44.2326 | -65.4845 | Red spruce twigs | Twig ashing | <2 | 4.6 | 10 | 2100 | 48 | 17.7 | 14 | 5 | 16 | 3.3 | <0.04 | 0.55 | 1.2 | <1 | <3 | 18 | 6.5 | 0.08 | <2 | 2900 | <5 | <50 | 350 | 1.3 | 1.5 | <2 | 1.1 | <130 | 790 | <0.5 | <0.5 | 0.8 | <0.1 | 3 | 0.48 | 3400 | 0.53
41:009 :AL91/3599 | 21:1168:002295 | 21:1168 | 21:0255 | 21:0255:000301 | 21:0255:000301:0002:0001:00 |  | 44.1139 | -65.8461 | Red spruce twigs | Twig ashing | <2 | 6.1 | <5 | 2300 | 51 | 12.3 | 10 | 10 | 16 | 6.7 | <0.04 | 0.57 | <0.5 | <1 | <2 | 20 | 5.5 | <0.05 | 3 | 7030 | <5 | <50 | 590 | 1.6 | 1.6 | 4 | 0.9 | <100 | 1500 | <0.5 | <0.5 | 0.8 | 1 | <1 | 0.55 | 2600 | 0.53
41:010 :AL91/3600 | 21:1168:002296 | 21:1168 | 21:0255 | 21:0255:000302 | 21:0255:000302:0002:0001:00 |  | 44.1507 | -65.8135 | Red spruce twigs | Twig ashing | <2 | 7.4 | 23 | 4800 | 56 | 18.6 | 16 | 13 | 17 | 3.3 | <0.04 | 0.65 | <0.5 | <1 | <3 | 14.7 | 8.5 | 0.11 | <2 | 5640 | 10 | <50 | 300 | 2.6 | 2 | 8 | 1.3 | <140 | 1900 | <0.5 | <0.5 | 1.8 | 1.1 | 7 | 0.72 | 3000 | 0.52
41:011 :AL91/3601 | 21:1168:002297 | 21:1168 | 21:0255 | 21:0255:000303 | 21:0255:000303:0002:0001:00 |  | 44.1638 | -65.795 | Red spruce twigs | Twig ashing | <2 | 3.2 | <5 | 3200 | 48 | 22.9 | 6 | 9 | 10 | 3.1 | <0.03 | 0.28 | <0.5 | <1 | <3 | 17 | 3.3 | 0.07 | <2 | 2380 | <5 | <50 | 310 | 0.8 | 0.9 | <2 | 0.6 | <120 | 1400 | <0.5 | <0.5 | 0.3 | <0.1 | 3 | <0.05 | 2200 | 0.52
41:012 :AL91/3602 | 21:1168:002298 | 21:1168 | 21:0255 | 21:0255:000304 | 21:0255:000304:0002:0001:00 |  | 44.1732 | -65.7609 | Red spruce twigs | Twig ashing | <2 | 4.7 | <5 | 4600 | 60 | 18.7 | 10 | 13 | 11 | 2.5 | <0.04 | 0.35 | <0.5 | <1 | <3 | 21.4 | 4.8 | 0.08 | <2 | 3090 | <5 | <50 | 290 | 1.1 | 1 | <2 | 0.8 | <120 | 1900 | 1.2 | <0.5 | 0.9 | <0.1 | 4 | 0.46 | 2700 | 0.52
41:013 :AL91/3603 | 21:1168:002299 | 21:1168 | 21:0255 | 21:0255:000305 | 21:0255:000305:0002:0001:00 |  | 44.1996 | -65.7444 | Red spruce twigs | Twig ashing | 2 | 3.7 | 9 | 2900 | 37 | 17.7 | 6 | 14 | 6 | 5.6 | <0.03 | 0.33 | 0.7 | <1 | <3 | 21.3 | 4.1 | 0.09 | <2 | 5290 | <5 | <50 | 480 | 1 | 1 | <2 | 0.6 | <120 | 1300 | <0.5 | <0.5 | <0.1 | 0.7 | 5 | 0.39 | 2600 | 0.53
41:014 :AL91/3604 | 21:1168:002300 | 21:1168 | 21:0255 | 21:0255:000306 | 21:0255:000306:0002:0001:00 |  | 44.2051 | -65.7745 | Red spruce twigs | Twig ashing | <2 | 5.2 | <5 | 2500 | 43 | 18.9 | 9 | 4 | 7 | 5.6 | <0.03 | 0.36 | 1.5 | <1 | <3 | 16.9 | 4 | <0.05 | 3 | 8150 | <5 | <50 | 380 | 1.3 | 1 | <2 | 0.6 | <130 | 1600 | 1.8 | <0.5 | <0.1 | <0.1 | <1 | 0.32 | 2500 | 0.5
41:015 :AL91/3605 | 21:1168:002301 | 21:1168 | 21:0255 | 21:0255:000307 | 21:0255:000307:0002:0001:00 |  | 44.2256 | -65.7321 | Red spruce twigs | Twig ashing | <2 | 7.2 | 10 | 5100 | 25 | 17.5 | 10 | 8 | 15 | 3 | <0.04 | 0.48 | 1.7 | <1 | <3 | 15.1 | 5.6 | 0.06 | 6 | 7630 | <5 | <50 | 270 | 1.7 | 1.3 | <2 | 0.9 | <120 | 1900 | <0.5 | <0.5 | 0.6 | <0.1 | <1 | 0.39 | 2900 | 0.5
41:016 :AL91/3606 | 21:1168:002302 | 21:1168 | 21:0255 | 21:0255:000308 | 21:0255:000308:0002:0001:00 |  | 44.2062 | -65.8162 | Red spruce twigs | Twig ashing | <2 | 6.7 | <5 | 4000 | 30 | 18.4 | 8 | 15 | 12 | 4.6 | <0.04 | 0.4 | <0.5 | <1 | <3 | 17.7 | 4.3 | <0.05 | <2 | 8400 | <5 | <50 | 370 | 1.3 | 1.1 | <2 | 0.6 | <120 | 1600 | <0.5 | <0.5 | 0.3 | <0.1 | <1 | 0.43 | 1700 | 0.52
41:017 :AL91/3607 | 21:1168:002303 | 21:1168 | 21:0255 | 21:0255:000309 | 21:0255:000309:0002:0001:00 |  | 44.1886 | -65.8202 | Red spruce twigs | Twig ashing | <2 | 5.2 | 7 | 2700 | 38 | 19.2 | 12 | 10 | 9 | 8 | <0.03 | 0.45 | 1.1 | <1 | <3 | 18.1 | 6 | 0.05 | 4 | 6890 | <5 | <50 | 500 | 1.7 | 1.4 | <2 | 0.9 | <120 | 1300 | 0.5 | <0.5 | 0.6 | 0.9 | <1 | 0.41 | 2900 | 0.52
41:018 :AL91/3608 | 21:1168:002304 | 21:1168 | 21:0255 | 21:0255:000310 | 21:0255:000310:0002:0001:00 |  | 44.165 | -65.8234 | Red spruce twigs | Twig ashing | <2 | 5.6 | 22 | 3200 | 28 | 17.5 | 9 | 7 | 9 | 2.7 | <0.04 | 0.42 | 1.4 | <1 | <3 | 18 | 4.2 | <0.05 | 4 | 3770 | <5 | 86 | 290 | 1 | 1.2 | 8 | 0.7 | <110 | 2000 | 0.8 | <0.5 | 0.6 | <0.1 | <1 | 0.36 | 3100 | 0.55
41:019 :AL91/3609 | 21:1168:002305 | 21:1168 | 21:0255 | 21:0255:000311 | 21:0255:000311:0002:0001:00 |  | 44.1496 | -65.8457 | Red spruce twigs | Twig ashing | <2 | 4.7 | <5 | 3700 | 44 | 17.4 | 12 | 6 | 11 | 7.4 | <0.04 | 0.46 | 1.7 | <1 | <3 | 17.4 | 5.4 | <0.05 | 2 | 6800 | <5 | 60 | 400 | 1.3 | 1.4 | 4 | 0.8 | <130 | 1300 | <0.5 | <0.5 | 0.9 | 0.9 | <1 | 0.44 | 3200 | 0.5
41:020 :AL91/3610 | 21:1168:002306 | 21:1168 | 21:0255 | 21:0255:000312 | 21:0255:000312:0002:0001:00 |  | 43.8119 | -66.0184 | Red spruce twigs | Twig ashing | <2 | 19 | 11 | 920 | 34 | 10.4 | 15 | 36 | 26 | 5.5 | <0.04 | 0.97 | <0.5 | <1 | <2 | 17 | 8.8 | 0.12 | <2 | 13700 | 11 | <50 | 260 | 1.5 | 3.4 | <2 | 1.5 | <140 | 1100 | 1.7 | <0.5 | 2.1 | 1.2 | 4 | 0.9 | 2100 | 0.5
41:021 :AL91/3611 | 21:1168:002307 | 21:1168 | 21:0255 | 21:0255:000313 | 21:0255:000313:0002:0001:00 |  | 43.7886 | -66.0036 | Red spruce twigs | Twig ashing | <2 | 120 | 12 | 670 | 27 | 5.7 | 73 | 12 | 46 | 6.6 | 1.27 | 2.59 | 4 | <1 | <3 | 8.05 | 34 | 0.46 | <2 | 17200 | 31 | <50 | 240 | 1.6 | 9.1 | <2 | 6.2 | <140 | 900 | <0.5 | <0.5 | 4.5 | 2 | <1 | 2.65 | 1100 | 0.74
41:022 :AL91/3612 | 21:1168:002308 | 21:1168 | 21:0255 | 21:0255:000314 | 21:0255:000314:0002:0001:00 |  | 43.7632 | -65.9902 | Red spruce twigs | Twig ashing | <2 | 16 | 9 | 2200 | 64 | 12.4 | 18 | 10 | 20 | 2.8 | 0.38 | 0.78 | 2 | <1 | <3 | 16.6 | 9.9 | 0.14 | <2 | 9550 | <5 | <50 | 270 | 1.7 | 2.8 | 6 | 1.7 | <140 | 1700 | <0.5 | <0.5 | 1.2 | 0.9 | 4 | 0.9 | 3900 | 0.52
41:023 :AL91/3613 | 21:1168:002309 | 21:1168 | 21:0255 | 21:0255:000316 | 21:0255:000316:0002:0001:00 |  | 43.7091 | -65.9798 | Red spruce twigs | Twig ashing | <2 | 11 | 6 | 1300 | 45 | 15.5 | 18 | 12 | 24 | 1.7 | 0.37 | 0.89 | 2.1 | <1 | <2 | 15.2 | 9.8 | 0.16 | 3 | 8480 | 8 | <50 | 110 | 1.2 | 3 | <2 | 1.7 | <110 | 2700 | 1.3 | <0.5 | 1.9 | 0.8 | <1 | 0.87 | 2400 | 0.58
41:024 :AL91/3614 | 21:1168:002310 | 21:1168 | 21:0255 | 21:0255:000317 | 21:0255:000317:0002:0001:00 |  | 43.7443 | -66.0384 | Red spruce twigs | Twig ashing | <2 | 5.4 | <5 | 1400 | 56 | 13.2 | 13 | 27 | 15 | 4 | <0.03 | 0.57 | 1.2 | <1 | <3 | 17.1 | 7.6 | 0.1 | 2 | 14200 | 11 | 90 | 320 | 1.5 | 1.6 | 8 | 1.2 | <130 | 1200 | <0.5 | <0.5 | 1.5 | <0.1 | 3 | 0.4 | 2900 | 0.56
41:025 :AL91/3615 | 21:1168:002311 | 21:1168 | 21:0255 | 21:0255:000318 | 21:0255:000318:0002:0001:00 |  | 43.7272 | -66.0276 | Red spruce twigs | Twig ashing | <2 | 5.2 | 14 | 590 | 110 | 11.9 | 12 | 8 | 17 | 3.7 | <0.03 | 0.65 | <0.5 | <1 | <4 | 20.5 | 8 | <0.05 | <2 | 21600 | <5 | <50 | 260 | 1.4 | 2.1 | 2 | 1.3 | <160 | 1300 | <0.5 | <0.5 | 1.3 | <0.1 | <1 | 0.61 | 3000 | 0.54
41:026 :AL91/3616 | 21:1168:002312 | 21:1168 |  |  |  | 300 |  |  | Control Reference | Unspecified | <2 | 8 | 18 | 430 | 28 | 18.3 | 26 | 9 | 24 | 4.9 | <0.02 | 1.11 | 1.7 | <1 | <2 | 2.77 | 19 | 0.14 | 4 | 3760 | 13 | <50 | 40 | 1.9 | 1.9 | <2 | 1.8 | <90 | 1400 | 1.1 | <0.5 | 1.5 | 0.4 | <1 | 0.72 | 2000 | 0.6
41:027 :AL91/3617 | 21:1168:002313 | 21:1168 | 21:0255 | 21:0255:000319 | 21:0255:000319:0002:0001:00 |  | 43.7041 | -66.026 | Red spruce twigs | Twig ashing | <2 | 12 | <5 | 590 | 63 | 11.4 | 21 | 5 | 20 | 3 | 0.37 | 0.89 | 2 | <1 | <3 | 16.1 | 10 | 0.22 | <2 | 16300 | <5 | 60 | 200 | 1.2 | 3 | <2 | 1.8 | <130 | 1200 | 1.4 | <0.5 | 2.4 | 1.2 | <1 | 1.08 | 2900 | 0.65
41:028 :AL91/3618 | 21:1168:002314 | 21:1168 | 21:0255 | 21:0255:000320 | 21:0255:000320:0002:0001:00 |  | 43.7736 | -66.0397 | Red spruce twigs | Twig ashing | <2 | 7.9 | 5 | 1800 | 34 | 14.4 | 12 | 12 | 15 | 2.9 | 0.22 | 0.57 | 1.5 | <1 | <2 | 15.3 | 6.5 | 0.07 | 3 | 4910 | <5 | 50 | 220 | 1.3 | 1.8 | <2 | 1.1 | <100 | 1700 | <0.5 | <0.5 | 1.4 | <0.1 | <1 | 0.56 | 2700 | 0.64
41:029 :AL91/3619 | 21:1168:002315 | 21:1168 | 21:0255 | 21:0255:000321 | 21:0255:000321:0002:0001:00 |  | 43.7387 | -65.3103 | Red spruce twigs | Twig ashing | <2 | 6.9 | <5 | 2100 | 35 | 14.7 | 14 | 7 | 22 | 9.7 | 0.42 | 0.71 | 1.9 | <1 | <2 | 16.7 | 7.6 | 0.12 | <2 | 7710 | 12 | 60 | 310 | 1.9 | 1.8 | <2 | 1.3 | <120 | 1100 | 1.1 | <0.5 | 1.4 | 0.7 | 3 | 0.71 | 2400 | 0.5
41:030 :AL91/3620 | 21:1168:002316 | 21:1168 | 21:0255 | 21:0255:000322 | 21:0255:000322:0002:0001:00 |  | 43.7155 | -65.3138 | Red spruce twigs | Twig ashing | <2 | 6 | 10 | 1500 | 41 | 15.4 | 11 | 9 | 12 | 7.4 | <0.03 | 0.48 | 1 | <1 | <3 | 20.2 | 5.6 | 0.08 | 3 | 4950 | <5 | <50 | 520 | 1.4 | 1.4 | <2 | 1 | <110 | 1200 | <0.5 | <0.5 | 1.1 | 0.6 | <1 | 0.63 | 3100 | 0.52
41:031 :AL91/3621 | 21:1168:002317 | 21:1168 | 21:0255 | 21:0255:000323 | 21:0255:000323:0002:0001:00 |  | 43.6911 | -65.3125 | Red spruce twigs | Twig ashing | <2 | 3.9 | <5 | 2600 | 44 | 16.7 | 13 | 8 | 14 | 5.5 | <0.03 | 0.41 | 1.4 | <1 | <3 | 16.8 | 6.4 | 0.08 | <2 | 9790 | 15 | <50 | 300 | 1.4 | 1.3 | <2 | 1.1 | <120 | 2000 | <0.5 | <0.5 | 1 | <0.1 | 4 | 0.28 | 3100 | 0.53
41:032 :AL91/3622 | 21:1168:002318 | 21:1168 | 21:0255 | 21:0255:000324 | 21:0255:000324:0002:0001:00 |  | 43.6721 | -65.2846 | Red spruce twigs | Twig ashing | <2 | 3.7 | 7 | 1700 | 54 | 12.3 | 13 | 5 | 13 | 2.5 | <0.03 | 0.51 | 1.3 | <1 | <2 | 17.2 | 6.8 | 0.1 | <2 | 20200 | <5 | <50 | 290 | 1.2 | 1.5 | 9 | 1.1 | <140 | 1700 | <0.5 | <0.5 | 1 | 1.1 | 5 | 0.75 | 2700 | 0.56
41:033 :AL91/3623 | 21:1168:002319 | 21:1168 | 21:0255 | 21:0255:000325 | 21:0255:000325:0002:0001:00 |  | 43.6724 | -65.2457 | Red spruce twigs | Twig ashing | <2 | 6.1 | 9 | 1100 | 62 | 13 | 11 | 8 | 16 | 3.2 | <0.03 | 0.48 | <0.5 | <1 | <3 | 18.3 | 6.1 | 0.08 | 2 | 7150 | 11 | <50 | 260 | 1.5 | 1.4 | <2 | 0.9 | <120 | 1200 | <0.5 | <0.5 | 0.8 | 1 | 6 | 0.48 | 3000 | 0.51
41:034 :AL91/3624 | 21:1168:002320 | 21:1168 | 21:0255 | 21:0255:000326 | 21:0255:000326:0002:0001:00 |  | 43.6955 | -65.2424 | Red spruce twigs | Twig ashing | <2 | 5.7 | <5 | 2400 | 43 | 15.3 | 13 | 17 | 14 | 5 | <0.03 | 0.5 | 1.1 | <1 | <3 | 17.5 | 6.5 | 0.09 | 5 | 8840 | <5 | <50 | 410 | 1.5 | 1.6 | <2 | 1.1 | <120 | 1700 | <0.5 | <0.5 | 1.1 | <0.1 | 3 | 0.52 | 2400 | 0.5
41:035 :AL91/3625 | 21:1168:002321 | 21:1168 | 21:0255 | 21:0255:000327 | 21:0255:000327:0002:0001:00 |  | 43.7204 | -65.2304 | Red spruce twigs | Twig ashing | <2 | 3.7 | <5 | 920 | 40 | 15.8 | 9 | 8 | 16 | 4.5 | <0.03 | 0.43 | 1.4 | <1 | <3 | 16.6 | 5.6 | 0.06 | <2 | 14700 | <5 | <50 | 370 | 1.3 | 1.3 | <2 | 0.9 | <120 | 1300 | <0.5 | <0.5 | 0.9 | <0.1 | 5 | 0.52 | 1900 | 0.55
41:036 :AL91/3626 | 21:1168:002322 | 21:1168 | 21:0255 | 21:0255:000328 | 21:0255:000328:0002:0001:00 |  | 43.7487 | -65.2407 | Red spruce twigs | Twig ashing | <2 | 4.2 | 8 | 2300 | 35 | 18.7 | 6 | 21 | 10 | 35 | <0.03 | 0.37 | <0.5 | <1 | <2 | 15.2 | 4.4 | 0.07 | 2 | 8130 | <5 | <50 | 520 | 1.8 | 0.9 | <2 | 0.7 | <110 | 1700 | <0.5 | <0.5 | 0.8 | 0.7 | <1 | 0.31 | 1800 | 0.52
41:037 :AL91/3627 | 21:1168:002323 | 21:1168 | 21:0255 | 21:0255:000329 | 21:0255:000329:0002:0001:00 |  | 43.7666 | -65.2635 | Red spruce twigs | Twig ashing | <2 | 4.7 | 6 | 1700 | 47 | 19.2 | 8 | 8 | 12 | 2.6 | <0.03 | 0.34 | 0.9 | <1 | <3 | 16.5 | 5 | 0.08 | 2 | 8070 | <5 | <50 | 300 | 1.6 | 1.1 | <2 | 0.8 | <110 | 2000 | <0.5 | <0.5 | 0.9 | 0.5 | 2 | 0.41 | 2800 | 0.52
41:038 :AL91/3628 | 21:1168:002324 | 21:1168 | 21:0255 | 21:0255:000330 | 21:0255:000330:0002:0001:00 |  | 43.7803 | -65.2433 | Red spruce twigs | Twig ashing | <2 | 3.7 | 7 | 1700 | 33 | 17.3 | 11 | 4 | 13 | 30 | <0.03 | 0.39 | 1.4 | <1 | <3 | 17 | 5.6 | 0.06 | <2 | 5520 | <5 | <50 | 590 | 1.1 | 1.2 | <2 | 0.9 | <110 | 1100 | 0.8 | <0.5 | 0.6 | 0.8 | <1 | 0.39 | 2300 | 0.52
41:039 :AL91/3629 | 21:1168:002325 | 21:1168 | 21:0255 | 21:0255:000331 | 21:0255:000331:0002:0001:00 |  | 43.7715 | -65.2955 | Red spruce twigs | Twig ashing | <2 | 8.3 | 7 | 2400 | 37 | 11.8 | 17 | 7 | 21 | 7.2 | 0.34 | 0.69 | 1.5 | <1 | <3 | 18.2 | 9.3 | 0.12 | 4 | 9980 | 10 | <50 | 360 | 1.9 | 2 | <2 | 1.6 | <110 | 1100 | <0.5 | <0.5 | 2.4 | 1 | 5 | 0.58 | 2900 | 0.53
41:040 :AL91/3630 | 21:1168:002326 | 21:1168 | 21:0255 | 21:0255:000332 | 21:0255:000332:0002:0001:00 |  | 43.7338 | -65.2777 | Red spruce twigs | Twig ashing | <2 | 4.7 | 18 | 1900 | 25 | 16.2 | 20 | 7 | 12 | 5.5 | 0.44 | 0.6 | 2.2 | <1 | <2 | 13.5 | 10 | 0.12 | <2 | 5040 | 11 | <50 | 340 | 0.5 | 1.8 | <2 | 1.8 | <100 | 1500 | 0.8 | <0.5 | 2.5 | 1.2 | <1 | 0.72 | 1900 | 0.54
41:041 :AL91/3631 | 21:1168:002327 | 21:1168 | 21:0255 | 21:0255:000333 | 21:0255:000333:0002:0001:00 |  | 43.7152 | -65.2533 | Red spruce twigs | Twig ashing | 3 | 3.9 | <5 | 1800 | 46 | 16.1 | 21 | 4 | 12 | 3.8 | 0.31 | 0.67 | 1.6 | <1 | <2 | 17.5 | 10 | 0.13 | <2 | 6270 | 12 | <50 | 250 | 1 | 2.2 | <2 | 1.8 | <90 | 1600 | <0.5 | <0.5 | 2 | 1.1 | <1 | 0.78 | 3300 | 0.66
41:042 :AL91/3632 | 21:1168:002328 | 21:1168 | 21:0255 | 21:0255:000334 | 21:0255:000334:0002:0001:00 |  | 44.0285 | -64.9043 | Red spruce twigs | Twig ashing | <2 | 2.5 | <5 | 2400 | 42 | 17.9 | 6 | 8 | 7 | 36 | <0.03 | 0.29 | 0.6 | <1 | <2 | 17.2 | 3.7 | <0.05 | <2 | 3550 | <5 | 60 | 780 | 1.1 | 0.8 | 9 | 0.6 | <100 | 1700 | <0.5 | <0.5 | 0.6 | <0.1 | 3 | 0.4 | 3300 | 0.53
41:043 :AL91/3633 | 21:1168:002329 | 21:1168 | 21:0255 | 21:0255:000335 | 21:0255:000335:0002:0001:00 |  | 44.0068 | -64.9082 | Red spruce twigs | Twig ashing | <2 | 2.6 | <5 | 2500 | 27 | 25 | 4 | 17 | 7 | 2.4 | <0.03 | 0.24 | <0.5 | <1 | <2 | 13.3 | 2.8 | <0.05 | <2 | 3790 | <5 | <50 | 250 | 0.7 | 0.6 | <2 | 0.4 | <80 | 1700 | <0.5 | <0.5 | 0.2 | <0.1 | <1 | <0.05 | 2400 | 0.64
41:044 :AL91/3634 | 21:1168:002330 | 21:1168 | 21:0255 | 21:0255:000336 | 21:0255:000336:0002:0001:00 |  | 44.0248 | -64.9277 | Red spruce twigs | Twig ashing | 3 | 3.2 | 7 | 3600 | 31 | 20.7 | 10 | 5 | 12 | 2.5 | <0.03 | 0.47 | 1.7 | <1 | <2 | 10.2 | 5.5 | 0.07 | <2 | 7700 | <5 | <50 | 130 | 1.1 | 1.4 | <2 | 0.8 | <90 | 2000 | <0.5 | <0.5 | 0.9 | <0.1 | <1 | 0.5 | 2200 | 0.56
41:045 :AL91/3635 | 21:1168:002331 | 21:1168 | 21:0255 | 21:0255:000337 | 21:0255:000337:0002:0001:00 |  | 43.9838 | -64.8953 | Red spruce twigs | Twig ashing | 4 | 4.5 | <5 | 3800 | 32 | 21.1 | 9 | 6 | 11 | 3.5 | <0.04 | 0.3 | 1.7 | <1 | <3 | 16.3 | 4 | <0.05 | 6 | 4380 | <5 | <50 | 330 | 1 | 1 | 3 | 0.6 | <130 | 1400 | <0.5 | <0.5 | 0.3 | <0.1 | <1 | 0.51 | 2400 | 0.52
41:046 :AL91/3636 | 21:1168:002332 | 21:1168 |  |  |  | 300 |  |  | Control Reference | Unspecified | <2 | 8.9 | 15 | 410 | 34 | 20.6 | 29 | 10 | 21 | 4.2 | <0.03 | 1.2 | 1.7 | <1 | <3 | 2.07 | 21 | 0.15 | <2 | 4010 | 18 | <50 | 53 | 2.1 | 2 | <2 | 2.1 | <140 | 1200 | <0.5 | <0.5 | 1.6 | <0.1 | <1 | 0.9 | 2200 | 0.5
41:047 :AL91/3637 | 21:1168:002333 | 21:1168 | 21:0255 | 21:0255:000338 | 21:0255:000338:0002:0001:00 |  | 43.9688 | -64.873 | Red spruce twigs | Twig ashing | <2 | 4.6 | <5 | 2400 | 30 | 19 | 11 | 7 | 10 | 5.1 | 0.23 | 0.32 | 0.8 | <1 | <3 | 17.4 | 4.1 | 0.08 | <2 | 2760 | <5 | 110 | 280 | 0.8 | 0.9 | <2 | 0.6 | <130 | 2400 | <0.5 | <0.5 | 0.4 | <0.1 | <1 | <0.05 | 2500 | 0.51
41:048 :AL91/3638 | 21:1168:002334 | 21:1168 | 21:0255 | 21:0255:000339 | 21:0255:000339:0002:0001:00 |  | 43.9571 | -64.8477 | Red spruce twigs | Twig ashing | <2 | 3.6 | <5 | 2300 | 48 | 13.6 | 13 | 8 | 12 | 14 | <0.04 | 0.53 | <0.5 | <1 | <4 | 19.5 | 6.7 | 0.09 | <2 | 7350 | 13 | <50 | 390 | 1 | 1.6 | <2 | 1.1 | <160 | 1900 | <0.5 | 0.5 | 0.7 | <0.2 | <1 | 0.57 | 3300 | 0.5
41:049 :AL91/3639 | 21:1168:002335 | 21:1168 | 21:0255 | 21:0255:000340 | 21:0255:000340:0002:0001:00 |  | 43.9365 | -64.8415 | Red spruce twigs | Twig ashing | 2 | 5.1 | 16 | 2200 | 45 | 19.6 | 12 | 9 | 12 | 4.5 | <0.04 | 0.38 | 1.3 | <1 | <2 | 17.1 | 6.2 | 0.11 | <2 | 5240 | <5 | <50 | 370 | 1.4 | 1.3 | <2 | 0.9 | <150 | 2100 | <0.5 | <0.5 | 0.8 | 1 | 2 | 0.44 | 3100 | 0.5
41:050 :AL91/3640 | 21:1168:002336 | 21:1168 | 21:0255 | 21:0255:000341 | 21:0255:000341:0002:0001:00 |  | 43.9387 | -64.8708 | Red spruce twigs | Twig ashing | <2 | 5.5 | 7 | 3700 | 32 | 19.9 | 11 | 17 | 13 | 2 | <0.04 | 0.53 | 1.3 | <1 | <3 | 19.5 | 7.1 | 0.07 | <2 | 5360 | <5 | <50 | 290 | 1.1 | 1.3 | <2 | 1 | <140 | 2300 | <0.5 | <0.5 | 0.9 | 1 | 2 | 0.6 | 2900 | 0.52
41:051 :AL91/3641 | 21:1168:002337 | 21:1168 | 21:0255 | 21:0255:000342 | 21:0255:000342:0002:0001:00 |  | 43.9405 | -64.9008 | Red spruce twigs | Twig ashing | <2 | 5.3 | <5 | 2700 | 35 | 22.2 | 21 | 14 | 9 | 6.5 | 0.34 | 0.76 | 2.2 | <1 | <4 | 15.2 | 10 | 0.14 | <2 | 5890 | <5 | <50 | 320 | 1.5 | 2 | <2 | 1.8 | <140 | 2400 | <0.5 | <0.5 | 2.2 | 0.8 | <1 | 0.71 | 3100 | 0.52
41:052 :AL91/3642 | 21:1168:002338 | 21:1168 | 21:0255 | 21:0255:000343 | 21:0255:000343:0002:0001:00 |  | 43.9292 | -64.9266 | Red spruce twigs | Twig ashing | <2 | 3.5 | <5 | 1600 | 31 | 16.2 | 12 | 24 | 11 | 8 | 0.3 | 0.44 | 0.9 | <1 | <3 | 19.6 | 6.2 | 0.1 | <2 | 5300 | <5 | <50 | 540 | 0.8 | 1.4 | <2 | 1 | <120 | 1700 | <0.5 | <0.5 | 1 | 0.6 | <1 | 0.43 | 2900 | 0.66
41:053 :AL91/3643 | 21:1168:002339 | 21:1168 | 21:0255 | 21:0255:000344 | 21:0255:000344:0002:0001:00 |  | 43.9215 | -64.9543 | Red spruce twigs | Twig ashing | <2 | 4 | <5 | 1600 | 54 | 19.7 | 8 | 5 | 14 | 3.3 | <0.04 | 0.48 | 1.4 | <1 | <4 | 17.8 | 6.6 | 0.07 | <2 | 7850 | <5 | <50 | 250 | 1.3 | 1.5 | <2 | 1 | <150 | 1600 | <0.5 | <0.5 | 1.6 | 0.8 | <1 | 0.48 | 4400 | 0.51
41:054 :AL91/3644 | 21:1168:002340 | 21:1168 | 21:0255 | 21:0255:000345 | 21:0255:000345:0002:0001:00 |  | 43.9133 | -64.9858 | Red spruce twigs | Twig ashing | <2 | 5.8 | 16 | 4100 | 39 | 22.8 | 15 | 4 | 16 | 5.8 | <0.04 | 0.62 | <0.5 | <1 | <3 | 17.7 | 7.7 | 0.12 | 4 | 3660 | <5 | <50 | 340 | 1.3 | 1.5 | 9 | 1.2 | <130 | 1400 | <0.5 | <0.5 | 1.4 | 0.8 | 3 | 0.66 | 3300 | 0.52
41:055 :AL91/3645 | 21:1168:002341 | 21:1168 | 21:0255 | 21:0255:000346 | 21:0255:000346:0002:0001:00 |  | 43.9047 | -65.0173 | Red spruce twigs | Twig ashing | <2 | 4.8 | 19 | 1500 | 33 | 15.4 | 11 | 15 | 10 | 6.1 | <0.04 | 0.55 | 1.1 | <1 | <3 | 20.1 | 7.2 | 0.1 | <2 | 4640 | <5 | <50 | 410 | 1.4 | 1.6 | <2 | 1.1 | <140 | 2300 | <0.5 | <0.5 | 1.4 | 1 | 2 | 0.52 | 2700 | 0.51
41:056 :AL91/3646 | 21:1168:002342 | 21:1168 | 21:0255 | 21:0255:000347 | 21:0255:000347:0002:0001:00 |  | 43.8806 | -65.0277 | Red spruce twigs | Twig ashing | <2 | 3.3 | 14 | 2700 | 46 | 22.8 | 9 | 11 | 8 | 2.6 | <0.04 | 0.43 | <0.5 | <1 | <3 | 18.3 | 5.4 | <0.05 | <2 | 5010 | <5 | <50 | 260 | 1 | 1.3 | <2 | 0.9 | <130 | 2300 | <0.5 | 0.9 | 1 | <0.1 | <1 | 0.38 | 2100 | 0.5
41:057 :AL91/3647 | 21:1168:002343 | 21:1168 | 21:0255 | 21:0255:000348 | 21:0255:000348:0002:0001:00 |  | 43.8588 | -65.0394 | Red spruce twigs | Twig ashing | <2 | 5.3 | 7 | 3200 | 40 | 17 | 10 | 7 | 10 | 6.4 | <0.04 | 0.44 | <0.5 | <1 | <3 | 22 | 4.8 | 0.08 | <2 | 5480 | <5 | <50 | 460 | 0.9 | 1.2 | <2 | 0.8 | <140 | 2200 | <0.5 | <0.5 | 0.5 | <0.1 | <1 | 0.48 | 3200 | 0.52
41:058 :AL91/3648 | 21:1168:002344 | 21:1168 | 21:0255 | 21:0255:000349 | 21:0255:000349:0002:0001:00 |  | 43.7816 | -65.0023 | Red spruce twigs | Twig ashing | <2 | 5.9 | <5 | 1300 | 46 | 14.3 | 32 | 5 | 21 | 1.9 | <0.04 | 1.01 | 2.8 | <1 | <4 | 16.6 | 17 | 0.18 | <2 | 11700 | 9 | <50 | 220 | 1 | 3.9 | <2 | 2.7 | <160 | 1200 | <0.5 | <0.5 | 3.5 | 0.9 | <1 | 1.24 | 3300 | 0.5
41:059 :AL91/3649 | 21:1168:002345 | 21:1168 | 21:0255 | 21:0255:000350 | 21:0255:000350:0002:0001:00 |  | 43.8044 | -65.0133 | Red spruce twigs | Twig ashing | <2 | 4.6 | 5 | 1500 | 47 | 10.4 | 44 | 8 | 27 | 4 | 0.78 | 1.36 | 3.7 | <1 | <3 | 12.3 | 22 | 0.23 | <2 | 15600 | 26 | <50 | 220 | 0.9 | 5 | <2 | 3.9 | <140 | 1400 | <0.5 | <0.5 | 4.9 | 1.6 | <1 | 1.99 | 1900 | 0.7
41:060 :AL91/3650 | 21:1168:002346 | 21:1168 | 21:0255 | 21:0255:000351 | 21:0255:000351:0002:0001:00 |  | 43.8244 | -65.0252 | Red spruce twigs | Twig ashing | <2 | 7.8 | <5 | 2400 | 34 | 15.8 | 41 | 7 | 29 | 3.8 | 0.63 | 1.24 | 3.6 | <1 | <2 | 12.8 | 21 | 0.29 | 2 | 10800 | 23 | <50 | 280 | 1 | 4.4 | <2 | 3.5 | <130 | 1600 | <0.5 | <0.5 | 4.4 | 0.9 | <1 | 1.44 | 2500 | 0.67
41:061 :AL91/3651 | 21:1168:002347 | 21:1168 | 21:0255 | 21:0255:000352 | 21:0255:000352:0002:0001:00 |  | 43.903 | -64.823 | Red spruce twigs | Twig ashing | <2 | 6.5 | <5 | 1000 | 52 | 16.6 | 9 | 7 | 14 | 6.3 | <0.04 | 0.48 | <0.5 | <1 | <4 | 23.7 | 5.7 | 0.08 | <2 | 10800 | <5 | <50 | 430 | 1.2 | 1.3 | <2 | 0.9 | <160 | 1900 | <0.5 | <0.5 | 0.8 | <0.2 | <1 | 0.53 | 2200 | 0.5
41:062 :AL91/3652 | 21:1168:002348 | 21:1168 | 21:0255 | 21:0255:000353 | 21:0255:000353:0002:0001:00 |  | 43.9168 | -64.862 | Red spruce twigs | Twig ashing | <2 | 6.7 | 11 | 2400 | 51 | 22.7 | 14 | 4 | 15 | 5.7 | 0.19 | 0.58 | 1 | <1 | <3 | 18.7 | 7.5 | 0.1 | <2 | 5350 | <5 | <50 | 290 | 1.2 | 1.7 | <2 | 1.1 | <140 | 1800 | <0.5 | <0.5 | 1.2 | <0.1 | 3 | 0.58 | 3400 | 0.51
41:063 :AL91/3653 | 21:1168:002349 | 21:1168 | 21:0255 | 21:0255:000354 | 21:0255:000354:0002:0001:00 |  | 43.9028 | -64.8902 | Red spruce twigs | Twig ashing | <2 | 5.1 | 11 | 1900 | 35 | 19.9 | 7 | 4 | 14 | 14 | <0.04 | 0.34 | <0.5 | <1 | <3 | 22.6 | 4 | 0.07 | <2 | 8740 | <5 | <50 | 420 | 0.9 | 1 | <2 | 0.6 | <140 | 1300 | <0.5 | <0.5 | 0.5 | 1.1 | 3 | 0.34 | 2400 | 0.54
41:064 :AL91/3654 | 21:1168:002350 | 21:1168 | 21:0255 | 21:0255:000355 | 21:0255:000355:0002:0001:00 |  | 43.8744 | -64.8956 | Red spruce twigs | Twig ashing | <2 | 3.3 | <5 | 1200 | 35 | 19.9 | 21 | 5 | 15 | 15 | 0.29 | 0.85 | 2.7 | <1 | <3 | 14.3 | 12 | 0.17 | <2 | 9070 | 16 | <50 | 420 | 0.7 | 2.9 | <2 | 1.9 | <130 | 1300 | <0.5 | <0.5 | 2.2 | 0.8 | <1 | 0.97 | 2100 | 0.67
41:065 :AL91/3655 | 21:1168:002351 | 21:1168 | 21:0255 | 21:0255:000356 | 21:0255:000356:0002:0001:00 |  | 43.8653 | -64.8691 | Red spruce twigs | Twig ashing | <2 | 5.4 | 14 | 880 | 37 | 15.5 | 22 | 6 | 23 | 1.5 | <0.04 | 0.84 | 2.5 | <1 | <4 | 18.8 | 12 | 0.18 | 4 | 10600 | <5 | <50 | 250 | 1.2 | 2.7 | <2 | 1.9 | <150 | 940 | <0.5 | <0.5 | 2 | <0.1 | <1 | 0.91 | 3300 | 0.52
41:066 :AL91/3656 | 21:1168:002352 | 21:1168 | 21:0255 | 21:0255:000357 | 21:0255:000357:0002:0001:00 |  | 43.838 | -64.8596 | Red spruce twigs | Twig ashing | <2 | 6.9 | 8 | 1900 | 50 | 13 | 31 | 11 | 21 | 4.4 | 0.55 | 1.04 | 3.7 | <1 | <4 | 14.8 | 15 | 0.25 | <2 | 13500 | <5 | <50 | 270 | 1.7 | 3.6 | <2 | 2.5 | <160 | 2000 | <0.5 | 0.9 | 4 | 2.4 | <1 | 1.34 | 3400 | 0.51
41:067 :AL91/3657 | 21:1168:002353 | 21:1168 | 21:0255 | 21:0255:000358 | 21:0255:000358:0002:0001:00 |  | 43.8564 | -64.9205 | Red spruce twigs | Twig ashing | <2 | 7.2 | 5 | 2600 | 54 | 14.4 | 46 | 17 | 27 | 5.1 | 0.69 | 1.01 | 4.7 | <1 | <4 | 16.6 | 22 | 0.27 | <2 | 16600 | 34 | 110 | 380 | 1.5 | 3.9 | 5 | 3.5 | <150 | 1200 | <0.5 | <0.5 | 4 | 1.4 | <1 | 1.7 | 3300 | 0.53
41:068 :AL91/3658 | 21:1168:002354 | 21:1168 | 21:0255 | 21:0255:000359 | 21:0255:000359:0002:0001:00 |  | 43.8348 | -64.9192 | Red spruce twigs | Twig ashing | <2 | 3.3 | 7 | 1300 | 64 | 12 | 26 | 6 | 18 | 10 | 0.23 | 0.7 | 3 | <1 | <3 | 23.7 | 13 | 0.16 | <2 | 8520 | 10 | 90 | 500 | 0.9 | 2.7 | <2 | 2.1 | <140 | 870 | <0.5 | <0.5 | 2.4 | <0.2 | <1 | 1.17 | 2600 | 0.56
41:069 :AL91/3659 | 21:1168:002355 | 21:1168 | 21:0255 | 21:0255:000360 | 21:0255:000360:0002:0001:00 |  | 43.8109 | -64.919 | Red spruce twigs | Twig ashing | <2 | 2 | <5 | 1700 | 53 | 25.1 | <3 | 4 | 11 | 4.4 | <0.04 | 0.28 | <0.5 | <1 | <3 | 18.2 | 3.6 | <0.05 | <2 | 6030 | <5 | <50 | 200 | 1.2 | 1 | <2 | 0.6 | <120 | 1200 | <0.5 | <0.5 | 0.5 | <0.1 | <1 | 0.31 | 3400 | 0.54
41:070 :AL91/3660 | 21:1168:002356 | 21:1168 | 21:0255 | 21:0255:000361 | 21:0255:000361:0002:0001:00 |  | 43.8838 | -64.9226 | Red spruce twigs | Twig ashing | <2 | 4.9 | <5 | 2200 | 43 | 19.8 | 11 | 7 | 15 | 5.7 | 0.09 | 0.46 | 1.2 | <1 | <3 | 19.9 | 5.9 | 0.09 | <2 | 7410 | <5 | <50 | 370 | 1.2 | 1.4 | <2 | 0.9 | <130 | 1500 | <0.5 | <0.5 | 1.1 | <0.2 | 5 | 0.33 | 3100 | 0.52
41:071 :AL91/3661 | 21:1168:002357 | 21:1168 | 21:0255 | 21:0255:000362 | 21:0255:000362:0002:0001:00 |  | 43.8729 | -64.9534 | Red spruce twigs | Twig ashing | <2 | 4.4 | <5 | 2500 | 63 | 23.4 | 15 | 6 | 18 | 3 | <0.04 | 0.49 | 1 | <1 | <4 | 13.9 | 6.9 | 0.07 | <2 | 21600 | <5 | <50 | 170 | 1.7 | 1.6 | <2 | 1.1 | <150 | 1600 | <0.5 | <0.5 | 1.3 | <0.2 | 4 | 0.5 | 2300 | 0.52
41:072 :AL91/3662 | 21:1168:002358 | 21:1168 | 21:0255 | 21:0255:000363 | 21:0255:000363:0002:0001:00 |  | 43.886 | -64.9768 | Red spruce twigs | Twig ashing | <2 | 4.1 | 5 | 1700 | 52 | 14.5 | 19 | 6 | 16 | 17 | 0.36 | 0.63 | 2.4 | <1 | <2 | 27.4 | 11 | 0.17 | <2 | 10400 | 11 | <50 | 540 | 1.1 | 1.9 | <2 | 1.7 | <120 | 940 | <0.5 | <0.5 | 1.6 | 1.1 | <1 | 0.95 | 2700 | 0.68
41:073 :AL91/3663 | 21:1168:002359 | 21:1168 | 21:0255 | 21:0255:000364 | 21:0255:000364:0002:0001:00 |  | 43.8596 | -64.9974 | Red spruce twigs | Twig ashing | <2 | 6.1 | 12 | 3300 | 55 | 22.2 | 14 | 4 | 16 | 2.5 | <0.04 | 0.5 | 1.5 | <1 | <3 | 18.2 | 7.4 | 0.11 | 4 | 7340 | <5 | <50 | 210 | 1.6 | 1.5 | <2 | 1.1 | <130 | 2100 | <0.5 | <0.5 | 1.2 | <0.2 | 6 | 0.56 | 3500 | 0.51
41:074 :AL91/3664 | 21:1168:002360 | 21:1168 | 21:0255 | 21:0255:000365 | 21:0255:000365:0002:0001:00 |  | 43.7919 | -64.9775 | Red spruce twigs | Twig ashing | <2 | 5.2 | <5 | 2400 | 66 | 15 | 25 | 8 | 13 | 6.6 | <0.04 | 0.7 | 2.3 | <1 | <4 | 20.9 | 11 | 0.19 | 3 | 23400 | 7 | <50 | 370 | 1.4 | 2.3 | <2 | 1.8 | <170 | 2000 | <0.5 | <0.5 | 2.4 | 1.4 | 5 | 0.97 | 3600 | 0.52
41:075 :AL91/3665 | 21:1168:002361 | 21:1168 | 21:0255 | 21:0255:000366 | 21:0255:000366:0002:0001:00 |  | 43.8019 | -64.9455 | Red spruce twigs | Twig ashing | <2 | 4.5 | 9 | 1200 | 39 | 11.7 | 46 | 6 | 23 | 5.3 | 0.76 | 1.28 | 4.7 | <1 | <3 | 18.1 | 22 | 0.34 | <2 | 13200 | 25 | <50 | 310 | 0.6 | 4.4 | <2 | 3.8 | <130 | 850 | <0.5 | 0.8 | 5 | 1.1 | <1 | 1.81 | 1600 | 0.67
41:076 :AL91/3666 | 21:1168:002362 | 21:1168 | 21:0255 | 21:0255:000367 | 21:0255:000367:0002:0001:00 |  | 43.7835 | -64.9449 | Red spruce twigs | Twig ashing | <2 | 4.7 | <5 | 3200 | 110 | 16.3 | 14 | 7 | 11 | 3.5 | <0.04 | 0.57 | 2.1 | <1 | <4 | 25.1 | 8.2 | <0.05 | <2 | 17200 | 19 | <50 | 280 | 1.2 | 1.7 | <2 | 1.3 | <160 | 1500 | <0.5 | <0.5 | 1.7 | <0.2 | <1 | 0.64 | 2500 | 0.55
41:077 :AL91/3667 | 21:1168:002363 | 21:1168 | 21:0255 | 21:0255:000368 | 21:0255:000368:0002:0001:02 |  | 43.7631 | -64.9815 | Red spruce twigs | Twig ashing | <2 | 3 | 9 | 1600 | 70 | 17.2 | 26 | 5 | 20 | 4.1 | 0.43 | 0.77 | 2.6 | <1 | <3 | 16.2 | 12 | 0.2 | <2 | 10300 | 15 | <50 | 200 | 1.4 | 2.5 | <2 | 2.1 | <140 | 1600 | <0.5 | <0.5 | 2.1 | <0.2 | <1 | 0.99 | 3100 | 0.55
41:078 :AL91/3668 | 21:1168:002364 | 21:1168 | 21:0255 | 21:0255:000368 | 21:0255:000368:0002:0001:01 |  | 43.7631 | -64.9815 | Red spruce twigs | Twig ashing | <2 | 4.7 | <5 | 1600 | 70 | 20.5 | 20 | 6 | 19 | 4.3 | <0.03 | 0.74 | 2.4 | <1 | <3 | 14.2 | 12 | 0.17 | <2 | 10200 | 7 | <50 | 200 | 1.2 | 2.5 | <2 | 1.9 | <130 | 1600 | <0.5 | <0.5 | 2.6 | 1.2 | 2 | 1 | 2900 | 0.54
41:079 :AL91/3669 | 21:1168:002365 | 21:1168 |  |  |  | 300 |  |  | Control Reference | Unspecified | <2 | 8.5 | 21 | 430 | 26 | 18.9 | 23 | 8 | 23 | 4.9 | 0.37 | 1.05 | 1.6 | <1 | <2 | 2.08 | 18 | 0.13 | <2 | 4140 | 13 | <50 | 45 | 2 | 1.9 | <2 | 1.8 | <90 | 1200 | <0.5 | <0.5 | 1.3 | 0.7 | <1 | 0.75 | 1900 | 0.64
41:080 :AL91/3670 | 21:1168:002366 | 21:1168 | 21:0255 | 21:0255:000369 | 21:0255:000369:0002:0001:00 |  | 43.84 | -65.0687 | Red spruce twigs | Twig ashing | <2 | 5.2 | 7 | 1300 | 57 | 13.9 | 21 | 9 | 25 | 3.7 | 0.37 | 0.7 | 2 | <1 | <2 | 20.6 | 9.8 | 0.17 | <2 | 8350 | 18 | <50 | 290 | 1.3 | 2.3 | <2 | 1.7 | <120 | 930 | <0.5 | <0.5 | 1.8 | <0.1 | 6 | 0.94 | 4100 | 0.59
41:081 :AL91/3671 | 21:1168:002367 | 21:1168 | 21:0255 | 21:0255:000370 | 21:0255:000370:0002:0001:00 |  | 43.8106 | -65.0399 | Red spruce twigs | Twig ashing | <2 | 5.9 | 9 | 900 | 82 | 12.9 | 13 | 18 | 10 | 4.9 | <0.04 | 0.49 | <0.5 | <1 | <3 | 25.1 | 5.8 | <0.05 | <2 | 7790 | <5 | <50 | 480 | 1.2 | 1.4 | <2 | 0.9 | <130 | 820 | <0.5 | <0.5 | 0.9 | 1.2 | <1 | 0.44 | 2500 | 0.58
41:082 :AL91/3672 | 21:1168:002368 | 21:1168 | 21:0255 | 21:0255:000371 | 21:0255:000371:0002:0001:00 |  | 43.7919 | -65.018 | Red spruce twigs | Twig ashing | <2 | 9.5 | <5 | 3900 | 32 | 20.8 | 15 | 4 | 11 | 3.7 | 0.24 | 0.46 | <0.5 | <1 | <2 | 13.6 | 6.3 | 0.08 | 3 | 5960 | <5 | <50 | 250 | 1.5 | 1.4 | <2 | 1 | <100 | 1300 | <0.5 | <0.5 | 1.1 | 0.7 | <1 | 0.39 | 2700 | 0.59
41:083 :AL91/3673 | 21:1168:002369 | 21:1168 | 21:0255 | 21:0255:000372 | 21:0255:000372:0002:0001:00 |  | 43.7644 | -65.019 | Red spruce twigs | Twig ashing | <2 | 16 | <5 | 1000 | 38 | 18.3 | 13 | 4 | 11 | 1.4 | <0.03 | 0.45 | 0.7 | <1 | <2 | 17.8 | 6.6 | 0.09 | <2 | 4330 | 11 | 86 | 160 | 1.4 | 1.4 | <2 | 1 | <100 | 960 | <0.5 | <0.5 | 1.2 | 0.9 | 2 | 0.36 | 3500 | 0.62
41:084 :AL91/3674 | 21:1168:002370 | 21:1168 | 21:0255 | 21:0255:000373 | 21:0255:000373:0002:0001:00 |  | 43.7369 | -65.0153 | Red spruce twigs | Twig ashing | <2 | 18 | <5 | 930 | 45 | 16.3 | 9 | 7 | 7 | 3.8 | <0.03 | 0.38 | 0.9 | <1 | <3 | 19.8 | 4.3 | <0.05 | <2 | 7960 | <5 | <50 | 260 | 1 | 1 | <2 | 0.7 | <110 | 1400 | <0.5 | <0.5 | 0.6 | <0.1 | 3 | 0.21 | 3100 | 0.59
41:085 :AL91/3675 | 21:1168:002371 | 21:1168 | 21:0255 | 21:0255:000374 | 21:0255:000374:0002:0001:00 |  | 43.7096 | -65.028 | Red spruce twigs | Twig ashing | <2 | 8.9 | <5 | 420 | 53 | 8.9 | 39 | 6 | 21 | 3.8 | 0.69 | 1.12 | 3.5 | <1 | <3 | 17.5 | 20 | 0.27 | <2 | 14100 | 20 | <50 | 140 | 0.7 | 4.4 | <2 | 3.4 | <120 | 610 | <0.5 | 0.8 | 4.5 | 1.7 | <1 | 1.7 | 1500 | 0.63
41:086 :AL91/3676 | 21:1168:002372 | 21:1168 | 21:0255 | 21:0255:000375 | 21:0255:000375:0002:0001:00 |  | 43.7318 | -65.0463 | Red spruce twigs | Twig ashing | <2 | 11 | 12 | 1500 | 40 | 20.6 | 9 | 3 | 10 | 1.7 | <0.03 | 0.35 | <0.5 | <1 | <2 | 18.3 | 4.3 | 0.08 | <2 | 8960 | <5 | <50 | 160 | 1 | 0.9 | <2 | 0.7 | <100 | 1700 | <0.5 | <0.5 | 0.8 | <0.1 | 5 | 0.33 | 2800 | 0.63
41:087 :AL91/3677 | 21:1168:002373 | 21:1168 | 21:0255 | 21:0255:000376 | 21:0255:000376:0002:0001:00 |  | 43.7707 | -65.0761 | Red spruce twigs | Twig ashing | <2 | 8.8 | 13 | 1600 | 46 | 18.4 | 12 | 4 | 16 | 7.3 | <0.03 | 0.46 | <0.5 | <1 | <3 | 18.2 | 5.8 | 0.1 | 10 | 8800 | <5 | <50 | 420 | 1.5 | 1.4 | 7 | 0.9 | <120 | 1500 | 0.9 | <0.5 | 1 | <0.1 | 5 | 0.59 | 3700 | 0.55
41:088 :AL91/3678 | 21:1168:002374 | 21:1168 | 21:0255 | 21:0255:000377 | 21:0255:000377:0002:0001:00 |  | 43.7906 | -65.0613 | Red spruce twigs | Twig ashing | <2 | 16 | <5 | 2600 | 27 | 20.7 | 11 | 20 | 13 | 3.7 | <0.03 | 0.42 | 0.8 | <1 | <3 | 15.6 | 6.2 | 0.08 | <2 | 8470 | <5 | <50 | 300 | 1.5 | 1.3 | <2 | 1 | <110 | 1600 | <0.5 | <0.5 | 1.5 | <0.1 | 6 | 0.41 | 3200 | 0.55
41:089 :AL91/3679 | 21:1168:002375 | 21:1168 | 21:0255 | 21:0255:000378 | 21:0255:000378:0002:0001:00 |  | 43.8367 | -65.1038 | Red spruce twigs | Twig ashing | 5 | 20 | <5 | 1800 | 35 | 11.5 | 7 | 6 | 16 | 6.1 | <0.03 | 0.43 | 0.7 | <1 | <2 | 23.8 | 4.5 | 0.07 | <2 | 5910 | <5 | <50 | 420 | 1.2 | 1.2 | <2 | 0.7 | <100 | 1300 | <0.5 | <0.5 | 0.3 | 0.8 | <1 | 0.24 | 2800 | 0.51
41:090 :AL91/3680 | 21:1168:002376 | 21:1168 | 21:0255 | 21:0255:000379 | 21:0255:000379:0002:0001:00 |  | 43.8367 | -65.1374 | Red spruce twigs | Twig ashing | <2 | 11 | 8 | 2400 | 34 | 19.9 | 7 | 4 | 16 | 5.5 | <0.03 | 0.3 | 1.4 | <1 | <3 | 17.1 | 4.4 | <0.05 | <2 | 15200 | <5 | <50 | 330 | 1.4 | 1.2 | <2 | 0.6 | <110 | 1900 | <0.5 | <0.5 | 1 | <0.1 | <1 | 0.44 | 2200 | 0.5
41:091 :AL91/3681 | 21:1168:002377 | 21:1168 | 21:0255 | 21:0255:000380 | 21:0255:000380:0002:0001:00 |  | 43.8299 | -65.1692 | Red spruce twigs | Twig ashing | <2 | 20 | <5 | 1700 | 28 | 15.2 | 6 | 4 | 11 | 3.3 | <0.03 | 0.32 | 0.6 | <1 | <3 | 20.8 | 3.6 | <0.05 | <2 | 4580 | <5 | <50 | 480 | 0.9 | 1 | <2 | 0.5 | <100 | 1600 | <0.5 | <0.5 | 0.4 | 0.9 | <1 | <0.05 | 2100 | 0.5
41:092 :AL91/3682 | 21:1168:002378 | 21:1168 | 21:0255 | 21:0255:000381 | 21:0255:000381:0002:0001:00 |  | 43.8289 | -65.1959 | Red spruce twigs | Twig ashing | <2 | 6.4 | 6 | 2700 | 27 | 20.4 | 7 | 12 | 16 | 2.3 | 0.21 | 0.39 | <0.5 | <1 | <3 | 13.1 | 4.7 | 0.06 | <2 | 5820 | <5 | <50 | 170 | 1 | 1.1 | <2 | 0.7 | <90 | 2300 | <0.5 | <0.5 | 0.4 | <0.1 | <1 | 0.31 | 2600 | 0.51
41:093 :AL91/3683 | 21:1168:002379 | 21:1168 | 21:0255 | 21:0255:000382 | 21:0255:000382:0002:0001:00 |  | 43.8484 | -65.4675 | Red spruce twigs | Twig ashing | <2 | 6.5 | 6 | 3400 | 41 | 18.5 | 10 | 8 | 17 | 6.1 | <0.03 | 0.38 | 1.4 | <1 | <2 | 17.8 | 4.7 | 0.09 | <2 | 3360 | <5 | <50 | 360 | 10 | 1.3 | <2 | 0.7 | <100 | 1400 | <0.5 | <0.5 | 0.6 | 0.7 | 3 | 0.29 | 2400 | 0.51
41:094 :AL91/3684 | 21:1168:002380 | 21:1168 | 21:0255 | 21:0255:000383 | 21:0255:000383:0002:0001:00 |  | 43.8241 | -65.4553 | Red spruce twigs | Twig ashing | <2 | 11 | 9 | 3800 | 40 | 17.7 | 9 | 6 | 21 | 22 | <0.03 | 0.34 | <0.5 | <1 | <3 | 18 | 4.1 | 0.06 | <2 | 4790 | <5 | <50 | 580 | 1.3 | 1 | <2 | 0.6 | <100 | 2000 | <0.5 | <0.5 | 0.6 | <0.1 | <1 | 0.28 | 3500 | 0.52
41:095 :AL91/3685 | 21:1168:002381 | 21:1168 | 21:0255 | 21:0255:000384 | 21:0255:000384:0002:0001:00 |  | 43.7807 | -65.7448 | Red spruce twigs | Twig ashing | <2 | 6.2 | 10 | 1500 | 60 | 14.8 | 8 | 6 | 21 | 4.9 | <0.03 | 0.42 | 0.9 | <1 | <3 | 21.7 | 4.6 | 0.06 | <2 | 6570 | <5 | <50 | 340 | 1.1 | 1.4 | 6 | 0.7 | <100 | 1700 | <0.5 | <0.5 | 0.6 | <0.1 | <1 | 0.4 | 3600 | 0.51
41:096 :AL91/3686 | 21:1168:002382 | 21:1168 | 21:0255 | 21:0255:000385 | 21:0255:000385:0002:0001:00 |  | 43.7574 | -65.733 | Red spruce twigs | Twig ashing | <2 | 15 | 16 | 1200 | 47 | 16.4 | 16 | 6 | 25 | 1.1 | 0.28 | 0.84 | 1.5 | <1 | <3 | 16.9 | 9.6 | 0.13 | <2 | 14000 | 12 | <50 | 190 | 2.1 | 2.6 | <2 | 1.4 | <110 | 1600 | <0.5 | <0.5 | 1.5 | 1.2 | <1 | 0.86 | 4000 | 0.52
41:097 :AL91/3687 | 21:1168:002383 | 21:1168 | 21:0255 | 21:0255:000386 | 21:0255:000386:0002:0001:00 |  | 43.9037 | -65.9027 | Red spruce twigs | Twig ashing | <2 | 18 | 10 | 1700 | 35 | 17.7 | 14 | 14 | 17 | 12 | <0.03 | 0.76 | 1.7 | <1 | <3 | 12.3 | 8 | 0.11 | <2 | 25600 | <5 | <50 | 410 | 1.4 | 2.5 | <2 | 1.1 | <120 | 1800 | <0.5 | <0.5 | 1.4 | 1 | <1 | 0.71 | 2200 | 0.53
41:098 :AL91/3688 | 21:1168:002384 | 21:1168 | 21:0255 | 21:0255:000387 | 21:0255:000387:0002:0001:00 |  | 43.8746 | -65.9582 | Red spruce twigs | Twig ashing | <2 | 13 | 7 | 1400 | 49 | 13.3 | 34 | 9 | 33 | 2 | 0.55 | 1.33 | 2.6 | <1 | <3 | 13.6 | 17 | 0.21 | <2 | 19800 | 15 | 90 | 160 | 1.4 | 4.8 | <2 | 2.7 | <120 | 1200 | <0.5 | <0.5 | 2.5 | 1 | <1 | 1.42 | 3000 | 0.53
41:099 :AL91/3689 | 21:1168:002385 | 21:1168 | 21:0255 | 21:0255:000388 | 21:0255:000388:0002:0001:00 |  | 43.8959 | -65.9492 | Red spruce twigs | Twig ashing | <2 | 4.9 | 6 | 1500 | 40 | 18.3 | 9 | 13 | 17 | 5.7 | <0.03 | 0.53 | 1.3 | <1 | <2 | 16.4 | 5.3 | 0.08 | <2 | 6130 | <5 | <50 | 390 | 0.7 | 1.8 | <2 | 0.8 | <90 | 2200 | <0.5 | <0.5 | 0.6 | 0.6 | <1 | 0.47 | 3400 | 0.55
41:100 :AL91/3690 | 21:1168:002386 | 21:1168 | 21:0255 | 21:0255:000389 | 21:0255:000389:0002:0001:00 |  | 43.9063 | -65.9419 | Red spruce twigs | Twig ashing | <2 | 13 | <5 | 1600 | 30 | 12.8 | 38 | 11 | 35 | 2.1 | 0.68 | 1.49 | 3.8 | <1 | <3 | 9.62 | 20 | 0.32 | <2 | 11700 | 22 | <50 | 120 | 1.7 | 5.3 | <2 | 3.2 | <100 | 1100 | <0.5 | <0.5 | 3 | 1.1 | <1 | 1.67 | 2100 | 0.51
41:101 :AL91/3691 | 21:1168:002387 | 21:1168 | 21:0255 | 21:0255:000390 | 21:0255:000390:0002:0001:00 |  | 43.9313 | -65.914 | Red spruce twigs | Twig ashing | <2 | 17 | <5 | 2400 | 20 | 14 | 26 | 11 | 24 | 1.7 | 0.4 | 1.11 | 3.1 | <1 | <2 | 13.8 | 14 | 0.22 | <2 | 8740 | 12 | <50 | 140 | 1 | 3.6 | <2 | 2.3 | <80 | 1600 | <0.5 | <0.5 | 2.2 | 0.8 | <1 | 1.17 | 1700 | 0.62
41:102 :AL91/3692 | 21:1168:002388 | 21:1168 | 21:0255 | 21:0255:000391 | 21:0255:000391:0002:0001:00 |  | 43.9432 | -65.9498 | Red spruce twigs | Twig ashing | <2 | 15 | 8 | 1600 | 29 | 19 | 11 | 6 | 15 | 3.6 | <0.03 | 0.59 | <0.5 | <1 | <2 | 17.3 | 6.2 | 0.1 | 3 | 5320 | <5 | 81 | 340 | 1.4 | 1.7 | <2 | 1 | <90 | 1900 | <0.5 | <0.5 | 1 | 0.8 | <1 | 0.44 | 2900 | 0.52
41:103 :AL91/3693 | 21:1168:002389 | 21:1168 | 21:0255 | 21:0255:000392 | 21:0255:000392:0002:0001:00 |  | 43.9643 | -65.9444 | Red spruce twigs | Twig ashing | <2 | 15 | <5 | 2000 | 24 | 15.5 | 31 | 17 | 30 | 3.1 | 0.65 | 1.13 | 2.5 | <1 | <2 | 11.3 | 17 | 0.22 | <2 | 10600 | 14 | <50 | 220 | 1.3 | 4.1 | <2 | 2.7 | <90 | 1300 | <0.5 | <0.5 | 2.2 | 0.7 | <1 | 1.28 | 2500 | 0.67
41:104 :AL91/3694 | 21:1168:002390 | 21:1168 | 21:0255 | 21:0255:000393 | 21:0255:000393:0002:0001:02 |  | 44.0704 | -66.1637 | Red spruce twigs | Twig ashing | <2 | 9.1 | 7 | 1300 | 40 | 12.7 | 18 | 12 | 25 | 2 | 0.41 | 1.08 | 1.9 | <1 | <3 | 13.6 | 9.5 | 0.13 | 3 | 12800 | 12 | <50 | 130 | 1.6 | 3.6 | 7 | 1.5 | <100 | 1500 | <0.5 | <0.5 | 1.9 | <0.1 | <1 | 0.94 | 2800 | 0.58
41:105 :AL91/3695 | 21:1168:002391 | 21:1168 | 21:0255 | 21:0255:000393 | 21:0255:000393:0002:0001:01 |  | 44.0704 | -66.1637 | Red spruce twigs | Twig ashing | <2 | 10 | 9 | 1300 | 41 | 13 | 19 | 11 | 30 | 1.7 | 0.37 | 1.07 | 1.5 | <1 | <2 | 14.9 | 9.5 | 0.15 | 3 | 13000 | 10 | <50 | 140 | 1.4 | 3.7 | <2 | 1.5 | <90 | 1600 | <0.5 | <0.5 | 1.6 | 0.4 | <1 | 0.84 | 2900 | 0.61
41:106 :AL91/3696 | 21:1168:002392 | 21:1168 |  |  |  | 300 |  |  | Control Reference | Unspecified | <2 | 7.3 | 18 | 410 | 24 | 18.1 | 22 | 9 | 21 | 4.3 | 0.3 | 1.08 | 1.3 | <1 | <2 | 2.3 | 18 | 0.14 | 3 | 4100 | 11 | 100 | 42 | 1.8 | 1.9 | <2 | 1.7 | <70 | 1100 | <0.5 | <0.5 | 1.4 | 0.4 | <1 | 0.68 | 2000 | 0.75
41:107 :AL91/3697 | 21:1168:002393 | 21:1168 | 21:0255 | 21:0255:000394 | 21:0255:000394:0002:0001:00 |  | 44.0892 | -66.1379 | Red spruce twigs | Twig ashing | <2 | 17 | 7 | 1800 | 31 | 18.1 | 6 | 4 | 16 | 3.2 | <0.03 | 0.41 | <0.5 | <1 | <2 | 14.6 | 4.1 | <0.05 | <2 | 7140 | <5 | <50 | 230 | 1.2 | 1.5 | 4 | 0.6 | <90 | 1600 | <0.5 | <0.5 | 1 | <0.1 | 3 | 0.38 | 2200 | 0.5
41:108 :AL91/3698 | 21:1168:002394 | 21:1168 | 21:0255 | 21:0255:000395 | 21:0255:000395:0002:0001:00 |  | 44.1053 | -66.1656 | Red spruce twigs | Twig ashing | 2 | 19 | 10 | 1500 | 44 | 10.2 | 26 | 12 | 40 | 2.4 | 0.51 | 1.57 | 2.5 | <1 | <2 | 15.2 | 14 | 0.21 | <2 | 16100 | 14 | <50 | 130 | 1.6 | 6 | <2 | 2.3 | <110 | 1300 | <0.5 | <0.5 | 2.5 | 0.9 | <1 | 1.43 | 1900 | 0.51
41:109 :AL91/3699 | 21:1168:002395 | 21:1168 | 21:0255 | 21:0255:000396 | 21:0255:000396:0002:0001:00 |  | 44.1244 | -66.1882 | Red spruce twigs | Twig ashing | <2 | 14 | 9 | 1100 | 51 | 14.2 | 15 | 8 | 20 | 1.4 | 0.28 | 0.82 | 1.3 | <1 | <2 | 22.7 | 7.8 | 0.12 | <2 | 10600 | <5 | <50 | 140 | 1.1 | 2.6 | <2 | 1.2 | <100 | 1200 | 1.2 | <0.5 | 1.1 | <0.1 | <1 | 0.54 | 4200 | 0.52
41:110 :AL91/3700 | 21:1168:002396 | 21:1168 | 21:0255 | 21:0255:000397 | 21:0255:000397:0002:0001:00 |  | 44.1238 | -66.1062 | Red spruce twigs | Twig ashing | <2 | 7.8 | <5 | 1100 | 30 | 13.9 | 7 | 12 | 16 | 3.9 | <0.03 | 0.47 | 0.8 | <1 | <3 | 20.5 | 4.5 | 0.09 | <2 | 11100 | <5 | <50 | 430 | 1.7 | 1.5 | <2 | 0.7 | <100 | 1500 | <0.5 | <0.5 | 0.8 | <0.1 | <1 | 0.3 | 2200 | 0.52
41:111 :AL91/3701 | 21:1168:002397 | 21:1168 | 21:0255 | 21:0255:000398 | 21:0255:000398:0002:0001:00 |  | 44.1236 | -66.1333 | Red spruce twigs | Twig ashing | <2 | 12 | <5 | 1100 | 26 | 8.5 | 40 | 10 | 46 | 2.1 | 0.67 | 2.19 | 3.6 | <1 | <2 | 8.58 | 20 | 0.33 | <2 | 20500 | 19 | <50 | 140 | 1.5 | 8.4 | <2 | 3.1 | <90 | 1100 | <0.5 | <0.5 | 4.1 | 2 | <1 | 1.83 | 1400 | 0.67
41:112 :AL91/3702 | 21:1168:002398 | 21:1168 | 21:0255 | 21:0255:000399 | 21:0255:000399:0002:0001:00 |  | 44.1522 | -66.1806 | Red spruce twigs | Twig ashing | <2 | 15 | 7 | 2200 | 41 | 10.1 | 20 | 19 | 32 | 1.6 | <0.02 | 1.36 | 2.4 | <1 | <3 | 11.5 | 10 | 0.17 | <2 | 39600 | 9 | <50 | 110 | 1.7 | 5.2 | <2 | 1.8 | <100 | 1400 | <0.5 | <0.5 | 2.2 | <0.1 | <1 | 1.06 | 1100 | 0.68
41:113 :AL91/3703 | 21:1168:002399 | 21:1168 | 21:0255 | 21:0255:000400 | 21:0255:000400:0002:0001:00 |  | 44.1528 | -66.119 | Red spruce twigs | Twig ashing | <2 | 15 | <5 | 1700 | 36 | 10.2 | 32 | 12 | 40 | 5.8 | 0.53 | 1.93 | 3.1 | <1 | <2 | 11.7 | 15 | 0.32 | <2 | 11300 | 14 | <50 | 290 | 1.6 | 7.1 | <2 | 2.5 | <90 | 1300 | <0.5 | 0.6 | 3 | 1.4 | 2 | 1.54 | 1700 | 0.55
41:114 :AL91/3704 | 21:1168:002400 | 21:1168 | 21:0255 | 21:0255:000401 | 21:0255:000401:0002:0001:00 |  | 44.142 | -66.0937 | Red spruce twigs | Twig ashing | <2 | 15 | 6 | 1500 | 26 | 12.2 | 24 | 9 | 35 | 2.1 | 0.49 | 1.57 | 2.4 | <1 | <2 | 10.3 | 13 | 0.24 | <2 | 13100 | 14 | <50 | 150 | 1.2 | 5.7 | <2 | 2.1 | <80 | 1700 | <0.5 | <0.5 | 2.3 | 1.2 | <1 | 1.26 | 2000 | 0.65
41:115 :AL91/3705 | 21:1168:002401 | 21:1168 | 21:0255 | 21:0255:000402 | 21:0255:000402:0002:0001:00 |  | 44.13 | -66.0668 | Red spruce twigs | Twig ashing | <2 | 34 | 5 | 1800 | 27 | 10.1 | 24 | 9 | 36 | 3.6 | 0.42 | 1.77 | 3.1 | <1 | <2 | 11.7 | 11 | 0.28 | 3 | 11800 | 7 | <50 | 160 | 1 | 6.9 | <2 | 1.9 | <70 | 1100 | <0.5 | <0.5 | 2.4 | 0.7 | <1 | 1.33 | 1700 | 0.76
41:116 :AL91/3706 | 21:1168:002402 | 21:1168 | 21:0255 | 21:0255:000403 | 21:0255:000403:0002:0001:00 |  | 44.1648 | -66.0749 | Red spruce twigs | Twig ashing | 2 | 11 | 16 | 2300 | 39 | 14.2 | 13 | 9 | 23 | 3.9 | 0.33 | 0.72 | 1.5 | <1 | <2 | 17.2 | 6.5 | 0.11 | <2 | 11400 | <5 | <50 | 380 | 1.3 | 2.4 | <2 | 1 | <90 | 1900 | <0.5 | <0.5 | 1.2 | <0.1 | <1 | 0.51 | 2900 | 0.57
41:117 :AL91/3707 | 21:1168:002403 | 21:1168 | 21:0255 | 21:0255:000404 | 21:0255:000404:0002:0001:00 |  | 44.2206 | -66.1158 | Red spruce twigs | Twig ashing | <2 | 8.2 | 8 | 1500 | 35 | 10.5 | 27 | 18 | 40 | 3.9 | 0.51 | 1.76 | 3 | <1 | <2 | 10 | 13 | 0.25 | <2 | 12500 | 7 | <50 | 340 | 1.7 | 6.5 | <2 | 2.1 | <60 | 1900 | <0.5 | 0.5 | 2.7 | 1.2 | <1 | 1.3 | 1600 | 0.7
41:118 :AL91/3708 | 21:1168:002404 | 21:1168 | 21:0255 | 21:0255:000407 | 21:0255:000407:0002:0001:00 |  | 43.536 | -65.7247 | Red spruce twigs | Twig ashing | <2 | 8.3 | 9 | 2800 | 49 | 14.4 | 11 | 5 | 15 | 3.1 | 0.09 | 0.52 | 1.5 | <1 | <2 | 19.2 | 6.1 | 0.11 | <2 | 9770 | <5 | <50 | 290 | 0.8 | 1.4 | <2 | 0.9 | <90 | 2000 | <0.5 | <0.5 | 0.9 | <0.1 | <1 | 0.47 | 2700 | 0.52
41:119 :AL91/3709 | 21:1168:002405 | 21:1168 | 21:0255 | 21:0255:000408 | 21:0255:000408:0002:0001:00 |  | 43.4997 | -65.7325 | Red spruce twigs | Twig ashing | <2 | 11 | 8 | 2400 | 73 | 11.9 | 17 | 11 | 25 | 2 | <0.03 | 0.88 | 2.1 | <1 | <3 | 16.3 | 9.6 | 0.15 | 2 | 23600 | <5 | <50 | 120 | 1.5 | 2.7 | <2 | 1.5 | <100 | 1500 | 1.5 | <0.5 | 1.8 | 0.6 | <1 | 0.85 | 3600 | 0.64
41:120 :AL91/3710 | 21:1168:002406 | 21:1168 | 21:0255 | 21:0255:000412 | 21:0255:000412:0002:0001:00 |  | 43.4848 | -65.61 | Red spruce twigs | Twig ashing | <2 | 3.9 | 6 | 2300 | 99 | 10.3 | 27 | 11 | 26 | 1.5 | 0.47 | 1.1 | 3.4 | <1 | <3 | 11.7 | 15 | 0.19 | <2 | 32900 | 12 | <50 | 130 | 1.6 | 3.5 | <2 | 2.3 | <110 | 1900 | <0.5 | <0.5 | 2.9 | 1.1 | <1 | 0.95 | 3300 | 0.68
41:121 :AL91/3711 | 21:1168:002407 | 21:1168 | 21:0255 | 21:0255:000414 | 21:0255:000414:0002:0001:00 |  | 43.4426 | -65.6032 | Red spruce twigs | Twig ashing | <2 | 6.6 | 7 | 1300 | 54 | 12.5 | 20 | 9 | 22 | 1.5 | <0.02 | 0.87 | 2.8 | <1 | <2 | 12.6 | 12 | 0.19 | <2 | 20200 | 12 | <50 | 130 | 1.5 | 2.9 | <2 | 1.9 | <90 | 1700 | <0.5 | <0.5 | 2.5 | 1.4 | <1 | 1.05 | 2900 | 0.66
41:122 :AL91/3712 | 21:1168:002408 | 21:1168 | 21:0255 | 21:0255:000415 | 21:0255:000415:0002:0001:00 |  | 43.4671 | -65.5763 | Red spruce twigs | Twig ashing | 4 | 12 | <5 | 1600 | 50 | 12.6 | 15 | 7 | 21 | 2.5 | 0.34 | 0.63 | 1.7 | <1 | <2 | 18.9 | 7.8 | 0.14 | <2 | 15500 | <5 | <50 | 130 | 1 | 2 | <2 | 1.2 | <80 | 2400 | <0.5 | <0.5 | 1.7 | 0.5 | <1 | 0.63 | 2800 | 0.68
41:123 :AL91/3713 | 21:1168:002409 | 21:1168 | 21:0255 | 21:0255:000416 | 21:0255:000416:0002:0001:00 |  | 43.4913 | -65.5722 | Red spruce twigs | Twig ashing | <2 | 7.3 | <5 | 1900 | 63 | 12.7 | 20 | 9 | 21 | 2.1 | 0.28 | 0.82 | 2.6 | <1 | <2 | 14.2 | 11 | 0.18 | <2 | 14000 | 10 | <50 | 160 | 1.1 | 2.7 | <2 | 1.7 | <90 | 1700 | <0.5 | <0.5 | 2.5 | 1.2 | 3 | 0.81 | 3000 | 0.62
41:124 :AL91/3714 | 21:1168:002410 | 21:1168 | 21:0255 | 21:0255:000417 | 21:0255:000417:0002:0001:00 |  | 43.5299 | -65.6095 | Red spruce twigs | Twig ashing | <2 | 10 | 7 | 980 | 48 | 17 | 12 | 4 | 17 | 4.4 | <0.03 | 0.52 | 1.6 | <1 | <2 | 20.1 | 6 | 0.11 | 4 | 9700 | <5 | <50 | 350 | 1.3 | 1.7 | <2 | 0.9 | <80 | 2200 | <0.5 | <0.5 | 0.9 | <0.1 | <1 | 0.43 | 3100 | 0.52
41:125 :AL91/3715 | 21:1168:002411 | 21:1168 |  |  |  | 300 |  |  | Control Reference | Unspecified | <2 | 7.1 | 15 | 420 | 29 | 17.6 | 23 | 11 | 28 | 4.4 | <0.02 | 1.46 | 1.3 | <1 | <2 | 2.59 | 19 | 0.12 | <2 | 4350 | 10 | 70 | 52 | 1.9 | 2 | <2 | 1.7 | <70 | 1500 | 0.7 | <0.5 | 1.5 | 1 | <1 | 0.69 | 2100 | 0.51
41:126 :AL91/3716 | 21:1168:002412 | 21:1168 | 21:0255 | 21:0255:000419 | 21:0255:000419:0002:0001:02 |  | 43.5668 | -65.5662 | Red spruce twigs | Twig ashing | <2 | 6.9 | 6 | 2400 | 66 | 11.5 | 17 | 6 | 17 | 3.1 | 0.22 | 0.58 | 2.4 | <1 | <3 | 19.8 | 8.1 | 0.13 | 2 | 21000 | <5 | <50 | 360 | 1.1 | 1.7 | <2 | 1.3 | <100 | 1700 | <0.5 | <0.5 | 1.6 | 0.6 | <1 | 0.66 | 2500 | 0.5
41:127 :AL91/3717 | 21:1168:002413 | 21:1168 | 21:0255 | 21:0255:000419 | 21:0255:000419:0002:0001:01 |  | 43.5668 | -65.5662 | Red spruce twigs | Twig ashing | <2 | 8.6 | 6 | 2300 | 68 | 11.7 | 15 | 6 | 16 | 3.6 | <0.03 | 0.56 | 2 | <1 | <3 | 19.5 | 8.4 | 0.16 | <2 | 21800 | <5 | <50 | 370 | 1.2 | 1.8 | <2 | 1.4 | <100 | 2100 | <0.5 | <0.5 | 1.9 | 0.7 | <1 | 0.8 | 2600 | 0.51
41:128 :AL91/3718 | 21:1168:002414 | 21:1168 |  |  |  | 300 |  |  | Control Reference | Unspecified | <2 | 7.2 | 15 | 420 | 25 | 17 | 24 | 10 | 25 | 4.5 | 0.33 | 1.35 | 1.8 | <1 | <2 | 2.75 | 18 | 0.13 | 5 | 4130 | 13 | <50 | 48 | 1.8 | 2 | <2 | 1.7 | <60 | 1300 | 1.1 | <0.5 | 1.6 | 0.6 | <1 | 0.68 | 2000 | 0.73
41:129 :AL91/3719 | 21:1168:002415 | 21:1168 | 21:0255 | 21:0255:000420 | 21:0255:000420:0002:0001:00 |  | 43.5408 | -65.5489 | Red spruce twigs | Twig ashing | <2 | 16 | 7 | 1900 | 39 | 15.4 | 11 | 9 | 17 | 7 | <0.02 | 0.46 | 1.2 | <1 | <2 | 18.1 | 6.2 | 0.05 | <2 | 12200 | <5 | <50 | 300 | 1 | 1.5 | <2 | 0.9 | <80 | 2300 | <0.5 | <0.5 | 1.2 | 0.8 | 2 | 0.52 | 2900 | 0.57
41:130 :AL91/3720 | 21:1168:002416 | 21:1168 | 21:0255 | 21:0255:000421 | 21:0255:000421:0002:0001:00 |  | 43.5125 | -65.5353 | Red spruce twigs | Twig ashing | <2 | 8.9 | 11 | 1400 | 68 | 13.3 | 16 | 5 | 24 | 1.5 | 0.26 | 0.77 | 1.3 | <1 | <2 | 15.7 | 9.8 | 0.14 | <2 | 28200 | 10 | <50 | 110 | 1.6 | 2.4 | <2 | 1.5 | <90 | 1400 | <0.5 | <0.5 | 2 | 1 | 5 | 0.73 | 3100 | 0.68
41:131 :AL91/3721 | 21:1168:002417 | 21:1168 | 21:0255 | 21:0255:000422 | 21:0255:000422:0002:0001:00 |  | 43.502 | -65.505 | Red spruce twigs | Twig ashing | <2 | 6.6 | <5 | 2100 | 100 | 14.2 | 7 | 12 | 13 | 14 | <0.03 | 0.38 | 0.6 | <1 | <2 | 20 | 4.4 | 0.06 | <2 | 17500 | <5 | <50 | 420 | 1.2 | 1.1 | <2 | 0.6 | <90 | 4100 | <0.5 | <0.5 | 0.8 | 0.6 | 2 | 0.37 | 3400 | 0.58
41:132 :AL91/3722 | 21:1168:002418 | 21:1168 | 21:0255 | 21:0255:000423 | 21:0255:000423:0002:0001:00 |  | 43.5115 | -65.4737 | Red spruce twigs | Twig ashing | <2 | 4.6 | <5 | 1200 | 47 | 14.5 | 5 | 8 | 16 | 2 | <0.03 | 0.38 | 1 | <1 | <2 | 21.4 | 4.4 | 0.09 | <2 | 8790 | <5 | 75 | 160 | 0.9 | 1.2 | <2 | 0.6 | <70 | 1500 | <0.5 | <0.5 | 0.8 | 0.6 | <1 | 0.42 | 2400 | 0.64
41:133 :AL91/3723 | 21:1168:002419 | 21:1168 | 21:0255 | 21:0255:000424 | 21:0255:000424:0002:0001:00 |  | 43.5325 | -65.4563 | Red spruce twigs | Twig ashing | <2 | 7.4 | 9 | 1400 | 53 | 15.4 | 13 | 5 | 13 | 1.4 | <0.03 | 0.5 | 1.5 | <1 | <2 | 16 | 8.1 | 0.11 | <2 | 11400 | <5 | <50 | 98 | 1.5 | 1.8 | <2 | 1.2 | <100 | 1400 | <0.5 | <0.5 | 1.4 | 0.9 | 3 | 0.58 | 3600 | 0.64
41:134 :AL91/3724 | 21:1168:002420 | 21:1168 | 21:0255 | 21:0255:000425 | 21:0255:000425:0002:0001:00 |  | 43.5573 | -65.4516 | Red spruce twigs | Twig ashing | <2 | 6.8 | <5 | 940 | 90 | 7.9 | 23 | 8 | 18 | 3.2 | 0.53 | 0.99 | 3.8 | <1 | <3 | 17.2 | 15 | 0.29 | <2 | 40000 | 18 | <50 | 210 | 1.2 | 3.9 | <2 | 2.6 | <130 | 1700 | <0.5 | <0.5 | 3.7 | 1 | <1 | 1.28 | 1800 | 0.7
41:135 :AL91/3725 | 21:1168:002421 | 21:1168 | 21:0255 | 21:0255:000426 | 21:0255:000426:0002:0001:00 |  | 43.508 | -65.407 | Red spruce twigs | Twig ashing | <2 | 11 | <5 | 950 | 43 | 12.8 | 38 | 8 | 20 | 2.9 | 0.72 | 1.22 | 4.1 | <1 | <3 | 8.45 | 21 | 0.34 | 3 | 16200 | 17 | <50 | 110 | 1.7 | 4.6 | <2 | 3.7 | <110 | 1400 | <0.5 | <0.5 | 4.2 | 2.1 | <1 | 1.72 | 1900 | 0.65
41:136 :AL91/3726 | 21:1168:002422 | 21:1168 | 21:0255 | 21:0255:000427 | 21:0255:000427:0002:0001:00 |  | 43.5352 | -65.4191 | Red spruce twigs | Twig ashing | <2 | 7.9 | <5 | 2500 | 32 | 13.4 | 29 | 12 | 15 | 2.1 | 0.54 | 0.95 | 3.1 | <1 | <3 | 10.7 | 16 | 0.23 | missing | 19900 | 10 | <50 | 150 | 1.1 | 3.4 | <2 | 2.8 | <100 | 1800 | <0.5 | <0.5 | 3.2 | 2 | 2 | 1.34 | 4100 | 0.65
41:137 :AL91/3727 | 21:1168:002423 | 21:1168 | 21:0255 | 21:0255:000428 | 21:0255:000428:0002:0001:00 |  | 43.5806 | -65.4568 | Red spruce twigs | Twig ashing | <2 | 5.5 | 10 | 2200 | 39 | 22.2 | 8 | 4 | 10 | 4.5 | <0.03 | 0.48 | 0.9 | <1 | <2 | 13 | 4.7 | 0.11 | <2 | 6730 | <5 | <50 | 180 | 1.3 | 1.5 | <2 | 0.7 | <90 | 2800 | <0.5 | <0.5 | 1.3 | 0.6 | 3 | <0.05 | 2900 | 0.54
41:138 :AL91/3728 | 21:1168:002424 | 21:1168 | 21:0255 | 21:0255:000430 | 21:0255:000430:0002:0001:00 |  | 43.5523 | -65.4034 | Red spruce twigs | Twig ashing | <2 | 7.7 | <5 | 1100 | 68 | 14.9 | 10 | 10 | 17 | 11 | <0.04 | 0.63 | <0.5 | <1 | <3 | 15.7 | 6.5 | 0.08 | <2 | 28000 | <5 | <50 | 320 | 2.1 | 2 | <2 | 1 | <130 | 2400 | <0.5 | <0.5 | 1.3 | 0.9 | <1 | <0.05 | 2800 | 0.53
41:139 :AL91/3729 | 21:1168:002425 | 21:1168 | 21:0255 | 21:0255:000431 | 21:0255:000431:0002:0001:00 |  | 43.5727 | -65.3679 | Red spruce twigs | Twig ashing | <2 | 8.4 | 11 | 1500 | 39 | 12.8 | 39 | 9 | 25 | 3.4 | 0.69 | 1.39 | 4.8 | <1 | <3 | 7.99 | 22 | 0.33 | 2 | 23500 | 22 | <50 | 97 | 1.2 | 5.2 | <2 | 3.9 | 400 | 2000 | <0.5 | <0.5 | 4.9 | 3 | <1 | 1.88 | 1600 | 0.76
41:140 :AL91/3730 | 21:1168:002426 | 21:1168 | 21:0255 | 21:0255:000432 | 21:0255:000432:0002:0001:00 |  | 43.5484 | -65.3516 | Red spruce twigs | Twig ashing | <2 | 8.7 | <5 | 1300 | 56 | 16.2 | 13 | 9 | 17 | 2.9 | 0.22 | 0.6 | 0.7 | <1 | <3 | 11.7 | 7.7 | 0.12 | <2 | 17500 | <5 | <50 | 110 | 2.9 | 2 | <2 | 1.2 | <120 | 3500 | <0.5 | <0.5 | 1.2 | 0.7 | <1 | 0.62 | 5100 | 0.52
41:141 :AL91/3731 | 21:1168:002427 | 21:1168 | 21:0255 | 21:0255:000433 | 21:0255:000433:0002:0001:00 |  | 43.5998 | -65.3689 | Red spruce twigs | Twig ashing | <2 | 7.5 | <5 | 510 | 81 | 14.7 | 17 | 8 | 17 | 1.5 | <0.03 | 0.72 | 1.6 | <1 | <3 | 16.9 | 9.7 | 0.12 | 3 | 10200 | 9 | <50 | 110 | 1.7 | 2.3 | <2 | 1.5 | <120 | 3100 | <0.5 | <0.5 | 2.3 | 1.3 | <1 | 0.61 | 2500 | 0.5
41:142 :AL91/3732 | 21:1168:002428 | 21:1168 | 21:0255 | 21:0255:000434 | 21:0255:000434:0002:0001:00 |  | 43.6242 | -65.3499 | Red spruce twigs | Twig ashing | 2 | 6.2 | 11 | 2100 | 55 | 13.9 | 15 | 13 | 17 | 4.2 | <0.04 | 0.75 | 1.4 | <1 | <3 | 16.2 | 8.7 | 0.19 | <2 | 19500 | 12 | <50 | 250 | 1.6 | 2.2 | <2 | 1.5 | <120 | 2500 | 1.3 | <0.5 | 2.2 | 1 | 6 | 0.89 | 5400 | 0.52
41:143 :AL91/3733 | 21:1168:002429 | 21:1168 | 21:0255 | 21:0255:000435 | 21:0255:000435:0002:0001:00 |  | 44.1132 | -65.8157 | Red spruce twigs | Twig ashing | <2 | 13 | 13 | 3200 | 61 | 15.7 | 9 | 8 | 8 | 3.6 | <0.04 | 0.43 | 1 | <1 | <3 | 20.3 | 4.3 | <0.05 | <2 | 9710 | 9 | <50 | 490 | 1 | 1.2 | <2 | 0.7 | <110 | 1400 | <0.5 | <0.5 | 0.6 | 1.3 | 6 | 0.41 | 3800 | 0.54
41:144 :AL91/3734 | 21:1168:002430 | 21:1168 | 21:0255 | 21:0255:000436 | 21:0255:000436:0002:0001:00 |  | 44.1419 | -65.7691 | Red spruce twigs | Twig ashing | <2 | 6.6 | 12 | 4200 | 59 | 17.6 | 12 | 10 | 9 | 3.3 | <0.04 | 0.6 | 2 | <1 | <3 | 16.5 | 7.7 | 0.09 | 2 | 6640 | 15 | <50 | 330 | 1.7 | 1.9 | <2 | 1.1 | <110 | 2100 | <0.5 | <0.5 | 1.3 | 1.1 | 5 | 0.6 | 4200 | 0.5
41:145 :AL91/3735 | 21:1168:002431 | 21:1168 | 21:0255 | 21:0255:000437 | 21:0255:000437:0002:0001:00 |  | 44.1453 | -65.6617 | Red spruce twigs | Twig ashing | <2 | 24 | 10 | 2400 | 58 | 13.7 | 15 | 6 | 17 | 8.2 | 0.35 | 0.96 | 1.5 | <1 | <2 | 15.9 | 8.3 | 0.1 | <5 | 7270 | 7 | <50 | 310 | 1.4 | 2.2 | <2 | 1.4 | 1200 | <300 | 3.7 | <0.5 | 2.5 | 11 | 46 | 0.7 | 3700 | 0.63
41:146 :AL91/3736 | 21:1168:002432 | 21:1168 | 21:0255 | 21:0255:000438 | 21:0255:000438:0002:0001:00 |  | 44.1458 | -65.5949 | Red spruce twigs | Twig ashing | <2 | 9.6 | 12 | 1000 | 43 | 15.2 | 15 | 8 | 16 | 10 | <0.03 | 0.76 | 1.5 | <1 | <2 | 15.9 | 8.3 | 0.09 | <2 | 8340 | <5 | <50 | 490 | 1.9 | 2.1 | <2 | 1.4 | <90 | 1900 | 1.6 | <0.5 | 1.9 | 2.4 | 11 | 0.71 | 4900 | 0.63
41:147 :AL91/3737 | 21:1168:002433 | 21:1168 | 21:0255 | 21:0255:000439 | 21:0255:000439:0002:0001:00 |  | 44.1474 | -65.5252 | Red spruce twigs | Twig ashing | <2 | 10 | 8 | 2600 | 47 | 18.3 | 14 | 5 | 16 | 4 | <0.03 | 0.68 | 1.4 | <1 | <3 | 13.8 | 8.4 | 0.11 | <2 | 5250 | <5 | <50 | 300 | 1.4 | 2 | 9 | 1.2 | <100 | 1400 | <0.5 | <0.5 | 1.5 | 1.2 | 4 | 0.55 | 4300 | 0.5
41:148 :AL91/3738 | 21:1168:002434 | 21:1168 | 21:0255 | 21:0255:000440 | 21:0255:000440:0002:0001:00 |  | 44.1723 | -65.5648 | Red spruce twigs | Twig ashing | 2 | 11 | <5 | 2600 | 57 | 16 | 10 | 5 | 14 | 7.2 | 0.26 | 0.59 | 1 | <1 | <3 | 17.3 | 6.5 | <0.05 | <2 | 5160 | <5 | <50 | 470 | 1.3 | 1.9 | <2 | 0.9 | <100 | 1800 | 0.9 | <0.5 | 1.4 | 1.3 | 6 | 0.51 | 4200 | 0.5
41:149 :AL91/3739 | 21:1168:002435 | 21:1168 | 21:0255 | 21:0255:000441 | 21:0255:000441:0002:0001:02 |  | 44.1682 | -65.6373 | Red spruce twigs | Twig ashing | <2 | 7.9 | <5 | 3700 | 44 | 19.1 | 8 | 4 | 10 | 2.7 | <0.03 | 0.49 | 1.2 | <1 | <2 | 14.2 | 5.5 | 0.08 | <2 | 3620 | <5 | <50 | 230 | 1.1 | 1.5 | 5 | 0.8 | <90 | 2000 | 0.8 | <0.5 | 1 | 2 | 9 | 0.45 | 3200 | 0.55
41:150 :AL91/3740 | 21:1168:002436 | 21:1168 | 21:0255 | 21:0255:000441 | 21:0255:000441:0002:0001:01 |  | 44.1682 | -65.6373 | Red spruce twigs | Twig ashing | 2 | 8.7 | <5 | 3600 | 45 | 19.3 | 10 | 4 | 12 | 2.4 | 0.19 | 0.45 | 1 | <1 | <2 | 13.2 | 5.9 | 0.07 | <2 | 3680 | <5 | <50 | 210 | 1 | 1.4 | <2 | 0.7 | <90 | 1900 | <0.5 | <0.5 | 0.9 | 1.6 | 9 | 0.39 | 3200 | 0.54
41:151 :AL91/3741 | 21:1168:002437 | 21:1168 |  |  |  | 300 |  |  | Control Reference | Unspecified | <2 | 7.7 | 15 | 490 | 32 | 16.3 | 22 | 10 | 21 | 4.2 | 0.38 | 1.11 | 1.8 | <1 | <2 | 2.34 | 20 | 0.15 | 5 | 4170 | 14 | <50 | 57 | 2 | 2.2 | <2 | 1.9 | <80 | 1500 | <0.5 | <0.5 | 1.3 | <0.1 | <1 | 0.8 | 2100 | 0.64
41:152 :AL91/3742 | 21:1168:002438 | 21:1168 | 21:0255 | 21:0255:000442 | 21:0255:000442:0002:0001:00 |  | 44.1739 | -65.7211 | Red spruce twigs | Twig ashing | <2 | 7.3 | 13 | 2500 | 52 | 19.3 | 9 | 7 | 8 | 2.7 | <0.03 | 0.52 | 0.7 | <1 | <2 | 17.6 | 5.9 | 0.11 | <2 | 3720 | <5 | <50 | 290 | 1.4 | 1.6 | <2 | 0.9 | <90 | 1900 | <0.5 | <0.5 | 1.4 | 1.1 | 5 | 0.38 | 4100 | 0.5
41:153 :AL91/3743 | 21:1168:002439 | 21:1168 | 21:0255 | 21:0255:000444 | 21:0255:000444:0002:0001:00 |  | 44.0403 | -65.9333 | Red spruce twigs | Twig ashing | <2 | 6.3 | <5 | 2800 | 86 | 11.7 | 10 | 27 | 15 | 6.1 | <0.03 | 0.54 | 1.4 | <1 | <3 | 22.3 | 6.5 | 0.09 | <2 | 4770 | <5 | 140 | 790 | 1.4 | 1.8 | <2 | 1 | <110 | 2900 | 0.9 | <0.5 | 1.1 | <0.1 | <1 | 0.67 | 3500 | 0.5
41:154 :AL91/3744 | 21:1168:002440 | 21:1168 | 21:0255 | 21:0255:000445 | 21:0255:000445:0002:0001:00 |  | 44.0671 | -65.9088 | Red spruce twigs | Twig ashing | 6 | 6.9 | 9 | 2200 | 57 | 16 | 13 | 21 | 19 | 2.2 | 0.32 | 0.76 | 1.8 | <1 | <2 | 14.7 | 7.6 | 0.06 | <2 | 17600 | <5 | <50 | 200 | 2.4 | 2.5 | 3 | 1.1 | <100 | 1800 | <0.5 | <0.5 | 1.5 | 1 | 4 | 0.66 | 3400 | 0.6
41:155 :AL91/3745 | 21:1168:002441 | 21:1168 | 21:0255 | 21:0255:000446 | 21:0255:000446:0002:0001:00 |  | 44.0931 | -65.9151 | Red spruce twigs | Twig ashing | <2 | 9.1 | 17 | 3400 | 65 | 16.7 | 11 | 13 | 17 | <0.5 | <0.03 | 0.54 | 1.5 | <1 | <3 | 15.9 | 5.9 | <0.05 | 5 | 13900 | 5 | <50 | 110 | 1.8 | 1.7 | <2 | 0.9 | <100 | 2300 | <0.5 | <0.5 | 0.9 | <0.1 | 4 | 0.53 | 3500 | 0.5
41:156 :AL91/3746 | 21:1168:002442 | 21:1168 | 21:0255 | 21:0255:000447 | 21:0255:000447:0002:0001:00 |  | 43.6583 | -65.494 | Red spruce twigs | Twig ashing | <2 | 7.5 | <5 | 4600 | 48 | 12.5 | 28 | 10 | 13 | 6.2 | 0.58 | 1.01 | 3.9 | <1 | <2 | 10.3 | 16 | 0.22 | <2 | 15200 | 16 | <50 | 320 | 1 | 3.7 | <2 | 2.7 | <90 | 1900 | <0.5 | <0.5 | 3.5 | 2 | <1 | 1.28 | 2100 | 0.73
41:157 :AL91/3747 | 21:1168:002443 | 21:1168 | 21:0255 | 21:0255:000448 | 21:0255:000448:0002:0001:00 |  | 43.6861 | -65.4994 | Red spruce twigs | Twig ashing | <2 | 6.2 | 12 | 1900 | 48 | 18.9 | 18 | 7 | 15 | 6.9 | 0.36 | 0.7 | 2.5 | <1 | <2 | 12.1 | 10 | 0.19 | <2 | 10600 | 11 | <50 | 230 | 1.4 | 2.6 | 6 | 1.6 | <90 | 2400 | <0.5 | <0.5 | 2.2 | 1.4 | <1 | 0.59 | 2300 | 0.54
41:158 :AL91/3748 | 21:1168:002444 | 21:1168 | 21:0255 | 21:0255:000449 | 21:0255:000449:0002:0001:00 |  | 43.7105 | -65.5205 | Red spruce twigs | Twig ashing | <2 | 6.6 | <5 | 1500 | 35 | 7.1 | 44 | 8 | 24 | 6.5 | 0.75 | 1.5 | 5.2 | <1 | <2 | 12.4 | 26 | 0.42 | <2 | 17400 | 19 | <50 | 270 | 0.7 | 5.6 | <2 | 4.5 | <90 | 1200 | <0.5 | 0.6 | 6.1 | 2.7 | <1 | 2.24 | 1900 | 0.66
41:159 :AL91/3749 | 21:1168:002445 | 21:1168 | 21:0255 | 21:0255:000450 | 21:0255:000450:0002:0001:00 |  | 43.7366 | -65.5396 | Red spruce twigs | Twig ashing | <2 | 5.7 | 10 | 2700 | 38 | 11.3 | 31 | 7 | 17 | 2.8 | 0.53 | 1.05 | 3.9 | <1 | <3 | 12.5 | 17 | 0.25 | <2 | 13100 | 16 | <50 | 250 | 1 | 3.9 | <2 | 2.9 | <100 | 1700 | <0.5 | <0.5 | 3.7 | 0.9 | <1 | 1.42 | 2700 | 0.54
41:160 :AL91/3750 | 21:1168:002446 | 21:1168 | 21:0255 | 21:0255:000451 | 21:0255:000451:0002:0001:00 |  | 43.7181 | -65.4931 | Red spruce twigs | Twig ashing | 2 | 7 | 12 | 4400 | 46 | 22 | 9 | 16 | 10 | 1.4 | <0.03 | 0.38 | <0.5 | <1 | <3 | 13.3 | 4.9 | 0.11 | <2 | 14100 | <5 | <50 | 220 | 1.5 | 1.3 | <2 | 0.7 | <100 | 2300 | <0.5 | <0.5 | 0.9 | 1.1 | <1 | 0.53 | 2700 | 0.5
41:161 :AL91/3751 | 21:1168:002447 | 21:1168 | 21:0255 | 21:0255:000452 | 21:0255:000452:0002:0001:00 |  | 43.7473 | -65.4819 | Red spruce twigs | Twig ashing | <2 | 4.9 | 12 | 3600 | 78 | 17.5 | 15 | 8 | 14 | 2.6 | <0.03 | 0.65 | 1.9 | <1 | <3 | 17.5 | 8.9 | 0.14 | 5 | 5770 | 5 | <50 | 280 | 1.8 | 2 | <2 | 1.3 | <100 | 1600 | <0.5 | <0.5 | 1.4 | 0.7 | 4 | 0.56 | 4800 | 0.5
41:162 :AL91/3752 | 21:1168:002448 | 21:1168 | 21:0255 | 21:0255:000453 | 21:0255:000453:0002:0001:00 |  | 43.7621 | -65.5445 | Red spruce twigs | Twig ashing | <2 | 5.5 | <5 | 2500 | 56 | 13.2 | 24 | 7 | 13 | 4.6 | 0.38 | 1.02 | 3.7 | <1 | <2 | 17.2 | 15 | 0.28 | 2 | 9390 | 12 | <50 | 310 | 0.8 | 3.6 | <2 | 2.6 | <90 | 1500 | <0.5 | <0.5 | 3.5 | 0.6 | <1 | 1.17 | 2100 | 0.56
41:163 :AL91/3753 | 21:1168:002449 | 21:1168 | 21:0255 | 21:0255:000454 | 21:0255:000454:0002:0001:00 |  | 43.7889 | -65.5286 | Red spruce twigs | Twig ashing | <2 | 8.5 | <5 | 2300 | 43 | 16.4 | 16 | 7 | 15 | 7.8 | 0.36 | 0.7 | 2.1 | <1 | <3 | 13.3 | 8.7 | 0.1 | 3 | 12500 | <5 | <50 | 340 | 1.7 | 2.6 | <2 | 1.5 | <100 | 1500 | <0.5 | <0.5 | 1.9 | <0.1 | <1 | 0.7 | 1500 | 0.5
41:164 :AL91/3754 | 21:1168:002450 | 21:1168 | 21:0255 | 21:0255:000455 | 21:0255:000455:0002:0001:00 |  | 43.8264 | -65.5523 | Red spruce twigs | Twig ashing | <2 | 6 | 24 | 2700 | 46 | 14.5 | 26 | 13 | 21 | 2.5 | 0.38 | 0.97 | 2.8 | <1 | <3 | 14.8 | 13 | 0.22 | <2 | 9120 | <5 | <50 | 190 | 1.5 | 3.3 | <2 | 2.1 | <100 | 1700 | 1.2 | <0.5 | 2.9 | 1.9 | 4 | 1.01 | 2900 | 0.51
41:165 :AL91/3755 | 21:1168:002451 | 21:1168 | 21:0255 | 21:0255:000456 | 21:0255:000456:0002:0001:00 |  | 43.8619 | -65.5542 | Red spruce twigs | Twig ashing | <2 | 4.9 | 12 | 5500 | 53 | 19.1 | 13 | 6 | 16 | 3.8 | <0.03 | 0.61 | 2.2 | <1 | <2 | 14.3 | 9.2 | 0.17 | 3 | 3300 | <5 | <50 | 220 | 1.5 | 1.8 | <2 | 1.1 | <90 | 2200 | <0.5 | <0.5 | 1.5 | 1.1 | <1 | 0.57 | 3400 | 0.5
41:166 :AL91/3756 | 21:1168:002452 | 21:1168 | 21:0255 | 21:0255:000457 | 21:0255:000457:0002:0001:00 |  | 43.8117 | -65.5156 | Red spruce twigs | Twig ashing | <2 | 5.8 | 9 | 2300 | 36 | 11.5 | 39 | 9 | 21 | 4.8 | 0.68 | 1.31 | 5 | <1 | <2 | 12.6 | 22 | 0.34 | <2 | 10900 | 15 | <50 | 220 | 0.9 | 5.1 | <2 | 3.9 | <90 | 940 | <0.5 | <0.5 | 5.1 | 2.1 | <1 | 1.69 | 3000 | 0.56
41:167 :AL91/3757 | 21:1168:002453 | 21:1168 | 21:0255 | 21:0255:000458 | 21:0255:000458:0002:0001:00 |  | 43.8399 | -65.5195 | Red spruce twigs | Twig ashing | <2 | 11 | 8 | 3900 | 42 | 16 | 12 | 7 | 12 | 4.2 | 0.25 | 0.52 | 1.6 | <1 | <2 | 16.6 | 6.7 | 0.08 | 3 | 6890 | 9 | <50 | 350 | 1.6 | 1.7 | <2 | 0.9 | <90 | 1300 | <0.5 | <0.5 | 1.3 | <0.1 | <1 | 0.54 | 3100 | 0.51
41:168 :AL91/3758 | 21:1168:002454 | 21:1168 | 21:0255 | 21:0255:000459 | 21:0255:000459:0002:0001:00 |  | 43.8704 | -65.5104 | Red spruce twigs | Twig ashing | 2 | 11 | 7 | 4300 | 48 | 17.6 | 11 | 5 | 13 | 6.8 | <0.03 | 0.51 | 1.7 | <1 | <2 | 19.2 | 6.7 | 0.09 | <2 | 3570 | <5 | <50 | 420 | 1.4 | 1.7 | <2 | 1 | <80 | 1400 | <0.5 | <0.5 | 1.1 | <0.1 | <1 | 0.43 | 3800 | 0.52
41:169 :AL91/3759 | 21:1168:002455 | 21:1168 | 21:0255 | 21:0255:000460 | 21:0255:000460:0002:0001:00 |  | 43.8981 | -65.5084 | Red spruce twigs | Twig ashing | 2 | 7.1 | <5 | 3500 | 33 | 17.9 | 8 | 10 | 6 | 2.3 | <0.03 | 0.42 | 1.4 | <1 | <2 | 14.7 | 5.1 | <0.05 | <2 | 7470 | <5 | <50 | 330 | 1 | 1.4 | <2 | 0.9 | <80 | 1600 | <0.5 | <0.5 | 1.1 | 0.6 | <1 | 0.36 | 2900 | 0.5
41:170 :AL91/3760 | 21:1168:002456 | 21:1168 | 21:0255 | 21:0255:000461 | 21:0255:000461:0002:0001:00 |  | 43.8975 | -65.4976 | Red spruce twigs | Twig ashing | <2 | 10 | <5 | 3900 | 40 | 11.2 | 36 | 12 | 27 | 8.9 | 0.7 | 1.36 | 3.2 | <1 | <3 | 14.6 | 21 | 0.28 | <2 | 10900 | 24 | <50 | 310 | 1 | 4.7 | 3 | 3.8 | <100 | 1500 | 1.1 | 0.6 | 4.1 | 2 | 6 | 1.58 | 3300 | 0.51
41:171 :AL91/3761 | 21:1168:002457 | 21:1168 | 21:0255 | 21:0255:000463 | 21:0255:000463:0002:0001:00 |  | 43.9432 | -65.6679 | Red spruce twigs | Twig ashing | <2 | 6.2 | <5 | 2900 | 52 | 16.8 | 7 | 9 | 11 | 3.6 | <0.03 | 0.48 | 1.4 | <1 | <2 | 17.9 | 4.5 | 0.12 | 3 | 12400 | <5 | <50 | 530 | 1.2 | 1.4 | <2 | 0.8 | <90 | 2800 | <0.5 | <0.5 | 0.8 | <0.1 | <1 | 0.44 | 4000 | 0.51
41:172 :AL91/3762 | 21:1168:002458 | 21:1168 | 21:0255 | 21:0255:000464 | 21:0255:000464:0002:0001:00 |  | 43.9401 | -65.7168 | Red spruce twigs | Twig ashing | <2 | 12 | 9 | 3200 | 58 | 14 | 9 | 6 | 11 | 7.3 | <0.03 | 0.52 | 1.1 | <1 | <2 | 22.3 | 5.9 | 0.12 | <2 | 6570 | <5 | <50 | 470 | 1.2 | 1.6 | <2 | 0.9 | <90 | 2000 | <0.5 | <0.5 | 1 | <0.1 | <1 | 0.45 | 3300 | 0.5
41:173 :AL91/3763 | 21:1168:002459 | 21:1168 | 21:0255 | 21:0255:000465 | 21:0255:000465:0002:0001:00 |  | 43.975 | -65.6986 | Red spruce twigs | Twig ashing | 3 | 8.1 | 8 | 2500 | 36 | 18.8 | 9 | 5 | 11 | 2 | 0.18 | 0.48 | 1 | <1 | <2 | 13 | 5.9 | 0.1 | <2 | 13100 | <5 | 78 | 270 | 1.3 | 1.5 | <2 | 0.8 | <80 | 2400 | <0.5 | <0.5 | 1.2 | 1.1 | 4 | 0.47 | 3800 | 0.64
41:174 :AL91/3764 | 21:1168:002460 | 21:1168 |  |  |  | 300 |  |  | Control Reference | Unspecified | <2 | 7.8 | 18 | 480 | 30 | 18.1 | 22 | 11 | 20 | 4.9 | 0.4 | 1.22 | 2 | <1 | <2 | 1.92 | 20 | 0.15 | 4 | 4320 | 12 | <50 | 47 | 2.2 | 2.3 | <2 | 1.9 | <70 | 1700 | <0.5 | <0.5 | 1.5 | <0.1 | <1 | 0.94 | 2200 | 0.54
41:175 :AL91/3765 | 21:1168:002461 | 21:1168 | 21:0255 | 21:0255:000466 | 21:0255:000466:0002:0001:00 |  | 43.9614 | -65.7122 | Red spruce twigs | Twig ashing | <2 | 7.1 | 8 | 3700 | 53 | 16.8 | 9 | 8 | 10 | 2.9 | 0.24 | 0.55 | 1.8 | <1 | <2 | 14.8 | 6.4 | 0.15 | <2 | 8660 | <5 | <50 | 340 | 1.2 | 1.7 | <2 | 1 | <90 | 1900 | <0.5 | <0.5 | 1.5 | <0.1 | <1 | 0.53 | 4000 | 0.55
41:176 :AL91/3766 | 21:1168:002462 | 21:1168 | 21:0255 | 21:0255:000467 | 21:0255:000467:0002:0001:00 |  | 43.9477 | -66.0191 | Red spruce twigs | Twig ashing | 5 | 10 | 15 | 2900 | 73 | 14.4 | 20 | 26 | 30 | 3.8 | 0.44 | 1.08 | 2.1 | <1 | <2 | 11.5 | 12 | 0.16 | 2 | 26500 | <5 | <50 | 170 | 2.2 | 3.5 | <2 | 2 | <110 | 2100 | <0.5 | <0.5 | 2.3 | 0.8 | 6 | 1.08 | 2500 | 0.54
41:177 :AL91/3767 | 21:1168:002463 | 21:1168 | 21:0255 | 21:0255:000468 | 21:0255:000468:0002:0001:00 |  | 43.9797 | -66.0125 | Red spruce twigs | Twig ashing | <2 | 7.5 | <5 | 1500 | 43 | 16.1 | 13 | 6 | 13 | 6.1 | <0.03 | 0.52 | 1.4 | <1 | <3 | 18.8 | 6.6 | 0.08 | 2 | 7290 | <5 | <50 | 350 | 1.4 | 1.6 | <2 | 1.1 | <120 | 1400 | <0.5 | <0.5 | 0.8 | <0.1 | 2 | 0.48 | 2500 | 0.5
41:178 :AL91/3768 | 21:1168:002464 | 21:1168 | 21:0255 | 21:0255:000469 | 21:0255:000469:0002:0001:00 |  | 43.9712 | -65.9734 | Red spruce twigs | Twig ashing | <2 | 5.3 | 11 | 1300 | 27 | 13.5 | 8 | 7 | 14 | 4.3 | <0.03 | 0.42 | 1.1 | <1 | <3 | 22.3 | 4.4 | <0.05 | 4 | 5580 | <5 | <50 | 420 | 0.9 | 1.2 | <2 | 0.8 | <110 | 1300 | <0.5 | <0.5 | 0.4 | <0.1 | <1 | 0.5 | 1900 | 0.52
41:179 :AL91/3769 | 21:1168:002465 | 21:1168 | 21:0255 | 21:0255:000470 | 21:0255:000470:0002:0001:00 |  | 43.9352 | -65.9783 | Red spruce twigs | Twig ashing | <2 | 9.7 | 9 | 680 | 41 | 14.3 | 17 | 17 | 16 | 1.9 | <0.03 | 0.76 | 1.2 | <1 | <3 | 15 | 9 | 0.12 | <2 | 17100 | <5 | <50 | 200 | 1.7 | 2.3 | <2 | 1.4 | <140 | 1200 | <0.5 | <0.5 | 1.2 | 1.1 | <1 | 0.73 | 2700 | 0.5
41:180 :AL91/3770 | 21:1168:002466 | 21:1168 | 21:0255 | 21:0255:000471 | 21:0255:000471:0002:0001:00 |  | 43.9064 | -65.9735 | Red spruce twigs | Twig ashing | <2 | 11 | 14 | 2800 | 27 | 18.3 | 11 | 15 | 22 | 1.9 | <0.03 | 0.5 | 1.3 | <1 | <3 | 12.6 | 6 | 0.08 | 3 | 9250 | <5 | <50 | 280 | 1.4 | 1.6 | <2 | 1 | <120 | 2100 | <0.5 | <0.5 | 0.8 | <0.1 | 5 | 0.47 | 3000 | 0.51
41:181 :AL91/3771 | 21:1168:002467 | 21:1168 | 21:0255 | 21:0255:000472 | 21:0255:000472:0002:0001:00 |  | 43.8837 | -65.9735 | Red spruce twigs | Twig ashing | <2 | 12 | 9 | 1100 | 44 | 7.4 | 27 | 11 | 24 | 3 | 0.47 | 1.33 | 2.9 | <1 | <3 | 11.1 | 14 | 0.22 | <2 | 23600 | <5 | <50 | 200 | 1.4 | 4.8 | <2 | 2.3 | <150 | 1200 | <0.5 | <0.5 | 2.2 | 1.2 | <1 | 1.3 | 1300 | 0.56
41:182 :AL91/3772 | 21:1168:002468 | 21:1168 | 21:0255 | 21:0255:000473 | 21:0255:000473:0002:0001:00 |  | 43.8634 | -65.9855 | Red spruce twigs | Twig ashing | 2 | 7.2 | <5 | 1400 | 90 | 10 | 22 | 13 | 22 | 1.9 | <0.03 | 1.02 | 1.2 | <1 | <4 | 13.6 | 11 | 0.17 | <2 | 26400 | <5 | <50 | 140 | 1.4 | 3.1 | <2 | 1.8 | <170 | 1100 | <0.5 | <0.5 | 1.7 | <0.1 | 3 | 0.98 | 2000 | 0.58
41:183 :AL91/3773 | 21:1168:002469 | 21:1168 | 21:0255 | 21:0255:000474 | 21:0255:000474:0002:0001:00 |  | 44.0671 | -65.463 | Red spruce twigs | Twig ashing | <2 | 8.1 | 8 | 2000 | 39 | 16.1 | 11 | 4 | 10 | 4.3 | <0.03 | 0.42 | 1.2 | <1 | <2 | 18.3 | 5.4 | 0.07 | <2 | 5050 | <5 | <50 | 410 | 1 | 1.2 | <2 | 0.9 | <100 | 1500 | <0.5 | <0.5 | 1 | 1.1 | <1 | 0.52 | 2800 | 0.53
41:184 :AL91/3774 | 21:1168:002470 | 21:1168 | 21:0255 | 21:0255:000475 | 21:0255:000475:0002:0001:00 |  | 44.0864 | -65.454 | Red spruce twigs | Twig ashing | <2 | 10 | 15 | 4000 | 34 | 17.9 | 12 | 6 | 18 | 8 | <0.03 | 0.54 | 1.3 | <1 | <3 | 14.8 | 6.3 | 0.07 | 3 | 6310 | 10 | <50 | 460 | 1.9 | 1.5 | 7 | 1 | <110 | 2400 | <0.5 | <0.5 | 1.6 | 1 | 4 | 0.43 | 2800 | 0.51
41:185 :AL91/3775 | 21:1168:002471 | 21:1168 | 21:0255 | 21:0255:000476 | 21:0255:000476:0002:0001:00 |  | 44.1187 | -65.4151 | Red spruce twigs | Twig ashing | <2 | 7.6 | 14 | 3200 | 33 | 19 | 14 | 10 | 10 | 11 | <0.03 | 0.51 | 1.2 | <1 | <2 | 15.9 | 7 | 0.07 | <2 | 4390 | <5 | <50 | 400 | 2.3 | 1.4 | 8 | 1.1 | <100 | 2300 | <0.5 | <0.5 | 1.3 | 0.8 | 3 | 0.61 | 3000 | 0.56
41:186 :AL91/3776 | 21:1168:002472 | 21:1168 | 21:0255 | 21:0255:000477 | 21:0255:000477:0002:0001:00 |  | 44.1448 | -65.4037 | Red spruce twigs | Twig ashing | 4 | 5.1 | 5 | 1200 | 41 | 18.6 | 9 | 5 | 10 | 15 | <0.03 | 0.42 | 0.8 | <1 | <2 | 16 | 5.5 | 0.06 | <2 | 4650 | <5 | <50 | 560 | 1.3 | 1.2 | 6 | 0.8 | <100 | 1100 | <0.5 | <0.5 | 0.5 | 0.7 | 2 | 0.43 | 2600 | 0.54
41:187 :AL91/3777 | 21:1168:002473 | 21:1168 | 21:0255 | 21:0255:000478 | 21:0255:000478:0002:0001:00 |  | 44.1825 | -65.3699 | Red spruce twigs | Twig ashing | <2 | 5.1 | 10 | 1700 | 57 | 17.7 | 10 | 5 | 9 | 17 | <0.03 | 0.38 | 1 | <1 | <3 | 20.7 | 5.3 | 0.08 | 3 | 3420 | <5 | <50 | 690 | 1.2 | 1.1 | <2 | 0.9 | <110 | 1500 | 1.2 | <0.5 | 0.9 | 0.5 | 3 | 0.43 | 2800 | 0.51
41:188 :AL91/3778 | 21:1168:002474 | 21:1168 | 21:0255 | 21:0255:000479 | 21:0255:000479:0002:0001:00 |  | 44.1865 | -65.3376 | Red spruce twigs | Twig ashing | <2 | 9.5 | 6 | 2900 | 41 | 13.6 | 11 | 4 | 10 | 5 | <0.03 | 0.47 | 1.1 | <1 | <3 | 18.7 | 5.8 | 0.07 | <2 | 5920 | <5 | <50 | 540 | 1.3 | 1.2 | <2 | 0.9 | <110 | 1500 | <0.5 | <0.5 | 0.8 | 0.8 | 2 | 0.37 | 3100 | 0.5
41:189 :AL91/3779 | 21:1168:002475 | 21:1168 | 21:0255 | 21:0255:000480 | 21:0255:000480:0002:0001:00 |  | 44.1572 | -65.3541 | Red spruce twigs | Twig ashing | <2 | 9.8 | 12 | 2900 | 37 | 19.2 | 12 | 5 | 13 | 11 | <0.03 | 0.46 | 1.4 | <1 | <2 | 15.4 | 6.9 | 0.09 | 3 | 3490 | 13 | <50 | 520 | 1.4 | 1.4 | <2 | 1.1 | <100 | 1200 | <0.5 | <0.5 | 0.7 | 0.8 | 3 | 0.51 | 3300 | 0.53
41:190 :AL91/3780 | 21:1168:002476 | 21:1168 | 21:0255 | 21:0255:000481 | 21:0255:000481:0002:0001:00 |  | 44.1332 | -65.365 | Red spruce twigs | Twig ashing | <2 | 13 | <5 | 3100 | 33 | 19.3 | 6 | 11 | 7 | 5.7 | <0.03 | 0.28 | <0.5 | <1 | <3 | 17.9 | 3.4 | <0.05 | <2 | 5510 | <5 | <50 | 550 | 1.2 | 0.7 | 6 | 0.5 | <100 | 1700 | <0.5 | <0.5 | 0.3 | <0.1 | <1 | 0.18 | 2200 | 0.52
41:191 :AL91/3781 | 21:1168:002477 | 21:1168 | 21:0255 | 21:0255:000482 | 21:0255:000482:0002:0001:00 |  | 43.8804 | -66.1144 | Red spruce twigs | Twig ashing | <2 | 30 | 9 | 1600 | 28 | 6.3 | 37 | 14 | 29 | 2.4 | 0.69 | 2.02 | 4 | <1 | <3 | 11 | 20 | 0.26 | <2 | 19400 | 16 | <50 | 130 | 1.1 | 6.6 | <2 | 3.5 | <130 | 1300 | 2.2 | 0.6 | 2.7 | 1 | <1 | 1.91 | 1900 | 0.61
41:192 :AL91/3782 | 21:1168:002478 | 21:1168 | 21:0255 | 21:0255:000483 | 21:0255:000483:0002:0001:00 |  | 43.812 | -66.158 | Red spruce twigs | Twig ashing | <2 | 31 | <5 | 790 | 60 | 4.4 | 28 | 15 | 32 | 2 | 0.46 | 1.67 | 2.4 | <1 | <3 | 8.52 | 15 | 0.17 | <2 | 26000 | 13 | <50 | 76 | 0.6 | 6 | <2 | 2.5 | <140 | 860 | <0.5 | <0.5 | 2.5 | 1.5 | <1 | 1.46 | 1100 | 0.72
41:193 :AL91/3783 | 21:1168:002479 | 21:1168 | 21:0255 | 21:0255:000484 | 21:0255:000484:0002:0001:02 |  | 43.8546 | -66.1449 | Red spruce twigs | Twig ashing | <2 | 9.7 | 7 | 1100 | 80 | 9.5 | 31 | 12 | 38 | 3.1 | 0.56 | 1.47 | 4.2 | <1 | <3 | 13.9 | 17 | 0.29 | <2 | 17200 | 23 | <50 | 110 | 1.8 | 5 | <2 | 2.8 | <140 | 1300 | <0.5 | <0.5 | 2.9 | 0.7 | <1 | 1.37 | 1800 | 0.55
41:194 :AL91/3784 | 21:1168:002480 | 21:1168 | 21:0255 | 21:0255:000484 | 21:0255:000484:0002:0001:01 |  | 43.8546 | -66.1449 | Red spruce twigs | Twig ashing | <2 | 8.7 | 12 | 1000 | 75 | 9.4 | 30 | 11 | 37 | 2.6 | 0.53 | 1.49 | 4.3 | <1 | <3 | 13.5 | 17 | 0.3 | <2 | 16500 | <5 | <50 | 92 | 1.7 | 4.8 | <2 | 2.7 | <130 | 1100 | <0.5 | <0.5 | 3.2 | 1.4 | <1 | 1.64 | 1600 | 0.63
41:195 :AL91/3785 | 21:1168:002481 | 21:1168 |  |  |  | 300 |  |  | Control Reference | Unspecified | <2 | 7.7 | 18 | 390 | 27 | 18.2 | 24 | 9 | 23 | 4.3 | 0.4 | 1.1 | 1.9 | <1 | <2 | 1.96 | 18 | 0.11 | <2 | 3800 | 16 | <50 | 45 | 2 | 1.9 | <2 | 1.8 | <80 | 1300 | <0.5 | <0.5 | 1.3 | 0.5 | <1 | 0.69 | 1900 | 0.66
41:196 :AL91/3786 | 21:1168:002482 | 21:1168 | 21:0255 | 21:0255:000485 | 21:0255:000485:0002:0001:00 |  | 43.8956 | -66.1392 | Red spruce twigs | Twig ashing | <2 | 11 | <5 | 770 | 50 | 11.5 | 12 | 10 | 11 | 1.7 | <0.03 | 0.65 | <0.5 | <1 | <3 | 15.5 | 6.8 | 0.1 | <2 | 25900 | <5 | <50 | 180 | 1.1 | 2.2 | <2 | 1.2 | <150 | 920 | <0.5 | <0.5 | 1 | <0.1 | <1 | 0.65 | 1900 | 0.51
41:197 :AL91/3787 | 21:1168:002483 | 21:1168 | 21:0255 | 21:0255:000487 | 21:0255:000487:0002:0001:00 |  | 43.9595 | -66.1585 | Red spruce twigs | Twig ashing | <2 | 11 | 10 | 350 | 42 | 5 | 28 | 9 | 35 | 3.1 | <0.02 | 1.9 | 2.8 | <1 | <3 | 5.76 | 14 | 0.29 | <2 | 26600 | 12 | <50 | 110 | 1.6 | 8.2 | <2 | 2.2 | <130 | 520 | <0.5 | 0.5 | 2.9 | 1.4 | <1 | 1.96 | 980 | 0.75
41:198 :AL91/3788 | 21:1168:002484 | 21:1168 | 21:0255 | 21:0255:000494 | 21:0255:000494:0002:0001:00 |  | 43.8461 | -66.0884 | Red spruce twigs | Twig ashing | <2 | 11 | <5 | 2300 | 72 | 9.2 | 28 | 13 | 27 | 2.5 | <0.03 | 1.14 | 2.7 | <1 | <3 | 17.4 | 13 | 0.18 | <2 | 19100 | <5 | <50 | 270 | 1.1 | 3.4 | <2 | 2.4 | <150 | 1100 | <0.5 | <0.5 | 2.2 | <0.1 | 4 | 1.18 | 2100 | 0.54
41:199 :AL91/3789 | 21:1168:002485 | 21:1168 | 21:0255 | 21:0255:000495 | 21:0255:000495:0002:0001:00 |  | 43.8121 | -66.0818 | Red spruce twigs | Twig ashing | <2 | 18 | 10 | 690 | 86 | 5.3 | 26 | 11 | 29 | 3.6 | 0.48 | 1.83 | 2 | <1 | <4 | 7.72 | 16 | 0.21 | <2 | 32200 | <5 | <50 | 84 | 1.1 | 5.9 | <2 | 2.6 | <160 | 800 | <0.5 | <0.5 | 2.5 | <0.1 | <1 | 1.49 | 1800 | 0.64
41:200 :AL91/3790 | 21:1168:002486 | 21:1168 | 21:0255 | 21:0255:000497 | 21:0255:000497:0002:0001:00 |  | 44.1501 | -65.0072 | Red spruce twigs | Twig ashing | <2 | 7.4 | 6 | 2100 | 35 | 13.3 | 12 | 9 | 14 | 3.6 | <0.03 | 0.63 | 1.5 | <1 | <2 | 12.2 | 5.6 | 0.12 | <2 | 4920 | 8 | <50 | 330 | 0.9 | 2.1 | <2 | 1 | <90 | 830 | <0.5 | <0.5 | 1.2 | <0.1 | <1 | 0.6 | 1100 | 0.57
41:201 :AL91/3791 | 21:1168:002487 | 21:1168 | 21:0255 | 21:0255:000498 | 21:0255:000498:0002:0001:00 |  | 44.1361 | -65.0474 | Red spruce twigs | Twig ashing | <2 | 15 | 5 | 2000 | 29 | 11 | 51 | 9 | 29 | 6.8 | 0.75 | 1.46 | 4.3 | <1 | <3 | 15.1 | 22 | 0.25 | <2 | 6560 | 20 | <50 | 400 | 1.1 | 5.3 | <2 | 3.5 | <110 | 1600 | 0.7 | <0.5 | 3.8 | 1.4 | <1 | 1.64 | 1800 | 0.51
41:202 :AL91/3792 | 21:1168:002488 | 21:1168 | 21:0255 | 21:0255:000499 | 21:0255:000499:0002:0001:00 |  | 44.144 | -65.0781 | Red spruce twigs | Twig ashing | <2 | 4.3 | 7 | 2700 | 23 | 16.6 | 21 | 14 | 17 | 2.6 | <0.02 | 0.77 | 2.6 | <1 | <2 | 12.6 | 9.3 | 0.14 | <2 | 4650 | 9 | 70 | 270 | 0.7 | 3 | <2 | 1.5 | <80 | 1800 | <0.5 | <0.5 | 2.1 | 0.4 | <1 | 0.84 | 1500 | 0.63
41:203 :AL91/3793 | 21:1168:002489 | 21:1168 | 21:0255 | 21:0255:000500 | 21:0255:000500:0002:0001:00 |  | 44.1327 | -65.1117 | Red spruce twigs | Twig ashing | <2 | 4.9 | <5 | 1500 | 59 | 12.4 | 18 | 8 | 16 | 2.6 | 0.36 | 0.79 | 2.7 | <1 | <2 | 16.4 | 8.7 | 0.16 | <2 | 5580 | 8 | <50 | 360 | 0.6 | 2.9 | <2 | 1.4 | <70 | 710 | <0.5 | <0.5 | 1.7 | 0.7 | <1 | 0.69 | 2300 | 0.58
41:204 :AL91/3794 | 21:1168:002490 | 21:1168 | 21:0255 | 21:0255:000501 | 21:0255:000501:0002:0001:00 |  | 44.1148 | -65.1393 | Red spruce twigs | Twig ashing | <2 | 11 | <5 | 1900 | 39 | 14.3 | 25 | 6 | 26 | 3.4 | 0.38 | 1.07 | 3.5 | <1 | <3 | 13.8 | 11 | 0.22 | <2 | 6390 | 11 | <50 | 300 | 1.2 | 3.6 | <2 | 1.9 | <100 | 1100 | <0.5 | <0.5 | 2.8 | 0.9 | <1 | 1.17 | 2600 | 0.51
41:205 :AL91/3795 | 21:1168:002491 | 21:1168 | 21:0255 | 21:0255:000502 | 21:0255:000502:0002:0001:00 |  | 44.1078 | -65.1731 | Red spruce twigs | Twig ashing | <2 | 7.3 | <5 | 1900 | 42 | 17.3 | 16 | 8 | 13 | 7 | <0.03 | 0.73 | 2 | <1 | <2 | 15.6 | 6.5 | 0.11 | <2 | 5140 | 7 | <50 | 380 | 0.9 | 2.3 | <2 | 1 | <100 | 1100 | <0.5 | <0.5 | 1 | <0.1 | <1 | 0.59 | 2000 | 0.51
41:206 :AL91/3796 | 21:1168:002492 | 21:1168 | 21:0255 | 21:0255:000503 | 21:0255:000503:0002:0001:00 |  | 44.1287 | -65.1914 | Red spruce twigs | Twig ashing | <2 | 12 | 20 | 1300 | 37 | 12.3 | 36 | 9 | 33 | 4.5 | 0.6 | 1.54 | 4 | <1 | <3 | 16.2 | 19 | 0.23 | <2 | 13400 | 17 | <50 | 390 | 1.1 | 5.5 | <2 | 2.9 | <130 | 990 | <0.5 | <0.5 | 3.3 | 1.5 | 2 | 1.34 | 2400 | 0.5
41:207 :AL91/3797 | 21:1168:002493 | 21:1168 | 21:0255 | 21:0255:000504 | 21:0255:000504:0002:0001:00 |  | 44.1493 | -65.2167 | Red spruce twigs | Twig ashing | <2 | 7.4 | 10 | 2500 | 32 | 14 | 24 | 8 | 15 | 7.5 | <0.03 | 0.92 | 2.4 | <1 | <2 | 18.1 | 11 | 0.19 | <2 | 5020 | 11 | 110 | 510 | 0.8 | 3 | <2 | 1.9 | <100 | 1300 | <0.5 | <0.5 | 1.9 | 1.3 | <1 | 0.98 | 3400 | 0.52
41:208 :AL91/3798 | 21:1168:002494 | 21:1168 | 21:0255 | 21:0255:000505 | 21:0255:000505:0002:0001:00 |  | 44.1772 | -65.237 | Red spruce twigs | Twig ashing | <2 | 7.2 | 10 | 4200 | 28 | 15.5 | 10 | 16 | 7 | 3.8 | <0.03 | 0.43 | 1.5 | <1 | <2 | 18.3 | 5 | 0.08 | <2 | 4120 | <5 | <50 | 380 | 0.9 | 1.4 | <2 | 0.8 | <100 | 1100 | <0.5 | <0.5 | 0.9 | <0.1 | <1 | 0.39 | 4000 | 0.5
41:209 :AL91/3799 | 21:1168:002495 | 21:1168 | 21:0255 | 21:0255:000506 | 21:0255:000506:0002:0001:00 |  | 44.1994 | -65.2413 | Red spruce twigs | Twig ashing | <2 | 8.1 | <5 | 1800 | 29 | 16.1 | 16 | 7 | 15 | 2.4 | <0.02 | 0.78 | 2.2 | <1 | <2 | 13 | 8.3 | 0.15 | <2 | 4970 | <5 | <50 | 200 | 1 | 2.3 | <2 | 1.4 | <90 | 1100 | <0.5 | <0.5 | 1.8 | <0.1 | <1 | 0.58 | 2000 | 0.55
41:210 :AL91/3800 | 21:1168:002496 | 21:1168 | 21:0255 | 21:0255:000507 | 21:0255:000507:0002:0001:00 |  | 44.227 | -65.232 | Red spruce twigs | Twig ashing | <2 | 5.9 | 10 | 1300 | 36 | 16.9 | 11 | 7 | 14 | 7.6 | <0.03 | 0.61 | 1.2 | <1 | <2 | 14.1 | 6.1 | 0.09 | <2 | 6580 | <5 | <50 | 450 | 0.8 | 1.9 | <2 | 0.9 | <100 | 1000 | 0.6 | <0.5 | 1.1 | 0.6 | <1 | 0.49 | 2200 | 0.5
41:211 :AL91/3801 | 21:1168:002497 | 21:1168 | 21:0255 | 21:0255:000508 | 21:0255:000508:0002:0001:00 |  | 44.2463 | -65.2258 | Red spruce twigs | Twig ashing | 7 | 5.2 | 5 | 2600 | 64 | 14.6 | 13 | 5 | 14 | 2.3 | <0.03 | 0.58 | 1.5 | <1 | <3 | 17.4 | 6.1 | 0.08 | <2 | 5180 | 10 | <50 | 350 | 1.1 | 1.8 | <2 | 0.9 | <110 | 1100 | <0.5 | <0.5 | 0.8 | 0.6 | <1 | 0.46 | 2500 | 0.51
41:212 :AL91/3802 | 21:1168:002498 | 21:1168 | 21:0255 | 21:0255:000509 | 21:0255:000509:0002:0001:00 |  | 44.1067 | -65.2621 | Red spruce twigs | Twig ashing | <2 | 5.7 | <5 | 2300 | 36 | 18.6 | 10 | 5 | 9 | 4.4 | 0.12 | 0.44 | 1.2 | <1 | <2 | 15.4 | 5.2 | 0.12 | <2 | 4000 | <5 | <50 | 370 | 0.9 | 1.2 | 8 | 0.8 | <90 | 810 | <0.5 | <0.5 | 0.9 | <0.1 | <1 | 0.43 | 2600 | 0.52
41:213 :AL91/3803 | 21:1168:002499 | 21:1168 | 21:0255 | 21:0255:000510 | 21:0255:000510:0002:0001:00 |  | 44.1248 | -65.2397 | Red spruce twigs | Twig ashing | <2 | 4.5 | 7 | 2800 | 27 | 16.9 | 17 | 7 | 15 | 12 | 0.29 | 0.69 | 2.9 | <1 | <2 | 13 | 7.7 | 0.13 | <2 | 6620 | <5 | <50 | 540 | 1.1 | 2.3 | <2 | 1.4 | <90 | 1200 | <0.5 | <0.5 | 1.7 | <0.1 | <1 | 0.81 | 2300 | 0.53
41:214 :AL91/3804 | 21:1168:002500 | 21:1168 | 21:0255 | 21:0255:000511 | 21:0255:000511:0002:0001:00 |  | 44.0901 | -65.0893 | Red spruce twigs | Twig ashing | <2 | 3.4 | 7 | 3900 | 54 | 21.1 | 10 | 12 | 11 | 1.3 | 0.24 | 0.4 | 1.8 | <1 | <2 | 14.6 | 5.6 | 0.07 | <2 | 5950 | <5 | <50 | 200 | 1.1 | 1.2 | <2 | 0.8 | <100 | 2700 | <0.5 | <0.5 | 0.8 | <0.1 | <1 | 0.32 | 3000 | 0.5
41:215 :AL91/3805 | 21:1168:002501 | 21:1168 | 21:0255 | 21:0255:000512 | 21:0255:000512:0002:0001:00 |  | 44.1192 | -65.079 | Red spruce twigs | Twig ashing | <2 | 9.4 | 11 | 2300 | 37 | 17.4 | 10 | 10 | 10 | 2.7 | <0.03 | 0.43 | 0.8 | <1 | <2 | 20.1 | 4.7 | 0.08 | <2 | 2900 | <5 | <50 | 320 | 0.9 | 1.3 | <2 | 0.7 | <90 | 1600 | <0.5 | <0.5 | 0.6 | 0.4 | 3 | 0.39 | 2900 | 0.61
41:216 :AL91/3806 | 21:1168:002502 | 21:1168 |  |  |  | 300 |  |  | Control Reference | Unspecified | <2 | 7.9 | 19 | 390 | 26 | 16.8 | 23 | 8 | 19 | 4.6 | 0.29 | 0.99 | 1.8 | <1 | <2 | 2.55 | 18 | 0.13 | 3 | 3940 | 14 | 54 | 49 | 1.8 | 1.7 | <2 | 1.7 | <70 | 1100 | 1.4 | <0.5 | 1.5 | 0.6 | <1 | 0.71 | 1800 | 0.7
41:217 :AL91/3807 | 21:1168:002503 | 21:1168 | 21:0255 | 21:0255:000513 | 21:0255:000513:0002:0001:00 |  | 43.8636 | -65.1528 | Red spruce twigs | Twig ashing | <2 | 4.7 | 12 | 3100 | 59 | 16 | 11 | 5 | 10 | 3.7 | <0.03 | 0.33 | 1 | <1 | <2 | 20.4 | 4.3 | 0.06 | <2 | 3010 | <5 | <50 | 420 | 0.9 | 0.9 | 3 | 0.7 | <100 | 1600 | <0.5 | <0.5 | 0.6 | <0.1 | <1 | 0.35 | 2000 | 0.52
41:218 :AL91/3808 | 21:1168:002504 | 21:1168 | 21:0255 | 21:0255:000514 | 21:0255:000514:0002:0001:00 |  | 43.8944 | -65.1465 | Red spruce twigs | Twig ashing | 3 | 3.9 | 10 | 1500 | 55 | 15.7 | 15 | 9 | 9 | 4.2 | <0.03 | 0.44 | 1.5 | <1 | <2 | 20.3 | 6.4 | 0.07 | <2 | 4660 | <5 | <50 | 400 | 0.6 | 1.4 | <2 | 1 | <100 | 800 | <0.5 | <0.5 | 1.1 | <0.1 | <1 | 0.5 | 2900 | 0.53
41:219 :AL91/3809 | 21:1168:002505 | 21:1168 | 21:0255 | 21:0255:000515 | 21:0255:000515:0002:0001:00 |  | 43.9156 | -65.1506 | Red spruce twigs | Twig ashing | 3 | 4 | 13 | 2800 | 67 | 15.6 | 10 | 6 | 8 | 7 | <0.03 | 0.37 | 1.1 | <1 | <2 | 21.1 | 4.5 | 0.09 | <2 | 3750 | <5 | 110 | 570 | 0.7 | 1.2 | 4 | 0.7 | <100 | 1700 | <0.5 | <0.5 | 0.5 | <0.1 | 3 | <0.05 | 2200 | 0.51
41:220 :AL91/3810 | 21:1168:002506 | 21:1168 | 21:0255 | 21:0255:000516 | 21:0255:000516:0002:0001:00 |  | 43.943 | -65.144 | Red spruce twigs | Twig ashing | <2 | 2.2 | 8 | 1600 | 56 | 16.7 | 6 | 4 | 5 | 12 | <0.03 | 0.27 | <0.5 | <1 | <2 | 20.6 | 2.9 | <0.05 | <2 | 3630 | <5 | <50 | 540 | 0.6 | 0.7 | <2 | 0.4 | <90 | 1300 | <0.5 | <0.5 | 0.3 | <0.1 | <1 | 0.27 | 2400 | 0.56
41:221 :AL91/3811 | 21:1168:002507 | 21:1168 | 21:0255 | 21:0255:000517 | 21:0255:000517:0002:0001:00 |  | 43.9655 | -65.1505 | Red spruce twigs | Twig ashing | <2 | 4.4 | 9 | 2100 | 56 | 13.4 | 20 | 9 | 14 | 4.7 | <0.04 | 0.72 | 2.1 | <1 | <3 | 15.3 | 9.5 | 0.11 | <2 | 4950 | 17 | 100 | 350 | 1.3 | 2.2 | <2 | 1.6 | <120 | 2100 | <0.5 | 0.9 | 1.1 | 0.8 | <1 | 0.75 | 2500 | 0.5
41:222 :AL91/3812 | 21:1168:002508 | 21:1168 | 21:0255 | 21:0255:000518 | 21:0255:000518:0002:0001:00 |  | 43.9354 | -64.9884 | Red spruce twigs | Twig ashing | <2 | 3.7 | 8 | 2600 | 51 | 17.5 | 8 | 6 | 7 | 6.7 | <0.04 | 0.32 | <0.5 | <1 | <3 | 14.3 | 2.9 | 0.08 | <2 | 9370 | <5 | <55 | 290 | 0.8 | 0.8 | <2 | 0.5 | <130 | 1700 | <0.5 | <0.5 | 0.2 | <0.1 | <1 | 0.43 | 2700 | 0.51
41:223 :AL91/3813 | 21:1168:002509 | 21:1168 | 21:0255 | 21:0255:000519 | 21:0255:000519:0002:0001:00 |  | 43.9658 | -64.9994 | Red spruce twigs | Twig ashing | 2 | 3.1 | 8 | 1000 | 38 | 15.3 | 19 | 7 | 11 | 4.1 | <0.04 | 0.51 | 2.3 | <1 | <3 | 13.1 | 8.4 | 0.15 | <2 | 6680 | <5 | <50 | 240 | 0.9 | 1.9 | <2 | 1.7 | <120 | 1600 | <0.5 | <0.5 | 0.6 | <0.1 | <1 | 0.75 | 3200 | 0.51
41:224 :AL91/3814 | 21:1168:002510 | 21:1168 | 21:0255 | 21:0255:000520 | 21:0255:000520:0002:0001:00 |  | 43.8734 | -65.0861 | Red spruce twigs | Twig ashing | <2 | 2.8 | <5 | 1600 | 42 | 17.4 | 5 | 4 | 8 | 4.5 | 0.21 | 0.31 | 0.7 | <1 | <3 | 16.1 | 3.1 | <0.05 | <2 | 3340 | 16 | <50 | 380 | 0.8 | 0.9 | <2 | 0.6 | <110 | 1100 | <0.5 | <0.5 | <0.1 | 0.7 | 1 | 0.25 | 2600 | 0.5
41:225 :AL91/3815 | 21:1168:002511 | 21:1168 | 21:0255 | 21:0255:000521 | 21:0255:000521:0002:0001:00 |  | 43.8133 | -66.1091 | Red spruce twigs | Twig ashing | <2 | 42 | <5 | 980 | 29 | 5.4 | 56 | 13 | 41 | 3 | 0.9 | 2.47 | 5.5 | <1 | <4 | 5.75 | 26 | 0.49 | missing | 21300 | 29 | <50 | 110 | 1.4 | 8.6 | <2 | 5.7 | <150 | <300 | 1 | 0.6 | 5.1 | 2.2 | 4 | 2.84 | 610 | 0.74
41:226 :AL91/3816 | 21:1168:002512 | 21:1168 | 21:0255 | 21:0255:000524 | 21:0255:000524:0002:0001:00 |  | 43.9462 | -66.0826 | Red spruce twigs | Twig ashing | <2 | 4.4 | <5 | 3700 | 63 | 15.8 | 10 | 19 | 10 | <0.5 | <0.04 | 0.66 | <0.5 | <1 | <4 | 14.3 | 4.7 | 0.13 | <2 | 12100 | <5 | <61 | 180 | 1.2 | 1.9 | <2 | 0.9 | <140 | 1700 | <0.5 | <0.5 | 0.3 | <0.1 | <1 | 0.52 | 2600 | 0.51
41:227 :AL91/3817 | 21:1168:002513 | 21:1168 | 21:0255 | 21:0255:000526 | 21:0255:000526:0002:0001:00 |  | 43.5717 | -65.4945 | Red spruce twigs | Twig ashing | <2 | 4 | <5 | 3100 | 68 | 11.8 | 10 | 13 | 9 | 10 | <0.04 | 0.39 | 1.7 | <1 | <4 | 17.7 | 4.2 | 0.07 | <2 | 7500 | <5 | <53 | 510 | 1.1 | 1.1 | <2 | 0.8 | <130 | 2000 | <0.5 | <0.5 | 0.7 | <0.1 | <1 | 0.5 | 2800 | 0.51
41:228 :AL91/3818 | 21:1168:002514 | 21:1168 | 21:0255 | 21:0255:000527 | 21:0255:000527:0002:0001:00 |  | 43.6957 | -65.6456 | Red spruce twigs | Twig ashing | 3 | 4.5 | 10 | 2000 | 74 | 13.3 | 9 | 13 | 11 | 4 | <0.04 | 0.31 | <0.5 | <1 | <4 | 17.2 | 4 | <0.05 | 4 | 13900 | <5 | <64 | 360 | 1.1 | 1.1 | <2 | 0.7 | <150 | 1100 | 1.5 | <0.5 | 0.3 | <0.1 | 1 | 0.43 | 2700 | 0.51
41:229 :AL91/3819 | 21:1168:002515 | 21:1168 | 21:0255 | 21:0255:000528 | 21:0255:000528:0002:0001:00 |  | 43.6856 | -65.6209 | Red spruce twigs | Twig ashing | <2 | 3.3 | 8 | 1600 | 41 | 15.7 | 6 | 4 | 7 | 8.1 | <0.04 | 0.29 | <0.5 | <1 | <3 | 16.5 | 3.5 | 0.06 | <2 | 6870 | <5 | <50 | 320 | 0.8 | 0.9 | <2 | 0.6 | <110 | 2200 | <0.5 | <0.5 | 0.4 | 0.8 | <1 | 0.38 | 2500 | 0.59
41:230 :AL91/3820 | 21:1168:002516 | 21:1168 | 21:0255 | 21:0255:000529 | 21:0255:000529:0002:0001:00 |  | 43.6663 | -65.6538 | Red spruce twigs | Twig ashing | <2 | 6 | 7 | 3900 | 51 | 15.3 | 23 | 10 | 18 | <0.5 | <0.04 | 0.7 | 2.7 | <1 | <4 | 14.6 | 9.7 | 0.2 | <2 | 15600 | <5 | <63 | 250 | 1.6 | 2.3 | <2 | 1.9 | <150 | 1300 | <0.5 | <0.5 | 1.3 | 0.8 | 3 | 0.62 | 2000 | 0.55
41:231 :AL91/3821 | 21:1168:002517 | 21:1168 | 21:0255 | 21:0255:000530 | 21:0255:000530:0002:0001:00 |  | 43.5379 | -65.6833 | Red spruce twigs | Twig ashing | <2 | 6.1 | 8 | 1700 | 46 | 14 | 14 | 9 | 12 | 3 | <0.04 | 0.44 | 1.9 | <1 | <4 | 13.7 | 6.5 | <0.05 | <2 | 20200 | 16 | <73 | 200 | 1.5 | 1.6 | 8 | 1.2 | <170 | 1400 | 2.3 | <0.5 | 0.6 | <0.1 | 2 | 0.42 | 3900 | 0.5
41:232 :AL91/3822 | 21:1168:002518 | 21:1168 | 21:0255 | 21:0255:000531 | 21:0255:000531:0002:0001:00 |  | 43.5382 | -65.6439 | Red spruce twigs | Twig ashing | <2 | 4.5 | 11 | 1500 | 38 | 14 | 13 | 5 | 8 | 2 | <0.04 | 0.45 | 1.3 | <1 | <3 | 18.2 | 5.8 | 0.08 | <2 | 7970 | <5 | <50 | 220 | 1.4 | 1.4 | <2 | 1 | <120 | 1600 | <0.5 | <0.5 | 0.4 | <0.1 | <1 | 0.41 | 2400 | 0.51
41:233 :AL91/3823 | 21:1168:002519 | 21:1168 | 21:0255 | 21:0255:000532 | 21:0255:000532:0002:0001:00 |  | 43.6295 | -65.7203 | Red spruce twigs | Twig ashing | 3 | 3.8 | 9 | 3700 | 30 | 16.7 | 13 | 6 | 11 | 3.3 | <0.04 | 0.43 | <0.5 | <1 | <3 | 13.4 | 4.8 | 0.09 | <2 | 4840 | <5 | <50 | 190 | 0.9 | 1.2 | <2 | 0.9 | <100 | 1700 | <0.5 | <0.5 | 0.3 | <0.1 | 3 | 0.44 | 3000 | 0.52
41:234 :AL91/3824 | 21:1168:002520 | 21:1168 | 21:0255 | 21:0255:000533 | 21:0255:000533:0002:0001:00 |  | 43.5686 | -65.6454 | Red spruce twigs | Twig ashing | <2 | 4 | <5 | 2500 | 55 | 14.1 | 9 | 4 | 11 | 2.3 | <0.04 | 0.47 | 2 | <1 | <4 | 14.2 | 6 | 0.08 | <2 | 18200 | <5 | <64 | 190 | 1.7 | 1.5 | <2 | 1.1 | <150 | 3000 | <0.5 | <0.5 | 0.5 | <0.1 | <1 | 0.47 | 3100 | 0.56
41:235 :AL91/3825 | 21:1168:002521 | 21:1168 | 21:0255 | 21:0255:000534 | 21:0255:000534:0002:0001:00 |  | 43.9272 | -66.0075 | Red spruce twigs | Twig ashing | <2 | 6.7 | 9 | 1200 | 31 | 15.3 | 24 | 11 | 16 | 7.3 | 0.34 | 0.84 | 2.5 | <1 | <3 | 13.8 | 12 | 0.17 | <2 | 8620 | 15 | <53 | 380 | 1.9 | 2.9 | <2 | 2.3 | <120 | 1000 | <0.5 | <0.5 | 1.2 | 1.2 | <1 | 0.91 | 2300 | 0.51
41:236 :AL91/3826 | 21:1168:002522 | 21:1168 | 21:0255 | 21:0255:000535 | 21:0255:000535:0002:0001:00 |  | 43.9048 | -66.0061 | Red spruce twigs | Twig ashing | <2 | 4.6 | <5 | 1800 | 53 | 15.9 | 16 | 9 | 12 | 2.3 | <0.04 | 0.55 | 1.4 | <1 | <3 | 11.2 | 6.8 | 0.13 | 4 | 10000 | 12 | <50 | 210 | 1.3 | 1.8 | <2 | 1.4 | <120 | 1000 | <0.5 | <0.5 | 1.2 | <0.1 | <1 | 0.67 | 2200 | 0.57
41:237 :AL91/3827 | 21:1168:002523 | 21:1168 | 21:0255 | 21:0255:000536 | 21:0255:000536:0002:0001:00 |  | 43.8721 | -66.0088 | Red spruce twigs | Twig ashing | <2 | 9.4 | <5 | 1300 | 31 | 5.6 | 50 | 9 | 26 | 3.3 | 1.08 | 1.69 | 4.5 | <1 | 6 | 9.19 | 24 | 0.36 | <2 | 20100 | 23 | <63 | 270 | 1.5 | 6 | <2 | 4.6 | <140 | 900 | <0.5 | <0.5 | 4.1 | 1.1 | 1 | 2.01 | 1000 | 0.64
41:238 :AL91/3828 | 21:1168:002524 | 21:1168 | 21:0255 | 21:0255:000537 | 21:0255:000537:0002:0001:00 |  | 43.838 | -66.0269 | Red spruce twigs | Twig ashing | <2 | 8.7 | <5 | 2600 | 27 | 12.2 | 15 | 6 | 14 | 3.2 | <0.04 | 0.65 | 1.7 | <1 | <3 | 16.4 | 7 | 0.1 | <2 | 4070 | <5 | <50 | 330 | 1.2 | 2.1 | <2 | 1.3 | <100 | 1400 | <0.5 | <0.5 | 0.4 | <0.1 | <1 | 0.51 | 2600 | 0.5
41:239 :AL91/3829 | 21:1168:002525 | 21:1168 | 21:0255 | 21:0255:000538 | 21:0255:000538:0002:0001:00 |  | 43.841 | -66.0653 | Red spruce twigs | Twig ashing | <2 | 24 | 9 | 1200 | 30 | 8.6 | 28 | 10 | 24 | 2.6 | 0.62 | 1.4 | 3.7 | <1 | <3 | 11.5 | 14 | 0.22 | <2 | 12000 | 14 | <50 | 180 | 1.6 | 5 | <2 | 2.8 | <100 | 960 | <0.5 | <0.5 | 1.9 | 0.9 | 3 | 1.47 | 2300 | 0.76
41:240 :AL91/3830 | 21:1168:002526 | 21:1168 | 21:0255 | 21:0255:000539 | 21:0255:000539:0002:0001:00 |  | 43.8453 | -65.6906 | Red spruce twigs | Twig ashing | <2 | 3.9 | 6 | 2400 | 26 | 18.1 | 8 | 5 | 10 | 2.1 | <0.04 | 0.37 | 1 | <1 | <3 | 13.1 | 3.6 | 0.11 | <2 | 5060 | <5 | <50 | 180 | 1 | 1.1 | <2 | 0.7 | <90 | 1600 | <0.5 | <0.5 | 0.4 | <0.1 | 1 | 0.28 | 1800 | 0.59
42:001 :AL91/3831 | 21:1168:002527 | 21:1168 | 21:0256 | 21:0256:000001 | 21:0256:000001:0002:0001:00 |  | 46.0115 | -60.2058 | Black spruce twigs | Twig ashing | 3 | 5.8 | 24 | 3700 | 65 | 18.6 | 12 | 6 | 23 | 2.5 | <0.04 | 0.77 | <0.5 | <1 | <3 | 17.9 | 5.8 | 0.07 | <2 | 4760 | <5 | <50 | 190 | 1.7 | 1.5 | 3 | 1 | <120 | 1000 | <0.5 | <0.5 | 0.8 | 0.6 | <1 | 0.46 | 2700 | 0.54
42:002 :AL91/3832 | 21:1168:002528 | 21:1168 | 21:0256 | 21:0256:000002 | 21:0256:000002:0002:0001:00 |  | 45.9947 | -60.2113 | Black spruce twigs | Twig ashing | <2 | 7.3 | 27 | 4200 | 49 | 23.3 | 19 | 5 | 35 | 2 | 0.35 | 1.12 | 1.7 | <1 | <3 | 14.2 | 8.4 | 0.12 | <2 | 5240 | <5 | 130 | 150 | 1.7 | 2.1 | <2 | 1.4 | <110 | 900 | <0.5 | <0.5 | 1.6 | <0.1 | 6 | 0.82 | 2400 | 0.53
42:003 :AL91/3833 | 21:1168:002529 | 21:1168 | 21:0256 | 21:0256:000003 | 21:0256:000003:0002:0001:00 |  | 45.9723 | -60.2128 | Black spruce twigs | Twig ashing | <2 | 12 | 16 | 1500 | 45 | 11 | 34 | 9 | 54 | 3.8 | 0.69 | 1.85 | 3.9 | <1 | <3 | 16.9 | 18 | 0.28 | 4 | 5970 | 18 | <50 | 330 | 1.7 | 5 | <2 | 3.1 | <120 | 900 | <0.5 | <0.5 | 4.2 | 1.6 | <1 | 1.81 | 2500 | 0.51
42:004 :AL91/3834 | 21:1168:002530 | 21:1168 | 21:0256 | 21:0256:000006 | 21:0256:000006:0002:0001:00 |  | 45.907 | -60.2438 | Black spruce twigs | Twig ashing | 3 | 9.3 | 13 | 3000 | 38 | 13.2 | 30 | 22 | 53 | 4 | 0.62 | 1.78 | 2.7 | <1 | <2 | 17 | 16 | 0.27 | <2 | 5400 | 17 | <50 | 310 | 1.4 | 4.8 | <2 | 2.9 | <120 | 1800 | <0.5 | <0.5 | 3.7 | 1.3 | <1 | 1.45 | 5400 | 0.53
42:005 :AL91/3835 | 21:1168:002531 | 21:1168 | 21:0256 | 21:0256:000008 | 21:0256:000008:0002:0001:00 |  | 45.8984 | -60.189 | Black spruce twigs | Twig ashing | <2 | 6 | 10 | 1800 | 47 | 17.3 | 12 | 7 | 13 | 21 | <0.03 | 0.74 | 1.2 | <1 | <3 | 16.7 | 6.3 | 0.15 | 3 | 10300 | 9 | <50 | 270 | 2.3 | 1.7 | <2 | 1.1 | <130 | 1800 | <0.5 | <0.5 | 1.2 | 0.7 | 3 | 0.59 | 3600 | 0.53
42:006 :AL91/3836 | 21:1168:002532 | 21:1168 | 21:0256 | 21:0256:000009 | 21:0256:000009:0002:0001:00 |  | 45.8997 | -60.1622 | Black spruce twigs | Twig ashing | <2 | 8.3 | 19 | 8900 | 65 | 18.1 | 11 | 28 | 16 | 18 | <0.04 | 0.7 | 2 | <1 | <3 | 16 | 6.9 | 0.09 | 5 | 10700 | <5 | <50 | 260 | 2.2 | 1.7 | <2 | 1.1 | <140 | 1900 | <0.5 | <0.5 | 1.5 | <0.1 | 3 | 0.64 | 3800 | 0.51
42:007 :AL91/3837 | 21:1168:002533 | 21:1168 | 21:0256 | 21:0256:000011 | 21:0256:000011:0002:0001:00 |  | 45.9667 | -60.1985 | Black spruce twigs | Twig ashing | 4 | 6.7 | 13 | 2700 | 64 | 18.1 | 7 | 10 | 17 | 2.1 | <0.03 | 0.82 | 1.6 | <1 | <3 | 17.6 | 5.1 | 0.1 | <2 | 5420 | <5 | <50 | 280 | 1.4 | 1.4 | <2 | 0.9 | <110 | 1500 | <0.5 | <0.5 | 1.1 | <0.1 | <1 | 0.47 | 2900 | 0.54
42:008 :AL91/3838 | 21:1168:002534 | 21:1168 | 21:0256 | 21:0256:000012 | 21:0256:000012:0002:0001:02 |  | 45.9525 | -60.1974 | Black spruce twigs | Twig ashing | 4 | 19 | <5 | 1200 | 38 | 5.6 | 97 | 24 | 85 | 5 | 1.63 | 3.25 | 6.3 | <1 | <4 | 9.13 | 52 | 0.57 | <2 | 12600 | 53 | <50 | 110 | 1.7 | 9.9 | <2 | 8.2 | <140 | 500 | <0.5 | 1.2 | 8.9 | 3.3 | <1 | 3.59 | 1400 | 0.58
42:009 :AL91/3839 | 21:1168:002535 | 21:1168 | 21:0256 | 21:0256:000012 | 21:0256:000012:0002:0001:01 |  | 45.9525 | -60.1974 | Black spruce twigs | Twig ashing | 3 | 18 | 13 | 1200 | 36 | 4.1 | 99 | 21 | 91 | 6.1 | 1.74 | 3.52 | 7.4 | <1 | <3 | 8.13 | 56 | 0.57 | <2 | 12700 | 55 | <50 | 100 | 1.5 | 10 | <2 | 8.8 | <130 | 610 | <0.5 | 1.2 | 9.3 | 2.4 | <1 | 3.57 | 1200 | 0.65
42:010 :AL91/3840 | 21:1168:002536 | 21:1168 |  |  |  | 300 |  |  | Control Reference | Unspecified | <2 | 9.1 | 34 | 540 | 29 | 19.4 | 28 | 11 | 22 | 5.2 | 0.39 | 1.26 | 2.1 | <1 | <2 | 2.65 | 20 | 0.17 | 6 | 3920 | 18 | <50 | 45 | 2.1 | 2 | <2 | 1.9 | <100 | 1100 | 1.2 | <0.5 | 1.9 | 0.9 | <1 | 0.89 | 2000 | 0.56
42:011 :AL91/3841 | 21:1168:002537 | 21:1168 | 21:0256 | 21:0256:000013 | 21:0256:000013:0002:0001:00 |  | 45.9386 | -60.183 | Black spruce twigs | Twig ashing | <2 | 7.3 | <5 | 1300 | 64 | 18.6 | 12 | 5 | 13 | 20 | 0.19 | 0.76 | <0.5 | <1 | <3 | 15.2 | 5.2 | 0.07 | 5 | 7660 | <5 | <50 | 280 | 1.6 | 1.7 | <2 | 0.9 | <120 | 1900 | <0.5 | <0.5 | 1.6 | <0.1 | <1 | 0.39 | 3100 | 0.55
42:012 :AL91/3842 | 21:1168:002538 | 21:1168 | 21:0256 | 21:0256:000014 | 21:0256:000014:0002:0001:00 |  | 45.9379 | -60.1623 | Black spruce twigs | Twig ashing | 2 | 11 | 12 | 1900 | 79 | 18.9 | 15 | 11 | 26 | 11 | <0.03 | 1.38 | 1.7 | <1 | <3 | 15.1 | 7.5 | 0.13 | <2 | 14000 | <5 | <50 | 220 | 2.2 | 2.2 | <2 | 1.3 | <130 | 1200 | 1.3 | <0.5 | 1.3 | <0.1 | <1 | 0.62 | 3200 | 0.53
42:013 :AL91/3843 | 21:1168:002539 | 21:1168 | 21:0256 | 21:0256:000015 | 21:0256:000015:0002:0001:00 |  | 45.9594 | -60.1681 | Black spruce twigs | Twig ashing | 2 | 8.9 | <5 | 2000 | 76 | 17.3 | 13 | 5 | 22 | 4.9 | <0.03 | 0.97 | <0.5 | <1 | <3 | 18.9 | 6.8 | 0.1 | <2 | 8440 | <5 | <50 | 270 | 1.7 | 1.9 | <2 | 1.1 | <120 | 1400 | <0.5 | <0.5 | 1 | <0.1 | <1 | 0.55 | 3400 | 0.5
42:014 :AL91/3844 | 21:1168:002540 | 21:1168 | 21:0256 | 21:0256:000017 | 21:0256:000017:0002:0001:00 |  | 45.9135 | -60.149 | Black spruce twigs | Twig ashing | 3 | 8.5 | 12 | 2600 | 80 | 15.8 | 10 | 9 | 19 | 23 | <0.03 | 0.53 | 0.9 | <1 | <3 | 20.2 | 4.7 | 0.07 | <2 | 7710 | <5 | <50 | 410 | 1.5 | 1.4 | <2 | 0.8 | <120 | 1500 | <0.5 | <0.5 | 0.6 | <0.1 | <1 | 0.43 | 4000 | 0.54
42:015 :AL91/3845 | 21:1168:002541 | 21:1168 | 21:0256 | 21:0256:000018 | 21:0256:000018:0002:0001:00 |  | 45.9269 | -60.1373 | Black spruce twigs | Twig ashing | <2 | 8.9 | 7 | 4600 | 88 | 16.6 | 11 | 10 | 16 | 4 | 0.27 | 0.9 | 1.7 | <1 | <2 | 18.1 | 6.6 | 0.09 | <2 | 8980 | <5 | 160 | 150 | 2 | 1.5 | <2 | 1.1 | <120 | 1900 | <0.5 | <0.5 | 1 | 0.8 | <1 | 0.82 | 4200 | 0.52
42:016 :AL91/3846 | 21:1168:002542 | 21:1168 | 21:0256 | 21:0256:000020 | 21:0256:000020:0002:0001:00 |  | 45.8682 | -60.1851 | Black spruce twigs | Twig ashing | <2 | 5.8 | <5 | 2300 | 57 | 16.8 | 13 | 13 | 17 | 2.2 | <0.03 | 0.64 | 1 | <1 | <3 | 19.5 | 6.2 | 0.07 | <2 | 5400 | <5 | <50 | 98 | 1.5 | 1.5 | <2 | 1 | <110 | 1700 | <0.5 | <0.5 | 1 | <0.1 | 2 | 0.56 | 2900 | 0.53
42:017 :AL91/3847 | 21:1168:002543 | 21:1168 | 21:0256 | 21:0256:000021 | 21:0256:000021:0002:0001:00 |  | 45.8538 | -60.1771 | Black spruce twigs | Twig ashing | 2 | 4.4 | 11 | 4500 | 61 | 20 | 11 | 9 | 14 | 7.9 | <0.04 | 0.57 | <0.5 | <1 | <3 | 15.7 | 5.9 | <0.05 | <2 | 5470 | <5 | 100 | 300 | 1.1 | 1.4 | <2 | 0.8 | <110 | 1900 | 0.8 | <0.5 | 0.9 | 1.1 | <1 | 0.31 | 2800 | 0.53
42:018 :AL91/3848 | 21:1168:002544 | 21:1168 | 21:0256 | 21:0256:000022 | 21:0256:000022:0002:0001:00 |  | 45.8377 | -60.189 | Black spruce twigs | Twig ashing | 3 | 8.6 | 9 | 2500 | 80 | 14.3 | 14 | 21 | 35 | 5.4 | <0.04 | 1.12 | 1.4 | <1 | <4 | 18.2 | 6.8 | 0.13 | <2 | 17700 | <5 | <50 | 400 | 1.9 | 2.2 | <2 | 1.1 | <150 | 1300 | <0.5 | <0.5 | 1.4 | 0.9 | 8 | 0.53 | 2100 | 0.4
42:019 :AL91/3849 | 21:1168:002545 | 21:1168 | 21:0256 | 21:0256:000023 | 21:0256:000023:0002:0001:00 |  | 45.836 | -60.1607 | Black spruce twigs | Twig ashing | <2 | 7.6 | 12 | 2900 | 51 | 14 | 8 | 6 | 18 | 12 | <0.04 | 0.69 | 0.9 | <1 | <3 | 21.6 | 4.5 | 0.08 | <2 | 8810 | <5 | <50 | 380 | 1.2 | 1.6 | <2 | 0.8 | <120 | 1900 | <0.5 | <0.5 | 0.7 | 0.9 | <1 | 0.4 | 2700 | 0.51
42:020 :AL91/3850 | 21:1168:002546 | 21:1168 | 21:0256 | 21:0256:000024 | 21:0256:000024:0002:0001:00 |  | 45.8313 | -60.1374 | Black spruce twigs | Twig ashing | <2 | 7.9 | 16 | 2300 | 120 | 14.9 | 12 | 16 | 22 | 4.5 | 0.3 | 1.06 | <0.5 | <1 | <3 | 15.7 | 8.2 | 0.15 | <2 | 20000 | <5 | <50 | 150 | 1.8 | 3.1 | <2 | 1.5 | <140 | 1700 | <0.5 | <0.5 | 1.9 | 1.2 | <1 | 0.84 | 4100 | 0.53
42:021 :AL91/3851 | 21:1168:002547 | 21:1168 | 21:0256 | 21:0256:000025 | 21:0256:000025:0002:0001:00 |  | 45.8253 | -60.2142 | Black spruce twigs | Twig ashing | <2 | 6.2 | 8 | 1100 | 40 | 17.6 | 9 | 8 | 18 | 2.5 | <0.03 | 0.62 | 1 | <1 | <2 | 20.2 | 5.8 | 0.07 | <2 | 6130 | <5 | 89 | 240 | 1.4 | 1.5 | <2 | 0.9 | <100 | 1000 | <0.5 | <0.5 | 0.6 | <0.1 | <1 | 0.34 | 2800 | 0.53
42:022 :AL91/3852 | 21:1168:002548 | 21:1168 | 21:0256 | 21:0256:000026 | 21:0256:000026:0002:0001:00 |  | 45.8021 | -60.2417 | Black spruce twigs | Twig ashing | <2 | 5.2 | 7 | 1700 | 44 | 16.6 | 10 | 15 | 19 | 1.8 | <0.03 | 0.64 | 1.1 | <1 | <3 | 20.8 | 4.1 | 0.07 | <2 | 6930 | <5 | <50 | 340 | 1.2 | 1.3 | <2 | 0.6 | <110 | 1300 | <0.5 | <0.5 | 0.8 | <0.1 | <1 | 0.35 | 2400 | 0.52
42:023 :AL91/3853 | 21:1168:002549 | 21:1168 | 21:0256 | 21:0256:000027 | 21:0256:000027:0002:0001:00 |  | 45.7895 | -60.2256 | Black spruce twigs | Twig ashing | <2 | 4.5 | 14 | 1500 | 50 | 18.4 | 8 | 4 | 15 | 1.1 | <0.03 | 0.49 | 0.9 | <1 | <2 | 13.5 | 4.3 | 0.06 | <2 | 6920 | <5 | <50 | 90 | 1 | 1.3 | <2 | 0.7 | <90 | 1600 | <0.5 | <0.5 | 0.5 | 0.6 | <1 | 0.39 | 2800 | 0.59
42:024 :AL91/3854 | 21:1168:002550 | 21:1168 | 21:0256 | 21:0256:000028 | 21:0256:000028:0002:0001:02 |  | 46.0843 | -59.8858 | Black spruce twigs | Twig ashing | <2 | 14 | 13 | 1300 | 47 | 5.6 | 56 | 19 | 64 | 1.8 | 0.94 | 2.7 | 7.5 | <1 | <3 | 11.4 | 26 | 0.48 | 3 | 7270 | 30 | <50 | 110 | 1.5 | 6.5 | <2 | 4.9 | <110 | 420 | 1.2 | <0.5 | 5.8 | 2.8 | <1 | 2.87 | 1400 | 0.52
42:025 :AL91/3855 | 21:1168:002551 | 21:1168 | 21:0256 | 21:0256:000028 | 21:0256:000028:0002:0001:01 |  | 46.0843 | -59.8858 | Black spruce twigs | Twig ashing | <2 | 15 | 6 | 1200 | 46 | 6.3 | 55 | 18 | 63 | 2.4 | 1.09 | 2.63 | 7.3 | <1 | <3 | 11.1 | 25 | 0.47 | 4 | 7160 | 30 | 80 | 100 | 1.3 | 6.4 | <2 | 4.7 | <110 | 930 | 0.9 | <0.5 | 5.5 | 1.8 | <1 | 2.78 | 1300 | 0.58
42:026 :AL91/3856 | 21:1168:002552 | 21:1168 |  |  |  | 300 |  |  | Control Reference | Unspecified | <2 | 9.2 | 16 | 440 | 26 | 19.3 | 28 | 8 | 26 | 5.2 | 0.35 | 1.15 | 2 | <1 | <2 | 3.05 | 19 | 0.12 | 5 | 4110 | 14 | 70 | 45 | 2.2 | 2 | <2 | 1.9 | <80 | 1000 | 1.2 | <0.5 | 1.7 | 0.8 | 3 | 0.75 | 2000 | 0.6
42:027 :AL91/3857 | 21:1168:002553 | 21:1168 | 21:0256 | 21:0256:000029 | 21:0256:000029:0002:0001:00 |  | 46.0736 | -59.8799 | Black spruce twigs | Twig ashing | <2 | 18 | 15 | 660 | 92 | 10.5 | 21 | 10 | 30 | <0.5 | 0.37 | 2.53 | 1.4 | <1 | <3 | 17 | 9.6 | 0.16 | 4 | 24600 | 15 | <50 | 130 | 2.2 | 3.4 | <2 | 1.7 | <140 | 1100 | <0.5 | <0.5 | 2 | 0.8 | 5 | 0.99 | 1700 | 0.51
42:028 :AL91/3858 | 21:1168:002554 | 21:1168 | 21:0256 | 21:0256:000030 | 21:0256:000030:0002:0001:00 |  | 46.0873 | -59.8544 | Black spruce twigs | Twig ashing | <2 | 15 | 6 | 2300 | 62 | 11.2 | 42 | 10 | 39 | 2.4 | 0.83 | 1.92 | 4.1 | <1 | <2 | 11.9 | 20 | 0.34 | <2 | 8970 | 20 | <50 | 120 | 1.4 | 4.8 | <2 | 4.5 | <100 | 1600 | <0.5 | 0.5 | 4 | 1.4 | <1 | 1.88 | 2000 | 0.74
42:029 :AL91/3859 | 21:1168:002555 | 21:1168 | 21:0256 | 21:0256:000031 | 21:0256:000031:0002:0001:00 |  | 46.1003 | -59.8362 | Black spruce twigs | Twig ashing | <2 | 12 | <5 | 1200 | 62 | 12.1 | 20 | 13 | 21 | 2.6 | 0.28 | 1.43 | 2.3 | <1 | <3 | 22.8 | 9.6 | 0.15 | <2 | 9740 | <5 | <50 | 180 | 1.6 | 2.9 | <2 | 1.7 | <110 | 1200 | <0.5 | <0.5 | 1.9 | 1 | <1 | 0.79 | 2700 | 0.54
42:030 :AL91/3860 | 21:1168:002556 | 21:1168 | 21:0256 | 21:0256:000034 | 21:0256:000034:0002:0001:00 |  | 46.1068 | -59.8536 | Black spruce twigs | Twig ashing | <2 | 11 | 9 | 960 | 57 | 10.2 | 31 | 13 | 45 | 2.3 | 0.6 | 1.91 | 3.7 | <1 | <3 | 15.3 | 15 | 0.3 | <2 | 8250 | 15 | <50 | 150 | 2 | 4.5 | <2 | 2.6 | <110 | 1400 | <0.5 | <0.5 | 3.6 | 1.7 | <1 | 1.69 | 2000 | 0.59
42:031 :AL91/3861 | 21:1168:002557 | 21:1168 | 21:0256 | 21:0256:000035 | 21:0256:000035:0002:0001:00 |  | 46.0966 | -59.872 | Black spruce twigs | Twig ashing | <2 | 11 | 7 | 3600 | 58 | 14.4 | 26 | 9 | 43 | 1.5 | 0.53 | 1.56 | 4.5 | <1 | <2 | 16.9 | 13 | 0.25 | <2 | 5480 | <5 | <50 | 99 | 1.4 | 3.1 | <2 | 2.4 | <90 | 1400 | <0.5 | <0.5 | 2.7 | 1.3 | <1 | 1.23 | 2100 | 0.67
42:032 :AL91/3862 | 21:1168:002558 | 21:1168 | 21:0256 | 21:0256:000038 | 21:0256:000038:0002:0001:00 |  | 46.0706 | -59.9556 | Black spruce twigs | Twig ashing | <2 | 17 | 7 | 1700 | 54 | 9.5 | 39 | 11 | 49 | 5.4 | 0.69 | 2.41 | 4.6 | <1 | <2 | 13.6 | 19 | 0.33 | 3 | 8100 | 25 | <50 | 290 | 2 | 5.2 | <2 | 3.7 | <110 | 990 | 1 | 0.7 | 3.9 | 1.8 | <1 | 2.02 | 1500 | 0.55
42:033 :AL91/3863 | 21:1168:002559 | 21:1168 | 21:0256 | 21:0256:000039 | 21:0256:000039:0002:0001:00 |  | 46.0601 | -59.9721 | Black spruce twigs | Twig ashing | <2 | 12 | 8 | 2700 | 39 | 10.8 | 44 | 10 | 53 | 2.2 | 1.02 | 2.35 | 4.9 | <1 | <3 | 11.8 | 21 | 0.36 | <2 | 6380 | 29 | <50 | 86 | 1.5 | 5.3 | <2 | 4.4 | <100 | 1100 | <0.5 | 0.9 | 4.4 | 1 | 3 | 1.93 | 2400 | 0.61
42:034 :AL91/3864 | 21:1168:002560 | 21:1168 | 21:0256 | 21:0256:000040 | 21:0256:000040:0002:0001:00 |  | 45.7863 | -60.3014 | Black spruce twigs | Twig ashing | <2 | 4.9 | 8 | 1900 | 73 | 15.4 | 16 | 7 | 17 | 2 | 0.31 | 0.91 | 2 | <1 | <2 | 17.6 | 7.8 | 0.13 | <2 | 8150 | <5 | <50 | 110 | 1.1 | 2.8 | <2 | 1.3 | <90 | 1300 | 0.7 | <0.5 | 1.8 | 0.8 | <1 | 0.66 | 2400 | 0.76
42:035 :AL91/3865 | 21:1168:002561 | 21:1168 | 21:0256 | 21:0256:000041 | 21:0256:000041:0002:0001:00 |  | 45.7763 | -60.3217 | Black spruce twigs | Twig ashing | 3 | 4 | <5 | 1400 | 63 | 16.1 | 14 | 7 | 12 | 4.9 | <0.03 | 0.73 | 1.8 | <1 | <3 | 19.5 | 6.3 | 0.15 | <2 | 4150 | 6 | <50 | 340 | 1 | 2.1 | <2 | 1.1 | <120 | 1300 | <0.5 | <0.5 | 1.3 | 0.8 | <1 | 0.56 | 3200 | 0.42
42:036 :AL91/3866 | 21:1168:002562 | 21:1168 | 21:0256 | 21:0256:000042 | 21:0256:000042:0002:0001:00 |  | 45.7655 | -60.3405 | Black spruce twigs | Twig ashing | <2 | 5.8 | 5 | 2400 | 52 | 9.7 | 36 | 14 | 39 | 2.2 | 0.75 | 1.95 | 4.6 | <1 | <3 | 13 | 19 | 0.33 | 3 | 8150 | 14 | <50 | 110 | 1.2 | 5.9 | <2 | 3.4 | <90 | 1100 | <0.5 | <0.5 | 3.7 | 1.7 | <1 | 1.89 | 1600 | 0.7
42:037 :AL91/3867 | 21:1168:002563 | 21:1168 | 21:0256 | 21:0256:000043 | 21:0256:000043:0002:0001:00 |  | 45.7163 | -60.2409 | Black spruce twigs | Twig ashing | <2 | 8.1 | <5 | 880 | 210 | 14.5 | 14 | 10 | 17 | 1.2 | <0.03 | 0.94 | 1.4 | <1 | <3 | 16.6 | 7.6 | 0.16 | <2 | 32000 | <5 | <50 | 34 | 4 | 2.8 | <2 | 1.4 | <150 | 2000 | <0.5 | <0.5 | 1.4 | 1.6 | <1 | 0.73 | 4500 | 0.61
42:038 :AL91/3868 | 21:1168:002564 | 21:1168 | 21:0256 | 21:0256:000044 | 21:0256:000044:0002:0001:00 |  | 45.7591 | -60.2391 | Black spruce twigs | Twig ashing | 4 | 5.8 | 9 | 1800 | 57 | 16.3 | 9 | 7 | 19 | 3 | <0.03 | 0.55 | <0.5 | <1 | <3 | 21.7 | 5.2 | 0.07 | <2 | 10600 | <5 | <50 | 210 | 1.6 | 1.4 | <2 | 0.9 | <100 | 1100 | <0.5 | 0.6 | 1.1 | <0.1 | <1 | 0.42 | 3100 | 0.5
42:039 :AL91/3869 | 21:1168:002565 | 21:1168 | 21:0256 | 21:0256:000045 | 21:0256:000045:0002:0001:00 |  | 45.7384 | -60.2531 | Black spruce twigs | Twig ashing | <2 | 8.8 | 16 | 580 | 180 | 12.7 | 13 | 12 | 21 | 1.7 | <0.03 | 0.75 | 1.5 | <1 | <3 | 21.4 | 6.4 | <0.05 | 3 | 23800 | <5 | <50 | 190 | 3.1 | 1.9 | <2 | 1 | <140 | 1300 | <0.5 | <0.5 | 1.5 | <0.2 | <1 | 0.49 | 2900 | 0.52
42:040 :AL91/3870 | 21:1168:002566 | 21:1168 | 21:0256 | 21:0256:000046 | 21:0256:000046:0002:0001:00 |  | 45.7285 | -60.239 | Black spruce twigs | Twig ashing | <2 | 6 | <5 | 1200 | 76 | 13.3 | 8 | 6 | 17 | 2.5 | <0.03 | 0.41 | 0.5 | <1 | <3 | 22.4 | 3.6 | <0.05 | <2 | 10900 | 15 | <50 | 270 | 1.4 | 1.1 | <2 | 0.6 | <110 | 1800 | <0.5 | <0.5 | 0.5 | <0.1 | <1 | 0.38 | 2800 | 0.5
42:041 :AL91/3871 | 21:1168:002567 | 21:1168 | 21:0256 | 21:0256:000047 | 21:0256:000047:0002:0001:00 |  | 45.7185 | -60.2612 | Black spruce twigs | Twig ashing | <2 | 6.2 | 12 | 970 | 180 | 15.4 | 14 | 8 | 18 | 1.9 | <0.03 | 0.75 | 1.2 | <1 | <3 | 20.8 | 7.6 | 0.09 | 3 | 20500 | <5 | <50 | 160 | 2 | 1.9 | <2 | 1.2 | <120 | 1100 | <0.5 | <0.5 | 1.3 | 0.8 | <1 | 0.57 | 3700 | 0.67
42:042 :AL91/3872 | 21:1168:002568 | 21:1168 | 21:0256 | 21:0256:000048 | 21:0256:000048:0002:0001:00 |  | 45.7171 | -60.2882 | Black spruce twigs | Twig ashing | <2 | 5.5 | 12 | 710 | 96 | 12.8 | 12 | 9 | 23 | <0.5 | 0.22 | 0.63 | 1.2 | <1 | <3 | 23.8 | 5.6 | 0.07 | <2 | 14000 | <5 | <50 | 190 | 2.4 | 1.6 | <2 | 1 | <120 | 1100 | <0.5 | <0.5 | 1 | <0.1 | 3 | 0.5 | 2900 | 0.5
42:043 :AL91/3873 | 21:1168:002569 | 21:1168 | 21:0256 | 21:0256:000049 | 21:0256:000049:0002:0001:00 |  | 45.7228 | -60.3137 | Black spruce twigs | Twig ashing | 4 | 6.6 | 14 | 2200 | 50 | 14.9 | 12 | 13 | 16 | <0.5 | <0.03 | 0.54 | 1.1 | <1 | <3 | 21.4 | 4.9 | <0.05 | 5 | 9470 | 12 | 100 | 140 | 1.7 | 1.3 | <2 | 0.8 | <110 | 1500 | <0.5 | <0.5 | 1 | <0.1 | <1 | 0.35 | 3000 | 0.4
42:044 :AL91/3874 | 21:1168:002570 | 21:1168 | 21:0256 | 21:0256:000050 | 21:0256:000050:0002:0001:00 |  | 45.7325 | -60.3254 | Black spruce twigs | Twig ashing | <2 | 4.3 | 19 | 1300 | 180 | 13.3 | 7 | 12 | 9 | 5.5 | <0.03 | 0.42 | 0.9 | <1 | <3 | 26.7 | 3.5 | <0.05 | <2 | 8190 | <5 | <50 | 260 | 0.9 | 1.1 | <2 | 0.6 | <130 | 1200 | <0.5 | <0.5 | <0.1 | 0.7 | <1 | <0.05 | 2500 | 0.5
42:045 :AL91/3875 | 21:1168:002571 | 21:1168 |  |  |  | 300 |  |  | Control Reference | Unspecified | <2 | 8.8 | 17 | 420 | 28 | 18.8 | 27 | 9 | 25 | 5.5 | 0.4 | 1.14 | 1.9 | <1 | <2 | 3 | 19 | 0.14 | 5 | 3950 | 16 | <50 | 46 | 2.1 | 2 | <2 | 2 | <80 | 1100 | 0.9 | <0.5 | 1.6 | <0.1 | <1 | 0.82 | 2100 | 0.6
42:046 :AL91/3876 | 21:1168:002572 | 21:1168 | 21:0256 | 21:0256:000051 | 21:0256:000051:0002:0001:00 |  | 45.7176 | -60.3399 | Black spruce twigs | Twig ashing | <2 | 5.4 | 10 | 1100 | 37 | 8.9 | 29 | 28 | 20 | 1.7 | 0.65 | 1.49 | 4.1 | <1 | <2 | 12.7 | 13 | 0.29 | <2 | 16400 | 16 | <50 | 180 | 1.3 | 6.6 | 3 | 2.9 | <120 | 910 | <0.5 | <0.5 | 2.9 | 0.9 | <1 | 1.79 | 1800 | 0.46
42:047 :AL91/3877 | 21:1168:002573 | 21:1168 | 21:0256 | 21:0256:000052 | 21:0256:000052:0002:0001:00 |  | 45.981 | -60.152 | Black spruce twigs | Twig ashing | <2 | 9 | 9 | 2800 | 66 | 14.4 | 21 | 17 | 30 | 5.2 | 0.34 | 1.35 | 2.3 | <1 | <3 | 19.4 | 11 | 0.19 | <2 | 7170 | 10 | <50 | 230 | 2 | 3.4 | <2 | 1.7 | <100 | 1600 | <0.5 | <0.5 | 2.2 | <0.1 | <1 | 0.85 | 2600 | 0.53
42:048 :AL91/3878 | 21:1168:002574 | 21:1168 | 21:0256 | 21:0256:000054 | 21:0256:000054:0002:0001:00 |  | 45.9631 | -60.1432 | Black spruce twigs | Twig ashing | <2 | 4.9 | 8 | 1200 | 93 | 13.1 | 8 | 7 | 13 | 11 | 0.11 | 0.64 | 0.9 | <1 | <3 | 23.7 | 4.5 | <0.05 | <2 | 5890 | <5 | <50 | 280 | 1 | 1.4 | <2 | 0.8 | <110 | 800 | <0.5 | <0.5 | 1.1 | <0.1 | <1 | 0.35 | 3200 | 0.5
42:049 :AL91/3879 | 21:1168:002575 | 21:1168 | 21:0256 | 21:0256:000055 | 21:0256:000055:0002:0001:00 |  | 45.9574 | -60.1212 | Black spruce twigs | Twig ashing | <2 | 7.6 | 9 | 3500 | 61 | 18.4 | 10 | 13 | 19 | 10 | <0.04 | 0.8 | 1.2 | <1 | <3 | 20.2 | 5.8 | <0.05 | <2 | 10300 | 8 | <50 | 280 | 1.5 | 1.5 | <2 | 0.9 | <110 | 1500 | <0.5 | <0.5 | 1.4 | <0.1 | <1 | 0.51 | 3400 | 0.43
42:050 :AL91/3880 | 21:1168:002576 | 21:1168 | 21:0256 | 21:0256:000057 | 21:0256:000057:0002:0001:00 |  | 45.9152 | -60.0026 | Black spruce twigs | Twig ashing | <2 | 9.7 | 8 | 1300 | 39 | 16.1 | 33 | 7 | 24 | 2.5 | 0.75 | 1.68 | 3.2 | <1 | <2 | 10.8 | 15 | 0.25 | <2 | 7830 | 12 | <50 | 120 | 1.1 | 4.8 | <2 | 3.1 | <90 | 950 | <0.5 | <0.5 | 3.2 | 0.6 | <1 | 1.6 | 1700 | 0.56
42:051 :AL91/3881 | 21:1168:002577 | 21:1168 | 21:0256 | 21:0256:000058 | 21:0256:000058:0002:0001:00 |  | 45.9342 | -60.0033 | Black spruce twigs | Twig ashing | <2 | 8.2 | <5 | 1200 | 35 | 8.9 | 40 | 9 | 89 | 3.1 | 0.99 | 2.84 | 3.6 | <1 | <2 | 9.22 | 18 | 0.44 | missing | 14200 | 22 | <50 | 100 | 1.5 | 12 | <2 | 4.2 | <100 | 590 | 1.6 | 0.7 | 2.7 | 1.5 | <1 | 2.74 | 1900 | 0.67
42:052 :AL91/3882 | 21:1168:002578 | 21:1168 | 21:0256 | 21:0256:000059 | 21:0256:000059:0002:0001:00 |  | 45.9526 | -60.0047 | Black spruce twigs | Twig ashing | <2 | 6.8 | <5 | 2000 | 36 | 14.3 | 20 | 6 | 28 | 13 | 0.51 | 1.43 | 2.3 | <1 | <2 | 11.8 | 8.7 | 0.22 | <2 | 12600 | 13 | <50 | 210 | 1.4 | 5.4 | <2 | 1.9 | <100 | 960 | <0.5 | <0.5 | 1.6 | 1 | <1 | 1.34 | 2400 | 0.59
42:053 :AL91/3883 | 21:1168:002579 | 21:1168 | 21:0256 | 21:0256:000061 | 21:0256:000061:0002:0001:00 |  | 45.9823 | -60.0133 | Black spruce twigs | Twig ashing | <2 | 22 | 7 | 2600 | 27 | 7 | 78 | 16 | 67 | 5.5 | 2.21 | 3.51 | 5.7 | <1 | <3 | 10.1 | 42 | 0.57 | 4 | 9710 | 53 | <50 | 200 | 1.7 | 10 | <2 | 9.4 | <120 | 1000 | 1.6 | 1.6 | 7.3 | 3.5 | <1 | 3.51 | 2000 | 0.53
42:054 :AL91/3884 | 21:1168:002580 | 21:1168 | 21:0256 | 21:0256:000062 | 21:0256:000062:0002:0001:00 |  | 45.9808 | -60.039 | Black spruce twigs | Twig ashing | <2 | 7.3 | <5 | 2300 | 43 | 20.2 | 8 | 11 | 15 | 3.7 | <0.03 | 0.81 | 1 | <1 | <2 | 13.3 | 5.2 | 0.09 | <2 | 10200 | <5 | <50 | 250 | 1.5 | 1.6 | <2 | 0.9 | <90 | 1600 | <0.5 | <0.5 | 1 | <0.1 | <1 | 0.51 | 3500 | 0.55
42:055 :AL91/3885 | 21:1168:002581 | 21:1168 | 21:0256 | 21:0256:000063 | 21:0256:000063:0002:0001:00 |  | 45.9914 | -60.1103 | Black spruce twigs | Twig ashing | 4 | 10 | 11 | 1200 | 79 | 13 | 21 | 13 | 39 | 2.4 | 0.38 | 1.44 | 2.3 | <1 | <3 | 17.2 | 10 | 0.18 | <2 | 11200 | 11 | <50 | 130 | 1.9 | 3.6 | <2 | 1.8 | <110 | 770 | <0.5 | <0.5 | 2.4 | <0.1 | 2 | 1.12 | 2200 | 0.55
42:056 :AL91/3886 | 21:1168:002582 | 21:1168 | 21:0256 | 21:0256:000064 | 21:0256:000064:0002:0001:00 |  | 45.978 | -60.0993 | Black spruce twigs | Twig ashing | <2 | 5.9 | 8 | 2600 | 53 | 15.6 | 10 | 8 | 15 | 6 | 0.34 | 0.86 | 1.5 | <1 | <2 | 19.1 | 5.2 | 0.09 | <2 | 11000 | <5 | <50 | 200 | 1.1 | 2.3 | <2 | 1 | <100 | 1300 | <0.5 | <0.5 | 0.9 | <0.1 | <1 | 0.5 | 3200 | 0.54
42:057 :AL91/3887 | 21:1168:002583 | 21:1168 | 21:0256 | 21:0256:000067 | 21:0256:000067:0002:0001:00 |  | 45.7278 | -60.4361 | Black spruce twigs | Twig ashing | 7 | 32 | 135 | 3700 | 52 | 16.7 | 12 | 3 | 17 | 2.5 | <0.03 | 1.41 | 1.5 | <1 | <3 | 18 | 6.6 | 0.09 | <2 | 8030 | 7 | <50 | 210 | 15 | 1.8 | 3 | 1.2 | <120 | 1200 | <0.5 | <0.5 | 1.3 | 2.6 | <1 | 0.6 | 16000 | 0.53
42:058 :AL91/3888 | 21:1168:002584 | 21:1168 | 21:0256 | 21:0256:000105 | 21:0256:000105:0002:0001:00 |  | 46.0271 | -60.206 | Black spruce twigs | Twig ashing | 2 | 4.4 | <5 | 5300 | 51 | 17.7 | 11 | 11 | 22 | 2.8 | <0.03 | 0.99 | 1.8 | <1 | <2 | 20.7 | 5.7 | 0.08 | <2 | 5480 | <5 | 110 | 330 | 1.5 | 1.5 | 3 | 0.9 | <90 | 1000 | <0.5 | <0.5 | 1.1 | 1.2 | <1 | 0.48 | 2900 | 0.53
42:059 :AL91/3889 | 21:1168:002585 | 21:1168 | 21:0256 | 21:0256:000107 | 21:0256:000107:0002:0001:00 |  | 46.0712 | -60.1966 | Black spruce twigs | Twig ashing | <2 | 11 | 13 | 1700 | 40 | 12.9 | 26 | 8 | 50 | 2.2 | 0.43 | 1.89 | 2.2 | <1 | <2 | 17 | 12 | 0.17 | 3 | 6890 | 13 | 83 | 210 | 3.7 | 3.5 | <2 | 2.3 | <90 | 1000 | <0.5 | <0.5 | 2.2 | 1.5 | <1 | 1.21 | 2400 | 0.56
42:060 :AL91/3890 | 21:1168:002586 | 21:1168 | 21:0256 | 21:0256:000109 | 21:0256:000109:0002:0001:00 |  | 46.0436 | -60.1866 | Black spruce twigs | Twig ashing | <2 | 10 | 23 | 1500 | 49 | 15.6 | 20 | 10 | 28 | 3.3 | 0.41 | 1.54 | 1.9 | <1 | <2 | 15.5 | 10 | 0.16 | <2 | 7120 | 11 | <50 | 280 | 2.1 | 2.7 | <2 | 1.8 | <90 | 870 | <0.5 | <0.5 | 2.1 | <0.1 | <1 | 0.9 | 2400 | 0.56
42:061 :AL91/3891 | 21:1168:002587 | 21:1168 | 21:0256 | 21:0256:000110 | 21:0256:000110:0002:0001:00 |  | 46.0336 | -60.1743 | Black spruce twigs | Twig ashing | 4 | 7.2 | 10 | 4100 | 30 | 14.4 | 18 | 14 | 25 | 1.6 | 0.2 | 0.95 | 2.1 | <1 | <2 | 21.5 | 8.4 | 0.16 | <2 | 4480 | <5 | <50 | 250 | 1.6 | 2.1 | 3 | 1.4 | <90 | 1000 | <0.5 | <0.5 | 1.6 | <0.1 | <1 | 0.66 | 3000 | 0.52
42:062 :AL91/3892 | 21:1168:002588 | 21:1168 | 21:0256 | 21:0256:000113 | 21:0256:000113:0002:0001:00 |  | 46.0358 | -60.1094 | Black spruce twigs | Twig ashing | <2 | 9.4 | 80 | 950 | 42 | 15.1 | 15 | 8 | 26 | 3.4 | 0.35 | 1.05 | 1.7 | <1 | <2 | 19.2 | 7.9 | 0.13 | <2 | 6810 | <5 | <50 | 320 | 1.5 | 2.4 | <2 | 1.5 | <90 | 650 | <0.5 | <0.5 | 2 | 2.8 | 3 | 0.67 | 2200 | 0.5
42:063 :AL91/3893 | 21:1168:002589 | 21:1168 | 21:0256 | 21:0256:000118 | 21:0256:000118:0002:0001:00 |  | 45.918 | -60.3148 | Black spruce twigs | Twig ashing | <2 | 6.1 | 7 | 2200 | 98 | 13.8 | 18 | 8 | 22 | 1.5 | 0.26 | 0.92 | 2.3 | <1 | <2 | 17 | 9.2 | 0.19 | <2 | 4500 | <5 | 84 | 170 | 1.3 | 2.4 | <2 | 1.7 | <90 | 800 | 0.5 | <0.5 | 2.3 | 0.8 | <1 | 0.76 | 2800 | 0.69
42:064 :AL91/3894 | 21:1168:002590 | 21:1168 | 21:0256 | 21:0256:000119 | 21:0256:000119:0002:0001:02 |  | 45.9048 | -60.3268 | Black spruce twigs | Twig ashing | <2 | 7.2 | 8 | 1200 | 32 | 4.3 | 72 | 13 | 150 | 3 | 1.35 | 3.59 | 11 | <1 | <2 | 6.14 | 36 | 0.6 | missing | 7510 | 38 | <50 | 120 | 1.3 | 9.1 | <2 | 6.2 | <90 | <300 | <0.5 | 1 | 8.8 | 3.2 | <1 | 3.63 | 1100 | 0.69
42:065 :AL91/3895 | 21:1168:002591 | 21:1168 | 21:0256 | 21:0256:000119 | 21:0256:000119:0002:0001:01 |  | 45.9048 | -60.3268 | Black spruce twigs | Twig ashing | <2 | 8.3 | <5 | 1100 | 33 | 3.9 | 77 | 15 | 160 | 3.5 | 1.4 | 3.67 | 11 | <1 | <3 | 6.59 | 37 | 0.65 | missing | 7920 | 39 | 70 | 130 | 1.1 | 9.4 | <2 | 6.5 | <110 | <300 | 2 | 1 | 9.6 | 3.4 | <1 | 3.84 | 1000 | 0.52
42:066 :AL91/3896 | 21:1168:002592 | 21:1168 |  |  |  | 300 |  |  | Control Reference | Unspecified | <2 | 8.8 | 25 | 420 | 26 | 19.5 | 26 | 9 | 21 | 4.5 | 0.33 | 1.21 | 2 | <1 | <2 | 1.69 | 19 | 0.14 | 6 | 3900 | 14 | <50 | 59 | 2.1 | 2.1 | <2 | 1.9 | <80 | 1400 | 0.8 | <0.5 | 1.6 | <0.1 | <1 | 0.77 | 2000 | 0.51
42:067 :AL91/3897 | 21:1168:002593 | 21:1168 | 21:0256 | 21:0256:000120 | 21:0256:000120:0002:0001:00 |  | 45.893 | -60.3435 | Black spruce twigs | Twig ashing | <2 | 6 | 10 | 1600 | 48 | 10.7 | 48 | 9 | 92 | 2.4 | 0.85 | 2.27 | 6.9 | <1 | <2 | 7.51 | 23 | 0.39 | <2 | 5770 | 25 | 75 | 140 | 1 | 5.8 | 2 | 3.9 | <90 | 590 | <0.5 | <0.5 | 5.4 | 2.1 | <1 | 2.37 | 1700 | 0.62
42:068 :AL91/3898 | 21:1168:002594 | 21:1168 | 21:0256 | 21:0256:000121 | 21:0256:000121:0002:0001:00 |  | 45.8802 | -60.3713 | Black spruce twigs | Twig ashing | <2 | 4 | <5 | 930 | 70 | 8 | 42 | 11 | 93 | 10 | 0.8 | 1.88 | 6.5 | <1 | <2 | 14.5 | 20 | 0.34 | <2 | 5100 | 23 | 66 | 520 | 0.8 | 4.8 | <2 | 3.5 | <90 | 620 | 0.6 | 0.8 | 5.2 | 2.1 | <1 | 2.05 | 1700 | 0.72
42:069 :AL91/3899 | 21:1168:002595 | 21:1168 | 21:0256 | 21:0256:000122 | 21:0256:000122:0002:0001:00 |  | 45.8666 | -60.3953 | Black spruce twigs | Twig ashing | <2 | 5.9 | 5 | 1700 | 69 | 12.6 | 36 | 6 | 75 | 2.4 | 0.64 | 1.64 | 5.2 | <1 | <2 | 11.9 | 18 | 0.34 | <2 | 5230 | 15 | <50 | 210 | 1.1 | 4 | <2 | 3.1 | <90 | 670 | <0.5 | <0.5 | 4.4 | 1.8 | <1 | 1.68 | 2100 | 0.63
42:070 :AL91/3900 | 21:1168:002596 | 21:1168 | 21:0256 | 21:0256:000123 | 21:0256:000123:0002:0001:00 |  | 45.8551 | -60.4164 | Black spruce twigs | Twig ashing | <2 | 5 | 14 | 2600 | 110 | 17.2 | 12 | 7 | 32 | 7.8 | <0.03 | 0.69 | 1.5 | <1 | <3 | 17.1 | 6.5 | 0.09 | <2 | 5000 | 11 | <50 | 320 | 1.1 | 1.5 | <2 | 1.1 | <100 | 7000 | <0.5 | <0.5 | 1.4 | 1 | <1 | 0.65 | 3300 | 0.5
42:071 :AL91/3901 | 21:1168:002597 | 21:1168 | 21:0256 | 21:0256:000126 | 21:0256:000126:0002:0001:00 |  | 45.8216 | -60.4841 | Black spruce twigs | Twig ashing | <2 | 7.4 | 11 | 2800 | 33 | 18 | 32 | 6 | 150 | 2.6 | 0.63 | 2.14 | 4.6 | <1 | <2 | 5.04 | 16 | 0.29 | missing | 4370 | 16 | <50 | 72 | 0.9 | 3.9 | <2 | 2.7 | <70 | 620 | <0.5 | <0.5 | 4.2 | 6 | <1 | 1.59 | 1900 | 0.71
42:072 :AL91/3902 | 21:1168:002598 | 21:1168 | 21:0256 | 21:0256:000129 | 21:0256:000129:0002:0001:00 |  | 45.9337 | -59.916 | Black spruce twigs | Twig ashing | <2 | 5.4 | 21 | 700 | 100 | 16.8 | 9 | 7 | 17 | 3.1 | <0.03 | 0.66 | <0.5 | <1 | <2 | 16.6 | 5 | 0.1 | 4 | 18200 | <5 | <50 | 160 | 1.3 | 1.3 | <2 | 0.8 | <100 | 1800 | <0.5 | <0.5 | 1 | <0.1 | <1 | 0.49 | 2800 | 0.56
42:073 :AL91/3903 | 21:1168:002599 | 21:1168 | 21:0256 | 21:0256:000131 | 21:0256:000131:0002:0001:00 |  | 45.9625 | -59.853 | Black spruce twigs | Twig ashing | <2 | 13 | 28 | 920 | 100 | 14.4 | 23 | 12 | 32 | 2.5 | 0.51 | 2.13 | 2.3 | <1 | <3 | 10 | 11 | 0.24 | <2 | 18000 | 20 | <50 | 49 | 2.1 | 6 | <2 | 2.4 | <120 | 1200 | <0.5 | <0.5 | 1.9 | 1.6 | <1 | 1.46 | 2400 | 0.5
42:074 :AL91/3904 | 21:1168:002600 | 21:1168 | 21:0256 | 21:0256:000133 | 21:0256:000133:0002:0001:00 |  | 45.9813 | -59.8394 | Black spruce twigs | Twig ashing | <2 | 7 | 27 | 760 | 64 | 10.7 | 29 | 22 | 37 | 3.3 | 0.68 | 2.09 | 2.6 | <1 | <2 | 10.3 | 13 | 0.3 | <2 | 14100 | 14 | <50 | 76 | 1.3 | 8.2 | <2 | 2.9 | <90 | 1200 | <0.5 | <0.5 | 2.3 | 1.1 | <1 | 1.79 | 2600 | 0.67
42:075 :AL91/3905 | 21:1168:002601 | 21:1168 | 21:0256 | 21:0256:000136 | 21:0256:000136:0002:0001:00 |  | 46.0044 | -59.885 | Black spruce twigs | Twig ashing | <2 | 9.2 | 57 | 1800 | 93 | 21.3 | 12 | 7 | 22 | 2.2 | <0.03 | 1.22 | 1.5 | <1 | <2 | 16.9 | 7.2 | 0.13 | <2 | 13400 | 7 | <50 | 81 | 1.7 | 2.1 | <2 | 1.2 | <90 | 1400 | <0.5 | <0.5 | 1.6 | 1 | <1 | 0.7 | 3100 | 0.59
42:076 :AL91/3906 | 21:1168:002602 | 21:1168 | 21:0256 | 21:0256:000151 | 21:0256:000151:0002:0001:00 |  | 45.9888 | -60.7137 | Black spruce twigs | Twig ashing | <2 | 6.8 | 49 | 2700 | 97 | 18.4 | 9 | 21 | 18 | 2.4 | <0.03 | 0.59 | <0.5 | <1 | <2 | 17.6 | 4.4 | 0.06 | <2 | 6460 | <5 | <50 | 270 | 1.3 | 1.3 | <2 | 0.7 | <90 | 650 | <0.5 | <0.5 | 0.8 | 1.8 | <1 | 0.41 | 2000 | 0.58
42:077 :AL91/3907 | 21:1168:002603 | 21:1168 | 21:0256 | 21:0256:000154 | 21:0256:000154:0002:0001:00 |  | 46.0603 | -60.1018 | Black spruce twigs | Twig ashing | <2 | 14 | 17 | 2100 | 47 | 13.5 | 43 | 10 | 55 | 2.4 | 0.74 | 2.2 | 4.8 | <1 | <2 | 12.5 | 20 | 0.34 | missing | 7770 | 18 | <50 | 110 | 2.2 | 5.4 | <2 | 3.7 | <90 | 1300 | <0.5 | 0.6 | 4.5 | 2.1 | 11 | 2.07 | 2600 | 0.53
42:078 :AL91/3908 | 21:1168:002604 | 21:1168 | 21:0256 | 21:0256:000155 | 21:0256:000155:0002:0001:00 |  | 46.0743 | -60.1203 | Black spruce twigs | Twig ashing | <2 | 15 | 16 | 2100 | 76 | 11.9 | 36 | 18 | 59 | 4.2 | 0.57 | 2.3 | 3.8 | <1 | <3 | 12.5 | 17 | 0.25 | 4 | 13500 | 18 | <50 | 200 | 5.7 | 4.9 | <2 | 2.9 | <110 | 1200 | 0.6 | 0.5 | 3.8 | 1.2 | 8 | 1.59 | 2400 | 0.55
42:079 :AL91/3909 | 21:1168:002605 | 21:1168 | 21:0256 | 21:0256:000156 | 21:0256:000156:0002:0001:00 |  | 46.1031 | -60.1522 | Black spruce twigs | Twig ashing | 4 | 18 | <5 | 860 | 110 | 8.5 | 42 | 13 | 77 | 3.4 | 0.79 | 3.4 | 4.2 | <1 | <3 | 11.4 | 22 | 0.36 | 3 | 12500 | 24 | <50 | 160 | 4.7 | 6 | <2 | 3.7 | <110 | 1200 | <0.5 | <0.5 | 4.6 | 2.3 | 8 | 2.12 | 2100 | 0.53
42:080 :AL91/3910 | 21:1168:002606 | 21:1168 | 21:0256 | 21:0256:000159 | 21:0256:000159:0002:0001:00 |  | 46.0853 | -60.069 | Black spruce twigs | Twig ashing | <2 | 8 | 35 | 2900 | 85 | 16.2 | 16 | 17 | 29 | 1.1 | 0.31 | 1.05 | 2 | <1 | <2 | 20 | 7.1 | 0.06 | 4 | 9380 | 9 | 110 | 98 | 2.2 | 1.9 | 3 | 1.2 | <90 | 1500 | <0.5 | <0.5 | 1.6 | 1.1 | <1 | 0.53 | 5000 | 0.6
42:081 :AL91/3911 | 21:1168:002607 | 21:1168 | 21:0256 | 21:0256:000160 | 21:0256:000160:0002:0001:00 |  | 46.0904 | -60.0408 | Black spruce twigs | Twig ashing | 2 | 13 | 39 | 5800 | 71 | 18.2 | 10 | 38 | 28 | 1.7 | <0.04 | 1.32 | 2.3 | <1 | <3 | 19.6 | 7.2 | 0.14 | 4 | 9520 | <5 | <50 | 190 | 2.2 | 1.9 | <2 | 1.2 | <120 | 2200 | <0.5 | <0.5 | 1.6 | 1.6 | <1 | 0.83 | 3200 | 0.35
42:082 :AL91/3912 | 21:1168:002608 | 21:1168 | 21:0256 | 21:0256:000161 | 21:0256:000161:0002:0001:00 |  | 46.0949 | -60.0169 | Black spruce twigs | Twig ashing | 4 | 11 | 26 | 2700 | 63 | 14.9 | 14 | 12 | 20 | 1.7 | 0.35 | 1.39 | 1.5 | <1 | <2 | 20.3 | 7.7 | 0.09 | 3 | 4720 | <5 | <50 | 210 | 1.7 | 2.2 | <2 | 1.4 | <90 | 1200 | <0.5 | <0.5 | 1.7 | 1.2 | <1 | 0.68 | 2600 | 0.58
42:083 :AL91/3913 | 21:1168:002609 | 21:1168 | 21:0256 | 21:0256:000162 | 21:0256:000162:0002:0001:00 |  | 46.1212 | -59.9719 | Black spruce twigs | Twig ashing | <2 | 26 | 35 | 3600 | 62 | 8.8 | 48 | 17 | 44 | 2.6 | 1.08 | 2.88 | 5.7 | <1 | <3 | 13.2 | 25 | 0.43 | 5 | 11200 | 26 | <50 | 150 | 3.4 | 5.2 | <2 | 4.8 | <100 | 870 | <0.5 | 0.8 | 4.3 | 1.1 | <1 | 2.45 | 1800 | 0.55
42:084 :AL91/3914 | 21:1168:002610 | 21:1168 | 21:0256 | 21:0256:000163 | 21:0256:000163:0002:0001:00 |  | 46.1132 | -59.9935 | Black spruce twigs | Twig ashing | <2 | 20 | 8 | 1400 | 57 | 6.8 | 73 | 13 | 68 | 3.4 | 1.53 | 3.02 | 8 | <1 | <2 | 8.39 | 33 | 0.61 | 6 | 5400 | 42 | <50 | 140 | 1.7 | 7.2 | 4 | 7 | <100 | <300 | 1.2 | 1.2 | 6.9 | 2.1 | <1 | 3.45 | 1300 | 0.56
42:085 :AL91/3915 | 21:1168:002611 | 21:1168 | 21:0256 | 21:0256:000164 | 21:0256:000164:0002:0001:00 |  | 46.0858 | -59.9789 | Black spruce twigs | Twig ashing | <2 | 13 | 70 | 1900 | 44 | 12.2 | 26 | 14 | 34 | 3.8 | 0.56 | 1.71 | 2.8 | <1 | <2 | 17.4 | 12 | 0.26 | 5 | 6170 | 13 | 110 | 260 | 2 | 3.2 | 4 | 2.4 | <90 | 940 | <0.5 | <0.5 | 2.6 | 1.1 | <1 | 1.14 | 2900 | 0.54
42:086 :AL91/3916 | 21:1168:002612 | 21:1168 | 21:0256 | 21:0256:000165 | 21:0256:000165:0002:0001:00 |  | 46.0456 | -59.9605 | Black spruce twigs | Twig ashing | <2 | 11 | 28 | 1100 | 57 | 14.3 | 10 | 9 | 16 | 2.6 | 0.25 | 1.13 | 1 | <1 | <2 | 23 | 5.4 | 0.09 | <2 | 7760 | <5 | <50 | 260 | 1.7 | 1.8 | <2 | 1 | <90 | 1600 | <0.5 | <0.5 | 0.9 | 0.9 | <1 | 0.53 | 2400 | 0.56
42:087 :AL91/3917 | 21:1168:002613 | 21:1168 | 21:0256 | 21:0256:000167 | 21:0256:000167:0002:0001:02 |  | 46.0582 | -59.9081 | Black spruce twigs | Twig ashing | <2 | 19 | <5 | 970 | 35 | 4.8 | 70 | 14 | 43 | 4.3 | 1.48 | 2.77 | 7.6 | <1 | <2 | 8.53 | 33 | 0.55 | 3 | 8580 | 41 | 95 | 190 | 1.4 | 7.7 | <2 | 6.8 | <90 | <300 | 1.2 | 1 | 6.7 | 3.1 | <1 | 3.44 | 1100 | 0.57
42:088 :AL91/3918 | 21:1168:002614 | 21:1168 | 21:0256 | 21:0256:000167 | 21:0256:000167:0002:0001:01 |  | 46.0582 | -59.9081 | Black spruce twigs | Twig ashing | <2 | 20 | 9 | 930 | 36 | 5.3 | 75 | 15 | 50 | 4.4 | 1.6 | 2.98 | 8.5 | <1 | <2 | 8.19 | 35 | 0.58 | 3 | 9050 | 38 | <50 | 190 | 1.6 | 8 | <2 | 7.2 | <100 | 460 | <0.5 | 1.1 | 7 | 2.8 | <1 | 3.67 | 1200 | 0.54
42:089 :AL91/3919 | 21:1168:002615 | 21:1168 |  |  |  | 300 |  |  | Control Reference | Unspecified | <2 | 8.4 | 16 | 480 | 27 | 18 | 29 | 10 | 23 | 4.9 | 0.41 | 1.22 | 1.8 | <1 | <2 | 2.4 | 20 | 0.15 | 6 | 4030 | 18 | <50 | 51 | 2.2 | 2.1 | <2 | 2.2 | <90 | 1400 | 1.2 | <0.5 | 2.1 | 0.6 | <1 | 0.74 | 2100 | 0.58
42:090 :AL91/3920 | 21:1168:002616 | 21:1168 | 21:0256 | 21:0256:000169 | 21:0256:000169:0002:0001:00 |  | 46.0988 | -59.9006 | Black spruce twigs | Twig ashing | <2 | 16 | <5 | 1700 | 61 | 10.6 | 43 | 12 | 33 | 2.8 | 1.02 | 2.35 | 3.8 | <1 | <3 | 13.2 | 18 | 0.4 | 4 | 11100 | 20 | <50 | 96 | 2.7 | 5.3 | <2 | 4.4 | <120 | 1500 | <0.5 | <0.5 | 3.5 | 1.8 | <1 | 1.77 | 3300 | 0.54
42:091 :AL91/3921 | 21:1168:002617 | 21:1168 | 21:0256 | 21:0256:000170 | 21:0256:000170:0002:0001:00 |  | 46.115 | -59.8966 | Black spruce twigs | Twig ashing | <2 | 22 | <5 | 1800 | 87 | 13.3 | 33 | 20 | 40 | 3.2 | 0.68 | 3.54 | 2.3 | <1 | <4 | 13.8 | 14 | 0.28 | 12 | 14800 | <5 | <60 | 150 | 3.3 | 4.4 | <2 | 3 | <150 | 1600 | <0.5 | <0.5 | 3 | 1.6 | <1 | 1.36 | 2600 | 0.43
42:092 :AL91/3922 | 21:1168:002618 | 21:1168 | 21:0256 | 21:0256:000171 | 21:0256:000171:0002:0001:00 |  | 46.1239 | -59.8806 | Black spruce twigs | Twig ashing | <2 | 18 | 20 | 750 | 97 | 7.5 | 35 | 20 | 39 | 2.1 | 0.62 | 2.11 | 3.5 | <1 | <3 | 16.2 | 15 | 0.22 | 5 | 12200 | 19 | <50 | 150 | 2 | 4.1 | <2 | 3.2 | <130 | 1000 | <0.5 | 0.6 | 3.3 | 1.6 | <1 | 1.41 | 2300 | 0.58
42:093 :AL91/3923 | 21:1168:002619 | 21:1168 | 21:0256 | 21:0256:000174 | 21:0256:000174:0002:0001:00 |  | 46.1807 | -59.8489 | Black spruce twigs | Twig ashing | 5 | 27 | 31 | 1700 | 330 | 7.8 | 48 | 19 | 38 | 8.6 | 1.13 | 3.53 | 4.3 | <1 | <3 | 9.36 | 22 | 0.37 | 9 | 102000 | <5 | <50 | 130 | 3.3 | 6.1 | <2 | 5 | <230 | 1200 | <0.7 | <0.5 | 3.9 | 2.6 | <1 | 1.9 | 2700 | 0.58
42:094 :AL91/3924 | 21:1168:002620 | 21:1168 | 21:0256 | 21:0256:000175 | 21:0256:000175:0002:0001:00 |  | 46.1821 | -59.8884 | Black spruce twigs | Twig ashing | <2 | 30 | 24 | 1300 | 73 | 13.9 | 46 | 13 | 46 | 8.8 | 0.78 | 4.01 | 3.5 | <1 | <3 | 14.5 | 20 | 0.39 | 11 | 14900 | 30 | <53 | 110 | 3.9 | 5.5 | <2 | 4.5 | <130 | 1200 | <0.5 | 0.7 | 4.1 | 2.2 | 5 | 2.12 | 2300 | 0.56
42:095 :AL91/3925 | 21:1168:002621 | 21:1168 | 21:0256 | 21:0256:000176 | 21:0256:000176:0002:0001:00 |  | 46.1686 | -59.9208 | Black spruce twigs | Twig ashing | <2 | 30 | 24 | 1300 | 73 | 13.9 | 46 | 13 | 46 | 8.8 | 0.78 | 4.01 | 3.5 | <1 | <3 | 14.5 | 20 | 0.39 | 11 | 14900 | 30 | <53 | 110 | 3.9 | 5.5 | <2 | 4.5 | <130 | 1200 | <0.5 | 0.7 | 4.1 | 2.2 | 5 | 2.12 | 2300 | 0.57
42:096 :AL91/3926 | 21:1168:002622 | 21:1168 | 21:0256 | 21:0256:000177 | 21:0256:000177:0002:0001:00 |  | 46.1582 | -59.898 | Black spruce twigs | Twig ashing | <2 | 29 | 22 | 4700 | 68 | 10.9 | 43 | 32 | 44 | 6.5 | 0.91 | 5.06 | 2.4 | <1 | <4 | 17.1 | 18 | 0.35 | 11 | 20900 | 18 | 350 | 190 | 4.8 | 5.7 | <2 | 4 | <140 | 2200 | <0.5 | <0.5 | 3.4 | 3.1 | 6 | 1.56 | 3000 | 0.56
42:097 :AL91/3927 | 21:1168:002623 | 21:1168 | 21:0256 | 21:0256:000178 | 21:0256:000178:0002:0001:00 |  | 46.1476 | -59.8858 | Black spruce twigs | Twig ashing | <2 | 22 | 16 | 1900 | 84 | 12.7 | 31 | 16 | 35 | 5.4 | 0.51 | 3.38 | 1.9 | <1 | <4 | 19.3 | 14 | 0.26 | 8 | 21500 | 20 | <56 | 260 | 3.4 | 4.5 | <2 | 3 | <140 | 1400 | <0.5 | <0.5 | 2.6 | 2.4 | 4 | 1.17 | 2700 | 0.55
42:098 :AL91/3928 | 21:1168:002624 | 21:1168 | 21:0256 | 21:0256:000179 | 21:0256:000179:0002:0001:00 |  | 46.1288 | -59.9131 | Black spruce twigs | Twig ashing | <2 | 27 | 18 | 1700 | 110 | 10.6 | 37 | 16 | 38 | 4.1 | 0.83 | 4.45 | 2.5 | <1 | <3 | 19.8 | 17 | 0.32 | 10 | 15500 | 29 | <53 | 220 | 4.5 | 5 | <2 | 3.9 | <140 | 1300 | <0.5 | 0.7 | 3.3 | 2.1 | 4 | 1.69 | 2100 | 0.55
42:099 :AL91/3929 | 21:1168:002625 | 21:1168 | 21:0256 | 21:0256:000180 | 21:0256:000180:0002:0001:00 |  | 46.0319 | -60.359 | Black spruce twigs | Twig ashing | <2 | 5.6 | <5 | 5500 | 49 | 12.4 | 14 | 11 | 21 | 2.6 | <0.05 | 0.82 | 1.9 | <1 | <4 | 20.9 | 6.3 | 0.1 | <2 | 6990 | <5 | <50 | 400 | 2.1 | 2.1 | <2 | 1.3 | <130 | 1100 | <0.5 | <0.5 | 1.2 | <0.2 | <1 | 0.5 | 2700 | 0.35
42:100 :AL91/3930 | 21:1168:002626 | 21:1168 | 21:0256 | 21:0256:000181 | 21:0256:000181:0002:0001:00 |  | 46.0129 | -60.3614 | Black spruce twigs | Twig ashing | <2 | 6.4 | 6 | 2200 | 34 | 9.3 | 45 | 13 | 31 | 3.8 | 0.9 | 1.64 | 6.1 | <1 | <3 | 14.2 | 18 | 0.41 | <2 | 9080 | 26 | <50 | 240 | 1.2 | 5.8 | <2 | 4 | <80 | 640 | <0.5 | 0.6 | 4.1 | 1.8 | <1 | 2.12 | 1700 | 0.55
42:101 :AL91/3931 | 21:1168:002627 | 21:1168 | 21:0256 | 21:0256:000182 | 21:0256:000182:0002:0001:02 |  | 46.0096 | -60.383 | Black spruce twigs | Twig ashing | <2 | 3.8 | 10 | 4000 | 38 | 14.8 | 12 | 17 | 16 | 2.6 | 0.24 | 0.68 | 1.7 | <1 | <2 | 17.3 | 5.2 | 0.15 | <2 | 4800 | 11 | <50 | 340 | 1.2 | 1.5 | 8 | 1 | <90 | 970 | <0.5 | <0.5 | 0.7 | <0.1 | <1 | 0.6 | 2300 | 0.55
42:102 :AL91/3932 | 21:1168:002628 | 21:1168 | 21:0256 | 21:0256:000182 | 21:0256:000182:0002:0001:01 |  | 46.0096 | -60.383 | Black spruce twigs | Twig ashing | <2 | 4.5 | 6 | 4000 | 36 | 14.7 | 9 | 17 | 17 | 2.7 | <0.04 | 0.67 | 1.3 | <1 | <2 | 17 | 5 | 0.09 | <2 | 4750 | <5 | <50 | 330 | 1.1 | 1.4 | <2 | 1 | <90 | 840 | <0.5 | <0.5 | 1 | 0.6 | <1 | 0.35 | 2200 | 0.53
42:103 :AL91/3933 | 21:1168:002629 | 21:1168 |  |  |  | 300 |  |  | Control Reference | Unspecified | <2 | 7.8 | 16 | 460 | 26 | 16.4 | 26 | 9 | 22 | 4.1 | 0.36 | 1.12 | 2.2 | <1 | <2 | 2.33 | 18 | 0.15 | 3 | 3990 | 16 | 110 | 52 | 2.1 | 2 | <2 | 2.1 | <90 | 1300 | 1.4 | <0.5 | 1.4 | 0.8 | <1 | 0.83 | 2100 | 0.51
42:104 :AL91/3934 | 21:1168:002630 | 21:1168 | 21:0256 | 21:0256:000184 | 21:0256:000184:0002:0001:00 |  | 45.9815 | -60.4253 | Black spruce twigs | Twig ashing | <2 | 4.9 | 7 | 2300 | 61 | 13 | 6 | 10 | 14 | 1.8 | <0.04 | 0.63 | <0.5 | <1 | <3 | 20.2 | 4.4 | 0.06 | <2 | 7040 | 12 | 320 | 340 | 1.2 | 1.5 | <2 | 0.8 | <100 | 1900 | 0.8 | <0.5 | 1.3 | <0.1 | <1 | 0.43 | 3800 | 0.52
42:105 :AL91/3935 | 21:1168:002631 | 21:1168 | 21:0256 | 21:0256:000185 | 21:0256:000185:0002:0001:00 |  | 45.9646 | -60.4147 | Black spruce twigs | Twig ashing | <2 | 4 | 10 | 2300 | 48 | 17.8 | 8 | 6 | 14 | 6 | <0.04 | 0.52 | <0.5 | <1 | <2 | 18.1 | 3.9 | 0.08 | 3 | 4630 | 6 | <50 | 620 | 1.2 | 1.2 | <2 | 0.8 | <90 | 1500 | <0.5 | <0.5 | 0.5 | <0.1 | <1 | 0.33 | 2500 | 0.56
42:106 :AL91/3936 | 21:1168:002632 | 21:1168 | 21:0256 | 21:0256:000186 | 21:0256:000186:0002:0001:00 |  | 45.9698 | -60.3935 | Black spruce twigs | Twig ashing | <2 | 4.5 | <5 | 1400 | 190 | 12.8 | 6 | 12 | 11 | 5 | <0.04 | 0.32 | 1 | <1 | <3 | 19 | 2.2 | 0.08 | <2 | 3830 | <5 | <50 | 480 | 0.7 | 0.8 | 3 | 0.4 | <130 | 1000 | <0.5 | <0.5 | <0.1 | <0.2 | <1 | <0.05 | 3500 | 0.5
42:107 :AL91/3937 | 21:1168:002633 | 21:1168 | 21:0256 | 21:0256:000189 | 21:0256:000189:0002:0001:00 |  | 45.8977 | -60.3107 | Black spruce twigs | Twig ashing | 3 | 4.9 | 7 | 3500 | 45 | 15.2 | 15 | 14 | 18 | 2.5 | <0.04 | 0.76 | 2 | <1 | <3 | 14.4 | 7.6 | 0.11 | <2 | 8080 | 13 | <50 | 230 | 1.3 | 2.1 | <2 | 1.6 | <90 | 1400 | <0.5 | <0.5 | 1.7 | <0.1 | <1 | 0.74 | 3400 | 0.55
42:108 :AL91/3938 | 21:1168:002634 | 21:1168 | 21:0256 | 21:0256:000191 | 21:0256:000191:0002:0001:00 |  | 45.8833 | -60.3188 | Black spruce twigs | Twig ashing | <2 | 6.8 | 11 | 5300 | 44 | 15.4 | 11 | 27 | 17 | 1.3 | <0.05 | 0.57 | 2.2 | <1 | <3 | 18.5 | 5.2 | 0.13 | <2 | 6540 | <5 | 180 | 130 | 1.4 | 1.5 | <2 | 1 | <90 | 1800 | <0.5 | <0.5 | 1.3 | 0.8 | <1 | 0.49 | 2700 | 0.42
42:109 :AL91/3939 | 21:1168:002635 | 21:1168 | 21:0256 | 21:0256:000193 | 21:0256:000193:0002:0001:00 |  | 45.8567 | -60.3273 | Black spruce twigs | Twig ashing | 2 | 5.1 | 7 | 2500 | 44 | 16 | 6 | 3 | 15 | 1.6 | <0.04 | 0.44 | 0.9 | <1 | <2 | 21.5 | 3.6 | 0.07 | <2 | 6290 | <5 | <50 | 200 | 0.9 | 1 | <2 | 0.7 | <90 | 970 | <0.5 | <0.5 | 0.8 | <0.1 | <1 | 0.25 | 2500 | 0.53
42:110 :AL91/3940 | 21:1168:002636 | 21:1168 | 21:0256 | 21:0256:000196 | 21:0256:000196:0002:0001:00 |  | 45.8489 | -60.3061 | Black spruce twigs | Twig ashing | 4 | 4.4 | 7 | 2000 | 45 | 13.7 | 15 | 9 | 20 | 3.6 | <0.04 | 0.77 | 2.2 | <1 | <2 | 17.9 | 7.3 | 0.14 | <2 | 5530 | <5 | 180 | 310 | 1.2 | 2.1 | <2 | 1.4 | <90 | 1400 | <0.5 | <0.5 | 1.7 | 0.8 | <1 | 0.66 | 2600 | 0.56
42:111 :AL91/3941 | 21:1168:002637 | 21:1168 | 21:0256 | 21:0256:000197 | 21:0256:000197:0002:0001:00 |  | 45.8328 | -60.2988 | Black spruce twigs | Twig ashing | <2 | 5 | <5 | 1200 | 53 | 12.6 | 16 | 7 | 20 | 2.2 | <0.04 | 0.97 | 2.4 | <1 | <3 | 17.6 | 7.9 | 0.15 | <2 | 6650 | 8 | <50 | 170 | 0.9 | 2.6 | <2 | 1.5 | <90 | 1000 | <0.5 | <0.5 | 2 | 0.8 | <1 | 0.72 | 3000 | 0.52
42:112 :AL91/3942 | 21:1168:002638 | 21:1168 | 21:0256 | 21:0256:000199 | 21:0256:000199:0002:0001:00 |  | 45.8123 | -60.3221 | Black spruce twigs | Twig ashing | <2 | 3.4 | 10 | 2700 | 46 | 16.6 | 10 | 6 | 19 | 1.2 | <0.03 | 0.44 | 1.2 | <1 | <2 | 19.1 | 4.4 | 0.08 | <2 | 5160 | <5 | <50 | 98 | 1.4 | 1.1 | <2 | 0.8 | <80 | 1300 | <0.5 | <0.5 | 0.8 | <0.1 | <1 | 0.35 | 2400 | 0.56
42:113 :AL91/3943 | 21:1168:002639 | 21:1168 | 21:0256 | 21:0256:000201 | 21:0256:000201:0002:0001:00 |  | 45.8073 | -60.3039 | Black spruce twigs | Twig ashing | 4 | 4.5 | <5 | 3000 | 44 | 13.2 | 16 | 22 | 18 | 13 | <0.05 | 0.78 | 2.3 | <1 | <3 | 19 | 6.4 | 0.11 | <2 | 11800 | 8 | <50 | 410 | 1.8 | 2.4 | 4 | 1.3 | <110 | 1100 | 0.9 | <0.5 | 1.1 | <0.1 | <1 | 0.78 | 2300 | 0.45
42:114 :AL91/3944 | 21:1168:002640 | 21:1168 | 21:0256 | 21:0256:000203 | 21:0256:000203:0002:0001:00 |  | 45.7903 | -60.2998 | Black spruce twigs | Twig ashing | 3 | 3.3 | 9 | 1400 | 62 | 15.4 | 6 | 16 | 11 | 1.2 | <0.03 | 0.41 | 0.8 | <1 | <2 | 31.1 | 4.5 | 0.06 | 3 | 8540 | 13 | <50 | 180 | 0.8 | 1 | <2 | 0.9 | <90 | 1100 | <0.5 | <0.5 | 0.6 | <0.1 | 3 | 0.33 | 2500 | 0.57
42:115 :AL91/3945 | 21:1168:002641 | 21:1168 | 21:0256 | 21:0256:000204 | 21:0256:000204:0002:0001:00 |  | 45.7658 | -60.364 | Black spruce twigs | Twig ashing | <2 | 7.8 | <5 | 1600 | 56 | 9.3 | 19 | 24 | 19 | 15 | 0.32 | 1.16 | 2.6 | <1 | <3 | 16 | 9.2 | 0.17 | <2 | 8230 | <5 | <50 | 280 | 1.3 | 3.6 | <2 | 1.8 | <100 | 1400 | <0.5 | <0.5 | 1.8 | <0.1 | <1 | 0.87 | 2700 | 0.57
42:116 :AL91/3946 | 21:1168:002642 | 21:1168 | 21:0256 | 21:0256:000206 | 21:0256:000206:0002:0001:00 |  | 45.7962 | -60.372 | Black spruce twigs | Twig ashing | 2 | 5 | 7 | 2800 | 39 | 15.7 | 10 | 5 | 14 | 3.1 | <0.03 | 0.49 | 0.8 | <1 | <2 | 17 | 4.8 | 0.08 | 3 | 5590 | <5 | <50 | 130 | 1.1 | 1.2 | <2 | 0.8 | <80 | 2300 | <0.5 | <0.5 | 1 | 1.2 | <1 | 0.38 | 4300 | 0.57
42:117 :AL91/3947 | 21:1168:002643 | 21:1168 | 21:0256 | 21:0256:000208 | 21:0256:000208:0002:0001:00 |  | 45.8167 | -60.3623 | Black spruce twigs | Twig ashing | <2 | 3.6 | 8 | 1700 | 59 | 12.9 | 6 | 10 | 13 | 9.1 | <0.04 | 0.33 | 0.7 | <1 | <3 | 23.8 | 2.9 | <0.05 | <2 | 7330 | <5 | <50 | 660 | 0.8 | 0.8 | <2 | 0.5 | <90 | 1800 | <0.5 | <0.5 | 0.6 | <0.1 | <1 | 0.39 | 3300 | 0.56
42:118 :AL91/3948 | 21:1168:002644 | 21:1168 | 21:0256 | 21:0256:000210 | 21:0256:000210:0002:0001:00 |  | 45.7345 | -60.4356 | Black spruce twigs | Twig ashing | <2 | 10 | 15 | 3500 | 38 | 11.9 | 41 | 10 | 27 | 2.1 | 0.78 | 1.7 | 5.2 | <1 | <3 | 10.6 | 19 | 0.38 | <2 | 11500 | 17 | <50 | 140 | 5.2 | 5.8 | <2 | 3.8 | <100 | 1600 | <0.5 | <0.5 | 3.2 | 1.2 | <1 | 1.77 | 4700 | 0.54
42:119 :AL91/3949 | 21:1168:002645 | 21:1168 | 21:0256 | 21:0256:000215 | 21:0256:000215:0002:0001:00 |  | 45.7478 | -60.5456 | Black spruce twigs | Twig ashing | <2 | 5.9 | 9 | 2600 | 40 | 10.6 | 24 | 10 | 19 | 5 | 0.43 | 0.92 | 3.1 | <1 | <3 | 15.5 | 9.8 | 0.17 | <2 | 10500 | 15 | <50 | 220 | 1 | 3 | <2 | 1.9 | <100 | 1100 | <0.5 | <0.5 | 2.1 | 0.8 | <1 | 1.03 | 4300 | 0.54
42:120 :AL91/3950 | 21:1168:002646 | 21:1168 | 21:0256 | 21:0256:000217 | 21:0256:000217:0002:0001:00 |  | 45.7697 | -60.5644 | Black spruce twigs | Twig ashing | <2 | 5 | 7 | 2000 | 30 | 11.4 | 53 | 9 | 24 | 3.8 | 0.82 | 1.63 | 5.8 | <1 | <3 | 12.9 | 22 | 0.42 | <2 | 6590 | 20 | <50 | 120 | 0.9 | 5.5 | <2 | 4.2 | <90 | 2000 | <0.5 | <0.5 | 4.5 | 1.8 | 1 | 2.04 | 3300 | 0.55
42:121 :AL91/3951 | 21:1168:002647 | 21:1168 | 21:0256 | 21:0256:000218 | 21:0256:000218:0002:0001:02 |  | 45.7902 | -60.5515 | Black spruce twigs | Twig ashing | <2 | 5.8 | 7 | 3700 | 38 | 8.7 | 71 | 9 | 29 | 3.7 | 1.41 | 2.07 | 8.8 | <1 | <3 | 9.1 | 32 | 0.63 | <2 | 11300 | 40 | <50 | 120 | 1.3 | 7.3 | <2 | 6.9 | <100 | 720 | <0.5 | 0.9 | 5.7 | 2.5 | 4 | 3.52 | 1800 | 0.54
42:122 :AL91/3952 | 21:1168:002648 | 21:1168 | 21:0256 | 21:0256:000218 | 21:0256:000218:0002:0001:01 |  | 45.7902 | -60.5515 | Black spruce twigs | Twig ashing | <2 | 6.3 | <5 | 3900 | 40 | 9.4 | 77 | 9 | 31 | 4.6 | 1.48 | 2.11 | 8.5 | <1 | <3 | 9.35 | 34 | 0.65 | 2 | 12000 | 42 | <50 | 130 | 1.1 | 7.6 | <2 | 7.1 | <110 | 1000 | <0.5 | 1 | 6 | 2.5 | <1 | 3.52 | 1900 | 0.5
42:123 :AL91/3953 | 21:1168:002649 | 21:1168 |  |  |  | 300 |  |  | Control Reference | Unspecified | <2 | 7.6 | 18 | 390 | 24 | 16.8 | 22 | 8 | 20 | 4.9 | 0.34 | 1.06 | 1.7 | <1 | <2 | 2.22 | 18 | 0.15 | 6 | 3830 | 12 | 120 | 45 | 1.9 | 1.8 | <2 | 2 | <70 | 1300 | 1 | <0.5 | 1.6 | 0.6 | <1 | 0.63 | 1900 | 0.56
42:124 :AL91/3954 | 21:1168:002650 | 21:1168 | 21:0256 | 21:0256:000221 | 21:0256:000221:0002:0001:00 |  | 45.716 | -60.44 | Black spruce twigs | Twig ashing | 4 | 4.3 | 10 | 2200 | 49 | 15.9 | 10 | 7 | 33 | 1.5 | <0.03 | 0.41 | 1.1 | <1 | <2 | 15.6 | 3.9 | <0.05 | <2 | 7530 | <5 | <50 | 120 | 1 | 1.2 | 5 | 0.8 | <80 | 1300 | <0.5 | <0.5 | 0.8 | 0.8 | <1 | 0.34 | 3300 | 0.59
42:125 :AL91/3955 | 21:1168:002651 | 21:1168 | 21:0256 | 21:0256:000223 | 21:0256:000223:0002:0001:00 |  | 45.7068 | -60.4342 | Black spruce twigs | Twig ashing | <2 | 5.2 | <5 | 2200 | 32 | 16.7 | 20 | 7 | 60 | 3.1 | 0.34 | 0.95 | 1.9 | <1 | <2 | 12.7 | 8.3 | 0.18 | <2 | 6940 | 16 | <50 | 140 | 1.6 | 3.1 | <2 | 1.7 | <80 | 1700 | 0.8 | <0.5 | 1.3 | 1 | <1 | 0.87 | 2800 | 0.54
42:126 :AL91/3956 | 21:1168:002652 | 21:1168 | 21:0256 | 21:0256:000224 | 21:0256:000224:0002:0001:00 |  | 45.6941 | -60.4417 | Black spruce twigs | Twig ashing | <2 | 3.9 | 7 | 1600 | 38 | 13 | 25 | 8 | 23 | 1.1 | 0.63 | 1.19 | 4.1 | <1 | <2 | 11.1 | 12 | 0.24 | <2 | 9790 | 18 | <50 | 100 | 1 | 4.8 | <2 | 2.5 | <80 | 1700 | <0.5 | <0.5 | 2.2 | 0.9 | <1 | 1.4 | 1800 | 0.59
42:127 :AL91/3957 | 21:1168:002653 | 21:1168 | 21:0256 | 21:0256:000225 | 21:0256:000225:0002:0001:00 |  | 45.7072 | -60.4579 | Black spruce twigs | Twig ashing | 2 | 6.3 | 10 | 1800 | 70 | 14.3 | 12 | 8 | 50 | 2 | 0.24 | 0.59 | 1.5 | <1 | <3 | 18.8 | 5.6 | 0.13 | <2 | 16000 | <5 | <50 | 170 | 1.5 | 1.5 | 5 | 1 | <110 | 1300 | <0.5 | <0.5 | 1.3 | 1 | <1 | 0.47 | 3400 | 0.47
42:128 :AL91/3958 | 21:1168:002654 | 21:1168 | 21:0256 | 21:0256:000227 | 21:0256:000227:0002:0001:00 |  | 45.6717 | -60.4242 | Black spruce twigs | Twig ashing | 4 | 3.6 | 8 | 1600 | 41 | 18.6 | 10 | 10 | 27 | 0.8 | <0.03 | 0.46 | 0.9 | <1 | <2 | 13.9 | 4.6 | 0.09 | 4 | 7320 | <5 | <50 | 85 | 1 | 1.2 | <2 | 0.9 | <80 | 1400 | <0.5 | <0.5 | 0.9 | <0.1 | <1 | 0.35 | 3100 | 0.54
42:129 :AL91/3959 | 21:1168:002655 | 21:1168 | 21:0256 | 21:0256:000229 | 21:0256:000229:0002:0001:00 |  | 45.6893 | -60.4698 | Black spruce twigs | Twig ashing | <2 | 4.7 | 10 | 1800 | 71 | 15.1 | 11 | 13 | 32 | 1.2 | <0.04 | 0.64 | 1.4 | <1 | <3 | 14.9 | 6.1 | <0.05 | <2 | 17900 | <5 | <50 | 86 | 1.3 | 1.6 | <2 | 1.2 | <100 | 2000 | <0.5 | <0.5 | 1.2 | 0.8 | <1 | 0.45 | 2400 | 0.52
42:130 :AL91/3960 | 21:1168:002656 | 21:1168 | 21:0256 | 21:0256:000230 | 21:0256:000230:0002:0001:00 |  | 45.6709 | -60.4771 | Black spruce twigs | Twig ashing | <2 | 5.7 | <5 | 880 | 40 | 5.5 | 58 | 8 | 41 | 1.7 | 1.46 | 2.16 | 7.2 | <1 | <3 | 6.97 | 25 | 0.59 | <2 | 19700 | 32 | <50 | 76 | 1.2 | 9.7 | <2 | 6.3 | <100 | 630 | <0.5 | 1.3 | 4.7 | 1.5 | <1 | 3.57 | 1400 | 0.55
42:131 :AL91/3961 | 21:1168:002657 | 21:1168 | 21:0256 | 21:0256:000231 | 21:0256:000231:0002:0001:00 |  | 45.6616 | -60.4983 | Black spruce twigs | Twig ashing | <2 | 4.2 | 8 | 1300 | 39 | 10.1 | 53 | 10 | 42 | 2.6 | 1.01 | 1.9 | 5.4 | <1 | <3 | 11 | 26 | 0.39 | <2 | 16400 | 30 | <50 | 74 | 0.8 | 8.3 | <2 | 4.8 | <100 | 1400 | <0.5 | 0.8 | 4.7 | 1.8 | <1 | 2.31 | 2800 | 0.54
42:132 :AL91/3962 | 21:1168:002658 | 21:1168 | 21:0256 | 21:0256:000232 | 21:0256:000232:0002:0001:00 |  | 45.6833 | -60.4976 | Black spruce twigs | Twig ashing | <2 | 4.5 | 7 | 900 | 62 | 14 | 10 | 4 | 13 | 7 | <0.03 | 0.4 | 0.6 | <1 | <2 | 16.1 | 3.9 | 0.09 | <2 | 9040 | <5 | <50 | 230 | 0.8 | 1.2 | <2 | 0.8 | <90 | 760 | <0.5 | <0.5 | 0.9 | <0.1 | <1 | 0.26 | 3200 | 0.55
42:133 :AL91/3963 | 21:1168:002659 | 21:1168 | 21:0256 | 21:0256:000233 | 21:0256:000233:0002:0001:00 |  | 45.694 | -60.5127 | Black spruce twigs | Twig ashing | <2 | 5.3 | 7 | 2000 | 57 | 10.3 | 34 | 12 | 29 | 1.6 | 0.66 | 1.18 | 5.5 | <1 | <3 | 25.9 | 17 | 0.21 | <2 | 25600 | <5 | 250 | 140 | 1.1 | 4.2 | <2 | 3.3 | <110 | 930 | <0.5 | <0.5 | 3.4 | 1.4 | <1 | 1.55 | 1600 | 0.58
42:134 :AL91/3964 | 21:1168:002660 | 21:1168 | 21:0256 | 21:0256:000234 | 21:0256:000234:0002:0001:00 |  | 45.71 | -60.4973 | Black spruce twigs | Twig ashing | 2 | 5.2 | <5 | 3600 | 55 | 14.8 | 8 | 13 | 14 | 2.4 | <0.05 | 0.48 | <0.5 | <1 | <3 | 21.5 | 3.5 | 0.12 | <2 | 8470 | <5 | 70 | 300 | 0.8 | 1 | <2 | 0.6 | <110 | 1500 | <0.5 | <0.5 | 0.4 | 0.5 | <1 | <0.05 | 3100 | 0.45
42:135 :AL91/3965 | 21:1168:002661 | 21:1168 | 21:0256 | 21:0256:000235 | 21:0256:000235:0002:0001:00 |  | 45.6911 | -60.5372 | Black spruce twigs | Twig ashing | 7 | 2.4 | <5 | 2300 | 53 | 12 | 7 | 6 | 8 | 7.8 | <0.04 | 0.32 | 0.9 | <1 | <3 | 20.5 | 3.1 | <0.05 | 2 | 3660 | <5 | 70 | 520 | 0.7 | 0.9 | 7 | 0.5 | <90 | 1800 | <0.5 | <0.5 | 0.8 | <0.1 | <1 | 0.25 | 3700 | 0.5
42:136 :AL91/3966 | 21:1168:002662 | 21:1168 | 21:0256 | 21:0256:000236 | 21:0256:000236:0002:0001:00 |  | 45.7076 | -60.5387 | Black spruce twigs | Twig ashing | 4 | 3.9 | 6 | 3500 | 61 | 14.6 | 9 | 9 | 16 | 1.6 | <0.04 | 0.35 | <0.5 | <1 | <3 | 19.4 | 3.5 | <0.05 | <2 | 8630 | <5 | 90 | 180 | 0.8 | 1.1 | <2 | 0.7 | <100 | 1800 | <0.5 | <0.5 | 0.8 | <0.1 | <1 | 0.29 | 2800 | 0.51
42:137 :AL91/3967 | 21:1168:002663 | 21:1168 | 21:0256 | 21:0256:000237 | 21:0256:000237:0002:0001:00 |  | 45.7134 | -60.5535 | Black spruce twigs | Twig ashing | 4 | 4.1 | 6 | 2300 | 46 | 16.1 | 6 | 6 | 9 | 1.5 | <0.04 | 0.31 | 1.1 | <1 | <2 | 20.1 | 3.2 | 0.11 | <2 | 6450 | <5 | 70 | 230 | 0.8 | 0.9 | <2 | 0.6 | <90 | 1000 | <0.5 | <0.5 | 0.7 | <0.1 | <1 | 0.22 | 3000 | 0.57
42:138 :AL91/3968 | 21:1168:002664 | 21:1168 | 21:0256 | 21:0256:000239 | 21:0256:000239:0002:0001:00 |  | 45.6796 | -60.5208 | Black spruce twigs | Twig ashing | <2 | 4.1 | 9 | 1900 | 34 | 16.8 | 5 | 4 | 7 | 7.7 | <0.04 | 0.28 | 0.5 | <1 | <2 | 16.6 | 2.4 | <0.05 | <2 | 4360 | <5 | <50 | 450 | 0.6 | 0.7 | <2 | 0.4 | <80 | 1700 | <0.5 | <0.5 | 0.4 | <0.1 | <1 | <0.05 | 4200 | 0.54
42:139 :AL91/3969 | 21:1168:002665 | 21:1168 | 21:0256 | 21:0256:000240 | 21:0256:000240:0002:0001:02 |  | 45.6462 | -60.5136 | Black spruce twigs | Twig ashing | <2 | 5.6 | <5 | 1200 | 43 | 11.6 | 53 | 9 | 27 | 2.1 | 0.89 | 1.58 | 5.6 | <1 | <3 | 11.9 | 23 | 0.23 | <2 | 13400 | 27 | <50 | 140 | 0.9 | 6.3 | <2 | 4.1 | <100 | 1600 | <0.5 | <0.5 | 5.3 | 1.3 | <1 | 1.39 | 2800 | 0.57
42:140 :AL91/3970 | 21:1168:002666 | 21:1168 | 21:0256 | 21:0256:000240 | 21:0256:000240:0002:0001:01 |  | 45.6462 | -60.5136 | Black spruce twigs | Twig ashing | <2 | 6.6 | <5 | 1300 | 41 | 10.7 | 52 | 8 | 25 | 2.6 | 0.95 | 1.7 | 5.3 | <1 | <3 | 13.4 | 24 | 0.23 | <2 | 13800 | 33 | <50 | 160 | 0.9 | 6.3 | <2 | 4.2 | <100 | 1600 | 1.6 | <0.5 | 5.5 | 1.9 | <1 | 1.46 | 2800 | 0.59
42:141 :AL91/3971 | 21:1168:002667 | 21:1168 |  |  |  | 300 |  |  | Control Reference | Unspecified | <2 | 8 | 17 | 440 | 26 | 17.1 | 29 | 10 | 26 | 5.5 | 0.4 | 1.58 | 2.3 | <1 | <2 | 2.77 | 18 | <0.05 | 7 | 4140 | 18 | 60 | 40 | 2 | 2 | <2 | 2.2 | <80 | 1200 | 1.1 | <0.5 | 1.4 | 0.7 | <1 | 0.59 | 2000 | 0.58
42:142 :AL91/3972 | 21:1168:002668 | 21:1168 | 21:0256 | 21:0256:000241 | 21:0256:000241:0002:0001:00 |  | 45.6322 | -60.5143 | Black spruce twigs | Twig ashing | <2 | 5.8 | <5 | 800 | 78 | 10.8 | 18 | 5 | 21 | 1.4 | 0.4 | 0.87 | 2 | <1 | <3 | 19 | 8.9 | <0.05 | <2 | 13200 | <5 | <50 | 86 | 1.2 | 2.7 | <2 | 1.7 | <110 | 1600 | <0.5 | <0.5 | 2.2 | 0.9 | <1 | 0.79 | 2800 | 0.51
42:143 :AL91/3973 | 21:1168:002669 | 21:1168 | 21:0256 | 21:0256:000242 | 21:0256:000242:0002:0001:00 |  | 45.6412 | -60.5384 | Black spruce twigs | Twig ashing | <2 | 3.9 | 12 | 1200 | 68 | 11 | 35 | 17 | 23 | 3.2 | 0.73 | 1.32 | 3.5 | <1 | <3 | 14.9 | 17 | 0.1 | <2 | 13000 | 21 | <50 | 210 | 0.8 | 5.2 | <2 | 2.9 | <110 | 1700 | <0.5 | <0.5 | 3.9 | 1.7 | <1 | 1.02 | 2600 | 0.59
42:144 :AL91/3974 | 21:1168:002670 | 21:1168 | 21:0256 | 21:0256:000245 | 21:0256:000245:0002:0001:00 |  | 45.6186 | -60.6129 | Black spruce twigs | Twig ashing | <2 | 4.8 | 14 | 1200 | 64 | 11.2 | 18 | 41 | 16 | 3.5 | 0.31 | 0.73 | 2.3 | <1 | <3 | 16.3 | 8.7 | <0.05 | <2 | 18200 | 7 | 230 | 280 | 0.9 | 2.3 | <2 | 1.7 | <110 | 1500 | <0.5 | <0.5 | 2 | <0.1 | <1 | 0.75 | 2100 | 0.51
42:145 :AL91/3975 | 21:1168:002671 | 21:1168 | 21:0256 | 21:0256:000246 | 21:0256:000246:0002:0001:00 |  | 45.6308 | -60.6398 | Black spruce twigs | Twig ashing | <2 | 6 | 7 | 2200 | 30 | 5.7 | 110 | 12 | 37 | 2.9 | 1.77 | 3.04 | 10 | <1 | <3 | 7.57 | 52 | <0.05 | <2 | 11900 | 60 | 90 | 80 | 1.2 | 10 | <2 | 9.3 | <100 | <300 | 1.5 | 0.8 | 8.1 | 2.3 | <1 | 2.97 | 920 | 0.59
42:146 :AL91/3976 | 21:1168:002672 | 21:1168 | 21:0256 | 21:0256:000249 | 21:0256:000249:0002:0001:00 |  | 45.9498 | -60.3074 | Black spruce twigs | Twig ashing | <2 | 7.5 | <5 | 1300 | 34 | 10.4 | 38 | 9 | 41 | 4.9 | 0.75 | 1.53 | 6.1 | <1 | <2 | 14.1 | 17 | <0.05 | <2 | 3570 | 18 | <50 | 350 | 1.1 | 4 | 4 | 3.5 | <80 | 990 | 0.7 | <0.5 | 3.8 | 1.9 | <1 | 1.54 | 1900 | 0.59
42:147 :AL91/3977 | 21:1168:002673 | 21:1168 | 21:0256 | 21:0256:000253 | 21:0256:000253:0002:0001:00 |  | 45.9646 | -60.3212 | Black spruce twigs | Twig ashing | <2 | 6.3 | <5 | 2800 | 79 | 17.5 | 12 | 4 | 15 | 1.3 | 0.37 | 0.85 | 1.1 | <1 | <3 | 15.4 | 6.8 | <0.05 | 3 | 6930 | <5 | <50 | 170 | 1.5 | 1.6 | <2 | 1.3 | <90 | 1600 | <0.5 | <0.5 | 1 | <0.1 | <1 | 0.42 | 2900 | 0.52
42:148 :AL91/3978 | 21:1168:002674 | 21:1168 | 21:0256 | 21:0256:000254 | 21:0256:000254:0002:0001:00 |  | 45.9429 | -60.3291 | Black spruce twigs | Twig ashing | <2 | 6.4 | <5 | 1100 | 54 | 12.6 | 14 | 11 | 19 | 5.3 | <0.04 | 0.7 | 1.6 | <1 | <2 | 20.4 | 6.6 | <0.05 | <2 | 4420 | <5 | <50 | 550 | 1.3 | 1.7 | <2 | 1.3 | <90 | 1300 | <0.5 | <0.5 | 1.6 | 1 | <1 | 0.45 | 2700 | 0.56
42:149 :AL91/3979 | 21:1168:002675 | 21:1168 | 21:0256 | 21:0256:000255 | 21:0256:000255:0002:0001:00 |  | 45.9928 | -60.1858 | Black spruce twigs | Twig ashing | <2 | 4.9 | <5 | 3100 | 56 | 15.1 | 25 | 22 | 26 | 1.7 | 0.37 | 1 | 2.6 | <1 | <2 | 16 | 10 | 0.06 | <2 | 9550 | <5 | <50 | 98 | 1.3 | 2.8 | <2 | 2.1 | <90 | 1700 | <0.5 | <0.5 | 1.8 | 0.8 | <1 | 0.87 | 3200 | 0.59
42:150 :AL91/3980 | 21:1168:002676 | 21:1168 | 21:0256 | 21:0256:000257 | 21:0256:000257:0002:0001:00 |  | 46.0255 | -60.0863 | Black spruce twigs | Twig ashing | <2 | 5.8 | 7 | 1800 | 52 | 12.4 | 15 | 8 | 20 | 1.7 | <0.04 | 0.91 | 1.6 | <1 | <2 | 19 | 7.9 | <0.05 | <2 | 5870 | <5 | <50 | 130 | 0.9 | 2.4 | <2 | 1.7 | <90 | 1500 | <0.5 | <0.5 | 1.6 | 0.6 | <1 | 0.83 | 2400 | 0.56
42:151 :AL91/3981 | 21:1168:002677 | 21:1168 | 21:0256 | 21:0256:000258 | 21:0256:000258:0002:0001:00 |  | 46.0419 | -60.0576 | Black spruce twigs | Twig ashing | <2 | 10 | 6 | 2300 | 60 | 11.6 | 27 | 10 | 33 | 3.9 | 0.56 | 1.59 | 2.5 | <1 | <2 | 13.3 | 13 | 0.13 | <2 | 6770 | 13 | 110 | 200 | 1.6 | 3.8 | <2 | 2.7 | <90 | 1200 | <0.5 | <0.5 | 2.5 | 0.8 | <1 | 1.1 | 2200 | 0.55
42:152 :AL91/3982 | 21:1168:002678 | 21:1168 | 21:0256 | 21:0256:000263 | 21:0256:000263:0002:0001:00 |  | 46.0317 | -59.9849 | Black spruce twigs | Twig ashing | 4 | 6.5 | <5 | 1800 | 59 | 14.1 | 8 | 7 | 13 | 5.3 | <0.04 | 0.73 | 0.7 | <1 | <3 | 20.4 | 3.3 | <0.05 | <2 | 4960 | <5 | <50 | 360 | 1.1 | 1.2 | <2 | 0.7 | <100 | 1900 | <0.5 | <0.5 | 0.7 | <0.1 | <1 | <0.05 | 3100 | 0.51
42:153 :AL91/3983 | 21:1168:002679 | 21:1168 | 21:0256 | 21:0256:000264 | 21:0256:000264:0002:0001:00 |  | 46.0278 | -60.0045 | Black spruce twigs | Twig ashing | <2 | 12 | <5 | 2300 | 43 | 9.4 | 41 | 26 | 46 | 1.9 | 0.82 | 2.05 | 3.8 | <1 | <3 | 16.6 | 18 | 0.07 | 4 | 10300 | 26 | <50 | 200 | 1.5 | 5.6 | <2 | 4 | <100 | 1500 | <0.5 | <0.5 | 3.6 | 0.9 | <1 | 1.44 | 2600 | 0.55
42:154 :AL91/3984 | 21:1168:002680 | 21:1168 | 21:0256 | 21:0256:000265 | 21:0256:000265:0002:0001:00 |  | 46.025 | -60.0368 | Black spruce twigs | Twig ashing | <2 | 8.7 | 7 | 2400 | 39 | 15.7 | 20 | 7 | 23 | 2.1 | <0.04 | 1.18 | 2.3 | <1 | <2 | 14.4 | 8.4 | <0.05 | <2 | 6700 | 13 | <50 | 300 | 1.6 | 2.6 | <2 | 1.7 | <90 | 1500 | 1 | <0.5 | 1.7 | 1.1 | <1 | 0.72 | 2800 | 0.55
42:155 :AL91/3985 | 21:1168:002681 | 21:1168 | 21:0256 | 21:0256:000266 | 21:0256:000266:0002:0001:00 |  | 46.0176 | -60.0583 | Black spruce twigs | Twig ashing | <2 | 11 | <5 | 3400 | 62 | 8.4 | 29 | 22 | 46 | 2.4 | <0.04 | 1.74 | 3.6 | <1 | <3 | 16.3 | 15 | 0.08 | <2 | 8160 | 22 | <50 | 150 | 2 | 4.6 | <2 | 2.9 | <100 | 1200 | 0.9 | <0.5 | 3 | 1.5 | <1 | 1.22 | 2300 | 0.52
42:156 :AL91/3986 | 21:1168:002682 | 21:1168 | 21:0256 | 21:0256:000267 | 21:0256:000267:0002:0001:00 |  | 46.0001 | -60.0449 | Black spruce twigs | Twig ashing | <2 | 18 | <5 | 1700 | 52 | 9.6 | 66 | 15 | 57 | 6.9 | 1.55 | 2.82 | 4.3 | <1 | <3 | 12.1 | 31 | <0.05 | 5 | 13400 | 42 | <50 | 190 | 2.3 | 8.4 | <2 | 8.2 | <100 | 1400 | 1.1 | 0.9 | 5.4 | 2.3 | <1 | 2.25 | 1600 | 0.58
42:157 :AL91/3987 | 21:1168:002683 | 21:1168 | 21:0256 | 21:0256:000268 | 21:0256:000268:0002:0001:00 |  | 46.0084 | -60.0186 | Black spruce twigs | Twig ashing | <2 | 9.2 | 15 | 2700 | 78 | 14.2 | 18 | 20 | 24 | 3.2 | <0.04 | 1.26 | 2.4 | <1 | <3 | 14.1 | 8 | <0.05 | 4 | 10800 | 11 | 170 | 120 | 1.5 | 2.9 | <2 | 1.5 | <100 | 1500 | <0.5 | <0.5 | 1.4 | 0.8 | <1 | 0.6 | 3000 | 0.53
42:158 :AL91/3988 | 21:1168:002684 | 21:1168 | 21:0256 | 21:0256:000271 | 21:0256:000271:0002:0001:00 |  | 45.9472 | -59.9638 | Black spruce twigs | Twig ashing | <2 | 5.9 | 13 | 1000 | 55 | 15.3 | 10 | 10 | 19 | 2.5 | <0.04 | 1.04 | 0.5 | <1 | <2 | 15.6 | 4.7 | 0.07 | <2 | 6070 | <5 | <50 | 120 | 1.1 | 1.5 | <2 | 1 | <90 | 1100 | <0.5 | <0.5 | 1.1 | <0.1 | <1 | 0.32 | 2600 | 0.53
42:159 :AL91/3989 | 21:1168:002685 | 21:1168 | 21:0256 | 21:0256:000272 | 21:0256:000272:0002:0001:00 |  | 45.9335 | -59.9745 | Black spruce twigs | Twig ashing | <2 | 9.1 | <5 | 620 | 35 | 8.3 | 30 | 15 | 57 | 3.2 | 0.71 | 2.26 | 2.9 | <1 | <3 | 13.1 | 11 | 0.09 | 5 | 15400 | 21 | <50 | 96 | 1.7 | 8.2 | <2 | 3 | <90 | 1100 | <0.5 | <0.5 | 1.9 | 0.9 | <1 | 1.28 | 1800 | 0.58
42:160 :AL91/3990 | 21:1168:002686 | 21:1168 | 21:0256 | 21:0256:000275 | 21:0256:000275:0002:0001:00 |  | 45.8124 | -60.6241 | Black spruce twigs | Twig ashing | <2 | 4.4 | 6 | 2900 | 47 | 15.4 | 11 | 5 | 10 | 6.3 | 0.31 | 0.44 | <0.5 | <1 | <2 | 19.5 | 4 | <0.05 | 4 | 4110 | <5 | <50 | 430 | 1.1 | 1.1 | <2 | 0.8 | <80 | 1300 | <0.5 | <0.5 | 0.9 | <0.1 | <1 | 0.32 | 2700 | 0.53
42:161 :AL91/3991 | 21:1168:002687 | 21:1168 | 21:0256 | 21:0256:000276 | 21:0256:000276:0002:0001:02 |  | 45.7896 | -60.5199 | Black spruce twigs | Twig ashing | <2 | 4.4 | 10 | 2900 | 48 | 16.5 | 6 | 3 | 12 | 1.9 | <0.03 | 0.34 | 0.7 | <1 | <2 | 18.5 | 3.9 | <0.05 | <2 | 4160 | <5 | <50 | 160 | 0.8 | 1 | <2 | 0.8 | <80 | 2200 | <0.5 | <0.5 | 0.8 | <0.1 | <1 | 0.34 | 2800 | 0.49
42:162 :AL91/3992 | 21:1168:002688 | 21:1168 | 21:0256 | 21:0256:000276 | 21:0256:000276:0002:0001:01 |  | 45.7896 | -60.5199 | Black spruce twigs | Twig ashing | <2 | 4.7 | 10 | 2800 | 46 | 16.4 | 8 | 3 | 12 | 2.2 | <0.03 | 0.36 | 0.8 | <1 | <2 | 17 | 4.1 | <0.05 | <2 | 4080 | 13 | 150 | 170 | 0.8 | 1 | <2 | 0.8 | <80 | 1900 | <0.5 | <0.5 | 0.9 | <0.1 | <1 | 0.28 | 2800 | 0.5
42:163 :AL91/3993 | 21:1168:002689 | 21:1168 |  |  |  | 300 |  |  | Control Reference | Unspecified | <2 | 8.7 | 20 | 490 | 25 | 17.8 | 28 | 11 | 26 | 4.8 | 0.48 | 1.97 | 1.9 | <1 | <2 | 2.34 | 18 | <0.05 | 5 | 4020 | 15 | <50 | 40 | 2 | 2 | <2 | 2.1 | <70 | 1600 | 1.5 | <0.5 | 1.3 | 0.5 | <1 | 0.55 | 2100 | 0.59
42:164 :AL91/3994 | 21:1168:002690 | 21:1168 | 21:0256 | 21:0256:000278 | 21:0256:000278:0002:0001:00 |  | 45.7902 | -60.7091 | Black spruce twigs | Twig ashing | <2 | 4.6 | <5 | 1700 | 51 | 17.5 | 8 | 3 | 12 | 1.4 | <0.03 | 0.4 | <0.5 | <1 | <2 | 17.7 | 3.4 | <0.05 | <2 | 4240 | <5 | <50 | 120 | 1.1 | 1 | <2 | 0.6 | <80 | 1100 | <0.5 | <0.5 | 0.6 | <0.1 | <1 | <0.05 | 3100 | 0.57
42:165 :AL91/3995 | 21:1168:002691 | 21:1168 | 21:0256 | 21:0256:000281 | 21:0256:000281:0002:0001:00 |  | 45.6552 | -60.6852 | Black spruce twigs | Twig ashing | <2 | 7.4 | 9 | 2600 | 47 | 13.9 | 21 | 11 | 25 | 1.6 | <0.03 | 0.86 | 2.5 | <1 | <3 | 13.5 | 11 | 0.07 | <2 | 9850 | 18 | <50 | 120 | 1.9 | 2.5 | <2 | 2 | <80 | 990 | 1.2 | <0.5 | 2.1 | 0.6 | <1 | 0.66 | 2000 | 0.58
42:166 :AL91/3996 | 21:1168:002692 | 21:1168 | 21:0256 | 21:0256:000283 | 21:0256:000283:0002:0001:00 |  | 45.6335 | -60.6555 | Black spruce twigs | Twig ashing | <2 | 5.8 | <5 | 1500 | 51 | 13.3 | 25 | 6 | 23 | 1.3 | 0.4 | 1.01 | 2.6 | <1 | <3 | 18.1 | 12 | 0.14 | <2 | 10000 | 17 | <50 | 99 | 1.1 | 3.5 | <2 | 2.3 | <90 | 890 | <0.5 | <0.5 | 2.3 | 0.8 | <1 | 0.8 | 2400 | 0.5
42:167 :AL91/3997 | 21:1168:002693 | 21:1168 | 21:0256 | 21:0256:000284 | 21:0256:000284:0002:0001:00 |  | 45.6106 | -60.6357 | Black spruce twigs | Twig ashing | <2 | 8.8 | 9 | 2200 | 78 | 12.7 | 24 | 7 | 24 | 1.4 | 0.48 | 1.04 | 2.6 | <1 | <3 | 14.4 | 11 | <0.05 | 6 | 12500 | 21 | <50 | 91 | 2.1 | 3 | <2 | 2.3 | <90 | 2000 | <0.5 | <0.5 | 2.1 | <0.1 | <1 | 0.68 | 3300 | 0.55
42:168 :AL91/3998 | 21:1168:002694 | 21:1168 | 21:0256 | 21:0256:000285 | 21:0256:000285:0002:0001:00 |  | 45.6139 | -60.6544 | Black spruce twigs | Twig ashing | <2 | 7.1 | 16 | 2700 | 88 | 13 | 32 | 18 | 23 | 1.9 | 0.65 | 1.18 | 5.6 | <1 | <3 | 13.5 | 15 | <0.05 | 4 | 10300 | 21 | <50 | 78 | 1.4 | 3.8 | <2 | 3 | <100 | 1500 | <0.5 | <0.5 | 3.4 | 1.5 | <1 | 1.38 | 2400 | 0.55
42:169 :AL91/3999 | 21:1168:002695 | 21:1168 | 21:0256 | 21:0256:000287 | 21:0256:000287:0002:0001:00 |  | 45.5923 | -60.6822 | Black spruce twigs | Twig ashing | <2 | 3.8 | 10 | 690 | 71 | 12.4 | 9 | 6 | 10 | 0.8 | 0.22 | 0.45 | 0.9 | <1 | <2 | 22.2 | 4.3 | 0.1 | <2 | 11800 | 12 | <50 | 130 | 0.9 | 1.2 | <2 | 0.9 | <90 | 1500 | <0.5 | <0.5 | 1 | <0.1 | <1 | 0.35 | 2600 | 0.57
42:170 :AL91/4000 | 21:1168:002696 | 21:1168 | 21:0256 | 21:0256:000288 | 21:0256:000288:0002:0001:00 |  | 45.5838 | -60.7056 | Black spruce twigs | Twig ashing | <2 | 5.2 | 8 | 1300 | 95 | 13.9 | 17 | 8 | 15 | 4 | 0.24 | 0.73 | 1.2 | <1 | <3 | 20.5 | 7.7 | 0.08 | 4 | 15600 | 15 | <50 | 240 | 1.5 | 2.1 | <2 | 1.6 | <100 | 3800 | <0.5 | <0.5 | 1.7 | <0.1 | <1 | 0.61 | 3600 | 0.57
42:171 :AL91/4001 | 21:1168:002697 | 21:1168 | 21:0256 | 21:0256:000291 | 21:0256:000291:0002:0001:00 |  | 45.6282 | -60.7499 | Black spruce twigs | Twig ashing | <2 | 6.1 | <5 | 1100 | 77 | 16.4 | 16 | 5 | 13 | 1.7 | 0.55 | 0.72 | 1.9 | <1 | <2 | 18.9 | 7.6 | <0.05 | <2 | 12500 | 10 | <50 | 140 | 1.2 | 2.1 | <2 | 1.6 | <90 | 2200 | <0.5 | <0.5 | 1.4 | 0.8 | <1 | 0.62 | 2700 | 0.59
42:172 :AL91/4002 | 21:1168:002698 | 21:1168 | 21:0256 | 21:0256:000292 | 21:0256:000292:0002:0001:00 |  | 45.6497 | -60.7329 | Black spruce twigs | Twig ashing | 3 | 7.3 | <5 | 1300 | 70 | 16.7 | 10 | 7 | 8 | 1.7 | <0.04 | 0.5 | <0.5 | <1 | <2 | 16 | 4.4 | 0.06 | <2 | 10400 | <5 | <50 | 120 | 1.3 | 1.4 | <2 | 0.9 | <90 | 1100 | <0.5 | <0.5 | 0.8 | <0.1 | <1 | 0.38 | 2600 | 0.52
42:173 :AL91/4003 | 21:1168:002699 | 21:1168 | 21:0256 | 21:0256:000293 | 21:0256:000293:0002:0001:00 |  | 45.6096 | -60.7219 | Black spruce twigs | Twig ashing | <2 | 6.4 | 14 | 2500 | 61 | 14.6 | 32 | 10 | 22 | 1.5 | 0.61 | 1.48 | 3.6 | <1 | <2 | 14.3 | 15 | <0.05 | <2 | 10400 | 19 | 100 | 130 | 1.1 | 5.4 | <2 | 3.6 | <90 | 1200 | <0.5 | <0.5 | 2.9 | 0.8 | <1 | 1.3 | 2600 | 0.59
42:174 :AL91/4004 | 21:1168:002700 | 21:1168 | 21:0256 | 21:0256:000294 | 21:0256:000294:0002:0001:00 |  | 45.6039 | -60.6981 | Black spruce twigs | Twig ashing | <2 | 5.2 | 13 | 1400 | 88 | 14.3 | 8 | 13 | 11 | 3 | <0.04 | 0.49 | 1.3 | <1 | <3 | 20.5 | 4.4 | 0.07 | <2 | 8940 | <5 | <50 | 470 | 1.2 | 1.3 | <2 | 0.8 | <110 | 1900 | <0.5 | <0.5 | 0.6 | <0.2 | 2 | <0.05 | 4800 | 0.4
42:175 :AL91/4005 | 21:1168:002701 | 21:1168 | 21:0256 | 21:0256:000297 | 21:0256:000297:0002:0001:00 |  | 45.6337 | -60.6782 | Black spruce twigs | Twig ashing | <2 | 6.1 | <5 | 820 | 25 | 8.7 | 53 | 13 | 25 | 2.6 | 0.93 | 1.69 | 6.7 | <1 | <3 | 14.4 | 23 | 0.1 | <2 | 7370 | 27 | <50 | 270 | 0.8 | 5.9 | <2 | 4.7 | <90 | 940 | <0.5 | <0.5 | 4.9 | 1.7 | <1 | 1.8 | 1800 | 0.58
42:176 :AL91/4006 | 21:1168:002702 | 21:1168 | 21:0256 | 21:0256:000299 | 21:0256:000299:0002:0001:00 |  | 45.6561 | -60.711 | Black spruce twigs | Twig ashing | <2 | 5.7 | 9 | 1600 | 59 | 14.8 | 16 | 18 | 11 | 1.8 | <0.04 | 0.57 | 1.2 | <1 | <2 | 24.4 | 6.4 | <0.05 | <2 | 8070 | <5 | <50 | 170 | 1.4 | 1.6 | 5 | 1.1 | <90 | 1200 | <0.5 | <0.5 | 0.9 | 0.9 | <1 | 0.52 | 3200 | 0.54
42:177 :AL91/4007 | 21:1168:002703 | 21:1168 | 21:0256 | 21:0256:000300 | 21:0256:000300:0002:0001:00 |  | 45.6742 | -60.6853 | Black spruce twigs | Twig ashing | <2 | 2.7 | <5 | 2000 | 60 | 17.1 | 6 | 14 | 8 | 4.5 | <0.05 | 0.39 | <0.5 | <1 | <3 | 21 | 2.5 | 0.1 | <2 | 7620 | <5 | <50 | 420 | 0.6 | 0.7 | 4 | 0.4 | <120 | 1700 | 0.6 | <0.5 | 0.3 | <0.1 | 2 | <0.05 | 4000 | 0.53
42:178 :AL91/4008 | 21:1168:002704 | 21:1168 | 21:0256 | 21:0256:000301 | 21:0256:000301:0002:0001:00 |  | 45.6663 | -60.6576 | Black spruce twigs | Twig ashing | <2 | 3.5 | 6 | 2100 | 55 | 15.9 | 13 | 14 | 7 | 2 | 0.31 | 0.61 | 1.4 | <1 | <3 | 18 | 6.8 | 0.09 | 4 | 5770 | 17 | 140 | 160 | 0.9 | 1.6 | <2 | 1.1 | <100 | 1500 | <0.5 | <0.5 | 1.4 | <0.1 | 2 | 0.42 | 2400 | 0.59
42:179 :AL91/4009 | 21:1168:002705 | 21:1168 | 21:0256 | 21:0256:000302 | 21:0256:000302:0002:0001:00 |  | 45.6867 | -60.6647 | Black spruce twigs | Twig ashing | <2 | 8.2 | 12 | 2100 | 55 | 10.5 | 30 | 28 | 20 | 5.8 | <0.04 | 1.58 | 5.3 | <1 | <3 | 14.9 | 16 | 0.29 | <2 | 6830 | 13 | <50 | 460 | 1 | 4.1 | <2 | 3 | <120 | 1200 | <0.5 | <0.5 | 3.6 | 1.4 | <1 | 1.64 | 2200 | 0.55
42:180 :AL91/4010 | 21:1168:002706 | 21:1168 | 21:0256 | 21:0256:000303 | 21:0256:000303:0002:0001:00 |  | 45.7034 | -60.6655 | Black spruce twigs | Twig ashing | <2 | 4.2 | 7 | 3000 | 78 | 14.3 | 23 | 21 | 18 | 2.2 | <0.04 | 0.9 | 4.5 | <1 | <3 | 18.1 | 11 | 0.19 | <2 | 6820 | <5 | 110 | 180 | 0.8 | 2.8 | <2 | 2.1 | <110 | 1200 | 1.2 | <0.5 | 2.4 | 1.2 | <1 | 1.13 | 2400 | 0.58
42:181 :AL91/4011 | 21:1168:002707 | 21:1168 | 21:0256 | 21:0256:000308 | 21:0256:000308:0002:0001:00 |  | 45.9346 | -60.6327 | Black spruce twigs | Twig ashing | <2 | 3.1 | 8 | 3500 | 44 | 15.8 | 22 | 24 | 16 | 1.9 | <0.04 | 1.5 | 3.4 | <1 | <4 | 16.1 | 12 | 0.3 | <2 | 12800 | 19 | <50 | 170 | 1.3 | 5.8 | 4 | 2.2 | <120 | 1100 | <0.5 | <0.5 | 3.4 | 1.7 | 2 | 1.38 | 3100 | 0.54
42:182 :AL91/4012 | 21:1168:002708 | 21:1168 | 21:0256 | 21:0256:000315 | 21:0256:000315:0002:0001:00 |  | 46.0914 | -60.4017 | Black spruce twigs | Twig ashing | <2 | 5.2 | 11 | 7700 | 41 | 20.3 | 12 | 6 | 17 | <0.5 | <0.04 | 0.82 | 2 | <1 | <3 | 17.8 | 6.2 | 0.13 | 3 | 4170 | 17 | <50 | 170 | 1 | 1.6 | <2 | 1 | <100 | 2000 | <0.5 | <0.5 | 0.7 | <0.1 | 4 | 0.47 | 3500 | 0.51
42:183 :AL91/4013 | 21:1168:002709 | 21:1168 | 21:0256 | 21:0256:000319 | 21:0256:000319:0002:0001:00 |  | 46.1499 | -60.3498 | Black spruce twigs | Twig ashing | 6 | 11 | 6 | 4500 | 43 | 13.3 | 25 | 32 | 30 | 2.3 | <0.04 | 1.66 | 4.3 | <1 | <3 | 14.3 | 11 | 0.22 | 4 | 12600 | <5 | <50 | 310 | 1.7 | 4 | <2 | 2 | <120 | 1700 | <0.5 | <0.5 | 3 | 0.8 | 4 | 1.36 | 2100 | 0.57
42:184 :AL91/4014 | 21:1168:002710 | 21:1168 | 21:0256 | 21:0256:000321 | 21:0256:000321:0002:0001:00 |  | 46.1015 | -60.4293 | Black spruce twigs | Twig ashing | <2 | 5 | <5 | 3900 | 67 | 14.1 | 15 | 20 | 16 | 1.8 | <0.04 | 1.16 | 2.3 | <1 | <3 | 18.8 | 8.2 | 0.13 | 6 | 5740 | <5 | 140 | 200 | 1.5 | 2 | <2 | 1.3 | <110 | 1600 | <0.5 | <0.5 | 0.9 | <0.1 | <1 | 0.7 | 2800 | 0.55
42:185 :AL91/4015 | 21:1168:002711 | 21:1168 | 21:0256 | 21:0256:000322 | 21:0256:000322:0002:0001:00 |  | 45.7167 | -60.3701 | Black spruce twigs | Twig ashing | <2 | 5.7 | 12 | 1800 | 78 | 15.4 | 18 | 14 | 17 | 2.4 | <0.04 | 1.16 | 1.3 | <1 | <3 | 18.2 | 9.2 | 0.16 | <2 | 9510 | <5 | <50 | 210 | 1.9 | 3.6 | <2 | 1.7 | <120 | 2300 | <0.5 | <0.5 | 2 | 0.7 | 2 | 0.89 | 3800 | 0.55
42:186 :AL91/4016 | 21:1168:002712 | 21:1168 | 21:0256 | 21:0256:000323 | 21:0256:000323:0002:0001:00 |  | 45.6892 | -60.3977 | Black spruce twigs | Twig ashing | <2 | 5 | 15 | 3800 | 110 | 14.8 | 12 | 28 | 12 | 4.7 | <0.05 | 0.69 | 1.6 | <1 | <4 | 17.5 | 6.7 | <0.05 | <2 | 20200 | 30 | <50 | 280 | 1.7 | 1.7 | <2 | 1.1 | <140 | 2100 | <0.5 | <0.5 | 1.5 | <0.1 | <1 | 0.65 | 2700 | 0.57
42:187 :AL91/4017 | 21:1168:002713 | 21:1168 | 21:0256 | 21:0256:000324 | 21:0256:000324:0002:0001:00 |  | 45.7054 | -60.3903 | Black spruce twigs | Twig ashing | 2 | 7.2 | 36 | 3000 | 89 | 15 | 13 | 9 | 18 | 3.9 | <0.05 | 1.01 | 1.3 | <1 | <4 | 19.3 | 7.9 | <0.05 | <2 | 13800 | 14 | 150 | 370 | 3.1 | 2.1 | <2 | 1.3 | <130 | 1900 | 2.2 | <0.5 | 1.7 | 0.9 | <1 | 0.84 | 3600 | 0.53
42:188 :AL91/4018 | 21:1168:002714 | 21:1168 | 21:0256 | 21:0256:000326 | 21:0256:000326:0002:0001:02 |  | 45.703 | -60.4243 | Black spruce twigs | Twig ashing | <2 | 3.4 | 6 | 1800 | 55 | 9.7 | 34 | 14 | 31 | 3.4 | 0.61 | 1.56 | 4.2 | <1 | <2 | 16.8 | 16 | 0.27 | 4 | 10200 | 22 | <50 | 260 | 1.2 | 5.8 | <2 | 3 | <120 | 1100 | 1.5 | <0.5 | 2.8 | <0.1 | <1 | 1.65 | 2800 | 0.5
42:189 :AL91/4019 | 21:1168:002715 | 21:1168 | 21:0256 | 21:0256:000326 | 21:0256:000326:0002:0001:01 |  | 45.703 | -60.4243 | Black spruce twigs | Twig ashing | <2 | 3.5 | 10 | 1800 | 55 | 10.8 | 29 | 12 | 30 | 3.6 | 0.66 | 1.56 | 4.1 | <1 | <3 | 15.8 | 16 | 0.31 | <2 | 10400 | 22 | 100 | 270 | 1.1 | 5.8 | <2 | 3 | <110 | 1100 | 0.7 | <0.5 | 3 | 0.9 | <1 | 1.44 | 2700 | 0.55
42:190 :AL91/4020 | 21:1168:002716 | 21:1168 |  |  |  | 300 |  |  | Control Reference | Unspecified | <2 | 8.1 | 22 | 420 | 26 | 18.1 | 26 | 14 | 21 | 4.4 | 0.4 | 1.46 | 1.9 | <1 | <3 | 2.45 | 19 | 0.14 | 5 | 4110 | 15 | <50 | 55 | 1.9 | 2 | <2 | 1.9 | <80 | 1300 | <0.5 | <0.5 | 1.5 | 0.8 | <1 | 0.75 | 2100 | 0.57
42:191 :AL91/4021 | 21:1168:002717 | 21:1168 | 21:0256 | 21:0256:000328 | 21:0256:000328:0002:0001:00 |  | 45.7291 | -60.3881 | Black spruce twigs | Twig ashing | <2 | 5.1 | <5 | 2600 | 44 | 12.8 | 28 | 10 | 32 | 6.2 | 0.65 | 1.44 | 4.9 | <1 | <3 | 10.8 | 14 | 0.28 | <2 | 10800 | 10 | 110 | 260 | 1.3 | 5.8 | <2 | 2.6 | <110 | 1400 | <0.5 | <0.5 | 2.5 | 1.2 | <1 | 1.58 | 3100 | 0.51
42:192 :AL91/4022 | 21:1168:002718 | 21:1168 | 21:0256 | 21:0256:000330 | 21:0256:000330:0002:0001:00 |  | 45.7294 | -60.3609 | Black spruce twigs | Twig ashing | <2 | 4.4 | <5 | 1600 | 100 | 11.7 | 15 | 22 | 15 | 1.9 | <0.04 | 0.93 | 2 | <1 | <4 | 20.2 | 7.8 | <0.05 | <2 | 15600 | <5 | <50 | 240 | 1.2 | 2.9 | <2 | 1.4 | <140 | 1500 | <0.5 | <0.5 | 1.6 | <0.1 | <1 | 0.65 | 2900 | 0.5
42:193 :AL91/4023 | 21:1168:002719 | 21:1168 | 21:0256 | 21:0256:000334 | 21:0256:000334:0002:0001:00 |  | 45.9378 | -60.3908 | Black spruce twigs | Twig ashing | <2 | 5.6 | 10 | 4500 | 67 | 17.1 | 15 | 15 | 12 | 2.4 | <0.05 | 0.86 | 2.2 | <1 | <3 | 16.9 | 8.3 | 0.12 | <2 | 5110 | <5 | 100 | 200 | 1.9 | 1.8 | <2 | 1.3 | <110 | 1400 | <0.5 | <0.5 | 1.6 | 0.9 | <1 | 0.55 | 2600 | 0.49
42:194 :AL91/4024 | 21:1168:002720 | 21:1168 | 21:0256 | 21:0256:000336 | 21:0256:000336:0002:0001:00 |  | 45.92 | -60.438 | Black spruce twigs | Twig ashing | <2 | 6.1 | 10 | 2700 | 62 | 13.9 | 19 | 13 | 22 | 4.3 | 0.28 | 1.08 | 1.9 | <1 | <3 | 17.9 | 9 | 0.11 | <2 | 9270 | 16 | <50 | 240 | 1.9 | 2.4 | <2 | 1.5 | <110 | 1400 | <0.5 | <0.5 | 2 | 0.8 | <1 | 0.57 | 3300 | 0.53
42:195 :AL91/4025 | 21:1168:002721 | 21:1168 | 21:0256 | 21:0256:000343 | 21:0256:000343:0002:0001:00 |  | 45.9268 | -60.4516 | Black spruce twigs | Twig ashing | <2 | 5 | 11 | 6400 | 55 | 18.1 | 14 | 7 | 18 | 3.2 | <0.05 | 0.78 | 2.4 | <1 | <3 | 14.1 | 7.3 | 0.12 | <2 | 6160 | <5 | <50 | 150 | 1.2 | 2.1 | <2 | 1.2 | <110 | 2300 | <0.5 | <0.5 | 1.7 | <0.1 | <1 | 0.4 | 4500 | 0.47
42:196 :AL91/4026 | 21:1168:002722 | 21:1168 | 21:0256 | 21:0256:000345 | 21:0256:000345:0002:0001:00 |  | 45.9934 | -60.2644 | Black spruce twigs | Twig ashing | <2 | 7.7 | <5 | 1700 | 47 | 8.6 | 58 | 15 | 67 | 3 | 1 | 2.22 | 5.7 | <1 | <4 | 10.6 | 27 | 0.41 | <2 | 10700 | 26 | <50 | 160 | 1.2 | 6.6 | <2 | 4.4 | <120 | 450 | 1.5 | <0.5 | 5.4 | 2.1 | <1 | 2.19 | 1500 | 0.52
42:197 :AL91/4027 | 21:1168:002723 | 21:1168 | 21:0256 | 21:0256:000349 | 21:0256:000349:0002:0001:00 |  | 46.0439 | -60.3265 | Black spruce twigs | Twig ashing | <2 | 4.5 | 7 | 1400 | 63 | 17.8 | 15 | 10 | 25 | 1.5 | <0.04 | 1.03 | 1.7 | <1 | <3 | 13.8 | 8.4 | 0.14 | <2 | 10200 | 10 | <50 | 140 | 1.2 | 2.7 | <2 | 1.4 | <110 | 11000 | <0.5 | <0.5 | 1.9 | 0.6 | 3 | 0.78 | 2300 | 0.53
42:198 :AL91/4028 | 21:1168:002724 | 21:1168 | 21:0256 | 21:0256:000350 | 21:0256:000350:0002:0001:00 |  | 46.0569 | -60.3047 | Black spruce twigs | Twig ashing | <2 | 5 | 9 | 1800 | 80 | 13.5 | 14 | 22 | 30 | 2 | <0.04 | 0.95 | 1.5 | <1 | <3 | 21.4 | 7.2 | 0.1 | <2 | 4710 | <5 | 170 | 620 | 1.2 | 2 | <2 | 1.2 | <110 | 1200 | <0.5 | <0.5 | 1.3 | 0.9 | <1 | 0.57 | 2100 | 0.53
42:199 :AL91/4029 | 21:1168:002725 | 21:1168 | 21:0256 | 21:0256:000352 | 21:0256:000352:0002:0001:00 |  | 46.0079 | -60.3354 | Black spruce twigs | Twig ashing | <2 | 5.3 | 12 | 4500 | 49 | 13.3 | 17 | 18 | 16 | 2.9 | <0.04 | 1.02 | 1.7 | <1 | <3 | 18.6 | 8.7 | 0.15 | <2 | 9620 | 13 | 100 | 240 | 1.1 | 2.3 | <2 | 1.4 | <100 | 920 | <0.5 | <0.5 | 1.9 | 1.1 | 3 | 0.64 | 3500 | 0.55
42:200 :AL91/4030 | 21:1168:002726 | 21:1168 | 21:0256 | 21:0256:000353 | 21:0256:000353:0002:0001:00 |  | 46.0088 | -60.2555 | Black spruce twigs | Twig ashing | <2 | 6 | <5 | 2200 | 47 | 17.2 | 20 | 10 | 36 | 1.9 | <0.04 | 1.21 | 3 | <1 | <3 | 16 | 10 | 0.15 | <2 | 6920 | 15 | 130 | 180 | 1.2 | 2.4 | <2 | 1.7 | <100 | 1500 | <0.5 | <0.5 | 2.1 | 0.5 | <1 | 0.93 | 2900 | 0.54
42:201 :AL91/4031 | 21:1168:002727 | 21:1168 | 21:0256 | 21:0256:000354 | 21:0256:000354:0002:0001:00 |  | 46.0292 | -60.259 | Black spruce twigs | Twig ashing | <2 | 4.3 | <5 | 1500 | 67 | 13.3 | 12 | 12 | 22 | 2.2 | <0.04 | 0.83 | <0.5 | <1 | <3 | 19.2 | 6.3 | 0.17 | <2 | 7620 | <5 | <50 | 440 | 1.1 | 1.8 | <2 | 1 | <110 | 1200 | <0.5 | <0.5 | 1.6 | 0.8 | <1 | 0.66 | 2600 | 0.54
42:202 :AL91/4032 | 21:1168:002728 | 21:1168 | 21:0256 | 21:0256:000355 | 21:0256:000355:0002:0001:00 |  | 46.021 | -60.2355 | Black spruce twigs | Twig ashing | 2 | 6.3 | 9 | 4200 | 44 | 16.6 | 20 | 20 | 27 | 3 | <0.04 | 1.6 | 2.8 | <1 | <3 | 16.5 | 10 | 0.16 | 4 | 8490 | 12 | <50 | 190 | 1.6 | 2.7 | <2 | 1.8 | <110 | 990 | <0.5 | <0.5 | 2.3 | <0.1 | <1 | 0.91 | 3200 | 0.47
42:203 :AL91/4033 | 21:1168:002729 | 21:1168 | 21:0256 | 21:0256:000356 | 21:0256:000356:0002:0001:00 |  | 46.0325 | -60.2197 | Black spruce twigs | Twig ashing | <2 | 6.5 | 5 | 3600 | 30 | 11.8 | 30 | 17 | 35 | 2.5 | <0.04 | 1.62 | 4.9 | <1 | <3 | 13.6 | 16 | 0.31 | <2 | 9950 | 13 | <50 | 230 | 1.2 | 3.7 | <2 | 2.9 | <100 | 1500 | <0.5 | <0.5 | 3.5 | 1.2 | <1 | 1.56 | 3000 | 0.58
42:204 :AL91/4034 | 21:1168:002730 | 21:1168 | 21:0256 | 21:0256:000357 | 21:0256:000357:0002:0001:00 |  | 46.0484 | -60.1987 | Black spruce twigs | Twig ashing | <2 | 6.9 | <5 | 3400 | 57 | 12.9 | 20 | 15 | 37 | 3 | <0.04 | 1.63 | 3 | <1 | <3 | 14.6 | 10 | <0.05 | <2 | 8510 | <5 | <50 | 170 | 1.7 | 3.2 | <2 | 1.8 | <110 | 830 | <0.5 | <0.5 | 2.4 | <0.1 | 5 | 0.94 | 2600 | 0.47
42:205 :AL91/4035 | 21:1168:002731 | 21:1168 | 21:0256 | 21:0256:000368 | 21:0256:000368:0002:0001:00 |  | 45.639 | -60.7763 | Black spruce twigs | Twig ashing | <2 | 5.2 | 8 | 4800 | 78 | 12.6 | 22 | 11 | 23 | 3 | <0.05 | 1.1 | 2.9 | <1 | <3 | 16.8 | 12 | 0.18 | <2 | 11700 | <5 | <50 | 200 | 1.5 | 3.1 | 4 | 2.2 | <120 | 2200 | 0.5 | <0.5 | 2.4 | <0.1 | <1 | 1.06 | 4000 | 0.5
42:206 :AL91/4036 | 21:1168:002732 | 21:1168 | 21:0256 | 21:0256:000371 | 21:0256:000371:0002:0001:00 |  | 45.6999 | -60.7711 | Black spruce twigs | Twig ashing | <2 | 4.8 | <5 | 2300 | 84 | 11.4 | 26 | 13 | 27 | 1.5 | <0.05 | 1.2 | 3.7 | <1 | <4 | 19.4 | 14 | 0.25 | <2 | 17700 | 10 | <50 | 250 | 1.1 | 4 | <2 | 2.5 | <130 | 1100 | 0.8 | 0.5 | 3.5 | 1.4 | <1 | 1.32 | 2500 | 0.49
42:207 :AL91/4037 | 21:1168:002733 | 21:1168 | 21:0256 | 21:0256:000372 | 21:0256:000372:0002:0001:00 |  | 45.6784 | -60.7595 | Black spruce twigs | Twig ashing | <2 | 3.6 | <5 | 4200 | 59 | 15.8 | 17 | 8 | 22 | 1.5 | <0.04 | 0.96 | 2.9 | <1 | <3 | 18.7 | 9.2 | 0.19 | <2 | 6290 | 20 | <50 | 130 | 0.9 | 2.6 | <2 | 1.7 | <100 | 930 | <0.5 | <0.5 | 2 | 0.9 | <1 | 1.06 | 2300 | 0.52
42:208 :AL91/4038 | 21:1168:002734 | 21:1168 | 21:0256 | 21:0256:000373 | 21:0256:000373:0002:0001:00 |  | 45.6934 | -60.7435 | Black spruce twigs | Twig ashing | <2 | 3.6 | 7 | 2400 | 54 | 13 | 16 | 13 | 22 | 2.3 | <0.04 | 0.64 | 1.4 | <1 | <3 | 21.6 | 7 | 0.13 | 3 | 5430 | <5 | <50 | 390 | 0.9 | 1.9 | <2 | 1.2 | <90 | 1300 | 0.8 | <0.5 | 1.5 | 1.6 | 3 | 0.6 | 2900 | 0.52
42:209 :AL91/4039 | 21:1168:002735 | 21:1168 | 21:0256 | 21:0256:000374 | 21:0256:000374:0002:0001:02 |  | 45.7201 | -60.7402 | Black spruce twigs | Twig ashing | <2 | 6.3 | 10 | 3500 | 41 | 12.5 | 26 | 16 | 38 | 7.2 | <0.04 | 1.48 | 3.8 | <1 | <3 | 8.85 | 11 | 0.21 | <2 | 6300 | 16 | <50 | 190 | 1.7 | 4.8 | <2 | 2 | <100 | 2000 | <0.5 | <0.5 | 2.4 | 0.7 | <1 | 0.97 | 1900 | 0.55
42:210 :AL91/4040 | 21:1168:002736 | 21:1168 | 21:0256 | 21:0256:000374 | 21:0256:000374:0002:0001:01 |  | 45.7201 | -60.7402 | Black spruce twigs | Twig ashing | <2 | 2.6 | <5 | 1600 | 56 | 17.5 | 7 | 19 | 13 | 1.1 | 0.23 | 0.44 | 1.3 | <1 | <3 | 20 | 4.2 | 0.06 | <2 | 6310 | <5 | <50 | 170 | 0.6 | 1.1 | <2 | 0.7 | <90 | 840 | <0.5 | <0.5 | 0.8 | 0.8 | <1 | 0.31 | 2800 | 0.51
42:211 :AL91/4041 | 21:1168:002737 | 21:1168 |  |  |  | 300 |  |  | Control Reference | Unspecified | <2 | 7.8 | 18 | 450 | 24 | 18 | 26 | 11 | 20 | 4.4 | 0.36 | 1.22 | 1.5 | <1 | <2 | 2.69 | 19 | 0.14 | 4 | 4310 | 14 | 130 | 55 | 2 | 2.1 | <2 | 1.9 | <80 | 1300 | <0.5 | <0.5 | 1.5 | 0.7 | <1 | 0.7 | 2100 | 0.54
42:212 :AL91/4042 | 21:1168:002738 | 21:1168 | 21:0256 | 21:0256:000375 | 21:0256:000375:0002:0001:00 |  | 45.6546 | -60.6528 | Black spruce twigs | Twig ashing | <2 | 3.5 | <5 | 2300 | 48 | 12.3 | 26 | 15 | 16 | 3.7 | <0.04 | 1.24 | 3.4 | <1 | <3 | 16.6 | 13 | 0.2 | <2 | 6680 | 17 | 100 | 300 | 1 | 4.2 | <2 | 2.4 | <100 | 1200 | <0.5 | <0.5 | 2.7 | <0.1 | <1 | 1.04 | 2100 | 0.52
42:213 :AL91/4043 | 21:1168:002739 | 21:1168 | 21:0256 | 21:0256:000378 | 21:0256:000378:0002:0001:00 |  | 45.7151 | -60.6118 | Black spruce twigs | Twig ashing | <2 | 3.6 | <5 | 1900 | 43 | 10.8 | 36 | 15 | 25 | 1.9 | <0.04 | 1.41 | 4.3 | <1 | <3 | 12.4 | 18 | <0.05 | <2 | 6190 | 17 | <50 | 170 | 0.9 | 4.8 | <2 | 3.2 | <90 | 1200 | <0.5 | <0.5 | 2.9 | <0.1 | <1 | 1.46 | 2100 | 0.55
42:214 :AL91/4044 | 21:1168:002740 | 21:1168 | 21:0256 | 21:0256:000381 | 21:0256:000381:0002:0001:00 |  | 45.6639 | -60.6023 | Black spruce twigs | Twig ashing | <2 | 4.8 | <5 | 2200 | 91 | 11.5 | 23 | 17 | 19 | 3 | <0.04 | 1.26 | 3.1 | <1 | <3 | 16.6 | 13 | 0.23 | <2 | 12900 | 19 | <50 | 150 | 1.4 | 4 | <2 | 2.1 | <120 | 1500 | <0.5 | <0.5 | 2.6 | 0.8 | <1 | 1.11 | 2600 | 0.51
42:215 :AL91/4045 | 21:1168:002741 | 21:1168 | 21:0256 | 21:0256:000383 | 21:0256:000383:0002:0001:00 |  | 45.6462 | -60.6279 | Black spruce twigs | Twig ashing | <2 | 2.9 | 8 | 900 | 59 | 6.7 | 28 | 14 | 23 | 2.6 | 0.55 | 1.55 | 4.7 | <1 | <3 | 16.2 | 14 | 0.45 | <2 | 12600 | 18 | <50 | 210 | 0.7 | 6.6 | <2 | 3 | <120 | 540 | <0.5 | <0.5 | 2.6 | 0.9 | 3 | 2.16 | 3000 | 0.47
42:216 :AL91/4046 | 21:1168:002742 | 21:1168 | 21:0256 | 21:0256:000386 | 21:0256:000386:0002:0001:00 |  | 45.7173 | -60.6756 | Black spruce twigs | Twig ashing | <2 | 4.4 | 9 | 2200 | 100 | 14.2 | 10 | 17 | 13 | 2.1 | <0.04 | 0.54 | 1 | <1 | <3 | 20 | 5.1 | 0.11 | 4 | 8010 | 17 | 100 | 190 | 1.4 | 1.4 | <2 | 0.8 | <80 | 1400 | <0.5 | <0.5 | 0.5 | 2.3 | <1 | 0.38 | 2600 | 0.5
42:217 :AL91/4047 | 21:1168:002743 | 21:1168 | 21:0256 | 21:0256:000393 | 21:0256:000393:0002:0001:00 |  | 46.1403 | -60.4335 | Black spruce twigs | Twig ashing | <2 | 5 | <5 | 4000 | 45 | 14.1 | 16 | 15 | 34 | 1.2 | <0.04 | 1.16 | 1.4 | <1 | <3 | 19 | 8.3 | 0.16 | <2 | 5580 | <5 | 120 | 190 | 0.9 | 2.8 | <2 | 1.3 | <100 | 940 | <0.5 | <0.5 | 1.9 | 1.1 | 4 | 0.7 | 3000 | 0.52
42:218 :AL91/4048 | 21:1168:002744 | 21:1168 | 21:0256 | 21:0256:000395 | 21:0256:000395:0002:0001:00 |  | 46.268 | -60.2771 | Black spruce twigs | Twig ashing | <2 | 10 | <5 | 2900 | 70 | 10.4 | 37 | 14 | 63 | 2.6 | 0.55 | 2.04 | 3.7 | <1 | <3 | 16.3 | 20 | 0.28 | <2 | 10300 | 18 | 75 | 230 | 1.1 | 6.4 | <2 | 3.1 | <110 | <300 | <0.5 | <0.5 | 4.4 | 0.8 | <1 | 1.58 | 2600 | 0.55
42:219 :AL91/4049 | 21:1168:002745 | 21:1168 | 21:0256 | 21:0256:000397 | 21:0256:000397:0002:0001:00 |  | 46.2301 | -60.2557 | Black spruce twigs | Twig ashing | <2 | 14 | <5 | 4800 | 97 | 13.7 | 19 | 17 | 26 | 1.7 | <0.04 | 1.38 | 2.3 | <1 | <3 | 16.9 | 8.7 | <0.05 | <2 | 16000 | 22 | <50 | 160 | 3.2 | 2.7 | <2 | 1.7 | <120 | 640 | <0.5 | <0.5 | 1.4 | 1.2 | 5 | 0.78 | 2100 | 0.53
42:220 :AL91/4050 | 21:1168:002746 | 21:1168 | 21:0256 | 21:0256:000399 | 21:0256:000399:0002:0001:00 |  | 46.1839 | -60.3078 | Black spruce twigs | Twig ashing | <2 | 6.1 | <5 | 1400 | 57 | 12.4 | 19 | 11 | 27 | 1.5 | 0.3 | 1.29 | 1.4 | <1 | <3 | 18.4 | 8.6 | <0.05 | <2 | 6490 | <5 | <50 | 170 | 1.4 | 2.8 | <2 | 1.6 | <100 | 810 | <0.5 | <0.5 | 2 | <0.1 | 6 | 0.79 | 2800 | 0.54
42:221 :AL91/4051 | 21:1168:002747 | 21:1168 | 21:0256 | 21:0256:000401 | 21:0256:000401:0002:0001:00 |  | 46.208 | -60.3593 | Black spruce twigs | Twig ashing | <2 | 5.4 | <5 | 4400 | 59 | 19.9 | 7 | 11 | 13 | 1.4 | <0.05 | 0.66 | <0.5 | <1 | <3 | 21.4 | 6.4 | 0.1 | 5 | 13800 | 16 | <50 | 240 | 1.2 | 1.2 | <2 | 0.8 | <120 | <300 | <0.5 | <0.5 | 1.3 | 1.1 | 4 | 0.4 | 6100 | 0.52
42:222 :AL91/4052 | 21:1168:002748 | 21:1168 | 21:0256 | 21:0256:000403 | 21:0256:000403:0002:0001:00 |  | 46.1765 | -60.4069 | Black spruce twigs | Twig ashing | <2 | 6.5 | <5 | 3300 | 83 | 20.1 | 10 | 19 | 21 | 1.7 | <0.05 | 0.96 | <0.5 | <1 | <3 | 16.3 | 5.1 | <0.05 | <2 | 6410 | <5 | 100 | 130 | 1.7 | 1.4 | <2 | 0.8 | <90 | 1100 | <0.5 | <0.5 | 1 | <0.1 | <1 | 0.31 | 4200 | 0.49
42:223 :AL91/4053 | 21:1168:002749 | 21:1168 | 21:0256 | 21:0256:000404 | 21:0256:000404:0002:0001:00 |  | 45.9691 | -60.4537 | Black spruce twigs | Twig ashing | <2 | 3.7 | 8 | 1100 | 61 | 14.7 | 4 | 13 | 16 | 3.9 | <0.05 | 0.66 | 1.2 | <1 | <3 | 29.9 | 3.4 | <0.05 | <2 | 8980 | <5 | <50 | 530 | 1 | 1.1 | <2 | 0.6 | <120 | <300 | <0.5 | <0.5 | 0.3 | <0.1 | <1 | 0.3 | 3500 | 0.45
42:224 :AL91/4054 | 21:1168:002750 | 21:1168 | 21:0256 | 21:0256:000408 | 21:0256:000408:0002:0001:00 |  | 45.8954 | -60.5592 | Black spruce twigs | Twig ashing | <2 | 7 | <5 | 1600 | 110 | 13.3 | 24 | 17 | 31 | 2.2 | <0.04 | 1.31 | 2.8 | <1 | <4 | 19.6 | 12 | 0.23 | <2 | 12600 | 10 | <50 | 230 | 1.9 | 2.8 | <2 | 2 | <130 | 1200 | 1.9 | 0.6 | 2.4 | <0.1 | 7 | 0.96 | 3600 | 0.51
42:225 :AL91/4055 | 21:1168:002751 | 21:1168 | 21:0256 | 21:0256:000411 | 21:0256:000411:0002:0001:00 |  | 45.8575 | -60.6273 | Black spruce twigs | Twig ashing | <2 | 5.6 | 11 | 3200 | 94 | 18 | 9 | 13 | 21 | 2.5 | <0.05 | 0.67 | 1 | <1 | <3 | 22 | 5.4 | 0.1 | <2 | 19500 | <5 | <50 | 120 | 1.6 | 1.5 | <2 | 0.9 | <140 | 1400 | <0.5 | <0.5 | 1.4 | <0.2 | <1 | 0.37 | 3500 | 0.45
42:226 :AL91/4056 | 21:1168:002752 | 21:1168 | 21:0256 | 21:0256:000417 | 21:0256:000417:0002:0001:00 |  | 45.7544 | -60.7401 | Black spruce twigs | Twig ashing | <2 | 4.1 | <5 | 2200 | 82 | 14.7 | 7 | 13 | 12 | 1.5 | <0.05 | 0.53 | 1.5 | <1 | <3 | 24.1 | 5.2 | 0.09 | <2 | 14300 | <5 | <50 | 210 | 0.9 | 1.3 | <2 | 0.9 | <120 | 2000 | <0.5 | <0.5 | 1.4 | <0.1 | <1 | 0.64 | 2900 | 0.51
42:227 :AL91/4057 | 21:1168:002753 | 21:1168 | 21:0256 | 21:0256:000418 | 21:0256:000418:0002:0001:00 |  | 45.7451 | -60.7322 | Black spruce twigs | Twig ashing | <2 | 3.2 | <5 | 1500 | 84 | 12.8 | 9 | 29 | 13 | 1.4 | <0.05 | 0.52 | 1.1 | <1 | <3 | 26.5 | 4.3 | 0.1 | <2 | 7510 | <5 | 160 | 440 | 0.6 | 1.1 | <2 | 0.7 | <120 | 670 | <0.5 | <0.5 | 0.8 | <0.1 | 5 | 0.38 | 2300 | 0.49
42:228 :AL91/4058 | 21:1168:002754 | 21:1168 | 21:0256 | 21:0256:000419 | 21:0256:000419:0002:0001:00 |  | 45.7497 | -60.7101 | Black spruce twigs | Twig ashing | <2 | 2.8 | 8 | 2900 | 44 | 16.5 | 8 | 5 | 15 | 3.5 | <0.04 | 0.43 | 0.8 | <1 | <3 | 11.4 | 3.2 | 0.06 | <2 | 3310 | <5 | <50 | 370 | 0.8 | 1.1 | <2 | 0.6 | <90 | 2100 | 1.3 | <0.5 | 1 | <0.1 | 2 | 0.28 | 3600 | 0.53
42:229 :AL91/4059 | 21:1168:002755 | 21:1168 | 21:0256 | 21:0256:000420 | 21:0256:000420:0002:0001:00 |  | 45.7659 | -60.6956 | Black spruce twigs | Twig ashing | 3 | 6.1 | 6 | 2000 | 49 | 10.6 | 42 | 11 | 26 | 3.2 | 0.67 | 1.69 | 6.3 | <1 | <4 | 12.8 | 22 | 0.42 | <2 | 14900 | 23 | <50 | 140 | 1.5 | 6.5 | <2 | 3.9 | <120 | 1200 | <0.5 | <0.5 | 4.7 | 2.2 | <1 | 2.27 | 1600 | 0.54
42:230 :AL91/4060 | 21:1168:002756 | 21:1168 | 21:0256 | 21:0256:000422 | 21:0256:000422:0002:0001:00 |  | 45.7823 | -60.6593 | Black spruce twigs | Twig ashing | <2 | 4.1 | <5 | 2400 | 83 | 15.8 | 15 | 10 | 13 | 9.1 | <0.05 | 0.76 | 1.3 | <1 | <4 | 20.9 | 7.4 | 0.14 | 4 | 6060 | <5 | <50 | 420 | 1.6 | 1.9 | <2 | 1.2 | <130 | 1700 | <0.5 | <0.5 | 0.9 | <0.2 | <1 | 0.35 | 3700 | 0.4
42:231 :AL91/4061 | 21:1168:002757 | 21:1168 | 21:0256 | 21:0256:000424 | 21:0256:000424:0002:0001:00 |  | 46.0967 | -60.2609 | Black spruce twigs | Twig ashing | 3 | 8.4 | 6 | 5400 | 74 | 16.1 | 24 | 11 | 31 | 2.6 | 0.63 | 1.73 | 2.9 | <1 | <4 | 18.3 | 12 | 0.21 | <2 | 8600 | <5 | <50 | 140 | 2 | 3.2 | <2 | 2.1 | <120 | 1800 | 1.4 | 0.5 | 2.1 | <0.1 | 3 | 1.06 | 2700 | 0.48
42:232 :AL91/4062 | 21:1168:002758 | 21:1168 | 21:0256 | 21:0256:000439 | 21:0256:000439:0002:0001:00 |  | 46.1181 | -60.3233 | Black spruce twigs | Twig ashing | <2 | 7.2 | <5 | 2500 | 37 | 14.2 | 27 | 18 | 30 | 2.8 | <0.04 | 1.59 | 2 | <1 | <3 | 17.1 | 13 | 0.17 | <2 | 8650 | 19 | <50 | 230 | 1.7 | 4.7 | <2 | 2.3 | <110 | 1300 | <0.5 | <0.5 | 2.1 | 1.2 | <1 | 1.04 | 3400 | 0.54
42:233 :AL91/4063 | 21:1168:002759 | 21:1168 | 21:0256 | 21:0256:000444 | 21:0256:000444:0002:0001:00 |  | 46.1232 | -60.2604 | Black spruce twigs | Twig ashing | <2 | 8.7 | <5 | 2600 | 40 | 14.3 | 28 | 13 | 59 | 1.6 | <0.05 | 2.48 | 2.6 | <1 | <4 | 14.1 | 13 | 0.26 | <2 | 27700 | 14 | 170 | 87 | 3.1 | 4.4 | <2 | 2.4 | <130 | 1300 | <0.5 | <0.5 | 2.6 | <0.2 | 7 | 1.34 | 3600 | 0.54
42:234 :AL91/4064 | 21:1168:002760 | 21:1168 | 21:0256 | 21:0256:000445 | 21:0256:000445:0002:0001:00 |  | 46.111 | -60.2428 | Black spruce twigs | Twig ashing | 3 | 13 | <5 | 7300 | 62 | 13.6 | 44 | 12 | 63 | 3.3 | <0.05 | 3.37 | 3.1 | <1 | <4 | 13.7 | 21 | 0.39 | 5 | 20200 | 20 | <50 | 270 | 3.9 | 5.6 | <2 | 3.8 | <130 | 950 | <0.5 | 0.5 | 3.5 | 1.7 | 10 | 1.75 | 3800 | 0.55
42:235 :AL91/4065 | 21:1168:002761 | 21:1168 | 21:0256 | 21:0256:000447 | 21:0256:000447:0002:0001:02 |  | 45.8878 | -60.4391 | Black spruce twigs | Twig ashing | <2 | 2.7 | <5 | 2700 | 55 | 19.3 | 8 | 14 | 13 | <0.5 | <0.04 | 0.43 | 1 | <1 | <3 | 21.2 | 3.5 | 0.08 | 6 | 4040 | <5 | <50 | 230 | 0.6 | 0.9 | 4 | 0.6 | <100 | 1300 | <0.5 | <0.5 | 0.5 | <0.1 | <1 | 0.28 | 3200 | 0.5
42:236 :AL91/4066 | 21:1168:002762 | 21:1168 | 21:0256 | 21:0256:000447 | 21:0256:000447:0002:0001:01 |  | 45.8878 | -60.4391 | Black spruce twigs | Twig ashing | <2 | 3 | <5 | 2600 | 54 | 17.8 | 8 | 17 | 15 | 0.9 | <0.04 | 0.48 | <0.5 | <1 | <3 | 20.8 | 3.8 | <0.05 | <2 | 4110 | <5 | <50 | 230 | 0.7 | 1 | <2 | 0.6 | <100 | 1600 | <0.5 | <0.5 | 0.4 | <0.1 | <1 | 0.32 | 3200 | 0.48
42:237 :AL91/4067 | 21:1168:002763 | 21:1168 |  |  |  | 300 |  |  | Control Reference | Unspecified | <2 | 8 | 9 | 530 | 28 | 17.8 | 22 | 12 | 21 | 5 | <0.03 | 1.22 | 1.6 | <1 | <3 | 2.75 | 20 | 0.12 | 5 | 4420 | 18 | <50 | 49 | 2.1 | 2.1 | <2 | 2.1 | <90 | 1300 | 1.8 | <0.5 | 1.6 | <0.1 | <1 | 0.7 | 2300 | 0.48
42:238 :AL91/4068 | 21:1168:002764 | 21:1168 | 21:0256 | 21:0256:000450 | 21:0256:000450:0002:0001:00 |  | 45.8526 | -60.5271 | Black spruce twigs | Twig ashing | <2 | 4.4 | <5 | 1200 | 20 | 7.1 | 49 | 13 | 81 | 1.9 | 0.77 | 2.37 | 6 | <1 | <3 | 10.8 | 23 | 0.44 | missing | 8530 | 21 | 170 | 88 | 0.9 | 6.6 | <2 | 4 | <100 | 3900 | <0.5 | <0.5 | 4.5 | 1.7 | <1 | 2.23 | 1400 | 0.54
42:239 :AL91/4069 | 21:1168:002765 | 21:1168 | 21:0256 | 21:0256:000451 | 21:0256:000451:0002:0001:00 |  | 45.8381 | -60.5222 | Black spruce twigs | Twig ashing | <2 | 6.8 | 7 | 3400 | 58 | 11.6 | 37 | 28 | 36 | 2 | <0.05 | 1.54 | 5.2 | <1 | <4 | 13.7 | 16 | 0.32 | 4 | 10100 | <5 | <50 | 150 | 1.7 | 4.1 | <2 | 2.9 | <120 | 1400 | <0.5 | <0.5 | 3.4 | <0.1 | <1 | 1.63 | 2100 | 0.42
42:240 :AL91/4070 | 21:1168:002766 | 21:1168 | 21:0256 | 21:0256:000452 | 21:0256:000452:0002:0001:00 |  | 45.8613 | -60.4853 | Black spruce twigs | Twig ashing | <2 | 4.9 | <5 | 4300 | 47 | 15.4 | 8 | 18 | 19 | 1.7 | <0.04 | 0.67 | 1.3 | <1 | <3 | 20.9 | 4.6 | <0.05 | <2 | 7710 | <5 | <50 | 270 | 1 | 1.3 | <2 | 0.8 | <100 | 1800 | <0.5 | <0.5 | 0.8 | <0.1 | <1 | <0.05 | 2100 | 0.5
42:241 :AL91/4071 | 21:1168:002767 | 21:1168 | 21:0256 | 21:0256:000454 | 21:0256:000454:0002:0001:00 |  | 45.8227 | -60.5381 | Black spruce twigs | Twig ashing | <2 | 4.5 | <5 | 2600 | 70 | 13.3 | 14 | 9 | 32 | 3.2 | <0.04 | 0.88 | 1.5 | <1 | <3 | 19.1 | 7.8 | 0.13 | <2 | 6540 | <5 | <50 | 310 | 1.2 | 2.1 | <2 | 1.4 | <100 | 1300 | <0.5 | <0.5 | 1.2 | <0.1 | <1 | 0.68 | 2700 | 0.52
42:242 :AL91/4072 | 21:1168:002768 | 21:1168 | 21:0256 | 21:0256:000458 | 21:0256:000458:0002:0001:00 |  | 45.7994 | -60.63 | Black spruce twigs | Twig ashing | <2 | 2.8 | 24 | 1700 | 70 | 15.2 | 11 | 9 | 16 | 9 | <0.05 | 0.65 | 1.2 | <1 | <3 | 21 | 4.8 | 0.09 | <2 | 4880 | <5 | <50 | 860 | 1.4 | 1.3 | <2 | 0.8 | <110 | 1700 | 0.8 | <0.5 | 0.9 | <0.1 | <1 | 0.39 | 4500 | 0.48
42:243 :AL91/4073 | 21:1168:002769 | 21:1168 | 21:0256 | 21:0256:000461 | 21:0256:000461:0002:0001:00 |  | 45.767 | -60.5944 | Black spruce twigs | Twig ashing | <2 | 4.3 | 17 | 4300 | 43 | 15.5 | 25 | 13 | 20 | 1.1 | 0.51 | 1.16 | 4.2 | <1 | <3 | 13.9 | 13 | 0.27 | <2 | 9510 | 13 | <50 | 170 | 1.1 | 3.5 | <2 | 2.4 | <110 | 1200 | <0.5 | <0.5 | 3 | 1.2 | <1 | 1.47 | 2200 | 0.48
42:244 :AL91/4074 | 21:1168:002770 | 21:1168 | 21:0256 | 21:0256:000464 | 21:0256:000464:0002:0001:00 |  | 45.7382 | -60.6095 | Black spruce twigs | Twig ashing | <2 | 5.6 | <5 | 2700 | 50 | 8.9 | 36 | 20 | 28 | 1.7 | 0.6 | 1.55 | 5.8 | <1 | <3 | 15.9 | 16 | 0.37 | <2 | 9820 | 16 | 160 | 160 | 1.1 | 4.7 | <2 | 3 | <110 | 1100 | <0.5 | <0.5 | 3.6 | 1.2 | <1 | 1.74 | 2800 | 0.53
42:245 :AL91/4075 | 21:1168:002771 | 21:1168 | 21:0256 | 21:0256:000466 | 21:0256:000466:0002:0001:00 |  | 45.7215 | -60.5924 | Black spruce twigs | Twig ashing | <2 | 4.5 | 7 | 1400 | 66 | 11 | 11 | 16 | 10 | 7.3 | <0.05 | 0.63 | 1.2 | <1 | <3 | 25.3 | 5.1 | 0.08 | <2 | 7160 | <5 | <50 | 830 | 0.9 | 1.4 | <2 | 0.9 | <110 | 1100 | 1 | <0.5 | 0.7 | <0.1 | <1 | 0.36 | 2600 | 0.49
42:246 :AL91/4076 | 21:1168:002772 | 21:1168 | 21:0256 | 21:0256:000467 | 21:0256:000467:0002:0001:00 |  | 45.7332 | -60.6353 | Black spruce twigs | Twig ashing | <2 | 5 | <5 | 2600 | 50 | 17.1 | 12 | 18 | 19 | 1.7 | <0.04 | 0.76 | 1.5 | <1 | <3 | 15.9 | 7.7 | 0.1 | <2 | 9740 | <5 | <50 | 160 | 2 | 2 | <2 | 1.3 | <110 | 1400 | <0.5 | <0.5 | 1.5 | 0.9 | <1 | 0.56 | 2600 | 0.46
42:247 :AL91/4077 | 21:1168:002773 | 21:1168 | 21:0256 | 21:0256:000468 | 21:0256:000468:0002:0001:00 |  | 45.7292 | -60.6588 | Black spruce twigs | Twig ashing | <2 | 4.1 | 6 | 2700 | 43 | 15.5 | 16 | 14 | 15 | 1.5 | <0.04 | 0.63 | 1.5 | <1 | <3 | 18.4 | 6.4 | 0.16 | <2 | 7530 | <5 | <50 | 300 | 1.1 | 1.7 | <2 | 1.1 | <100 | 1600 | <0.5 | <0.5 | 1.3 | 0.6 | <1 | 0.55 | 2600 | 0.53
42:248 :AL91/4078 | 21:1168:002774 | 21:1168 | 21:0256 | 21:0256:000469 | 21:0256:000469:0002:0001:00 |  | 45.7369 | -60.703 | Black spruce twigs | Twig ashing | <2 | 5.1 | <5 | 1700 | 64 | 16.7 | 12 | 13 | 13 | 1.4 | <0.04 | 0.72 | 1 | <1 | <3 | 19.8 | 7.2 | 0.09 | <2 | 7370 | <5 | <50 | 110 | 1.5 | 1.8 | <2 | 1.3 | <100 | 1200 | <0.5 | <0.5 | 1.4 | 0.6 | <1 | 0.43 | 3200 | 0.51
42:249 :AL91/4079 | 21:1168:002775 | 21:1168 | 21:0256 | 21:0256:000470 | 21:0256:000470:0002:0001:00 |  | 45.7293 | -60.722 | Black spruce twigs | Twig ashing | <2 | 3.9 | <5 | 3700 | 75 | 17.7 | 9 | 22 | 10 | <0.5 | <0.05 | 0.49 | <0.5 | <1 | <3 | 21.3 | 4.1 | 0.1 | <2 | 7910 | <5 | 99 | 300 | 0.9 | 1.1 | <2 | 0.7 | <110 | 1300 | <0.5 | <0.5 | 0.3 | <0.1 | <1 | 0.4 | 2500 | 0.54
42:250 :AL91/4080 | 21:1168:002776 | 21:1168 | 21:0256 | 21:0256:000471 | 21:0256:000471:0002:0001:00 |  | 45.7405 | -60.7513 | Black spruce twigs | Twig ashing | <2 | 5.4 | 8 | 1500 | 66 | 15 | 21 | 11 | 23 | 2.3 | <0.04 | 0.89 | 3.3 | <1 | <3 | 16.3 | 12 | <0.05 | <2 | 15100 | 14 | <50 | 94 | 1.1 | 2.8 | <2 | 2.1 | <120 | 650 | <0.5 | <0.5 | 2.3 | <0.1 | <1 | 1.17 | 2400 | 0.45
42:251 :AL91/4081 | 21:1168:002777 | 21:1168 | 21:0256 | 21:0256:000472 | 21:0256:000472:0002:0001:00 |  | 45.7789 | -60.6898 | Black spruce twigs | Twig ashing | <2 | 4.5 | 9 | 2600 | 52 | 19 | 11 | 7 | 12 | 1.2 | <0.04 | 0.68 | 1.3 | <1 | <3 | 21 | 5.4 | <0.05 | <2 | 6690 | <5 | <50 | 230 | 1.4 | 1.5 | <2 | 1 | <90 | 1400 | <0.5 | <0.5 | 1 | 0.5 | <1 | 0.5 | 2900 | 0.53
42:252 :AL91/4082 | 21:1168:002778 | 21:1168 | 21:0256 | 21:0256:000474 | 21:0256:000474:0002:0001:00 |  | 46.1976 | -60.1972 | Black spruce twigs | Twig ashing | <2 | 16 | 9 | 1600 | 66 | 11.5 | 24 | 14 | 87 | 3.5 | 0.41 | 3.57 | 2.1 | <1 | <3 | 17.5 | 14 | 0.18 | <2 | 8090 | <5 | <50 | 360 | 3.5 | 3.3 | <2 | 2.3 | <110 | 2200 | <0.5 | <0.5 | 2.2 | 0.9 | <1 | 1.2 | 3200 | 0.52
42:253 :AL91/4083 | 21:1168:002779 | 21:1168 | 21:0256 | 21:0256:000475 | 21:0256:000475:0002:0001:00 |  | 46.2223 | -60.1742 | Black spruce twigs | Twig ashing | <2 | 14 | <5 | 2200 | 44 | 17.7 | 19 | 10 | 75 | 2.3 | <0.04 | 3.44 | 1.1 | <1 | <3 | 16.2 | 10 | 0.22 | 4 | 6010 | <5 | 130 | 190 | 3.3 | 2.5 | <2 | 1.7 | <100 | 1600 | <0.5 | <0.5 | 1.6 | 1 | <1 | 0.81 | 2600 | 0.5
42:254 :AL91/4084 | 21:1168:002780 | 21:1168 | 21:0256 | 21:0256:000476 | 21:0256:000476:0002:0001:00 |  | 46.2417 | -60.1553 | Black spruce twigs | Twig ashing | 2 | 14 | <5 | 2500 | 93 | 9.8 | 21 | 13 | 43 | 2.4 | <0.05 | 1.97 | 2 | <1 | <3 | 21.3 | 12 | 0.23 | 4 | 15800 | <5 | <50 | 140 | 2.4 | 3.5 | <2 | 2.3 | <100 | 2300 | <0.5 | <0.5 | 2.1 | 1.2 | <1 | 1.36 | 3600 | 0.46
42:255 :AL91/4085 | 21:1168:002781 | 21:1168 | 21:0256 | 21:0256:000478 | 21:0256:000478:0002:0001:00 |  | 46.2598 | -60.1283 | Black spruce twigs | Twig ashing | 2 | 31 | 8 | 1500 | 120 | 9.7 | 29 | 26 | 46 | 2.4 | <0.05 | 2.66 | 2.9 | <1 | <4 | 14.4 | 15 | 0.3 | 4 | 28400 | 9 | <50 | 130 | 4.5 | 4.7 | <2 | 2.8 | <150 | 1700 | <0.5 | <0.5 | 3.3 | 1.8 | <1 | 1.6 | 2300 | 0.49
42:256 :AL91/4086 | 21:1168:002782 | 21:1168 | 21:0256 | 21:0256:000480 | 21:0256:000480:0002:0001:00 |  | 46.2242 | -60.086 | Black spruce twigs | Twig ashing | <2 | 34 | <5 | 3100 | 44 | 9.1 | 44 | 16 | 54 | 2.5 | 0.92 | 3.14 | 4 | <1 | <4 | 11.7 | 22 | 0.49 | 5 | 14200 | 27 | <50 | 120 | 5 | 6.7 | <2 | 4.6 | <130 | 870 | 1.9 | <0.5 | 3.8 | 1.7 | <1 | 2.47 | 2500 | 0.46
42:257 :AL91/4087 | 21:1168:002783 | 21:1168 | 21:0256 | 21:0256:000481 | 21:0256:000481:0002:0001:02 |  | 46.2124 | -60.1134 | Black spruce twigs | Twig ashing | <2 | 17 | 16 | 2700 | 51 | 17.7 | 27 | 13 | 66 | 5.2 | <0.04 | 3.63 | 2.2 | <1 | <4 | 16.4 | 14 | 0.27 | 6 | 9030 | <5 | <50 | 270 | 4.8 | 3.8 | <2 | 2.6 | <120 | 1000 | <0.5 | <0.5 | 2.2 | 1.2 | <1 | 1.43 | 3700 | 0.44
42:258 :AL91/4088 | 21:1168:002784 | 21:1168 | 21:0256 | 21:0256:000481 | 21:0256:000481:0002:0001:01 |  | 46.2124 | -60.1134 | Black spruce twigs | Twig ashing | <2 | 18 | <5 | 2900 | 50 | 14.5 | 27 | 13 | 64 | 4.9 | 0.5 | 3.56 | 2.2 | <1 | <4 | 14 | 14 | 0.22 | <2 | 9180 | 21 | <50 | 230 | 4.9 | 3.9 | <2 | 2.6 | <120 | 1300 | <0.5 | <0.5 | 2.4 | 1.2 | 5 | 1.32 | 3400 | 0.44
42:259 :AL91/4089 | 21:1168:002785 | 21:1168 |  |  |  | 300 |  |  | Control Reference | Unspecified | <2 | 8.7 | 21 | 450 | 25 | 18.4 | 25 | 13 | 24 | 4.6 | 0.37 | 2.56 | 1.4 | <1 | <2 | 2.8 | 20 | 0.09 | 5 | 4080 | 15 | 110 | 51 | 2.4 | 2 | <2 | 2.1 | <80 | 1300 | <0.5 | <0.5 | 1.7 | 0.9 | <1 | 0.7 | 2000 | 0.63
42:260 :AL91/4090 | 21:1168:002786 | 21:1168 | 21:0256 | 21:0256:000483 | 21:0256:000483:0002:0001:00 |  | 46.1782 | -60.1549 | Black spruce twigs | Twig ashing | <2 | 12 | <5 | 3400 | 41 | 14 | 28 | 16 | 70 | 3.4 | <0.05 | 2.99 | 3 | <1 | <4 | 16.2 | 14 | 0.34 | <2 | 9350 | <5 | <50 | 190 | 8.3 | 4 | <2 | 2.7 | <120 | 1400 | <0.5 | <0.5 | 2.5 | 1.1 | 4 | 1.5 | 3000 | 0.47
42:261 :AL91/4091 | 21:1168:002787 | 21:1168 | 21:0256 | 21:0256:000484 | 21:0256:000484:0002:0001:00 |  | 45.9169 | -60.0196 | Black spruce twigs | Twig ashing | <2 | 5 | <5 | 1800 | 76 | 10.3 | 14 | 9 | 14 | 3.2 | <0.04 | 0.7 | 1.1 | <1 | <3 | 25.8 | 5.6 | <0.05 | 4 | 11600 | <5 | <50 | 150 | 1.2 | 1.5 | <2 | 1 | <110 | 2000 | <0.5 | <0.5 | 0.9 | <0.1 | <1 | 0.45 | 3200 | 0.48
42:262 :AL91/4092 | 21:1168:002788 | 21:1168 | 21:0256 | 21:0256:000485 | 21:0256:000485:0002:0001:00 |  | 45.9212 | -60.0443 | Black spruce twigs | Twig ashing | <2 | 4.5 | <5 | 1400 | 54 | 15.6 | 7 | 7 | 15 | 14 | <0.04 | 0.55 | <0.5 | <1 | <3 | 21.1 | 3.1 | <0.05 | <2 | 3710 | <5 | 110 | 180 | 1.1 | 0.9 | <2 | 0.6 | <100 | 1500 | <0.5 | <0.5 | 1 | <0.1 | <1 | 0.36 | 2800 | 0.47
42:263 :AL91/4093 | 21:1168:002789 | 21:1168 | 21:0256 | 21:0256:000486 | 21:0256:000486:0002:0001:00 |  | 45.913 | -60.0667 | Black spruce twigs | Twig ashing | <2 | 5.7 | <5 | 1600 | 86 | 15.5 | 9 | 11 | 13 | 7.1 | <0.04 | 0.7 | 0.9 | <1 | <3 | 22.9 | 4.6 | 0.12 | <2 | 4610 | <5 | 160 | 170 | 1.2 | 1.2 | <2 | 0.8 | <110 | 1400 | <0.5 | <0.5 | 1 | <0.1 | <1 | 0.39 | 3400 | 0.52
42:264 :AL91/4094 | 21:1168:002790 | 21:1168 | 21:0256 | 21:0256:000487 | 21:0256:000487:0002:0001:00 |  | 45.9073 | -60.0832 | Black spruce twigs | Twig ashing | <2 | 6.1 | <5 | 3600 | 54 | 15.6 | 10 | 20 | 12 | 6 | <0.05 | 0.72 | 1.1 | <1 | <3 | 20.2 | 5.7 | 0.06 | <2 | 7220 | <5 | <50 | 140 | 1.3 | 1.3 | <2 | 1 | <110 | 2100 | <0.5 | <0.5 | 0.8 | <0.1 | <1 | 0.34 | 3100 | 0.44
42:265 :AL91/4095 | 21:1168:002791 | 21:1168 | 21:0256 | 21:0256:000488 | 21:0256:000488:0002:0001:00 |  | 45.9024 | -60.1018 | Black spruce twigs | Twig ashing | 2 | 4.9 | <5 | 1700 | 51 | 20.3 | 10 | 5 | 16 | 15 | <0.03 | 0.61 | 0.6 | <1 | <2 | 19.3 | 4.6 | 0.05 | <2 | 4600 | 9 | <50 | 200 | 1.3 | 1.3 | <2 | 0.8 | <100 | 1500 | <0.5 | <0.5 | 0.6 | <0.1 | <1 | 0.39 | 3000 | 0.44
42:266 :AL91/4096 | 21:1168:002792 | 21:1168 | 21:0256 | 21:0256:000489 | 21:0256:000489:0002:0001:00 |  | 45.8987 | -60.1241 | Black spruce twigs | Twig ashing | 2 | 6.9 | 8 | 2800 | 40 | 16.1 | 8 | 5 | 18 | 3.3 | <0.03 | 0.58 | <0.5 | <1 | <2 | 18.7 | 4.8 | <0.05 | <2 | 4600 | <5 | 94 | 130 | 1.2 | 1.2 | 6 | 0.8 | <90 | 1500 | <0.5 | <0.5 | 0.7 | 2.1 | <1 | 0.46 | 2600 | 0.5
42:267 :AL91/4097 | 21:1168:002793 | 21:1168 | 21:0256 | 21:0256:000494 | 21:0256:000494:0002:0001:00 |  | 45.879 | -60.0782 | Black spruce twigs | Twig ashing | <2 | 7.1 | <5 | 1900 | 82 | 16.9 | 8 | 7 | 15 | 7.1 | <0.03 | 0.6 | 0.9 | <1 | <3 | 18.1 | 3.7 | <0.05 | 5 | 4930 | <5 | <50 | 250 | 1.3 | 1.3 | <2 | 0.6 | <110 | 1300 | <0.5 | <0.5 | 0.6 | <0.1 | <1 | 0.31 | 2500 | 0.4
42:268 :AL91/4098 | 21:1168:002794 | 21:1168 | 21:0256 | 21:0256:000496 | 21:0256:000496:0002:0001:00 |  | 45.8881 | -60.001 | Black spruce twigs | Twig ashing | <2 | 9.9 | <5 | 1400 | 100 | 11.6 | 43 | 12 | 32 | 2.6 | 0.81 | 2.26 | 3.3 | <1 | <3 | 9.26 | 22 | 0.29 | <2 | 16100 | 20 | 90 | 55 | 2.1 | 6.1 | <2 | 4.1 | <90 | 1100 | <0.5 | 0.6 | 4.1 | 1.7 | <1 | 2.06 | 2400 | 0.55
42:269 :AL91/4099 | 21:1168:002795 | 21:1168 | 21:0256 | 21:0256:000497 | 21:0256:000497:0002:0001:00 |  | 45.8795 | -60.0251 | Black spruce twigs | Twig ashing | <2 | 8 | 9 | 1900 | 91 | 13.7 | 22 | 13 | 26 | 1 | 0.43 | 1.26 | 2.2 | <1 | <3 | 15.1 | 11 | 0.19 | 5 | 14300 | 11 | <50 | 93 | 1.8 | 3.7 | <2 | 1.9 | <110 | 1400 | <0.5 | <0.5 | 2.3 | 0.9 | <1 | 1.07 | 2400 | 0.53
42:270 :AL91/4100 | 21:1168:002796 | 21:1168 | 21:0256 | 21:0256:000498 | 21:0256:000498:0002:0001:00 |  | 45.9555 | -59.932 | Black spruce twigs | Twig ashing | 3 | 7.2 | <5 | 2400 | 41 | 18.2 | 8 | 4 | 15 | 8 | <0.03 | 0.73 | <0.5 | <1 | <2 | 16.7 | 4.3 | 0.07 | <2 | 10200 | <5 | <50 | 400 | 1.2 | 1.3 | <2 | 0.8 | <90 | 2000 | <0.5 | <0.5 | 0.7 | <0.1 | <1 | 0.4 | 3200 | 0.51
42:271 :AL91/4101 | 21:1168:002797 | 21:1168 | 21:0256 | 21:0256:000499 | 21:0256:000499:0002:0001:00 |  | 45.9699 | -59.9105 | Black spruce twigs | Twig ashing | <2 | 11 | <5 | 1100 | 49 | 14.7 | 9 | 8 | 15 | <0.5 | <0.03 | 1.03 | 1 | <1 | <2 | 21.4 | 5.4 | 0.06 | 4 | 8350 | <5 | <50 | 89 | 1.4 | 1.8 | <2 | 1 | <90 | 1300 | <0.5 | <0.5 | 1.5 | <0.1 | <1 | 0.36 | 2200 | 0.56
42:272 :AL91/4102 | 21:1168:002798 | 21:1168 | 21:0256 | 21:0256:000500 | 21:0256:000500:0002:0001:00 |  | 45.9681 | -59.9447 | Black spruce twigs | Twig ashing | <2 | 9.5 | 14 | 1200 | 61 | 16.8 | 16 | 7 | 23 | 4.7 | 0.28 | 1.26 | 1.1 | <1 | <2 | 14.8 | 8.6 | 0.16 | <2 | 9310 | <5 | <50 | 170 | 1.9 | 2.9 | <2 | 1.7 | <100 | 1400 | <0.5 | <0.5 | 1.7 | 0.8 | <1 | 1.21 | 2700 | 0.55
42:273 :AL91/4103 | 21:1168:002799 | 21:1168 | 21:0256 | 21:0256:000503 | 21:0256:000503:0002:0001:00 |  | 45.9634 | -60.0956 | Black spruce twigs | Twig ashing | <2 | 6.8 | <5 | 1000 | 79 | 14.5 | 11 | 10 | 17 | 3.3 | <0.03 | 0.85 | 0.8 | <1 | <2 | 19.6 | 4.8 | 0.06 | <2 | 8220 | 9 | <50 | 200 | 1.3 | 1.7 | 6 | 0.8 | <110 | 1100 | <0.5 | <0.5 | 0.9 | 2 | <1 | 0.46 | 2900 | 0.5
42:274 :AL91/4104 | 21:1168:002800 | 21:1168 | 21:0256 | 21:0256:000505 | 21:0256:000505:0002:0001:00 |  | 46.0479 | -60.152 | Black spruce twigs | Twig ashing | <2 | 12 | 9 | 1600 | 48 | 12 | 23 | 15 | 30 | 2.8 | 0.41 | 1.63 | 2.5 | <1 | <2 | 14.1 | 11 | 0.15 | 2 | 7720 | <5 | <50 | 280 | 2.7 | 3.1 | <2 | 1.8 | <100 | 1200 | <0.5 | <0.5 | 2.4 | 1.8 | <1 | 1.06 | 2900 | 0.55
42:275 :AL91/4105 | 21:1168:002801 | 21:1168 | 21:0256 | 21:0256:000507 | 21:0256:000507:0002:0001:00 |  | 46.0746 | -60.2351 | Black spruce twigs | Twig ashing | 4 | 9.6 | <5 | 2700 | 40 | 16.5 | 9 | 9 | 23 | 6.2 | <0.03 | 1.1 | 1.1 | <1 | <2 | 17.3 | 5.2 | 0.09 | <2 | 5880 | <5 | <50 | 520 | 1.9 | 1.4 | <2 | 0.8 | <90 | 1900 | <0.5 | <0.5 | 0.7 | 0.8 | <1 | 0.4 | 2900 | 0.56
42:276 :AL91/4106 | 21:1168:002802 | 21:1168 | 21:0256 | 21:0256:000508 | 21:0256:000508:0002:0001:00 |  | 46.0511 | -60.2389 | Black spruce twigs | Twig ashing | 2 | 7.3 | 86 | 2400 | 25 | 17.5 | 14 | 11 | 19 | 4.6 | <0.03 | 0.83 | 1.6 | <1 | <2 | 19 | 7.2 | 0.11 | 4 | 4680 | 14 | <50 | 510 | 0.9 | 2 | <2 | 1.2 | <90 | 900 | <0.5 | <0.5 | 1.4 | <0.1 | <1 | 0.6 | 2900 | 0.56
42:277 :AL91/4107 | 21:1168:002803 | 21:1168 | 21:0256 | 21:0256:000509 | 21:0256:000509:0002:0001:00 |  | 46.0666 | -60.2768 | Black spruce twigs | Twig ashing | <2 | 9.4 | 9 | 4200 | 26 | 15.2 | 22 | 10 | 45 | 5.7 | <0.03 | 1.95 | 2.8 | <1 | <2 | 15.5 | 12 | 0.18 | 5 | 5690 | <5 | 97 | 450 | 2 | 3.6 | <2 | 1.9 | <90 | 1300 | <0.5 | <0.5 | 2.6 | 1.1 | <1 | 1.1 | 2200 | 0.51
42:278 :AL91/4108 | 21:1168:002804 | 21:1168 | 21:0256 | 21:0256:000510 | 21:0256:000510:0002:0001:00 |  | 46.0171 | -60.285 | Black spruce twigs | Twig ashing | 2 | 4.4 | <5 | 1900 | 60 | 12.9 | 12 | 11 | 19 | 3.5 | 0.29 | 0.7 | 1.3 | <1 | <2 | 23.8 | 6.8 | 0.1 | <2 | 4360 | <5 | <50 | 430 | 0.9 | 1.7 | <2 | 1.1 | <90 | 950 | <0.5 | <0.5 | 1.6 | <0.1 | <1 | 0.53 | 2700 | 0.57
42:279 :AL91/4109 | 21:1168:002805 | 21:1168 | 21:0256 | 21:0256:000511 | 21:0256:000511:0002:0001:00 |  | 46.1086 | -60.1831 | Black spruce twigs | Twig ashing | <2 | 15 | 7 | 1500 | 24 | 14.1 | 31 | 8 | 53 | 2.8 | 0.56 | 2.13 | 3.3 | <1 | <2 | 11.3 | 15 | 0.26 | 4 | 4830 | 16 | <50 | 180 | 3 | 3.8 | <2 | 2.7 | <90 | 770 | <0.5 | <0.5 | 3.2 | 1.4 | 4 | 1.5 | 2800 | 0.57
42:280 :AL91/4110 | 21:1168:002806 | 21:1168 | 21:0256 | 21:0256:000512 | 21:0256:000512:0002:0001:02 |  | 46.0683 | -60.1473 | Black spruce twigs | Twig ashing | <2 | 14 | 10 | 1200 | 40 | 12.3 | 46 | 11 | 40 | 3.6 | 0.86 | 2.23 | 4 | <1 | <3 | 13.7 | 22 | 0.37 | 3 | 8400 | 26 | <50 | 200 | 2.7 | 6.2 | <2 | 4.2 | <100 | 890 | 0.8 | 0.6 | 4.6 | 1.8 | <1 | 2.22 | 2500 | 0.52
42:281 :AL91/4111 | 21:1168:002807 | 21:1168 | 21:0256 | 21:0256:000512 | 21:0256:000512:0002:0001:01 |  | 46.0683 | -60.1473 | Black spruce twigs | Twig ashing | <2 | 15 | <5 | 1300 | 36 | 10.1 | 46 | 11 | 37 | 3.6 | 0.88 | 2.19 | 4 | <1 | <3 | 14.5 | 23 | 0.34 | <2 | 8230 | 25 | <50 | 200 | 2.6 | 6.2 | <2 | 4.2 | <100 | 850 | <0.5 | 0.5 | 4.7 | 1.4 | <1 | 1.88 | 2500 | 0.5
42:282 :AL91/4112 | 21:1168:002808 | 21:1168 |  |  |  | 300 |  |  | Control Reference | Unspecified | <2 | 7.5 | 16 | 430 | 23 | 20 | 26 | 9 | 22 | 5 | 0.34 | 1.22 | 1.8 | <1 | <2 | 2.45 | 19 | 0.14 | 3 | 3920 | 15 | 54 | 51 | 2.1 | 1.9 | <2 | 1.8 | <70 | 1300 | 1.4 | <0.5 | 1.7 | 0.6 | <1 | 0.94 | 2000 | 0.62
42:283 :AL91/4113 | 21:1168:002809 | 21:1168 | 21:0256 | 21:0256:000514 | 21:0256:000514:0002:0001:00 |  | 46.1247 | -60.1228 | Black spruce twigs | Twig ashing | <2 | 9.3 | <5 | 2000 | 45 | 16.3 | 18 | 8 | 29 | 2.6 | 0.28 | 1.17 | 1.5 | <1 | <2 | 20.1 | 8.6 | 0.16 | 2 | 2950 | 11 | 90 | 270 | 2.2 | 2.2 | <2 | 1.6 | <90 | 830 | <0.5 | <0.5 | 1.7 | 0.8 | <1 | 0.88 | 1700 | 0.56
42:284 :AL91/4114 | 21:1168:002810 | 21:1168 | 21:0256 | 21:0256:000513 | 21:0256:000513:0002:0001:00 |  | 46.137 | -60.1438 | Black spruce twigs | Twig ashing | <2 | 12 | <5 | 2400 | 38 | 14.6 | 17 | 10 | 42 | 0.8 | 0.25 | 1.71 | 1.8 | <1 | <2 | 16.5 | 8.4 | 0.17 | 5 | 7590 | 10 | <50 | 210 | 2.7 | 2.2 | <2 | 1.4 | <90 | 1600 | <0.5 | <0.5 | 2 | 1.6 | <1 | 0.89 | 2700 | 0.51
42:285 :AL91/4115 | 21:1168:002811 | 21:1168 | 21:0256 | 21:0256:000515 | 21:0256:000515:0002:0001:00 |  | 46.1246 | -60.0971 | Black spruce twigs | Twig ashing | <2 | 13 | <5 | 1400 | 70 | 9.8 | 14 | 12 | 20 | 1.7 | 0.26 | 1.18 | 1 | <1 | <3 | 26.3 | 6 | 0.06 | 4 | 6550 | 12 | <50 | 280 | 1.7 | 1.7 | <2 | 1.1 | <100 | 990 | <0.5 | <0.5 | 1.2 | 0.7 | <1 | 0.6 | 2600 | 0.47
42:286 :AL91/4116 | 21:1168:002812 | 21:1168 | 21:0256 | 21:0256:000516 | 21:0256:000516:0002:0001:00 |  | 46.1237 | -60.0747 | Black spruce twigs | Twig ashing | 2 | 10 | <5 | 1600 | 54 | 16.4 | 21 | 8 | 30 | 2.1 | 0.39 | 1.67 | 2.1 | <1 | <2 | 15.6 | 9.9 | 0.14 | 3 | 5280 | 11 | <50 | 230 | 1.9 | 2.6 | <2 | 1.7 | <90 | 1100 | <0.5 | <0.5 | 2.2 | 0.5 | <1 | 0.9 | 3100 | 0.51
42:287 :AL91/4117 | 21:1168:002813 | 21:1168 | 21:0256 | 21:0256:000517 | 21:0256:000517:0002:0001:00 |  | 45.9214 | -60.1976 | Black spruce twigs | Twig ashing | 8 | 4.5 | <5 | 1300 | 28 | 23.3 | 8 | 13 | 16 | 2.7 | <0.02 | 0.68 | 0.9 | <1 | <2 | 14.6 | 5 | 0.06 | <2 | 4440 | <5 | <50 | 170 | 1.4 | 1.3 | <2 | 0.8 | <80 | 1300 | 0.5 | <0.5 | 0.9 | 0.8 | <1 | 0.37 | 3000 | 0.54
42:288 :AL91/4118 | 21:1168:002814 | 21:1168 | 21:0256 | 21:0256:000519 | 21:0256:000519:0002:0001:00 |  | 45.9157 | -60.2656 | Black spruce twigs | Twig ashing | <2 | 6.9 | <5 | 3900 | 49 | 17.2 | 9 | 7 | 16 | 1.5 | <0.03 | 0.64 | 1.3 | <1 | <2 | 18.7 | 4.4 | 0.08 | <2 | 7140 | <5 | <50 | 230 | 1.4 | 1.2 | <2 | 0.7 | <90 | 1500 | <0.5 | <0.5 | 1 | <0.1 | <1 | 0.36 | 3300 | 0.53
42:289 :AL91/4119 | 21:1168:002815 | 21:1168 | 21:0256 | 21:0256:000522 | 21:0256:000522:0002:0001:00 |  | 45.8677 | -60.2562 | Black spruce twigs | Twig ashing | <2 | 3.2 | <5 | 1600 | 24 | 20.7 | 8 | 6 | 11 | 3.7 | <0.03 | 0.47 | 1.1 | <1 | <2 | 18.2 | 3.4 | 0.08 | <2 | 2310 | <5 | <50 | 280 | 0.6 | 0.9 | <2 | 0.5 | <70 | 1400 | <0.5 | <0.5 | 0.8 | <0.1 | <1 | 0.31 | 1900 | 0.57
42:290 :AL91/4120 | 21:1168:002816 | 21:1168 | 21:0256 | 21:0256:000523 | 21:0256:000523:0002:0001:00 |  | 45.8552 | -60.2195 | Black spruce twigs | Twig ashing | 3 | 5.3 | <5 | 3100 | 61 | 17.9 | 12 | 7 | 18 | 2.1 | <0.03 | 0.64 | 1.6 | <1 | <2 | 19.3 | 5.6 | 0.08 | <2 | 6350 | <5 | <50 | 80 | 1.4 | 1.4 | <2 | 0.9 | <90 | 1000 | <0.5 | <0.5 | 1.1 | 1.2 | <1 | 0.39 | 2200 | 0.48
42:291 :AL91/4121 | 21:1168:002817 | 21:1168 | 21:0256 | 21:0256:000524 | 21:0256:000524:0002:0001:00 |  | 45.806 | -60.2625 | Black spruce twigs | Twig ashing | <2 | 6.8 | 6 | 2300 | 36 | 18.3 | 10 | 7 | 16 | 0.7 | <0.02 | 0.57 | 1 | <1 | <2 | 16.9 | 5.2 | 0.07 | 4 | 4910 | <5 | <50 | 66 | 1.1 | 1.5 | <2 | 0.9 | <70 | 1400 | <0.5 | <0.5 | 1.2 | <0.1 | 3 | 0.56 | 2100 | 0.58
42:292 :AL91/4122 | 21:1168:002818 | 21:1168 | 21:0256 | 21:0256:000525 | 21:0256:000525:0002:0001:00 |  | 45.8027 | -60.216 | Black spruce twigs | Twig ashing | 4 | 4.2 | 7 | 2200 | 51 | 14.2 | <3 | 12 | 11 | 5.8 | <0.03 | 0.32 | <0.5 | <1 | <2 | 28.6 | 2.8 | <0.05 | <2 | 5330 | <5 | <50 | 420 | 0.6 | 0.8 | <2 | 0.5 | <90 | 940 | <0.5 | <0.5 | 0.5 | 0.7 | <1 | <0.05 | 2600 | 0.53
42:293 :AL91/4123 | 21:1168:002819 | 21:1168 | 21:0256 | 21:0256:000526 | 21:0256:000526:0002:0001:00 |  | 45.7303 | -60.4373 | Black spruce twigs | Twig ashing | 6 | 18 | 56 | 2200 | 70 | 16.2 | 15 | 5 | 21 | 2.7 | 0.32 | 1.23 | 1 | <1 | <2 | 21.8 | 7.1 | 0.13 | <2 | 8330 | <5 | <50 | 320 | 7.6 | 2.1 | <2 | 1.3 | <100 | 1200 | <0.5 | <0.5 | 1.4 | 0.9 | 3 | 0.64 | 5600 | 0.56
42:294 :AL91/4124 | 21:1168:002820 | 21:1168 | 21:0256 | 21:0256:000527 | 21:0256:000527:0002:0001:00 |  | 45.732 | -60.4406 | Black spruce twigs | Twig ashing | <2 | 7.5 | 14 | 1900 | 54 | 13.9 | 17 | 11 | 22 | 5.7 | 0.32 | 0.99 | 2.3 | <1 | <2 | 15.7 | 9.2 | 0.14 | 2 | 14800 | <5 | <50 | 660 | 3.1 | 2.6 | <2 | 1.5 | <110 | 1100 | <0.5 | <0.5 | 1.9 | 0.9 | <1 | 0.89 | 3800 | 0.47
42:295 :AL91/4125 | 21:1168:002821 | 21:1168 | 21:0256 | 21:0256:000529 | 21:0256:000529:0002:0001:00 |  | 45.9669 | -60.2381 | Black spruce twigs | Twig ashing | <2 | 6.2 | <5 | 2600 | 49 | 12.9 | 18 | 10 | 34 | 1.6 | 0.32 | 1.15 | 1.8 | <1 | <2 | 19.3 | 8.7 | 0.14 | <2 | 7590 | <5 | <50 | 200 | 1.7 | 2.3 | <2 | 1.5 | <100 | 1500 | <0.5 | <0.5 | 1.5 | <0.1 | 5 | 0.73 | 2500 | 0.48
42:296 :AL91/4126 | 21:1168:002822 | 21:1168 | 21:0256 | 21:0256:000530 | 21:0256:000530:0002:0001:00 |  | 45.956 | -60.2586 | Black spruce twigs | Twig ashing | <2 | 7.5 | 11 | 2900 | 72 | 17.6 | 12 | 12 | 23 | 2 | <0.03 | 0.89 | 1.5 | <1 | <2 | 18.1 | 6.3 | 0.11 | <2 | 5070 | <5 | <50 | 180 | 1.3 | 1.6 | <2 | 1 | <90 | 880 | 0.6 | <0.5 | 1.5 | 1 | <1 | 0.65 | 2700 | 0.58
42:297 :AL91/4127 | 21:1168:002823 | 21:1168 | 21:0256 | 21:0256:000531 | 21:0256:000531:0002:0001:00 |  | 45.9372 | -60.272 | Black spruce twigs | Twig ashing | <2 | 8.4 | 7 | 2900 | 88 | 15.3 | 21 | 11 | 29 | <0.5 | <0.03 | 1.15 | 2.4 | <1 | <2 | 16.4 | 8.9 | 0.14 | 5 | 8500 | <5 | <50 | 170 | 1.7 | 2.3 | <2 | 1.5 | <100 | 820 | <0.5 | <0.5 | 1.6 | <0.1 | <1 | 0.78 | 2800 | 0.58
42:298 :AL91/4128 | 21:1168:002824 | 21:1168 | 21:0256 | 21:0256:000532 | 21:0256:000532:0002:0001:00 |  | 45.9213 | -60.2845 | Black spruce twigs | Twig ashing | <2 | 5.5 | 5 | 3500 | 38 | 15 | 10 | 13 | 18 | 1.4 | <0.03 | 0.65 | 1 | <1 | <2 | 19.6 | 5.7 | 0.08 | <2 | 2960 | <5 | <50 | 330 | 0.9 | 1.4 | <2 | 0.9 | <80 | 1100 | <0.5 | <0.5 | 1.2 | <0.1 | 4 | 0.48 | 2300 | 0.59
42:299 :AL91/4129 | 21:1168:002825 | 21:1168 | 21:0256 | 21:0256:000533 | 21:0256:000533:0002:0001:00 |  | 45.9081 | -60.2876 | Black spruce twigs | Twig ashing | <2 | 7.2 | 8 | 1400 | 73 | 11.1 | 16 | 15 | 24 | 2 | 0.28 | 0.88 | 1.4 | <1 | <2 | 23.5 | 7.7 | 0.14 | <2 | 4240 | <5 | <50 | 340 | 1.3 | 2.1 | <2 | 1.3 | <90 | 840 | <0.5 | <0.5 | 1.7 | 0.9 | 4 | 0.7 | 2900 | 0.62
42:300 :AL91/4130 | 21:1168:002826 | 21:1168 | 21:0256 | 21:0256:000535 | 21:0256:000535:0002:0001:00 |  | 45.8748 | -60.2894 | Black spruce twigs | Twig ashing | <2 | 8 | 10 | 2100 | 43 | 13.3 | 23 | 18 | 34 | 3.3 | 0.35 | 1.2 | 2.2 | <1 | <2 | 21.6 | 11 | 0.13 | 4 | 7110 | <5 | <50 | 220 | 1.5 | 3.1 | <2 | 1.9 | <80 | 1500 | <0.5 | <0.5 | 2.4 | 1.1 | <1 | 0.99 | 2800 | 0.52
42:301 :AL91/4131 | 21:1168:002827 | 21:1168 | 21:0256 | 21:0256:000538 | 21:0256:000538:0002:0001:00 |  | 45.8286 | -60.2725 | Black spruce twigs | Twig ashing | <2 | 6.6 | <5 | 4700 | 67 | 13.6 | 36 | 16 | 44 | 3.8 | 0.92 | 3.68 | 2.9 | <1 | <2 | 18.36 | 20 | 0.31 | <2 | 16200 | 27 | <50 | 260 | 4.4 | 4.6 | <2 | 4 | <90 | 1500 | 0.8 | 0.7 | 3.1 | 1.8 | 6 | 1.81 | 1700 | 0.62
42:302 :AL91/4132 | 21:1168:002828 | 21:1168 | 21:0256 | 21:0256:000539 | 21:0256:000539:0002:0001:00 |  | 45.8206 | -60.2558 | Black spruce twigs | Twig ashing | <2 | 4.8 | 8 | 2000 | 43 | 16.6 | 19 | 9 | 20 | 2.6 | 0.41 | 0.89 | 1.9 | <1 | <2 | 17.7 | 8.5 | 0.11 | <2 | 5630 | 9 | <50 | 160 | 1 | 2.6 | <2 | 1.5 | <80 | 1500 | 0.8 | <0.5 | 1.8 | <0.1 | <1 | 0.76 | 2400 | 0.59
42:303 :AL91/4133 | 21:1168:002829 | 21:1168 | 21:0256 | 21:0256:000540 | 21:0256:000540:0002:0001:00 |  | 46.1278 | -60.0365 | Black spruce twigs | Twig ashing | <2 | 28 | 20 | 1300 | 44 | 12.9 | 35 | 12 | 58 | 3.5 | 0.67 | 4.32 | 2.4 | <1 | <2 | 12.3 | 18 | 0.27 | 7 | 8860 | 16 | <50 | 160 | 4.5 | 5.1 | <2 | 3.2 | <100 | 1300 | <0.5 | <0.5 | 3.6 | 1.7 | <1 | 1.68 | 2200 | 0.53
42:304 :AL91/4134 | 21:1168:002830 | 21:1168 | 21:0256 | 21:0256:000541 | 21:0256:000541:0002:0001:00 |  | 46.1375 | -59.9338 | Black spruce twigs | Twig ashing | <2 | 20 | 13 | 2800 | 84 | 12.5 | 35 | 17 | 42 | 2.1 | 0.72 | 2.81 | 3.6 | <1 | <3 | 15.6 | 18 | 0.29 | 6 | 6810 | 18 | 97 | 180 | 2.4 | 4.6 | <2 | 3.6 | <110 | 1200 | <0.5 | 0.7 | 3.7 | 1.8 | <1 | 1.79 | 2700 | 0.56
42:305 :AL91/4135 | 21:1168:002831 | 21:1168 | 21:0256 | 21:0256:000542 | 21:0256:000542:0002:0001:00 |  | 46.1661 | -59.9568 | Black spruce twigs | Twig ashing | <2 | 43 | 9 | 5000 | 64 | 12.8 | 40 | 19 | 45 | 3.8 | 0.92 | 3.94 | 2.6 | <1 | <3 | 14.4 | 20 | 0.35 | 12 | 16100 | 19 | <50 | 260 | 4.4 | 5.1 | <2 | 4 | <110 | 1600 | <0.5 | <0.5 | 3.3 | 2.3 | <1 | 1.88 | 1800 | 0.58
42:306 :AL91/4136 | 21:1168:002832 | 21:1168 | 21:0256 | 21:0256:000543 | 21:0256:000543:0002:0001:02 |  | 46.1479 | -59.9784 | Black spruce twigs | Twig ashing | <2 | 21 | 10 | 2500 | 73 | 12.8 | 26 | 13 | 33 | 3.7 | <0.03 | 2.49 | 1.7 | <1 | <3 | 24 | 13 | 0.19 | 5 | 4470 | 16 | <50 | 350 | 2.5 | 3.6 | <2 | 2.3 | <100 | 1200 | <0.5 | <0.5 | 2.4 | 1 | <1 | 1.19 | 2500 | 0.49
42:307 :AL91/4137 | 21:1168:002833 | 21:1168 | 21:0256 | 21:0256:000543 | 21:0256:000543:0002:0001:01 |  | 46.1479 | -59.9784 | Black spruce twigs | Twig ashing | <2 | 20 | 8 | 2700 | 72 | 11.2 | 25 | 12 | 28 | 4.3 | 0.5 | 2.47 | 2.1 | <1 | <2 | 22.3 | 13 | 0.21 | 5 | 4440 | <5 | 84 | 320 | 2.6 | 3.5 | <2 | 2.2 | <90 | 1100 | <0.5 | <0.5 | 2.6 | 1.2 | <1 | 1.11 | 2600 | 0.58
42:308 :AL91/4138 | 21:1168:002834 | 21:1168 |  |  |  | 300 |  |  | Control Reference | Unspecified | <2 | 8.9 | 23 | 420 | 24 | 18.5 | 27 | 9 | 21 | 4.5 | 0.33 | 1.15 | 1.7 | <1 | <2 | 2.25 | 19 | 0.13 | 4 | 3630 | 16 | <50 | 46 | 2 | 1.9 | <2 | 1.8 | <70 | 1000 | 0.9 | <0.5 | 1.6 | 0.8 | <1 | 0.93 | 1900 | 0.61
42:309 :AL91/4139 | 21:1168:002835 | 21:1168 | 21:0256 | 21:0256:000544 | 21:0256:000544:0002:0001:00 |  | 46.1959 | -60.0445 | Black spruce twigs | Twig ashing | <2 | 24 | 11 | 2800 | 74 | 9.8 | 32 | 24 | 40 | 3.1 | 0.48 | 3.02 | 2.6 | <1 | <3 | 15.4 | 14 | 0.21 | 9 | 16900 | 18 | <50 | 200 | 4.3 | 4.4 | <2 | 2.9 | <120 | 680 | <0.5 | <0.5 | 2.7 | 1.6 | 3 | 1.16 | 2000 | 0.52
42:310 :AL91/4140 | 21:1168:002836 | 21:1168 | 21:0256 | 21:0256:000545 | 21:0256:000545:0002:0001:00 |  | 46.2089 | -60.0763 | Black spruce twigs | Twig ashing | <2 | 16 | 6 | 3200 | 56 | 12.4 | 21 | 7 | 34 | 2.2 | 0.42 | 1.8 | 2 | <1 | <2 | 19 | 11 | 0.1 | 4 | 5340 | 12 | <50 | 250 | 4 | 2.9 | <2 | 2.2 | <90 | 1300 | <0.5 | <0.5 | 2.1 | 1.1 | 3 | 0.88 | 2500 | 0.6
42:311 :AL91/4141 | 21:1168:002837 | 21:1168 | 21:0256 | 21:0256:000546 | 21:0256:000546:0002:0001:00 |  | 45.9252 | -60.3561 | Black spruce twigs | Twig ashing | <2 | 5.1 | <5 | 3400 | 44 | 14 | 11 | 14 | 18 | 2 | <0.03 | 0.65 | 1.1 | <1 | <2 | 19.3 | 5.2 | <0.05 | <2 | 6680 | <5 | <50 | 260 | 1.1 | 1.4 | <2 | 1 | <80 | 1900 | <0.5 | <0.5 | 1.1 | <0.1 | <1 | 0.43 | 4000 | 0.6
42:312 :AL91/4142 | 21:1168:002838 | 21:1168 | 21:0256 | 21:0256:000547 | 21:0256:000547:0002:0001:00 |  | 45.9254 | -60.3329 | Black spruce twigs | Twig ashing | <2 | 14 | 7 | 3600 | 49 | 9.4 | 56 | 11 | 42 | 3.2 | 0.79 | 1.6 | 6.4 | <1 | <2 | 11.8 | 24 | <0.05 | 3 | 5020 | 28 | <50 | 140 | 1.6 | 4.4 | <2 | 4.3 | <90 | 790 | <0.5 | <0.5 | 4.6 | 1.7 | <1 | 1.63 | 1800 | 0.54
42:313 :AL91/4143 | 21:1168:002839 | 21:1168 | 21:0256 | 21:0256:000548 | 21:0256:000548:0002:0001:00 |  | 46.1617 | -60.1205 | Black spruce twigs | Twig ashing | <2 | 18 | 8 | 2100 | 31 | 12.1 | 29 | 18 | 52 | 4.7 | 0.46 | 2.67 | 3.1 | <1 | <3 | 12.7 | 13 | <0.05 | 4 | 5280 | 25 | <50 | 220 | 4.2 | 3.6 | <2 | 2.8 | <90 | 1200 | <0.5 | <0.5 | 2.7 | 1.3 | <1 | 1.02 | 2800 | 0.56
42:314 :AL91/4144 | 21:1168:002840 | 21:1168 | 21:0256 | 21:0256:000549 | 21:0256:000549:0002:0001:00 |  | 46.1675 | -60.0587 | Black spruce twigs | Twig ashing | <2 | 13 | 8 | 2800 | 74 | 13.8 | 16 | 18 | 26 | 1.9 | <0.04 | 1.58 | 1.4 | <1 | <3 | 21.2 | 7.7 | <0.05 | 3 | 10900 | <5 | <50 | 260 | 2.5 | 2.3 | <2 | 1.7 | <100 | 1500 | <0.5 | <0.5 | 1.8 | 0.9 | <1 | 0.64 | 2600 | 0.56
42:315 :AL91/4145 | 21:1168:002841 | 21:1168 | 21:0256 | 21:0256:000550 | 21:0256:000550:0002:0001:00 |  | 46.1839 | -60.072 | Black spruce twigs | Twig ashing | <2 | 24 | 5 | 3400 | 99 | 8.7 | 37 | 19 | 54 | 2.5 | 0.71 | 3.3 | 2.4 | <1 | <3 | 15.7 | 17 | 0.18 | 8 | 18300 | 24 | <50 | 170 | 4.6 | 5 | 9 | 3.5 | <120 | 1300 | <0.5 | 0.6 | 3.7 | 1.5 | 5 | 1.63 | 2500 | 0.56
42:316 :AL91/4146 | 21:1168:002842 | 21:1168 | 21:0256 | 21:0256:000551 | 21:0256:000551:0002:0001:00 |  | 46.1849 | -60.2343 | Black spruce twigs | Twig ashing | <2 | 10 | <5 | 2500 | 70 | 11.6 | 16 | 32 | 38 | 1.5 | 0.36 | 1.77 | 1.8 | <1 | <3 | 18.6 | 7.8 | <0.05 | 3 | 12600 | 9 | <50 | 120 | 2.5 | 2.3 | <2 | 1.5 | <100 | 1800 | <0.5 | <0.5 | 1.6 | 1.1 | <1 | 0.65 | 2700 | 0.55
42:317 :AL91/4147 | 21:1168:002843 | 21:1168 | 21:0256 | 21:0256:000552 | 21:0256:000552:0002:0001:00 |  | 46.151 | -60.233 | Black spruce twigs | Twig ashing | <2 | 6.4 | 8 | 2200 | 45 | 13.7 | 17 | 7 | 37 | 4.4 | <0.04 | 1.86 | 2.1 | <1 | <3 | 17.6 | 8.5 | 0.14 | <2 | 4850 | 17 | <50 | 390 | 2 | 2.5 | <2 | 1.8 | <90 | 14000 | <0.5 | <0.5 | 1.8 | <0.1 | <1 | 0.74 | 3000 | 0.54
42:318 :AL91/4148 | 21:1168:002844 | 21:1168 | 21:0256 | 21:0256:000554 | 21:0256:000554:0002:0001:00 |  | 46.1582 | -60.2627 | Black spruce twigs | Twig ashing | 4 | 4.2 | <5 | 5700 | 66 | 13.3 | 9 | 10 | 13 | 4.4 | <0.04 | 0.6 | 1.4 | <1 | <2 | 22 | 3.7 | 0.12 | <2 | 3520 | 17 | <50 | 460 | 1 | 1 | <2 | 0.7 | <90 | 2400 | <0.5 | <0.5 | 0.5 | <0.1 | <1 | 0.34 | 2400 | 0.56
42:319 :AL91/4149 | 21:1168:002845 | 21:1168 | 21:0256 | 21:0256:000555 | 21:0256:000555:0002:0001:00 |  | 45.724 | -60.4397 | Black spruce twigs | Twig ashing | <2 | 7.7 | 22 | 2000 | 45 | 16.1 | 10 | 5 | 14 | 2.6 | 0.28 | 0.74 | 1.3 | <1 | <2 | 15.4 | 5 | <0.05 | <2 | 6590 | 11 | <50 | 170 | 3.2 | 1.5 | <2 | 1 | <80 | 1600 | <0.5 | <0.5 | 1.1 | <0.1 | <1 | 0.45 | 4000 | 0.61
42:320 :AL91/4150 | 21:1168:002846 | 21:1168 | 21:0256 | 21:0256:000556 | 21:0256:000556:0002:0001:00 |  | 45.7215 | -60.4401 | Black spruce twigs | Twig ashing | <2 | 6.6 | 12 | 2500 | 46 | 15.4 | 10 | 4 | 11 | 1.5 | 0.41 | 0.53 | 1 | <1 | <2 | 17 | 5.1 | <0.05 | <2 | 4500 | 10 | <50 | 170 | 1.4 | 1.2 | <2 | 2.1 | <80 | 1700 | <0.5 | <0.5 | 0.8 | <0.1 | <1 | 0.12 | 4700 | 0.56
42:321 :AL91/4151 | 21:1168:002847 | 21:1168 | 21:0256 | 21:0256:000557 | 21:0256:000557:0002:0001:00 |  | 45.9726 | -60.214 | Black spruce twigs | Twig ashing | 2 | 7.1 | 13 | 1900 | 62 | 13.7 | 19 | 12 | 32 | 2.3 | 0.22 | 1.3 | 2.3 | <1 | <3 | 15.9 | 10 | <0.05 | <2 | 6610 | <5 | <50 | 290 | 1.3 | 3.2 | <2 | 2 | <90 | 860 | <0.5 | <0.5 | 2.4 | 1.3 | 2 | 0.76 | 2800 | 0.54
42:322 :AL91/4152 | 21:1168:002848 | 21:1168 | 21:0256 | 21:0256:000557 | 21:0256:000557:0011:0001:00 |  | 45.9726 | -60.214 | Black spruce twigs | Twig ashing | <2 | 8.4 | 9 | 1600 | 61 | 10.9 | 30 | 13 | 38 | 3.1 | 0.39 | 1.68 | 3.4 | <1 | <2 | 14.2 | 14 | 0.14 | <2 | 8210 | 19 | <50 | 220 | 1.8 | 4.1 | <2 | 2.7 | <90 | 1400 | 1.1 | <0.5 | 2.8 | 1.4 | <1 | 1.06 | 2400 | 0.61
42:323 :AL91/4153 | 21:1168:002849 | 21:1168 | 21:0256 | 21:0256:000557 | 21:0256:000557:0012:0001:00 |  | 45.9726 | -60.214 | Black spruce twigs | Twig ashing | <2 | 6.9 | <5 | 2300 | 45 | 15.8 | 22 | 12 | 31 | 1.9 | 0.26 | 1.26 | 2.4 | <1 | <2 | 13 | 11 | 0.17 | <2 | 4600 | <5 | <50 | 140 | 1.4 | 2.9 | <2 | 2 | <80 | 1100 | <0.5 | <0.5 | 2.3 | 0.9 | <1 | 0.92 | 2200 | 0.62
42:324 :AL91/4154 | 21:1168:002850 | 21:1168 | 21:0256 | 21:0256:000558 | 21:0256:000558:0011:0001:00 |  | 45.7943 | -60.2361 | Black spruce twigs | Twig ashing | <2 | 4 | 6 | 2800 | 56 | 18.6 | 7 | 4 | 14 | 0.9 | <0.03 | 0.39 | <0.5 | <1 | <2 | 15.3 | 3.3 | <0.05 | <2 | 6530 | <5 | <50 | 100 | 0.9 | 0.9 | <2 | 0.6 | <80 | 1800 | 0.8 | <0.5 | 0.5 | <0.1 | <1 | 0.26 | 2800 | 0.57
42:325 :AL91/4155 | 21:1168:002851 | 21:1168 | 21:0256 | 21:0256:000558 | 21:0256:000558:0002:0001:00 |  | 45.7943 | -60.2361 | Black spruce twigs | Twig ashing | <2 | 3.5 | <5 | 3900 | 46 | 18.4 | 6 | 4 | 11 | 0.9 | <0.04 | 0.34 | 1 | <1 | <2 | 13.7 | 3 | <0.05 | <2 | 6840 | <5 | <50 | 100 | 0.9 | 0.8 | <2 | 0.5 | <80 | 2300 | <0.5 | <0.5 | 0.6 | <0.1 | <1 | 0.34 | 2200 | 0.53
42:326 :AL91/4156 | 21:1168:002852 | 21:1168 | 21:0256 | 21:0256:000558 | 21:0256:000558:0012:0001:00 |  | 45.7943 | -60.2361 | Black spruce twigs | Twig ashing | 5 | 3.5 | 6 | 4800 | 62 | 15 | 7 | 10 | 14 | 1 | <0.04 | 0.39 | <0.5 | <1 | <2 | 14.4 | 3.5 | 0.05 | <2 | 11000 | <5 | <50 | 82 | 1 | 1 | <2 | 0.6 | <80 | 2100 | <0.5 | <0.5 | 0.7 | <0.1 | <1 | 0.25 | 2300 | 0.58
42:327 :AL91/4157 | 21:1168:002853 | 21:1168 | 21:0256 | 21:0256:000559 | 21:0256:000559:0002:0001:00 |  | 45.7263 | -60.4402 | Black spruce twigs | Twig ashing | <2 | 4.8 | 12 | 3200 | 80 | 11.3 | 8 | 14 | 9 | 20 | <0.04 | 0.45 | <0.5 | <1 | <3 | 21.8 | 3.7 | <0.05 | <2 | 7720 | <5 | <50 | 1300 | 1.9 | 1 | <2 | 0.6 | <100 | 1600 | <0.5 | <0.5 | 0.7 | 0.6 | <1 | <0.05 | 5300 | 0.57
42:328 :AL91/4158 | 21:1168:002854 | 21:1168 | 21:0256 | 21:0256:000559 | 21:0256:000559:0011:0001:00 |  | 45.7263 | -60.4402 | Black spruce twigs | Twig ashing | <2 | 7.8 | 22 | 4900 | 71 | 13.5 | 11 | 15 | 16 | 5.6 | <0.04 | 0.72 | 1.5 | <1 | <3 | 14.5 | 4 | <0.05 | 6 | 7510 | 19 | <50 | 420 | 4.1 | 1.3 | <2 | 0.8 | <90 | 1300 | <0.5 | <0.5 | 0.8 | <0.1 | <1 | 0.46 | 4900 | 0.56
42:329 :AL91/4159 | 21:1168:002855 | 21:1168 | 21:0256 | 21:0256:000559 | 21:0256:000559:0012:0001:00 |  | 45.7263 | -60.4402 | Black spruce twigs | Twig ashing | <2 | 4.5 | 12 | 3600 | 47 | 14.9 | 5 | 9 | 9 | 11 | <0.03 | 0.44 | <0.5 | <1 | <2 | 18.4 | 3.1 | <0.05 | <2 | 3700 | <5 | <50 | 810 | 1.6 | 0.8 | <2 | 0.5 | <80 | 2200 | 0.8 | <0.5 | 0.6 | 0.6 | <1 | <0.05 | 5400 | 0.63
42:330 :AL91/4160 | 21:1168:002856 | 21:1168 |  |  |  | 300 |  |  | Control Reference | Unspecified | <2 | 8.3 | 21 | 440 | 23 | 16.1 | 27 | 9 | 22 | 4.4 | 0.45 | 1.33 | 1.9 | <1 | <2 | 2.75 | 18 | <0.05 | 5 | 3850 | 18 | <50 | 59 | 2.1 | 1.9 | <2 | 2 | <70 | 1500 | <0.5 | <0.5 | 1.6 | 0.5 | <1 | 0.71 | 1900 | 0.61
45:001 :AL92/0085 | 21:1168:002857 | 21:1168 | 21:0255 | 21:0255:000076 | 21:0255:000076:0005:0001:00 |  | 44.0818 | -65.6636 | Larch bark | Bark ashing | <2 | 52 | 10 | 1400 | 18 | 15.5 | 13 | 7 | 18 | 25 | <0.04 | 1.61 | 2.6 | <1 | <3 | 5.23 | 7.9 | <0.05 | 11 | 15400 | 11 | 85 | 550 | 4.1 | 2.8 | 4 | 1.9 | <150 | 1400 | 7.2 | <0.5 | 3.4 | 16 | 41 | 0.61 | 4700 | 0.83
45:002 :AL92/0086 | 21:1168:002858 | 21:1168 | 21:0255 | 21:0255:000078 | 21:0255:000078:0005:0001:00 |  | 44.0623 | -65.6879 | Larch bark | Bark ashing | <2 | 9.3 | 10 | 3700 | 44 | 26.1 | 13 | 6 | 17 | 9 | <0.05 | 0.6 | <0.5 | <1 | <2 | 4.28 | 7 | <0.05 | <2 | 7790 | 13 | <50 | 200 | 4.3 | 1.9 | <2 | 1 | <150 | 2700 | 2 | <0.5 | 1.4 | 2.1 | 5 | <0.05 | 3700 | 0.54
45:003 :AL92/0087 | 21:1168:002859 | 21:1168 | 21:0255 | 21:0255:000079 | 21:0255:000079:0005:0001:00 |  | 44.0357 | -65.7281 | Larch bark | Bark ashing | <2 | 14 | <5 | 10000 | 72 | 25.2 | 12 | 8 | 18 | 2.4 | <0.07 | 0.56 | <0.5 | <1 | <3 | 3.64 | 6.7 | 0.08 | 9 | 13800 | <5 | <50 | 76 | 8 | 1.5 | 4 | 1.1 | <190 | 4800 | <0.5 | <0.5 | <0.1 | <0.2 | 9 | 0.57 | 2300 | 0.52
45:004 :AL92/0088 | 21:1168:002860 | 21:1168 | 21:0255 | 21:0255:000080 | 21:0255:000080:0005:0001:00 |  | 44.0433 | -65.6841 | Larch bark | Bark ashing | <2 | 17 | 19 | 2300 | 150 | 19.4 | 37 | 12 | 55 | 12 | <0.05 | 1.7 | 1.9 | <1 | <3 | 5.22 | 21 | 0.25 | 9 | 7410 | <5 | 90 | 150 | 6.4 | 5.2 | 3 | 3.3 | <190 | 1800 | <0.5 | <0.5 | 3.1 | 3.4 | 6 | 1.67 | 2400 | 0.59
45:005 :AL92/0089 | 21:1168:002861 | 21:1168 | 21:0255 | 21:0255:000081 | 21:0255:000081:0005:0001:00 |  | 44.0458 | -65.6294 | Larch bark | Bark ashing | <2 | 18 | 8 | 2600 | 67 | 23.9 | 8 | 5 | 9 | 14 | <0.04 | 0.67 | <0.5 | <1 | <2 | 4.32 | 4.5 | 0.08 | <2 | 13900 | <5 | <50 | 260 | 2.6 | 1.4 | 5 | 0.8 | <150 | 3200 | <0.5 | <0.5 | 0.8 | 3.2 | 8 | 0.4 | 3000 | 0.77
45:006 :AL92/0090 | 21:1168:002862 | 21:1168 | 21:0255 | 21:0255:000082 | 21:0255:000082:0005:0001:00 |  | 44.0395 | -65.5789 | Larch bark | Bark ashing | <2 | 7.1 | <5 | 5800 | 33 | 26.6 | 14 | 4 | 22 | 5.7 | <0.04 | 0.59 | <0.5 | <1 | <2 | 3.16 | 6.9 | 0.1 | 4 | 10200 | 10 | <50 | 130 | 6.3 | 1.7 | <2 | 1.1 | <130 | 3000 | <0.5 | <0.5 | 0.8 | 0.9 | 4 | 0.61 | 2900 | 0.78
45:007 :AL92/0091 | 21:1168:002863 | 21:1168 | 21:0255 | 21:0255:000083 | 21:0255:000083:0005:0001:00 |  | 44.045 | -65.5272 | Larch bark | Bark ashing | <2 | 6.1 | 7 | 2700 | 30 | 25.2 | 12 | 4 | 18 | 6.2 | <0.05 | 0.53 | <0.5 | <1 | <2 | 3.43 | 6.1 | 0.06 | 4 | 7090 | <5 | <50 | 69 | 5.4 | 1.6 | <2 | 1 | <140 | 2800 | <0.5 | <0.5 | 0.8 | 1 | <1 | 0.46 | 3100 | 0.54
45:008 :AL92/0092 | 21:1168:002864 | 21:1168 | 21:0255 | 21:0255:000085 | 21:0255:000085:0005:0001:00 |  | 44.0197 | -65.5874 | Larch bark | Bark ashing | <2 | 4.8 | 8 | 4700 | 14 | 30.8 | 4 | 4 | 14 | 2.8 | <0.04 | 0.37 | <0.5 | <1 | <2 | 2.81 | 3.8 | <0.05 | <2 | 13200 | <5 | <50 | 110 | 2.3 | 0.9 | <2 | 0.6 | <130 | 4100 | <0.5 | <0.5 | 0.6 | 1.2 | <1 | 0.33 | 2800 | 0.68
45:009 :AL92/0093 | 21:1168:002865 | 21:1168 | 21:0255 | 21:0255:000086 | 21:0255:000086:0005:0001:00 |  | 44.0263 | -65.6323 | Larch bark | Bark ashing | <2 | 1.5 | <5 | 4800 | 24 | 32.5 | 3 | 3 | 9 | 2.5 | <0.05 | 0.16 | <0.5 | <1 | <2 | 1.78 | 2.2 | 0.06 | <2 | 5260 | <5 | <50 | 81 | 1.9 | 0.5 | <2 | 0.3 | <110 | 3800 | <0.5 | <0.5 | <0.1 | <0.1 | <1 | <0.05 | 2900 | 0.54
45:010 :AL92/0094 | 21:1168:002866 | 21:1168 | 21:0255 | 21:0255:000087 | 21:0255:000087:0005:0001:00 |  | 44.0285 | -65.6826 | Larch bark | Bark ashing | <2 | 3.9 | 9 | 5200 | 18 | 28.6 | 11 | 7 | 14 | 5.9 | <0.05 | 0.46 | <0.5 | <1 | <2 | 3.29 | 5.2 | <0.05 | 7 | 14000 | <5 | <50 | 100 | 5.5 | 1.5 | <2 | 0.8 | <130 | 4000 | <0.5 | <0.5 | <0.1 | <0.1 | 5 | 0.44 | 2600 | 0.69
45:011 :AL92/0095 | 21:1168:002867 | 21:1168 | 21:0255 | 21:0255:000088 | 21:0255:000088:0005:0001:00 |  | 44.0186 | -65.7329 | Larch bark | Bark ashing | <2 | 7.2 | 5 | 2600 | 49 | 24.4 | 10 | 7 | 17 | 13 | <0.04 | 0.43 | <0.5 | <1 | <2 | 5.61 | 5.6 | 0.1 | <2 | 9690 | <5 | <50 | 210 | 2.6 | 1.5 | 5 | 0.9 | <130 | 2500 | 1 | <0.5 | 1 | 1.2 | 6 | 0.47 | 3000 | 0.76
45:012 :AL92/0096 | 21:1168:002868 | 21:1168 | 21:0255 | 21:0255:000089 | 21:0255:000089:0005:0001:00 |  | 44.113 | -65.7735 | Larch bark | Bark ashing | <2 | 8.2 | <5 | 3300 | 45 | 27 | 7 | 5 | 17 | 2.9 | <0.04 | 0.53 | <0.5 | <1 | <2 | 2.72 | 4.5 | 0.05 | 3 | 4730 | <5 | <50 | 72 | 2.7 | 1.4 | <2 | 0.8 | <100 | 1700 | <0.5 | <0.5 | 0.9 | 1.7 | 5 | 0.41 | 2800 | 0.71
45:013 :AL92/0097 | 21:1168:002869 | 21:1168 | 21:0255 | 21:0255:000090 | 21:0255:000090:0005:0001:00 |  | 44.129 | -65.8249 | Larch bark | Bark ashing | <2 | 5.9 | <5 | 4300 | 33 | 25.5 | 9 | 8 | 16 | 3.8 | <0.05 | 0.49 | <0.5 | <1 | <2 | 6.09 | 4.3 | 0.07 | 6 | 14000 | 11 | <50 | 150 | 3.4 | 1.2 | <2 | 0.7 | <140 | 3800 | <0.5 | <0.5 | 0.7 | <0.1 | <1 | <0.05 | 2800 | 0.53
45:014 :AL92/0098 | 21:1168:002870 | 21:1168 | 21:0255 | 21:0255:000091 | 21:0255:000091:0005:0001:00 |  | 44.1441 | -65.7107 | Larch bark | Bark ashing | <2 | 7.6 | 9 | 7200 | 33 | 23 | 12 | 5 | 22 | 11 | <0.05 | 0.66 | 1.7 | <1 | <2 | 4.67 | 6.9 | 0.1 | 6 | 10900 | 13 | 100 | 110 | 3.6 | 2 | <2 | 1.1 | <140 | 2500 | 1.9 | <0.5 | 0.9 | 0.8 | 6 | 0.46 | 2500 | 0.54
45:015 :AL92/0099 | 21:1168:002871 | 21:1168 | 21:0255 | 21:0255:000092 | 21:0255:000092:0005:0001:00 |  | 44.142 | -65.6392 | Larch bark | Bark ashing | <2 | 13 | 10 | 9200 | 99 | 23.1 | 8 | 9 | 13 | 11 | <0.06 | 0.52 | 2.9 | <1 | <2 | 3.52 | 5.6 | <0.05 | 6 | 8500 | <5 | <50 | 180 | 5.9 | 1.4 | <2 | 0.8 | <150 | 2500 | <0.5 | <0.5 | 1 | 1.1 | 6 | <0.05 | 3100 | 0.58
45:016 :AL92/0100 | 21:1168:002872 | 21:1168 | 21:0255 | 21:0255:000093 | 21:0255:000093:0005:0001:00 |  | 44.144 | -65.5569 | Larch bark | Bark ashing | <2 | 9.4 | 17 | 3900 | 77 | 25.4 | 14 | 7 | 22 | 4.5 | <0.04 | 0.76 | 1.3 | <1 | <2 | 3.15 | 7.8 | 0.11 | 6 | 10900 | <5 | <50 | 74 | 5.6 | 2.3 | <2 | 1.3 | <140 | 2400 | 1.5 | 0.6 | 1.4 | <0.1 | 3 | 0.68 | 3300 | 0.6
45:017 :AL92/0101 | 21:1168:002873 | 21:1168 | 21:0255 | 21:0255:000094 | 21:0255:000094:0005:0001:00 |  | 44.1783 | -65.5277 | Larch bark | Bark ashing | 2 | 8.7 | 21 | 4400 | 43 | 25.7 | 20 | 6 | 31 | 5.1 | <0.04 | 0.95 | 1.2 | <1 | <2 | 3.56 | 11 | 0.17 | 6 | 7460 | 12 | <50 | 93 | 7 | 2.9 | <2 | 1.8 | <120 | 2200 | <0.5 | <0.5 | 2.1 | 1.6 | 6 | 0.73 | 2600 | 0.62
45:018 :AL92/0102 | 21:1168:002874 | 21:1168 | 21:0255 | 21:0255:000095 | 21:0255:000095:0005:0001:00 |  | 44.1782 | -65.5991 | Larch bark | Bark ashing | <2 | 12 | 16 | 1600 | 79 | 20.3 | 22 | 9 | 29 | 4 | <0.04 | 1.06 | <0.5 | <1 | <2 | 2.75 | 12 | 0.17 | 7 | 9250 | 19 | <50 | 68 | 7.3 | 3.3 | <2 | 2 | <140 | 900 | 2.1 | <0.5 | 2.3 | 2.9 | 8 | 0.85 | 2800 | 0.65
45:019 :AL92/0103 | 21:1168:002875 | 21:1168 | 21:0255 | 21:0255:000096 | 21:0255:000096:0005:0001:00 |  | 44.1735 | -65.6771 | Larch bark | Bark ashing | <2 | 6.9 | 8 | 2000 | 42 | 24.4 | 16 | 6 | 22 | 3.6 | <0.04 | 0.77 | 0.7 | <1 | <2 | 4.86 | 8.3 | 0.12 | 7 | 11500 | <5 | <50 | 75 | 4.8 | 2.3 | <2 | 1.4 | <130 | 1900 | <0.5 | <0.5 | 1.9 | 1.3 | 5 | 0.56 | 4300 | 0.66
45:020 :AL92/0104 | 21:1168:002876 | 21:1168 |  |  |  | 302 |  |  | Control Reference | Unspecified | <2 | 14 | 7 | 420 | 25 | 15.3 | 42 | 7 | 68 | <0.5 | 0.76 | 1.82 | 4.6 | <1 | <2 | 3.77 | 19 | 0.27 | 9 | 10400 | 17 | <50 | 37 | 1 | 4.3 | <2 | 3.3 | <120 | 1000 | <0.5 | 0.7 | 2.5 | 1.5 | <1 | 1.54 | 930 | 0.57
45:021 :AL92/0105 | 21:1168:002877 | 21:1168 | 21:0255 | 21:0255:000097 | 21:0255:000097:0005:0001:00 |  | 44.1546 | -65.7526 | Larch bark | Bark ashing | <2 | 6.9 | 6 | 4200 | 45 | 26.9 | 11 | 6 | 25 | 4.3 | <0.04 | 0.61 | 1.7 | <1 | <2 | 3.68 | 6.6 | 0.1 | 5 | 10300 | <5 | <50 | 62 | 6.5 | 1.9 | <2 | 1 | <120 | 2800 | <0.5 | <0.5 | 1 | <0.1 | <1 | 0.41 | 3400 | 0.65
45:022 :AL92/0106 | 21:1168:002878 | 21:1168 | 21:0255 | 21:0255:000098 | 21:0255:000098:0005:0001:00 |  | 44.1027 | -65.7967 | Larch bark | Bark ashing | <2 | 2.6 | <5 | 4400 | 21 | 27 | 4 | 5 | <1 | 2.7 | <0.04 | 0.23 | <0.5 | <1 | <2 | 1.84 | 2.5 | <0.05 | 6 | 10500 | <5 | <50 | 80 | 2.4 | 0.6 | <2 | 0.4 | <100 | 2700 | <0.5 | <0.5 | 0.4 | 0.5 | 5 | <0.05 | 3600 | 0.71
45:023 :AL92/0107 | 21:1168:002879 | 21:1168 | 21:0255 | 21:0255:000099 | 21:0255:000099:0005:0001:00 |  | 44.0857 | -65.8111 | Larch bark | Bark ashing | <2 | 5.2 | 8 | 5900 | 33 | 23.8 | 12 | 5 | 20 | 4 | <0.04 | 0.47 | 2.3 | <1 | <2 | 2.91 | 6.3 | 0.11 | 4 | 9260 | <5 | <50 | 92 | 5.7 | 1.7 | 9 | 0.9 | <110 | 1800 | 1.2 | <0.5 | 0.9 | <0.1 | <1 | 0.41 | 3100 | 0.61
45:024 :AL92/0108 | 21:1168:002880 | 21:1168 | 21:0255 | 21:0255:000103 | 21:0255:000103:0005:0001:00 |  | 44.0674 | -64.9608 | Larch bark | Bark ashing | <2 | 5 | 6 | 5100 | 45 | 27.2 | 9 | 5 | 12 | 2.1 | <0.03 | 0.55 | 1.5 | <1 | <2 | 2.59 | 6.2 | 0.08 | <2 | 5630 | 12 | <50 | 28 | 6.3 | 1.6 | 5 | 1 | <100 | 3200 | <0.5 | <0.5 | 0.8 | <0.1 | 2 | 0.42 | 2900 | 0.79
45:025 :AL92/0109 | 21:1168:002881 | 21:1168 | 21:0255 | 21:0255:000104 | 21:0255:000104:0005:0001:00 |  | 44.0737 | -64.9038 | Larch bark | Bark ashing | <2 | 4 | 7 | 5500 | 40 | 25.8 | 8 | 4 | 8 | 7.5 | <0.04 | 0.36 | <0.5 | <1 | <2 | 2.67 | 4.1 | <0.05 | <2 | 10500 | <5 | <50 | 75 | 4.6 | 1 | 6 | 0.7 | <110 | 3800 | <0.5 | <0.5 | 0.6 | <0.1 | 3 | 0.33 | 3900 | 0.64
45:026 :AL92/0110 | 21:1168:002882 | 21:1168 | 21:0255 | 21:0255:000105 | 21:0255:000105:0005:0001:00 |  | 44.0922 | -64.9277 | Larch bark | Bark ashing | <2 | 5.6 | <5 | 4700 | 55 | 27 | 11 | 6 | 14 | 3.6 | <0.04 | 0.48 | <0.5 | <1 | <2 | 3.9 | 4.7 | <0.05 | <2 | 8510 | 14 | <50 | 59 | 3.9 | 1.3 | <2 | 0.8 | <110 | 4000 | <0.5 | <0.5 | 0.6 | <0.1 | <1 | 0.29 | 3100 | 0.61
45:027 :AL92/0111 | 21:1168:002883 | 21:1168 | 21:0255 | 21:0255:000106 | 21:0255:000106:0005:0001:00 |  | 44.0804 | -64.9965 | Larch bark | Bark ashing | <2 | 5.8 | 9 | 6200 | 53 | 20.7 | 17 | 6 | 24 | 3.2 | <0.04 | 0.73 | <0.5 | <1 | <2 | 2.92 | 9.8 | 0.13 | 3 | 10200 | 14 | <50 | 64 | 5.1 | 2.3 | <2 | 1.5 | <110 | 3200 | <0.5 | <0.5 | 1.5 | <0.1 | <1 | 0.74 | 2400 | 0.73
45:028 :AL92/0112 | 21:1168:002884 | 21:1168 | 21:0255 | 21:0255:000110 | 21:0255:000110:0005:0001:00 |  | 44.1999 | -65.6339 | Larch bark | Bark ashing | <2 | 7.9 | <5 | 5700 | 60 | 25.4 | 14 | 6 | 22 | 5.5 | <0.04 | 0.71 | <0.5 | <1 | <2 | 4.51 | 7.3 | 0.1 | <2 | 9800 | <5 | <50 | 120 | 5.7 | 2.1 | <2 | 1.2 | <110 | 2500 | <0.5 | <0.5 | 1.5 | 1.4 | 7 | 0.47 | 3900 | 0.72
45:029 :AL92/0113 | 21:1168:002885 | 21:1168 | 21:0255 | 21:0255:000111 | 21:0255:000111:0005:0001:00 |  | 44.2022 | -65.5791 | Larch bark | Bark ashing | <2 | 4.3 | <5 | 5000 | 43 | 25.7 | 9 | 4 | 16 | <0.5 | <0.03 | 0.5 | 1.4 | <1 | <2 | 2.48 | 5.2 | 0.07 | 4 | 7360 | 13 | <50 | 37 | 3.7 | 1.5 | <2 | 0.8 | <90 | 3100 | <0.5 | <0.5 | 0.7 | <0.1 | 3 | 0.4 | 2300 | 0.92
45:030 :AL92/0114 | 21:1168:002886 | 21:1168 | 21:0255 | 21:0255:000112 | 21:0255:000112:0005:0001:00 |  | 44.2269 | -65.536 | Larch bark | Bark ashing | <2 | 8 | 7 | 6700 | 110 | 25.1 | 11 | 8 | 26 | 3 | <0.04 | 0.59 | 1.9 | <1 | <2 | 2.53 | 7 | 0.06 | 4 | 11100 | <5 | <50 | 100 | 6 | 1.6 | 8 | 1.1 | <130 | 1900 | <0.5 | <0.5 | 1 | 0.9 | 5 | 0.55 | 3100 | 0.77
45:031 :AL92/0115 | 21:1168:002887 | 21:1168 | 21:0255 | 21:0255:000113 | 21:0255:000113:0005:0001:00 |  | 44.2399 | -65.6029 | Larch bark | Bark ashing | <2 | 6.2 | 14 | 3600 | 56 | 25.7 | 15 | 8 | 19 | 2.6 | <0.05 | 0.64 | 1.4 | <1 | <3 | 3.31 | 6.6 | <0.05 | 7 | 16900 | 13 | <50 | 76 | 5 | 1.6 | 6 | 1.1 | <170 | 2400 | <0.5 | <0.5 | 1.1 | <0.2 | 4 | 0.57 | 4600 | 0.39
45:032 :AL92/0116 | 21:1168:002888 | 21:1168 | 21:0255 | 21:0255:000116 | 21:0255:000116:0005:0001:00 |  | 44.248 | -65.4339 | Larch bark | Bark ashing | <2 | 6.4 | 10 | 2900 | 40 | 23.8 | 15 | 5 | 16 | 2.9 | <0.05 | 0.68 | <0.5 | <1 | <2 | 4.98 | 8 | 0.1 | 6 | 13200 | <5 | <50 | 71 | 7.8 | 2 | 6 | 1.3 | <150 | 2300 | <0.5 | <0.5 | 1 | 1 | 3 | 0.81 | 2500 | 0.44
45:033 :AL92/0117 | 21:1168:002889 | 21:1168 | 21:0255 | 21:0255:000117 | 21:0255:000117:0005:0001:00 |  | 44.0563 | -65.7531 | Larch bark | Bark ashing | <2 | 5.5 | 6 | 9400 | 88 | 27.4 | 8 | 8 | 13 | 1.8 | <0.05 | 0.32 | 3.1 | <1 | <2 | 2.39 | 4.5 | 0.09 | <2 | 8120 | <5 | <50 | 32 | 5.9 | 1.1 | 4 | 0.8 | <90 | 3100 | <0.5 | <0.5 | 1.1 | <0.1 | <1 | 0.5 | 3800 | 0.6
45:034 :AL92/0118 | 21:1168:002890 | 21:1168 | 21:0255 | 21:0255:000118 | 21:0255:000118:0005:0001:00 |  | 44.0347 | -65.7772 | Larch bark | Bark ashing | <2 | 7 | <5 | 6700 | 86 | 25.3 | 8 | 6 | 15 | 13 | <0.05 | 0.32 | <0.5 | <1 | <2 | 3.83 | 3.8 | 0.07 | <2 | 6820 | <5 | <50 | 170 | 2.9 | 1.1 | 6 | 0.6 | <120 | 2700 | <0.5 | <0.5 | 0.6 | <0.1 | 5 | 0.32 | 2400 | 0.55
45:035 :AL92/0119 | 21:1168:002891 | 21:1168 | 21:0255 | 21:0255:000119 | 21:0255:000119:0005:0001:00 |  | 44.0929 | -65.8392 | Larch bark | Bark ashing | <2 | 2.9 | 7 | 3400 | 16 | 21.9 | 16 | 7 | 23 | 5.2 | <0.03 | 0.9 | 2.7 | <1 | <2 | 2.56 | 7.9 | 0.17 | 2 | 12600 | 8 | <50 | 130 | 4.8 | 3.5 | 4 | 1.5 | <90 | 2900 | <0.5 | <0.5 | 1.6 | <0.1 | <1 | 0.84 | 1800 | 1
45:036 :AL92/0120 | 21:1168:002892 | 21:1168 | 21:0255 | 21:0255:000122 | 21:0255:000122:0005:0001:00 |  | 44.0005 | -65.8866 | Larch bark | Bark ashing | <2 | 7.1 | 6 | 1900 | 21 | 17.7 | 22 | 9 | 38 | 4.6 | 0.46 | 1.51 | 2.6 | <1 | <2 | 3.15 | 11 | 0.18 | 2 | 14800 | 14 | <50 | 76 | 3.3 | 5.3 | <2 | 2 | <80 | 1600 | <0.5 | <0.5 | 1.7 | 0.8 | <1 | 1.14 | 1700 | 1.2
45:037 :AL92/0121 | 21:1168:002893 | 21:1168 | 21:0255 | 21:0255:000124 | 21:0255:000124:0005:0001:00 |  | 44.0336 | -65.9706 | Larch bark | Bark ashing | <2 | 6 | 9 | 7900 | 28 | 27.6 | 10 | 7 | 20 | 2.8 | <0.05 | 0.45 | 2.9 | <1 | <2 | 2.11 | 5.9 | 0.12 | 7 | 18700 | <5 | <50 | 32 | 5.7 | 1.3 | 5 | 0.9 | <140 | 4500 | <0.5 | <0.5 | 0.7 | <0.1 | <1 | 0.61 | 2800 | 0.45
45:038 :AL92/0122 | 21:1168:002894 | 21:1168 | 21:0255 | 21:0255:000125 | 21:0255:000125:0005:0001:00 |  | 44.0029 | -65.9912 | Larch bark | Bark ashing | <2 | 3.6 | <5 | 3400 | 26 | 21.1 | 11 | 8 | 14 | 17 | <0.04 | 0.77 | 2 | <1 | <2 | 4.69 | 6.9 | 0.14 | <2 | 22000 | <5 | <50 | 180 | 2.7 | 2.2 | 8 | 1.1 | <80 | 2600 | <0.5 | <0.5 | 1.2 | 1.3 | <1 | 0.51 | 3100 | 0.54
45:039 :AL92/0123 | 21:1168:002895 | 21:1168 | 21:0255 | 21:0255:000126 | 21:0255:000126:0005:0001:00 |  | 43.8062 | -65.8322 | Larch bark | Bark ashing | <2 | 2.4 | <5 | 4500 | 16 | 28.1 | 6 | 7 | 9 | 2.4 | <0.03 | 0.24 | 1.2 | <1 | <2 | 1.83 | 2.6 | 0.06 | <2 | 14500 | 9 | 110 | 53 | 2 | 0.8 | 4 | 0.4 | <90 | 3900 | <0.5 | <0.5 | <0.1 | <0.1 | <1 | <0.05 | 1800 | 0.73
45:040 :AL92/0124 | 21:1168:002896 | 21:1168 | 21:0255 | 21:0255:000127 | 21:0255:000127:0005:0001:00 |  | 43.7418 | -65.7828 | Larch bark | Bark ashing | <2 | 7.8 | 14 | 2000 | 50 | 14 | 23 | 8 | 34 | 13 | 0.44 | 1.49 | 2.6 | <1 | <2 | 7.27 | 13 | 0.23 | 7 | 20500 | 17 | <50 | 170 | 4.5 | 4.4 | <2 | 2 | <140 | 2500 | <0.5 | <0.5 | 1.6 | 1.4 | <1 | 1.14 | 2100 | 0.64
45:041 :AL92/0125 | 21:1168:002897 | 21:1168 |  |  |  | 302 |  |  | Control Reference | Unspecified | <2 | 5.5 | 11 | 380 | 23 | 15.6 | 39 | 9 | 60 | 1 | 0.75 | 1.88 | 4.8 | <1 | <2 | 3.59 | 21 | 0.34 | 5 | 11300 | 16 | <50 | 67 | 1.2 | 4.5 | <2 | 3.4 | <90 | 1300 | <0.5 | <0.5 | 2.9 | 1.5 | <1 | 1.76 | 770 | 0.8
45:042 :AL92/0126 | 21:1168:002898 | 21:1168 | 21:0255 | 21:0255:000128 | 21:0255:000128:0005:0001:00 |  | 43.6542 | -65.3981 | Larch bark | Bark ashing | <2 | 3.4 | 11 | 3500 | 20 | 20.6 | 13 | 5 | 21 | 4.7 | <0.04 | 0.62 | 2.5 | <1 | <2 | 3.45 | 7.6 | 0.14 | <2 | 26800 | <5 | <50 | 100 | 4.2 | 2 | <2 | 1.3 | <120 | 3700 | <0.5 | <0.5 | 1.5 | <0.1 | <1 | 0.43 | 1800 | 0.71
45:043 :AL92/0127 | 21:1168:002899 | 21:1168 | 21:0255 | 21:0255:000129 | 21:0255:000129:0005:0001:00 |  | 43.8262 | -65.2319 | Larch bark | Bark ashing | <2 | 2.4 | <5 | 4600 | 48 | 26 | 12 | 6 | 10 | 4.1 | 0.27 | 0.58 | 2.2 | <1 | <2 | 2.48 | 6.7 | 0.1 | <2 | 9120 | 11 | <50 | 64 | 1 | 2 | <2 | 1.2 | <70 | 3700 | <0.5 | <0.5 | 1.1 | <0.1 | <1 | 0.47 | 1600 | 1.44
45:044 :AL92/0128 | 21:1168:002900 | 21:1168 | 21:0255 | 21:0255:000130 | 21:0255:000130:0005:0001:00 |  | 43.8507 | -65.2289 | Larch bark | Bark ashing | <2 | 3.9 | <5 | 5200 | 74 | 20 | 16 | 5 | 13 | 4.9 | <0.03 | 0.65 | 3.4 | <1 | <2 | 2.79 | 8.5 | 0.14 | <2 | 12400 | 16 | <50 | 75 | 3.2 | 2.2 | <2 | 1.4 | <80 | 2500 | <0.5 | <0.5 | 1.5 | 0.8 | <1 | 0.78 | 2000 | 1.27
45:045 :AL92/0129 | 21:1168:002901 | 21:1168 | 21:0255 | 21:0255:000131 | 21:0255:000131:0005:0001:00 |  | 43.8727 | -65.233 | Larch bark | Bark ashing | <2 | 1.8 | <5 | 4500 | 17 | 27 | 4 | 3 | 5 | 4.5 | <0.03 | 0.2 | 0.7 | <1 | <2 | 2.69 | 2.7 | <0.05 | <2 | 7990 | 8 | <50 | 55 | 1.9 | 0.6 | 3 | 0.5 | <70 | 2400 | <0.5 | <0.5 | 0.4 | <0.1 | <1 | <0.05 | 1900 | 0.92
45:046 :AL92/0130 | 21:1168:002902 | 21:1168 | 21:0255 | 21:0255:000132 | 21:0255:000132:0005:0001:00 |  | 43.8961 | -65.2346 | Larch bark | Bark ashing | <2 | 4.9 | 5 | 4800 | 69 | 29.4 | 9 | 4 | 14 | 2.7 | <0.03 | 0.47 | 2 | <1 | <2 | 2.61 | 4.8 | 0.1 | <2 | 6200 | <5 | <50 | 50 | 2.2 | 1.5 | 3 | 0.8 | <80 | 5000 | <0.5 | <0.5 | 1.1 | <0.1 | <1 | 0.38 | 1500 | 0.98
45:047 :AL92/0146 | 21:1168:002903 | 21:1168 | 21:0255 | 21:0255:000133 | 21:0255:000133:0005:0001:00 |  | 43.9148 | -65.2387 | Larch bark | Bark ashing | <2 | 4.7 | 7 | 5700 | 40 | 23.4 | 12 | 6 | 15 | 5.7 | <0.04 | 0.55 | 3.1 | <1 | <2 | 3.96 | 7.4 | 0.09 | 2 | 8700 | 10 | <50 | 83 | 4.4 | 1.9 | 6 | 1.2 | <100 | 3900 | <0.5 | <0.5 | 1.2 | <0.1 | <1 | 0.55 | 2300 | 0.66
45:048 :AL92/0147 | 21:1168:002904 | 21:1168 | 21:0255 | 21:0255:000136 | 21:0255:000136:0005:0001:00 |  | 43.7856 | -65.3508 | Larch bark | Bark ashing | <2 | 3.9 | <5 | 2600 | 10 | 14.2 | 41 | 5 | 38 | 5.1 | 0.85 | 1.75 | 4.8 | <1 | <2 | 3.41 | 22 | 0.34 | 4 | 18200 | 21 | <50 | 55 | 3 | 6.3 | <2 | 4.1 | <100 | 1700 | <0.5 | <0.5 | 4 | 1.3 | 4 | 1.79 | 1000 | 0.82
45:049 :AL92/0148 | 21:1168:002905 | 21:1168 | 21:0255 | 21:0255:000137 | 21:0255:000137:0005:0001:00 |  | 43.8042 | -65.3747 | Larch bark | Bark ashing | <2 | 2.5 | <5 | 3500 | 33 | 30 | 6 | 3 | 7 | 2.1 | <0.03 | 0.21 | 1.2 | <1 | <2 | 1.53 | 2.7 | 0.06 | <2 | 5590 | <5 | <50 | 40 | 1.2 | 0.8 | <2 | 0.4 | <70 | 3400 | <0.5 | <0.5 | 0.4 | 0.4 | <1 | 0.16 | 1700 | 0.91
45:050 :AL92/0149 | 21:1168:002906 | 21:1168 | 21:0255 | 21:0255:000138 | 21:0255:000138:0005:0001:00 |  | 43.809 | -65.4134 | Larch bark | Bark ashing | <2 | 5.3 | <5 | 3300 | 62 | 25.4 | 9 | 5 | 12 | 3.5 | <0.03 | 0.36 | <0.5 | <1 | <2 | 2.42 | 4.4 | 0.07 | <2 | 16800 | 13 | <50 | 68 | 3.6 | 1 | <2 | 0.7 | <90 | 3400 | <0.5 | <0.5 | 0.9 | 0.4 | <1 | 0.31 | 1900 | 0.99
45:051 :AL92/0150 | 21:1168:002907 | 21:1168 | 21:0255 | 21:0255:000139 | 21:0255:000139:0005:0001:00 |  | 43.8055 | -65.4484 | Larch bark | Bark ashing | <2 | 3.7 | 12 | 4000 | 17 | 21 | 18 | 6 | 22 | 14 | <0.04 | 0.69 | 2.5 | <1 | <2 | 3.58 | 9.1 | 0.15 | <2 | 20700 | 11 | <50 | 110 | 5.3 | 2.3 | <2 | 1.5 | <120 | 3000 | <0.5 | <0.5 | 1.5 | 1.3 | <1 | 0.79 | 2200 | 0.6
45:052 :AL92/0151 | 21:1168:002908 | 21:1168 | 21:0255 | 21:0255:000140 | 21:0255:000140:0005:0001:01 |  | 43.736 | -65.3515 | Larch bark | Bark ashing | <2 | 7.6 | 9 | 3300 | 28 | 20.7 | 17 | 4 | 29 | 10 | 0.33 | 1.01 | 2 | <1 | <2 | 4.06 | 8.9 | 0.11 | 6 | 23600 | 11 | <50 | 110 | 9.4 | 2.7 | <2 | 1.5 | <130 | 2600 | <0.5 | <0.5 | 1.5 | 0.9 | <1 | 0.7 | 3100 | 0.55
45:053 :AL92/0152 | 21:1168:002909 | 21:1168 | 21:0255 | 21:0255:000140 | 21:0255:000140:0005:0001:02 |  | 43.736 | -65.3515 | Larch bark | Bark ashing | <2 | 4.9 | 6 | 4800 | 19 | 20.8 | 14 | 5 | 23 | 10 | <0.04 | 0.73 | 3 | <1 | <2 | 4.61 | 8.8 | 0.17 | 3 | 16700 | 10 | <50 | 110 | 6.5 | 2.4 | 5 | 1.5 | <110 | 2600 | <0.5 | <0.5 | 1.5 | 1 | <1 | 0.8 | 3500 | 0.62
45:054 :AL92/0153 | 21:1168:002910 | 21:1168 | 21:0255 | 21:0255:000142 | 21:0255:000142:0005:0001:00 |  | 43.7852 | -65.3199 | Larch bark | Bark ashing | <2 | 3.2 | <5 | 6000 | 15 | 25.2 | 12 | 6 | 21 | 7.3 | <0.04 | 0.62 | 2.9 | <1 | <2 | 3.47 | 7.5 | 0.12 | <2 | 14700 | 11 | <50 | 69 | 2.7 | 2.1 | 3 | 1.3 | <90 | 5300 | <0.5 | <0.5 | 1.3 | <0.1 | <1 | 0.61 | 2100 | 0.79
45:055 :AL92/0154 | 21:1168:002911 | 21:1168 | 21:0255 | 21:0255:000143 | 21:0255:000143:0005:0001:00 |  | 43.7949 | -65.2897 | Larch bark | Bark ashing | <2 | 7.2 | <5 | 4300 | 160 | 17.3 | 18 | 11 | 20 | 16 | <0.04 | 0.7 | 2.8 | <1 | <2 | 4.8 | 9 | 0.14 | 4 | 19900 | 30 | <50 | 190 | 3.9 | 2.2 | <2 | 1.5 | <130 | 1900 | 1.4 | <0.5 | 1.8 | <0.1 | 3 | 0.62 | 3100 | 0.84
45:056 :AL92/0155 | 21:1168:002912 | 21:1168 |  |  |  | 300 |  |  | Control Reference | Unspecified | <2 | 7.6 | 27 | 420 | 25 | 16.7 | 24 | 10 | 27 | 4.2 | 0.37 | 1.21 | 1.3 | <1 | <2 | 2.2 | 19 | 0.13 | 3 | 3670 | 14 | <50 | 44 | 1.8 | 1.9 | <2 | 1.8 | <70 | 1300 | 1.3 | <0.5 | 1.3 | 0.5 | <1 | 0.77 | 1900 | 0.91
45:057 :AL92/0156 | 21:1168:002913 | 21:1168 | 21:0255 | 21:0255:000144 | 21:0255:000144:0005:0001:01 |  | 43.8083 | -65.241 | Larch bark | Bark ashing | <2 | 3.7 | 6 | 3300 | 29 | 23.5 | 15 | 8 | 20 | 3.1 | <0.04 | 0.78 | 1.6 | <1 | <2 | 4.3 | 8.7 | 0.17 | 5 | 18800 | <5 | <50 | 50 | 4.4 | 2.4 | 8 | 1.6 | <110 | 5500 | <0.5 | <0.5 | 1.5 | 0.9 | <1 | 0.72 | 3100 | 0.65
45:058 :AL92/0157 | 21:1168:002914 | 21:1168 | 21:0255 | 21:0255:000144 | 21:0255:000144:0005:0001:02 |  | 43.8083 | -65.241 | Larch bark | Bark ashing | <2 | 11 | 9 | 1400 | 140 | 11.8 | 18 | 8 | 40 | 23 | <0.04 | 1.01 | 1.9 | <1 | <2 | 19.5 | 9.5 | 0.2 | <2 | 11100 | <5 | <50 | 490 | 1.6 | 3 | 9 | 1.7 | <120 | 1800 | <0.5 | <0.5 | 1.7 | <0.1 | <1 | 0.89 | 1500 | 0.74
45:059 :AL92/0158 | 21:1168:002915 | 21:1168 | 21:0255 | 21:0255:000145 | 21:0255:000145:0005:0001:00 |  | 43.7734 | -65.2128 | Larch bark | Bark ashing | <2 | 5.2 | 7 | 6000 | 32 | 21.5 | 13 | 6 | 20 | 8.6 | <0.04 | 0.56 | 2.6 | <1 | <2 | 4.57 | 6.3 | 0.11 | 8 | 21100 | <5 | <50 | 130 | 5.4 | 1.7 | 8 | 1 | <90 | 3700 | <0.5 | <0.5 | 0.9 | 0.7 | <1 | 0.51 | 4200 | 0.58
45:060 :AL92/0159 | 21:1168:002916 | 21:1168 | 21:0255 | 21:0255:000146 | 21:0255:000146:0005:0001:00 |  | 43.7521 | -65.1955 | Larch bark | Bark ashing | <2 | 3.5 | 6 | 5100 | 30 | 25.8 | 11 | 5 | 15 | 4.9 | <0.03 | 0.43 | 2.1 | <1 | <2 | 3.58 | 6.3 | 0.1 | <2 | 13900 | <5 | <50 | 68 | 3.8 | 1.7 | <2 | 1 | <90 | 3300 | <0.5 | <0.5 | 1 | 0.8 | <1 | 0.53 | 2400 | 0.72
45:061 :AL92/0160 | 21:1168:002917 | 21:1168 | 21:0255 | 21:0255:000147 | 21:0255:000147:0005:0001:00 |  | 43.737 | -65.1976 | Larch bark | Bark ashing | <2 | 5.1 | <5 | 2800 | 52 | 22.4 | 10 | 5 | 11 | 12 | <0.05 | 0.36 | <0.5 | <1 | <2 | 5.21 | 4.5 | <0.05 | <2 | 18500 | <5 | <50 | 150 | 2.2 | 1.1 | 13 | 0.7 | <140 | 2600 | <0.5 | <0.5 | 0.7 | <0.2 | <1 | 0.44 | 3500 | 0.44
45:062 :AL92/0161 | 21:1168:002918 | 21:1168 | 21:0255 | 21:0255:000148 | 21:0255:000148:0005:0001:00 |  | 43.7415 | -65.1625 | Larch bark | Bark ashing | <2 | 2.6 | <5 | 2200 | 35 | 16.8 | 13 | 4 | 21 | 3.2 | <0.03 | 0.63 | 1.9 | <1 | <2 | 3.3 | 8.1 | 0.16 | <2 | 15500 | 7 | <50 | 63 | 3.1 | 2.3 | 4 | 1.2 | <90 | 3000 | 1.6 | <0.5 | 1.5 | 0.6 | <1 | 0.65 | 1800 | 0.75
45:063 :AL92/0162 | 21:1168:002919 | 21:1168 | 21:0255 | 21:0255:000149 | 21:0255:000149:0005:0001:00 |  | 43.7162 | -65.1776 | Larch bark | Bark ashing | <2 | 5.1 | 9 | 4300 | 34 | 20.4 | 13 | 7 | 16 | 9.4 | <0.04 | 0.49 | <0.5 | <1 | <2 | 5.66 | 6.5 | 0.08 | 8 | 26100 | 11 | <50 | 130 | 2.4 | 1.4 | 4 | 1 | <120 | 3400 | <0.5 | <0.5 | 0.7 | <0.1 | 6 | 0.5 | 3100 | 0.62
45:064 :AL92/0163 | 21:1168:002920 | 21:1168 | 21:0255 | 21:0255:000150 | 21:0255:000150:0005:0001:00 |  | 43.7392 | -65.1355 | Larch bark | Bark ashing | <2 | 1.7 | <5 | 3700 | 20 | 30.5 | 5 | 3 | 8 | 2.7 | <0.03 | 0.22 | 1.3 | <1 | <2 | 2.35 | 2.3 | <0.05 | <2 | 8490 | <5 | <50 | 41 | 1 | 0.5 | 5 | 0.4 | <70 | 5200 | <0.5 | <0.5 | 0.3 | <0.1 | <1 | 0.18 | 1900 | 0.68
45:065 :AL92/0164 | 21:1168:002921 | 21:1168 | 21:0255 | 21:0255:000151 | 21:0255:000151:0005:0001:00 |  | 43.7142 | -65.1403 | Larch bark | Bark ashing | <2 | 2.7 | <5 | 4600 | 28 | 25 | 11 | 7 | 19 | 3.8 | <0.04 | 0.49 | <0.5 | <1 | <2 | 4.1 | 7 | 0.09 | 4 | 22700 | <5 | <50 | 51 | 3.3 | 1.5 | 4 | 1 | <110 | 3800 | <0.5 | <0.5 | 1 | <0.1 | <1 | 0.43 | 2600 | 0.59
45:066 :AL92/0165 | 21:1168:002922 | 21:1168 |  |  |  | 302 |  |  | Control Reference | Unspecified | <2 | 7.1 | 12 | 480 | 26 | 15.8 | 40 | 7 | 66 | 0.8 | 0.74 | 2.02 | 4.2 | <1 | <2 | 3.58 | 20 | 0.32 | 4 | 11400 | 19 | 150 | 36 | 1.2 | 4.4 | <2 | 3.3 | <100 | 850 | <0.5 | <0.5 | 2.9 | 1.2 | <1 | 1.73 | 730 | 0.56
45:067 :AL92/0166 | 21:1168:002923 | 21:1168 | 21:0255 | 21:0255:000152 | 21:0255:000152:0005:0001:00 |  | 43.6838 | -65.1292 | Larch bark | Bark ashing | <2 | 2.5 | <5 | 1300 | 22 | 13.7 | 18 | 3 | 18 | 2.8 | <0.03 | 0.89 | 2.6 | <1 | <4 | 3.37 | 10 | 0.15 | <2 | 28200 | 11 | <50 | 85 | 3.2 | 3.5 | <2 | 1.5 | <160 | 2300 | <0.5 | <0.5 | 1.7 | 1.2 | <1 | 1.07 | 1100 | 0.6
45:068 :AL92/0167 | 21:1168:002924 | 21:1168 | 21:0255 | 21:0255:000153 | 21:0255:000153:0005:0001:00 |  | 43.7271 | -65.1063 | Larch bark | Bark ashing | <2 | 1.6 | 9 | 3100 | 21 | 22.9 | 7 | 4 | 13 | 7.4 | <0.03 | 0.63 | 1.8 | <1 | <3 | 3.26 | 4.3 | <0.05 | 3 | 24500 | <5 | <50 | 100 | 2.7 | 1.4 | 6 | 0.6 | <150 | 2900 | <0.5 | <0.5 | 0.8 | <0.1 | <1 | 0.4 | 2000 | 0.6
45:069 :AL92/0168 | 21:1168:002925 | 21:1168 | 21:0255 | 21:0255:000154 | 21:0255:000154:0005:0001:00 |  | 43.7517 | -65.0929 | Larch bark | Bark ashing | <2 | 3.4 | 7 | 2100 | 28 | 20.8 | 11 | 5 | 16 | 9.2 | <0.03 | 0.9 | 2.1 | <1 | <3 | 4.14 | 6.9 | 0.09 | <2 | 19400 | <5 | <50 | 120 | 2.5 | 2.6 | 6 | 1.1 | <140 | 2300 | <0.5 | <0.5 | 1.4 | <0.1 | <1 | 0.57 | 2400 | 0.64
45:070 :AL92/0169 | 21:1168:002926 | 21:1168 | 21:0255 | 21:0255:000155 | 21:0255:000155:0005:0001:00 |  | 43.7749 | -65.1089 | Larch bark | Bark ashing | <2 | 3.2 | 6 | 4200 | 25 | 24.6 | 13 | 5 | 10 | 2.7 | <0.03 | 0.5 | 2.2 | <1 | <2 | 2.52 | 6.8 | 0.09 | <2 | 14500 | <5 | <50 | 60 | 2.6 | 1.8 | 6 | 1 | <110 | 2900 | <0.5 | <0.5 | 1.3 | <0.1 | <1 | 0.53 | 2000 | 0.77
45:071 :AL92/0170 | 21:1168:002927 | 21:1168 | 21:0255 | 21:0255:000158 | 21:0255:000158:0005:0001:00 |  | 43.8102 | -65.1553 | Larch bark | Bark ashing | <2 | 6.5 | 6 | 7300 | 45 | 25.6 | 13 | 6 | 18 | 4.3 | <0.04 | 0.73 | 2.2 | <1 | <3 | 4.85 | 7.1 | 0.1 | <2 | 9890 | <5 | <50 | 87 | 4.8 | 2.1 | 13 | 1.1 | <130 | 3600 | <0.5 | <0.5 | 1 | <0.1 | 5 | 0.48 | 2700 | 0.54
45:072 :AL92/0171 | 21:1168:002928 | 21:1168 | 21:0255 | 21:0255:000159 | 21:0255:000159:0005:0001:00 |  | 43.738 | -65.0753 | Larch bark | Bark ashing | <2 | 2.6 | 7 | 3400 | 41 | 22.6 | 12 | 5 | 11 | 3.2 | <0.03 | 0.45 | <0.5 | <1 | <3 | 3.14 | 6.8 | <0.05 | <2 | 21900 | 8 | <50 | 71 | 3 | 1.7 | 7 | 0.9 | <140 | 3200 | <0.5 | <0.5 | 0.8 | <0.1 | <1 | 0.46 | 2400 | 0.7
45:073 :AL92/0172 | 21:1168:002929 | 21:1168 | 21:0255 | 21:0255:000235 | 21:0255:000235:0005:0001:00 |  | 43.8563 | -65.9414 | Larch bark | Bark ashing | <2 | 5.2 | 8 | 1900 | 35 | 24.2 | 10 | 6 | 17 | 3.8 | <0.03 | 0.67 | 1.6 | <1 | <3 | 3.78 | 6.1 | 0.06 | <2 | 16000 | 8 | <50 | 75 | 3.1 | 2.3 | <2 | 0.9 | <120 | 3000 | <0.5 | <0.5 | 1 | <0.1 | <1 | 0.63 | 2600 | 0.65
45:074 :AL92/0173 | 21:1168:002930 | 21:1168 | 21:0255 | 21:0255:000236 | 21:0255:000236:0005:0001:00 |  | 43.8412 | -65.9096 | Larch bark | Bark ashing | <2 | 9.3 | 12 | 2800 | 82 | 19.4 | 15 | 6 | 15 | 13 | <0.03 | 0.91 | 2.9 | <1 | <3 | 5.12 | 8.3 | 0.13 | <2 | 11600 | <5 | <50 | 160 | 3.7 | 3 | 5 | 1.3 | <130 | 1200 | <0.5 | <0.5 | 1.4 | 1 | <1 | 0.81 | 1800 | 0.69
45:075 :AL92/0174 | 21:1168:002931 | 21:1168 | 21:0255 | 21:0255:000237 | 21:0255:000237:0005:0001:00 |  | 43.8209 | -65.8961 | Larch bark | Bark ashing | <2 | 9.2 | 15 | 6800 | 29 | 17.6 | 16 | 7 | 25 | 4 | <0.03 | 1.07 | 2.7 | <1 | <3 | 5.65 | 10 | 0.11 | <2 | 17000 | <5 | <50 | 77 | 8.6 | 3.9 | <2 | 1.4 | <130 | 3700 | <0.5 | <0.5 | 1.8 | 1.2 | 2 | 0.69 | 2600 | 0.69
45:076 :AL92/0175 | 21:1168:002932 | 21:1168 | 21:0255 | 21:0255:000239 | 21:0255:000239:0005:0001:00 |  | 43.7908 | -65.8436 | Larch bark | Bark ashing | <2 | 3.1 | <5 | 2800 | 23 | 23.7 | 14 | 5 | 16 | 1.7 | <0.03 | 0.83 | 2.7 | <1 | <3 | 2.6 | 6.8 | 0.14 | <2 | 18200 | <5 | <50 | 35 | 4.5 | 3.3 | <2 | 1.2 | <130 | 2300 | <0.5 | <0.5 | 1.3 | <0.1 | <1 | 0.72 | 1800 | 0.63
45:077 :AL92/0176 | 21:1168:002933 | 21:1168 | 21:0255 | 21:0255:000240 | 21:0255:000240:0005:0001:00 |  | 43.77 | -65.834 | Larch bark | Bark ashing | <2 | 2.4 | <5 | 3500 | 23 | 22.4 | 10 | 5 | 10 | 3 | <0.02 | 0.47 | 2.4 | <1 | <3 | 2.43 | 4.7 | 0.06 | 2 | 19300 | 9 | <50 | 51 | 2.4 | 1.6 | <2 | 0.6 | <110 | 2800 | <0.5 | <0.5 | 0.7 | <0.1 | <1 | 0.41 | 1500 | 0.81
45:078 :AL92/0177 | 21:1168:002934 | 21:1168 | 21:0255 | 21:0255:000241 | 21:0255:000241:0005:0001:00 |  | 43.747 | -65.822 | Larch bark | Bark ashing | <2 | 3.9 | <5 | 2200 | 50 | 23.5 | 13 | 7 | 16 | 2.9 | <0.03 | 0.74 | 1.3 | <1 | <3 | 2.29 | 7.1 | 0.12 | <2 | 22700 | <5 | <50 | 66 | 3.5 | 2.4 | <2 | 1.2 | <150 | 3300 | <0.5 | <0.5 | 1.6 | <0.1 | <1 | 0.79 | 1800 | 0.55
45:079 :AL92/0178 | 21:1168:002935 | 21:1168 | 21:0255 | 21:0255:000242 | 21:0255:000242:0005:0001:00 |  | 43.7217 | -65.8017 | Larch bark | Bark ashing | <2 | 5.5 | 11 | 1400 | 58 | 11.1 | 32 | 9 | 32 | 3.8 | <0.02 | 1.6 | 2.6 | <1 | <3 | 3.13 | 16 | 0.23 | <2 | 19400 | 12 | <50 | 62 | 5 | 5.8 | <2 | 2.5 | <130 | 1600 | <0.5 | <0.5 | 2.7 | 1.3 | <1 | 1.19 | 1600 | 0.81
45:080 :AL92/0179 | 21:1168:002936 | 21:1168 | 21:0255 | 21:0255:000243 | 21:0255:000243:0005:0001:00 |  | 43.7234 | -65.8308 | Larch bark | Bark ashing | <2 | 9 | 15 | 1400 | 49 | 14.5 | 29 | 13 | 33 | 4.5 | <0.03 | 1.55 | 2.1 | <1 | <4 | 3.57 | 16 | 0.23 | <2 | 23700 | 10 | <50 | 68 | 5.2 | 5.2 | 5 | 2.5 | <160 | 2000 | <0.5 | <0.5 | 2.6 | 2.1 | <1 | 1.26 | 1300 | 0.55
45:081 :AL92/0180 | 21:1168:002937 | 21:1168 | 21:0255 | 21:0255:000245 | 21:0255:000245:0005:0001:00 |  | 43.768 | -65.8835 | Larch bark | Bark ashing | <2 | 8.1 | 12 | 3800 | 31 | 20.4 | 13 | 5 | 21 | 3.6 | <0.03 | 0.61 | 2.1 | <1 | <3 | 2.98 | 6.7 | <0.05 | 4 | 21900 | 12 | <50 | 49 | 6.3 | 2.4 | 9 | 1 | <140 | 2500 | <0.5 | <0.5 | 0.9 | <0.1 | <1 | 0.62 | 2300 | 0.55
45:082 :AL92/0181 | 21:1168:002938 | 21:1168 | 21:0255 | 21:0255:000250 | 21:0255:000250:0005:0001:00 |  | 43.7349 | -65.9189 | Larch bark | Bark ashing | <2 | 13 | <5 | 1600 | 15 | 6 | 30 | 10 | 43 | 4.4 | 0.59 | 2.23 | 5 | <1 | <3 | 2.69 | 18 | 0.34 | <2 | 25200 | 15 | <50 | 65 | 1.4 | 10 | <2 | 2.7 | <300 | 1500 | <0.5 | <0.5 | 2.2 | 1.5 | <1 | 1.96 | 630 | 1.38
45:083 :AL92/0182 | 21:1168:002939 | 21:1168 | 21:0255 | 21:0255:000251 | 21:0255:000251:0005:0001:00 |  | 43.7757 | -65.9501 | Larch bark | Bark ashing | <2 | 5.4 | <5 | 1600 | 25 | 24.1 | 9 | 5 | 11 | <0.5 | <0.03 | 0.54 | <0.5 | <1 | <3 | 2.3 | 5.2 | 0.08 | <2 | 19900 | <5 | <50 | 47 | 2.6 | 1.6 | 7 | 0.8 | <130 | 5300 | <0.5 | <0.5 | 0.9 | <0.1 | <1 | 0.47 | 2000 | 0.55
45:084 :AL92/0183 | 21:1168:002940 | 21:1168 | 21:0255 | 21:0255:000253 | 21:0255:000253:0005:0001:00 |  | 43.8231 | -65.9757 | Larch bark | Bark ashing | <2 | 5.4 | 6 | 1600 | 25 | 24.1 | 9 | 5 | 11 | <0.5 | <0.03 | 0.54 | <0.5 | <1 | <3 | 2.3 | 5.2 | 0.08 | <2 | 19900 | <5 | <50 | 47 | 2.6 | 1.6 | 12 | 0.8 | <130 | 5300 | <0.5 | <0.5 | 0.9 | <0.1 | <1 | 0.47 | 2000 | 0.57
45:085 :AL92/0184 | 21:1168:002941 | 21:1168 |  |  |  | 302 |  |  | Control Reference | Unspecified | <2 | 10 | <5 | 1200 | 43 | 17.5 | 17 | 7 | 24 | 12 | 0.3 | 0.96 | 1.9 | <1 | <3 | 6.59 | 9 | 0.1 | 4 | 16600 | <5 | 160 | 190 | 2.4 | 3.2 | <2 | 1.5 | <130 | 1400 | <0.5 | <0.5 | 1.2 | <0.1 | <1 | 0.85 | 1600 | 0.63
45:086 :AL92/0185 | 21:1168:002942 | 21:1168 | 21:0255 | 21:0255:000254 | 21:0255:000254:0005:0001:00 |  | 43.8456 | -65.9611 | Larch bark | Bark ashing | <2 | 16 | 8 | 1800 | 33 | 28.9 | 15 | 5 | 15 | 9.9 | <0.03 | 0.76 | 1.4 | <1 | <2 | 4.7 | 5.8 | <0.05 | 4 | 4570 | 11 | <50 | 200 | 2.3 | 1.8 | <2 | 1.1 | <100 | 1600 | 1.6 | <0.5 | 1.4 | 3 | 14 | 0.67 | 2200 | 0.53
45:087 :AL92/0186 | 21:1168:002943 | 21:1168 |  |  |  | 300 |  |  | Control Reference | Unspecified | <2 | 7.8 | 20 | 420 | 25 | 16.3 | 23 | 8 | 20 | 4.6 | <0.02 | 1.02 | 1.6 | <1 | <2 | 2.49 | 18 | <0.05 | 4 | 3510 | 11 | <50 | 48 | 1.8 | 1.9 | <2 | 1.7 | <70 | 1100 | 0.8 | <0.5 | 1.4 | 0.7 | <1 | 0.8 | 1800 | 0.89
45:088 :AL92/0187 | 21:1168:002944 | 21:1168 |  |  |  | 300 |  |  | Control Reference | Unspecified | <2 | 7.8 | 18 | 380 | 26 | 17.6 | 26 | 9 | 24 | 4.8 | 0.39 | 1.16 | 2 | <1 | <2 | 2.28 | 18 | 0.13 | 3 | 3670 | 15 | 75 | 48 | 2 | 2 | <2 | 1.8 | <80 | 1100 | <0.5 | <0.5 | 1.5 | 0.4 | <1 | 0.83 | 1900 | 0.83
45:089 :AL92/0188 | 21:1168:002945 | 21:1168 | 21:0255 | 21:0255:000256 | 21:0255:000256:0005:0001:00 |  | 44.1009 | -65.639 | Larch bark | Bark ashing | <2 | 18 | <5 | 6300 | 32 | 27.1 | 11 | 4 | 16 | 9 | <0.03 | 0.76 | 1.8 | <1 | <2 | 3.96 | 5.9 | <0.05 | 2 | 6930 | <5 | 120 | 230 | 4.3 | 1.9 | 6 | 1 | 520 | 2100 | <0.5 | <0.5 | 1.4 | 4.4 | 13 | 0.61 | 3100 | 0.61
45:090 :AL92/0189 | 21:1168:002946 | 21:1168 | 21:0255 | 21:0255:000258 | 21:0255:000258:0005:0001:00 |  | 44.0624 | -65.6676 | Larch bark | Bark ashing | <2 | 13 | 7 | 2900 | 20 | 29.3 | 9 | 4 | 11 | 6.4 | <0.02 | 0.52 | 1.1 | <1 | <2 | 2.87 | 4.6 | <0.05 | 4 | 12300 | <5 | <50 | 140 | 5.3 | 1.4 | 3 | 0.7 | <90 | 3100 | <0.5 | <0.5 | 1 | 1.8 | 5 | 0.33 | 3000 | 0.71
45:091 :AL92/0190 | 21:1168:002947 | 21:1168 | 21:0255 | 21:0255:000259 | 21:0255:000259:0005:0001:00 |  | 44.0607 | -65.709 | Larch bark | Bark ashing | <2 | 11 | <5 | 3000 | 26 | 21.1 | 17 | 7 | 24 | 13 | <0.03 | 0.93 | 1.4 | <1 | <3 | 4.48 | 9.9 | 0.08 | 4 | 22300 | 11 | <50 | 250 | 6.7 | 2.9 | 11 | 1.5 | <130 | 1900 | <0.5 | <0.5 | 1.7 | 2.2 | 7 | 0.67 | 2400 | 0.54
45:092 :AL92/0191 | 21:1168:002948 | 21:1168 | 21:0255 | 21:0255:000260 | 21:0255:000260:0005:0001:00 |  | 44.0427 | -65.7082 | Larch bark | Bark ashing | <2 | 7.9 | 11 | 3100 | 54 | 27 | 12 | 5 | 21 | 9.3 | <0.03 | 0.71 | 1.5 | <1 | <3 | 4.13 | 7.5 | 0.11 | 3 | 10900 | <5 | <50 | 160 | 4.1 | 2.2 | <2 | 1.2 | <130 | 2100 | <0.5 | <0.5 | 1.4 | <0.1 | 4 | 0.68 | 2400 | 0.44
45:093 :AL92/0192 | 21:1168:002949 | 21:1168 | 21:0255 | 21:0255:000261 | 21:0255:000261:0005:0001:00 |  | 44.0437 | -65.6589 | Larch bark | Bark ashing | <2 | 13 | 15 | 2200 | 42 | 24.1 | 16 | 6 | 19 | 12 | 0.28 | 0.74 | 1.5 | <1 | <3 | 4.94 | 8.5 | 0.07 | 3 | 13600 | 13 | <50 | 200 | 4.4 | 2.2 | 6 | 1.2 | <130 | 3200 | <0.5 | <0.5 | 1.7 | 2.4 | 4 | 0.65 | 3200 | 0.46
45:094 :AL92/0193 | 21:1168:002950 | 21:1168 | 21:0255 | 21:0255:000262 | 21:0255:000262:0005:0001:00 |  | 44.0458 | -65.609 | Larch bark | Bark ashing | <2 | 17 | 10 | 3600 | 30 | 25.3 | 12 | 4 | 17 | 11 | <0.03 | 0.73 | 1.4 | <1 | <3 | 4.56 | 6.8 | 0.09 | 3 | 7470 | <5 | <50 | 250 | 3.6 | 2 | <2 | 1.1 | <110 | 2600 | 1.3 | <0.5 | 1.3 | 2.6 | 9 | 0.51 | 2900 | 0.43
45:095 :AL92/0194 | 21:1168:002951 | 21:1168 | 21:0255 | 21:0255:000263 | 21:0255:000263:0005:0001:00 |  | 44.0411 | -65.5559 | Larch bark | Bark ashing | <2 | 7.7 | 11 | 5200 | 57 | 31.8 | 9 | 5 | 12 | 2.9 | <0.03 | 0.41 | <0.5 | <1 | <2 | 3.24 | 4.6 | 0.05 | <2 | 12300 | <5 | <50 | 110 | 4 | 1.1 | 4 | 0.7 | <110 | 2900 | <0.5 | <0.5 | 0.9 | 0.8 | <1 | 0.35 | 2800 | 0.62
45:096 :AL92/0195 | 21:1168:002952 | 21:1168 | 21:0255 | 21:0255:000264 | 21:0255:000264:0005:0001:00 |  | 44.0361 | -65.502 | Larch bark | Bark ashing | <2 | 12 | 14 | 1400 | 130 | 24.8 | 16 | 8 | 20 | 6.4 | <0.03 | 0.77 | <0.5 | <1 | <3 | 3.88 | 7.8 | 0.08 | 4 | 13900 | <5 | 170 | 89 | 7.8 | 2.2 | 4 | 1.2 | <140 | 2000 | <0.5 | <0.5 | 1.4 | 1 | 4 | 0.66 | 3200 | 0.52
45:097 :AL92/0196 | 21:1168:002953 | 21:1168 | 21:0255 | 21:0255:000265 | 21:0255:000265:0005:0001:00 |  | 44.0151 | -65.5441 | Larch bark | Bark ashing | <2 | 14 | 11 | 6400 | 64 | 27.2 | 12 | 5 | 19 | 5.5 | <0.03 | 0.77 | 1.5 | <1 | <3 | 3.04 | 7.8 | 0.14 | 2 | 15900 | <5 | <50 | 97 | 5.6 | 2.2 | <2 | 1.2 | <110 | 3400 | <0.5 | <0.5 | 1.5 | 1.5 | 7 | 0.6 | 1900 | 0.64
45:098 :AL92/0197 | 21:1168:002954 | 21:1168 | 21:0255 | 21:0255:000266 | 21:0255:000266:0005:0001:00 |  | 44.0239 | -65.6061 | Larch bark | Bark ashing | <2 | 5.7 | <5 | 5300 | 31 | 31.1 | 5 | 3 | 7 | 1.6 | <0.02 | 0.24 | 1 | <1 | <2 | 2.09 | 3.2 | 0.05 | 3 | 7330 | <5 | <50 | 52 | 2.3 | 0.8 | <2 | 0.4 | <70 | 3200 | <0.5 | <0.5 | 0.5 | <0.1 | 5 | 0.23 | 2000 | 0.9
45:099 :AL92/0198 | 21:1168:002955 | 21:1168 | 21:0255 | 21:0255:000267 | 21:0255:000267:0005:0001:00 |  | 44.0271 | -65.6571 | Larch bark | Bark ashing | <2 | 7.8 | 15 | 5000 | 48 | 22 | 15 | 6 | 23 | 13 | <0.03 | 0.76 | 2.3 | <1 | <3 | 5.64 | 9 | 0.13 | 4 | 11000 | 16 | <50 | 250 | 6.2 | 2.5 | <2 | 1.3 | <110 | 2100 | <0.5 | <0.5 | 1.4 | 1.2 | <1 | 0.63 | 2900 | 0.59
45:100 :AL92/0199 | 21:1168:002956 | 21:1168 | 21:0255 | 21:0255:000268 | 21:0255:000268:0005:0001:00 |  | 44.0227 | -65.7047 | Larch bark | Bark ashing | <2 | 4.7 | <5 | 4900 | 56 | 29.3 | 6 | 4 | 9 | 8.4 | <0.03 | 0.32 | <0.5 | <1 | <2 | 3.54 | 3.5 | <0.05 | <2 | 6160 | <5 | <50 | 150 | 2.7 | 0.9 | 10 | 0.5 | <90 | 2900 | <0.5 | <0.5 | 0.6 | <0.1 | 5 | 0.26 | 2800 | 0.58
45:101 :AL92/0200 | 21:1168:002957 | 21:1168 | 21:0255 | 21:0255:000269 | 21:0255:000269:0005:0001:00 |  | 44.0235 | -65.7686 | Larch bark | Bark ashing | <2 | 5 | 6 | 3300 | 26 | 30.8 | 9 | 3 | 9 | 14 | <0.03 | 0.4 | <0.5 | <1 | <2 | 2.34 | 4.5 | 0.05 | <2 | 4770 | <5 | <50 | 130 | 3.3 | 1.2 | <2 | 0.7 | <90 | 2700 | 1 | <0.5 | 0.7 | 1 | 6 | 0.44 | 2800 | 0.53
45:102 :AL92/0201 | 21:1168:002958 | 21:1168 | 21:0255 | 21:0255:000270 | 21:0255:000270:0005:0001:00 |  | 43.6378 | -65.6746 | Larch bark | Bark ashing | <2 | 4.9 | 11 | 4400 | 22 | 16.8 | 29 | 5 | 22 | 3.3 | 0.52 | 1.02 | 4.5 | <1 | <3 | 3.1 | 17 | 0.22 | <2 | 18400 | <5 | <50 | 70 | 4.3 | 3.6 | 3 | 2.5 | <110 | 2300 | <0.5 | <0.5 | 3.4 | 1 | <1 | 1.26 | 1800 | 0.66
45:103 :AL92/0202 | 21:1168:002959 | 21:1168 | 21:0255 | 21:0255:000271 | 21:0255:000271:0005:0001:00 |  | 43.6114 | -65.6474 | Larch bark | Bark ashing | <2 | 4.2 | 8 | 3400 | 34 | 23.6 | 16 | 6 | 20 | 3.8 | <0.02 | 0.64 | 2 | <1 | <2 | 4.07 | 8.9 | 0.09 | <2 | 23500 | 9 | <50 | 85 | 5.2 | 2.1 | 4 | 1.3 | <110 | 2200 | <0.5 | <0.5 | 1.8 | 1.2 | <1 | 0.57 | 1500 | 0.68
45:104 :AL92/0203 | 21:1168:002960 | 21:1168 | 21:0255 | 21:0255:000272 | 21:0255:000272:0005:0001:00 |  | 43.5831 | -65.6328 | Larch bark | Bark ashing | <2 | 3.1 | 9 | 5700 | 25 | 24.2 | 11 | 4 | 13 | 6.5 | <0.03 | 0.44 | <0.5 | <1 | <3 | 3.18 | 5.9 | 0.1 | 4 | 20800 | <5 | <50 | 55 | 4 | 1.4 | 6 | 1.1 | <110 | 3100 | <0.5 | <0.5 | 1.3 | <0.1 | <1 | 0.66 | 2900 | 0.57
45:105 :AL92/0204 | 21:1168:002961 | 21:1168 | 21:0255 | 21:0255:000273 | 21:0255:000273:0005:0001:00 |  | 43.5727 | -65.5897 | Larch bark | Bark ashing | <2 | 2.1 | 10 | 2900 | 20 | 20.4 | 28 | 4 | 19 | 7.1 | <0.02 | 0.97 | 3.4 | <1 | <2 | 3.01 | 14 | 0.19 | 3 | 14000 | 9 | <50 | 110 | 1.8 | 3.8 | <2 | 2.3 | <90 | 1700 | <0.5 | <0.5 | 2.9 | 1.1 | <1 | 1.14 | 2100 | 0.69
45:106 :AL92/0205 | 21:1168:002962 | 21:1168 |  |  |  | 302 |  |  | Control Reference | Unspecified | <2 | 7.6 | 19 | 450 | 22 | 15.7 | 38 | 8 | 58 | 1.4 | 0.78 | 1.72 | 4.9 | <1 | <2 | 3.51 | 19 | 0.26 | missing | 11000 | 16 | <50 | 46 | 1.3 | 4.2 | <2 | 3 | <90 | 1100 | <0.5 | <0.5 | 2.7 | 1.8 | <1 | 1.66 | 720 | 0.61
45:107 :AL92/0206 | 21:1168:002963 | 21:1168 | 21:0255 | 21:0255:000274 | 21:0255:000274:0005:0001:00 |  | 43.5751 | -65.5312 | Larch bark | Bark ashing | <2 | 3.1 | 9 | 2200 | 16 | 21.7 | 10 | 3 | 18 | 11 | <0.02 | 0.59 | 1.5 | <1 | <2 | 4.11 | 6.8 | 0.09 | 2 | 19800 | 8 | <50 | 130 | 3.3 | 1.9 | 8 | 1.2 | <110 | 2200 | <0.5 | <0.5 | 1.5 | <0.1 | <1 | 0.59 | 3300 | 0.6
45:108 :AL92/0207 | 21:1168:002964 | 21:1168 | 21:0255 | 21:0255:000275 | 21:0255:000275:0005:0001:00 |  | 43.5994 | -65.5086 | Larch bark | Bark ashing | <2 | 5.1 | 18 | 1200 | 21 | 11.6 | 36 | 6 | 36 | 3.6 | 0.59 | 1.35 | 4.8 | <1 | <2 | 2.26 | 19 | 0.29 | 3 | 21900 | 17 | <50 | 70 | 4.7 | 4.9 | 4 | 3.1 | <90 | 1500 | 1.5 | <0.5 | 4.2 | 2.4 | 6 | 1.7 | 1300 | 0.9
45:109 :AL92/0208 | 21:1168:002965 | 21:1168 | 21:0255 | 21:0255:000276 | 21:0255:000276:0005:0001:00 |  | 43.6208 | -65.4896 | Larch bark | Bark ashing | <2 | 4.6 | <5 | 1800 | 55 | 21.5 | 20 | 6 | 17 | 4.9 | <0.02 | 0.71 | 2.2 | <1 | <3 | 2.99 | 11 | 0.17 | 2 | 22200 | 12 | <50 | 60 | 3.3 | 2.6 | <2 | 1.9 | <120 | 2400 | <0.5 | 0.6 | 2.3 | 1.4 | <1 | 0.95 | 2400 | 0.56
45:110 :AL92/0209 | 21:1168:002966 | 21:1168 | 21:0255 | 21:0255:000277 | 21:0255:000277:0005:0001:00 |  | 43.6365 | -65.4655 | Larch bark | Bark ashing | <2 | 4.5 | 7 | 3200 | 28 | 20.6 | 19 | 4 | 20 | 3.5 | <0.02 | 0.77 | 2.7 | <1 | <2 | 2.81 | 10 | 0.16 | <2 | 20900 | 10 | 120 | 66 | 3.7 | 2.7 | <2 | 1.6 | <110 | 2600 | <0.5 | <0.5 | 2.2 | 0.7 | <1 | 0.85 | 1800 | 0.62
45:111 :AL92/0210 | 21:1168:002967 | 21:1168 | 21:0255 | 21:0255:000278 | 21:0255:000278:0005:0001:00 |  | 43.6637 | -65.4352 | Larch bark | Bark ashing | <2 | 4.7 | 14 | 5400 | 31 | 23.7 | 21 | 7 | 19 | 4.8 | <0.05 | 0.77 | 2.9 | <1 | <4 | 4.46 | 8.9 | 0.09 | <2 | 17200 | <5 | <50 | 80 | 5.1 | 2.5 | <2 | 1.6 | <180 | 2600 | <0.5 | <0.5 | 1.9 | <0.2 | <1 | 0.77 | 2500 | 0.56
45:112 :AL92/0211 | 21:1168:002968 | 21:1168 | 21:0255 | 21:0255:000279 | 21:0255:000279:0005:0001:00 |  | 43.6917 | -65.4214 | Larch bark | Bark ashing | <2 | 5.8 | 9 | 3500 | 62 | 26 | 16 | 7 | 26 | 3.2 | <0.04 | 0.8 | 2.7 | <1 | <2 | 3.95 | 8.7 | 0.13 | 3 | 19900 | <5 | <50 | 63 | 4.3 | 2.7 | <2 | 1.4 | <180 | 2600 | <0.5 | <0.5 | 1.4 | 1.1 | <1 | 0.57 | 2500 | 0.69
45:113 :AL92/0212 | 21:1168:002969 | 21:1168 | 21:0255 | 21:0255:000280 | 21:0255:000280:0005:0001:00 |  | 43.7208 | -65.4118 | Larch bark | Bark ashing | <2 | 4.8 | 19 | 5800 | 34 | 26.2 | 17 | 6 | 21 | 3.5 | <0.05 | 0.76 | <0.5 | <1 | <2 | 4.67 | 9 | <0.05 | <2 | 15000 | <5 | <50 | 60 | 6.9 | 2.2 | <2 | 1.3 | <190 | 2500 | <0.5 | <0.5 | 1.6 | <0.2 | <1 | 0.76 | 2500 | 0.55
45:114 :AL92/0213 | 21:1168:002970 | 21:1168 | 21:0255 | 21:0255:000281 | 21:0255:000281:0005:0001:00 |  | 43.7482 | -65.3849 | Larch bark | Bark ashing | <2 | 2.3 | <5 | 2300 | 28 | 26.2 | 9 | 4 | <1 | 9.8 | <0.04 | 0.45 | <0.5 | <1 | <4 | 9.42 | 4 | 0.06 | <2 | 17100 | <5 | <50 | 240 | 2.6 | 1.3 | <2 | 0.6 | <160 | 2100 | <0.5 | <0.5 | <0.1 | <0.2 | <1 | 0.27 | 2300 | 0.63
45:115 :AL92/0214 | 21:1168:002971 | 21:1168 | 21:0255 | 21:0255:000283 | 21:0255:000283:0005:0001:00 |  | 43.7003 | -65.3461 | Larch bark | Bark ashing | <2 | 2.8 | <5 | 3200 | 17 | 22.1 | 22 | 6 | 14 | 14 | <0.04 | 0.88 | 3.4 | <1 | <4 | 2.85 | 12 | 0.17 | 4 | 20900 | <5 | <50 | 89 | 2.7 | 3.5 | <2 | 2 | <170 | 3100 | <0.5 | <0.5 | 2.6 | 1.5 | <1 | 1.01 | 2200 | 0.65
45:116 :AL92/0215 | 21:1168:002972 | 21:1168 | 21:0255 | 21:0255:000284 | 21:0255:000284:0005:0001:00 |  | 43.6748 | -65.3366 | Larch bark | Bark ashing | <2 | 4 | 9 | 2800 | 22 | 22 | 28 | 7 | 27 | 4.5 | 0.51 | 0.97 | 3.7 | <1 | <4 | 3.3 | 15 | 0.19 | <2 | 22400 | 7 | <50 | 86 | 2.6 | 3.7 | 4 | 2.5 | <160 | 2100 | <0.5 | <0.5 | 3.9 | 1.8 | <1 | 1.22 | 1400 | 0.71
45:117 :AL92/0216 | 21:1168:002973 | 21:1168 | 21:0255 | 21:0255:000285 | 21:0255:000285:0005:0001:00 |  | 43.6496 | -65.3387 | Larch bark | Bark ashing | <2 | 1.6 | <5 | 2300 | 25 | 25.4 | 17 | 7 | 12 | 5 | <0.04 | 0.76 | 2.4 | <1 | <4 | 2.84 | 8.1 | 0.12 | <2 | 25000 | 12 | <50 | 64 | 2.6 | 2.4 | <2 | 1.4 | <190 | 1800 | <0.5 | <0.5 | 1.7 | <0.2 | <1 | 0.8 | 1500 | 0.55
45:118 :AL92/0217 | 21:1168:002974 | 21:1168 | 21:0255 | 21:0255:000286 | 21:0255:000286:0005:0001:00 |  | 44.0468 | -64.9017 | Larch bark | Bark ashing | <2 | 6.3 | 18 | 6300 | 49 | 28.6 | 17 | 7 | 20 | <0.5 | 0.17 | 0.7 | <0.5 | <1 | <4 | 2.15 | 9.6 | 0.09 | 3 | 9960 | <5 | <50 | 93 | 5.4 | 2.4 | <2 | 1.4 | <160 | 3700 | <0.5 | <0.5 | 1.5 | 1.2 | <1 | 0.51 | 2500 | 0.59
45:119 :AL92/0218 | 21:1168:002975 | 21:1168 | 21:0255 | 21:0255:000287 | 21:0255:000287:0005:0001:00 |  | 44.0408 | -64.9583 | Larch bark | Bark ashing | <2 | 3.5 | <5 | 3200 | 21 | 33.3 | 8 | 5 | 15 | 2.7 | 0.18 | 0.53 | <0.5 | <1 | <3 | 2.73 | 5.6 | 0.09 | 3 | 7100 | <5 | <50 | 62 | 3 | 1.8 | <2 | 0.9 | <120 | 3200 | <0.5 | <0.5 | 0.7 | <0.1 | <1 | 0.74 | 1900 | 0.75
45:120 :AL92/0219 | 21:1168:002976 | 21:1168 | 21:0255 | 21:0255:000288 | 21:0255:000288:0005:0001:00 |  | 44.0669 | -64.9853 | Larch bark | Bark ashing | <2 | 13 | 18 | 6100 | 50 | 21.6 | 21 | 8 | 32 | 5.1 | <0.05 | 1.04 | 3.3 | <1 | <2 | 5.38 | 12 | 0.15 | 7 | 11400 | <5 | 240 | 80 | 13 | 3.7 | 9 | 1.8 | <180 | 2300 | <0.5 | <0.5 | 2.3 | 1.1 | <1 | 0.92 | 2600 | 0.6
45:121 :AL92/0220 | 21:1168:002977 | 21:1168 | 21:0255 | 21:0255:000289 | 21:0255:000289:0005:0001:00 |  | 44.0695 | -64.9332 | Larch bark | Bark ashing | <2 | 4.3 | <5 | 7300 | 17 | 31.7 | 13 | 5 | 14 | <0.5 | <0.04 | 0.45 | 1.9 | <1 | <3 | 1.98 | 6.7 | 0.14 | 4 | 4640 | 16 | <50 | 40 | 3.6 | 1.7 | <2 | 1 | <110 | 4000 | <0.5 | <0.5 | 1.1 | <0.1 | <1 | 0.7 | 2600 | 0.75
45:122 :AL92/0221 | 21:1168:002978 | 21:1168 | 21:0255 | 21:0255:000290 | 21:0255:000290:0005:0001:00 |  | 44.0832 | -64.9085 | Larch bark | Bark ashing | <2 | 7.8 | <5 | 9400 | 43 | 27 | 10 | 3 | 13 | 3.1 | 0.21 | 0.49 | 2.3 | <1 | <2 | 4.33 | 5.9 | 0.07 | <2 | 4570 | <5 | <50 | 84 | 5 | 1.4 | 6 | 0.9 | <120 | 4400 | <0.5 | <0.5 | 0.8 | <0.1 | <1 | 0.37 | 2900 | 0.64
45:123 :AL92/0222 | 21:1168:002979 | 21:1168 | 21:0255 | 21:0255:000291 | 21:0255:000291:0005:0001:00 |  | 44.086 | -64.9588 | Larch bark | Bark ashing | <2 | 3.7 | <5 | 2800 | 30 | 30.4 | 8 | 4 | 11 | 2.4 | <0.03 | 0.37 | <0.5 | <1 | <2 | 1.78 | 4.1 | <0.05 | 3 | 7830 | <5 | <50 | 43 | 3 | 1.2 | 14 | 0.6 | <110 | 2000 | <0.5 | <0.5 | 0.7 | <0.1 | <1 | <0.05 | 2200 | 0.65
45:124 :AL92/0223 | 21:1168:002980 | 21:1168 | 21:0255 | 21:0255:000292 | 21:0255:000292:0005:0001:00 |  | 44.1023 | -64.984 | Larch bark | Bark ashing | <2 | 4.7 | <5 | 4100 | 28 | 28.6 | 9 | 6 | 11 | 12 | <0.04 | 0.47 | <0.5 | <1 | <3 | 3.2 | 4.6 | <0.05 | <2 | 9130 | <5 | <50 | 140 | 3.2 | 1.5 | <2 | 0.7 | <130 | 3600 | <0.5 | <0.5 | 1.1 | <0.1 | <1 | 0.49 | 2100 | 0.56
45:125 :AL92/0224 | 21:1168:002981 | 21:1168 |  |  |  | 302 |  |  | Control Reference | Unspecified | <2 | 6.9 | 10 | 400 | 23 | 15.3 | 38 | 7 | 52 | <0.5 | 0.77 | 1.65 | 4.2 | <1 | <3 | 3.68 | 20 | 0.31 | 4 | 10400 | 18 | <50 | 75 | 1.5 | 4.2 | <2 | 3.1 | <120 | 960 | <0.5 | <0.5 | 3.7 | 1.9 | <1 | 1.58 | 670 | 0.63
45:126 :AL92/0225 | 21:1168:002982 | 21:1168 | 21:0255 | 21:0255:000293 | 21:0255:000293:0005:0001:00 |  | 44.1037 | -64.9277 | Larch bark | Bark ashing | <2 | 8.4 | 13 | 3500 | 53 | 24.3 | 16 | 6 | 22 | 3 | <0.03 | 0.71 | 2 | <1 | <2 | 4.14 | 8.3 | 0.16 | <2 | 9220 | <5 | <50 | 48 | 6 | 2.4 | 12 | 1.2 | <140 | 2000 | <0.5 | <0.5 | 1.6 | 1.2 | <1 | 0.56 | 2500 | 0.61
45:127 :AL92/0226 | 21:1168:002983 | 21:1168 | 21:0255 | 21:0255:000294 | 21:0255:000294:0005:0001:00 |  | 44.1969 | -65.6788 | Larch bark | Bark ashing | <2 | 8.9 | 11 | 6700 | 29 | 27.3 | 15 | 5 | 23 | 5.3 | <0.04 | 0.6 | 2.1 | <1 | <3 | 3.77 | 8.4 | 0.09 | 5 | 9150 | <5 | <50 | 81 | 7.5 | 2 | <2 | 1.3 | <120 | 1700 | <0.5 | <0.5 | 0.9 | <0.1 | 5 | 0.56 | 3300 | 0.66
45:128 :AL92/0227 | 21:1168:002984 | 21:1168 | 21:0255 | 21:0255:000295 | 21:0255:000295:0005:0001:00 |  | 44.1995 | -65.6109 | Larch bark | Bark ashing | <2 | 9.1 | <5 | 4900 | 34 | 24.7 | 14 | 5 | 22 | <0.5 | <0.04 | 0.72 | 2.9 | <1 | <4 | 5.22 | 7.4 | 0.1 | 3 | 16700 | <5 | <50 | 100 | 7.4 | 2.2 | <2 | 1.2 | <160 | 2100 | <0.5 | <0.5 | 1.5 | <0.2 | <1 | 0.62 | 3100 | 0.52
45:129 :AL92/0228 | 21:1168:002985 | 21:1168 | 21:0255 | 21:0255:000296 | 21:0255:000296:0005:0001:00 |  | 44.2017 | -65.5301 | Larch bark | Bark ashing | <2 | 5.2 | <5 | 2900 | 28 | 33.2 | 11 | 4 | 12 | 3.1 | <0.03 | 0.51 | 1.4 | <1 | <3 | 4.22 | 5.3 | 0.09 | 2 | 8840 | <5 | <50 | 110 | 4.3 | 1.5 | <2 | 0.8 | <110 | 2000 | <0.5 | <0.5 | 0.8 | 0.9 | 5 | 0.49 | 2400 | 0.65
45:130 :AL92/0229 | 21:1168:002986 | 21:1168 | 21:0255 | 21:0255:000297 | 21:0255:000297:0005:0001:00 |  | 44.2294 | -65.5704 | Larch bark | Bark ashing | <2 | 13 | 15 | 3400 | 67 | 24 | 28 | 8 | 33 | 6.5 | 0.57 | 1.06 | 1.7 | <1 | <3 | 4.16 | 14 | <0.05 | 5 | 8690 | 14 | <50 | 130 | 11 | 3.3 | 3 | 2.1 | <150 | 2300 | <0.5 | <0.5 | 2.3 | 2.1 | 7 | 1.14 | 3500 | 0.64
45:131 :AL92/0230 | 21:1168:002987 | 21:1168 | 21:0255 | 21:0255:000298 | 21:0255:000298:0005:0001:00 |  | 44.1798 | -65.4714 | Larch bark | Bark ashing | <2 | 6.2 | 8 | 3500 | 32 | 26.7 | 13 | 5 | 20 | 7.8 | <0.04 | 0.68 | 1.4 | <1 | <3 | 4.65 | 7.1 | 0.11 | <2 | 11700 | <5 | <50 | 170 | 5.4 | 2.2 | <2 | 1.1 | <50 | 2100 | <0.5 | <0.5 | 0.9 | 0.8 | 4 | 0.63 | 2600 | 0.53
45:132 :AL92/0231 | 21:1168:002988 | 21:1168 | 21:0255 | 21:0255:000299 | 21:0255:000299:0005:0001:00 |  | 44.2038 | -65.4117 | Larch bark | Bark ashing | <2 | 9.5 | 14 | 2200 | 31 | 23.1 | 16 | 6 | 23 | 5.1 | <0.04 | 0.75 | <0.5 | <1 | <4 | 5.2 | 7.9 | <0.05 | <2 | 18500 | <5 | <50 | 130 | 7.1 | 2.4 | 8 | 1.2 | <160 | 2500 | <0.5 | <0.5 | 1.4 | <0.2 | <1 | 0.56 | 4400 | 0.52
45:133 :AL92/0232 | 21:1168:002989 | 21:1168 | 21:0255 | 21:0255:000300 | 21:0255:000300:0005:0001:00 |  | 44.2326 | -65.4845 | Larch bark | Bark ashing | <2 | 4.7 | 8 | 4100 | 37 | 29.2 | 9 | 5 | 11 | 9 | <0.03 | 0.5 | <0.5 | <1 | <2 | 4 | 5.6 | 0.09 | <2 | 9980 | <5 | <50 | 120 | 3.7 | 1.5 | 12 | 0.8 | <120 | 2600 | <0.5 | <0.5 | 0.8 | <0.1 | <1 | 0.42 | 2400 | 0.62
45:134 :AL92/0233 | 21:1168:002990 | 21:1168 | 21:0255 | 21:0255:000301 | 21:0255:000301:0005:0001:00 |  | 44.1139 | -65.8461 | Larch bark | Bark ashing | <2 | 2.8 | <5 | 6400 | 23 | 27.5 | 6 | 4 | 8 | 7.4 | <0.03 | 0.35 | 2.5 | <1 | <2 | 2.7 | 4 | 0.07 | <2 | 10400 | <5 | <50 | 150 | 2.5 | 1.1 | 7 | 0.6 | <100 | 2900 | <0.5 | <0.5 | 0.6 | <0.1 | <1 | 0.38 | 3200 | 0.68
45:135 :AL92/0234 | 21:1168:002991 | 21:1168 | 21:0255 | 21:0255:000302 | 21:0255:000302:0005:0001:00 |  | 44.1507 | -65.8135 | Larch bark | Bark ashing | <2 | 4 | <5 | 13000 | 34 | 29.9 | 8 | 5 | 10 | 7.7 | <0.04 | 0.39 | 2.9 | <1 | <3 | 2.36 | 4.3 | <0.05 | <2 | 7150 | <5 | <50 | 110 | 3.5 | 1.3 | 8 | 0.6 | <110 | 2500 | <0.5 | <0.5 | 0.8 | <0.1 | <1 | <0.05 | 2900 | 0.64
45:136 :AL92/0235 | 21:1168:002992 | 21:1168 |  |  |  | 300 |  |  | Control Reference | Unspecified | <2 | 8.1 | 15 | 340 | 26 | 17.9 | 26 | 9 | 24 | 5.3 | 0.39 | 1.09 | 2 | <1 | <2 | 2.12 | 19 | <0.05 | 5 | 3630 | 11 | <50 | 36 | 2 | 2.1 | <2 | 1.8 | <100 | 1000 | <0.5 | <0.5 | 1.6 | <0.1 | <1 | 0.86 | 1900 | 0.65
45:137 :AL92/0236 | 21:1168:002993 | 21:1168 | 21:0255 | 21:0255:000303 | 21:0255:000303:0005:0001:00 |  | 44.1638 | -65.795 | Larch bark | Bark ashing | <2 | 7.2 | 7 | 11000 | 20 | 26.2 | 10 | 7 | 14 | 2.9 | <0.04 | 0.48 | <0.5 | <1 | <3 | 2.89 | 5.8 | 0.08 | 5 | 11300 | 15 | 130 | 68 | 7.7 | 1.5 | 9 | 0.8 | <120 | 2400 | 0.5 | <0.5 | 0.6 | <0.1 | <1 | 0.59 | 3500 | 0.65
45:138 :AL92/0237 | 21:1168:002994 | 21:1168 | 21:0255 | 21:0255:000304 | 21:0255:000304:0005:0001:00 |  | 44.1732 | -65.7609 | Larch bark | Bark ashing | <2 | 4.1 | <5 | 9400 | 17 | 27.9 | 6 | 6 | 11 | 2.3 | <0.04 | 0.37 | <0.5 | <1 | <3 | 2.35 | 4.2 | 0.06 | <2 | 8000 | <5 | <50 | 55 | 3.4 | 1 | <2 | 0.6 | <100 | 3600 | <0.5 | <0.5 | 0.5 | <0.1 | <1 | 0.29 | 2500 | 0.62
45:139 :AL92/0238 | 21:1168:002995 | 21:1168 | 21:0255 | 21:0255:000309 | 21:0255:000309:0005:0001:00 |  | 44.1886 | -65.8202 | Larch bark | Bark ashing | <2 | 4.3 | 9 | 7200 | 30 | 25.6 | 14 | 4 | 21 | 5.7 | <0.04 | 0.62 | 2.7 | <1 | <2 | 3.25 | 7.6 | 0.1 | <2 | 7970 | <5 | <50 | 120 | 5.8 | 2.3 | <2 | 1 | <120 | 1900 | <0.5 | <0.5 | 1.4 | 0.9 | <1 | 0.57 | 3400 | 0.58
45:140 :AL92/0239 | 21:1168:002996 | 21:1168 | 21:0255 | 21:0255:000310 | 21:0255:000310:0005:0001:00 |  | 44.165 | -65.8234 | Larch bark | Bark ashing | <2 | 4.2 | 12 | 6400 | 20 | 29.1 | 13 | 5 | 14 | 1.9 | <0.03 | 0.5 | 2.6 | <1 | <2 | 2.48 | 5.9 | 0.08 | <2 | 8260 | 6 | <50 | 48 | 3.8 | 1.7 | <2 | 0.9 | <90 | 3300 | <0.5 | <0.5 | 1 | <0.1 | <1 | 0.46 | 2400 | 0.75
45:141 :AL92/0240 | 21:1168:002997 | 21:1168 | 21:0255 | 21:0255:000311 | 21:0255:000311:0005:0001:00 |  | 44.1496 | -65.8457 | Larch bark | Bark ashing | <2 | 4.7 | 12 | 5800 | 55 | 26.7 | 6 | 6 | 9 | 11 | <0.03 | 0.3 | <0.5 | <1 | <3 | 3.18 | 3.6 | 0.07 | <2 | 8480 | <5 | <50 | 150 | 3.3 | 0.9 | <2 | 0.6 | <110 | 3000 | <0.5 | <0.5 | 0.7 | <0.1 | <1 | 0.26 | 2600 | 0.64
45:142 :AL92/0241 | 21:1168:002998 | 21:1168 | 21:0255 | 21:0255:000312 | 21:0255:000312:0005:0001:00 |  | 43.8119 | -66.0184 | Larch bark | Bark ashing | <2 | 26 | <5 | 1600 | 67 | 20.3 | 30 | 13 | 30 | 5.9 | <0.04 | 1.24 | 3 | <1 | <4 | 3.84 | 14 | 0.17 | 5 | 15600 | <5 | <50 | 92 | 7.6 | 4.4 | <2 | 2.2 | <160 | 1400 | <0.5 | <0.5 | 1.7 | 1 | 4 | 1.26 | 1600 | 0.47
45:143 :AL92/0242 | 21:1168:002999 | 21:1168 | 21:0255 | 21:0255:000313 | 21:0255:000313:0005:0001:00 |  | 43.7886 | -66.0036 | Larch bark | Bark ashing | <2 | 69 | <5 | 1000 | 12 | 5.2 | 60 | 18 | 48 | 8.3 | 1.12 | 2.55 | 4.9 | <1 | <3 | 2.62 | 29 | 0.15 | <2 | 20600 | 26 | <50 | 100 | 2.7 | 9.3 | <2 | 5.3 | <120 | 700 | <0.5 | <0.5 | 4.2 | 1.4 | <1 | 2.85 | 910 | 0.98
45:144 :AL92/0243 | 21:1168:003000 | 21:1168 | 21:0255 | 21:0255:000314 | 21:0255:000314:0005:0001:00 |  | 43.7632 | -65.9902 | Larch bark | Bark ashing | <2 | 24 | 8 | 2200 | 20 | 14 | 27 | 7 | 34 | 13 | 0.44 | 1.49 | 3.4 | 1 | <3 | 4.69 | 13 | 0.2 | 3 | 20300 | 15 | <50 | 170 | 2.8 | 6 | 3 | 2.1 | <110 | 1500 | <0.5 | <0.5 | 2.1 | 1.2 | <1 | 1.46 | 2300 | 0.78
45:145 :AL92/0244 | 21:1168:003001 | 21:1168 |  |  |  | 302 |  |  | Control Reference | Unspecified | <2 | 5.9 | 14 | 450 | 21 | 15.6 | 39 | 7 | 52 | 1.2 | 0.77 | 1.66 | 4.7 | <1 | <2 | 3.08 | 19 | 0.26 | 5 | 11000 | 22 | <50 | 48 | 1.1 | 4.1 | <2 | 3.2 | <110 | 780 | 1.4 | <0.5 | 3 | 1.6 | <1 | 1.64 | 750 | 0.62
45:146 :AL92/0245 | 21:1168:003002 | 21:1168 | 21:0255 | 21:0255:000315 | 21:0255:000315:0005:0001:00 |  | 43.7397 | -65.982 | Larch bark | Bark ashing | <2 | 34 | 18 | 890 | 57 | 6.8 | 59 | 10 | 97 | 12 | 0.99 | 2.75 | 4.3 | <1 | <4 | 4.46 | 29 | 0.16 | 8 | 21800 | 28 | <50 | 100 | 10 | 9.4 | 6 | 4.8 | <150 | 1000 | <0.5 | <0.5 | 4.7 | 2.8 | 7 | 2.49 | 990 | 0.64
45:147 :AL92/0246 | 21:1168:003003 | 21:1168 | 21:0255 | 21:0255:000316 | 21:0255:000316:0005:0001:00 |  | 43.7091 | -65.9798 | Larch bark | Bark ashing | <2 | 7.6 | <5 | 2700 | 30 | 23 | 15 | 7 | 19 | 2.4 | 0.25 | 0.77 | 2.1 | <1 | <2 | 2.62 | 7.6 | 0.14 | 3 | 25800 | <5 | <50 | 86 | 3.8 | 2.7 | <2 | 1.2 | <120 | 4100 | <0.5 | <0.5 | 1.5 | 0.9 | <1 | 0.82 | 1800 | 0.63
45:148 :AL92/0247 | 21:1168:003004 | 21:1168 | 21:0255 | 21:0255:000317 | 21:0255:000317:0005:0001:00 |  | 43.7443 | -66.0384 | Larch bark | Bark ashing | <2 | 6.8 | 10 | 3200 | 20 | 28.4 | 12 | 6 | 10 | 8.2 | <0.03 | 0.54 | <0.5 | <1 | <3 | 1.87 | 6.6 | 0.07 | 5 | 17000 | 9 | <50 | 75 | 3.8 | 1.7 | 4 | 1.1 | <70 | 2800 | 0.8 | <0.5 | 1.1 | <0.1 | <1 | 0.55 | 1800 | 0.54
45:149 :AL92/0248 | 21:1168:003005 | 21:1168 | 21:0255 | 21:0255:000319 | 21:0255:000319:0005:0001:00 |  | 43.7041 | -66.026 | Larch bark | Bark ashing | <2 | 7.5 | <5 | 1400 | 32 | 22 | 22 | 6 | 21 | 4.6 | 0.37 | 0.91 | <0.5 | <1 | <3 | 2.24 | 11 | 0.13 | <2 | 26200 | 11 | <50 | 42 | 5.3 | 2.9 | <2 | 1.8 | <130 | 2900 | <0.5 | <0.5 | 2.3 | 1.3 | <1 | 0.88 | 1700 | 0.62
45:150 :AL92/0249 | 21:1168:003006 | 21:1168 | 21:0255 | 21:0255:000320 | 21:0255:000320:0005:0001:00 |  | 43.7736 | -66.0397 | Larch bark | Bark ashing | <2 | 5.6 | 13 | 4200 | 18 | 27.5 | 14 | 13 | 14 | 4.6 | 0.22 | 0.68 | 1.7 | <1 | <3 | 3.13 | 7.2 | <0.05 | <2 | 11900 | 15 | <50 | 70 | 2.2 | 2 | <2 | 1.1 | <110 | 4400 | 1.2 | <0.5 | 1 | <0.1 | <1 | 0.52 | 2500 | 0.52
45:151 :AL92/0250 | 21:1168:003007 | 21:1168 | 21:0255 | 21:0255:000321 | 21:0255:000321:0005:0001:00 |  | 43.7387 | -65.3103 | Larch bark | Bark ashing | <2 | 4.2 | <5 | 2600 | 33 | 21.8 | 16 | 5 | 23 | 7.4 | 0.34 | 0.77 | 2.6 | <1 | <2 | 2.77 | 9.6 | 0.14 | 3 | 21200 | 12 | <50 | 60 | 3.8 | 2.4 | 5 | 1.5 | <100 | 2200 | <0.5 | <0.5 | 1.7 | 1 | <1 | 0.94 | 1900 | 0.79
45:152 :AL92/0251 | 21:1168:003008 | 21:1168 | 21:0255 | 21:0255:000322 | 21:0255:000322:0005:0001:00 |  | 43.7155 | -65.3138 | Larch bark | Bark ashing | <2 | 7.6 | 16 | 3800 | 65 | 19.7 | 17 | 7 | 21 | 15 | <0.03 | 0.64 | 2.4 | <1 | <2 | 4.35 | 9.4 | 0.11 | 4 | 19700 | <5 | <50 | 100 | 7.8 | 2.4 | <2 | 1.4 | <130 | 2800 | <0.5 | <0.5 | 1.7 | 0.9 | <1 | 0.62 | 2600 | 0.68
45:153 :AL92/0252 | 21:1168:003009 | 21:1168 | 21:0255 | 21:0255:000325 | 21:0255:000325:0005:0001:00 |  | 43.6724 | -65.2457 | Larch bark | Bark ashing | <2 | 3.9 | 6 | 4300 | 23 | 22.4 | 13 | 6 | 21 | 8.6 | 0.23 | 0.59 | 2.7 | <1 | <3 | 3.07 | 8.1 | 0.1 | 4 | 26200 | <5 | <50 | 67 | 5 | 2.2 | <2 | 1.2 | <130 | 2600 | <0.5 | <0.5 | 1.5 | <0.1 | <1 | 0.61 | 2100 | 0.57
45:154 :AL92/0253 | 21:1168:003010 | 21:1168 | 21:0255 | 21:0255:000326 | 21:0255:000326:0005:0001:00 |  | 43.6955 | -65.2424 | Larch bark | Bark ashing | <2 | 4.2 | <5 | 2000 | 36 | 25.4 | 15 | 4 | 15 | 4.6 | 0.37 | 0.59 | 2 | <1 | <2 | 2.72 | 8.4 | 0.11 | <2 | 19300 | <5 | <50 | 53 | 3.5 | 2.2 | <2 | 1.3 | <100 | 2000 | <0.5 | <0.5 | 1.6 | 1.1 | <1 | 0.69 | 1300 | 0.8
45:155 :AL92/0254 | 21:1168:003011 | 21:1168 | 21:0255 | 21:0255:000327 | 21:0255:000327:0005:0001:00 |  | 43.7204 | -65.2304 | Larch bark | Bark ashing | <2 | <0.5 | <5 | 2900 | 19 | 25.1 | 7 | 4 | 10 | 3.2 | <0.04 | 0.3 | 1.2 | <1 | <2 | 3.5 | 4.1 | 0.09 | <2 | 18000 | <5 | <50 | 64 | 1.3 | 1.2 | <2 | 0.8 | <110 | 3100 | <0.5 | <0.5 | 0.8 | <0.1 | <1 | <0.05 | 2900 | 0.8
45:156 :AL92/0255 | 21:1168:003012 | 21:1168 | 21:0255 | 21:0255:000328 | 21:0255:000328:0005:0001:00 |  | 43.7487 | -65.2407 | Larch bark | Bark ashing | <2 | 3.1 | <5 | 4200 | 21 | 28.3 | 11 | 4 | 15 | 8.6 | <0.05 | 0.46 | <0.5 | <1 | <2 | 2.96 | 6.6 | 0.11 | <2 | 22900 | <5 | <50 | 69 | 4.6 | 1.6 | <2 | 1.2 | <140 | 2600 | <0.5 | <0.5 | 1 | <0.2 | <1 | 0.51 | 2100 | 0.67
45:157 :AL92/0256 | 21:1168:003013 | 21:1168 | 21:0255 | 21:0255:000329 | 21:0255:000329:0005:0001:00 |  | 43.7666 | -65.2635 | Larch bark | Bark ashing | <2 | 5 | 15 | 5400 | 47 | 22.8 | 17 | 6 | 19 | 5 | <0.06 | 0.73 | 2.1 | <1 | <3 | 3.87 | 8.9 | <0.05 | 5 | 20500 | <5 | <50 | 100 | 5.9 | 2.6 | <2 | 1.5 | <170 | 3800 | <0.5 | <0.5 | 2.1 | 1.5 | <1 | 0.53 | 2100 | 0.52
45:158 :AL92/0257 | 21:1168:003014 | 21:1168 | 21:0255 | 21:0255:000330 | 21:0255:000330:0005:0001:00 |  | 43.7803 | -65.2433 | Larch bark | Bark ashing | <2 | 1.4 | 8 | 2800 | 26 | 27.6 | 12 | 4 | 16 | 3.3 | <0.05 | 0.43 | 1.9 | <1 | <2 | 3.18 | 6.1 | 0.08 | 7 | 12000 | <5 | <50 | 75 | 2.6 | 1.7 | <2 | 1.1 | <130 | 2900 | <0.5 | <0.5 | 1 | <0.2 | <1 | 0.44 | 2200 | 0.54
45:159 :AL92/0258 | 21:1168:003015 | 21:1168 | 21:0255 | 21:0255:000331 | 21:0255:000331:0005:0001:00 |  | 43.7715 | -65.2955 | Larch bark | Bark ashing | <2 | 2.4 | <5 | 6300 | 15 | 20.2 | 11 | 4 | 12 | 6.1 | <0.05 | 0.62 | 2.8 | <1 | <2 | 2.96 | 6.8 | 0.1 | <2 | 13600 | <5 | <50 | 110 | 2.1 | 2 | <2 | 1.2 | <120 | 3400 | <0.5 | <0.5 | 1.5 | <0.2 | <1 | 0.6 | 2300 | 0.7
45:160 :AL92/0259 | 21:1168:003016 | 21:1168 | 21:0255 | 21:0255:000332 | 21:0255:000332:0005:0001:00 |  | 43.7338 | -65.2777 | Larch bark | Bark ashing | <2 | 3.9 | <5 | 3400 | 19 | 14.7 | 26 | 7 | 23 | 10 | <0.05 | 1.18 | 3.7 | <1 | <2 | 4.77 | 14 | 0.25 | <2 | 16900 | 17 | <50 | 140 | 2 | 4.6 | <2 | 2.6 | <140 | 1000 | <0.5 | <0.5 | 3.5 | 1.5 | <1 | 1.14 | 1800 | 0.73
45:161 :AL92/0260 | 21:1168:003017 | 21:1168 | 21:0255 | 21:0255:000333 | 21:0255:000333:0005:0001:00 |  | 43.7152 | -65.2533 | Larch bark | Bark ashing | <2 | 3.7 | <5 | 3300 | 29 | 23.9 | 12 | 4 | 21 | 3.2 | <0.04 | 0.59 | 1.6 | <1 | <2 | 3.16 | 7.8 | 0.12 | <2 | 12300 | <5 | <50 | 60 | 2.7 | 2.1 | <2 | 1.3 | <110 | 3500 | <0.5 | <0.5 | 1.4 | 1.2 | <1 | 0.6 | 2100 | 0.7
45:162 :AL92/0261 | 21:1168:003018 | 21:1168 | 21:0255 | 21:0255:000340 | 21:0255:000340:0005:0001:00 |  | 43.9365 | -64.8415 | Larch bark | Bark ashing | <2 | 0.9 | <5 | 4500 | 20 | 25.4 | 5 | 5 | 9 | 2 | 0.14 | 0.32 | 1.2 | <1 | <2 | 1.25 | 3.6 | 0.08 | <2 | 14700 | 12 | <50 | 59 | 2.1 | 1 | <2 | 0.6 | <120 | 5900 | <0.5 | <0.5 | <0.1 | <0.2 | 5 | 0.29 | 3200 | 0.71
45:163 :AL92/0262 | 21:1168:003019 | 21:1168 | 21:0255 | 21:0255:000341 | 21:0255:000341:0005:0001:00 |  | 43.9387 | -64.8708 | Larch bark | Bark ashing | <2 | 4.4 | <5 | 7000 | 16 | 29.6 | 11 | 5 | 13 | 4.4 | <0.05 | 0.51 | <0.5 | <1 | <2 | 4.2 | 7 | 0.14 | 3 | 12500 | <5 | <50 | 79 | 4.1 | 1.6 | <2 | 1.1 | <130 | 5000 | <0.5 | <0.5 | 0.9 | <0.2 | <1 | 0.29 | 3300 | 0.64
45:164 :AL92/0263 | 21:1168:003020 | 21:1168 | 21:0255 | 21:0255:000342 | 21:0255:000342:0005:0001:00 |  | 43.9405 | -64.9008 | Larch bark | Bark ashing | <2 | 1.9 | 9 | 5400 | 14 | 22.3 | 10 | 4 | 14 | 4.6 | <0.04 | 0.6 | <0.5 | <1 | <2 | 3.5 | 6.3 | 0.1 | 5 | 9080 | <5 | <50 | 65 | 2.7 | 1.7 | <2 | 1 | <100 | 3900 | <0.5 | <0.5 | 1.1 | <0.1 | <1 | 0.41 | 2200 | 0.79
45:165 :AL92/0264 | 21:1168:003021 | 21:1168 | 21:0255 | 21:0255:000343 | 21:0255:000343:0005:0001:00 |  | 43.9292 | -64.9266 | Larch bark | Bark ashing | <2 | 2.7 | <5 | 5600 | 25 | 26.3 | 9 | 5 | 17 | 6.1 | <0.05 | 0.59 | <0.5 | <1 | <2 | 2.94 | 5.7 | 0.08 | <2 | 5290 | <5 | <50 | 55 | 2.5 | 1.5 | <2 | 1 | <100 | 4500 | <0.5 | <0.5 | 1.4 | <0.1 | <1 | <0.05 | 2900 | 0.74
45:166 :AL92/0265 | 21:1168:003022 | 21:1168 |  |  |  | 300 |  |  | Control Reference | Unspecified | <2 | 6.6 | 18 | 410 | 21 | 15.4 | 23 | 9 | 29 | 4.1 | 0.27 | 1.24 | 1.1 | <1 | <2 | 2.35 | 17 | 0.16 | <2 | 3640 | 13 | <50 | 41 | 1.7 | 1.8 | <2 | 1.6 | <90 | 1200 | <0.5 | <0.5 | 1.2 | 1.1 | <1 | 0.7 | 1900 | 0.88
45:167 :AL92/0266 | 21:1168:003023 | 21:1168 | 21:0255 | 21:0255:000344 | 21:0255:000344:0005:0001:00 |  | 43.9215 | -64.9543 | Larch bark | Bark ashing | <2 | 3.8 | 12 | 3100 | 34 | 23.2 | 10 | 4 | 21 | 9.6 | <0.05 | 0.64 | <0.5 | <1 | <2 | 3.98 | 7.2 | 0.07 | 6 | 10100 | 16 | <50 | 93 | 3.9 | 1.8 | <2 | 1.2 | <130 | 3800 | <0.5 | <0.5 | 0.9 | <0.2 | <1 | 0.44 | 2200 | 0.59
45:168 :AL92/0267 | 21:1168:003024 | 21:1168 | 21:0255 | 21:0255:000345 | 21:0255:000345:0005:0001:00 |  | 43.9133 | -64.9858 | Larch bark | Bark ashing | <2 | 3.9 | <5 | 7000 | 25 | 24.1 | 9 | 4 | 21 | 3.7 | <0.05 | 0.6 | 1.9 | <1 | <2 | 3.2 | 5.9 | 0.09 | <2 | 7030 | 8 | <50 | 30 | 4.1 | 1.4 | <2 | 0.8 | <110 | 4300 | <0.5 | <0.5 | 1.1 | <0.2 | 4 | 0.42 | 2500 | 0.6
45:169 :AL92/0268 | 21:1168:003025 | 21:1168 | 21:0255 | 21:0255:000347 | 21:0255:000347:0005:0001:00 |  | 43.8806 | -65.0277 | Larch bark | Bark ashing | <2 | 4 | <5 | 6200 | 22 | 30.2 | 4 | 5 | 12 | 1.5 | <0.05 | 0.29 | <0.5 | <1 | <2 | 2.84 | 2.6 | 0.08 | 2 | 9400 | <5 | <50 | 36 | 4.7 | 0.6 | <2 | 0.4 | <130 | 4400 | <0.5 | <0.5 | 0.6 | <0.2 | <1 | <0.05 | 2100 | 0.51
45:170 :AL92/0269 | 21:1168:003026 | 21:1168 | 21:0255 | 21:0255:000348 | 21:0255:000348:0005:0001:00 |  | 43.8588 | -65.0394 | Larch bark | Bark ashing | <2 | 2.2 | 9 | 5600 | 14 | 26.1 | 6 | 4 | 9 | 5 | <0.04 | 0.32 | 1.7 | <1 | <2 | 2.9 | 3.7 | <0.05 | <2 | 7820 | 10 | <50 | 69 | 1.9 | 0.9 | <2 | 0.5 | <90 | 3500 | <0.5 | <0.5 | <0.1 | <0.1 | <1 | 0.27 | 2400 | 0.72
45:171 :AL92/0270 | 21:1168:003027 | 21:1168 | 21:0255 | 21:0255:000349 | 21:0255:000349:0005:0001:00 |  | 43.7816 | -65.0023 | Larch bark | Bark ashing | <2 | 3 | <5 | 3500 | 20 | 22.2 | 15 | 4 | 15 | 3.6 | <0.04 | 0.68 | <0.5 | <1 | <2 | 3.43 | 7.4 | 0.14 | <2 | 18300 | <5 | <50 | 71 | 1.6 | 2.2 | <2 | 1.3 | <110 | 2400 | <0.5 | <0.5 | 1.6 | <0.1 | <1 | 0.54 | 2400 | 0.77
45:172 :AL92/0271 | 21:1168:003028 | 21:1168 | 21:0255 | 21:0255:000350 | 21:0255:000350:0005:0001:00 |  | 43.8044 | -65.0133 | Larch bark | Bark ashing | <2 | 1.6 | <5 | 4000 | 15 | 22.9 | 21 | 5 | 16 | 2 | 0.33 | 0.88 | 3.3 | <1 | <2 | 1.29 | 11 | 0.18 | <2 | 15900 | 15 | 200 | 36 | 2.2 | 3.2 | <2 | 1.9 | <110 | 3000 | <0.5 | <0.5 | 1.8 | 0.7 | <1 | 1.01 | 1200 | 0.75
45:173 :AL92/0272 | 21:1168:003029 | 21:1168 | 21:0255 | 21:0255:000352 | 21:0255:000352:0005:0001:00 |  | 43.903 | -64.823 | Larch bark | Bark ashing | <2 | 4.3 | 15 | 1900 | 51 | 23.4 | 14 | 4 | 27 | 6.4 | <0.05 | 0.71 | <0.5 | <1 | <3 | 3.95 | 8 | 0.1 | 7 | 19000 | <5 | <50 | 51 | 6.1 | 2.3 | 4 | 1.4 | <160 | 3300 | <0.5 | <0.5 | 1.6 | <0.2 | <1 | 0.85 | 2600 | 0.51
45:174 :AL92/0273 | 21:1168:003030 | 21:1168 | 21:0255 | 21:0255:000353 | 21:0255:000353:0005:0001:00 |  | 43.9168 | -64.862 | Larch bark | Bark ashing | <2 | 3.3 | 14 | 5100 | 71 | 21.9 | 18 | 6 | 30 | 4.9 | <0.06 | 0.89 | 1.9 | <1 | <3 | 3.33 | 9.2 | 0.09 | <2 | 15700 | <5 | <50 | 74 | 5.1 | 2.3 | <2 | 1.5 | <160 | 2900 | <0.5 | <0.5 | 1.8 | <0.2 | <1 | 0.7 | 2000 | 0.53
45:175 :AL92/0274 | 21:1168:003031 | 21:1168 | 21:0255 | 21:0255:000356 | 21:0255:000356:0005:0001:00 |  | 43.8653 | -64.8691 | Larch bark | Bark ashing | <2 | 3.6 | <5 | 3000 | 19 | 25 | 15 | 4 | 22 | 3.7 | <0.04 | 0.71 | 1.9 | <1 | <2 | 2.76 | 7.7 | 0.05 | <2 | 13000 | <5 | <50 | 100 | 2.3 | 2.1 | <2 | 1.3 | <120 | 3600 | <0.5 | <0.5 | 1.6 | <0.2 | <1 | 0.66 | 2600 | 0.61
45:176 :AL92/0275 | 21:1168:003032 | 21:1168 | 21:0255 | 21:0255:000357 | 21:0255:000357:0005:0001:00 |  | 43.838 | -64.8596 | Larch bark | Bark ashing | <2 | 1.6 | <5 | 5000 | 14 | 24.1 | 6 | 4 | 9 | 2.2 | <0.04 | 0.29 | <0.5 | <1 | <2 | 2.67 | 4 | 0.07 | <2 | 12300 | <5 | <50 | 48 | 1.4 | 0.9 | <2 | 0.6 | <110 | 6000 | <0.5 | <0.5 | 0.6 | <0.1 | <1 | <0.05 | 2300 | 0.66
45:177 :AL92/0276 | 21:1168:003033 | 21:1168 | 21:0255 | 21:0255:000361 | 21:0255:000361:0005:0001:00 |  | 43.8838 | -64.9226 | Larch bark | Bark ashing | <2 | 2.3 | <5 | 2700 | 22 | 26.8 | 10 | 3 | 17 | 9.4 | <0.04 | 0.43 | 1.7 | <1 | <2 | 4.29 | 4.8 | 0.09 | <2 | 14300 | <5 | <50 | 65 | 2.4 | 1.4 | <2 | 0.8 | <120 | 1800 | <0.5 | <0.5 | 0.6 | <0.2 | <1 | 0.56 | 1600 | 0.58
45:178 :AL92/0277 | 21:1168:003034 | 21:1168 | 21:0255 | 21:0255:000364 | 21:0255:000364:0005:0001:00 |  | 43.8596 | -64.9974 | Larch bark | Bark ashing | <2 | 7.5 | <5 | 2300 | 73 | 18.8 | 27 | 5 | 45 | 7.3 | <0.05 | 1.22 | 2.8 | <1 | <3 | 4.48 | 13 | 0.19 | 5 | 16200 | 7 | <50 | 66 | 6.7 | 3.7 | <2 | 2.1 | <160 | 2400 | <0.5 | <0.5 | 2.4 | 1.6 | <1 | 0.9 | 2900 | 0.55
45:179 :AL92/0278 | 21:1168:003035 | 21:1168 | 21:0255 | 21:0255:000365 | 21:0255:000365:0005:0001:00 |  | 43.7919 | -64.9775 | Larch bark | Bark ashing | <2 | 2.3 | <5 | 3300 | 24 | 18.4 | 15 | 4 | 14 | 9.6 | <0.04 | 0.55 | 2.4 | <1 | <2 | 3.03 | 7.1 | 0.12 | <2 | 25000 | <5 | <50 | 130 | 3.4 | 1.9 | 8 | 1.1 | <130 | 3100 | <0.5 | <0.5 | 1.3 | <0.2 | <1 | 0.58 | 3200 | 0.69
45:180 :AL92/0279 | 21:1168:003036 | 21:1168 | 21:0255 | 21:0255:000366 | 21:0255:000366:0005:0001:00 |  | 43.8019 | -64.9455 | Larch bark | Bark ashing | <2 | 5.8 | 9 | 660 | 31 | 7.9 | 46 | 8 | 46 | 11 | 0.66 | 1.98 | 5.1 | <1 | <2 | 2.24 | 23 | 0.39 | <2 | 19200 | 22 | <50 | 80 | 1.3 | 7.1 | <2 | 4.1 | <130 | 1400 | <0.5 | <0.5 | 3.9 | 1.3 | <1 | 2.09 | 610 | 0.79
45:181 :AL92/0280 | 21:1168:003037 | 21:1168 | 21:0255 | 21:0255:000368 | 21:0255:000368:0005:0001:00 |  | 43.7631 | -64.9815 | Larch bark | Bark ashing | <2 | 7 | <5 | 1800 | 53 | 12.6 | 27 | 6 | 31 | 13 | <0.05 | 1.23 | 3.3 | <1 | <3 | 3.7 | 14 | 0.25 | 6 | 28300 | 11 | <50 | 86 | 3.7 | 4.1 | <2 | 2.4 | <150 | 2500 | <0.5 | <0.5 | 2.3 | 1.5 | <1 | 1.36 | 2100 | 0.6
45:182 :AL92/0281 | 21:1168:003038 | 21:1168 | 21:0255 | 21:0255:000369 | 21:0255:000369:0005:0001:00 |  | 43.84 | -65.0687 | Larch bark | Bark ashing | <2 | 2.7 | <5 | 1500 | 20 | 17.6 | 23 | 4 | 28 | 4.1 | 0.47 | 1.05 | 3.4 | <1 | <2 | 2.7 | 12 | 0.2 | 3 | 12400 | 11 | <50 | 59 | 2.9 | 3.8 | <2 | 2 | <100 | 820 | <0.5 | <0.5 | 2.4 | 0.8 | 3 | 1 | 1500 | 0.77
45:183 :AL92/0282 | 21:1168:003039 | 21:1168 | 21:0255 | 21:0255:000370 | 21:0255:000370:0005:0001:00 |  | 43.8106 | -65.0399 | Larch bark | Bark ashing | <2 | 7.5 | 12 | 2000 | 62 | 10.8 | 27 | 11 | 36 | 11 | <0.05 | 1.18 | 2.7 | <1 | <3 | 5.91 | 14 | 0.2 | 8 | 21000 | 19 | <50 | 160 | 4.7 | 4.7 | <2 | 2.2 | <160 | 1800 | <0.5 | <0.5 | 2.7 | <0.2 | <1 | 1.23 | 2200 | 0.53
45:184 :AL92/0283 | 21:1168:003040 | 21:1168 | 21:0255 | 21:0255:000372 | 21:0255:000372:0005:0001:00 |  | 43.7644 | -65.019 | Larch bark | Bark ashing | <2 | 2.8 | 7 | 1800 | 36 | 30 | 10 | 2 | 16 | 1.5 | <0.04 | 0.42 | 1 | <1 | <2 | 1.88 | 4.8 | <0.05 | <2 | 14600 | <5 | <50 | 32 | 4.2 | 1.3 | <2 | 0.8 | <120 | 3300 | <0.5 | <0.5 | 0.8 | <0.1 | <1 | 0.42 | 1900 | 0.59
45:185 :AL92/0284 | 21:1168:003041 | 21:1168 |  |  |  | 302 |  |  | Control Reference | Unspecified | <2 | 5 | 8 | 400 | 18 | 12.7 | 33 | 8 | 57 | <0.5 | 0.8 | 1.81 | 3.9 | <1 | <2 | 4.32 | 17 | 0.25 | <2 | 10200 | 14 | <50 | 38 | 1.1 | 4.1 | <2 | 3 | <100 | 570 | <0.5 | <0.5 | 2.2 | 1.3 | <1 | 1.48 | 650 | 0.75
45:186 :AL92/0285 | 21:1168:003042 | 21:1168 | 21:0255 | 21:0255:000373 | 21:0255:000373:0005:0001:00 |  | 43.7369 | -65.0153 | Larch bark | Bark ashing | <2 | 1.9 | 9 | 2300 | 50 | 15.9 | 20 | 6 | 23 | 8.4 | <0.04 | 0.88 | 2.4 | <1 | <2 | 3.01 | 12 | 0.2 | 4 | 29800 | 15 | <50 | 88 | 3.4 | 3.4 | <2 | 1.9 | <140 | 2800 | <0.5 | <0.5 | 1.9 | 1.1 | <1 | 0.93 | 1900 | 0.66
45:187 :AL92/0286 | 21:1168:003043 | 21:1168 | 21:0255 | 21:0255:000375 | 21:0255:000375:0005:0001:00 |  | 43.7318 | -65.0463 | Larch bark | Bark ashing | <2 | 6.9 | <5 | 1500 | 140 | 14.4 | 30 | 8 | 38 | 4.8 | <0.05 | 1.19 | 2 | <1 | <3 | 5.64 | 16 | 0.23 | 9 | 27200 | 26 | <50 | 56 | 8 | 4.5 | <2 | 2.7 | <170 | 2300 | <0.5 | <0.5 | 2.9 | <0.2 | <1 | 1.28 | 1900 | 0.65
45:188 :AL92/0287 | 21:1168:003044 | 21:1168 | 21:0255 | 21:0255:000376 | 21:0255:000376:0005:0001:00 |  | 43.7707 | -65.0761 | Larch bark | Bark ashing | <2 | 4.8 | <5 | 3200 | 100 | 23.2 | 13 | 7 | 23 | 7.1 | <0.05 | 0.71 | <0.5 | <1 | <3 | 4.3 | 7.9 | 0.11 | <2 | 15700 | <5 | <50 | 73 | 5.4 | 2.3 | <2 | 1.3 | <170 | 2200 | <0.5 | <0.5 | 1.8 | <0.2 | <1 | 0.41 | 2700 | 0.46
45:189 :AL92/0288 | 21:1168:003045 | 21:1168 | 21:0255 | 21:0255:000377 | 21:0255:000377:0005:0001:00 |  | 43.7906 | -65.0613 | Larch bark | Bark ashing | <2 | 1.2 | <5 | 3900 | 34 | 28.2 | 10 | 3 | 12 | 4.5 | <0.04 | 0.4 | <0.5 | <1 | <2 | 2.8 | 4.4 | 0.07 | <2 | 9970 | <5 | <50 | 51 | 2.3 | 1.1 | <2 | 0.7 | <100 | 2800 | <0.5 | <0.5 | 0.8 | <0.1 | <1 | 0.41 | 3900 | 0.69
45:190 :AL92/0289 | 21:1168:003046 | 21:1168 | 21:0255 | 21:0255:000378 | 21:0255:000378:0005:0001:00 |  | 43.8367 | -65.1038 | Larch bark | Bark ashing | <2 | 4.4 | <5 | 4900 | 41 | 21.7 | 10 | 5 | 17 | 8.7 | <0.05 | 0.63 | 2 | <1 | <2 | 3.87 | 7 | 0.09 | 4 | 10800 | 16 | <50 | 110 | 4.4 | 1.9 | 7 | 1.1 | <130 | 3000 | <0.5 | <0.5 | 1.2 | 1.2 | <1 | 0.58 | 2100 | 0.53
45:191 :AL92/0290 | 21:1168:003047 | 21:1168 | 21:0255 | 21:0255:000380 | 21:0255:000380:0005:0001:00 |  | 43.8299 | -65.1692 | Larch bark | Bark ashing | <2 | 2.9 | <5 | 7700 | 33 | 26.7 | 9 | 4 | 11 | 4.1 | <0.05 | 0.42 | <0.5 | <1 | <2 | 5.54 | 6 | <0.05 | <2 | 11100 | 13 | <50 | 100 | 5.2 | 1.5 | <2 | 0.9 | <120 | 3000 | <0.5 | <0.5 | <0.1 | <0.2 | <1 | 0.54 | 2500 | 0.64
45:192 :AL92/0291 | 21:1168:003048 | 21:1168 | 21:0255 | 21:0255:000381 | 21:0255:000381:0005:0001:00 |  | 43.8289 | -65.1959 | Larch bark | Bark ashing | <2 | 7.2 | 7 | 6100 | 69 | 21.2 | 15 | 8 | 20 | 3.7 | <0.06 | 0.7 | 2 | <1 | <2 | 5.29 | 8 | 0.13 | 11 | 13200 | <5 | <50 | 37 | 6 | 2.4 | 14 | 1.4 | <150 | 3700 | <0.5 | <0.5 | 1.3 | <0.2 | <1 | 0.42 | 2300 | 0.56
45:193 :AL92/0292 | 21:1168:003049 | 21:1168 | 21:0255 | 21:0255:000384 | 21:0255:000384:0005:0001:00 |  | 43.7807 | -65.7448 | Larch bark | Bark ashing | <2 | 7.3 | 11 | 5600 | 44 | 22.7 | 16 | 6 | 28 | 8.4 | <0.05 | 0.87 | 2.3 | <1 | <2 | 3.94 | 9.4 | 0.14 | 6 | 14300 | <5 | <50 | 67 | 5.9 | 2.5 | <2 | 1.5 | <130 | 3900 | <0.5 | <0.5 | 1.5 | <0.2 | <1 | 0.95 | 2800 | 0.61
45:194 :AL92/0293 | 21:1168:003050 | 21:1168 | 21:0255 | 21:0255:000385 | 21:0255:000385:0005:0001:00 |  | 43.7574 | -65.733 | Larch bark | Bark ashing | <2 | 11 | 24 | 2700 | 140 | 17 | 26 | 9 | 40 | 4.2 | <0.05 | 1.21 | 1.6 | <1 | <3 | 4.52 | 12 | 0.23 | <2 | 27100 | <5 | <50 | 74 | 7.2 | 3.8 | 5 | 2 | <180 | 2200 | <0.5 | <0.5 | 2.2 | 1.7 | <1 | 0.75 | 2100 | 0.54
45:195 :AL92/0294 | 21:1168:003051 | 21:1168 | 21:0255 | 21:0255:000409 | 21:0255:000409:0005:0001:00 |  | 43.5046 | -65.6762 | Larch bark | Bark ashing | <2 | 6.7 | <5 | 2600 | 45 | 16.3 | 36 | 6 | 56 | 5 | 0.65 | 1.53 | 3.4 | <1 | <3 | 3.11 | 18 | 0.29 | 10 | 28700 | 22 | <50 | 55 | 9.5 | 4.9 | <2 | 3.2 | <160 | 1800 | <0.5 | <0.5 | 2.5 | 1.6 | <1 | 1.4 | 1600 | 0.53
45:196 :AL92/0295 | 21:1168:003052 | 21:1168 |  |  |  | 300 |  |  | Control Reference | Unspecified | <2 | 6.2 | 11 | 380 | 23 | 17.7 | 22 | 10 | 25 | 4.4 | 0.47 | 1.34 | 1.2 | <1 | <2 | 1.98 | 18 | 0.16 | 4 | 3730 | 15 | <50 | 47 | 2.1 | 1.8 | <2 | 1.8 | <50 | 1200 | <0.5 | <0.5 | 1.1 | <0.1 | <1 | 0.77 | 2000 | 0.74
45:197 :AL92/0296 | 21:1168:003053 | 21:1168 | 21:0255 | 21:0255:000411 | 21:0255:000411:0005:0001:00 |  | 43.5102 | -65.6354 | Larch bark | Bark ashing | <2 | 3.8 | <5 | 3500 | 31 | 21.8 | 9 | 3 | 19 | 3.5 | <0.04 | 0.4 | <0.5 | <1 | <2 | 3.34 | 3.9 | <0.05 | 7 | 30100 | 6 | <50 | 86 | 2.3 | 1 | 6 | 0.7 | <120 | 3200 | <0.5 | <0.5 | <0.1 | <0.2 | <1 | 0.41 | 2200 | 0.71
45:198 :AL92/0297 | 21:1168:003054 | 21:1168 | 21:0255 | 21:0255:000413 | 21:0255:000413:0005:0001:00 |  | 43.4572 | -65.647 | Larch bark | Bark ashing | <2 | 3.1 | 12 | 2000 | 33 | 22.9 | 9 | 5 | 15 | 1.3 | <0.04 | 0.32 | 1.5 | <1 | <2 | 2.51 | 5.4 | 0.07 | <2 | 28800 | <5 | <50 | 51 | 1.6 | 1.3 | <2 | 0.9 | <130 | 2200 | <0.5 | <0.5 | 0.6 | <0.2 | <1 | <0.06 | 2700 | 0.6
45:199 :AL92/0298 | 21:1168:003055 | 21:1168 | 21:0255 | 21:0255:000415 | 21:0255:000415:0005:0001:00 |  | 43.4671 | -65.5763 | Larch bark | Bark ashing | <2 | 4.9 | 12 | 2000 | 82 | 15.3 | 27 | 6 | 29 | 3.6 | 0.52 | 0.97 | 4.4 | <1 | <2 | 4.11 | 14 | 0.26 | <2 | 20100 | 15 | <50 | 71 | 3.5 | 3.2 | <2 | 2.5 | <110 | 3100 | <0.5 | <0.5 | 2.9 | 1.6 | <1 | 1.41 | 1600 | 0.64
45:200 :AL92/0299 | 21:1168:003056 | 21:1168 | 21:0255 | 21:0255:000416 | 21:0255:000416:0005:0001:00 |  | 43.4913 | -65.5722 | Larch bark | Bark ashing | <2 | 4.7 | 10 | 1800 | 37 | 16.5 | 29 | 6 | 26 | 3.8 | 0.5 | 1.05 | 3.6 | <1 | <2 | 4.21 | 14 | 0.25 | 4 | 22600 | 17 | <50 | 79 | 4.1 | 3.5 | <2 | 2.4 | <100 | 1800 | 0.6 | <0.5 | 2.7 | 1 | <1 | 1.21 | 1800 | 0.69
45:201 :AL92/0300 | 21:1168:003057 | 21:1168 | 21:0255 | 21:0255:000417 | 21:0255:000417:0005:0001:00 |  | 43.5299 | -65.6095 | Larch bark | Bark ashing | <2 | 3 | <5 | 4900 | 24 | 24.1 | 13 | 3 | 16 | 5 | <0.04 | 0.54 | 2.5 | <1 | <2 | 2.57 | 6.7 | 0.09 | <2 | 16900 | <5 | <50 | 49 | 1.8 | 1.6 | 5 | 1.1 | <90 | 2800 | <0.5 | <0.5 | 1.2 | <0.1 | <1 | 0.62 | 2300 | 0.57
45:202 :AL92/0301 | 21:1168:003058 | 21:1168 | 21:0255 | 21:0255:000418 | 21:0255:000418:0005:0001:00 |  | 43.5593 | -65.5978 | Larch bark | Bark ashing | <2 | 2.4 | <5 | 4600 | 27 | 18.2 | 16 | 7 | 18 | 5.5 | <0.04 | 0.81 | 1.9 | <1 | <2 | 3.15 | 8.5 | 0.2 | 5 | 26800 | <5 | <50 | 53 | 2.8 | 1.9 | <2 | 1.4 | <120 | 4000 | <0.5 | <0.5 | 1.1 | <0.1 | 4 | 0.8 | 2300 | 0.42
45:203 :AL92/0302 | 21:1168:003059 | 21:1168 | 21:0255 | 21:0255:000419 | 21:0255:000419:0005:0001:00 |  | 43.5668 | -65.5662 | Larch bark | Bark ashing | <2 | 4.7 | 11 | 3300 | 28 | 19.5 | 20 | 8 | 22 | 3.3 | <0.03 | 0.94 | 2.8 | <1 | <2 | 3 | 10 | 0.13 | 3 | 17300 | 11 | <50 | 58 | 4.8 | 3.3 | <2 | 1.9 | <80 | 2200 | <0.5 | <0.5 | 2 | 0.9 | <1 | 0.83 | 2000 | 0.75
45:204 :AL92/0303 | 21:1168:003060 | 21:1168 | 21:0255 | 21:0255:000421 | 21:0255:000421:0005:0001:00 |  | 43.5125 | -65.5353 | Larch bark | Bark ashing | <2 | 4.6 | <5 | 1600 | 34 | 13.3 | 32 | 4 | 31 | 3.9 | 0.61 | 1.05 | 4.8 | <1 | <2 | 3.6 | 18 | 0.26 | 2 | 20000 | 15 | <50 | 63 | 2.7 | 3.9 | 6 | 3 | <90 | 2000 | <0.5 | <0.5 | 3.4 | 1.8 | <1 | 1.53 | 1300 | 0.69
45:205 :AL92/0304 | 21:1168:003061 | 21:1168 | 21:0255 | 21:0255:000422 | 21:0255:000422:0005:0001:00 |  | 43.502 | -65.505 | Larch bark | Bark ashing | <2 | 8 | 8 | 2000 | 66 | 23.6 | 15 | 6 | 19 | 11 | <0.04 | 0.56 | 1.5 | <1 | <2 | 3.18 | 6.3 | 0.12 | <2 | 15800 | <5 | <50 | 110 | 6.6 | 1.7 | 11 | 1.1 | <120 | 5700 | <0.5 | <0.5 | 1 | 0.7 | <1 | 0.55 | 1800 | 0.43
45:206 :AL92/0305 | 21:1168:003062 | 21:1168 |  |  |  | 302 |  |  | Control Reference | Unspecified | <2 | 5.4 | 11 | 380 | 24 | 14.1 | 43 | 8 | 60 | 1.1 | 0.77 | 1.7 | 4.2 | <1 | <2 | 3.94 | 23 | 0.3 | 6 | 10700 | 21 | <50 | 42 | 1.4 | 4.2 | <2 | 3.4 | <80 | 1000 | <0.5 | 0.5 | 3.2 | 1 | <1 | 1.52 | 670 | 0.7
45:207 :AL92/0306 | 21:1168:003063 | 21:1168 | 21:0255 | 21:0255:000424 | 21:0255:000424:0005:0001:00 |  | 43.5325 | -65.4563 | Larch bark | Bark ashing | <2 | 6.3 | 15 | 650 | 55 | 17.3 | 25 | 5 | 26 | 2 | 0.33 | 0.92 | 2.4 | <1 | <2 | 3.4 | 13 | 0.19 | 4 | 16100 | 16 | <50 | 30 | 4 | 2.9 | <2 | 2.3 | <100 | 1300 | <0.5 | <0.5 | 2.5 | 1.6 | <1 | 1.21 | 1300 | 0.57
45:208 :AL92/0307 | 21:1168:003064 | 21:1168 | 21:0255 | 21:0255:000425 | 21:0255:000425:0005:0001:00 |  | 43.5573 | -65.4516 | Larch bark | Bark ashing | <2 | 3.4 | <5 | 1000 | 14 | 9.4 | 45 | 5 | 28 | 5.2 | 0.88 | 1.43 | 6.4 | <1 | <2 | 2.58 | 24 | 0.38 | 3 | 21200 | 19 | <50 | 63 | 1.9 | 5.2 | <2 | 4.2 | <70 | 1100 | <0.5 | 0.6 | 4.9 | 2 | 2 | 2.18 | 670 | 1.17
45:209 :AL92/0308 | 21:1168:003065 | 21:1168 | 21:0255 | 21:0255:000426 | 21:0255:000426:0005:0001:00 |  | 43.508 | -65.407 | Larch bark | Bark ashing | <2 | 5.3 | 8 | 1300 | 81 | 12.6 | 42 | 6 | 28 | 3.6 | <0.03 | 1.48 | 4.1 | <1 | <2 | 3.19 | 21 | 0.3 | <2 | 24000 | 20 | <50 | 58 | 4.8 | 5.2 | <2 | 3.6 | <110 | 1700 | 1.4 | <0.5 | 4.2 | 2 | <1 | 1.55 | 1400 | 0.67
45:210 :AL92/0309 | 21:1168:003066 | 21:1168 | 21:0255 | 21:0255:000427 | 21:0255:000427:0005:0001:00 |  | 43.5352 | -65.4191 | Larch bark | Bark ashing | <2 | 3.6 | <5 | 1900 | 16 | 18.3 | 26 | 5 | 18 | 1.9 | <0.04 | 0.91 | 3.2 | <1 | <2 | 3.1 | 13 | 0.19 | <2 | 19700 | <5 | <50 | 85 | 2.8 | 3.5 | <2 | 2.2 | <120 | 1400 | <0.5 | <0.5 | 2.4 | 1.6 | <1 | 1.18 | 2400 | 0.69
45:211 :AL92/0310 | 21:1168:003067 | 21:1168 | 21:0255 | 21:0255:000428 | 21:0255:000428:0005:0001:00 |  | 43.5806 | -65.4568 | Larch bark | Bark ashing | <2 | 6.3 | <5 | 1800 | 65 | 20.9 | 12 | 6 | 28 | 11 | 0.48 | 0.84 | 1.7 | <1 | <3 | 5.98 | 9.7 | 0.14 | <2 | 17000 | <5 | <54 | 140 | 5.8 | 2.6 | <2 | 1.5 | <210 | 1900 | <0.5 | 1.3 | 1.4 | <0.3 | <1 | 1.08 | 2700 | 0.29
45:212 :AL92/0311 | 21:1168:003068 | 21:1168 | 21:0255 | 21:0255:000430 | 21:0255:000430:0005:0001:00 |  | 43.5523 | -65.4034 | Larch bark | Bark ashing | <2 | 2.4 | 16 | 2700 | 40 | 19.4 | 9 | 6 | 9 | 9.9 | <0.06 | 0.33 | <0.5 | <1 | <3 | 3.18 | 4.2 | <0.05 | 8 | 35200 | <5 | <59 | 91 | 4.5 | 1 | <2 | 0.7 | <200 | 3500 | <0.6 | <0.5 | 0.8 | <0.2 | 6 | <0.08 | 3300 | 0.34
45:213 :AL92/0312 | 21:1168:003069 | 21:1168 | 21:0255 | 21:0255:000433 | 21:0255:000433:0005:0001:00 |  | 43.5998 | -65.3689 | Larch bark | Bark ashing | <2 | 5.1 | <5 | 590 | 51 | 12.1 | 31 | 6 | 29 | 8.3 | 0.54 | 1.26 | 3.3 | <1 | <2 | 4.13 | 15 | 0.17 | 3 | 19200 | 12 | <50 | 65 | 3.3 | 4.3 | <2 | 2.6 | <90 | 3600 | <0.5 | <0.5 | 3.2 | 2.1 | <1 | 1.18 | 1500 | 1.35
45:214 :AL92/0313 | 21:1168:003070 | 21:1168 | 21:0255 | 21:0255:000435 | 21:0255:000435:0005:0001:00 |  | 44.1132 | -65.8157 | Larch bark | Bark ashing | <2 | 2.1 | 6 | 6300 | 28 | 29.1 | <3 | 3 | 9 | 2.5 | <0.04 | 0.14 | <0.5 | <1 | <2 | 2.07 | 2.2 | <0.05 | <2 | 3280 | <5 | <50 | 92 | 2 | 0.4 | 4 | 0.3 | <90 | 2300 | <0.5 | <0.5 | 0.2 | <0.1 | <1 | 0.19 | 3100 | 0.7
45:215 :AL92/0314 | 21:1168:003071 | 21:1168 | 21:0255 | 21:0255:000436 | 21:0255:000436:0005:0001:00 |  | 44.1419 | -65.7691 | Larch bark | Bark ashing | <2 | 6.3 | 7 | 8400 | 28 | 24.6 | 6 | 5 | 14 | 2 | <0.05 | 0.49 | 2.4 | <1 | <2 | 2.77 | 5 | <0.05 | <2 | 12600 | 13 | <50 | 27 | 6.5 | 1.5 | <2 | 0.8 | <120 | 4500 | <0.5 | <0.5 | 0.9 | 1.2 | <1 | 0.34 | 2700 | 0.68
45:216 :AL92/0315 | 21:1168:003072 | 21:1168 | 21:0255 | 21:0255:000437 | 21:0255:000437:0005:0001:00 |  | 44.1453 | -65.6617 | Larch bark | Bark ashing | <2 | 9.9 | <5 | 10000 | 22 | 23.1 | 10 | 5 | 11 | 5.2 | <0.05 | 0.54 | <0.5 | <1 | <2 | 3.17 | 4.8 | 0.14 | <2 | 7920 | 21 | <50 | 97 | 3.9 | 1.2 | <2 | 0.8 | <110 | 3700 | <0.5 | <0.5 | 1.1 | 2.7 | 14 | 0.35 | 3300 | 0.6
45:217 :AL92/0316 | 21:1168:003073 | 21:1168 | 21:0255 | 21:0255:000438 | 21:0255:000438:0005:0001:00 |  | 44.1458 | -65.5949 | Larch bark | Bark ashing | <2 | 7.8 | <5 | 2000 | 42 | 22.3 | 14 | 5 | 17 | 12 | <0.04 | 0.71 | 1 | <1 | <2 | 3.37 | 7.7 | 0.11 | 8 | 10800 | 10 | <50 | 130 | 7.3 | 2 | <2 | 1.1 | <120 | 2200 | <0.5 | <0.5 | 1.1 | 1.2 | 5 | 0.51 | 1900 | 0.67
45:218 :AL92/0317 | 21:1168:003074 | 21:1168 | 21:0255 | 21:0255:000440 | 21:0255:000440:0005:0001:00 |  | 44.1723 | -65.5648 | Larch bark | Bark ashing | <2 | 6.3 | 16 | 4500 | 49 | 24.1 | 12 | 4 | 19 | 11 | <0.05 | 0.74 | 1.9 | <1 | <2 | 2.83 | 7 | 0.14 | <2 | 8260 | 9 | <50 | 150 | 5 | 2.1 | 5 | 1.1 | <120 | 2800 | <0.5 | <0.5 | 1.1 | 1.1 | <1 | 0.62 | 3000 | 0.66
45:219 :AL92/0318 | 21:1168:003075 | 21:1168 | 21:0255 | 21:0255:000441 | 21:0255:000441:0005:0001:00 |  | 44.1682 | -65.6373 | Larch bark | Bark ashing | <2 | 4.4 | 9 | 4500 | 22 | 25.2 | 5 | 3 | 14 | 2.7 | <0.05 | 0.37 | <0.5 | <1 | <2 | 4.44 | 3.7 | <0.05 | 8 | 12200 | <5 | <50 | <6 | 4.5 | 1 | 4 | 0.6 | <110 | 3200 | <0.5 | <0.5 | 0.3 | <0.1 | 5 | 0.26 | 3000 | 0.59
45:220 :AL92/0319 | 21:1168:003076 | 21:1168 | 21:0255 | 21:0255:000443 | 21:0255:000443:0005:0001:00 |  | 44.0133 | -65.9228 | Larch bark | Bark ashing | <2 | 4.5 | <5 | 2200 | 34 | 13.4 | 13 | 6 | 21 | 5.7 | <0.05 | 0.81 | 1.7 | <1 | <2 | 9.29 | 7.3 | 0.19 | <2 | 9560 | <5 | <50 | 250 | 2.7 | 3.1 | <2 | 1.3 | <120 | 1700 | <0.5 | <0.5 | 1.1 | <0.2 | <1 | 0.79 | 2400 | 0.59
45:221 :AL92/0320 | 21:1168:003077 | 21:1168 | 21:0255 | 21:0255:000444 | 21:0255:000444:0005:0001:00 |  | 44.0403 | -65.9333 | Larch bark | Bark ashing | <2 | 5.6 | 9 | 4600 | 50 | 26.4 | 12 | 10 | 19 | 4.5 | <0.05 | 0.87 | 1.9 | <1 | <4 | 3.47 | 5.8 | 0.15 | <2 | 4270 | <5 | 100 | 110 | 3.2 | 2.6 | <2 | 1 | <170 | 4200 | <0.5 | 0.6 | 0.8 | <0.2 | <1 | 0.8 | 3200 | 0.42
45:222 :AL92/0321 | 21:1168:003078 | 21:1168 | 21:0255 | 21:0255:000445 | 21:0255:000445:0005:0001:00 |  | 44.0671 | -65.9088 | Larch bark | Bark ashing | <2 | 4.8 | <5 | 2900 | 39 | 23 | 11 | 11 | 20 | <0.5 | <0.05 | 0.9 | 2.6 | <1 | <5 | 3.16 | 7.3 | 0.08 | <2 | 23100 | <5 | <54 | 130 | 5.1 | 2.9 | <2 | 1.1 | <200 | 3900 | <0.6 | <0.5 | 1.3 | 1.3 | <1 | 0.86 | 3000 | 0.49
45:223 :AL92/0322 | 21:1168:003079 | 21:1168 | 21:0255 | 21:0255:000446 | 21:0255:000446:0005:0001:00 |  | 44.0931 | -65.9151 | Larch bark | Bark ashing | <2 | 5.8 | 9 | 4700 | 54 | 18.6 | 19 | 10 | 28 | 2.3 | 0.17 | 1.19 | 2.5 | <1 | <4 | 2.89 | 9.2 | 0.18 | <2 | 14800 | 9 | 130 | 98 | 4.4 | 4 | 6 | 1.6 | <160 | 2100 | <0.5 | <0.5 | 1 | <0.2 | <1 | 0.99 | 3800 | 0.6
45:224 :AL92/0323 | 21:1168:003080 | 21:1168 | 21:0255 | 21:0255:000447 | 21:0255:000447:0005:0001:00 |  | 43.6583 | -65.494 | Larch bark | Bark ashing | <2 | 3.6 | <5 | 2600 | 13 | 10.6 | 26 | 7 | 17 | 3.4 | 0.49 | 1.16 | 4 | <1 | <3 | 2.31 | 17 | 0.22 | <2 | 18000 | 13 | <50 | 98 | 0.8 | 5.1 | <2 | 2.7 | <110 | 1700 | <0.5 | <0.5 | 3.7 | 1.6 | <1 | 1.28 | 940 | 1.25
45:225 :AL92/0324 | 21:1168:003081 | 21:1168 |  |  |  | 302 |  |  | Control Reference | Unspecified | <2 | 5.4 | <5 | 450 | 20 | 14.2 | 34 | 9 | 55 | <0.5 | 0.73 | 1.77 | 5.2 | <1 | <3 | 3.59 | 19 | 0.31 | missing | 11500 | 17 | <50 | 53 | 1.2 | 4.8 | <2 | 3 | <120 | 1400 | <0.5 | <0.5 | 2.9 | 1.7 | <1 | 1.63 | 730 | 0.8
45:226 :AL92/0325 | 21:1168:003082 | 21:1168 |  |  |  | 300 |  |  | Control Reference | Unspecified | <2 | 8.7 | 17 | 540 | 28 | 18.8 | 27 | 11 | 26 | 6.6 | 0.42 | 1.27 | 1.8 | <1 | <3 | 2.47 | 20 | 0.13 | 2 | 4110 | <5 | <50 | 52 | 2 | 2.3 | <2 | 1.8 | <120 | 1100 | <0.5 | <0.5 | 1.8 | 1.1 | <1 | 0.71 | 2200 | 0.7
45:227 :AL92/0326 | 21:1168:003083 | 21:1168 | 21:0255 | 21:0255:000448 | 21:0255:000448:0005:0001:00 |  | 43.6861 | -65.4994 | Larch bark | Bark ashing | <2 | 3.9 | <5 | 3400 | 23 | 21.6 | 22 | 6 | 20 | 4.8 | 0.56 | 1.18 | 3.4 | <1 | <4 | 3.34 | 12 | 0.22 | 2 | 16500 | <5 | <50 | 80 | 2.7 | 4.1 | <2 | 2.2 | <140 | 2600 | 2.2 | <0.5 | 2.4 | 1.7 | <1 | 1.06 | 2700 | 0.72
45:228 :AL92/0327 | 21:1168:003084 | 21:1168 | 21:0255 | 21:0255:000449 | 21:0255:000449:0005:0001:00 |  | 43.7105 | -65.5205 | Larch bark | Bark ashing | <2 | 3.6 | <5 | 1200 | 14 | 4.7 | 28 | 6 | 26 | 10 | 0.62 | 1.88 | 6.2 | <1 | <3 | 3.01 | 22 | 0.27 | missing | 16000 | 17 | <50 | 97 | 2.5 | 7 | <2 | 3.3 | <120 | 1000 | <0.5 | <0.5 | 4.4 | 2.2 | <1 | 1.79 | 700 | 1.38
45:229 :AL92/0328 | 21:1168:003085 | 21:1168 | 21:0255 | 21:0255:000450 | 21:0255:000450:0005:0001:00 |  | 43.7366 | -65.5396 | Larch bark | Bark ashing | <2 | 3.1 | <5 | 3600 | 20 | 18.2 | 20 | 8 | 20 | 4.9 | <0.05 | 1.02 | 2.9 | <1 | <5 | 3.03 | 11 | 0.19 | 4 | 18900 | <5 | <50 | 92 | 4.3 | 3.5 | <2 | 1.8 | <180 | 3700 | <0.5 | <0.5 | 1.9 | <0.2 | <1 | 1 | 4100 | 0.5
45:230 :AL92/0329 | 21:1168:003086 | 21:1168 | 21:0255 | 21:0255:000452 | 21:0255:000452:0005:0001:00 |  | 43.7473 | -65.4819 | Larch bark | Bark ashing | <2 | 2.8 | 7 | 6600 | 15 | 32.9 | 7 | 4 | 9 | 1 | <0.03 | 0.42 | <0.5 | <1 | <2 | 1.77 | 3.5 | 0.1 | <2 | 7190 | <5 | <50 | 49 | 3.2 | 1.3 | <2 | 0.6 | <100 | 5100 | <0.5 | <0.5 | 0.7 | <0.1 | <1 | 0.43 | 1900 | 0.86
45:231 :AL92/0330 | 21:1168:003087 | 21:1168 | 21:0255 | 21:0255:000453 | 21:0255:000453:0005:0001:00 |  | 43.7621 | -65.5445 | Larch bark | Bark ashing | <2 | 4.2 | <5 | 3700 | 36 | 18 | 23 | 9 | 20 | 4.2 | 0.52 | 1.09 | 3.9 | <1 | <4 | 2.4 | 13 | 0.21 | <2 | 24000 | <5 | <50 | 70 | 4.5 | 4 | <2 | 2.3 | <170 | 2300 | <0.5 | <0.5 | 2.9 | <0.2 | <1 | 1.04 | 2500 | 0.61
45:232 :AL92/0331 | 21:1168:003088 | 21:1168 | 21:0255 | 21:0255:000454 | 21:0255:000454:0005:0001:00 |  | 43.7889 | -65.5286 | Larch bark | Bark ashing | <2 | 9.4 | <5 | 11000 | 57 | 21.9 | 15 | 7 | 18 | 2.7 | <0.05 | 0.7 | 3.8 | <1 | <4 | 2.51 | 8.2 | <0.05 | 7 | 15600 | <5 | <50 | 53 | 10 | 2.3 | 15 | 1.2 | <150 | 4500 | 1.6 | <0.5 | 1.6 | <0.1 | <1 | 0.45 | 2800 | 0.62
45:233 :AL92/0332 | 21:1168:003089 | 21:1168 | 21:0255 | 21:0255:000455 | 21:0255:000455:0005:0001:00 |  | 43.8264 | -65.5523 | Larch bark | Bark ashing | <2 | 4 | <5 | 4100 | 16 | 23 | 20 | 8 | 19 | 4.6 | <0.04 | 0.88 | 3.4 | <1 | <2 | 2.96 | 12 | 0.23 | <2 | 17700 | <5 | <50 | 50 | 4.1 | 3.4 | 3 | 2 | <130 | 3000 | 1.9 | <0.5 | 3 | 0.8 | <1 | 1.19 | 2500 | 0.65
45:234 :AL92/0333 | 21:1168:003090 | 21:1168 | 21:0255 | 21:0255:000456 | 21:0255:000456:0005:0001:00 |  | 43.8619 | -65.5542 | Larch bark | Bark ashing | <2 | 7.8 | <5 | 15000 | 23 | 23.1 | 9 | 4 | 16 | 4.9 | <0.05 | 0.44 | 3.8 | <1 | <3 | 2.89 | 5.6 | 0.09 | 3 | 9000 | <5 | <50 | 71 | 7.1 | 1.6 | 11 | 0.7 | <120 | 3200 | 1.6 | <0.5 | 1 | <0.1 | <1 | 0.45 | 3000 | 0.6
45:235 :AL92/0334 | 21:1168:003091 | 21:1168 | 21:0255 | 21:0255:000458 | 21:0255:000458:0005:0001:00 |  | 43.8399 | -65.5195 | Larch bark | Bark ashing | <2 | 3.7 | <5 | 9000 | 33 | 25.9 | 8 | 7 | 10 | 6.7 | <0.04 | 0.64 | 2.7 | <1 | <3 | 3.86 | 5.7 | 0.13 | <2 | 15000 | <5 | <50 | 83 | 5.2 | 1.8 | <2 | 1 | <130 | 4200 | 1.6 | <0.5 | 0.8 | <0.1 | <1 | 0.52 | 2900 | 0.68
45:236 :AL92/0335 | 21:1168:003092 | 21:1168 | 21:0255 | 21:0255:000460 | 21:0255:000460:0005:0001:00 |  | 43.8981 | -65.5084 | Larch bark | Bark ashing | <2 | 3.9 | <5 | 4600 | 42 | 25.8 | 12 | 7 | 14 | 3.5 | 0.46 | 0.55 | 2.7 | <1 | <3 | 2.98 | 7 | <0.05 | 3 | 12100 | <5 | <50 | 72 | 2.5 | 2.3 | <2 | 1.2 | <130 | 2600 | <0.5 | <0.5 | 1.5 | <0.1 | 2 | 0.51 | 1800 | 0.61
45:237 :AL92/0336 | 21:1168:003093 | 21:1168 | 21:0255 | 21:0255:000461 | 21:0255:000461:0005:0001:00 |  | 43.8975 | -65.4976 | Larch bark | Bark ashing | <2 | 4.3 | <5 | 7200 | 16 | 22.7 | 19 | 7 | 22 | 3.7 | 0.45 | 0.94 | 3.9 | <1 | <3 | 2.52 | 9.9 | 0.22 | 3 | 13000 | <5 | <50 | 50 | 2.5 | 3.6 | <2 | 1.9 | <110 | 3300 | <0.5 | <0.5 | 2.4 | 1 | <1 | 1.01 | 2300 | 0.8
45:238 :AL92/0337 | 21:1168:003094 | 21:1168 | 21:0255 | 21:0255:000462 | 21:0255:000462:0005:0001:00 |  | 43.9324 | -65.646 | Larch bark | Bark ashing | <2 | 2 | 14 | 4100 | 28 | 28.6 | 5 | 4 | 9 | 2.9 | <0.02 | 0.22 | <0.5 | <1 | <2 | 2.21 | 2.4 | <0.05 | <2 | 6930 | <5 | <50 | 78 | 1.7 | 0.7 | <2 | 0.3 | <70 | 3800 | <0.5 | <0.5 | 0.4 | <0.1 | <1 | 0.25 | 2300 | 1.06
45:239 :AL92/0338 | 21:1168:003095 | 21:1168 | 21:0255 | 21:0255:000463 | 21:0255:000463:0005:0001:00 |  | 43.9432 | -65.6679 | Larch bark | Bark ashing | <2 | 7.1 | 13 | 4200 | 58 | 25.7 | 14 | 7 | 20 | 18 | <0.05 | 0.88 | 2.4 | <1 | <4 | 5.34 | 6.7 | 0.11 | 4 | 14300 | 12 | <50 | 260 | 3.8 | 2.5 | <2 | 1.3 | <160 | 3200 | <0.5 | <0.5 | 1.5 | <0.2 | <1 | 0.7 | 3300 | 0.48
45:240 :AL92/0339 | 21:1168:003096 | 21:1168 | 21:0255 | 21:0255:000464 | 21:0255:000464:0005:0001:00 |  | 43.9401 | -65.7168 | Larch bark | Bark ashing | <2 | 5.8 | <5 | 6900 | 23 | 24.7 | 9 | 7 | 12 | 3.6 | <0.05 | 0.56 | <0.5 | <1 | <4 | 3.35 | 5.7 | 0.16 | 4 | 16700 | <5 | <50 | 110 | 4.6 | 1.6 | 9 | 0.8 | <160 | 4200 | <0.5 | <0.5 | 1 | <0.2 | <1 | 0.52 | 3300 | 0.41
45:241 :AL92/0340 | 21:1168:003097 | 21:1168 | 21:0255 | 21:0255:000465 | 21:0255:000465:0005:0001:00 |  | 43.975 | -65.6986 | Larch bark | Bark ashing | <2 | 6.8 | 13 | 7900 | 33 | 24.6 | 16 | 11 | 23 | 5.8 | 0.67 | 1.21 | <0.5 | <1 | <4 | 4 | 10 | 0.2 | <2 | 17400 | 18 | <50 | 130 | 6.7 | 3.1 | 6 | 1.7 | <170 | 4500 | <0.5 | <0.5 | 2 | <0.2 | <1 | 1.07 | 3400 | 0.41
45:242 :AL92/0341 | 21:1168:003098 | 21:1168 | 21:0255 | 21:0255:000467 | 21:0255:000467:0005:0001:00 |  | 43.9477 | -66.0191 | Larch bark | Bark ashing | <2 | 10 | 15 | 2900 | 35 | 14.7 | 28 | 13 | 39 | 4.8 | 0.47 | 1.6 | 1.8 | <1 | <4 | 2.42 | 17 | 0.25 | <2 | 25500 | 13 | <50 | 56 | 8.9 | 5.5 | <2 | 2.5 | <150 | 1800 | <0.5 | <0.5 | 3 | 1.5 | 6 | 1.15 | 2500 | 0.68
45:243 :AL92/0342 | 21:1168:003099 | 21:1168 | 21:0255 | 21:0255:000468 | 21:0255:000468:0005:0001:00 |  | 43.9797 | -66.0125 | Larch bark | Bark ashing | <2 | 7.5 | 10 | 2800 | 30 | 18.5 | 21 | 7 | 23 | 5.4 | <0.03 | 1.02 | 2.5 | <1 | <3 | 3.16 | 13 | 0.2 | <2 | 15000 | 10 | <50 | 70 | 4.9 | 4 | 9 | 2 | <110 | 2100 | <0.5 | <0.5 | 2.5 | 1.1 | <1 | 0.8 | 2600 | 0.71
45:244 :AL92/0343 | 21:1168:003100 | 21:1168 | 21:0255 | 21:0255:000470 | 21:0255:000470:0005:0001:00 |  | 43.9352 | -65.9783 | Larch bark | Bark ashing | <2 | 2.7 | 5 | 3400 | 15 | 24.9 | 9 | 7 | 13 | 2.2 | <0.03 | 0.52 | <0.5 | <1 | <2 | 2.1 | 4.1 | 0.07 | <2 | 13100 | <5 | <50 | 53 | 2.1 | 1.5 | 6 | 0.7 | <90 | 4400 | <0.5 | <0.5 | 0.7 | <0.1 | <1 | 0.44 | 2400 | 0.81
45:245 :AL92/0344 | 21:1168:003101 | 21:1168 | 21:0255 | 21:0255:000471 | 21:0255:000471:0005:0001:00 |  | 43.9064 | -65.9735 | Larch bark | Bark ashing | <2 | 5.8 | 7 | 4200 | 17 | 19.8 | 13 | 8 | 24 | 5.2 | 0.34 | 0.78 | 2.2 | <1 | <2 | 3.01 | 8.6 | 0.11 | <2 | 12000 | <5 | <50 | 71 | 2.3 | 3.1 | 4 | 1.2 | <90 | 5300 | 0.7 | <0.5 | 1.6 | 0.5 | 3 | 0.64 | 1600 | 0.8
45:246 :AL92/0345 | 21:1168:003102 | 21:1168 | 21:0255 | 21:0255:000472 | 21:0255:000472:0005:0001:00 |  | 43.8837 | -65.9735 | Larch bark | Bark ashing | <2 | 11 | <5 | 1600 | 35 | 8.4 | 27 | 10 | 34 | 5.4 | 0.53 | 1.84 | 3.8 | <1 | <2 | 4.08 | 16 | 0.25 | 2 | 24300 | 9 | <50 | 110 | 3.5 | 6.4 | 4 | 2.6 | <130 | 1900 | <0.5 | <0.5 | 2.5 | 1.1 | <1 | 1.65 | 1100 | 0.73
45:247 :AL92/0346 | 21:1168:003103 | 21:1168 | 21:0255 | 21:0255:000473 | 21:0255:000473:0005:0001:00 |  | 43.8634 | -65.9855 | Larch bark | Bark ashing | <2 | 7.7 | <5 | 2500 | 25 | 19.1 | 19 | 9 | 28 | 3.8 | 0.36 | 1.04 | 1.8 | <1 | <3 | 2.33 | 11 | 0.21 | <2 | 21000 | <5 | <50 | 77 | 4.4 | 4.1 | <2 | 1.9 | <120 | 2100 | <0.5 | <0.5 | 2.1 | <0.1 | 3 | 0.93 | 1800 | 0.73
45:248 :AL92/0347 | 21:1168:003104 | 21:1168 |  |  |  | 302 |  |  | Control Reference | Unspecified | <2 | 6.1 | 13 | 490 | 24 | 14.6 | 32 | 9 | 53 | <0.5 | 0.71 | 1.79 | 4.6 | <1 | <3 | 3.51 | 19 | 0.31 | 3 | 11300 | 16 | <50 | 52 | 1.3 | 4.7 | <2 | 2.9 | <100 | 1200 | <0.5 | <0.5 | 2.7 | 1.8 | <1 | 1.47 | 810 | 0.76
45:249 :AL92/0348 | 21:1168:003105 | 21:1168 | 21:0255 | 21:0255:000474 | 21:0255:000474:0005:0001:00 |  | 44.0671 | -65.463 | Larch bark | Bark ashing | <2 | 6.2 | 9 | 1600 | 33 | 24.6 | 11 | 7 | 13 | 6.9 | <0.03 | 0.49 | 1.5 | <1 | <3 | 3.34 | 5.6 | 0.13 | <2 | 8730 | <5 | <50 | 96 | 10 | 1.8 | <2 | 0.9 | <120 | 1800 | <0.5 | <0.5 | 1.1 | 1.2 | <1 | 0.53 | 2400 | 0.48
45:250 :AL92/0349 | 21:1168:003106 | 21:1168 | 21:0255 | 21:0255:000475 | 21:0255:000475:0005:0001:00 |  | 44.0864 | -65.454 | Larch bark | Bark ashing | <2 | 3.1 | <5 | 6000 | 24 | 26.2 | 11 | 6 | 15 | 12 | <0.03 | 0.49 | 2.7 | <1 | <3 | 2.53 | 5.5 | 0.12 | <2 | 15000 | 8 | <50 | 79 | 3.6 | 1.6 | <2 | 1 | <110 | 3400 | <0.5 | <0.5 | 1.1 | <0.1 | <1 | 0.48 | 2600 | 0.69
45:251 :AL92/0350 | 21:1168:003107 | 21:1168 | 21:0255 | 21:0255:000476 | 21:0255:000476:0005:0001:00 |  | 44.1187 | -65.4151 | Larch bark | Bark ashing | <2 | 6.5 | 10 | 9200 | 36 | 20.7 | 16 | 5 | 20 | 9.3 | 0.25 | 0.7 | 4.3 | <1 | <3 | 2.5 | 11 | 0.17 | <2 | 8010 | <5 | <50 | 100 | 6.3 | 2.7 | <2 | 1.7 | <120 | 4900 | <0.5 | <0.5 | 2.3 | 1.6 | <1 | 0.93 | 3100 | 0.57
45:252 :AL92/0351 | 21:1168:003108 | 21:1168 | 21:0255 | 21:0255:000488 | 21:0255:000488:0005:0001:00 |  | 43.954 | -66.1273 | Larch bark | Bark ashing | <2 | 8.1 | <5 | 1600 | 49 | 6.1 | 32 | 11 | 58 | 3.6 | 0.7 | 2.31 | 5.1 | <1 | <2 | 3.2 | 18 | 0.33 | <2 | 23600 | 16 | <50 | 76 | 2.7 | 8 | <2 | 3.1 | <130 | 1800 | <0.5 | <0.5 | 3.7 | 2 | 5 | 1.95 | 1000 | 0.74
45:253 :AL92/0352 | 21:1168:003109 | 21:1168 | 21:0255 | 21:0255:000489 | 21:0255:000489:0005:0001:00 |  | 43.9216 | -66.1054 | Larch bark | Bark ashing | <2 | 9 | 11 | 2400 | 55 | 12.7 | 26 | 15 | 30 | 4.3 | 0.56 | 1.44 | 2.3 | <1 | <4 | 3.98 | 17 | 0.17 | 3 | 30600 | <5 | <50 | 76 | 9.3 | 4.8 | <2 | 2.4 | <160 | 2700 | <0.5 | <0.5 | 2.3 | 0.9 | <1 | 1.18 | 1900 | 0.56
45:254 :AL92/0353 | 21:1168:003110 | 21:1168 | 21:0255 | 21:0255:000490 | 21:0255:000490:0005:0001:00 |  | 43.9377 | -66.0661 | Larch bark | Bark ashing | <2 | 12 | <5 | 2600 | 53 | 9.1 | 25 | 13 | 42 | 22 | 0.67 | 2.11 | 3.9 | <1 | <3 | 5.17 | 15 | 0.28 | <2 | 24300 | 17 | <50 | 100 | 4.1 | 7.2 | 7 | 2.6 | <140 | 1600 | <0.5 | <0.5 | 2.8 | 1.9 | <1 | 1.49 | 1300 | 0.68
45:255 :AL92/0354 | 21:1168:003111 | 21:1168 | 21:0255 | 21:0255:000491 | 21:0255:000491:0005:0001:00 |  | 43.9685 | -66.0582 | Larch bark | Bark ashing | <2 | 6.7 | <5 | 4700 | 24 | 17.3 | 21 | 15 | 32 | 14 | 0.51 | 1.52 | 3.2 | <1 | <3 | 2.93 | 12 | 0.21 | 3 | 16200 | 10 | <50 | 160 | 3.3 | 4.9 | <2 | 2 | <120 | 3200 | <0.5 | <0.5 | 1.8 | <0.1 | <1 | 1.2 | 1900 | 0.61
45:256 :AL92/0355 | 21:1168:003112 | 21:1168 |  |  |  | 300 |  |  | Control Reference | Unspecified | <2 | 7.9 | 18 | 530 | 30 | 15.7 | 20 | 11 | 22 | 4.8 | <0.02 | 1.87 | 1.5 | <1 | <2 | 2.29 | 19 | 0.12 | <2 | 3840 | 12 | 110 | 48 | 2.4 | 2.1 | 3 | 1.8 | <80 | 1400 | <0.5 | <0.5 | 1.5 | <0.1 | <1 | 0.78 | 2100 | 0.78
45:257 :AL92/0356 | 21:1168:003113 | 21:1168 | 21:0255 | 21:0255:000492 | 21:0255:000492:0005:0001:00 |  | 43.9941 | -66.0777 | Larch bark | Bark ashing | <2 | 3.8 | 9 | 5300 | 19 | 25.7 | 7 | 14 | 12 | 1.9 | <0.03 | 0.56 | <0.5 | <1 | <2 | 2.73 | 4 | 0.12 | 2 | 12800 | <5 | <50 | 87 | 1.2 | 1.9 | 5 | 0.7 | <90 | 5100 | <0.5 | <0.5 | 0.9 | <0.1 | <1 | 0.36 | 1700 | 0.73
45:258 :AL92/0357 | 21:1168:003114 | 21:1168 | 21:0255 | 21:0255:000493 | 21:0255:000493:0005:0001:00 |  | 43.9827 | -66.1241 | Larch bark | Bark ashing | <2 | 4 | <5 | 2100 | 47 | 15.5 | 19 | 8 | 25 | 3.6 | 0.4 | 1.25 | 2.1 | <1 | <3 | 2.05 | 12 | 0.14 | 5 | 32600 | <5 | <50 | 56 | 6 | 5.3 | <2 | 1.7 | <130 | 3900 | <0.5 | <0.5 | 1.8 | <0.1 | <1 | 0.95 | 1500 | 0.75
45:259 :AL92/0358 | 21:1168:003115 | 21:1168 | 21:0255 | 21:0255:000494 | 21:0255:000494:0005:0001:00 |  | 43.8461 | -66.0884 | Larch bark | Bark ashing | <2 | 13 | 12 | 3300 | 36 | 12.8 | 33 | 10 | 36 | 5.2 | 0.65 | 1.94 | 4.4 | <1 | <3 | 3.47 | 20 | 0.28 | <2 | 24200 | 15 | <50 | 110 | 4.3 | 6.4 | <2 | 3.2 | <120 | 2200 | <0.5 | <0.5 | 2.9 | 1.6 | 4 | 1.67 | 1700 | 0.75
45:260 :AL92/0359 | 21:1168:003116 | 21:1168 | 21:0255 | 21:0255:000500 | 21:0255:000500:0005:0001:00 |  | 44.1327 | -65.1117 | Larch bark | Bark ashing | <2 | 7.3 | <5 | 5100 | 32 | 18.7 | 25 | 7 | 26 | 3.5 | 0.53 | 1.18 | 4.2 | <1 | <3 | 2.65 | 12 | 0.21 | <2 | 12100 | <5 | <50 | 80 | 4.5 | 4.9 | <2 | 1.8 | <100 | 3400 | <0.5 | <0.5 | 2.3 | 0.8 | <1 | 1.1 | 1800 | 0.76
45:261 :AL92/0360 | 21:1168:003117 | 21:1168 | 21:0255 | 21:0255:000501 | 21:0255:000501:0005:0001:00 |  | 44.1148 | -65.1393 | Larch bark | Bark ashing | <2 | 4.3 | <5 | 5200 | 30 | 22.4 | 15 | 6 | 19 | 3 | 0.47 | 0.89 | 3.9 | <1 | <2 | 3.39 | 7.5 | 0.16 | <2 | 9600 | 9 | <50 | 80 | 2.8 | 3.1 | <2 | 1.3 | <90 | 3500 | <0.5 | <0.5 | 1.7 | 0.6 | <1 | 0.77 | 2800 | 0.79
45:262 :AL92/0361 | 21:1168:003118 | 21:1168 | 21:0255 | 21:0255:000502 | 21:0255:000502:0005:0001:00 |  | 44.1078 | -65.1731 | Larch bark | Bark ashing | <2 | 4.5 | <5 | 7700 | 31 | 27.3 | 7 | 6 | 9 | 1.6 | 0.23 | 0.39 | <0.5 | <1 | <2 | 2.72 | 3.4 | 0.08 | <2 | 5980 | <5 | 110 | 60 | 2.5 | 1.5 | <2 | 0.5 | <80 | 6900 | <0.5 | <0.5 | 0.7 | <0.1 | <1 | 0.39 | 1700 | 0.73
45:263 :AL92/0362 | 21:1168:003119 | 21:1168 | 21:0255 | 21:0255:000505 | 21:0255:000505:0005:0001:00 |  | 44.1772 | -65.237 | Larch bark | Bark ashing | <2 | 3.8 | <5 | 7900 | 20 | 27.8 | 7 | 4 | 10 | 2.3 | <0.03 | 0.44 | 2.2 | <1 | <2 | 1.71 | 5.1 | 0.07 | <2 | 3580 | <5 | <50 | 37 | 2.7 | 1.3 | 5 | 0.6 | <70 | 3800 | <0.5 | <0.5 | 0.7 | <0.1 | <1 | 0.34 | 2600 | 0.74
45:264 :AL92/0363 | 21:1168:003120 | 21:1168 | 21:0255 | 21:0255:000506 | 21:0255:000506:0005:0001:00 |  | 44.1994 | -65.2413 | Larch bark | Bark ashing | <2 | 6.7 | 6 | 5000 | 20 | 17.5 | 21 | 7 | 23 | 4.6 | 0.43 | 1.07 | 4.1 | <1 | <3 | 3.55 | 12 | 0.19 | 2 | 8300 | 10 | <50 | 100 | 2.9 | 4.2 | 3 | 1.7 | <100 | 2600 | <0.5 | <0.5 | 2.6 | 1 | 2 | 0.82 | 1900 | 0.64
45:265 :AL92/0364 | 21:1168:003121 | 21:1168 | 21:0255 | 21:0255:000511 | 21:0255:000511:0005:0001:00 |  | 44.0901 | -65.0893 | Larch bark | Bark ashing | <2 | 7.9 | 9 | 5700 | 43 | 22.9 | 9 | 7 | 13 | 2.1 | <0.03 | 0.57 | 2.4 | <1 | <2 | 3.25 | 5.9 | 0.14 | 3 | 10300 | <5 | <50 | 73 | 5.4 | 1.8 | <2 | 0.9 | <90 | 8600 | <0.5 | <0.5 | 1.3 | 0.6 | <1 | 0.52 | 2600 | 0.79
45:266 :AL92/0365 | 21:1168:003122 | 21:1168 |  |  |  | 302 |  |  | Control Reference | Unspecified | <2 | 6.1 | 18 | 520 | 26 | 15.3 | 35 | 10 | 48 | <0.5 | 0.99 | 1.75 | 5.8 | <1 | <2 | 3.81 | 19 | 0.36 | 5 | 11400 | 16 | <50 | 40 | 1.2 | 4.8 | <2 | 3.2 | <100 | 1200 | 1.1 | 0.5 | 3 | 1.5 | <1 | 1.85 | 860 | 0.61
45:267 :AL92/0366 | 21:1168:003123 | 21:1168 | 21:0255 | 21:0255:000512 | 21:0255:000512:0005:0001:00 |  | 44.1192 | -65.079 | Larch bark | Bark ashing | <2 | 3.4 | <5 | 6200 | 24 | 26.9 | 8 | 4 | 9 | 2.7 | 0.21 | 0.46 | 2.6 | <1 | <2 | 2.51 | 4.4 | 0.08 | 3 | 6510 | <5 | <50 | 48 | 2.1 | 1.6 | 7 | 0.6 | <80 | 3400 | <0.5 | <0.5 | 0.8 | <0.1 | <1 | 0.43 | 2000 | 0.66
45:268 :AL92/0367 | 21:1168:003124 | 21:1168 | 21:0255 | 21:0255:000514 | 21:0255:000514:0005:0001:00 |  | 43.8944 | -65.1465 | Larch bark | Bark ashing | <2 | 7.2 | <5 | 3900 | 49 | 23 | 12 | 7 | 15 | 4.7 | <0.03 | 0.7 | 2 | <1 | <3 | 3.05 | 6 | 0.12 | 5 | 8400 | <5 | <50 | 56 | 4.5 | 2.1 | 9 | 1 | <100 | 2800 | <0.5 | <0.5 | 1.3 | <0.1 | <1 | 0.81 | 2700 | 0.52
45:269 :AL92/0368 | 21:1168:003125 | 21:1168 | 21:0255 | 21:0255:000515 | 21:0255:000515:0005:0001:00 |  | 43.9156 | -65.1506 | Larch bark | Bark ashing | <2 | 7.6 | <5 | 4700 | 40 | 18.8 | 19 | 7 | 21 | 10 | 0.43 | 1.08 | 3.5 | <1 | <3 | 4.32 | 11 | 0.14 | 4 | 16100 | 11 | <50 | 130 | 5.4 | 3.9 | <2 | 1.8 | <110 | 2600 | <0.5 | <0.5 | 2.2 | 1 | 3 | 1.12 | 2000 | 0.61
45:270 :AL92/0369 | 21:1168:003126 | 21:1168 | 21:0255 | 21:0255:000516 | 21:0255:000516:0005:0001:00 |  | 43.943 | -65.144 | Larch bark | Bark ashing | <2 | 5.6 | 8 | 4000 | 48 | 22.3 | 11 | 6 | 16 | 8.4 | 0.37 | 0.82 | 2 | <1 | <3 | 4.62 | 6.9 | 0.13 | <2 | 13600 | <5 | <50 | 160 | 4.5 | 2.2 | 9 | 1.1 | <120 | 3600 | <0.5 | <0.5 | 1.1 | <0.1 | <1 | 0.6 | 4400 | 0.51
45:271 :AL92/0370 | 21:1168:003127 | 21:1168 | 21:0255 | 21:0255:000517 | 21:0255:000517:0005:0001:00 |  | 43.9655 | -65.1505 | Larch bark | Bark ashing | <2 | 3.1 | 8 | 5700 | 41 | 25.9 | 7 | 4 | 8 | 7.2 | 0.28 | 0.38 | 2.4 | <1 | <2 | 3.97 | 3.6 | <0.05 | <2 | 8640 | <5 | <50 | 130 | 2.7 | 1.1 | 7 | 0.5 | <90 | 4900 | <0.5 | <0.5 | 0.6 | <0.1 | <1 | 0.31 | 2900 | 0.63
45:272 :AL92/0371 | 21:1168:003128 | 21:1168 | 21:0255 | 21:0255:000521 | 21:0255:000521:0005:0001:00 |  | 43.8133 | -66.1091 | Larch bark | Bark ashing | <2 | 38 | <5 | 590 | 65 | 2.4 | 46 | 13 | 45 | 6 | 1.19 | 3.13 | 6 | <1 | <3 | 2.68 | 29 | 0.49 | <2 | 23400 | 26 | <50 | 79 | 9.2 | 11 | <2 | 5 | <130 | 900 | <0.5 | <0.5 | 4.7 | 2.2 | 5 | 2.91 | 430 | 0.72
45:273 :AL92/0372 | 21:1168:003129 | 21:1168 | 21:0255 | 21:0255:000523 | 21:0255:000523:0005:0001:00 |  | 43.9176 | -66.1308 | Larch bark | Bark ashing | <2 | 4.5 | 12 | 3400 | 77 | 17.9 | 9 | 10 | 12 | 4.3 | <0.03 | 0.69 | 2.3 | <1 | <4 | 3.17 | 7.3 | 0.12 | <2 | 44500 | <5 | <50 | 71 | 5.9 | 2.3 | <2 | 1.1 | <150 | 3500 | <0.5 | <0.5 | 1.3 | <0.2 | <1 | 0.51 | 1800 | 0.57
45:274 :AL92/0373 | 21:1168:003130 | 21:1168 | 21:0255 | 21:0255:000526 | 21:0255:000526:0005:0001:00 |  | 43.5717 | -65.4945 | Larch bark | Bark ashing | <2 | 4.3 | 9 | 3200 | 46 | 24.5 | 15 | 7 | 22 | 5 | 0.25 | 0.87 | 2.5 | <1 | <2 | 4.06 | 8.8 | 0.17 | <2 | 21100 | <5 | <50 | 40 | 4.5 | 2.4 | 4 | 1.4 | <140 | 4000 | <0.5 | <0.5 | 1.6 | 1.3 | <1 | 0.9 | 3400 | 0.41
45:275 :AL92/0374 | 21:1168:003131 | 21:1168 | 21:0255 | 21:0255:000528 | 21:0255:000528:0005:0001:00 |  | 43.6856 | -65.6209 | Larch bark | Bark ashing | <2 | 4.1 | <5 | 6000 | 32 | 25.1 | 6 | 5 | 10 | 8.9 | <0.03 | 0.34 | 2 | <1 | <2 | 4.19 | 3.7 | 0.11 | <2 | 14200 | <5 | <50 | 120 | 2.9 | 1.1 | 8 | 0.5 | <100 | 3600 | <0.5 | <0.5 | 0.6 | <0.1 | <1 | 0.4 | 3000 | 0.61
45:276 :AL92/0375 | 21:1168:003132 | 21:1168 | 21:0255 | 21:0255:000529 | 21:0255:000529:0005:0001:00 |  | 43.6663 | -65.6538 | Larch bark | Bark ashing | <2 | 3.5 | <5 | 6800 | 21 | 18.7 | 30 | 7 | 24 | 3.7 | 0.58 | 1.24 | 4.2 | <1 | <2 | 2.82 | 16 | 0.22 | 3 | 16000 | 11 | <50 | 72 | 2.9 | 4.3 | <2 | 2.9 | <90 | 2600 | <0.5 | <0.5 | 4.5 | <0.1 | <1 | 1.47 | 1800 | 0.65
45:277 :AL92/0376 | 21:1168:003133 | 21:1168 | 21:0255 | 21:0255:000530 | 21:0255:000530:0005:0001:00 |  | 43.5379 | -65.6833 | Larch bark | Bark ashing | <2 | 4 | 10 | 8500 | 39 | 22.9 | 10 | 4 | 14 | 4 | 0.17 | 0.52 | <0.5 | <1 | <2 | 3.03 | 5.4 | 0.09 | <2 | 18000 | <5 | <50 | 38 | 3.9 | 1.7 | <2 | 0.8 | <90 | 4500 | <0.5 | <0.5 | 0.8 | <0.1 | 10 | 0.45 | 2300 | 0.79
45:278 :AL92/0377 | 21:1168:003134 | 21:1168 | 21:0255 | 21:0255:000531 | 21:0255:000531:0005:0001:00 |  | 43.5382 | -65.6439 | Larch bark | Bark ashing | <2 | 5.1 | <5 | 5300 | 46 | 26 | 6 | 6 | 11 | 14 | <0.03 | 0.38 | <0.5 | <1 | <2 | 4.87 | 3.7 | 0.1 | 3 | 7690 | <5 | <50 | 120 | 5.9 | 1.2 | <2 | 0.5 | <80 | 3300 | <0.5 | <0.5 | 0.9 | <0.1 | 7 | 0.24 | 1800 | 0.71
45:279 :AL92/0378 | 21:1168:003135 | 21:1168 | 21:0255 | 21:0255:000533 | 21:0255:000533:0005:0001:00 |  | 43.5686 | -65.6454 | Larch bark | Bark ashing | <2 | 4 | 8 | 5600 | 35 | 24.9 | 5 | 4 | 9 | 2 | 0.25 | 0.33 | <0.5 | <1 | <2 | 2.49 | 3.9 | <0.05 | 2 | 19400 | <5 | <50 | 36 | 3.8 | 1.1 | <2 | 0.6 | <90 | 4700 | 1.1 | <0.5 | 0.7 | <0.1 | <1 | 0.3 | 2200 | 0.68
45:280 :AL92/0379 | 21:1168:003136 | 21:1168 | 21:0255 | 21:0255:000535 | 21:0255:000535:0005:0001:00 |  | 43.9048 | -66.0061 | Larch bark | Bark ashing | <2 | 5.3 | 12 | 4500 | 39 | 22.8 | 12 | 8 | 16 | 7.9 | 0.27 | 0.67 | 2.1 | <1 | <2 | 4 | 6.6 | 0.08 | <2 | 14300 | <5 | <50 | 110 | 3.8 | 2.4 | <2 | 1.1 | <90 | 6100 | <0.5 | <0.5 | 1.3 | 0.6 | <1 | 0.55 | 2800 | 0.64
45:281 :AL92/0380 | 21:1168:003137 | 21:1168 | 21:0255 | 21:0255:000536 | 21:0255:000536:0005:0001:00 |  | 43.8721 | -66.0088 | Larch bark | Bark ashing | <2 | 9.6 | 10 | 1500 | 27 | 9.2 | 36 | 9 | 39 | 5.2 | 0.83 | 1.85 | 4.9 | <1 | <2 | 3.06 | 21 | 0.38 | <2 | 17400 | 15 | <50 | 93 | 2.8 | 7.3 | 6 | 3.4 | <90 | 1100 | 0.8 | <0.5 | 4 | 0.9 | <1 | 1.86 | 1000 | 0.78
45:282 :AL92/0381 | 21:1168:003138 | 21:1168 | 21:0255 | 21:0255:000537 | 21:0255:000537:0005:0001:00 |  | 43.838 | -66.0269 | Larch bark | Bark ashing | <2 | 7.4 | 9 | 4100 | 39 | 24 | 14 | 10 | 20 | 5.1 | <0.03 | 0.84 | <0.5 | <1 | <3 | 2.53 | 7.3 | 0.11 | <2 | 16000 | <5 | <50 | 59 | 3.6 | 2.6 | 7 | 1.2 | <100 | 3100 | <0.5 | <0.5 | 1.3 | 0.9 | <1 | 0.86 | 3700 | 0.54
45:283 :AL92/0382 | 21:1168:003139 | 21:1168 | 21:0255 | 21:0255:000538 | 21:0255:000538:0005:0001:00 |  | 43.841 | -66.0653 | Larch bark | Bark ashing | <2 | 22 | 6 | 1100 | 35 | 10 | 30 | 9 | 44 | 6.2 | 0.64 | 1.95 | 3.9 | <1 | <3 | 2.72 | 19 | 0.31 | 3 | 21000 | 13 | <50 | 81 | 3.6 | 7.9 | <2 | 3.1 | <70 | 900 | <0.5 | <0.5 | 3.2 | 1.1 | 4 | 1.82 | 1300 | 0.72
45:284 :AL92/0383 | 21:1168:003140 | 21:1168 | 21:0255 | 21:0255:000197 | 21:0255:000197:0022:0001:00 |  | 43.902 | -65.8728 | Plant | Twig ashing | <2 | 3.7 | 8 | 390 | 32 | 23.4 | 10 | 5 | 12 | 3.4 | <0.03 | 0.44 | 0.9 | <1 | <2 | 14 | 5.3 | 0.11 | <2 | 2340 | <5 | <50 | 270 | 1.1 | 1.7 | <2 | 0.9 | <90 | 460 | <0.5 | <0.5 | 1.1 | 0.6 | <1 | 0.52 | 970 | 0.41
45:285 :AL92/0384 | 21:1168:003141 | 21:1168 |  |  |  | 302 |  |  | Control Reference | Unspecified | <2 | 6 | 17 | 460 | 26 | 14.6 | 38 | 8 | 52 | 1.1 | 0.79 | 1.69 | 4.5 | <1 | <2 | 3.6 | 22 | 0.28 | 3 | 11600 | 21 | <50 | 46 | 1.2 | 4.6 | <2 | 3.3 | <80 | 1500 | <0.5 | 0.6 | 3.3 | 1.3 | <1 | 1.63 | 980 | 0.77
45:286 :AL92/0385 | 21:1168:003142 | 21:1168 |  |  |  | 300 |  |  | Control Reference | Unspecified | <2 | 8 | 15 | 480 | 31 | 16.4 | 25 | 10 | 25 | 4.9 | 0.37 | 1.13 | 1.6 | <1 | <2 | 2.49 | 19 | 0.13 | 5 | 3900 | 11 | <50 | 41 | 2.2 | 2 | <2 | 1.8 | <70 | 1400 | 1 | <0.5 | 1.4 | 0.6 | <1 | 0.69 | 2100 | 0.86
51:001 :AL91/4221 | 21:1168:003143 | 21:1168 | 21:0255 | 21:0255:000001 | 21:0255:000001:0004:0001:00 |  | 43.9211 | -66.0414 | Larch twigs | Twig ashing | <2 | 5.1 | 12 | 3500 | 58 | 21.4 | 9 | 5 | 12 | 18 | <0.04 | 0.41 | 1.6 | <1 | <3 | 16.3 | 4.8 | 0.06 | <2 | 4770 | <5 | <50 | 360 | 1.3 | 1.1 | 14 | 0.7 | <120 | 2500 | <0.5 | <0.5 | <0.1 | 0.7 | <1 | 0.44 | 2100 | 0.64
51:002 :AL91/4222 | 21:1168:003144 | 21:1168 | 21:0255 | 21:0255:000002 | 21:0255:000002:0004:0001:00 |  | 43.8985 | -66.05 | Larch twigs | Twig ashing | <2 | 14 | 17 | 3300 | 57 | 25.8 | 34 | 8 | 24 | 2.7 | 0.6 | 1.2 | 2.8 | <1 | <3 | 13.3 | 15 | 0.23 | <2 | 7000 | 11 | 140 | 140 | 2.5 | 3.6 | 7 | 2.4 | <130 | 2200 | <0.5 | <0.5 | 2.6 | <0.1 | 3 | 1.33 | 1900 | 0.54
51:003 :AL91/4223 | 21:1168:003145 | 21:1168 | 21:0255 | 21:0255:000003 | 21:0255:000003:0004:0001:00 |  | 43.8796 | -66.0663 | Larch twigs | Twig ashing | <2 | 10 | 17 | 3500 | 35 | 26 | 30 | 12 | 30 | 2 | 0.6 | 1.32 | 3.1 | <1 | <3 | 8.88 | 15 | 0.28 | <2 | 12200 | 10 | <50 | 81 | 2.5 | 3.6 | 11 | 2.3 | <140 | 3400 | <0.5 | <0.5 | 2.1 | <0.2 | <1 | 0.96 | 2400 | 0.53
51:004 :AL91/4224 | 21:1168:003146 | 21:1168 | 21:0255 | 21:0255:000005 | 21:0255:000005:0004:0001:00 |  | 43.853 | -66.018 | Larch twigs | Twig ashing | <2 | 5.7 | 20 | 2300 | 180 | 16.5 | 10 | 8 | 8 | 4.2 | <0.05 | 0.2 | <0.5 | <1 | <4 | 26.6 | 2.1 | <0.05 | <2 | 4730 | <5 | <50 | 420 | 1.4 | 0.6 | <2 | 0.3 | <160 | 2500 | <0.5 | <0.5 | 0.4 | <0.2 | 3 | <0.06 | 1900 | 0.52
51:005 :AL91/4225 | 21:1168:003147 | 21:1168 | 21:0255 | 21:0255:000007 | 21:0255:000007:0004:0001:00 |  | 43.8526 | -65.6446 | Larch twigs | Twig ashing | <2 | 4.2 | 24 | 5600 | 59 | 23.9 | 9 | 4 | 10 | 2.6 | <0.04 | 0.43 | <0.5 | <1 | <3 | 17.7 | 5.2 | <0.05 | <2 | 3580 | <5 | 130 | 160 | 1.4 | 1.1 | 5 | 0.8 | <130 | 2700 | <0.5 | <0.5 | 0.6 | <0.1 | <1 | 0.46 | 2600 | 0.47
51:006 :AL91/4226 | 21:1168:003148 | 21:1168 | 21:0255 | 21:0255:000012 | 21:0255:000012:0004:0001:00 |  | 43.9025 | -65.7152 | Larch twigs | Twig ashing | <2 | 6.4 | 15 | 4300 | 74 | 19.4 | 13 | 5 | 9 | 13 | <0.05 | 0.34 | <0.5 | <1 | <3 | 25.8 | 4.5 | <0.05 | <2 | 3970 | <5 | 100 | 480 | 1.4 | 1 | 13 | 0.6 | <140 | 3200 | <0.5 | <0.5 | 1.1 | 1 | <1 | 0.51 | 2200 | 0.45
51:007 :AL91/4227 | 21:1168:003149 | 21:1168 | 21:0255 | 21:0255:000013 | 21:0255:000013:0004:0001:00 |  | 43.9143 | -65.7344 | Larch twigs | Twig ashing | <2 | 8.6 | 23 | 2800 | 55 | 26.4 | 24 | 6 | 22 | 4.5 | 0.4 | 0.92 | 2.7 | <1 | <3 | 12.6 | 12 | <0.05 | <2 | 5670 | 12 | <50 | 230 | 2.4 | 2.9 | 3 | 1.8 | <130 | 1800 | <0.5 | <0.5 | 1.8 | 1.2 | <1 | 0.77 | 2600 | 0.5
51:008 :AL91/4228 | 21:1168:003150 | 21:1168 | 21:0255 | 21:0255:000014 | 21:0255:000014:0004:0001:00 |  | 43.9387 | -65.7522 | Larch twigs | Twig ashing | <2 | 4.9 | 20 | 4500 | 40 | 28.6 | 14 | 5 | 15 | 3.1 | <0.04 | 0.63 | 1.7 | <1 | <3 | 10.4 | 8.1 | <0.05 | <2 | 4960 | <5 | 140 | 160 | 2 | 1.7 | 13 | 1.2 | <120 | 2800 | 0.7 | <0.5 | 1.5 | <0.1 | <1 | 0.62 | 2500 | 0.52
51:009 :AL91/4229 | 21:1168:003151 | 21:1168 | 21:0255 | 21:0255:000015 | 21:0255:000015:0004:0001:00 |  | 43.9334 | -65.7783 | Larch twigs | Twig ashing | <2 | 6 | 17 | 2800 | 61 | 20.3 | 10 | 5 | 18 | 6.8 | <0.05 | 0.57 | 1.2 | <1 | <2 | 19.9 | 5.4 | 0.08 | <2 | 5070 | <5 | <50 | 230 | 1 | 1.6 | <2 | 0.9 | <130 | 1500 | <0.5 | <0.5 | 0.6 | <0.1 | <1 | 0.58 | 2700 | 0.53
51:010 :AL91/4230 | 21:1168:003152 | 21:1168 | 21:0255 | 21:0255:000026 | 21:0255:000026:0004:0001:00 |  | 44.1206 | -65.6765 | Larch twigs | Twig ashing | <2 | 12 | 13 | 3000 | 27 | 18.1 | 10 | 7 | 9 | 17 | <0.05 | 0.47 | <0.5 | <1 | <3 | 22.7 | 3.3 | <0.05 | 3 | 4060 | <5 | <50 | 630 | 1.1 | 0.8 | 5 | 0.6 | <120 | 2200 | 1.2 | <0.5 | 0.4 | 4.9 | 20 | 0.29 | 3400 | 0.52
51:011 :AL91/4231 | 21:1168:003153 | 21:1168 | 21:0255 | 21:0255:000027 | 21:0255:000027:0004:0001:00 |  | 44.1166 | -65.6563 | Larch twigs | Twig ashing | <2 | 10 | 12 | 1500 | 52 | 20.3 | 16 | 5 | 19 | 8.8 | <0.05 | 0.85 | 2 | <1 | <2 | 15.7 | 9.2 | 0.13 | 7 | 7200 | <5 | <50 | 360 | 1.3 | 1.9 | <2 | 1.7 | <130 | 1500 | 1.3 | <0.5 | 1.7 | 3.5 | 18 | 0.63 | 3900 | 0.53
51:012 :AL91/4232 | 21:1168:003154 | 21:1168 | 21:0255 | 21:0255:000028 | 21:0255:000028:0004:0001:00 |  | 44.0883 | -65.593 | Larch twigs | Twig ashing | <2 | 5.3 | 15 | 1800 | 57 | 14.8 | 17 | 4 | 15 | 9.7 | 0.4 | 0.8 | 1.3 | <1 | <2 | 20.6 | 8.8 | 0.14 | <2 | 6360 | <5 | <50 | 410 | 1.6 | 1.7 | 13 | 1.5 | <140 | 1800 | <0.5 | <0.5 | 1 | <0.2 | 3 | 0.63 | 3900 | 0.52
51:013 :AL91/4233 | 21:1168:003155 | 21:1168 | 21:0255 | 21:0255:000030 | 21:0255:000030:0004:0001:00 |  | 44.1158 | -65.6343 | Larch twigs | Twig ashing | <2 | 9.6 | 30 | 640 | 54 | 13.5 | 19 | 4 | 15 | 31 | <0.05 | 0.84 | 1 | <1 | <3 | 26.6 | 8 | <0.05 | 10 | 5990 | 10 | <50 | 1400 | 1.3 | 1.8 | <2 | 1.3 | <140 | 2000 | <0.5 | <0.5 | 1.4 | 3.5 | 20 | 0.65 | 2500 | 0.53
51:014 :AL91/4234 | 21:1168:003156 | 21:1168 | 21:0255 | 21:0255:000032 | 21:0255:000032:0004:0001:00 |  | 44.0661 | -65.54 | Larch twigs | Twig ashing | <2 | 5.2 | 17 | 2000 | 49 | 21.4 | 24 | 4 | 17 | 7.3 | <0.05 | 0.83 | 1.6 | <1 | <2 | 18.5 | 9.8 | 0.17 | <2 | 4960 | <5 | <50 | 290 | 1.2 | 2.1 | <2 | 1.7 | <120 | 1900 | <0.5 | <0.5 | 1.7 | 1.5 | 3 | 0.72 | 2300 | 0.54
51:015 :AL91/4235 | 21:1168:003157 | 21:1168 | 21:0255 | 21:0255:000038 | 21:0255:000038:0004:0001:00 |  | 43.8607 | -65.8343 | Larch twigs | Twig ashing | 3 | 5.5 | 7 | 2000 | 76 | 13.5 | 8 | 5 | 9 | 5.9 | <0.05 | 0.39 | <0.5 | <1 | <2 | 26.9 | 3.5 | <0.05 | <2 | 4050 | 16 | <50 | 420 | 0.6 | 0.9 | 9 | 0.5 | <130 | 2000 | 1.2 | <0.5 | 0.6 | 0.9 | <1 | <0.05 | 2900 | 0.5
51:016 :AL91/4236 | 21:1168:003158 | 21:1168 | 21:0255 | 21:0255:000042 | 21:0255:000042:0004:0001:02 |  | 43.6598 | -65.8155 | Larch twigs | Twig ashing | <2 | 6.9 | 13 | 2100 | 98 | 14.4 | 21 | 10 | 34 | 2.7 | <0.05 | 1.31 | 2.2 | <1 | <2 | 19.5 | 11 | 0.14 | <2 | 12300 | 17 | <50 | 130 | 1.1 | 3.8 | <2 | 1.9 | <150 | 2300 | <0.5 | <0.5 | 1.7 | <0.2 | 2 | 1.02 | 2700 | 0.55
51:017 :AL91/4237 | 21:1168:003159 | 21:1168 | 21:0255 | 21:0255:000042 | 21:0255:000042:0004:0001:01 |  | 43.6598 | -65.8155 | Larch twigs | Twig ashing | <2 | 8.2 | 29 | 2500 | 95 | 14.6 | 20 | 10 | 34 | <0.5 | 0.38 | 1.39 | 2.3 | <1 | <2 | 21.5 | 13 | 0.2 | <2 | 12500 | 19 | <50 | 88 | 1.2 | 4.1 | <2 | 1.9 | <150 | 2300 | <0.5 | <0.5 | 1.8 | <0.2 | <1 | 0.81 | 3100 | 0.53
51:018 :AL91/4238 | 21:1168:003160 | 21:1168 |  |  |  | 300 |  |  | Control Reference | Unspecified | <2 | 30 | 26 | 440 | 28 | 18.7 | 25 | 22 | 60 | 4.4 | 0.52 | 8.74 | 0.9 | <1 | <2 | 2.92 | 20 | 0.18 | 4 | 4210 | 19 | <50 | 48 | 2.3 | 2.2 | <2 | 1.9 | <120 | 1500 | <0.5 | <0.5 | 1.2 | 1.1 | <1 | 0.83 | 2500 | 0.6
51:019 :AL91/4239 | 21:1168:003161 | 21:1168 | 21:0255 | 21:0255:000040 | 21:0255:000040:0004:0001:00 |  | 43.8233 | -65.8535 | Larch twigs | Twig ashing | <2 | 4.3 | 15 | 3800 | 60 | 22.7 | 14 | 13 | 12 | 1.6 | <0.05 | 0.69 | 2.3 | <1 | <2 | 17.4 | 7.3 | 0.14 | <2 | 5450 | 16 | <50 | 130 | 1.4 | 1.6 | 4 | 1.1 | <120 | 4000 | <0.5 | <0.5 | 0.7 | <0.1 | <1 | 0.61 | 3600 | 0.54
51:020 :AL91/4240 | 21:1168:003162 | 21:1168 | 21:0255 | 21:0255:000046 | 21:0255:000046:0004:0001:00 |  | 43.7358 | -65.7321 | Larch twigs | Twig ashing | <2 | 6.5 | 17 | 3900 | 63 | 20.1 | 21 | 5 | 22 | 9.4 | 0.28 | 0.79 | 2.5 | <1 | <2 | 16.7 | 9.6 | 0.11 | <2 | 6950 | 14 | <50 | 220 | 1.4 | 2.3 | <2 | 1.4 | <130 | 3000 | <0.5 | <0.5 | 1.4 | 0.8 | <1 | 0.77 | 2700 | 0.54
51:021 :AL91/4241 | 21:1168:003163 | 21:1168 | 21:0255 | 21:0255:000048 | 21:0255:000048:0004:0001:00 |  | 43.6867 | -65.7597 | Larch twigs | Twig ashing | <2 | 4 | 32 | 2400 | 110 | 16.3 | 12 | 8 | 19 | 4.5 | <0.05 | 0.63 | 1.6 | <1 | <2 | 21.1 | 5.9 | <0.05 | <2 | 10500 | <5 | <50 | 190 | 1.2 | 1.6 | 11 | 0.9 | <150 | 3500 | <0.5 | <0.5 | 0.7 | <0.2 | <1 | 0.42 | 2900 | 0.5
51:022 :AL91/4242 | 21:1168:003164 | 21:1168 | 21:0255 | 21:0255:000051 | 21:0255:000051:0004:0001:00 |  | 43.6532 | -65.7328 | Larch twigs | Twig ashing | <2 | 4.5 | 10 | 1800 | 50 | 19.8 | 14 | 5 | 19 | 2.8 | <0.04 | 0.67 | 1.5 | <1 | <2 | 18.5 | 7.3 | 0.13 | <2 | 5700 | 11 | <50 | 140 | 0.9 | 1.8 | <2 | 1.1 | <110 | 2700 | <0.5 | <0.5 | 1 | <0.1 | <1 | 0.47 | 2500 | 0.54
51:023 :AL91/4243 | 21:1168:003165 | 21:1168 | 21:0255 | 21:0255:000053 | 21:0255:000053:0004:0001:00 |  | 43.6194 | -65.7628 | Larch twigs | Twig ashing | <2 | 5.4 | 16 | 1800 | 78 | 17.5 | 17 | 8 | 20 | 14 | <0.05 | 0.91 | 1.7 | <1 | <2 | 18 | 9.4 | 0.15 | <2 | 7590 | <5 | <50 | 240 | 1.3 | 2.7 | 13 | 1.5 | <140 | 1900 | <0.5 | <0.5 | 1.7 | <0.2 | <1 | 0.82 | 2200 | 0.51
51:024 :AL91/4244 | 21:1168:003166 | 21:1168 | 21:0255 | 21:0255:000055 | 21:0255:000055:0004:0001:00 |  | 43.5731 | -65.7563 | Larch twigs | Twig ashing | <2 | 9.6 | 13 | 1200 | 81 | 20.5 | 15 | 5 | 15 | 2.6 | <0.04 | 0.77 | 1 | <1 | <2 | 17.6 | 7.8 | 0.13 | <2 | 10200 | <5 | <50 | 51 | 1.4 | 1.9 | <2 | 1.2 | <130 | 2800 | <0.5 | <0.5 | 0.9 | <0.2 | <1 | 0.63 | 3200 | 0.55
51:025 :AL91/4245 | 21:1168:003167 | 21:1168 | 21:0255 | 21:0255:000056 | 21:0255:000056:0004:0001:00 |  | 43.5534 | -65.7575 | Larch twigs | Twig ashing | <2 | 6.6 | <5 | 1300 | 94 | 14.9 | 6 | 5 | 14 | 6.3 | <0.05 | 0.26 | <0.5 | <1 | <2 | 30.4 | 2.3 | <0.05 | <2 | 14500 | <5 | <50 | 240 | 0.5 | 0.8 | <2 | 0.4 | <140 | 2000 | <0.5 | <0.5 | <0.1 | <0.2 | <1 | <0.06 | 1800 | 0.53
51:026 :AL91/4246 | 21:1168:003168 | 21:1168 | 21:0255 | 21:0255:000058 | 21:0255:000058:0004:0001:00 |  | 44.2412 | -66.0998 | Larch twigs | Twig ashing | <2 | 4.8 | 10 | 1600 | 57 | 13 | 14 | 12 | 16 | 6.9 | <0.05 | 0.68 | <0.5 | <1 | <2 | 25.4 | 4.7 | <0.05 | <2 | 6480 | <5 | <50 | 270 | 0.6 | 1.8 | 4 | 0.8 | <120 | 2500 | <0.5 | <0.5 | 0.8 | <0.1 | <1 | 0.39 | 1600 | 0.53
51:027 :AL91/4247 | 21:1168:003169 | 21:1168 | 21:0255 | 21:0255:000072 | 21:0255:000072:0004:0001:00 |  | 44.1448 | -65.9599 | Larch twigs | Twig ashing | <2 | 5.9 | 14 | 3000 | 45 | 15.5 | 15 | 7 | 20 | 12 | <0.05 | 0.95 | 1.3 | <1 | <2 | 20.8 | 6.6 | 0.17 | 6 | 5690 | <5 | <50 | 500 | 1 | 2.7 | <2 | 1 | <120 | 2000 | <0.5 | <0.5 | 1.1 | 1.3 | <1 | 0.51 | 3000 | 0.51
51:028 :AL91/4248 | 21:1168:003170 | 21:1168 | 21:0255 | 21:0255:000075 | 21:0255:000075:0004:0001:00 |  | 44.0814 | -65.6772 | Larch twigs | Twig ashing | <2 | 13 | 16 | 900 | 150 | 20.4 | 11 | 7 | 12 | 8.4 | <0.05 | 0.52 | <0.5 | <1 | <2 | 19.9 | 5.5 | <0.05 | 8 | 3270 | 19 | <50 | 600 | 1.1 | 1.1 | 14 | 0.8 | <150 | 990 | <0.5 | <0.5 | 0.9 | 1.4 | 6 | 0.48 | 3100 | 0.52
51:029 :AL91/4249 | 21:1168:003171 | 21:1168 | 21:0255 | 21:0255:000076 | 21:0255:000076:0004:0001:00 |  | 44.0818 | -65.6636 | Larch twigs | Twig ashing | <2 | 48 | 16 | 1000 | 50 | 13.5 | 19 | 5 | 12 | 19 | <0.05 | 1.44 | 2 | <1 | <2 | 14.9 | 8.2 | <0.05 | 13 | 10800 | <5 | <50 | 590 | 1.2 | 2.3 | <2 | 1.7 | <150 | 1600 | 5.2 | <0.5 | 3.1 | 14 | 53 | 0.74 | 3500 | 0.54
51:030 :AL91/4250 | 21:1168:003172 | 21:1168 | 21:0255 | 21:0255:000077 | 21:0255:000077:0004:0001:00 |  | 44.0605 | -65.6267 | Larch twigs | Twig ashing | <2 | 19 | 11 | 1100 | 88 | 16.6 | 11 | 5 | 10 | 12 | <0.05 | 0.67 | <0.5 | <1 | <2 | 26 | 4.4 | 0.09 | 7 | 9500 | 19 | <50 | 520 | 1 | 1.2 | <2 | 0.8 | <150 | 1300 | 1.5 | <0.5 | 1.3 | 3.2 | 14 | <0.05 | 2400 | 0.53
51:031 :AL91/4251 | 21:1168:003173 | 21:1168 | 21:0255 | 21:0255:000078 | 21:0255:000078:0004:0001:00 |  | 44.0623 | -65.6879 | Larch twigs | Twig ashing | <2 | 12 | 19 | 2300 | 160 | 21 | 7 | 9 | 12 | 5 | <0.04 | 0.43 | <0.5 | <1 | <4 | 24.3 | 4.5 | <0.05 | <2 | 5680 | <5 | <50 | 520 | 1.3 | 1.3 | 17 | 0.7 | <140 | 2000 | <0.5 | <0.5 | 0.5 | <0.1 | 6 | 0.34 | 3400 | 0.45
51:032 :AL91/4252 | 21:1168:003174 | 21:1168 | 21:0255 | 21:0255:000079 | 21:0255:000079:0004:0001:00 |  | 44.0357 | -65.7281 | Larch twigs | Twig ashing | <2 | 4.4 | 10 | 2200 | 80 | 12.6 | <3 | 5 | <1 | 4 | <0.04 | 0.24 | <0.5 | <1 | <3 | 35.9 | 2 | <0.05 | <2 | 5880 | 14 | <50 | 500 | 0.5 | 0.5 | 9 | 0.3 | <110 | 2600 | <0.5 | <0.5 | 0.5 | 0.5 | <1 | <0.05 | 1600 | 0.54
51:033 :AL91/4253 | 21:1168:003175 | 21:1168 | 21:0255 | 21:0255:000080 | 21:0255:000080:0004:0001:00 |  | 44.0433 | -65.6841 | Larch twigs | Twig ashing | <2 | 5.7 | <5 | 600 | 110 | 13.4 | 6 | 8 | 7 | 9.4 | <0.04 | 0.4 | 1.2 | <1 | <3 | 33.9 | 3.9 | <0.05 | <2 | 6610 | <5 | <50 | 690 | 0.9 | 1 | 7 | 0.6 | <130 | 1200 | <0.5 | <0.5 | 0.4 | 0.9 | 5 | 0.27 | 2200 | 0.5
51:034 :AL91/4254 | 21:1168:003176 | 21:1168 | 21:0255 | 21:0255:000081 | 21:0255:000081:0004:0001:00 |  | 44.0458 | -65.6294 | Larch twigs | Twig ashing | <2 | 12 | 18 | 1400 | 71 | 18.8 | 10 | 6 | 8 | 16 | <0.03 | 0.54 | <0.5 | <1 | <3 | 25.4 | 5 | <0.05 | <2 | 9160 | <5 | 110 | 700 | 1.2 | 1.2 | 9 | 0.8 | <110 | 2600 | <0.5 | <0.5 | 1 | 1.5 | 7 | 0.37 | 2400 | 0.57
51:035 :AL91/4255 | 21:1168:003177 | 21:1168 | 21:0255 | 21:0255:000083 | 21:0255:000083:0004:0001:00 |  | 44.045 | -65.5272 | Larch twigs | Twig ashing | <2 | 6.6 | 12 | 1100 | 25 | 28.9 | 9 | 3 | 5 | 2 | <0.03 | 0.38 | 0.8 | <1 | <2 | 14.5 | 4.3 | 0.08 | <2 | 3220 | <5 | <50 | 160 | 1.1 | 1.1 | <2 | 0.7 | <80 | 2800 | <0.5 | <0.5 | 0.6 | <0.1 | <1 | 0.24 | 2200 | 0.55
51:036 :AL91/4256 | 21:1168:003178 | 21:1168 | 21:0255 | 21:0255:000084 | 21:0255:000084:0004:0001:00 |  | 44.0251 | -65.5233 | Larch twigs | Twig ashing | <2 | 8.5 | 19 | 2400 | 71 | 20.3 | 8 | 5 | 9 | 5.6 | <0.04 | 0.44 | 1 | <1 | <3 | 26.4 | 4.1 | 0.08 | <2 | 9310 | <5 | <50 | 330 | 1 | 1 | <2 | 0.7 | <120 | 1700 | <0.5 | <0.5 | 0.4 | <0.1 | 3 | 0.36 | 2300 | 0.51
51:037 :AL91/4257 | 21:1168:003179 | 21:1168 | 21:0255 | 21:0255:000085 | 21:0255:000085:0004:0001:00 |  | 44.0197 | -65.5874 | Larch twigs | Twig ashing | <2 | 9.9 | 17 | 650 | 110 | 10.7 | <3 | 9 | 6 | 6 | <0.03 | 0.45 | 0.9 | <1 | <3 | 31.5 | 3.7 | <0.05 | <2 | 12000 | <5 | <50 | 490 | 0.8 | 1 | <2 | 0.6 | 360 | 1800 | <0.5 | <0.5 | 0.3 | 0.9 | <1 | <0.05 | 1400 | 0.54
51:038 :AL91/4258 | 21:1168:003180 | 21:1168 | 21:0255 | 21:0255:000086 | 21:0255:000086:0004:0001:00 |  | 44.0263 | -65.6323 | Larch twigs | Twig ashing | <2 | 9.9 | <5 | 2200 | 65 | 17.5 | 9 | 6 | 8 | 9.1 | <0.03 | 0.41 | 0.9 | <1 | <3 | 27.1 | 4.7 | <0.05 | <2 | 7990 | <5 | <50 | 490 | 1 | 1 | <2 | 0.6 | <110 | 1600 | <0.5 | <0.5 | 0.3 | 1.2 | 3 | 0.37 | 2000 | 0.55
51:039 :AL91/4259 | 21:1168:003181 | 21:1168 | 21:0255 | 21:0255:000087 | 21:0255:000087:0004:0001:00 |  | 44.0285 | -65.6826 | Larch twigs | Twig ashing | <2 | 5.6 | <5 | 1500 | 98 | 11.8 | 7 | 5 | 10 | 21 | <0.04 | 0.28 | <0.5 | <1 | <3 | 27.1 | 3.2 | <0.05 | <2 | 6120 | <5 | <50 | 710 | 1 | 0.8 | 10 | 0.4 | <130 | 1300 | <0.5 | <0.5 | 0.5 | 0.9 | <1 | 0.28 | 1700 | 0.44
51:040 :AL91/4260 | 21:1168:003182 | 21:1168 | 21:0255 | 21:0255:000088 | 21:0255:000088:0004:0001:00 |  | 44.0186 | -65.7329 | Larch twigs | Twig ashing | <2 | 6.2 | 15 | 1400 | 79 | 20.3 | 11 | 5 | 12 | 7.6 | <0.03 | 0.47 | 1.1 | <1 | <3 | 24.7 | 5.3 | <0.05 | <2 | 8720 | <5 | <50 | 440 | 1.1 | 1.2 | <2 | 0.8 | <110 | 2200 | <0.5 | <0.5 | 0.8 | <0.1 | <1 | 0.28 | 2000 | 0.54
51:041 :AL91/4261 | 21:1168:003183 | 21:1168 | 21:0255 | 21:0255:000089 | 21:0255:000089:0004:0001:00 |  | 44.113 | -65.7735 | Larch twigs | Twig ashing | <2 | 8.7 | 11 | 1600 | 32 | 24 | 7 | 4 | 8 | 2.2 | <0.03 | 0.49 | 1.1 | <1 | <2 | 14.1 | 4.9 | <0.05 | 4 | 3580 | <5 | <50 | 170 | 1 | 1.3 | <2 | 0.8 | <90 | 2100 | <0.5 | <0.5 | 0.9 | 1.5 | 7 | 0.38 | 2700 | 0.52
51:042 :AL91/4262 | 21:1168:003184 | 21:1168 | 21:0255 | 21:0255:000090 | 21:0255:000090:0004:0001:00 |  | 44.129 | -65.8249 | Larch twigs | Twig ashing | <2 | 7.3 | 14 | 3400 | 69 | 20.5 | 15 | 16 | 15 | 3.5 | <0.03 | 0.67 | 1.6 | <1 | <3 | 20.7 | 7.9 | 0.14 | <2 | 5850 | 8 | <50 | 240 | 1.5 | 2.1 | <2 | 1.1 | <110 | 3400 | <0.5 | <0.5 | 0.9 | 1 | 4 | 0.51 | 2600 | 0.47
51:043 :AL91/4263 | 21:1168:003185 | 21:1168 | 21:0255 | 21:0255:000091 | 21:0255:000091:0004:0001:00 |  | 44.1441 | -65.7107 | Larch twigs | Twig ashing | <2 | 5.7 | 10 | 3900 | 56 | 16.3 | <3 | 4 | 9 | 6.6 | <0.04 | 0.33 | <0.5 | <1 | <3 | 31.8 | 3.3 | <0.05 | <2 | 5340 | <5 | <50 | 340 | 0.8 | 0.9 | 6 | 0.5 | <110 | 2500 | <0.5 | <0.5 | 0.2 | <0.1 | 4 | 0.32 | 2100 | 0.5
51:044 :AL91/4264 | 21:1168:003186 | 21:1168 | 21:0255 | 21:0255:000092 | 21:0255:000092:0004:0001:00 |  | 44.142 | -65.6392 | Larch twigs | Twig ashing | <2 | 9.9 | 12 | 1100 | 55 | 11 | 6 | 6 | <1 | 16 | <0.04 | 0.42 | <0.5 | <1 | <3 | 30.3 | 3.8 | <0.05 | 6 | 6560 | <5 | <50 | 700 | 1 | 1.1 | <2 | 0.6 | 650 | 1800 | <0.5 | <0.5 | 0.3 | 2.2 | 7 | 0.47 | 2800 | 0.48
51:045 :AL91/4265 | 21:1168:003187 | 21:1168 | 21:0255 | 21:0255:000093 | 21:0255:000093:0004:0001:02 |  | 44.144 | -65.5569 | Larch twigs | Twig ashing | <2 | 4 | 16 | 2600 | 73 | 17.6 | 6 | 5 | 8 | 9.8 | <0.04 | 0.36 | <0.5 | <1 | <3 | 29.5 | 4 | <0.05 | <2 | 4600 | <5 | <50 | 430 | 0.8 | 0.8 | <2 | 0.6 | <120 | 2300 | <0.5 | <0.5 | 0.3 | <0.1 | <1 | 0.36 | 3400 | 0.47
51:046 :AL91/4266 | 21:1168:003188 | 21:1168 | 21:0255 | 21:0255:000093 | 21:0255:000093:0004:0001:01 |  | 44.144 | -65.5569 | Larch twigs | Twig ashing | <2 | 5.5 | 14 | 2100 | 93 | 16.8 | 7 | 5 | 12 | 9.5 | 0.12 | 0.35 | 0.9 | <1 | <3 | 31.4 | 3.3 | <0.05 | 4 | 4950 | <5 | <50 | 480 | 0.9 | 0.8 | 11 | 0.5 | <120 | 1700 | <0.5 | <0.5 | <0.1 | <0.1 | 4 | <0.05 | 2900 | 0.53
51:047 :AL91/4267 | 21:1168:003189 | 21:1168 |  |  |  | 300 |  |  | Control Reference | Unspecified | <2 | 9.2 | 18 | 510 | 27 | 19.8 | 31 | 13 | 28 | 5 | 0.44 | 1.98 | 2.1 | <1 | <2 | 3.15 | 22 | 0.18 | 4 | 4990 | 19 | <50 | 40 | 2.4 | 2.4 | <2 | 2 | <90 | 1500 | <0.5 | <0.5 | 1.7 | 1.3 | <1 | 0.85 | 2300 | 0.63
51:048 :AL91/4268 | 21:1168:003190 | 21:1168 | 21:0255 | 21:0255:000094 | 21:0255:000094:0004:0001:00 |  | 44.1783 | -65.5277 | Larch twigs | Twig ashing | <2 | 5.5 | 10 | 1600 | 53 | 21.3 | 14 | 4 | 9 | 2.2 | <0.04 | 0.5 | 1.5 | <1 | <3 | 26.1 | 5.8 | 0.08 | <2 | 5440 | <5 | <50 | 130 | 1.3 | 1.3 | 9 | 0.8 | <130 | 2400 | <0.5 | <0.5 | 0.8 | <0.1 | <1 | 0.39 | 3100 | 0.38
51:049 :AL91/4269 | 21:1168:003191 | 21:1168 | 21:0255 | 21:0255:000095 | 21:0255:000095:0004:0001:00 |  | 44.1782 | -65.5991 | Larch twigs | Twig ashing | <2 | 8.3 | 16 | 1900 | 53 | 24.3 | 21 | 5 | 20 | 5.1 | 0.4 | 0.82 | 1 | <1 | <3 | 16.1 | 10 | 0.08 | 5 | 5180 | <5 | <50 | 150 | 1.9 | 2.3 | <2 | 1.5 | <100 | 2300 | <0.5 | <0.5 | 1.8 | 2.4 | 12 | 0.9 | 1800 | 0.53
51:050 :AL91/4270 | 21:1168:003192 | 21:1168 | 21:0255 | 21:0255:000096 | 21:0255:000096:0004:0001:00 |  | 44.1735 | -65.6771 | Larch twigs | Twig ashing | <2 | 5.7 | 9 | 1600 | 45 | 26.5 | 12 | 5 | 11 | 2.5 | <0.03 | 0.56 | 1.2 | <1 | <2 | 16.6 | 6.3 | 0.08 | 3 | 4320 | <5 | <50 | 100 | 1.3 | 1.5 | <2 | 0.9 | <90 | 2100 | <0.5 | <0.5 | 0.9 | 1.3 | 6 | 0.45 | 3100 | 0.54
51:051 :AL91/4271 | 21:1168:003193 | 21:1168 | 21:0255 | 21:0255:000097 | 21:0255:000097:0004:0001:00 |  | 44.1546 | -65.7526 | Larch twigs | Twig ashing | <2 | 7.2 | 14 | 1900 | 56 | 16.4 | 6 | 5 | 4 | 2.3 | <0.03 | 0.24 | <0.5 | <1 | <3 | 33.5 | 2.6 | <0.05 | <2 | 4290 | <5 | <50 | 170 | 0.6 | 0.6 | <2 | 0.3 | <100 | 2500 | <0.5 | <0.5 | 0.3 | 0.6 | <1 | 0.26 | 2300 | 0.52
51:052 :AL91/4272 | 21:1168:003194 | 21:1168 | 21:0255 | 21:0255:000103 | 21:0255:000103:0004:0001:00 |  | 44.0674 | -64.9608 | Larch twigs | Twig ashing | <2 | 3.5 | 11 | 1600 | 66 | 18.5 | 5 | 5 | 5 | 2.5 | <0.03 | 0.28 | 0.8 | <1 | <2 | 29 | 3.2 | <0.05 | <2 | 3540 | <5 | <50 | 300 | 0.8 | 0.8 | 7 | 0.4 | <90 | 2100 | <0.5 | <0.5 | 0.3 | <0.1 | <1 | 0.21 | 1800 | 0.58
51:053 :AL91/4273 | 21:1168:003195 | 21:1168 | 21:0255 | 21:0255:000104 | 21:0255:000104:0004:0001:00 |  | 44.0737 | -64.9038 | Larch twigs | Twig ashing | <2 | 4.5 | 17 | 2400 | 43 | 22.9 | 13 | 4 | 12 | 16 | <0.03 | 0.55 | 1.1 | <1 | <3 | 18.6 | 6.5 | 0.06 | <2 | 5690 | <5 | <50 | 240 | 1.5 | 1.4 | <2 | 0.9 | <90 | 4000 | <0.5 | <0.5 | 1 | <0.1 | <1 | 0.41 | 2400 | 0.56
51:054 :AL91/4274 | 21:1168:003196 | 21:1168 | 21:0255 | 21:0255:000105 | 21:0255:000105:0004:0001:00 |  | 44.0922 | -64.9277 | Larch twigs | Twig ashing | <2 | 4.4 | <5 | 2100 | 70 | 25.5 | 8 | 5 | 10 | 3.2 | <0.03 | 0.41 | <0.5 | <1 | <3 | 21 | 4.9 | <0.05 | <2 | 3540 | <5 | <50 | 170 | 1.1 | 1.1 | <2 | 0.7 | <100 | 3100 | <0.5 | <0.5 | 0.6 | <0.1 | <1 | 0.4 | 2000 | 0.54
51:055 :AL91/4275 | 21:1168:003197 | 21:1168 | 21:0255 | 21:0255:000106 | 21:0255:000106:0004:0001:00 |  | 44.0804 | -64.9965 | Larch twigs | Twig ashing | <2 | 4.4 | 16 | 3600 | 80 | 20 | 12 | 7 | 14 | 3.5 | <0.03 | 0.51 | 1.1 | <1 | <3 | 25.8 | 6.3 | <0.05 | <2 | 5010 | <5 | <50 | 260 | 1.2 | 1.3 | <2 | 0.9 | <110 | 3500 | <0.5 | <0.5 | 0.6 | <0.1 | 3 | <0.05 | 2100 | 0.51
51:056 :AL91/4276 | 21:1168:003198 | 21:1168 | 21:0255 | 21:0255:000107 | 21:0255:000107:0004:0001:00 |  | 44.1134 | -64.9567 | Larch twigs | Twig ashing | <2 | 4 | 21 | 3200 | 60 | 27.6 | 15 | 6 | 13 | 1.5 | 0.28 | 0.51 | 1.5 | <1 | <2 | 14.7 | 7.3 | 0.11 | <2 | 3510 | 5 | <50 | 130 | 1.3 | 1.5 | 11 | 1.1 | <80 | 4300 | <0.5 | <0.5 | 1.3 | <0.1 | <1 | 0.54 | 2600 | 0.64
51:057 :AL91/4277 | 21:1168:003199 | 21:1168 | 21:0255 | 21:0255:000110 | 21:0255:000110:0004:0001:00 |  | 44.1999 | -65.6339 | Larch twigs | Twig ashing | <2 | 4.4 | 16 | 2300 | 96 | 16.2 | 7 | 5 | 8 | 6.5 | <0.03 | 0.26 | <0.5 | <1 | <3 | 29.8 | 2.6 | <0.05 | <2 | 3920 | 5 | 84 | 400 | 0.6 | 0.7 | 17 | 0.3 | <100 | 1700 | <0.5 | <0.5 | 0.4 | 0.9 | 4 | 0.37 | 1900 | 0.61
51:058 :AL91/4278 | 21:1168:003200 | 21:1168 | 21:0255 | 21:0255:000124 | 21:0255:000124:0004:0001:00 |  | 44.0336 | -65.9706 | Larch twigs | Twig ashing | <2 | 2.2 | 46 | 980 | 310 | 11.4 | <3 | 15 | 10 | 12 | <0.05 | 0.25 | 1.2 | <1 | <5 | 31.7 | 2 | <0.05 | <2 | 7030 | <5 | <50 | 480 | 0.5 | 0.7 | 13 | 0.3 | <180 | 1100 | <0.5 | <0.5 | <0.1 | <0.2 | <1 | <0.07 | 1200 | 0.4
51:059 :AL91/4279 | 21:1168:003201 | 21:1168 | 21:0255 | 21:0255:000125 | 21:0255:000125:0004:0001:00 |  | 44.0029 | -65.9912 | Larch twigs | Twig ashing | <2 | 4.4 | 10 | 2300 | 100 | 19.8 | 7 | 8 | 8 | 10 | <0.03 | 0.38 | <0.5 | <1 | <3 | 18.9 | 4.4 | 0.06 | <2 | 6180 | <5 | <50 | 360 | 1.1 | 1.2 | 10 | 0.6 | <120 | 2200 | <0.5 | <0.5 | 1.1 | <0.1 | <1 | <0.05 | 2900 | 0.49
51:060 :AL91/4280 | 21:1168:003202 | 21:1168 | 21:0255 | 21:0255:000126 | 21:0255:000126:0004:0001:00 |  | 43.8062 | -65.8322 | Larch twigs | Twig ashing | <2 | 3.1 | 23 | 2100 | 160 | 13 | 8 | 9 | 6 | 7.7 | <0.06 | 0.35 | <0.5 | <1 | <5 | 32.7 | 3.7 | <0.05 | <2 | 9700 | <5 | <50 | 740 | 0.8 | 1.1 | 8 | 0.5 | <190 | 2400 | <0.5 | <0.5 | <0.1 | <0.2 | <1 | <0.07 | 2100 | 0.37
51:061 :AL91/4281 | 21:1168:003203 | 21:1168 | 21:0255 | 21:0255:000127 | 21:0255:000127:0004:0001:00 |  | 43.7418 | -65.7828 | Larch twigs | Twig ashing | <2 | 3.2 | 13 | 1200 | 140 | 14.1 | 6 | 10 | <1 | 5.4 | <0.04 | 0.26 | <0.5 | <1 | <3 | 33.8 | 2.4 | <0.05 | <2 | 14700 | <5 | <50 | 390 | 0.9 | 0.8 | <2 | 0.3 | <120 | 2500 | <0.5 | <0.5 | 0.4 | <0.1 | <1 | <0.05 | 1700 | 0.58
51:062 :AL91/4282 | 21:1168:003204 | 21:1168 | 21:0255 | 21:0255:000128 | 21:0255:000128:0004:0001:00 |  | 43.6542 | -65.3981 | Larch twigs | Twig ashing | <2 | 3.9 | 9 | 1500 | 120 | 15.9 | 9 | 7 | 10 | 6.3 | <0.03 | 0.42 | <0.5 | <1 | <3 | 31.6 | 4.9 | <0.05 | <2 | 9750 | <5 | <50 | 280 | 0.9 | 1.1 | 9 | 0.8 | <120 | 2300 | <0.5 | <0.5 | 0.5 | <0.1 | <1 | 0.33 | 1700 | 0.51
51:063 :AL91/4283 | 21:1168:003205 | 21:1168 | 21:0255 | 21:0255:000132 | 21:0255:000132:0004:0001:00 |  | 43.8961 | -65.2346 | Larch twigs | Twig ashing | <2 | 3.7 | <5 | 2400 | 54 | 21.1 | 15 | 8 | 11 | 2.1 | 0.48 | 0.61 | 2.3 | <1 | <3 | 17.6 | 7.3 | 0.1 | <2 | 6050 | <5 | <50 | 130 | 0.7 | 2.2 | <2 | 1.2 | <100 | 2600 | <0.5 | <0.5 | 1.8 | <0.1 | 3 | 0.51 | 1600 | 0.52
51:064 :AL91/4284 | 21:1168:003206 | 21:1168 | 21:0255 | 21:0255:000133 | 21:0255:000133:0004:0001:00 |  | 43.9148 | -65.2387 | Larch twigs | Twig ashing | <2 | 4.2 | 10 | 3400 | 59 | 22.4 | 11 | 5 | 9 | 1.2 | <0.03 | 0.39 | 2.6 | <1 | <2 | 21.3 | 5.1 | 0.06 | <2 | 4080 | <5 | <50 | 180 | 0.9 | 1.2 | 8 | 0.8 | <90 | 3800 | <0.5 | <0.5 | 0.8 | <0.1 | <1 | 0.5 | 2900 | 0.57
51:065 :AL91/4285 | 21:1168:003207 | 21:1168 | 21:0255 | 21:0255:000138 | 21:0255:000138:0004:0001:00 |  | 43.809 | -65.4134 | Larch twigs | Twig ashing | <2 | 3.4 | 15 | 2400 | 50 | 21.3 | 8 | 5 | 5 | 7.2 | 0.27 | 0.35 | 1 | <1 | <2 | 28.3 | 4.2 | <0.05 | <2 | 3900 | <5 | <50 | 410 | 0.7 | 0.9 | <2 | 0.7 | <90 | 2600 | 0.8 | <0.5 | 0.7 | 0.6 | <1 | 0.33 | 2700 | 0.58
51:066 :AL91/4286 | 21:1168:003208 | 21:1168 | 21:0255 | 21:0255:000139 | 21:0255:000139:0004:0001:00 |  | 43.8055 | -65.4484 | Larch twigs | Twig ashing | <2 | 2.4 | <5 | 3100 | 44 | 23.6 | 5 | 3 | <1 | 6.6 | <0.03 | 0.23 | <0.5 | <1 | <2 | 18.1 | 3.1 | <0.05 | <2 | 3900 | <5 | <50 | 230 | 0.6 | 0.6 | 6 | 0.5 | <80 | 3000 | <0.5 | <0.5 | 0.7 | <0.1 | <1 | 0.19 | 1700 | 0.64
51:067 :AL91/4287 | 21:1168:003209 | 21:1168 | 21:0255 | 21:0255:000144 | 21:0255:000144:0004:0001:00 |  | 43.8083 | -65.241 | Larch twigs | Twig ashing | <2 | 3.6 | 10 | 1300 | 85 | 20.9 | 11 | 6 | 12 | 2.3 | <0.03 | 0.45 | 0.9 | <1 | <3 | 20.5 | 5.5 | <0.05 | <2 | 7920 | <5 | <50 | 99 | 1.1 | 1.3 | <2 | 0.9 | <100 | 5000 | <0.5 | <0.5 | 1.4 | 0.7 | <1 | 0.5 | 2600 | 0.59
51:068 :AL91/4288 | 21:1168:003210 | 21:1168 | 21:0255 | 21:0255:000145 | 21:0255:000145:0004:0001:00 |  | 43.7734 | -65.2128 | Larch twigs | Twig ashing | <2 | 6.8 | 12 | 5100 | 26 | 23.5 | 12 | 4 | 9 | 10 | <0.03 | 0.4 | 1.9 | <1 | <2 | 18.6 | 5 | <0.05 | 5 | 4650 | <5 | <50 | 320 | 1.1 | 1.1 | 11 | 0.8 | <80 | 3900 | <0.5 | <0.5 | 0.8 | <0.1 | <1 | 0.32 | 3000 | 0.62
51:069 :AL91/4289 | 21:1168:003211 | 21:1168 | 21:0255 | 21:0255:000148 | 21:0255:000148:0004:0001:00 |  | 43.7415 | -65.1625 | Larch twigs | Twig ashing | <2 | 9.2 | 18 | 1500 | 92 | 14.3 | 12 | 6 | 17 | 2.6 | 0.17 | 0.51 | 1.2 | <1 | <3 | 29.1 | 6.5 | 0.06 | 5 | 14100 | 10 | <50 | 150 | 2.3 | 1.4 | <2 | 1 | <120 | 3600 | <0.5 | <0.5 | 0.8 | <0.1 | 2 | 0.43 | 3600 | 0.56
51:070 :AL91/4290 | 21:1168:003212 | 21:1168 | 21:0255 | 21:0255:000153 | 21:0255:000153:0004:0001:00 |  | 43.7271 | -65.1063 | Larch twigs | Twig ashing | <2 | 4.9 | 12 | 2000 | 68 | 19 | 9 | 8 | 9 | 5.7 | <0.04 | 0.34 | 1.1 | <1 | <3 | 22.6 | 4.1 | <0.05 | <2 | 6450 | <5 | <50 | 360 | 0.9 | 1 | 11 | 0.6 | <120 | 2700 | <0.5 | <0.5 | 0.8 | <0.1 | <1 | 0.41 | 2400 | 0.41
51:071 :AL91/4291 | 21:1168:003213 | 21:1168 | 21:0255 | 21:0255:000111 | 21:0255:000111:0004:0001:00 |  | 44.2022 | -65.5791 | Larch twigs | Twig ashing | <2 | 5.3 | 10 | 1400 | 46 | 26.1 | 15 | 3 | 12 | 2.1 | <0.03 | 0.5 | <0.5 | <1 | <2 | 16.1 | 6.5 | <0.05 | 5 | 4860 | 9 | <50 | 170 | 1.3 | 1.5 | <2 | 1 | <80 | 2300 | 0.9 | <0.5 | 0.9 | <0.1 | 3 | 0.5 | 1900 | 0.65
51:072 :AL91/4292 | 21:1168:003214 | 21:1168 | 21:0255 | 21:0255:000112 | 21:0255:000112:0004:0001:00 |  | 44.2269 | -65.536 | Larch twigs | Twig ashing | <2 | 5.8 | 10 | 3000 | 51 | 19.3 | 9 | 4 | 11 | 3.8 | <0.03 | 0.44 | <0.5 | <1 | <2 | 26.5 | 5 | 0.08 | <2 | 4850 | <5 | <50 | 400 | 1.2 | 1.3 | <2 | 0.7 | <90 | 1500 | <0.5 | <0.5 | 0.9 | 0.8 | 3 | 0.4 | 2000 | 0.61
51:073 :AL91/4293 | 21:1168:003215 | 21:1168 | 21:0255 | 21:0255:000113 | 21:0255:000113:0004:0001:00 |  | 44.2399 | -65.6029 | Larch twigs | Twig ashing | <2 | 4.8 | 10 | 1300 | 95 | 17.9 | 5 | 6 | 10 | 2.2 | <0.03 | 0.4 | <0.5 | <1 | <3 | 28.2 | 4.2 | <0.05 | <2 | 3820 | <5 | <50 | 210 | 1 | 1.1 | 10 | 0.6 | <100 | 1500 | 0.8 | <0.5 | 0.2 | 0.8 | 6 | 0.29 | 2100 | 0.54
51:074 :AL91/4294 | 21:1168:003216 | 21:1168 | 21:0255 | 21:0255:000116 | 21:0255:000116:0004:0001:00 |  | 44.248 | -65.4339 | Larch twigs | Twig ashing | <2 | 5.3 | 16 | 1200 | 70 | 18.4 | <3 | 4 | 7 | 2.7 | <0.03 | 0.36 | <0.5 | <1 | <2 | 26.5 | 3.2 | 0.06 | <2 | 4660 | <5 | <50 | 350 | 0.8 | 0.9 | <2 | 0.5 | <90 | 1600 | <0.5 | <0.5 | 0.4 | <0.1 | 2 | <0.05 | 1400 | 0.62
51:075 :AL91/4295 | 21:1168:003217 | 21:1168 | 21:0255 | 21:0255:000160 | 21:0255:000160:0004:0001:00 |  | 43.7072 | -65.0729 | Larch twigs | Twig ashing | <2 | 3.8 | <5 | 860 | 110 | 12.2 | 14 | 4 | 6 | 4.4 | <0.05 | 0.46 | 1.8 | <1 | <4 | 31.2 | 8.6 | 0.17 | <2 | 17900 | <5 | <58 | 180 | 0.9 | 1.6 | 8 | 1.4 | <150 | 1900 | <0.5 | <0.5 | 1.1 | 0.7 | <1 | <0.06 | 1700 | 0.69
51:076 :AL91/4296 | 21:1168:003218 | 21:1168 | 21:0255 | 21:0255:000199 | 21:0255:000199:0004:0001:00 |  | 43.8755 | -65.7441 | Larch twigs | Twig ashing | <2 | 4.2 | 13 | 4000 | 49 | 23.4 | 19 | 6 | 19 | 3.7 | <0.05 | 0.86 | 1.6 | <1 | <4 | 10.9 | 11 | 0.14 | 4 | 7270 | 17 | <50 | 120 | 2.9 | 2.6 | 13 | 1.8 | <130 | 2000 | <0.5 | <0.5 | 1.5 | <0.2 | 4 | 0.63 | 2900 | 0.62
51:077 :AL91/4297 | 21:1168:003219 | 21:1168 | 21:0255 | 21:0255:000200 | 21:0255:000200:0004:0001:00 |  | 43.8909 | -65.7602 | Larch twigs | Twig ashing | <2 | 8.1 | 23 | 2500 | 50 | 20.8 | 11 | 5 | 12 | 6.4 | <0.06 | 0.5 | 1.6 | <1 | <5 | 19.6 | 6.7 | <0.05 | <2 | 6780 | 18 | <60 | 270 | 1.3 | 1.6 | <2 | 1.2 | <160 | 2300 | <0.5 | <0.5 | <0.1 | <0.2 | <1 | 0.43 | 4000 | 0.39
51:078 :AL91/4298 | 21:1168:003220 | 21:1168 | 21:0255 | 21:0255:000201 | 21:0255:000201:0004:0001:00 |  | 43.8536 | -65.7855 | Larch twigs | Twig ashing | <2 | 6.4 | 16 | 2900 | 44 | 20.7 | 13 | 4 | 14 | 5 | <0.05 | 0.53 | <0.5 | <1 | <3 | 15.9 | 7.6 | 0.1 | 5 | 6140 | <5 | <50 | 150 | 1.7 | 1.6 | <2 | 1.2 | <110 | 3700 | <0.5 | <0.5 | 1.2 | <0.1 | <1 | 0.6 | 2800 | 0.63
51:079 :AL91/4299 | 21:1168:003221 | 21:1168 | 21:0255 | 21:0255:000202 | 21:0255:000202:0004:0001:00 |  | 43.874 | -65.7819 | Larch twigs | Twig ashing | <2 | 6.5 | 12 | 2200 | 48 | 23.6 | 10 | 6 | 7 | 3.1 | <0.04 | 0.34 | 1.1 | <1 | <3 | 16.8 | 4.6 | 0.08 | <2 | 5230 | 17 | <50 | 100 | 1.3 | 1 | <2 | 0.7 | <110 | 3300 | <0.5 | <0.5 | 0.5 | <0.1 | <1 | 0.32 | 3300 | 0.71
51:080 :AL91/4300 | 21:1168:003222 | 21:1168 | 21:0255 | 21:0255:000203 | 21:0255:000203:0004:0001:00 |  | 43.8981 | -65.7901 | Larch twigs | Twig ashing | <2 | 6 | 7 | 3800 | 36 | 21.9 | 14 | 4 | 12 | 5.6 | <0.05 | 0.53 | 1.4 | <1 | <3 | 15.7 | 7.4 | 0.1 | <2 | 4540 | <5 | <50 | 210 | 1.4 | 1.6 | <2 | 1.2 | <110 | 2900 | 1.4 | <0.5 | 0.8 | <0.1 | <1 | 0.61 | 3700 | 0.61
51:081 :AL91/4301 | 21:1168:003223 | 21:1168 | 21:0255 | 21:0255:000213 | 21:0255:000213:0004:0001:00 |  | 43.838 | -65.3655 | Larch twigs | Twig ashing | 4 | 5.4 | 18 | 1100 | 73 | 14.6 | 26 | 6 | 17 | 14 | <0.07 | 1.11 | 1.6 | <1 | <6 | 18.7 | 14 | 0.19 | <2 | 8620 | <5 | <74 | 370 | 1.6 | 3.5 | 9 | 2.7 | <190 | 1300 | <0.5 | <0.5 | 2.7 | <0.2 | <1 | 1.12 | 3300 | 0.36
51:082 :AL91/4302 | 21:1168:003224 | 21:1168 | 21:0255 | 21:0255:000214 | 21:0255:000214:0004:0001:00 |  | 43.9015 | -65.3463 | Larch twigs | Twig ashing | <2 | 5.5 | 15 | 3400 | 47 | 19.4 | 14 | 4 | 13 | 8 | <0.06 | 0.61 | 1.5 | <1 | <4 | 16.7 | 8.1 | 0.11 | 7 | 5210 | 11 | <55 | 180 | 2.4 | 1.8 | 28 | 1.5 | <140 | 2500 | <0.5 | <0.5 | 1.1 | <0.2 | <1 | 0.61 | 3100 | 0.45
51:083 :AL91/4303 | 21:1168:003225 | 21:1168 | 21:0255 | 21:0255:000216 | 21:0255:000216:0004:0001:00 |  | 43.8703 | -65.3601 | Larch twigs | Twig ashing | <2 | 4.3 | 15 | 2700 | 38 | 18.4 | 7 | 3 | 9 | 3.2 | <0.06 | 0.38 | <0.5 | 1 | <4 | 22.3 | 4.5 | <0.05 | <2 | 3240 | <5 | <50 | 180 | 0.8 | 1 | 13 | 0.7 | <130 | 2500 | 1.4 | <0.5 | <0.1 | <0.2 | 4 | 0.44 | 2000 | 0.41
51:084 :AL91/4304 | 21:1168:003226 | 21:1168 | 21:0255 | 21:0255:000218 | 21:0255:000218:0004:0001:00 |  | 43.8675 | -65.3827 | Larch twigs | Twig ashing | <2 | 6.5 | 12 | 3100 | 43 | 17.7 | 4 | 5 | 5 | 4.4 | <0.05 | 0.22 | 1 | <1 | <3 | 27 | 3.1 | <0.05 | <2 | 3460 | 11 | <50 | 210 | 0.8 | 0.8 | <2 | 0.5 | <110 | 2600 | <0.5 | <0.5 | 0.3 | <0.2 | <1 | <0.05 | 1500 | 0.56
51:085 :AL91/4305 | 21:1168:003227 | 21:1168 | 21:0255 | 21:0255:000220 | 21:0255:000220:0004:0001:00 |  | 43.917 | -65.4039 | Larch twigs | Twig ashing | <2 | 6.4 | 16 | 2400 | 89 | 15.6 | 15 | 6 | 12 | 15 | <0.05 | 0.58 | 1.2 | <1 | <4 | 23.4 | 8 | 0.1 | 8 | 15200 | 25 | <52 | 330 | 1.4 | 1.6 | <2 | 1.3 | <130 | 2100 | <0.5 | <0.5 | 1 | <0.2 | <1 | 0.68 | 1800 | 0.74
51:086 :AL91/4306 | 21:1168:003228 | 21:1168 | 21:0255 | 21:0255:000221 | 21:0255:000221:0004:0001:00 |  | 44.0215 | -65.4545 | Larch twigs | Twig ashing | <2 | 9 | 14 | 3300 | 29 | 13.6 | 25 | 6 | 19 | 11 | 0.39 | 0.91 | 2.7 | <1 | <3 | 16.7 | 11 | 0.17 | <2 | 8230 | 14 | <53 | 310 | 3 | 3.3 | <2 | 2 | <140 | 2700 | <0.5 | <0.5 | 2.3 | 2.1 | 6 | 0.79 | 3100 | 0.54
51:087 :AL91/4307 | 21:1168:003229 | 21:1168 | 21:0255 | 21:0255:000231 | 21:0255:000231:0004:0001:00 |  | 43.8751 | -65.4637 | Larch twigs | Twig ashing | <2 | 4.7 | <5 | 2600 | 69 | 19.8 | 12 | 3 | 9 | 17 | 0.31 | 0.47 | <0.5 | <1 | <3 | 23 | 6.8 | 0.08 | <2 | 5130 | <5 | <50 | 280 | 1 | 1.4 | 5 | 1.1 | <120 | 2300 | <0.5 | <0.5 | 1.3 | <0.2 | <1 | 0.44 | 2100 | 0.67
51:088 :AL91/4308 | 21:1168:003230 | 21:1168 | 21:0255 | 21:0255:000232 | 21:0255:000232:0004:0001:00 |  | 43.8748 | -65.4319 | Larch twigs | Twig ashing | <2 | 5 | 20 | 3000 | 44 | 19.6 | 15 | 3 | 8 | 9.6 | <0.04 | 0.54 | 1.4 | <1 | <3 | 17.5 | 7.4 | 0.1 | <2 | 3850 | <5 | <50 | 200 | 1.2 | 1.8 | <2 | 1.3 | <100 | 2200 | <0.5 | <0.5 | 1.3 | <0.1 | <1 | 0.64 | 1700 | 0.71
51:089 :AL91/4309 | 21:1168:003231 | 21:1168 | 21:0255 | 21:0255:000236 | 21:0255:000236:0004:0001:00 |  | 43.8412 | -65.9096 | Larch twigs | Twig ashing | <2 | 8.2 | 14 | 4800 | 43 | 16.4 | 12 | 5 | 8 | 2.8 | <0.06 | 0.53 | <0.5 | <1 | <4 | 19 | 5.5 | 0.12 | <2 | 5800 | <5 | <51 | 140 | 1.7 | 1.6 | 8 | 1 | <140 | 4300 | <0.5 | <0.5 | 0.7 | <0.2 | <1 | 0.49 | 2900 | 0.44
51:090 :AL91/4310 | 21:1168:003232 | 21:1168 | 21:0255 | 21:0255:000239 | 21:0255:000239:0004:0001:00 |  | 43.7908 | -65.8436 | Larch twigs | Twig ashing | <2 | 3.5 | 22 | 2400 | 110 | 14.3 | 8 | 6 | 14 | 2.9 | <0.06 | 0.31 | 1.1 | <1 | <5 | 32.1 | 4.4 | <0.05 | <2 | 8370 | <5 | <62 | 190 | 1.7 | 1.1 | 9 | 0.7 | <170 | 2900 | <0.5 | <0.5 | 0.9 | <0.2 | 2 | <0.07 | 2600 | 0.44
51:091 :AL91/4311 | 21:1168:003233 | 21:1168 | 21:0255 | 21:0255:000240 | 21:0255:000240:0004:0001:00 |  | 43.77 | -65.834 | Larch twigs | Twig ashing | <2 | 4.9 | <5 | 5500 | 140 | 11.9 | 10 | 10 | 14 | 3.6 | <0.07 | 0.47 | 2.1 | <1 | <5 | 23.6 | 5.6 | <0.05 | <2 | 12400 | <5 | <72 | 260 | 1.6 | 1.5 | 10 | 0.9 | <200 | 3000 | <0.5 | <0.5 | 0.7 | <0.2 | 3 | <0.08 | 2700 | 0.4
51:092 :AL91/4312 | 21:1168:003234 | 21:1168 | 21:0255 | 21:0255:000241 | 21:0255:000241:0004:0001:02 |  | 43.747 | -65.822 | Larch twigs | Twig ashing | <2 | 5.8 | 24 | 1700 | 110 | 16.2 | 19 | 9 | 15 | 1.6 | <0.06 | 0.57 | <0.5 | <1 | <5 | 23.5 | 8.1 | <0.05 | <2 | 15900 | 29 | <68 | 250 | 1.6 | 2 | <2 | 1.3 | <180 | 1800 | <0.5 | <0.5 | 0.6 | <0.2 | <1 | 0.56 | 1500 | 0.44
51:093 :AL91/4313 | 21:1168:003235 | 21:1168 | 21:0255 | 21:0255:000241 | 21:0255:000241:0004:0001:01 |  | 43.747 | -65.822 | Larch twigs | Twig ashing | <2 | 8.3 | 21 | 1800 | 93 | 18.5 | 18 | 6 | 12 | 4.6 | <0.05 | 0.68 | <0.5 | <1 | <4 | 22.2 | 7.6 | 0.09 | <2 | 14100 | <5 | <60 | 230 | 1.4 | 1.9 | 11 | 1.3 | <160 | 3600 | <0.5 | <0.5 | 1 | 0.9 | <1 | 0.55 | 1600 | 0.51
51:094 :AL91/4314 | 21:1168:003236 | 21:1168 |  |  |  | 301 |  |  | Control Reference | Unspecified | <2 | 5.7 | 13 | 440 | 22 | 15.6 | 44 | 8 | 48 | 0.8 | 0.91 | 1.76 | 6.1 | <1 | <3 | 3.62 | 22 | 0.38 | 4 | 12700 | 23 | <50 | 52 | 1.1 | 4.8 | <2 | 3.8 | <100 | 1400 | <0.5 | <0.5 | 2.7 | 1.5 | <1 | 1.95 | 840 | 0.87
51:095 :AL91/4315 | 21:1168:003237 | 21:1168 | 21:0255 | 21:0255:000242 | 21:0255:000242:0004:0001:00 |  | 43.7217 | -65.8017 | Larch twigs | Twig ashing | <2 | 7.1 | 17 | 2400 | 64 | 20.1 | 21 | 5 | 14 | 2.3 | 0.41 | 0.64 | 2 | <1 | <4 | 20.3 | 9.5 | 0.14 | 5 | 7250 | <5 | <50 | 110 | 1.9 | 2.3 | <2 | 1.6 | <130 | 3600 | <0.5 | <0.5 | 1.3 | <0.2 | <1 | 0.65 | 2400 | 0.58
51:096 :AL91/4316 | 21:1168:003238 | 21:1168 | 21:0255 | 21:0255:000245 | 21:0255:000245:0004:0001:00 |  | 43.768 | -65.8835 | Larch twigs | Twig ashing | <2 | 3.4 | 10 | 2100 | 42 | 15.7 | 8 | 5 | 6 | 15 | <0.05 | 0.36 | <0.5 | <1 | <3 | 20.5 | 3.2 | <0.05 | <2 | 5550 | <5 | <50 | 590 | 1.8 | 1 | 5 | 0.6 | <120 | 2600 | <0.5 | <0.5 | 0.8 | <0.2 | <1 | <0.05 | 3000 | 0.62
51:097 :AL91/4317 | 21:1168:003239 | 21:1168 | 21:0255 | 21:0255:000250 | 21:0255:000250:0004:0001:00 |  | 43.7349 | -65.9189 | Larch twigs | Twig ashing | <2 | 6.8 | 17 | 1400 | 190 | 10.5 | 18 | 9 | 16 | 21 | <0.06 | 0.8 | 2.4 | <1 | <5 | 26.2 | 8.6 | 0.16 | <2 | 7520 | <5 | <65 | 640 | 1.5 | 3 | 20 | 1.6 | <190 | 1000 | <0.5 | <0.5 | 0.9 | <0.2 | <1 | 0.83 | 2400 | 0.63
51:098 :AL91/4318 | 21:1168:003240 | 21:1168 | 21:0255 | 21:0255:000251 | 21:0255:000251:0004:0001:00 |  | 43.7757 | -65.9501 | Larch twigs | Twig ashing | <2 | 4.5 | 15 | 830 | 120 | 13.1 | 9 | 8 | <1 | 5.5 | <0.06 | 0.46 | <0.5 | <1 | <5 | 29.6 | 4.4 | <0.05 | <2 | 10600 | <5 | <59 | 310 | 1.8 | 1.5 | <2 | 0.8 | <170 | 5100 | <0.5 | <0.5 | 1 | <0.2 | <1 | 0.32 | 1600 | 0.63
51:099 :AL91/4319 | 21:1168:003241 | 21:1168 | 21:0255 | 21:0255:000253 | 21:0255:000253:0004:0001:00 |  | 43.8231 | -65.9757 | Larch twigs | Twig ashing | <2 | 5.6 | <5 | 640 | 120 | 8.4 | 7 | 6 | 14 | 3 | <0.06 | 0.49 | 0.8 | <1 | <5 | 35.7 | 4.3 | 0.12 | <2 | 13100 | <5 | <66 | 300 | 1 | 1.5 | <3 | 0.7 | <180 | 780 | <0.5 | <0.5 | 0.8 | 1.4 | <1 | <0.07 | 1400 | 0.55
51:100 :AL91/4320 | 21:1168:003242 | 21:1168 | 21:0255 | 21:0255:000254 | 21:0255:000254:0004:0001:00 |  | 43.8456 | -65.9611 | Larch twigs | Twig ashing | <2 | 4.8 | <5 | 1700 | 42 | 17.7 | 11 | 4 | 13 | 6.5 | <0.05 | 0.52 | 0.8 | <1 | <3 | 20.8 | 5.5 | <0.05 | <2 | 6200 | <5 | <50 | 240 | 1.8 | 1.5 | <2 | 1 | <120 | 2300 | <0.5 | <0.5 | 0.7 | <0.2 | 3 | <0.05 | 2300 | 0.79
51:101 :AL91/4321 | 21:1168:003243 | 21:1168 | 21:0255 | 21:0255:000255 | 21:0255:000255:0004:0001:00 |  | 44.0902 | -65.7155 | Larch twigs | Twig ashing | <2 | 12 | 14 | 1400 | 33 | 17.7 | <3 | 4 | 7 | 11 | <0.05 | 0.35 | <0.5 | <1 | <3 | 23.1 | 3.2 | <0.05 | <2 | 3330 | <5 | <50 | 370 | 0.6 | 0.9 | <2 | 0.6 | <120 | 2100 | 0.8 | <0.5 | 0.3 | 1.4 | 9 | 0.38 | 2000 | 0.71
51:102 :AL91/4322 | 21:1168:003244 | 21:1168 | 21:0255 | 21:0255:000256 | 21:0255:000256:0004:0001:00 |  | 44.1009 | -65.639 | Larch twigs | Twig ashing | <2 | 12 | 20 | 2900 | 60 | 15.1 | <3 | 3 | 11 | 11 | <0.07 | 0.33 | <0.5 | <1 | <4 | 31.8 | 2.5 | <0.05 | <2 | 6550 | <5 | <56 | 730 | 0.6 | 0.7 | <2 | 0.5 | <150 | 1100 | <0.5 | <0.5 | 0.5 | 1.9 | 10 | 0.32 | 1900 | 0.54
51:103 :AL91/4323 | 21:1168:003245 | 21:1168 | 21:0255 | 21:0255:000257 | 21:0255:000257:0004:0001:00 |  | 44.0877 | -65.6301 | Larch twigs | Twig ashing | <2 | 22 | 20 | 800 | 72 | 10.7 | 12 | 3 | 9 | 19 | 0.25 | 0.69 | <0.5 | <1 | <3 | 24.2 | 5.7 | <0.05 | 6 | 12200 | <5 | <59 | 670 | 1.1 | 1.5 | <2 | 1.1 | <160 | 1200 | 3 | <0.5 | 1.7 | 6.5 | 27 | <0.06 | 2600 | 0.67
51:104 :AL91/4324 | 21:1168:003246 | 21:1168 | 21:0255 | 21:0255:000258 | 21:0255:000258:0004:0001:00 |  | 44.0624 | -65.6676 | Larch twigs | Twig ashing | <2 | 20 | 11 | 1600 | 50 | 22.5 | 10 | 3 | 12 | 10 | <0.05 | 0.58 | <0.5 | <1 | <4 | 16.6 | 5.3 | <0.05 | 3 | 6630 | <5 | <50 | 420 | 1.3 | 1.4 | <2 | 1 | <130 | 1800 | 2.2 | <0.5 | 1 | 3.4 | 10 | 0.41 | 2700 | 0.69
51:105 :AL91/4325 | 21:1168:003247 | 21:1168 | 21:0255 | 21:0255:000259 | 21:0255:000259:0004:0001:00 |  | 44.0607 | -65.709 | Larch twigs | Twig ashing | 3 | 9 | 15 | 2200 | 69 | 16.3 | 9 | <1 | <1 | 15 | <0.05 | 0.38 | <0.5 | <1 | <4 | 22.4 | 4.4 | 0.1 | <2 | 7920 | <5 | <50 | 590 | 1.1 | 1 | <2 | 0.6 | <140 | 2000 | <0.5 | <0.5 | 0.8 | 1.8 | <1 | 0.47 | 2300 | 0.72
51:106 :AL91/4326 | 21:1168:003248 | 21:1168 | 21:0255 | 21:0255:000260 | 21:0255:000260:0004:0001:00 |  | 44.0427 | -65.7082 | Larch twigs | Twig ashing | <2 | 4.8 | 22 | 1600 | 110 | 17 | <3 | 3 | <2 | 6.5 | <0.07 | 0.39 | <0.5 | <1 | <6 | 29.3 | 4 | <0.05 | <2 | 8200 | <5 | <70 | 640 | 1.2 | 1 | <3 | 0.7 | <200 | <300 | 2.4 | <0.5 | <0.1 | <0.3 | <1 | <0.08 | 2000 | 0.4
51:107 :AL91/4327 | 21:1168:003249 | 21:1168 | 21:0255 | 21:0255:000261 | 21:0255:000261:0004:0001:00 |  | 44.0437 | -65.6589 | Larch twigs | Twig ashing | <2 | 14 | 20 | 1100 | 110 | 13 | 9 | <1 | <2 | 22 | <0.07 | 0.42 | <0.5 | <1 | <6 | 35.5 | 4.6 | <0.05 | 11 | 12500 | <5 | <79 | 950 | 1.2 | 1.1 | <3 | 0.8 | <210 | <300 | <0.5 | <0.5 | <0.2 | <0.3 | <1 | 0.75 | 2300 | 0.41
51:108 :AL91/4328 | 21:1168:003250 | 21:1168 | 21:0255 | 21:0255:000262 | 21:0255:000262:0004:0001:00 |  | 44.0458 | -65.609 | Larch twigs | Twig ashing | <2 | 6.3 | 23 | 2400 | 43 | 21.9 | 10 | <1 | <1 | 7.1 | <0.06 | 0.34 | <0.5 | <1 | <4 | 19.7 | 3.3 | <0.05 | <2 | 5590 | <5 | <50 | 470 | 0.8 | 1 | <2 | 0.5 | <130 | 2300 | <0.5 | <0.5 | <0.1 | 1.3 | 7 | <0.05 | 2400 | 0.52
51:109 :AL91/4329 | 21:1168:003251 | 21:1168 | 21:0255 | 21:0255:000263 | 21:0255:000263:0004:0001:00 |  | 44.0411 | -65.5559 | Larch twigs | Twig ashing | <2 | 8.2 | 15 | 1000 | 65 | 24.5 | 15 | 4 | 9 | 5.7 | <0.05 | 0.58 | <0.5 | <1 | <4 | 15.8 | 6.4 | 0.1 | <2 | 5140 | 17 | <54 | 210 | 1.3 | 1.6 | <2 | 1.1 | <150 | 2400 | 2.4 | <0.5 | 1 | 2.2 | 5 | 0.53 | 2100 | 0.47
51:110 :AL91/4330 | 21:1168:003252 | 21:1168 | 21:0255 | 21:0255:000264 | 21:0255:000264:0004:0001:00 |  | 44.0361 | -65.502 | Larch twigs | Twig ashing | <2 | 4.4 | <5 | 1200 | 44 | 17.2 | 8 | 3 | 9 | 11 | <0.05 | 0.34 | <0.5 | <1 | <3 | 22.9 | 3.9 | <0.05 | <2 | 4320 | <5 | <50 | 290 | 0.8 | 0.9 | <2 | 0.6 | <120 | 2500 | <0.5 | <0.5 | 0.3 | 0.8 | <1 | <0.05 | 2300 | 0.63
51:111 :AL91/4331 | 21:1168:003253 | 21:1168 | 21:0255 | 21:0255:000265 | 21:0255:000265:0004:0001:00 |  | 44.0151 | -65.5441 | Larch twigs | Twig ashing | <2 | 8.6 | 19 | 2400 | 59 | 16.6 | 9 | 4 | <1 | 4.3 | 0.16 | 0.52 | 1.1 | <1 | <3 | 20 | 5.5 | 0.11 | <2 | 7110 | <5 | <50 | 260 | 1.2 | 1.3 | <2 | 0.9 | <120 | 2900 | <0.5 | <0.5 | 0.9 | 2.5 | 7 | 0.56 | 2100 | 0.76
51:112 :AL91/4332 | 21:1168:003254 | 21:1168 | 21:0255 | 21:0255:000266 | 21:0255:000266:0004:0001:00 |  | 44.0239 | -65.6061 | Larch twigs | Twig ashing | <2 | 12 | 11 | 1300 | 61 | 24.2 | 18 | 3 | 15 | 4.2 | <0.05 | 0.6 | 1.3 | <1 | <4 | 17.4 | 7.3 | 0.08 | 5 | 9290 | 14 | <52 | 110 | 1.3 | 1.6 | <2 | 1.3 | <140 | <300 | <0.5 | <0.5 | 1 | 2 | 6 | 0.47 | 2700 | 0.58
51:113 :AL91/4333 | 21:1168:003255 | 21:1168 | 21:0255 | 21:0255:000267 | 21:0255:000267:0004:0001:00 |  | 44.0271 | -65.6571 | Larch twigs | Twig ashing | <2 | 3.1 | 14 | 2000 | 100 | 12.2 | 7 | 4 | 6 | 9.6 | 0.26 | 0.29 | 1.5 | <1 | <4 | 28.1 | 3.6 | <0.05 | <2 | 8400 | <5 | <50 | 630 | 0.8 | 0.8 | <2 | 0.6 | <130 | 1600 | <0.5 | <0.5 | 0.2 | <0.2 | <1 | 0.25 | 2100 | 0.75
51:114 :AL91/4334 | 21:1168:003256 | 21:1168 | 21:0255 | 21:0255:000268 | 21:0255:000268:0004:0001:00 |  | 44.0227 | -65.7047 | Larch twigs | Twig ashing | <2 | 1.5 | <5 | 3400 | 110 | 15.9 | <3 | 3 | <2 | 6.8 | <0.07 | 0.29 | <0.5 | <1 | <5 | 28.1 | 4 | <0.05 | <2 | 5970 | <5 | <60 | 500 | 0.7 | 0.7 | <3 | 0.5 | <180 | 2100 | <0.5 | <0.5 | 0.2 | 1 | <1 | <0.07 | 2500 | 0.42
51:115 :AL91/4335 | 21:1168:003257 | 21:1168 | 21:0255 | 21:0255:000269 | 21:0255:000269:0004:0001:00 |  | 44.0235 | -65.7686 | Larch twigs | Twig ashing | <2 | 4.5 | 16 | 1000 | 36 | 18.3 | 9 | 4 | <1 | 17 | <0.05 | 0.25 | <0.5 | <1 | <4 | 23.6 | 2.4 | <0.05 | 6 | 3490 | <5 | <50 | 600 | 0.8 | 0.6 | <2 | 0.4 | <120 | 1600 | <0.5 | <0.5 | 0.6 | <0.2 | <1 | <0.05 | 2800 | 0.55
51:116 :AL91/4336 | 21:1168:003258 | 21:1168 | 21:0255 | 21:0255:000270 | 21:0255:000270:0004:0001:02 |  | 43.6378 | -65.6746 | Larch twigs | Twig ashing | <2 | 2.6 | 13 | 2900 | 120 | 19.9 | 13 | 6 | 14 | <0.5 | <0.06 | 0.53 | <0.5 | <1 | <4 | 17.2 | 7.7 | 0.14 | <2 | 11100 | <5 | <56 | 130 | 1.4 | 1.8 | <2 | 1.3 | <160 | 2900 | <0.5 | <0.5 | 1.5 | <0.2 | <1 | 0.5 | 3100 | 0.6
51:117 :AL91/4337 | 21:1168:003259 | 21:1168 | 21:0255 | 21:0255:000270 | 21:0255:000270:0004:0001:01 |  | 43.6378 | -65.6746 | Larch twigs | Twig ashing | <2 | 3.9 | 22 | 2900 | 81 | 18.8 | 19 | 6 | 13 | 1.7 | <0.05 | 0.58 | 2.2 | <1 | <4 | 19.7 | 9.1 | 0.15 | 6 | 10600 | <5 | <52 | 140 | 1.4 | 2 | <2 | 1.6 | <140 | 3200 | <0.5 | <0.5 | 1.7 | <0.2 | <1 | 0.7 | 3000 | 0.66
51:118 :AL91/4338 | 21:1168:003260 | 21:1168 |  |  |  | 301 |  |  | Control Reference | Unspecified | <2 | 5.7 | 12 | 420 | 22 | 15.3 | 40 | 6 | 47 | 1.3 | 0.86 | 1.61 | 4.8 | <1 | <4 | 3.86 | 21 | 0.34 | 5 | 11500 | 23 | <50 | 41 | 1.2 | 4.7 | <2 | 3.7 | <120 | <300 | 0.6 | <0.5 | 2.5 | 1.5 | <1 | 1.59 | 780 | 0.64
51:119 :AL91/4339 | 21:1168:003261 | 21:1168 | 21:0255 | 21:0255:000271 | 21:0255:000271:0004:0001:00 |  | 43.6114 | -65.6474 | Larch twigs | Twig ashing | <2 | 5.2 | 14 | 2200 | 65 | 17.1 | 10 | 4 | 11 | 3.9 | <0.05 | 0.5 | 1.6 | <1 | <3 | 21.5 | 5.4 | 0.07 | 4 | 8280 | 13 | <50 | 250 | 1.2 | 1.3 | <2 | 0.9 | <120 | 1800 | <0.5 | <0.5 | 1 | 0.7 | <1 | 0.41 | 1600 | 0.7
51:120 :AL91/4340 | 21:1168:003262 | 21:1168 | 21:0255 | 21:0255:000273 | 21:0255:000273:0004:0001:00 |  | 43.5727 | -65.5897 | Larch twigs | Twig ashing | <2 | 4.8 | 10 | 2900 | 41 | 25.9 | 12 | 5 | 9 | 2.2 | <0.04 | 0.44 | 1.5 | <1 | <3 | 15.2 | 5.6 | <0.05 | <2 | 4720 | <5 | <50 | 120 | 1.1 | 1.2 | <2 | 1 | <100 | 2600 | <0.5 | <0.5 | 1 | <0.1 | <1 | 0.39 | 2700 | 0.71
51:121 :AL91/4341 | 21:1168:003263 | 21:1168 | 21:0255 | 21:0255:000275 | 21:0255:000275:0004:0001:00 |  | 43.5994 | -65.5086 | Larch twigs | Twig ashing | 4 | 6.2 | 16 | 2100 | 82 | 15.9 | 35 | 7 | 34 | 4.5 | 0.62 | 1.16 | 3.4 | <1 | <4 | 18.7 | 17 | 0.26 | 7 | 13500 | <5 | <51 | 170 | 3.4 | 3.2 | <2 | 3.2 | <130 | 2300 | 1.3 | <0.5 | 3.4 | <0.2 | 7 | 1.41 | 2500 | 0.77
51:122 :AL91/4342 | 21:1168:003264 | 21:1168 | 21:0255 | 21:0255:000276 | 21:0255:000276:0004:0001:00 |  | 43.6208 | -65.4896 | Larch twigs | Twig ashing | <2 | 2.1 | 18 | 810 | 100 | 12 | 6 | 6 | <1 | 34 | <0.05 | 0.34 | <0.5 | <1 | <4 | 29.5 | 3.7 | <0.05 | <2 | 12300 | <5 | <52 | 630 | 1.1 | 0.8 | <2 | 0.6 | <150 | 2000 | <0.5 | <0.5 | 0.8 | 0.8 | <1 | 0.35 | 2600 | 0.67
51:123 :AL91/4343 | 21:1168:003265 | 21:1168 | 21:0255 | 21:0255:000277 | 21:0255:000277:0004:0001:00 |  | 43.6365 | -65.4655 | Larch twigs | Twig ashing | <2 | 4.6 | 11 | 1800 | 71 | 18.3 | 15 | 4 | 9 | 3.2 | <0.05 | 0.49 | 0.7 | <1 | <3 | 21.8 | 6.5 | 0.11 | <2 | 7670 | 12 | <51 | 140 | 1.3 | 1.5 | 8 | 1.2 | <130 | 2800 | <0.5 | <0.5 | 0.4 | 0.9 | <1 | <0.05 | 3400 | 0.58
51:124 :AL91/4344 | 21:1168:003266 | 21:1168 | 21:0255 | 21:0255:000279 | 21:0255:000279:0004:0001:00 |  | 43.6917 | -65.4214 | Larch twigs | Twig ashing | <2 | 4.6 | 20 | 2500 | 85 | 21.6 | 18 | 5 | 21 | 2.6 | <0.05 | 0.71 | 1.8 | <1 | <4 | 14 | 10 | 0.15 | <2 | 8150 | <5 | <54 | 160 | 1.9 | 2.3 | <2 | 1.7 | <150 | 3700 | <0.5 | <0.5 | 1.4 | <0.2 | 5 | 0.61 | 1900 | 0.52
51:125 :AL91/4345 | 21:1168:003267 | 21:1168 | 21:0255 | 21:0255:000281 | 21:0255:000281:0004:0001:00 |  | 43.7482 | -65.3849 | Larch twigs | Twig ashing | <2 | 3.3 | 21 | 1800 | 62 | 20.1 | 9 | 2 | 9 | 5.5 | <0.04 | 0.36 | <0.5 | <1 | <3 | 21.4 | 5.2 | 0.08 | <2 | 4620 | <5 | <50 | 230 | 1.2 | 1.3 | 10 | 0.9 | <110 | 2000 | <0.5 | <0.5 | 0.8 | <0.2 | 2 | 0.47 | 1900 | 0.71
51:126 :AL91/4346 | 21:1168:003268 | 21:1168 | 21:0255 | 21:0255:000286 | 21:0255:000286:0004:0001:00 |  | 44.0468 | -64.9017 | Larch twigs | Twig ashing | <2 | 2.9 | 11 | 3300 | 49 | 23.1 | 7 | 4 | <1 | 2.3 | <0.04 | 0.28 | <0.5 | <1 | <3 | 16.8 | 4.1 | <0.05 | <2 | 4020 | <5 | <50 | 110 | 0.8 | 0.8 | <2 | 0.6 | <100 | 3300 | <0.5 | <0.5 | 0.7 | <0.1 | <1 | 0.36 | 2200 | 0.74
51:127 :AL91/4347 | 21:1168:003269 | 21:1168 | 21:0255 | 21:0255:000287 | 21:0255:000287:0004:0001:00 |  | 44.0408 | -64.9583 | Larch twigs | Twig ashing | <2 | <0.5 | 17 | 2200 | 58 | 22.5 | 7 | 5 | <1 | 1.9 | <0.05 | 0.26 | <0.5 | <1 | <3 | 20.2 | 3.3 | <0.05 | <2 | 4200 | <5 | <50 | 240 | 0.6 | 0.6 | <2 | 0.4 | <120 | 2700 | <0.5 | <0.5 | <0.1 | <0.2 | <1 | <0.05 | 1300 | 0.56
51:128 :AL91/4348 | 21:1168:003270 | 21:1168 | 21:0255 | 21:0255:000288 | 21:0255:000288:0004:0001:00 |  | 44.0669 | -64.9853 | Larch twigs | Twig ashing | <2 | 3.4 | 16 | 2400 | 83 | 20.3 | 14 | 4 | 11 | <0.5 | <0.04 | 0.56 | 1.3 | <1 | <3 | 16.9 | 8.2 | 0.09 | <2 | 6260 | <5 | <50 | 160 | 1.6 | 1.6 | 13 | 1.3 | <110 | 2600 | 2 | <0.5 | 0.9 | <0.2 | <1 | 0.49 | 1800 | 0.79
51:129 :AL91/4349 | 21:1168:003271 | 21:1168 | 21:0255 | 21:0255:000289 | 21:0255:000289:0004:0001:00 |  | 44.0695 | -64.9332 | Larch twigs | Twig ashing | <2 | 4.4 | 18 | 4200 | 68 | 25 | 12 | 4 | 8 | 1.4 | <0.05 | 0.5 | 1.9 | <1 | <3 | 15.2 | 7.8 | 0.11 | <2 | 4130 | <5 | <50 | 76 | 1.2 | 1.7 | <2 | 1.3 | <110 | 3700 | <0.5 | <0.5 | 1.3 | <0.2 | <1 | 0.58 | 1800 | 0.68
51:130 :AL91/4350 | 21:1168:003272 | 21:1168 | 21:0255 | 21:0255:000290 | 21:0255:000290:0004:0001:00 |  | 44.0832 | -64.9085 | Larch twigs | Twig ashing | <2 | <0.5 | 14 | 2000 | 51 | 16.1 | 6 | 4 | <1 | 10 | <0.05 | 0.19 | <0.5 | <1 | <3 | 21.4 | 2.7 | <0.05 | <2 | 5090 | <5 | <50 | 360 | 0.7 | 0.6 | <2 | 0.4 | <110 | 2400 | <0.5 | <0.5 | 0.4 | <0.2 | 2 | <0.05 | 3300 | 0.65
51:131 :AL91/4351 | 21:1168:003273 | 21:1168 | 21:0255 | 21:0255:000291 | 21:0255:000291:0004:0001:00 |  | 44.086 | -64.9588 | Larch twigs | Twig ashing | <2 | 3.9 | 10 | 3800 | 40 | 28.2 | 21 | 4 | 14 | 1.9 | <0.04 | 0.6 | 2.2 | <1 | <3 | 9.84 | 9.9 | 0.12 | <2 | 3440 | <5 | <50 | 93 | 1.5 | 2 | 9 | 1.6 | <100 | 3700 | <0.5 | <0.5 | 1.4 | <0.1 | <1 | 0.58 | 2200 | 0.7
51:132 :AL91/4352 | 21:1168:003274 | 21:1168 | 21:0255 | 21:0255:000292 | 21:0255:000292:0004:0001:00 |  | 44.1023 | -64.984 | Larch twigs | Twig ashing | <2 | 2.7 | 8 | 1000 | 54 | 22.6 | 9 | 4 | 11 | 3.9 | 0.33 | 0.45 | 0.9 | <1 | <4 | 19.6 | 5.5 | <0.05 | <2 | 4970 | <5 | <50 | 160 | 1.2 | 1.2 | 7 | 0.9 | <130 | 2500 | <0.5 | <0.5 | 0.8 | <0.2 | <1 | <0.06 | 3100 | 0.46
51:133 :AL91/4353 | 21:1168:003275 | 21:1168 | 21:0255 | 21:0255:000293 | 21:0255:000293:0004:0001:00 |  | 44.1037 | -64.9277 | Larch twigs | Twig ashing | <2 | 3.1 | 15 | 1800 | 48 | 25 | 10 | <1 | 5 | 2.1 | <0.04 | 0.39 | 0.9 | <1 | <3 | 12 | 5.5 | 0.08 | <2 | 3510 | <5 | <50 | 95 | 0.9 | 1.2 | 6 | 0.9 | <90 | 700 | <0.5 | <0.5 | 0.7 | <0.1 | <1 | 0.25 | 2100 | 0.79
51:134 :AL91/4354 | 21:1168:003276 | 21:1168 | 21:0255 | 21:0255:000294 | 21:0255:000294:0004:0001:00 |  | 44.1969 | -65.6788 | Larch twigs | Twig ashing | <2 | 3.9 | 13 | 3900 | 81 | 21.7 | 10 | 4 | 9 | 7.2 | <0.05 | 0.43 | <0.5 | <1 | <4 | 22.6 | 5.4 | 0.1 | <2 | 4040 | <5 | <50 | 270 | 1.1 | 1.2 | <2 | 0.9 | <130 | 2100 | <0.5 | <0.5 | 0.9 | <0.2 | 6 | <0.05 | 2000 | 0.58
51:135 :AL91/4355 | 21:1168:003277 | 21:1168 | 21:0255 | 21:0255:000295 | 21:0255:000295:0004:0001:00 |  | 44.1995 | -65.6109 | Larch twigs | Twig ashing | <2 | 4.2 | 21 | 2000 | 100 | 19.8 | 9 | 4 | 14 | 3.3 | <0.05 | 0.4 | 1.5 | <1 | <3 | 25.4 | 4.9 | 0.1 | <2 | 5760 | <5 | <51 | 220 | 0.9 | 1.1 | <2 | 0.8 | <140 | 900 | <0.5 | <0.5 | 0.9 | <0.2 | <1 | 0.52 | 2400 | 0.5
51:136 :AL91/4356 | 21:1168:003278 | 21:1168 | 21:0255 | 21:0255:000296 | 21:0255:000296:0004:0001:00 |  | 44.2017 | -65.5301 | Larch twigs | Twig ashing | <2 | 8.9 | <5 | 1300 | 82 | 19.3 | 11 | 4 | 10 | 4.2 | <0.04 | 0.5 | <0.5 | <1 | <3 | 20.5 | 6.8 | <0.05 | 4 | 7210 | 7 | <50 | 310 | 1.2 | 1.5 | <2 | 1.1 | <110 | 750 | <0.5 | <0.5 | 1.1 | 0.8 | <1 | 0.55 | 2000 | 0.75
51:137 :AL91/4357 | 21:1168:003279 | 21:1168 | 21:0255 | 21:0255:000297 | 21:0255:000297:0004:0001:00 |  | 44.2294 | -65.5704 | Larch twigs | Twig ashing | <2 | 16 | 26 | 1400 | 71 | 13.9 | 46 | 5 | 35 | 7.9 | 0.7 | 1.58 | 2.3 | <1 | <4 | 14.5 | 24 | 0.29 | <2 | 11200 | 30 | 360 | 290 | 4.6 | 4.7 | <2 | 4.1 | <140 | 2000 | 2 | <0.5 | 3.2 | 3.7 | 16 | 1.89 | 2000 | 0.64
51:138 :AL91/4358 | 21:1168:003280 | 21:1168 | 21:0255 | 21:0255:000298 | 21:0255:000298:0004:0001:00 |  | 44.1798 | -65.4714 | Larch twigs | Twig ashing | 3 | 6.9 | 15 | 1800 | 68 | 13.8 | 8 | 4 | <1 | 8.4 | <0.05 | 0.27 | 1.1 | <1 | <4 | 28.9 | 3.3 | <0.05 | <2 | 6090 | <5 | <50 | 610 | 0.6 | 0.8 | <2 | 0.6 | <120 | 1000 | <0.5 | <0.5 | 0.1 | <0.2 | <1 | <0.05 | 1600 | 0.55
51:139 :AL91/4359 | 21:1168:003281 | 21:1168 |  |  |  | 301 |  |  | Control Reference | Unspecified | <2 | 5.8 | 27 | 460 | 21 | 15.5 | 46 | 8 | 50 | 0.9 | 0.89 | 1.87 | 5 | <1 | <3 | 3.08 | 22 | 0.3 | 5 | 10400 | 26 | <50 | 50 | 1.2 | 4.5 | <2 | 3.8 | <90 | 1100 | <0.5 | <0.5 | 3 | 1.4 | <1 | 1.63 | 790 | 0.89
51:140 :AL91/4360 | 21:1168:003282 | 21:1168 | 21:0255 | 21:0255:000299 | 21:0255:000299:0004:0001:00 |  | 44.2038 | -65.4117 | Larch twigs | Twig ashing | <2 | 8.4 | 18 | 1900 | 53 | 21.3 | 9 | 4 | 12 | 4.6 | <0.05 | 0.49 | <0.5 | <1 | <3 | 18.6 | 6.2 | <0.05 | <2 | 5080 | <5 | <50 | 220 | 1.1 | 1.3 | <2 | 0.9 | <120 | 2800 | <0.5 | <0.5 | 1 | 0.9 | <1 | 0.4 | 2200 | 0.54
51:141 :AL91/4361 | 21:1168:003283 | 21:1168 | 21:0255 | 21:0255:000300 | 21:0255:000300:0004:0001:01 |  | 44.2326 | -65.4845 | Larch twigs | Twig ashing | <2 | 7.2 | 15 | 1500 | 38 | 17.6 | 7 | 2 | 7 | 5.4 | <0.04 | 0.43 | 1 | <1 | <3 | 19.4 | 4.7 | 0.1 | <2 | 4900 | <5 | <50 | 280 | 0.9 | 1.1 | <2 | 0.7 | <100 | 1600 | <0.5 | <0.5 | 0.5 | 1.1 | <1 | <0.05 | 1600 | 0.64
51:142 :AL91/4362 | 21:1168:003284 | 21:1168 | 21:0255 | 21:0255:000300 | 21:0255:000300:0004:0001:02 |  | 44.2326 | -65.4845 | Larch twigs | Twig ashing | <2 | 4.3 | 18 | 1100 | 72 | 15.2 | 12 | 4 | 14 | 6.7 | <0.05 | 0.36 | 1.2 | <1 | <3 | 27.7 | 4.4 | <0.05 | <2 | 7400 | <5 | <50 | 370 | 0.9 | 1 | 13 | 0.7 | <120 | 900 | <0.5 | <0.5 | 0.5 | 0.5 | <1 | <0.05 | 1300 | 0.55
51:143 :AL91/4363 | 21:1168:003285 | 21:1168 | 21:0255 | 21:0255:000304 | 21:0255:000304:0004:0001:00 |  | 44.1732 | -65.7609 | Larch twigs | Twig ashing | <2 | 6.7 | 9 | 2700 | 51 | 20.3 | 9 | 4 | <1 | 2.8 | <0.04 | 0.32 | <0.5 | <1 | <3 | 19.1 | 4.3 | <0.05 | <2 | 4300 | <5 | <50 | 230 | 0.8 | 0.9 | <2 | 0.7 | <100 | 2000 | <0.5 | <0.5 | 0.7 | <0.1 | <1 | 0.41 | 2000 | 0.67
51:144 :AL91/4364 | 21:1168:003286 | 21:1168 | 21:0255 | 21:0255:000309 | 21:0255:000309:0004:0001:00 |  | 44.1886 | -65.8202 | Larch twigs | Twig ashing | <2 | 3.1 | 11 | 4700 | 45 | 17.9 | 7 | 5 | 8 | 4.7 | <0.05 | 0.3 | 1.1 | <1 | <3 | 19.2 | 3 | <0.05 | <2 | 4350 | <5 | <50 | 420 | 0.9 | 0.8 | <2 | 0.5 | <110 | 3200 | <0.5 | <0.5 | 0.5 | <0.2 | 3 | <0.05 | 2400 | 0.62
51:145 :AL91/4365 | 21:1168:003287 | 21:1168 | 21:0255 | 21:0255:000310 | 21:0255:000310:0004:0001:00 |  | 44.165 | -65.8234 | Larch twigs | Twig ashing | <2 | 3.8 | 10 | 2100 | 54 | 12.1 | 5 | 3 | 5 | 3.1 | <0.05 | 0.17 | <0.5 | <1 | <3 | 31.3 | 2.2 | <0.05 | <2 | 2880 | <5 | <50 | 360 | 0.5 | 0.5 | <2 | 0.4 | <100 | 2400 | <0.5 | <0.5 | 0.4 | 1.5 | <1 | <0.05 | 2000 | 0.65
51:146 :AL91/4366 | 21:1168:003288 | 21:1168 | 21:0255 | 21:0255:000316 | 21:0255:000316:0004:0001:00 |  | 43.7091 | -65.9798 | Larch twigs | Twig ashing | <2 | 8 | 7 | 1100 | 150 | 9.6 | 7 | 9 | 10 | 6.1 | 0.34 | 0.48 | 1.4 | <1 | <3 | 29.5 | 4.7 | 0.11 | <2 | 11200 | 20 | <50 | 210 | 0.8 | 1.6 | <2 | 0.8 | <130 | 2700 | <0.5 | <0.5 | 0.9 | 1 | 4 | 0.58 | 2000 | 0.74
51:147 :AL91/4367 | 21:1168:003289 | 21:1168 | 21:0255 | 21:0255:000317 | 21:0255:000317:0004:0001:00 |  | 43.7443 | -66.0384 | Larch twigs | Twig ashing | <2 | 6.7 | 17 | 2100 | 57 | 13.2 | 7 | 11 | <1 | 12 | <0.05 | 0.28 | <0.5 | <1 | <3 | 21.7 | 3.6 | 0.08 | <2 | 7310 | <5 | <50 | 370 | 1.1 | 0.8 | 4 | 0.6 | <130 | 2200 | <0.5 | <0.5 | 0.4 | <0.2 | <1 | <0.06 | 1600 | 0.45
51:148 :AL91/4368 | 21:1168:003290 | 21:1168 | 21:0255 | 21:0255:000319 | 21:0255:000319:0004:0001:00 |  | 43.7041 | -66.026 | Larch twigs | Twig ashing | <2 | 8.5 | 14 | 800 | 88 | 13 | 8 | 5 | 7 | 8.8 | <0.06 | 0.4 | <0.5 | <1 | <3 | 23.7 | 3.9 | <0.05 | <2 | 12800 | <5 | <56 | 270 | 0.9 | 1.2 | <2 | 0.7 | <150 | 2100 | <0.5 | <0.5 | 0.4 | 0.8 | <1 | <0.06 | 2300 | 0.45
51:149 :AL91/4369 | 21:1168:003291 | 21:1168 | 21:0255 | 21:0255:000320 | 21:0255:000320:0004:0001:00 |  | 43.7736 | -66.0397 | Larch twigs | Twig ashing | <2 | 3.8 | <5 | 1500 | 140 | 11 | <3 | 7 | 11 | 45 | <0.06 | 0.33 | 1 | <1 | <4 | 31.1 | 2.7 | <0.05 | <2 | 9190 | <5 | <51 | 650 | 0.9 | 0.9 | <2 | 0.5 | <160 | 2000 | <0.5 | <0.5 | 0.5 | <0.2 | <1 | 0.44 | 2000 | 0.51
51:150 :AL91/4370 | 21:1168:003292 | 21:1168 | 21:0255 | 21:0255:000321 | 21:0255:000321:0004:0001:00 |  | 43.7387 | -65.3103 | Larch twigs | Twig ashing | <2 | 6.2 | 21 | 2000 | 64 | 21.8 | 19 | 4 | 24 | 12 | <0.04 | 0.9 | 2.4 | <1 | <4 | 11 | 10 | 0.2 | <2 | 8580 | <5 | <50 | 150 | 2.6 | 2.4 | <2 | 1.9 | <120 | 1500 | <0.5 | <0.5 | 2.2 | <0.2 | 4 | 0.51 | 1700 | 0.64
51:151 :AL91/4371 | 21:1168:003293 | 21:1168 | 21:0255 | 21:0255:000322 | 21:0255:000322:0004:0001:00 |  | 43.7155 | -65.3138 | Larch twigs | Twig ashing | <2 | 2.9 | <5 | 2100 | 69 | 16.2 | 11 | 4 | 8 | 21 | <0.05 | 0.35 | 1.4 | <1 | <3 | 20.4 | 5.1 | 0.11 | <2 | 5160 | <5 | <50 | 440 | 1.1 | 1.2 | 14 | 0.9 | <120 | 2500 | <0.5 | <0.5 | 1.4 | 1 | <1 | 0.44 | 1600 | 0.6
51:152 :AL91/4372 | 21:1168:003294 | 21:1168 | 21:0255 | 21:0255:000333 | 21:0255:000333:0004:0001:00 |  | 43.7152 | -65.2533 | Larch twigs | Twig ashing | <2 | 6.4 | 14 | 1300 | 75 | 21 | 17 | 4 | <1 | 6.1 | <0.04 | 0.49 | 0.9 | <1 | <3 | 17.9 | 6.8 | 0.13 | <2 | 5650 | <5 | <50 | 150 | 1.3 | 1.5 | 7 | 1.3 | <110 | 1900 | <0.5 | <0.5 | 1.1 | <0.2 | <1 | 0.41 | 2400 | 0.6
51:153 :AL91/4373 | 21:1168:003295 | 21:1168 | 21:0255 | 21:0255:000338 | 21:0255:000338:0004:0001:00 |  | 43.9688 | -64.873 | Larch twigs | Twig ashing | <2 | 4.5 | 11 | 1900 | 52 | 11.2 | 6 | 22 | 6 | 11 | <0.05 | 0.22 | <0.5 | <1 | <3 | 25.4 | 2.2 | <0.05 | <2 | 6030 | <5 | <50 | 670 | 0.5 | 0.6 | <2 | 0.3 | <110 | 1000 | <0.5 | <0.5 | 0.4 | <0.2 | <1 | <0.05 | 1200 | 0.55
51:154 :AL91/4374 | 21:1168:003296 | 21:1168 | 21:0255 | 21:0255:000341 | 21:0255:000341:0004:0001:00 |  | 43.9387 | -64.8708 | Larch twigs | Twig ashing | <2 | 4 | 9 | 1700 | 55 | 13.7 | 8 | 5 | 9 | 5.9 | <0.05 | 0.35 | <0.5 | <1 | <3 | 22 | 4.6 | 0.11 | <2 | 5670 | <5 | <50 | 320 | 1 | 1.1 | <2 | 0.8 | 700 | 2300 | <0.5 | <0.5 | 0.7 | <0.2 | <1 | 0.5 | 2800 | 0.57
51:155 :AL91/4375 | 21:1168:003297 | 21:1168 | 21:0255 | 21:0255:000343 | 21:0255:000343:0004:0001:00 |  | 43.9292 | -64.9266 | Larch twigs | Twig ashing | <2 | 6.6 | <5 | 2800 | 33 | 21.6 | 12 | 4 | 10 | 5.5 | <0.05 | 0.54 | 1.2 | <1 | <2 | 12.1 | 6.8 | 0.08 | <2 | 4650 | <5 | <50 | 200 | 1.8 | 1.6 | <2 | 1.3 | <110 | 3100 | <0.5 | <0.5 | 1.3 | 0.3 | <1 | 0.48 | 2000 | 0.52
51:156 :AL91/4376 | 21:1168:003298 | 21:1168 | 21:0255 | 21:0255:000344 | 21:0255:000344:0004:0001:00 |  | 43.9215 | -64.9543 | Larch twigs | Twig ashing | <2 | 4 | 16 | 1700 | 58 | 16.5 | 12 | 3 | 7 | 9.3 | <0.05 | 0.35 | <0.5 | <1 | <4 | 25 | 4.7 | <0.05 | <2 | 4690 | <5 | <50 | 280 | 0.9 | 1 | 11 | 0.7 | <130 | 2900 | <0.5 | <0.5 | <0.1 | <0.2 | <1 | <0.06 | 2700 | 0.42
51:157 :AL91/4377 | 21:1168:003299 | 21:1168 | 21:0255 | 21:0255:000345 | 21:0255:000345:0004:0001:00 |  | 43.9133 | -64.9858 | Larch twigs | Twig ashing | <2 | 1.6 | 16 | 3000 | 75 | 17.1 | <3 | 3 | <1 | 11 | <0.06 | 0.28 | <0.5 | <1 | <4 | 26.2 | 3.4 | <0.05 | <2 | 3250 | <5 | <50 | 380 | 1 | 0.9 | 12 | 0.5 | <140 | 2200 | <0.5 | <0.5 | <0.1 | 1.6 | <1 | 0.46 | 2100 | 0.42
51:158 :AL91/4378 | 21:1168:003300 | 21:1168 | 21:0255 | 21:0255:000347 | 21:0255:000347:0004:0001:00 |  | 43.8806 | -65.0277 | Larch twigs | Twig ashing | <2 | 3.6 | 8 | 2600 | 83 | 19.8 | 8 | 5 | 5 | 3 | <0.05 | 0.29 | 1.1 | <1 | <3 | 22.7 | 3.7 | 0.08 | <2 | 3020 | 19 | <50 | 180 | 0.8 | 0.9 | 6 | 0.6 | <120 | 3700 | 0.9 | <0.5 | <0.1 | <0.2 | <1 | 0.29 | 1600 | 0.54
51:159 :AL91/4379 | 21:1168:003301 | 21:1168 | 21:0255 | 21:0255:000352 | 21:0255:000352:0004:0001:00 |  | 43.903 | -64.823 | Larch twigs | Twig ashing | <2 | 3.6 | 16 | 990 | 100 | 18.2 | 10 | 4 | 13 | 6 | <0.05 | 0.49 | <0.5 | <1 | <4 | 21.4 | 5.9 | 0.1 | <2 | 13400 | 19 | <51 | 250 | 1.4 | 1.4 | 14 | 0.9 | <140 | 2400 | 1.1 | <0.5 | 0.7 | <0.2 | <1 | 0.41 | 2000 | 0.52
51:160 :AL91/4380 | 21:1168:003302 | 21:1168 | 21:0255 | 21:0255:000353 | 21:0255:000353:0004:0001:00 |  | 43.9168 | -64.862 | Larch twigs | Twig ashing | <2 | 4.3 | 15 | 3700 | 59 | 20.3 | 11 | 4 | 8 | 4.3 | <0.05 | 0.41 | 1.1 | <1 | <3 | 18.1 | 5.5 | 0.09 | <2 | 8220 | <5 | <50 | 170 | 1.3 | 1.2 | <2 | 0.9 | <110 | 3300 | <0.5 | <0.5 | 0.8 | <0.2 | <1 | 0.42 | 1400 | 0.63
51:161 :AL91/4381 | 21:1168:003303 | 21:1168 |  |  |  | 301 |  |  | Control Reference | Unspecified | <2 | 6.5 | 14 | 500 | 22 | 14.9 | 46 | 8 | 53 | 2.5 | 0.89 | 1.86 | 5.4 | <1 | <3 | 3.3 | 22 | 0.33 | 5 | 11700 | 25 | <50 | 44 | 1.1 | 4.8 | <2 | 3.8 | <90 | 1100 | <0.5 | <0.5 | 3.1 | 1.4 | <1 | 1.91 | 810 | 0.92
51:162 :AL91/4382 | 21:1168:003304 | 21:1168 | 21:0255 | 21:0255:000354 | 21:0255:000354:0004:0001:01 |  | 43.9028 | -64.8902 | Larch twigs | Twig ashing | <2 | 3.8 | 17 | 1600 | 100 | 9.7 | 6 | 6 | 11 | 3.6 | <0.05 | 0.22 | <0.5 | <1 | <4 | 31.4 | 2.2 | <0.05 | <2 | 8940 | <5 | <50 | 500 | 0.7 | 0.5 | <2 | 0.3 | <130 | 1100 | <0.5 | <0.5 | 0.7 | <0.2 | <1 | 0.26 | 1900 | 0.6
51:163 :AL91/4383 | 21:1168:003305 | 21:1168 | 21:0255 | 21:0255:000354 | 21:0255:000354:0004:0001:02 |  | 43.9028 | -64.8902 | Larch twigs | Twig ashing | <2 | 1.8 | 17 | 1700 | 140 | 12.4 | <3 | 8 | 12 | 3.7 | <0.05 | 0.3 | 0.7 | <1 | <2 | 35.6 | 2.7 | <0.05 | <2 | 9950 | 19 | <50 | 480 | 0.8 | 0.6 | <2 | 0.4 | <130 | 1300 | <0.5 | <0.5 | 0.5 | <0.2 | <1 | <0.05 | 2200 | 0.73
51:164 :AL91/4384 | 21:1168:003306 | 21:1168 | 21:0255 | 21:0255:000356 | 21:0255:000356:0004:0001:00 |  | 43.8653 | -64.8691 | Larch twigs | Twig ashing | <2 | 3.2 | <5 | 1200 | 66 | 22.7 | 16 | 5 | 25 | 4.3 | <0.04 | 0.59 | 1.1 | <1 | <2 | 16.5 | 7.4 | 0.09 | <2 | 7210 | <5 | <50 | 160 | 1.8 | 1.6 | <2 | 1.3 | <130 | 3100 | <0.5 | <0.5 | 0.8 | <0.2 | <1 | 0.67 | 1600 | 0.48
51:165 :AL91/4385 | 21:1168:003307 | 21:1168 | 21:0255 | 21:0255:000364 | 21:0255:000364:0004:0001:00 |  | 43.8596 | -64.9974 | Larch twigs | Twig ashing | 2 | 3.7 | 8 | 1300 | 66 | 19.9 | 12 | 4 | 15 | 4.7 | <0.04 | 0.57 | <0.5 | <1 | <2 | 23.8 | 6 | <0.05 | <2 | 4830 | <5 | <50 | 150 | 1.6 | 1.3 | 8 | 0.9 | <110 | 2200 | <0.5 | <0.5 | 0.7 | <0.1 | <1 | 0.51 | 2800 | 0.6
51:166 :AL91/4386 | 21:1168:003308 | 21:1168 | 21:0255 | 21:0255:000365 | 21:0255:000365:0004:0001:00 |  | 43.7919 | -64.9775 | Larch twigs | Twig ashing | <2 | 3.3 | <5 | 970 | 63 | 14.6 | 10 | 4 | 7 | 5.8 | <0.05 | 0.49 | <0.5 | <1 | <2 | 28.4 | 4.5 | <0.05 | <2 | 6110 | <5 | <50 | 330 | 1.4 | 1.3 | <2 | 0.8 | <120 | 2300 | <0.5 | <0.5 | 0.5 | <0.2 | <1 | 0.46 | 1600 | 0.5
51:167 :AL91/4387 | 21:1168:003309 | 21:1168 | 21:0255 | 21:0255:000366 | 21:0255:000366:0004:0001:00 |  | 43.8019 | -64.9455 | Larch twigs | Twig ashing | <2 | 3.8 | 13 | 970 | 56 | 17.8 | 37 | 6 | 32 | 5.8 | 0.65 | 1.29 | 3.4 | <1 | <2 | 12.2 | 18 | 0.22 | <2 | 12400 | 20 | <50 | 130 | 0.6 | 4 | 7 | 3.1 | <110 | 1900 | <0.5 | <0.5 | 3.1 | <0.1 | <1 | 1.31 | 1600 | 0.76
51:168 :AL91/4388 | 21:1168:003310 | 21:1168 | 21:0255 | 21:0255:000368 | 21:0255:000368:0004:0001:00 |  | 43.7631 | -64.9815 | Larch twigs | Twig ashing | <2 | 3.4 | 11 | 1600 | 77 | 16.9 | 16 | 6 | 14 | 11 | <0.04 | 0.64 | 1.7 | <1 | <2 | 24.1 | 9.8 | 0.13 | <2 | 7670 | 17 | <50 | 290 | 1 | 1.9 | <2 | 1.5 | <110 | 2900 | <0.5 | <0.5 | 1.4 | <0.1 | <1 | 0.73 | 2800 | 0.64
51:169 :AL91/4389 | 21:1168:003311 | 21:1168 | 21:0255 | 21:0255:000370 | 21:0255:000370:0004:0001:00 |  | 43.8106 | -65.0399 | Larch twigs | Twig ashing | <2 | 3.4 | 15 | 1900 | 67 | 22.3 | 12 | 6 | 14 | 3.4 | <0.04 | 0.45 | 0.8 | <1 | <2 | 20.2 | 6 | 0.07 | 5 | 5290 | <5 | <50 | 170 | 1.3 | 1.3 | <2 | 0.9 | <110 | 2900 | <0.5 | <0.5 | 0.8 | <0.1 | 1 | 0.48 | 2300 | 0.61
51:170 :AL91/4390 | 21:1168:003312 | 21:1168 | 21:0255 | 21:0255:000372 | 21:0255:000372:0004:0001:00 |  | 43.7644 | -65.019 | Larch twigs | Twig ashing | <2 | 1.9 | <5 | 1800 | 55 | 23.5 | 8 | 4 | 9 | <0.5 | <0.04 | 0.35 | <0.5 | <1 | <2 | 20.2 | 4 | 0.07 | <2 | 2880 | <5 | <50 | 120 | 1 | 0.9 | 10 | 0.6 | <100 | 3300 | <0.5 | <0.5 | 0.4 | <0.1 | <1 | <0.05 | 2100 | 0.6
51:171 :AL91/4391 | 21:1168:003313 | 21:1168 | 21:0255 | 21:0255:000373 | 21:0255:000373:0004:0001:00 |  | 43.7369 | -65.0153 | Larch twigs | Twig ashing | <2 | 3.5 | 13 | 2700 | 110 | 20.1 | 6 | 12 | 16 | 10 | <0.05 | 0.48 | <0.5 | <1 | <2 | 24.4 | 4.7 | <0.05 | <2 | 8300 | <5 | <50 | 470 | 1.3 | 1.1 | <2 | 0.7 | <140 | 2000 | 1.1 | <0.5 | 0.8 | <0.2 | <1 | 0.28 | 2800 | 0.53
51:172 :AL91/4392 | 21:1168:003314 | 21:1168 | 21:0255 | 21:0255:000375 | 21:0255:000375:0004:0001:00 |  | 43.7318 | -65.0463 | Larch twigs | Twig ashing | <2 | 3.9 | 15 | 1300 | 90 | 15.8 | 4 | 6 | 10 | 4.5 | <0.05 | 0.3 | <0.5 | <1 | <2 | 28.9 | 2.9 | <0.05 | <2 | 5680 | <5 | <50 | 200 | 0.9 | 0.8 | <2 | 0.4 | <120 | 2600 | <0.5 | <0.5 | <0.1 | <0.2 | <1 | <0.05 | 2000 | 0.53
51:173 :AL91/4393 | 21:1168:003315 | 21:1168 | 21:0255 | 21:0255:000376 | 21:0255:000376:0004:0001:00 |  | 43.7707 | -65.0761 | Larch twigs | Twig ashing | <2 | 2.6 | 7 | 1200 | 69 | 19.3 | 7 | 4 | 9 | 9.6 | <0.04 | 0.29 | <0.5 | <1 | <2 | 25.9 | 2.8 | 0.06 | <2 | 3100 | <5 | <50 | 370 | 1.1 | 0.8 | <2 | 0.5 | <100 | 1000 | <0.5 | <0.5 | <0.1 | <0.1 | <1 | 0.27 | 2100 | 0.64
51:174 :AL91/4394 | 21:1168:003316 | 21:1168 | 21:0255 | 21:0255:000377 | 21:0255:000377:0004:0001:00 |  | 43.7906 | -65.0613 | Larch twigs | Twig ashing | <2 | 4.5 | 7 | 2000 | 47 | 21.1 | 6 | 6 | 9 | 3.1 | <0.04 | 0.3 | <0.5 | <1 | <2 | 26.4 | 2.9 | <0.05 | 6 | 3170 | 11 | <50 | 270 | 1.1 | 0.7 | <2 | 0.4 | <100 | 2200 | <0.5 | <0.5 | 0.5 | <0.1 | <1 | 0.26 | 2200 | 0.55
51:175 :AL91/4395 | 21:1168:003317 | 21:1168 | 21:0255 | 21:0255:000378 | 21:0255:000378:0004:0001:00 |  | 43.8367 | -65.1038 | Larch twigs | Twig ashing | <2 | 1.5 | 16 | 3000 | 56 | 18.3 | 8 | 5 | 12 | 9.4 | <0.05 | 0.38 | <0.5 | <1 | <2 | 21.2 | 3 | <0.05 | <2 | 5350 | 15 | <50 | 370 | 1.4 | 0.7 | <2 | 0.4 | <130 | 2700 | <0.5 | <0.5 | 0.6 | <0.2 | <1 | 0.35 | 2800 | 0.45
51:176 :AL91/4396 | 21:1168:003318 | 21:1168 | 21:0255 | 21:0255:000381 | 21:0255:000381:0004:0001:00 |  | 43.8289 | -65.1959 | Larch twigs | Twig ashing | <2 | 8.1 | 14 | 3600 | 57 | 20 | 6 | 6 | 8 | 3.3 | <0.05 | 0.31 | <0.5 | <1 | <2 | 29.9 | 3.3 | <0.05 | <2 | 4350 | <5 | <50 | 230 | 1.6 | 0.7 | 5 | 0.5 | <130 | 3400 | <0.5 | <0.5 | <0.1 | <0.2 | <1 | 0.17 | 2200 | 0.41
51:177 :AL91/4397 | 21:1168:003319 | 21:1168 | 21:0255 | 21:0255:000383 | 21:0255:000383:0004:0001:00 |  | 43.8241 | -65.4553 | Larch twigs | Twig ashing | <2 | 6 | 14 | 1800 | 66 | 11.5 | <3 | 7 | 17 | 17 | <0.05 | 0.32 | <0.5 | <1 | <2 | 29.5 | 3 | <0.05 | <2 | 5310 | <5 | <50 | 700 | 0.8 | 0.8 | 10 | 0.4 | <130 | 2200 | <0.5 | <0.5 | 0.6 | <0.2 | <1 | <0.05 | 2900 | 0.45
51:178 :AL91/4398 | 21:1168:003320 | 21:1168 | 21:0255 | 21:0255:000384 | 21:0255:000384:0004:0001:00 |  | 43.7807 | -65.7448 | Larch twigs | Twig ashing | <2 | 4.9 | 12 | 3500 | 63 | 27.5 | 7 | 6 | 6 | 5.8 | <0.04 | 0.31 | <0.5 | <1 | <2 | 17.5 | 3.2 | <0.05 | <2 | 3810 | 8 | <50 | 280 | 0.9 | 0.9 | 14 | 0.4 | <100 | 3000 | <0.5 | <0.5 | <0.1 | 0.7 | <1 | 0.23 | 2200 | 0.58
51:179 :AL91/4399 | 21:1168:003321 | 21:1168 | 21:0255 | 21:0255:000385 | 21:0255:000385:0004:0001:01 |  | 43.7574 | -65.733 | Larch twigs | Twig ashing | <2 | 3.3 | <5 | 1900 | 80 | 20.4 | 15 | 5 | 17 | 1.6 | <0.04 | 0.73 | 1.5 | <1 | <2 | 16.4 | 8.9 | 0.1 | <2 | 10300 | <5 | <50 | 100 | 1.4 | 1.9 | 4 | 1.3 | <150 | 2400 | <0.5 | <0.5 | 1.2 | 0.6 | <1 | 0.59 | 1500 | 0.78
51:180 :AL91/4400 | 21:1168:003322 | 21:1168 | 21:0255 | 21:0255:000385 | 21:0255:000385:0004:0001:02 |  | 43.7574 | -65.733 | Larch twigs | Twig ashing | <2 | 3.4 | 9 | 2200 | 79 | 25.2 | 14 | 4 | 14 | 2.3 | <0.04 | 0.58 | <0.5 | <1 | <2 | 15.9 | 6.6 | 0.1 | <2 | 7560 | <5 | <50 | 120 | 1.2 | 1.5 | <2 | 1 | <110 | 2500 | 0.9 | <0.5 | 0.9 | <0.1 | <1 | 0.39 | 1700 | 0.62
51:181 :AL91/4401 | 21:1168:003323 | 21:1168 | 21:0255 | 21:0255:000386 | 21:0255:000386:0004:0001:00 |  | 43.9037 | -65.9027 | Larch twigs | Twig ashing | <2 | 3.6 | 14 | 3100 | 58 | 17.5 | 6 | 12 | 9 | 1.9 | <0.05 | 0.38 | <0.5 | <1 | <2 | 19.8 | 3.8 | 0.07 | <2 | 3550 | <5 | <50 | 140 | 0.9 | 1 | <2 | 0.6 | <120 | 2900 | 0.6 | <0.5 | 0.8 | <0.2 | <1 | 0.41 | 2400 | 0.46
51:182 :AL91/4402 | 21:1168:003324 | 21:1168 | 21:0255 | 21:0255:000387 | 21:0255:000387:0004:0001:00 |  | 43.8746 | -65.9582 | Larch twigs | Twig ashing | <2 | 9.1 | <5 | 1700 | 38 | 19.2 | 32 | 9 | 39 | 4 | 0.52 | 1.66 | 2.1 | <1 | <3 | 9.31 | 19 | 0.24 | <2 | 9960 | 19 | <50 | 99 | 1.2 | 5.3 | <2 | 3.1 | <140 | 2200 | <0.5 | <0.5 | 2.5 | 1.3 | <1 | 1.75 | 2300 | 0.37
51:183 :AL91/4403 | 21:1168:003325 | 21:1168 | 21:0255 | 21:0255:000388 | 21:0255:000388:0004:0001:00 |  | 43.8959 | -65.9492 | Larch twigs | Twig ashing | <2 | 3.7 | 13 | 2100 | 61 | 20.7 | 17 | 7 | 15 | 11 | <0.04 | 0.65 | <0.5 | <1 | <2 | 15.1 | 7.2 | 0.11 | 5 | 5250 | 6 | <50 | 360 | 1 | 2 | 12 | 1.2 | <110 | 2300 | <0.5 | <0.5 | 1.2 | <0.1 | <1 | 0.44 | 1600 | 0.57
51:184 :AL91/4404 | 21:1168:003326 | 21:1168 | 21:0255 | 21:0255:000393 | 21:0255:000393:0004:0001:00 |  | 44.0704 | -66.1637 | Larch twigs | Twig ashing | <2 | 4.8 | 10 | 1500 | 93 | 17 | 9 | 22 | 18 | 5.6 | <0.04 | 0.64 | <0.5 | <1 | <2 | 22.8 | 4.8 | <0.05 | <2 | 6900 | <5 | <50 | 190 | 1.1 | 1.7 | <2 | 0.8 | <110 | 3000 | <0.5 | <0.5 | 0.9 | <0.1 | <1 | 0.31 | 2600 | 0.68
51:185 :AL91/4405 | 21:1168:003327 | 21:1168 | 21:0255 | 21:0255:000395 | 21:0255:000395:0004:0001:00 |  | 44.1053 | -66.1656 | Larch twigs | Twig ashing | <2 | 6.9 | 15 | 1200 | 100 | 10.6 | 26 | 9 | 35 | 4.4 | <0.05 | 1.38 | 1.8 | <1 | <3 | 25.2 | 11 | 0.2 | <2 | 11600 | 20 | <50 | 240 | 1.3 | 4.2 | 11 | 1.9 | <130 | 1600 | <0.5 | <0.5 | 1.9 | <0.2 | <1 | 0.91 | 1700 | 0.62
51:186 :AL91/4406 | 21:1168:003328 | 21:1168 | 21:0255 | 21:0255:000396 | 21:0255:000396:0004:0001:00 |  | 44.1244 | -66.1882 | Larch twigs | Twig ashing | <2 | 8.2 | 14 | 2100 | 91 | 14.3 | 15 | 10 | 23 | 2.1 | <0.04 | 0.96 | 1.7 | <1 | <2 | 21.8 | 6.9 | 0.08 | <2 | 12100 | <5 | <50 | 100 | 1.1 | 2.7 | <2 | 1.2 | <120 | 2900 | <0.5 | <0.5 | 1.2 | <0.2 | <1 | 0.58 | 2200 | 0.69
51:187 :AL91/4407 | 21:1168:003329 | 21:1168 | 21:0255 | 21:0255:000398 | 21:0255:000398:0004:0001:00 |  | 44.1236 | -66.1333 | Larch twigs | Twig ashing | <2 | 6.3 | 12 | 870 | 98 | 13.8 | 20 | 8 | 29 | 3.1 | 0.44 | 1.21 | 1.6 | <1 | <2 | 21.4 | 10 | 0.12 | <2 | 5450 | <5 | 200 | 210 | 1.3 | 4.2 | <2 | 1.6 | <130 | 4900 | 1.1 | <0.5 | 1.6 | 1 | <1 | 0.88 | 2500 | 0.59
51:188 :AL91/4408 | 21:1168:003330 | 21:1168 | 21:0255 | 21:0255:000403 | 21:0255:000403:0004:0001:00 |  | 44.1648 | -66.0749 | Larch twigs | Twig ashing | <2 | 6 | 14 | 2600 | 65 | 13.3 | 19 | 7 | 27 | 8.7 | <0.05 | 0.96 | 1.5 | <1 | <2 | 18.4 | 8.1 | 0.14 | <2 | 5790 | <5 | <50 | 370 | 1.4 | 2.8 | <2 | 1.3 | <120 | 2900 | <0.5 | <0.5 | 1.3 | <0.2 | <1 | 0.46 | 2400 | 0.53
51:189 :AL91/4409 | 21:1168:003331 | 21:1168 | 21:0255 | 21:0255:000404 | 21:0255:000404:0004:0001:00 |  | 44.2206 | -66.1158 | Larch twigs | Twig ashing | <2 | 4.8 | 14 | 1300 | 68 | 14.9 | 23 | 14 | 38 | 4.2 | 0.33 | 1.57 | 1.3 | <1 | <2 | 19 | 10 | 0.19 | <2 | 14100 | 15 | <50 | 280 | 1.3 | 4.4 | <2 | 1.8 | 350 | 3500 | <0.5 | <0.5 | 1.4 | <0.1 | <1 | 1.16 | 1200 | 0.74
51:190 :AL91/4410 | 21:1168:003332 | 21:1168 | 21:0255 | 21:0255:000409 | 21:0255:000409:0004:0001:00 |  | 43.5046 | -65.6762 | Larch twigs | Twig ashing | <2 | 2.4 | <5 | 1500 | 160 | 8.2 | 11 | 7 | 31 | 12 | <0.06 | 0.69 | <0.5 | <1 | <3 | 23.9 | 7.6 | <0.05 | <2 | 24600 | <5 | <50 | 360 | 0.9 | 1.8 | <2 | 1.3 | <170 | 1400 | <0.5 | <0.5 | 1.5 | <0.2 | <1 | 0.42 | 2900 | 0.5
51:191 :AL91/4411 | 21:1168:003333 | 21:1168 | 21:0255 | 21:0255:000419 | 21:0255:000419:0004:0001:00 |  | 43.5668 | -65.5662 | Larch twigs | Twig ashing | <2 | 3.2 | <5 | 1500 | 65 | 18.4 | 27 | 5 | 18 | 4.9 | <0.05 | 0.83 | 3.3 | <1 | <2 | 20.3 | 13 | 0.16 | <2 | 8850 | <5 | <50 | 260 | 0.9 | 2.5 | 8 | 2.3 | <120 | 490 | <0.5 | <0.5 | 2.5 | <0.2 | <1 | 1.1 | 1300 | 0.52
51:192 :AL91/4412 | 21:1168:003334 | 21:1168 | 21:0255 | 21:0255:000421 | 21:0255:000421:0004:0001:00 |  | 43.5125 | -65.5353 | Larch twigs | Twig ashing | <2 | 4.1 | 13 | 1500 | 73 | 19.6 | 15 | 5 | 17 | 1.6 | 0.49 | 0.53 | 1 | <1 | <2 | 20.5 | 5.9 | <0.05 | <2 | 8440 | <5 | <50 | 110 | 1.3 | 1.4 | <2 | 0.9 | <120 | 3000 | <0.5 | <0.5 | 1 | <0.2 | <1 | 0.47 | 3200 | 0.53
51:193 :AL91/4413 | 21:1168:003335 | 21:1168 | 21:0255 | 21:0255:000422 | 21:0255:000422:0004:0001:00 |  | 43.502 | -65.505 | Larch twigs | Twig ashing | <2 | 3.4 | <5 | 1700 | 80 | 22.9 | 9 | 5 | 12 | 15 | <0.05 | 0.43 | 1 | <1 | <2 | 18.2 | 4.1 | 0.1 | 6 | 13200 | <5 | <50 | 420 | 2.2 | 1.1 | <2 | 0.7 | <140 | 4800 | <0.5 | <0.5 | <0.1 | <0.2 | <1 | <0.06 | 2500 | 0.49
51:194 :AL91/4414 | 21:1168:003336 | 21:1168 | 21:0255 | 21:0255:000424 | 21:0255:000424:0004:0001:00 |  | 43.5325 | -65.4563 | Larch twigs | Twig ashing | <2 | 2.9 | 12 | 990 | 130 | 14.4 | 12 | 5 | 16 | 1.7 | 0.3 | 0.58 | 0.6 | <1 | <2 | 24 | 6.9 | 0.1 | <2 | 15300 | 21 | <50 | 94 | 1.7 | 1.6 | 6 | 1.1 | <150 | 2300 | <0.5 | <0.5 | 0.6 | <0.2 | <1 | 0.34 | 2500 | 0.5
51:195 :AL91/4415 | 21:1168:003337 | 21:1168 | 21:0255 | 21:0255:000425 | 21:0255:000425:0004:0001:00 |  | 43.5573 | -65.4516 | Larch twigs | Twig ashing | <2 | 6.9 | 16 | 1200 | 64 | 12.1 | 43 | 7 | 35 | 7.8 | 0.75 | 1.67 | 4.8 | <1 | <2 | 15.6 | 23 | 0.35 | <2 | 21400 | 26 | <50 | 270 | 1.2 | 5.5 | <2 | 4 | <120 | 710 | <0.5 | <0.5 | 4.6 | 1.6 | <1 | 1.7 | 1300 | 0.74
51:196 :AL91/4416 | 21:1168:003338 | 21:1168 | 21:0255 | 21:0255:000426 | 21:0255:000426:0004:0001:00 |  | 43.508 | -65.407 | Larch twigs | Twig ashing | <2 | 8.2 | 17 | 1000 | 110 | 10.5 | 42 | 9 | 34 | 3.8 | 0.79 | 1.41 | 3.7 | <1 | <3 | 17.9 | 21 | 0.28 | 2 | 23400 | 26 | <50 | 130 | 1.7 | 4.3 | <2 | 3.6 | <150 | 2100 | <0.5 | <0.5 | 3.9 | 2.8 | <1 | 1.42 | 2000 | 0.54
51:197 :AL91/4417 | 21:1168:003339 | 21:1168 | 21:0255 | 21:0255:000427 | 21:0255:000427:0004:0001:00 |  | 43.5352 | -65.4191 | Larch twigs | Twig ashing | <2 | 3.4 | 13 | 870 | 120 | 17.9 | 18 | 6 | 8 | 4.2 | 0.43 | 0.72 | 1.7 | <1 | <2 | 22.9 | 9.7 | 0.16 | <2 | 13400 | <5 | <50 | 210 | 0.9 | 2.2 | <2 | 1.8 | <130 | 1300 | <0.5 | <0.5 | 1.8 | <0.2 | <1 | 0.92 | 2000 | 0.56
51:198 :AL91/4418 | 21:1168:003340 | 21:1168 | 21:0255 | 21:0255:000428 | 21:0255:000428:0004:0001:00 |  | 43.5806 | -65.4568 | Larch twigs | Twig ashing | <2 | 5.1 | 9 | 1400 | 47 | 16.1 | 7 | 5 | 10 | 12 | <0.06 | 0.4 | <0.5 | <1 | <2 | 24.6 | 3.7 | <0.05 | <2 | 4720 | <5 | <50 | 270 | 1 | 1 | <2 | 0.6 | <130 | 2600 | <0.5 | <0.5 | 0.2 | <0.2 | <1 | 0.38 | 2000 | 0.43
51:199 :AL91/4419 | 21:1168:003341 | 21:1168 | 21:0255 | 21:0255:000432 | 21:0255:000432:0004:0001:00 |  | 43.5484 | -65.3516 | Larch twigs | Twig ashing | <2 | 6.2 | 11 | 1500 | 82 | 16.7 | <3 | 14 | 20 | 7.6 | <0.05 | 0.34 | <0.5 | <1 | <2 | 24.7 | 3.4 | <0.05 | <2 | 9690 | <5 | <50 | 240 | 0.9 | 0.9 | <2 | 0.5 | <140 | 3100 | <0.5 | <0.5 | 0.6 | <0.2 | <1 | 0.34 | 2400 | 0.52
51:200 :AL91/4420 | 21:1168:003342 | 21:1168 |  |  |  | 301 |  |  | Control Reference | Unspecified | <2 | 5.3 | 13 | 420 | 24 | 16.6 | 42 | 9 | 67 | 0.6 | 0.8 | 2 | 5.2 | <1 | <2 | 3.47 | 22 | 0.29 | <2 | 11200 | 23 | <50 | 54 | 1.2 | 4.7 | <2 | 3.4 | <110 | 1300 | <0.5 | 0.6 | 2.4 | 1.5 | <1 | 1.76 | 800 | 0.58
51:201 :AL91/4421 | 21:1168:003343 | 21:1168 | 21:0255 | 21:0255:000433 | 21:0255:000433:0004:0001:00 |  | 43.5998 | -65.3689 | Larch twigs | Twig ashing | <2 | 4.9 | 12 | 450 | 180 | 17.1 | 16 | 8 | 10 | 9.7 | <0.05 | 0.61 | 1.6 | <1 | <2 | 21.9 | 7.8 | 0.15 | <2 | 13500 | <5 | <50 | 210 | 1.4 | 1.7 | 6 | 1.2 | <150 | 4000 | <0.5 | <0.5 | 1.3 | <0.2 | <1 | 0.54 | 960 | 0.55
51:202 :AL91/4422 | 21:1168:003344 | 21:1168 | 21:0255 | 21:0255:000435 | 21:0255:000435:0004:0001:00 |  | 44.1132 | -65.8157 | Larch twigs | Twig ashing | <2 | 3.5 | 13 | 2800 | 95 | 17.4 | <3 | 5 | 13 | 3.4 | <0.05 | 0.26 | <0.5 | <1 | <2 | 24.1 | 3 | 0.1 | <2 | 2760 | <5 | <50 | 430 | 0.8 | 0.8 | 8 | 0.4 | <120 | 2200 | <0.5 | <0.5 | 0.6 | 0.9 | <1 | <0.05 | 2100 | 0.5
51:203 :AL91/4423 | 21:1168:003345 | 21:1168 | 21:0255 | 21:0255:000437 | 21:0255:000437:0004:0001:00 |  | 44.1453 | -65.6617 | Larch twigs | Twig ashing | <2 | 16 | 18 | 2500 | 69 | 19.9 | 10 | 3 | 15 | 5.9 | <0.05 | 0.69 | 1.1 | <1 | <2 | 17.9 | 5.1 | <0.05 | 5 | 6390 | <5 | <50 | 170 | 1.5 | 1.3 | <2 | 0.9 | <100 | 1200 | 2.1 | <0.5 | 1.2 | 5.3 | 26 | 0.32 | 2000 | 0.51
51:204 :AL91/4424 | 21:1168:003346 | 21:1168 | 21:0255 | 21:0255:000438 | 21:0255:000438:0004:0001:01 |  | 44.1458 | -65.5949 | Larch twigs | Twig ashing | <2 | 7.2 | 21 | 1200 | 64 | 12.7 | 13 | 4 | 11 | 30 | <0.05 | 0.52 | <0.5 | <1 | <2 | 30 | 5 | 0.13 | 6 | 6120 | <5 | <50 | 800 | 1.4 | 1.2 | <2 | 0.8 | <130 | 1600 | <0.5 | <0.5 | 0.8 | 1.8 | 7 | 0.38 | 2100 | 0.52
51:205 :AL91/4425 | 21:1168:003347 | 21:1168 | 21:0255 | 21:0255:000438 | 21:0255:000438:0004:0001:02 |  | 44.1458 | -65.5949 | Larch twigs | Twig ashing | <2 | 6.9 | 21 | 1200 | 64 | 13.6 | 15 | 6 | 17 | 25 | <0.05 | 0.65 | 1.3 | <1 | <2 | 26.5 | 6.6 | 0.07 | <2 | 5770 | <5 | <50 | 780 | 1.5 | 1.5 | <2 | 1 | <130 | 1700 | 1.8 | <0.5 | 1.4 | 1.2 | 7 | 0.51 | 2500 | 0.5
51:206 :AL91/4426 | 21:1168:003348 | 21:1168 | 21:0255 | 21:0255:000439 | 21:0255:000439:0004:0001:00 |  | 44.1474 | -65.5252 | Larch twigs | Twig ashing | <2 | 4.4 | 10 | 2200 | 60 | 18.7 | 10 | 4 | 12 | 8.8 | <0.05 | 0.46 | <0.5 | <1 | <2 | 25.3 | 4.8 | <0.05 | <2 | 5010 | <5 | <50 | 400 | 0.9 | 1.3 | <2 | 0.8 | <120 | 1900 | <0.5 | <0.5 | 0.6 | <0.2 | <1 | 0.49 | 2100 | 0.5
51:207 :AL91/4427 | 21:1168:003349 | 21:1168 | 21:0255 | 21:0255:000440 | 21:0255:000440:0004:0001:00 |  | 44.1723 | -65.5648 | Larch twigs | Twig ashing | <2 | 5.3 | <5 | 2400 | 87 | 21.2 | 7 | 6 | 9 | 7.2 | 0.25 | 0.38 | 0.7 | <1 | <2 | 20.6 | 3.9 | 0.06 | <2 | 4370 | <5 | <50 | 300 | 1.1 | 1 | 10 | 0.5 | <100 | 2600 | <0.5 | <0.5 | 0.5 | <0.1 | 3 | <0.05 | 1900 | 0.5
51:208 :AL91/4428 | 21:1168:003350 | 21:1168 | 21:0255 | 21:0255:000441 | 21:0255:000441:0004:0001:00 |  | 44.1682 | -65.6373 | Larch twigs | Twig ashing | <2 | 6.3 | <5 | 3100 | 33 | 24.1 | 8 | 3 | 8 | 3.7 | <0.03 | 0.38 | <0.5 | <1 | <2 | 16.4 | 4 | <0.05 | <2 | 3340 | <5 | <50 | 190 | 0.9 | 1 | <2 | 0.6 | <80 | 2900 | <0.5 | <0.5 | 0.7 | 0.9 | 6 | 0.34 | 2300 | 0.53
51:209 :AL91/4429 | 21:1168:003351 | 21:1168 | 21:0255 | 21:0255:000442 | 21:0255:000442:0004:0001:00 |  | 44.1739 | -65.7211 | Larch twigs | Twig ashing | <2 | 8.3 | 15 | 2300 | 65 | 14.3 | 7 | 5 | 3 | 4.4 | <0.03 | 0.36 | <0.5 | <1 | <3 | 28.4 | 3.3 | <0.05 | <2 | 7210 | <5 | 110 | 300 | 0.9 | 0.8 | <2 | 0.5 | <100 | 1300 | <0.5 | <0.5 | 0.3 | <0.1 | 3 | 0.36 | 2300 | 0.48
51:210 :AL91/4430 | 21:1168:003352 | 21:1168 | 21:0255 | 21:0255:000443 | 21:0255:000443:0004:0001:00 |  | 44.0133 | -65.9228 | Larch twigs | Twig ashing | <2 | 3.9 | <5 | 2000 | 110 | 11.1 | 9 | 6 | 9 | 2.6 | <0.03 | 0.44 | 1.2 | <1 | <3 | 29.8 | 4.5 | 0.07 | <2 | 7540 | <5 | <50 | 510 | 1 | 1.2 | <2 | 0.7 | <100 | 1400 | <0.5 | <0.5 | 0.6 | <0.1 | 3 | 0.38 | 2300 | 0.57
51:211 :AL91/4431 | 21:1168:003353 | 21:1168 | 21:0255 | 21:0255:000449 | 21:0255:000449:0004:0001:00 |  | 43.7105 | -65.5205 | Larch twigs | Twig ashing | <2 | 6.6 | 11 | 1300 | 42 | 10.1 | 30 | 6 | 17 | 4.8 | 0.46 | 1 | 3.4 | <1 | <3 | 23.8 | 15 | 0.2 | 2 | 13000 | 16 | <50 | 240 | 0.6 | 3.5 | <2 | 2.6 | <100 | 1200 | <0.5 | 0.5 | 3.8 | 1.7 | <1 | 1.27 | 1800 | 0.56
51:212 :AL91/4432 | 21:1168:003354 | 21:1168 | 21:0255 | 21:0255:000450 | 21:0255:000450:0004:0001:00 |  | 43.7366 | -65.5396 | Larch twigs | Twig ashing | <2 | 2.5 | 17 | 1700 | 69 | 16.4 | 23 | 7 | 13 | 7.7 | 0.38 | 0.78 | 2.6 | <1 | <3 | 20.1 | 11 | 0.16 | <2 | 8920 | <5 | <50 | 270 | 1 | 2.4 | <2 | 1.8 | <90 | 2300 | <0.5 | <0.5 | 2.4 | 0.7 | <1 | 0.77 | 2200 | 0.54
51:213 :AL91/4433 | 21:1168:003355 | 21:1168 | 21:0255 | 21:0255:000453 | 21:0255:000453:0004:0001:00 |  | 43.7621 | -65.5445 | Larch twigs | Twig ashing | <2 | 5 | 17 | 3200 | 30 | 18.7 | 29 | 5 | 21 | 3 | 0.57 | 0.99 | 3 | <1 | <2 | 11.2 | 15 | 0.25 | <2 | 8810 | 14 | <50 | 120 | 1.1 | 3.6 | <2 | 2.5 | <70 | 2400 | <0.5 | <0.5 | 2.9 | 0.7 | <1 | 1.37 | 2300 | 0.71
51:214 :AL91/4434 | 21:1168:003356 | 21:1168 | 21:0255 | 21:0255:000459 | 21:0255:000459:0004:0001:00 |  | 43.8704 | -65.5104 | Larch twigs | Twig ashing | <2 | 9.1 | 22 | 3600 | 42 | 17.1 | 8 | 6 | 9 | 4 | 0.23 | 0.41 | <0.5 | <1 | <2 | 24.8 | 4.6 | <0.05 | <2 | 3820 | <5 | <50 | 260 | 1.2 | 1.1 | 12 | 0.7 | <80 | 2600 | <0.5 | <0.5 | 1 | <0.1 | 4 | 0.39 | 3300 | 0.51
51:215 :AL91/4435 | 21:1168:003357 | 21:1168 | 21:0255 | 21:0255:000460 | 21:0255:000460:0004:0001:00 |  | 43.8981 | -65.5084 | Larch twigs | Twig ashing | <2 | 6.5 | 12 | 2900 | 43 | 22.2 | 13 | 7 | 9 | 3.7 | <0.03 | 0.51 | 1.7 | <1 | <2 | 20.5 | 6 | 0.09 | <2 | 5020 | 7 | <50 | 230 | 0.9 | 1.5 | <2 | 0.9 | <80 | 2500 | <0.5 | <0.5 | 0.8 | <0.1 | <1 | 0.36 | 1800 | 0.51
51:216 :AL91/4436 | 21:1168:003358 | 21:1168 | 21:0255 | 21:0255:000461 | 21:0255:000461:0004:0001:00 |  | 43.8975 | -65.4976 | Larch twigs | Twig ashing | <2 | 6.6 | 13 | 2400 | 79 | 16.6 | 22 | 7 | 14 | 5 | 0.48 | 0.76 | 2.2 | <1 | <2 | 21.6 | 11 | 0.18 | <2 | 5920 | 12 | <50 | 200 | 0.8 | 2.4 | 7 | 1.8 | <100 | 2600 | <0.5 | <0.5 | 2.3 | 0.9 | <1 | 0.74 | 2200 | 0.5
51:217 :AL91/4437 | 21:1168:003359 | 21:1168 | 21:0255 | 21:0255:000464 | 21:0255:000464:0004:0001:00 |  | 43.9401 | -65.7168 | Larch twigs | Twig ashing | <2 | 3.4 | 10 | 2600 | 54 | 23.2 | 9 | 4 | 11 | 9 | <0.03 | 0.43 | 1.4 | <1 | <2 | 17 | 4.4 | 0.06 | <2 | 4810 | <5 | <50 | 290 | 1.5 | 1.2 | 8 | 0.6 | <90 | 3500 | 0.7 | <0.5 | 0.6 | 0.6 | <1 | 0.3 | 2200 | 0.55
51:218 :AL91/4438 | 21:1168:003360 | 21:1168 | 21:0255 | 21:0255:000465 | 21:0255:000465:0004:0001:01 |  | 43.975 | -65.6986 | Larch twigs | Twig ashing | <2 | 8.8 | 15 | 2400 | 55 | 20.2 | <3 | 4 | 9 | 3.4 | <0.04 | 0.37 | 1.5 | <1 | <3 | 25.6 | 3.8 | <0.05 | <2 | 6510 | <5 | <50 | 460 | 0.8 | 1.1 | <2 | 0.6 | <110 | 2700 | <0.5 | <0.5 | 0.5 | <0.1 | <1 | 0.31 | 2300 | 0.38
51:219 :AL91/4439 | 21:1168:003361 | 21:1168 | 21:0255 | 21:0255:000465 | 21:0255:000465:0004:0001:02 |  | 43.975 | -65.6986 | Larch twigs | Twig ashing | <2 | 5 | 13 | 2600 | 54 | 16.6 | 5 | 4 | 8 | 3.8 | <0.03 | 0.31 | 1 | <1 | <2 | 27.8 | 3 | 0.07 | <2 | 5280 | <5 | <50 | 460 | 0.9 | 0.9 | <2 | 0.5 | <90 | 2600 | 0.9 | <0.5 | 0.5 | <0.1 | <1 | 0.17 | 2400 | 0.52
51:220 :AL91/4440 | 21:1168:003362 | 21:1168 |  |  |  | 301 |  |  | Control Reference | Unspecified | <2 | 11 | 15 | 430 | 21 | 17 | 43 | 9 | 67 | 1.3 | 0.83 | 1.95 | 4.9 | <1 | <2 | 3.78 | 21 | 0.29 | 4 | 11500 | 22 | <50 | 40 | 1.2 | 4.7 | <2 | 3.1 | <70 | 1200 | <0.5 | 0.5 | 2.7 | 1.1 | <1 | 1.5 | 750 | 0.71
51:221 :AL91/4441 | 21:1168:003363 | 21:1168 | 21:0255 | 21:0255:000466 | 21:0255:000466:0004:0001:00 |  | 43.9614 | -65.7122 | Larch twigs | Twig ashing | <2 | 7.7 | 12 | 2800 | 86 | 15.1 | 6 | 4 | 4 | 4.7 | <0.03 | 0.3 | <0.5 | <1 | <3 | 32.9 | 3.6 | 0.11 | <2 | 4530 | <5 | 94 | 480 | 1.1 | 0.7 | <2 | 0.4 | <100 | 2400 | <0.5 | <0.5 | 0.4 | <0.1 | <1 | 0.19 | 2100 | 0.54
51:222 :AL91/4442 | 21:1168:003364 | 21:1168 | 21:0255 | 21:0255:000474 | 21:0255:000474:0004:0001:00 |  | 44.0671 | -65.463 | Larch twigs | Twig ashing | <2 | 7.6 | 12 | 1100 | 53 | 18.9 | 8 | 4 | 7 | 7.2 | <0.03 | 0.38 | 1.1 | <1 | <2 | 25.4 | 4.1 | 0.06 | 4 | 5510 | <5 | <50 | 390 | 2.5 | 1 | 7 | 0.7 | <80 | 1600 | 0.5 | <0.5 | 0.8 | 0.8 | <1 | 0.34 | 2200 | 0.62
51:223 :AL91/4443 | 21:1168:003365 | 21:1168 | 21:0255 | 21:0255:000475 | 21:0255:000475:0004:0001:00 |  | 44.0864 | -65.454 | Larch twigs | Twig ashing | <2 | 4 | 22 | 2700 | 64 | 17.4 | 13 | 5 | 13 | 25 | <0.03 | 0.56 | 1.2 | <1 | <3 | 28.5 | 7.1 | 0.13 | <2 | 4110 | <5 | <50 | 540 | 3.2 | 1.5 | <2 | 1 | <90 | 2700 | <0.5 | <0.5 | 0.9 | <0.1 | <1 | 0.57 | 2200 | 0.53
51:224 :AL91/4444 | 21:1168:003366 | 21:1168 | 21:0255 | 21:0255:000476 | 21:0255:000476:0004:0001:00 |  | 44.1187 | -65.4151 | Larch twigs | Twig ashing | <2 | 9.7 | 14 | 4700 | 21 | 21.9 | 16 | 7 | 13 | 8 | <0.03 | 0.56 | 2.1 | <1 | <2 | 15.2 | 7.1 | 0.09 | <2 | 6420 | <5 | <50 | 240 | 2.3 | 1.5 | <2 | 1.1 | <80 | 3700 | <0.5 | 0.8 | 1.7 | <0.1 | <1 | 0.48 | 2400 | 0.5
51:225 :AL91/4445 | 21:1168:003367 | 21:1168 | 21:0255 | 21:0255:000488 | 21:0255:000488:0004:0001:00 |  | 43.954 | -66.1273 | Larch twigs | Twig ashing | <2 | 7.1 | 11 | 1900 | 71 | 11.9 | 26 | 9 | 35 | <0.5 | <0.02 | 1.43 | 3 | <1 | <2 | 14.9 | 14 | 0.24 | <2 | 20300 | 11 | <50 | 150 | 1.6 | 4.8 | <2 | 2.2 | <90 | 3800 | <0.5 | <0.5 | 2.3 | 0.7 | 4 | 1.26 | 1600 | 0.75
51:226 :AL91/4446 | 21:1168:003368 | 21:1168 | 21:0255 | 21:0255:000489 | 21:0255:000489:0004:0001:00 |  | 43.9216 | -66.1054 | Larch twigs | Twig ashing | <2 | 5.3 | 19 | 2600 | 110 | 17.3 | 9 | 15 | 13 | 7 | <0.03 | 0.59 | <0.5 | <1 | <3 | 25.4 | 5 | 0.09 | <2 | 15900 | <5 | 190 | 270 | 1 | 1.5 | <2 | 0.8 | <110 | 2400 | <0.5 | <0.5 | 0.5 | <0.1 | <1 | 0.49 | 1700 | 0.55
51:227 :AL91/4447 | 21:1168:003369 | 21:1168 | 21:0255 | 21:0255:000490 | 21:0255:000490:0004:0001:00 |  | 43.9377 | -66.0661 | Larch twigs | Twig ashing | <2 | 4.9 | 10 | 2800 | 71 | 19.3 | 9 | 10 | 11 | 13 | <0.03 | 0.55 | <0.5 | <1 | <3 | 20 | 4.5 | <0.05 | <2 | 6650 | <5 | <50 | 240 | 1.1 | 1.5 | 10 | 0.7 | <90 | 2000 | <0.5 | <0.5 | 0.7 | <0.1 | <1 | 0.47 | 2800 | 0.51
51:228 :AL91/4448 | 21:1168:003370 | 21:1168 | 21:0255 | 21:0255:000492 | 21:0255:000492:0004:0001:00 |  | 43.9941 | -66.0777 | Larch twigs | Twig ashing | <2 | 11 | 10 | 2400 | 57 | 19.8 | 17 | 13 | 15 | 3.1 | 0.43 | 0.93 | 1.8 | <1 | <2 | 17.7 | 8.6 | 0.15 | <2 | 8990 | <5 | <50 | 180 | 1.2 | 3.1 | <2 | 1.4 | <90 | 2600 | <0.5 | 0.5 | 1.7 | <0.1 | <1 | 0.84 | 1500 | 0.56
51:229 :AL91/4449 | 21:1168:003371 | 21:1168 | 21:0255 | 21:0255:000493 | 21:0255:000493:0004:0001:00 |  | 43.9827 | -66.1241 | Larch twigs | Twig ashing | <2 | 9 | 9 | 1300 | 190 | 12.7 | 10 | 13 | 15 | 6 | 0.4 | 0.7 | 1.7 | <1 | <3 | 25.5 | 6.6 | 0.1 | <2 | 28100 | 13 | <50 | 360 | 1.3 | 2.1 | 4 | 1 | <130 | 4200 | <0.5 | <0.5 | 0.7 | <0.1 | <1 | 0.57 | 1400 | 0.56
51:230 :AL91/4450 | 21:1168:003372 | 21:1168 | 21:0255 | 21:0255:000512 | 21:0255:000512:0004:0001:00 |  | 44.1192 | -65.079 | Larch twigs | Twig ashing | <2 | 8.2 | <5 | 3100 | 62 | 16.5 | 5 | 6 | 6 | 2.7 | <0.03 | 0.32 | 0.9 | <1 | <2 | 26.4 | 3.2 | 0.05 | <2 | 4870 | <5 | <50 | 270 | 0.9 | 0.9 | <2 | 0.4 | <90 | 2400 | <0.5 | <0.5 | 0.7 | <0.1 | <1 | 0.25 | 1700 | 0.51
51:231 :AL91/4451 | 21:1168:003373 | 21:1168 | 21:0255 | 21:0255:000514 | 21:0255:000514:0004:0001:00 |  | 43.8944 | -65.1465 | Larch twigs | Twig ashing | <2 | 5.6 | 12 | 1700 | 38 | 23.7 | 10 | 4 | 10 | 5.6 | <0.03 | 0.37 | 1.2 | <1 | <2 | 18.4 | 5.1 | 0.07 | <2 | 3680 | <5 | <50 | 210 | 0.6 | 1.2 | <2 | 0.7 | <80 | 2100 | <0.5 | <0.5 | 0.5 | <0.1 | <1 | 0.38 | 1900 | 0.53
51:232 :AL91/4452 | 21:1168:003374 | 21:1168 | 21:0255 | 21:0255:000515 | 21:0255:000515:0004:0001:00 |  | 43.9156 | -65.1506 | Larch twigs | Twig ashing | <2 | 6.1 | 8 | 2100 | 51 | 20.1 | 19 | 5 | 15 | 8 | 0.3 | 0.72 | 1.6 | <1 | <2 | 20 | 8.9 | 0.14 | <2 | 5720 | <5 | <50 | 330 | 1.3 | 2.4 | <2 | 1.4 | <90 | 2300 | <0.5 | <0.5 | 1.6 | <0.1 | <1 | 0.62 | 1900 | 0.53
51:233 :AL91/4453 | 21:1168:003375 | 21:1168 | 21:0255 | 21:0255:000516 | 21:0255:000516:0004:0001:00 |  | 43.943 | -65.144 | Larch twigs | Twig ashing | <2 | 6.9 | 10 | 1800 | 45 | 17.4 | 9 | 4 | 13 | 11 | <0.03 | 0.48 | 1.1 | <1 | <2 | 25.1 | 5.6 | 0.09 | <2 | 5250 | <5 | <50 | 440 | 1.2 | 1.4 | <2 | 0.8 | <80 | 2700 | <0.5 | <0.5 | 0.6 | 0.5 | <1 | 0.42 | 2900 | 0.54
51:234 :AL91/4454 | 21:1168:003376 | 21:1168 | 21:0255 | 21:0255:000517 | 21:0255:000517:0004:0001:00 |  | 43.9655 | -65.1505 | Larch twigs | Twig ashing | <2 | 3.4 | 6 | 1900 | 80 | 13.5 | 11 | 17 | 8 | 6.5 | <0.03 | 0.4 | <0.5 | <1 | <3 | 28.4 | 5.1 | 0.07 | <2 | 3880 | <5 | <50 | 520 | 0.9 | 1.3 | 11 | 0.7 | <90 | 1200 | <0.5 | <0.5 | 1.1 | 0.6 | <1 | 0.38 | 2000 | 0.47
51:235 :AL91/4455 | 21:1168:003377 | 21:1168 | 21:0255 | 21:0255:000523 | 21:0255:000523:0004:0001:00 |  | 43.9176 | -66.1308 | Larch twigs | Twig ashing | <2 | 5.8 | 6 | 1500 | 73 | 18.3 | 10 | 11 | 8 | 5.1 | <0.03 | 0.58 | 0.9 | <1 | <2 | 17.9 | 6 | 0.08 | 2 | 19000 | 10 | <50 | 250 | 1.3 | 1.7 | <2 | 0.9 | <90 | 2700 | <0.5 | <0.5 | 1 | 0.7 | <1 | 0.42 | 1800 | 0.65
51:236 :AL91/4456 | 21:1168:003378 | 21:1168 | 21:0255 | 21:0255:000526 | 21:0255:000526:0004:0001:00 |  | 43.5717 | -65.4945 | Larch twigs | Twig ashing | <2 | 4.5 | 22 | 1200 | 50 | 10.7 | 12 | 5 | 11 | 12 | 0.17 | 0.45 | 1.5 | <1 | <2 | 11.6 | 5.7 | 0.09 | 4 | 5950 | <5 | <50 | 290 | 1.3 | 1.3 | <2 | 0.8 | <80 | 1900 | <0.5 | <0.5 | 0.9 | <0.1 | <1 | 0.47 | 2500 | 0.53
51:237 :AL91/4457 | 21:1168:003379 | 21:1168 | 21:0255 | 21:0255:000528 | 21:0255:000528:0004:0001:00 |  | 43.6856 | -65.6209 | Larch twigs | Twig ashing | <2 | 5.2 | 11 | 1800 | 77 | 16 | 9 | 5 | 12 | 9.4 | <0.03 | 0.41 | 1.4 | <1 | <2 | 26.9 | 4.8 | 0.07 | <2 | 8850 | <5 | <50 | 360 | 1.3 | 1.1 | <2 | 0.7 | <90 | 2300 | <0.5 | <0.5 | 1.1 | <0.1 | <1 | 0.39 | 1800 | 0.53
51:238 :AL91/4458 | 21:1168:003380 | 21:1168 | 21:0255 | 21:0255:000530 | 21:0255:000530:0004:0001:00 |  | 43.5379 | -65.6833 | Larch twigs | Twig ashing | <2 | 6.3 | 10 | 2800 | 54 | 22 | 8 | 6 | 14 | 2.1 | <0.03 | 0.41 | 1.4 | <1 | <2 | 17 | 5.3 | 0.08 | 3 | 5400 | <5 | <50 | 160 | 1.2 | 1.2 | 8 | 0.8 | <80 | 2300 | <0.5 | <0.5 | 1 | <0.1 | <1 | 0.45 | 2400 | 0.53
51:239 :AL91/4459 | 21:1168:003381 | 21:1168 |  |  |  | 301 |  |  | Control Reference | Unspecified | <2 | 6.3 | 12 | 410 | 23 | 17.2 | 42 | 8 | 54 | 1.2 | 0.8 | 2.01 | 4.4 | <1 | <2 | 3.85 | 21 | 0.35 | 6 | 11500 | 20 | 75 | 48 | 1.2 | 4.8 | <2 | 3.1 | <80 | 1100 | <0.5 | <0.5 | 2.6 | 1.7 | <1 | 1.91 | 760 | 0.58
51:240 :AL91/4460 | 21:1168:003382 | 21:1168 | 21:0255 | 21:0255:000533 | 21:0255:000533:0004:0001:00 |  | 43.5686 | -65.6454 | Larch twigs | Twig ashing | <2 | 5.4 | 11 | 3600 | 65 | 24 | 10 | 5 | 13 | 2.3 | 0.4 | 0.54 | 1.6 | <1 | <3 | 20.2 | 7 | <0.05 | <2 | 7560 | <5 | <50 | 130 | 1.7 | 1.7 | <2 | 1 | <90 | 4000 | <0.5 | <0.5 | 1.1 | <0.1 | <1 | 0.47 | 2200 | 0.51
51:241 :AL91/4461 | 21:1168:003383 | 21:1168 | 21:0255 | 21:0255:000537 | 21:0255:000537:0004:0001:00 |  | 43.838 | -66.0269 | Larch twigs | Twig ashing | <2 | 6 | 10 | 2500 | 60 | 18.5 | 10 | 7 | 11 | 1.4 | 0.27 | 0.54 | <0.5 | <1 | <2 | 24 | 5.6 | 0.09 | <2 | 6480 | <5 | <50 | 120 | 0.9 | 1.5 | 7 | 0.9 | <90 | 4100 | <0.5 | <0.5 | 1 | <0.1 | <1 | 0.43 | 2800 | 0.53
51:242 :AL91/4462 | 21:1168:003384 | 21:1168 | 21:0255 | 21:0255:000539 | 21:0255:000539:0004:0001:01 |  | 43.8453 | -65.6906 | Larch twigs | Twig ashing | <2 | 7.1 | 7 | 4200 | 51 | 23.6 | 8 | 5 | 7 | 2.4 | 0.24 | 0.35 | <0.5 | 1 | <2 | 19.4 | 4.1 | <0.05 | <2 | 5390 | <5 | <50 | 220 | 1 | 1 | 11 | 0.6 | <80 | 2900 | 0.7 | <0.5 | 0.5 | <0.1 | <1 | 0.41 | 2500 | 0.54
51:243 :AL91/4463 | 21:1168:003385 | 21:1168 | 21:0255 | 21:0255:000539 | 21:0255:000539:0004:0001:02 |  | 43.8453 | -65.6906 | Larch twigs | Twig ashing | <2 | 7.5 | 12 | 4600 | 42 | 23.2 | 7 | 5 | 12 | 2.1 | <0.04 | 0.41 | <0.5 | <1 | <3 | 18 | 4.6 | 0.07 | <2 | 5280 | <5 | <50 | 180 | 1.2 | 1.1 | 18 | 0.7 | <90 | 2700 | <0.5 | <0.5 | 0.6 | <0.1 | <1 | <0.05 | 2700 | 0.44
51:244 :AL91/4464 | 21:1168:003386 | 21:1168 | 21:0255 | 21:0255:000163 | 21:0255:000163:0004:0001:00 |  | 44.0865 | -66.0844 | Larch twigs | Twig ashing | <2 | 3.2 | 11 | 1900 | 74 | 24 | 7 | 12 | <1 | 3.4 | <0.04 | 0.39 | 1 | <1 | <3 | 15 | 4.3 | 0.07 | <2 | 3340 | <5 | 130 | 190 | 1.6 | 1.3 | 13 | 0.6 | <110 | 2900 | <0.5 | <0.5 | 0.6 | <0.1 | <1 | <0.05 | 2500 | 0.38
51:245 :AL91/4465 | 21:1168:003387 | 21:1168 | 21:0255 | 21:0255:000170 | 21:0255:000170:0004:0001:00 |  | 44.0593 | -66.0415 | Larch twigs | Twig ashing | <2 | 5.1 | 7 | 3300 | 42 | 17.4 | 13 | 9 | 17 | 2.7 | 0.38 | 1.03 | 2.2 | <1 | <2 | 13.2 | 7.5 | 0.18 | <2 | 7500 | 9 | <50 | 300 | 1.2 | 3.4 | <2 | 1.2 | <90 | 2100 | <0.5 | <0.5 | 1.4 | 0.9 | <1 | 0.91 | 3800 | 0.57
51:246 :AL91/4466 | 21:1168:003388 | 21:1168 | 21:0255 | 21:0255:000172 | 21:0255:000172:0004:0001:00 |  | 44.0462 | -66.0461 | Larch twigs | Twig ashing | <2 | 7 | 13 | 1900 | 73 | 12.6 | 27 | 11 | 26 | 6.7 | 0.55 | 1.36 | 2.4 | <1 | <3 | 12.6 | 13 | 0.24 | <2 | 8470 | <5 | 160 | 280 | 2.7 | 4.4 | <2 | 2 | <110 | 1600 | <0.5 | <0.5 | 2.1 | <0.1 | <1 | 1.19 | 2300 | 0.51
51:247 :AL91/4467 | 21:1168:003389 | 21:1168 | 21:0255 | 21:0255:000178 | 21:0255:000178:0004:0001:00 |  | 44.0608 | -66.0952 | Larch twigs | Twig ashing | <2 | 7.2 | <5 | 1500 | 63 | 10.3 | 7 | 13 | 10 | 18 | <0.04 | 0.45 | 0.9 | <1 | <3 | 30.7 | 3.6 | <0.05 | 4 | 6850 | <5 | <50 | 850 | 1.3 | 1.2 | <2 | 0.5 | <110 | 2100 | <0.5 | <0.5 | 0.8 | 0.9 | <1 | 0.5 | 2500 | 0.43
51:248 :AL91/4468 | 21:1168:003390 | 21:1168 | 21:0255 | 21:0255:000191 | 21:0255:000191:0004:0001:00 |  | 43.7879 | -66.0515 | Larch twigs | Twig ashing | <2 | 9.8 | 13 | 850 | 84 | 10 | 9 | 5 | 7 | 2.9 | <0.03 | 0.49 | <0.5 | <1 | <3 | 33.3 | 4.1 | 0.08 | <2 | 10000 | 13 | <50 | 370 | 1.3 | 1.2 | <2 | 0.6 | <100 | 1200 | <0.5 | <0.5 | 0.5 | <0.1 | <1 | 0.3 | 2500 | 0.52
51:249 :AL91/4469 | 21:1168:003391 | 21:1168 | 21:0255 | 21:0255:000192 | 21:0255:000192:0004:0001:00 |  | 43.7744 | -66.0695 | Larch twigs | Twig ashing | <2 | 14 | 7 | 1100 | 64 | 11.3 | 27 | 10 | 30 | 5.2 | 0.56 | 1.6 | 2.7 | <1 | <3 | 17.4 | 13 | 0.25 | <2 | 14300 | 14 | <50 | 210 | 0.9 | 5.5 | <2 | 2.3 | <90 | 2500 | <0.5 | <0.5 | 2.5 | 0.9 | <1 | 1.32 | 1200 | 0.71
51:250 :AL91/4470 | 21:1168:003392 | 21:1168 | 21:0255 | 21:0255:000193 | 21:0255:000193:0004:0001:00 |  | 43.7551 | -66.0646 | Larch twigs | Twig ashing | <2 | 3.3 | 14 | 1400 | 80 | 13.5 | 5 | 6 | <1 | 4.1 | <0.04 | 0.37 | 1.3 | <1 | <3 | 28.5 | 3.2 | 0.1 | <2 | 4550 | <5 | <50 | 280 | 1.2 | 1 | <2 | 0.5 | <120 | 2200 | <0.5 | <0.5 | 0.3 | <0.2 | <1 | <0.05 | 2900 | 0.35
51:251 :AL91/4471 | 21:1168:003393 | 21:1168 | 21:0256 | 21:0256:000106 | 21:0256:000106:0002:0001:00 |  | 46.0539 | -60.202 | Black spruce twigs | Twig ashing | <2 | 3.9 | 9 | 1900 | 46 | 18.2 | 10 | 16 | 16 | 3.3 | 0.22 | 0.68 | 1.2 | <1 | <2 | 23.5 | 4.8 | <0.05 | <2 | 6810 | <5 | <50 | 470 | 1 | 1.5 | <2 | 0.7 | <80 | 2000 | <0.5 | <0.5 | 1 | <0.1 | 2 | 0.44 | 3500 | 0.64
51:252 :AL91/4472 | 21:1168:003394 | 21:1168 | 21:0256 | 21:0256:000108 | 21:0256:000108:0002:0001:00 |  | 46.0898 | -60.2053 | Black spruce twigs | Twig ashing | <2 | 6.2 | 12 | 620 | 39 | 14.5 | 14 | 7 | 36 | 5.7 | <0.03 | 1.46 | <0.5 | <1 | <2 | 26.2 | 6.1 | 0.11 | <2 | 5610 | 12 | <50 | 480 | 1.9 | 1.9 | <2 | 0.9 | <90 | 1800 | <0.5 | <0.5 | 1.2 | <0.1 | <1 | 0.53 | 4200 | 0.52
51:253 :AL91/4473 | 21:1168:003395 | 21:1168 | 21:0256 | 21:0256:000111 | 21:0256:000111:0002:0001:00 |  | 46.0236 | -60.1552 | Black spruce twigs | Twig ashing | <2 | 4.5 | 27 | 930 | 43 | 14.4 | 10 | 8 | 11 | 2.3 | <0.03 | 0.53 | 0.7 | <1 | <2 | 30.9 | 3.8 | 0.06 | <2 | 5300 | 13 | <50 | 400 | 0.6 | 1.1 | <2 | 0.6 | <70 | 1700 | <0.5 | <0.5 | 0.4 | <0.1 | <1 | 0.35 | 3300 | 0.61
51:254 :AL91/4474 | 21:1168:003396 | 21:1168 | 21:0256 | 21:0256:000112 | 21:0256:000112:0002:0001:00 |  | 46.0274 | -60.1189 | Black spruce twigs | Twig ashing | <2 | 4.3 | 55 | 490 | 20 | 13.7 | 4 | 6 | 7 | 4.1 | <0.03 | 0.4 | <0.5 | <1 | <2 | 36.5 | 2.6 | 0.05 | <2 | 3280 | <5 | <50 | 660 | 0.5 | 0.8 | <2 | 0.3 | <70 | 1100 | <0.5 | <0.5 | 0.4 | 0.8 | <1 | 0.27 | 2500 | 0.55
51:255 :AL91/4475 | 21:1168:003397 | 21:1168 |  |  |  | 301 |  |  | Control Reference | Unspecified | <2 | 7.5 | 14 | 420 | 25 | 17.1 | 43 | 9 | 49 | 1.2 | 0.85 | 1.78 | 4.9 | <1 | <2 | 3.5 | 22 | 0.26 | 4 | 10900 | 23 | <50 | 49 | 1.2 | 4.8 | <2 | 3.1 | <80 | 920 | <0.5 | <0.5 | 3 | 1.4 | <1 | 1.5 | 810 | 0.62
99:001 :AL../0820 | 21:1168:003398 | 21:1168 | [6 empty] | Null | Unspecified | <2 | 31 | 481 | 840 | <1 | 1.3 | 41 | 8 | 120 | 3 | 0.56 | 2.11 | 2.4 | <1 | <2 | 3 | 28 | 0.2 | 7 | 5210 | 18 | <50 | 89 | 3.9 | 5.9 | <2 | 2.3 | <80 | <300 | <0.5 | <0.5 | 1.9 | 1.8 | 5 | 0.95 | 91 | 0.627
99:002 :AL../0821 | 21:1168:003399 | 21:1168 | [6 empty] | Null | Unspecified | <2 | 32 | 769 | 1100 | 1 | 2.5 | 44 | 9 | 140 | 3.1 | 0.69 | 2.22 | 3.1 | <1 | <2 | 3.4 | 30 | 0.19 | 10 | 5560 | 22 | <50 | 80 | 4 | 6.6 | <2 | 2.6 | <90 | <300 | <0.5 | <0.5 | 2.2 | 1.4 | 6 | 1 | 130 | 0.53
99:003 :AL../0822 | 21:1168:003400 | 21:1168 | [6 empty] | Null | Unspecified | <2 | 36 | 568 | 980 | <1 | 2.7 | 58 | 8 | 160 | 3.9 | 0.67 | 2.44 | 4.5 | <1 | <2 | 4.05 | 37 | 0.22 | 12 | 5960 | 21 | <50 | 130 | 4.3 | 6.9 | <2 | 3 | <90 | <300 | 1.3 | <0.5 | 2.9 | 1.8 | 7 | 1.08 | 110 | 0.64
99:004 :AL../0826 | 21:1168:003401 | 21:1168 | [6 empty] | Null | Unspecified | <2 | 26 | 445 | 830 | 1 | 2.1 | 40 | 7 | 120 | 2.6 | 0.52 | 1.95 | 3.2 | <1 | <2 | 3.76 | 26 | 0.13 | 9 | 5070 | 16 | <50 | 96 | 3.7 | 5.7 | <2 | 2.1 | <70 | <300 | 1.7 | <0.5 | 1.8 | 1.6 | 7 | 0.95 | 130 | 0.67
99:005 :AL../0827 | 21:1168:003402 | 21:1168 | [6 empty] | Null | Unspecified | <2 | 31 | 585 | 790 | <1 | 2.3 | 46 | 7 | 120 | 2.4 | 0.5 | 1.96 | 2.8 | <1 | <2 | 2.62 | 29 | 0.13 | 11 | 4570 | 17 | <50 | 100 | 3.5 | 5.3 | <2 | 2.2 | <80 | <300 | 1.5 | <0.5 | 1.8 | 1.4 | 4 | 0.88 | 82 | 0.709
99:006 :AL../0828 | 21:1168:003403 | 21:1168 | [6 empty] | Null | Unspecified | <2 | 29 | 795 | 1000 | 1 | 2.1 | 49 | 7 | 130 | 3.2 | 0.64 | 2.21 | 3.8 | <1 | <2 | 3.26 | 31 | 0.14 | 8 | 5320 | 21 | <50 | 120 | 3.8 | 6 | <2 | 2.5 | <90 | <300 | <0.5 | <0.5 | 2 | 1.6 | 8 | 0.94 | 90 | 0.614
99:007 :AL../0829 | 21:1168:003404 | 21:1168 | [6 empty] | Null | Unspecified | <2 | 30 | 654 | 1000 | 1 | 1.8 | 44 | 8 | 130 | 3 | 0.64 | 2.16 | 3.8 | <1 | <2 | 3.55 | 28 | 0.16 | 8 | 5240 | 19 | <50 | 87 | 3.5 | 5.9 | <2 | 2.2 | <50 | <300 | <0.5 | <0.5 | 1.8 | 1.7 | 5 | 1.01 | 130 | 0.928
99:008 :AL../0830 | 21:1168:003405 | 21:1168 | [6 empty] | Null | Unspecified | <2 | 31 | 491 | 1000 | 2 | 2.5 | 46 | 9 | 130 | 2.8 | 0.57 | 2.22 | 3.6 | <1 | <2 | 3.78 | 28 | 0.18 | 10 | 5670 | 16 | <50 | 96 | 4 | 6.1 | <2 | 2.4 | <70 | <300 | <0.5 | <0.5 | 2.2 | 1.7 | 4 | 0.95 | 91 | 0.547
99:009 :AL../0831 | 21:1168:003406 | 21:1168 | [6 empty] | Null | Unspecified | <2 | 31 | 436 | 900 | 1 | 1.9 | 46 | 8 | 140 | 3.2 | 0.6 | 2.23 | 3.6 | <1 | <2 | 3.53 | 29 | 0.19 | 6 | 5340 | 21 | <50 | 110 | 3.9 | 6.1 | <2 | 2.5 | <70 | <300 | <0.5 | <0.5 | 2 | 1.7 | 6 | 0.96 | 91 | 0.859
99:010 :AL../0832 | 21:1168:003407 | 21:1168 | [6 empty] | Null | Unspecified | <2 | 33 | 574 | 870 | <1 | 1.8 | 58 | 7 | 130 | 3.5 | 0.61 | 2.12 | 4.1 | <1 | <2 | 3.9 | 36 | 0.17 | 8 | 4950 | 23 | <50 | 81 | 3.5 | 5.8 | <2 | 2.6 | <100 | <300 | 1.9 | <0.5 | 2.1 | 1.2 | 7 | 0.9 | 100 | 0.513
99:011 :AL../0833 | 21:1168:003408 | 21:1168 | [6 empty] | Null | Unspecified | <2 | 34 | 520 | 1000 | 2 | 2.6 | 50 | 8 | 140 | 3.4 | 0.56 | 2.14 | 3.7 | <1 | 9 | 3.03 | 31 | 0.17 | 9 | 5150 | 18 | <50 | 99 | 3.9 | 5.9 | <2 | 2.6 | <90 | <300 | <0.5 | 0.6 | 2.2 | 1.6 | 5 | 1.16 | 96 | 0.674
99:012 :AL../0834 | 21:1168:003409 | 21:1168 | [6 empty] | Null | Unspecified | <2 | 31 | 410 | 830 | <1 | 1.9 | 40 | 6 | 120 | 2.9 | 0.58 | 1.93 | 3.4 | <1 | <2 | 3.63 | 27 | 0.14 | 7 | 4810 | 18 | <50 | 97 | 3.8 | 5.4 | <2 | 2.2 | <70 | <300 | 1.3 | <0.5 | 1.7 | 1.5 | 5 | 0.95 | 96 | 0.934
99:013 :AL../0835 | 21:1168:003410 | 21:1168 | [6 empty] | Null | Unspecified | <2 | 39 | 448 | 950 | <1 | 2.5 | 52 | 7 | 140 | 3.2 | 0.64 | 2.25 | 3.7 | <1 | <2 | 3.3 | 32 | 0.17 | 11 | 5350 | 22 | <50 | 90 | 4 | 6.1 | <2 | 2.6 | <100 | 320 | <0.5 | <0.5 | 2 | 1.8 | 6 | 0.92 | 120 | 0.551
99:014 :AL../0836 | 21:1168:003411 | 21:1168 | [6 empty] | Null | Unspecified | <2 | 33 | 619 | 900 | <1 | 2.8 | 45 | 9 | 130 | 2.8 | 0.5 | 2.19 | 3.3 | <1 | <2 | 3.62 | 29 | 0.19 | 9 | 5340 | 17 | <50 | 88 | 3.8 | 5.9 | <2 | 2.3 | <60 | <300 | <0.5 | <0.5 | 2.1 | 1.8 | 4 | 0.91 | 100 | 0.846
AL94/0469 | 21:1169:000001 | 21:1169 | 21:0262 | 21:0262:000002 | 21:0262:000002:0002:0001:00 |  | 44.8841 | -63.5724 | Red spruce bark | Bark ashing | <2 | 7.2 | 6 | 6800 | 29 | 29.2 | 15 | 7 | 15 | 1.9 | <0.02 | 0.72 | 1.1 | <1 | <2 | 2.9 | 9.6 | 0.08 | 3 | 5680 | <5 | <50 | 51 | 2.5 | 2.1 | <2 | 1.1 | <90 | 1100 | <0.5 | <0.5 | 1.5 | 0.8 | <1 | 0.56 | 3000 | 0.54
AL94/0470 | 21:1169:000002 | 21:1169 | 21:0262 | 21:0262:000003 | 21:0262:000003:0002:0001:01 |  | 44.9029 | -63.5521 | Red spruce bark | Bark ashing | <2 | 5.2 | <5 | 3900 | 76 | 33 | 16 | 8 | 15 | 1.5 | <0.02 | 0.65 | 1.2 | <1 | <2 | 2.37 | 8.3 | 0.08 | <2 | 7850 | <5 | <50 | 64 | 3.2 | 1.8 | <2 | 1.1 | <100 | 930 | <0.5 | <0.5 | 0.7 | <0.1 | <1 | 0.6 | 2500 | 0.52
AL94/0471 | 21:1169:000003 | 21:1169 | 21:0262 | 21:0262:000003 | 21:0262:000003:0002:0001:02 |  | 44.9029 | -63.5521 | Red spruce bark | Bark ashing | <2 | 4.8 | 10 | 3900 | 67 | 32.6 | 13 | 7 | 12 | <0.5 | 0.3 | 0.62 | 0.5 | <1 | <2 | 2.19 | 7.8 | 0.09 | <2 | 7610 | <5 | <50 | 77 | 3.2 | 1.7 | <2 | 1 | <90 | 1300 | <0.5 | <0.5 | 0.7 | <0.1 | <1 | 0.54 | 2400 | 0.59
AL94/0472 | 21:1169:000004 | 21:1169 | 21:0262 | 21:0262:000004 | 21:0262:000004:0002:0001:00 |  | 44.8611 | -63.633 | Red spruce bark | Bark ashing | <2 | 3.9 | <5 | 5800 | 31 | 31.7 | 11 | 7 | 11 | <0.5 | <0.02 | 0.58 | 1.1 | <1 | <2 | 1.58 | 6.8 | <0.05 | <2 | 3290 | <5 | 110 | 45 | 2 | 1.3 | <2 | 0.7 | <80 | 630 | <0.5 | <0.5 | 0.5 | <0.1 | <1 | 0.33 | 2400 | 0.52
AL94/0473 | 21:1169:000005 | 21:1169 | 21:0262 | 21:0262:000005 | 21:0262:000005:0002:0001:00 |  | 44.8736 | -63.6324 | Red spruce bark | Bark ashing | <2 | 4.9 | <5 | 8700 | 31 | 28.1 | 17 | 5 | 15 | 1.6 | <0.03 | 0.6 | 1.4 | <1 | <2 | 2.15 | 9.8 | 0.12 | 4 | 5420 | <5 | <50 | 44 | 2.2 | 2 | <2 | 1.1 | <90 | 850 | <0.5 | <0.5 | 1.1 | <0.1 | <1 | 0.54 | 2600 | 0.52
AL94/0474 | 21:1169:000006 | 21:1169 | 21:0262 | 21:0262:000006 | 21:0262:000006:0002:0001:00 |  | 44.9096 | -63.622 | Red spruce bark | Bark ashing | <2 | 8.1 | <5 | 6300 | 78 | 28.8 | 18 | 8 | 14 | 2.3 | <0.02 | 0.69 | 0.9 | <1 | <2 | 3.08 | 11 | 0.11 | 3 | 3290 | 8 | <50 | 66 | 4 | 2.2 | 3 | 1.2 | <90 | 640 | <0.5 | <0.5 | 1.2 | <0.1 | <1 | 0.61 | 2200 | 0.54
AL94/0475 | 21:1169:000007 | 21:1169 | 21:0262 | 21:0262:000008 | 21:0262:000008:0002:0001:00 |  | 44.9029 | -63.6303 | Red spruce bark | Bark ashing | <2 | 2.6 | 6 | 6800 | 17 | 35 | 9 | 12 | 5 | 1.6 | <0.02 | 0.31 | <0.5 | <1 | <2 | 1.33 | 4.9 | <0.05 | <2 | 5210 | 8 | <50 | 49 | 1.3 | 0.8 | <2 | 0.5 | <70 | 1400 | <0.5 | <0.5 | 0.7 | <0.1 | <1 | 0.3 | 3100 | 0.54
AL94/0476 | 21:1169:000008 | 21:1169 | 21:0262 | 21:0262:000011 | 21:0262:000011:0002:0001:00 |  | 44.9115 | -63.7017 | Red spruce bark | Bark ashing | <2 | 8.1 | <5 | 3300 | 69 | 27.2 | 19 | 9 | 19 | 6.4 | <0.02 | 0.85 | 1.8 | <1 | <2 | 3.02 | 12 | 0.14 | 3 | 7020 | <5 | <50 | 140 | 4.4 | 3 | <2 | 1.4 | <100 | <300 | <0.5 | <0.5 | 1.6 | 0.5 | <1 | 0.72 | 2300 | 0.52
AL94/0477 | 21:1169:000009 | 21:1169 | 21:0262 | 21:0262:000012 | 21:0262:000012:0002:0001:00 |  | 44.9252 | -63.7202 | Red spruce bark | Bark ashing | <2 | 11 | 6 | 3200 | 36 | 20.1 | 41 | 11 | 31 | 4.1 | 0.62 | 2.11 | 3.9 | <1 | <2 | 3.24 | 22 | 0.26 | 4 | 5430 | 23 | <50 | 100 | 4.6 | 6 | <2 | 2.9 | <90 | <300 | <0.5 | <0.5 | 2.8 | 1.3 | <1 | 1.49 | 2800 | 0.56
AL94/0478 | 21:1169:000010 | 21:1169 | 21:0262 | 21:0262:000013 | 21:0262:000013:0002:0001:00 |  | 44.9116 | -63.746 | Red spruce bark | Bark ashing | <2 | 7.4 | 9 | 3100 | 33 | 29.9 | 20 | 9 | 18 | 2.4 | 0.35 | 0.82 | 1.4 | <1 | <2 | 2.68 | 12 | 0.13 | 5 | 5970 | <5 | <50 | 83 | 5.9 | 2.8 | <2 | 1.5 | <90 | 910 | <0.5 | <0.5 | 1.9 | <0.1 | 3 | 0.75 | 1100 | 0.51
AL94/0479 | 21:1169:000011 | 21:1169 |  |  |  | 303 |  |  | Control Reference | Unspecified | <2 | 7.5 | 19 | 390 | 10 | 14.8 | 39 | 8 | 66 | 1.5 | 0.74 | 1.6 | 4.5 | <1 | <2 | 3.64 | 20 | 0.26 | 4 | 10700 | 17 | <50 | 40 | 1.3 | 4.2 | <2 | 2.8 | <90 | 890 | <0.5 | <0.5 | 2.7 | 1.1 | <1 | 1.57 | 730 | 0.58
AL94/0480 | 21:1169:000012 | 21:1169 | 21:0262 | 21:0262:000014 | 21:0262:000014:0002:0001:00 |  | 44.893 | -63.7453 | Red spruce bark | Bark ashing | <2 | 5.3 | 7 | 8100 | 45 | 32.2 | 14 | 17 | 17 | 1 | 0.29 | 0.52 | 0.8 | <1 | <2 | 1.92 | 8.9 | 0.09 | <2 | 3420 | <5 | <50 | 51 | 3.1 | 1.6 | <2 | 0.9 | <80 | 1100 | <0.5 | <0.5 | 1 | 0.6 | 6 | 0.43 | 2700 | 0.52
AL94/0481 | 21:1169:000013 | 21:1169 | 21:0262 | 21:0262:000015 | 21:0262:000015:0002:0001:00 |  | 44.8885 | -63.7209 | Red spruce bark | Bark ashing | <2 | 3.6 | <5 | 2900 | 24 | 35.7 | 8 | 4 | 8 | 1.7 | <0.02 | 0.34 | <0.5 | <1 | <2 | 2.42 | 5.4 | 0.07 | <2 | 5110 | <5 | <50 | 74 | 2.3 | 0.9 | <2 | 0.6 | <70 | 830 | <0.5 | <0.5 | 0.6 | <0.1 | <1 | 0.27 | 2300 | 0.54
AL94/0482 | 21:1169:000014 | 21:1169 | 21:0262 | 21:0262:000017 | 21:0262:000017:0002:0001:00 |  | 44.9405 | -63.6826 | Red spruce bark | Bark ashing | <2 | 7.6 | <5 | 3200 | 42 | 23.4 | 28 | 12 | 29 | 2.1 | 0.48 | 1.91 | 3.3 | <1 | <2 | 3.47 | 17 | 0.21 | 2 | 10400 | 12 | <50 | 78 | 5.6 | 4.4 | <2 | 2.1 | <100 | 1100 | <0.5 | <0.5 | 2.4 | 0.9 | <1 | 1.1 | 2700 | 0.55
AL94/0483 | 21:1169:000015 | 21:1169 | 21:0262 | 21:0262:000018 | 21:0262:000018:0002:0001:00 |  | 44.9573 | -63.722 | Red spruce bark | Bark ashing | <2 | 5.8 | <5 | 4000 | 45 | 18.8 | 31 | 12 | 28 | 4.4 | 0.63 | 1.59 | 5.2 | <1 | <2 | 4.35 | 18 | 0.29 | <2 | 10100 | 16 | <50 | 130 | 2.5 | 5.2 | <2 | 2.7 | <100 | 990 | <0.5 | <0.5 | 2.6 | 1.1 | <1 | 1.82 | 1800 | 0.52
AL94/0484 | 21:1169:000016 | 21:1169 | 21:0262 | 21:0262:000019 | 21:0262:000019:0002:0001:00 |  | 44.9648 | -63.7572 | Red spruce bark | Bark ashing | <2 | 5.2 | 8 | 4000 | 44 | 31.4 | 9 | 6 | 11 | 2.2 | <0.02 | 0.49 | 1.2 | <1 | <2 | 2.86 | 6.2 | 0.06 | <2 | 7990 | <5 | <50 | 110 | 2.6 | 1.6 | <2 | 0.8 | <80 | 820 | <0.5 | <0.5 | 0.7 | <0.1 | <1 | 0.44 | 2200 | 0.52
AL94/0485 | 21:1169:000017 | 21:1169 | 21:0262 | 21:0262:000020 | 21:0262:000020:0002:0001:00 |  | 44.9502 | -63.7654 | Red spruce bark | Bark ashing | <2 | 5.6 | <5 | 6200 | 25 | 23.9 | 29 | 19 | 23 | 3 | 0.62 | 1.2 | 3.4 | <1 | <2 | 3.4 | 17 | 0.21 | <2 | 9510 | 15 | <50 | 74 | 3.9 | 3.9 | <2 | 2.4 | <90 | 1100 | <0.5 | <0.5 | 2 | 0.9 | 4 | 1.28 | 1700 | 0.52
AL94/0486 | 21:1169:000018 | 21:1169 | 21:0262 | 21:0262:000021 | 21:0262:000021:0002:0001:00 |  | 44.9365 | -63.7662 | Red spruce bark | Bark ashing | <2 | 5.5 | <5 | 4300 | 46 | 28.7 | 15 | 8 | 12 | 1.4 | 0.16 | 0.66 | 1.1 | <1 | <2 | 2.66 | 8.9 | 0.08 | <2 | 8000 | <5 | <50 | 57 | 2.8 | 2 | <2 | 1.1 | <80 | 900 | 0.8 | <0.5 | 1.2 | <0.1 | 4 | 0.51 | 2200 | 0.54
AL94/0487 | 21:1169:000019 | 21:1169 | 21:0262 | 21:0262:000022 | 21:0262:000022:0002:0001:00 |  | 44.9124 | -63.7682 | Red spruce bark | Bark ashing | <2 | 7.8 | <5 | 7900 | 83 | 26.4 | 21 | 12 | 18 | 2.6 | 0.27 | 0.8 | 1.9 | <1 | <2 | 2.32 | 13 | 0.11 | <2 | 6010 | <5 | <50 | 72 | 3.3 | 2.7 | 4 | 1.4 | <90 | 1500 | <0.5 | <0.5 | 1.4 | <0.1 | <1 | 0.79 | 3400 | 0.51
AL94/0488 | 21:1169:000020 | 21:1169 | 21:0262 | 21:0262:000023 | 21:0262:000023:0002:0001:00 |  | 44.8967 | -63.7929 | Red spruce bark | Bark ashing | <2 | 6.7 | 10 | 3000 | 38 | 27.6 | 32 | 8 | 28 | 8.6 | 0.51 | 1.07 | 2.8 | <1 | <2 | 3.71 | 19 | 0.16 | 4 | 5910 | 16 | <50 | 160 | 3.6 | 3.7 | <2 | 2.2 | <90 | 950 | <0.5 | <0.5 | 2.3 | 0.5 | <1 | 0.95 | 2100 | 0.52
AL94/0489 | 21:1169:000021 | 21:1169 | 21:0262 | 21:0262:000024 | 21:0262:000024:0002:0001:00 |  | 44.8839 | -63.7952 | Red spruce bark | Bark ashing | <2 | 5.9 | 9 | 2000 | 49 | 22.6 | 31 | 13 | 28 | 4.5 | 0.56 | 1.58 | 2.1 | <1 | <2 | 5.97 | 16 | 0.17 | <2 | 9230 | 14 | <50 | 200 | 3.4 | 5 | <2 | 2.2 | <90 | 1000 | 1.1 | <0.5 | 1.8 | 0.7 | 2 | 1.04 | 2500 | 0.57
AL94/0490 | 21:1169:000022 | 21:1169 | 21:0262 | 21:0262:000025 | 21:0262:000025:0002:0001:00 |  | 44.8634 | -63.7942 | Red spruce bark | Bark ashing | <2 | 10 | 10 | 2500 | 45 | 16 | 53 | 11 | 46 | 4.2 | 0.79 | 2.19 | 4.5 | <1 | <3 | 4.69 | 28 | 0.32 | 3 | 12100 | 28 | <50 | 140 | 3.8 | 7.4 | <2 | 3.9 | <100 | 850 | <0.5 | 0.7 | 3.7 | 0.9 | <1 | 1.96 | 1600 | 0.53
AL94/0491 | 21:1169:000023 | 21:1169 | 21:0262 | 21:0262:000026 | 21:0262:000026:0002:0001:00 |  | 44.8737 | -63.7681 | Red spruce bark | Bark ashing | <2 | 4.7 | <5 | 4000 | 30 | 28.8 | 20 | 6 | 16 | 2.1 | 0.36 | 0.83 | 1.7 | <1 | <2 | 3.51 | 10 | 0.1 | 2 | 6380 | 10 | <50 | 140 | 2.9 | 2.8 | <2 | 1.3 | <100 | 1000 | <0.5 | <0.5 | 1.5 | 0.8 | <1 | 0.7 | 2800 | 0.52
AL94/0492 | 21:1169:000024 | 21:1169 | 21:0262 | 21:0262:000027 | 21:0262:000027:0002:0001:00 |  | 45.1477 | -64.0674 | Red spruce bark | Bark ashing | <2 | 6.7 | <5 | 3800 | 45 | 34 | 10 | 4 | 12 | 1.4 | <0.02 | 0.51 | 0.7 | <1 | <2 | 2.91 | 5.1 | 0.06 | <2 | 7380 | <5 | <50 | 67 | 2.1 | 1.5 | <2 | 0.7 | <80 | <300 | <0.5 | <0.5 | 0.9 | 0.7 | 6 | 0.42 | 1700 | 0.51
AL94/0493 | 21:1169:000025 | 21:1169 | 21:0262 | 21:0262:000029 | 21:0262:000029:0002:0001:00 |  | 45.1618 | -64.0973 | Red spruce bark | Bark ashing | <2 | 4.3 | 6 | 4800 | 81 | 33.4 | 7 | 5 | 15 | 1.4 | <0.02 | 0.36 | <0.5 | <1 | <2 | 3.42 | 4.1 | 0.08 | <2 | 8990 | <5 | <50 | 82 | 1.8 | 1.2 | <2 | 0.6 | <90 | 1000 | <0.5 | <0.5 | 0.4 | <0.1 | <1 | 0.31 | 3800 | 0.51
AL94/0494 | 21:1169:000026 | 21:1169 | 21:0262 | 21:0262:000030 | 21:0262:000030:0002:0001:00 |  | 45.1638 | -64.1212 | Red spruce bark | Bark ashing | <2 | 10 | 9 | 4600 | 57 | 20.9 | 28 | 10 | 28 | 2.6 | 0.64 | 1.31 | 3.1 | <1 | <2 | 4.41 | 15 | 0.23 | 2 | 10500 | <5 | <50 | 99 | 5.5 | 4.6 | <2 | 2.1 | <90 | <300 | 1 | <0.5 | 3 | 1.3 | 3 | 1.35 | 2000 | 0.56
AL94/0495 | 21:1169:000027 | 21:1169 | 21:0262 | 21:0262:000038 | 21:0262:000038:0002:0001:00 |  | 44.9447 | -63.615 | Red spruce bark | Bark ashing | <2 | 5 | <5 | 7700 | 23 | 29.4 | 20 | 7 | 15 | 2.2 | <0.02 | 0.67 | 1.7 | <1 | <2 | 2.5 | 14 | 0.14 | 3 | 7160 | 13 | <50 | 51 | 3.2 | 2.4 | <2 | 1.5 | <80 | 740 | <0.5 | <0.5 | 1.6 | <0.1 | <1 | 0.82 | 2500 | 0.51
AL94/0496 | 21:1169:000028 | 21:1169 | 21:0262 | 21:0262:000039 | 21:0262:000039:0002:0001:01 |  | 44.9077 | -63.6595 | Red spruce bark | Bark ashing | <2 | 2.8 | <5 | 3400 | 35 | 36.8 | 11 | 7 | 9 | 1.3 | <0.02 | 0.41 | 0.8 | <1 | <2 | 1.86 | 7.9 | 0.07 | 3 | 5200 | <5 | <50 | 44 | 1.6 | 1.2 | <2 | 0.8 | <70 | 1100 | <0.5 | <0.5 | 0.6 | <0.1 | <1 | 0.44 | 2600 | 0.59
AL94/0497 | 21:1169:000029 | 21:1169 | 21:0262 | 21:0262:000039 | 21:0262:000039:0002:0001:02 |  | 44.9077 | -63.6595 | Red spruce bark | Bark ashing | <2 | 2.9 | <5 | 3400 | 38 | 34.9 | 13 | 8 | 9 | 0.9 | <0.02 | 0.42 | 1 | <1 | <2 | 1.55 | 7.7 | 0.06 | <2 | 5020 | 7 | <50 | 39 | 1.5 | 1.2 | <2 | 0.8 | <70 | 960 | <0.5 | <0.5 | 0.5 | <0.1 | <1 | 0.33 | 2600 | 0.52
AL94/0498 | 21:1169:000030 | 21:1169 | 21:0262 | 21:0262:000040 | 21:0262:000040:0002:0001:00 |  | 44.9244 | -63.6617 | Red spruce bark | Bark ashing | <2 | 6.7 | 9 | 4800 | 50 | 32.1 | 20 | 12 | 11 | 1.7 | <0.02 | 0.64 | 0.9 | <1 | <2 | 3.35 | 11 | 0.09 | 4 | 5060 | <5 | <50 | 75 | 5.8 | 1.9 | <2 | 1.2 | <80 | 1100 | <0.5 | <0.5 | 1.1 | 0.6 | 6 | 0.59 | 3400 | 0.56
AL94/0499 | 21:1169:000031 | 21:1169 | 21:0262 | 21:0262:000041 | 21:0262:000041:0002:0001:00 |  | 44.9531 | -63.6922 | Red spruce bark | Bark ashing | <2 | 5.3 | <5 | 3200 | 38 | 33 | 15 | 10 | 12 | <0.5 | <0.02 | 0.56 | 1.3 | <1 | <2 | 3.33 | 9.9 | 0.07 | 3 | 8370 | 6 | 98 | 55 | 3.6 | 1.6 | <2 | 1.1 | <80 | 980 | <0.5 | <0.5 | 1 | <0.1 | <1 | 0.54 | 3600 | 0.56
AL94/0500 | 21:1169:000032 | 21:1169 | 21:0262 | 21:0262:000042 | 21:0262:000042:0002:0001:00 |  | 44.9736 | -63.7088 | Red spruce bark | Bark ashing | <2 | 10 | 10 | 3300 | 74 | 28.6 | 33 | 9 | 23 | 3.2 | 0.47 | 1.18 | 2.1 | <1 | <2 | 3.59 | 19 | 0.16 | 2 | 8540 | 18 | <50 | 110 | 5.9 | 3.8 | <2 | 2.3 | <90 | 1200 | <0.5 | <0.5 | 2.3 | <0.1 | 2 | 1.1 | 2500 | 0.53
AL94/0501 | 21:1169:000033 | 21:1169 | 21:0262 | 21:0262:000043 | 21:0262:000043:0002:0001:00 |  | 44.9895 | -63.681 | Red spruce bark | Bark ashing | <2 | 5.1 | 10 | 6800 | 25 | 34.1 | 12 | 5 | 14 | 1.6 | <0.02 | 0.61 | 1.4 | <1 | <2 | 2.22 | 6.7 | 0.08 | <2 | 5630 | <5 | <50 | 54 | 2 | 2.1 | <2 | 0.9 | <70 | 1100 | <0.5 | <0.5 | 1.1 | <0.1 | 9 | 0.6 | 2300 | 0.53
AL94/0502 | 21:1169:000034 | 21:1169 | 21:0262 | 21:0262:000048 | 21:0262:000048:0002:0001:00 |  | 45.1112 | -64.1364 | Red spruce bark | Bark ashing | <2 | 14 | 24 | 1900 | 59 | 20.7 | 28 | 10 | 33 | 3.2 | 0.55 | 1.34 | 3.4 | <1 | <3 | 5.64 | 16 | 0.23 | 4 | 6890 | <5 | <50 | 65 | 4.5 | 4.7 | <2 | 2.1 | <120 | <300 | <0.5 | <0.5 | 2.5 | 1.2 | <1 | 1.3 | 1400 | 0.28
AL94/0503 | 21:1169:000035 | 21:1169 |  |  |  | 303 |  |  | Control Reference | Unspecified | <2 | 7.9 | 18 | 360 | 9 | 17.8 | 44 | 9 | 68 | 1.7 | 0.78 | 1.75 | 5.4 | <1 | <2 | 3.5 | 22 | 0.29 | 3 | 11600 | 23 | <50 | 67 | 1.2 | 4.5 | <2 | 3.1 | <80 | 960 | 0.6 | <0.5 | 3.1 | 1.3 | <1 | 1.73 | 770 | 0.56
AL94/0504 | 21:1169:000036 | 21:1169 | 21:0262 | 21:0262:000049 | 21:0262:000049:0002:0001:00 |  | 45.1349 | -64.1406 | Red spruce bark | Bark ashing | <2 | 4.6 | 10 | 4200 | 29 | 34.7 | 13 | 6 | 11 | 0.8 | <0.02 | 0.59 | 1.6 | <1 | <2 | 2.95 | 7.3 | 0.12 | 3 | 4740 | 8 | <50 | 46 | 1.7 | 2.2 | <2 | 1.2 | <70 | 1300 | <0.5 | <0.5 | 1.5 | <0.1 | <1 | 0.68 | 1900 | 0.56
AL94/0505 | 21:1169:000037 | 21:1169 | 21:0262 | 21:0262:000050 | 21:0262:000050:0002:0001:00 |  | 45.1372 | -64.1142 | Red spruce bark | Bark ashing | <2 | 8.3 | 9 | 4800 | 80 | 28.8 | 12 | 7 | 12 | 2 | <0.02 | 0.65 | 1 | <1 | <2 | 4.66 | 7.4 | 0.09 | <2 | 3820 | <5 | <50 | 68 | 3.7 | 2.1 | 7 | 0.9 | <90 | 1000 | <0.5 | <0.5 | 1 | <0.1 | <1 | 0.61 | 3700 | 0.43
AL94/0506 | 21:1169:000038 | 21:1169 | 21:0262 | 21:0262:000051 | 21:0262:000051:0002:0001:00 |  | 45.1262 | -64.081 | Red spruce bark | Bark ashing | <2 | 5.2 | <5 | 6600 | 36 | 30.4 | 12 | 8 | 13 | 2.3 | <0.02 | 0.58 | 0.8 | <1 | <2 | 3.74 | 7.5 | 0.09 | <2 | 8010 | <5 | <50 | 89 | 3 | 2 | <2 | 1.1 | <70 | 710 | <0.5 | <0.5 | 1.1 | <0.1 | <1 | 0.59 | 2700 | 0.59
AL94/0507 | 21:1169:000039 | 21:1169 | 21:0262 | 21:0262:000052 | 21:0262:000052:0002:0001:00 |  | 45.1042 | -64.0423 | Red spruce bark | Bark ashing | <2 | 11 | <5 | 6200 | 38 | 12.7 | 51 | 11 | 37 | 3.6 | 0.94 | 2.08 | 8.4 | <1 | <2 | 3.28 | 26 | 0.4 | <2 | 9890 | 27 | <50 | 88 | 2.6 | 7.1 | <2 | 4.1 | <90 | 730 | <0.5 | <0.5 | 4.5 | 1.7 | <1 | 2.62 | 2100 | 0.55
AL94/0508 | 21:1169:000040 | 21:1169 | 21:0262 | 21:0262:000053 | 21:0262:000053:0002:0001:00 |  | 45.1247 | -64.0324 | Red spruce bark | Bark ashing | <2 | 16 | <5 | 3100 | 44 | 5.3 | 76 | 12 | 53 | 4.7 | 1.45 | 3.31 | 11 | <1 | <3 | 3.83 | 38 | 0.62 | 4 | 9760 | 33 | <50 | 150 | 2.6 | 10 | <2 | 6.2 | <110 | <300 | 1.8 | 0.9 | 6.4 | 2 | <1 | 3.68 | 630 | 0.43
AL94/0509 | 21:1169:000041 | 21:1169 | 21:0262 | 21:0262:000054 | 21:0262:000054:0002:0001:00 |  | 45.1415 | -64.0254 | Red spruce bark | Bark ashing | <2 | 11 | <5 | 5900 | 41 | 15.5 | 53 | 11 | 42 | 4 | 0.96 | 2.35 | 8.1 | <1 | <2 | 4.32 | 27 | 0.44 | <2 | 8470 | 29 | <50 | 130 | 2.9 | 7.5 | <2 | 4.4 | <90 | <300 | 0.9 | 0.8 | 4.8 | 2 | 4 | 2.62 | 1700 | 0.52
AL94/0510 | 21:1169:000042 | 21:1169 | 21:0262 | 21:0262:000055 | 21:0262:000055:0002:0001:00 |  | 45.1625 | -64.0098 | Red spruce bark | Bark ashing | <2 | 7.8 | <5 | 11000 | 31 | 19.6 | 43 | 10 | 36 | 2.5 | 0.98 | 2.02 | 7.1 | <1 | <2 | 2.92 | 22 | 0.35 | <2 | 7620 | 27 | <50 | 66 | 1.5 | 6.1 | <2 | 3.8 | <80 | 630 | <0.5 | 0.7 | 3.9 | 1.2 | 6 | 2.35 | 1600 | 0.58
AL94/0511 | 21:1169:000043 | 21:1169 | 21:0262 | 21:0262:000056 | 21:0262:000056:0002:0001:00 |  | 45.1893 | -63.9945 | Red spruce bark | Bark ashing | <2 | 11 | 8 | 8700 | 30 | 15.6 | 46 | 11 | 34 | 3 | 1.03 | 2.21 | 7.4 | <1 | <2 | 4.07 | 25 | 0.36 | <2 | 7200 | 20 | 68 | 110 | 2.3 | 7.2 | <2 | 4.1 | <80 | 560 | <0.5 | 0.6 | 4.9 | 1.1 | 5 | 2.31 | 1100 | 0.59
AL94/0512 | 21:1169:000044 | 21:1169 | 21:0262 | 21:0262:000057 | 21:0262:000057:0002:0001:00 |  | 45.2052 | -64.0085 | Red spruce bark | Bark ashing | <2 | 4.9 | <5 | 3100 | 27 | 32.4 | 11 | 5 | 10 | 2.6 | <0.02 | 0.52 | 0.5 | <1 | <2 | 3.65 | 6.3 | <0.05 | 3 | 6740 | <5 | <50 | 150 | 2.8 | 1.4 | <2 | 0.8 | <70 | 1200 | <0.5 | <0.5 | 0.9 | <0.1 | 3 | 0.46 | 2600 | 0.51
AL94/0513 | 21:1169:000045 | 21:1169 | 21:0262 | 21:0262:000059 | 21:0262:000059:0002:0001:00 |  | 45.0103 | -63.7122 | Red spruce bark | Bark ashing | <2 | 6.2 | <5 | 6100 | 38 | 21.8 | 29 | 14 | 23 | 2.6 | 0.67 | 1.55 | 4.4 | <1 | <2 | 3.29 | 17 | 0.26 | <2 | 7300 | 15 | <50 | 85 | 2.2 | 4.7 | <2 | 2.8 | <70 | 1100 | <0.5 | <0.5 | 2.4 | 1.4 | <1 | 1.56 | 2000 | 0.56
AL94/0514 | 21:1169:000046 | 21:1169 | 21:0262 | 21:0262:000060 | 21:0262:000060:0002:0001:00 |  | 45.0275 | -63.6985 | Red spruce bark | Bark ashing | <2 | 7.1 | 9 | 8900 | 82 | 22.6 | 22 | 8 | 20 | 3.3 | 0.29 | 0.99 | 4.1 | <1 | <2 | 4.15 | 15 | 0.17 | 4 | 6250 | <5 | <50 | 110 | 4.5 | 3.9 | <2 | 1.8 | <80 | 1500 | <0.5 | <0.5 | 2.2 | 0.8 | <1 | 0.92 | 2400 | 0.56
AL94/0515 | 21:1169:000047 | 21:1169 | 21:0262 | 21:0262:000061 | 21:0262:000061:0002:0001:00 |  | 45.0474 | -63.6888 | Red spruce bark | Bark ashing | <2 | 7.9 | <5 | 3800 | 60 | 17.6 | 37 | 11 | 28 | 4.3 | 0.77 | 1.48 | 6.7 | <1 | <2 | 3.85 | 24 | 0.32 | 2 | 9330 | 16 | <50 | 150 | 3.8 | 5.5 | <2 | 3.4 | <80 | 1000 | <0.5 | <0.5 | 3.8 | 1.3 | <1 | 2.04 | 2400 | 0.53
AL94/0516 | 21:1169:000048 | 21:1169 | 21:0262 | 21:0262:000062 | 21:0262:000062:0002:0001:00 |  | 45.0778 | -63.6835 | Red spruce bark | Bark ashing | <2 | 6.6 | <5 | 5800 | 57 | 27.7 | 12 | 9 | 11 | 0.9 | 0.22 | 0.63 | 2.3 | <1 | <2 | 2.9 | 7.8 | 0.1 | <2 | 7960 | <5 | <50 | 56 | 5.8 | 1.9 | <2 | 1.1 | <80 | 1100 | <0.5 | <0.5 | 0.9 | 0.6 | 2 | 0.51 | 3300 | 0.54
AL94/0517 | 21:1169:000049 | 21:1169 | 21:0262 | 21:0262:000063 | 21:0262:000063:0002:0001:00 |  | 45.0882 | -63.6732 | Red spruce bark | Bark ashing | <2 | 4.5 | <5 | 4700 | 52 | 26.7 | 17 | 23 | 15 | 1.6 | 0.24 | 0.73 | 2.5 | <1 | <2 | 3.15 | 9.8 | 0.12 | <2 | 8110 | <5 | <50 | 57 | 2.4 | 2.2 | <2 | 1.3 | <70 | 1000 | <0.5 | <0.5 | 1.4 | <0.1 | <1 | 0.64 | 3000 | 0.56
AL94/0518 | 21:1169:000050 | 21:1169 | 21:0262 | 21:0262:000065 | 21:0262:000065:0002:0001:00 |  | 45.1326 | -63.6677 | Red spruce bark | Bark ashing | <2 | 12 | <5 | 3900 | 73 | 15.7 | 44 | 11 | 39 | 14 | 0.9 | 2.11 | 6.8 | <1 | <2 | 3.3 | 26 | 0.41 | 2 | 6240 | 26 | <50 | 110 | 2.3 | 8.2 | <2 | 4 | <90 | 800 | <0.5 | <0.5 | 4.9 | 1.5 | 3 | 2.33 | 1500 | 0.57
AL94/0519 | 21:1169:000051 | 21:1169 | 21:0262 | 21:0262:000066 | 21:0262:000066:0002:0001:00 |  | 45.137 | -63.6249 | Red spruce bark | Bark ashing | <2 | 6.6 | <5 | 3700 | 58 | 26.5 | 17 | 6 | 14 | 2.2 | 0.32 | 0.84 | 2.2 | <1 | <2 | 3.91 | 9.7 | 0.15 | 3 | 7780 | <5 | <50 | 47 | 3 | 2.7 | 4 | 1.3 | <70 | 2500 | <0.5 | <0.5 | 1.5 | 0.5 | <1 | 0.7 | 2500 | 0.56
AL94/0520 | 21:1169:000052 | 21:1169 | 21:0262 | 21:0262:000067 | 21:0262:000067:0002:0001:00 |  | 45.1543 | -63.6609 | Red spruce bark | Bark ashing | <2 | 6.7 | <5 | 7700 | 47 | 26.6 | 15 | 10 | 14 | 2.1 | 0.18 | 0.8 | 3 | <1 | <2 | 3.29 | 9.5 | 0.16 | <2 | 8570 | <5 | 110 | 63 | 4 | 2.6 | <2 | 1.4 | <80 | 1300 | <0.5 | <0.5 | 1.8 | 0.8 | <1 | 0.75 | 3000 | 0.53
AL94/0521 | 21:1169:000053 | 21:1169 | 21:0262 | 21:0262:000072 | 21:0262:000072:0002:0001:00 |  | 45.1926 | -63.6922 | Red spruce bark | Bark ashing | <2 | 5.2 | 5 | 4600 | 51 | 24.2 | 25 | 9 | 21 | 3.4 | 0.52 | 1.05 | 5.6 | <1 | <2 | 3.39 | 15 | 0.28 | <2 | 8460 | 12 | <50 | 110 | 1.9 | 3.7 | <2 | 2.1 | <70 | 1300 | <0.5 | <0.5 | 2.7 | 0.8 | <1 | 1.44 | 2000 | 0.59
AL94/0522 | 21:1169:000054 | 21:1169 | 21:0262 | 21:0262:000085 | 21:0262:000085:0002:0001:01 |  | 45.1311 | -63.2719 | Red spruce bark | Bark ashing | <2 | 6.3 | 6 | 4800 | 57 | 15.8 | 40 | 11 | 27 | 2.6 | 0.82 | 1.86 | 7.1 | <1 | <2 | 2.42 | 22 | 0.34 | <2 | 9840 | 19 | <50 | 55 | 3.2 | 5.9 | <2 | 3.7 | <80 | 740 | <0.5 | 0.6 | 3.7 | 1.3 | <1 | 2.07 | 1900 | 0.56
AL94/0523 | 21:1169:000055 | 21:1169 | 21:0262 | 21:0262:000085 | 21:0262:000085:0002:0001:02 |  | 45.1311 | -63.2719 | Red spruce bark | Bark ashing | <2 | 6.5 | 9 | 5000 | 61 | 15.7 | 36 | 11 | 26 | 2.4 | 0.79 | 1.77 | 6.3 | <1 | <2 | 2.08 | 20 | 0.37 | <2 | 9490 | 19 | <50 | 55 | 3.1 | 5.5 | <2 | 3.4 | <80 | 660 | 0.8 | <0.5 | 3.8 | 1.3 | 2 | 2.11 | 2000 | 0.52
AL94/0524 | 21:1169:000056 | 21:1169 | 21:0262 | 21:0262:000087 | 21:0262:000087:0002:0001:00 |  | 45.1232 | -63.2116 | Red spruce bark | Bark ashing | <2 | 4.2 | <5 | 5200 | 57 | 23.6 | 25 | 16 | 21 | 5 | 0.45 | 0.95 | 4.2 | <1 | <2 | 3.41 | 16 | 0.21 | 4 | 8730 | 14 | <50 | 92 | 2.2 | 3.8 | <2 | 2.1 | <80 | 1700 | <0.5 | 0.5 | 2.4 | <0.1 | <1 | 1.17 | 2500 | 0.55
AL94/0525 | 21:1169:000057 | 21:1169 | 21:0262 | 21:0262:000088 | 21:0262:000088:0002:0001:00 |  | 45.1368 | -63.1984 | Red spruce bark | Bark ashing | <2 | 7.2 | <5 | 2200 | 27 | 13 | 40 | 12 | 31 | 2.5 | 0.92 | 2.21 | 7.2 | <1 | <2 | 2.3 | 23 | 0.38 | <2 | 9230 | 17 | <50 | 71 | 1.6 | 7 | <2 | 3.9 | <70 | <300 | <0.5 | 0.6 | 4.8 | 1.4 | <1 | 2.32 | 1500 | 0.55
AL94/0526 | 21:1169:000058 | 21:1169 |  |  |  | 303 |  |  | Control Reference | Unspecified | <2 | 7.1 | 15 | 410 | 11 | 14.4 | 36 | 9 | 62 | 1.3 | 0.83 | 1.76 | 4.7 | <1 | <2 | 3.75 | 22 | 0.3 | 5 | 10200 | 21 | <50 | 45 | 1.1 | 4.3 | <2 | 3.2 | <70 | 1200 | <0.5 | <0.5 | 2.9 | 1.3 | <1 | 1.7 | 800 | 0.59
AL94/0527 | 21:1169:000059 | 21:1169 | 21:0262 | 21:0262:000089 | 21:0262:000089:0002:0001:00 |  | 45.1267 | -63.1784 | Red spruce bark | Bark ashing | <2 | 10 | 25 | 1700 | 39 | 15.5 | 43 | 8 | 40 | 6.9 | 0.74 | 2.08 | 5.1 | <1 | <3 | 6.27 | 27 | 0.39 | 7 | 10800 | 26 | <50 | 130 | 5.1 | 7.7 | <2 | 3.5 | <120 | <300 | <0.5 | <0.5 | 4.3 | 1.6 | <1 | 2.11 | 1500 | 0.29
AL94/0528 | 21:1169:000060 | 21:1169 | 21:0262 | 21:0262:000090 | 21:0262:000090:0002:0001:00 |  | 45.1373 | -63.151 | Red spruce bark | Bark ashing | <2 | 2.6 | <5 | 11000 | 34 | 27.2 | 12 | 13 | 10 | 2.1 | 0.22 | 0.58 | 3.5 | <1 | <2 | 2.14 | 7.1 | 0.12 | <2 | 4700 | 6 | <50 | 63 | 1.5 | 1.9 | <2 | 1 | <60 | 1600 | <0.5 | <0.5 | 1.5 | 0.8 | <1 | 0.65 | 2000 | 0.51
AL94/0529 | 21:1169:000061 | 21:1169 | 21:0262 | 21:0262:000091 | 21:0262:000091:0002:0001:00 |  | 44.8834 | -63.593 | Red spruce bark | Bark ashing | <2 | 7.5 | 45 | 4000 | 67 | 19.4 | 37 | 16 | 40 | 3.5 | 0.7 | 1.82 | 4.2 | <1 | <2 | 3.09 | 24 | 0.25 | 3 | 10600 | 18 | <50 | 75 | 5.5 | 5.6 | <2 | 3 | <90 | 980 | <0.5 | <0.5 | 2.9 | 0.9 | <1 | 1.44 | 3200 | 0.53
AL94/0530 | 21:1169:000062 | 21:1169 | 21:0262 | 21:0262:000092 | 21:0262:000092:0002:0001:00 |  | 44.9055 | -63.5688 | Red spruce bark | Bark ashing | <2 | 9.1 | 13 | 5400 | 140 | 17.6 | 29 | 15 | 32 | 3.8 | 0.27 | 1.43 | 4.1 | <1 | <3 | 4.83 | 19 | 0.25 | 2 | 10100 | 16 | <50 | 130 | 5 | 4.9 | <2 | 2.4 | <120 | <300 | <0.5 | <0.5 | 2.9 | 0.9 | <1 | 1.31 | 4000 | 0.36
AL94/0531 | 21:1169:000063 | 21:1169 | 21:0262 | 21:0262:000093 | 21:0262:000093:0002:0001:00 |  | 44.9567 | -63.5614 | Red spruce bark | Bark ashing | <2 | 4.9 | 9 | 4300 | 32 | 20.4 | 27 | 21 | 18 | 2.6 | 0.51 | 1.02 | 3.9 | <1 | <2 | 3.61 | 17 | 0.22 | 5 | 11800 | 10 | <50 | 97 | 2.8 | 3.5 | <2 | 2.3 | <70 | 930 | <0.5 | <0.5 | 2.2 | 0.6 | <1 | 1.13 | 3500 | 0.55
AL94/0532 | 21:1169:000064 | 21:1169 | 21:0262 | 21:0262:000097 | 21:0262:000097:0002:0001:00 |  | 44.9744 | -63.6114 | Red spruce bark | Bark ashing | <2 | 4.5 | <5 | 2200 | 61 | 31.2 | 17 | 7 | 17 | 1.4 | 0.32 | 0.74 | 1.8 | <1 | <2 | 2.72 | 11 | 0.1 | 3 | 6860 | <5 | <50 | 56 | 3.2 | 2.4 | <2 | 1.3 | <70 | 890 | <0.5 | <0.5 | 1.6 | <0.1 | <1 | 0.56 | 2500 | 0.5
AL94/0533 | 21:1169:000065 | 21:1169 | 21:0262 | 21:0262:000098 | 21:0262:000098:0002:0001:00 |  | 44.9647 | -63.5902 | Red spruce bark | Bark ashing | <2 | 7.6 | 11 | 990 | 61 | 6.2 | 61 | 10 | 48 | 4 | 1.21 | 2.69 | 8.3 | <1 | <2 | 3.04 | 36 | 0.57 | <2 | 14100 | 33 | <50 | 95 | 1.4 | 10 | <2 | 5.4 | <90 | 650 | <0.5 | 1 | 6 | 2 | 3 | 3.1 | 1100 | 0.55
AL94/0534 | 21:1169:000066 | 21:1169 | 21:0262 | 21:0262:000099 | 21:0262:000099:0002:0001:00 |  | 44.9617 | -63.6167 | Red spruce bark | Bark ashing | <2 | 14 | 18 | 4600 | 99 | 16.5 | 41 | 13 | 39 | 4.6 | 0.67 | 2.08 | 5.1 | <1 | <2 | 3.91 | 26 | 0.31 | 3 | 9460 | 22 | <50 | 84 | 5.3 | 7.5 | <2 | 3.5 | <90 | 930 | <0.5 | <0.5 | 3.7 | 1.8 | 3 | 1.52 | 3500 | 0.52
AL94/0535 | 21:1169:000067 | 21:1169 | 21:0262 | 21:0262:000110 | 21:0262:000110:0002:0001:00 |  | 45.0275 | -63.6152 | Red spruce bark | Bark ashing | <2 | 3.4 | <5 | 11000 | 49 | 31.9 | 6 | 6 | 4 | <0.5 | <0.02 | 0.25 | <0.5 | <1 | <2 | 2.92 | 3.1 | 0.05 | <2 | 3640 | <5 | <50 | 54 | 0.9 | 0.7 | <2 | 0.4 | <60 | 1200 | <0.5 | <0.5 | 0.5 | <0.1 | <1 | 0.19 | 3700 | 0.51
AL94/0536 | 21:1169:000068 | 21:1169 | 21:0262 | 21:0262:000115 | 21:0262:000115:0002:0001:00 |  | 45.0089 | -63.6223 | Red spruce bark | Bark ashing | <2 | 5.5 | <5 | 8200 | 75 | 27.3 | 13 | 18 | 11 | 1.1 | <0.02 | 0.56 | 2.3 | <1 | <2 | 3.37 | 7.1 | 0.09 | <2 | 6780 | <5 | <50 | 150 | 2.3 | 1.7 | <2 | 0.9 | <70 | 1000 | <0.5 | <0.5 | 1 | <0.1 | 4 | 0.42 | 3600 | 0.52
AL94/0537 | 21:1169:000069 | 21:1169 | 21:0262 | 21:0262:000133 | 21:0262:000133:0002:0001:00 |  | 45.1556 | -63.594 | Red spruce bark | Bark ashing | <2 | 4.3 | 5 | 6100 | 36 | 22.5 | 32 | 8 | 26 | 5.8 | 0.73 | 1.18 | 4.6 | <1 | <2 | 3.34 | 16 | 0.29 | <2 | 4400 | 13 | <50 | 97 | 1.5 | 4.9 | <2 | 2.3 | <70 | 1200 | 1.2 | <0.5 | 3.1 | 1.2 | <1 | 1.49 | 3500 | 0.51
AL94/0538 | 21:1169:000070 | 21:1169 | 21:0262 | 21:0262:000150 | 21:0262:000150:0002:0001:00 |  | 45.2127 | -63.3681 | Red spruce bark | Bark ashing | <2 | 4.8 | 46 | 7900 | 45 | 27.8 | 11 | 8 | 8 | 1 | 0.24 | 0.52 | 3.1 | <1 | <2 | 2.68 | 6.1 | 0.1 | 2 | 3090 | <5 | <50 | 56 | 2 | 1.6 | <2 | 0.8 | <60 | 880 | <0.5 | <0.5 | 0.8 | <0.1 | <1 | 0.51 | 2300 | 0.52
AL94/0539 | 21:1169:000071 | 21:1169 | 21:0262 | 21:0262:000151 | 21:0262:000151:0002:0001:01 |  | 45.2041 | -63.3922 | Red spruce bark | Bark ashing | <2 | 6.7 | <5 | 3300 | 51 | 15.7 | 43 | 11 | 26 | <0.5 | 1 | 1.78 | 7.6 | <1 | <2 | 3.39 | 22 | 0.45 | <2 | 8820 | 20 | <50 | 66 | 3.6 | 6 | <2 | 3.6 | <70 | 450 | 0.7 | 0.6 | 4.6 | 1.5 | <1 | 2.52 | 1100 | 0.55
AL94/0540 | 21:1169:000072 | 21:1169 | 21:0262 | 21:0262:000151 | 21:0262:000151:0002:0001:02 |  | 45.2041 | -63.3922 | Red spruce bark | Bark ashing | <2 | 6.3 | <5 | 3500 | 50 | 15.8 | 44 | 12 | 27 | 1.6 | 0.89 | 1.72 | 7.8 | <1 | <2 | 3.11 | 22 | 0.44 | <2 | 8930 | 19 | <50 | 71 | 2.7 | 6.1 | <2 | 3.7 | <70 | 690 | 1.1 | <0.5 | 4.6 | 1.2 | <1 | 2.62 | 1100 | 0.57
AL94/0541 | 21:1169:000073 | 21:1169 | 21:0262 | 21:0262:000156 | 21:0262:000156:0002:0001:00 |  | 45.2156 | -63.3276 | Red spruce bark | Bark ashing | <2 | 5.9 | 6 | 2200 | 66 | 20.2 | 27 | 9 | 25 | 3.4 | 0.51 | 1.23 | 3.9 | <1 | <2 | 3.87 | 14 | 0.27 | 3 | 9450 | 13 | <50 | 120 | 2.3 | 4.2 | <2 | 2.1 | <70 | 500 | <0.5 | <0.5 | 2.7 | 1.1 | <1 | 1.26 | 1700 | 0.53
AL94/0542 | 21:1169:000074 | 21:1169 |  |  |  | 303 |  |  | Control Reference | Unspecified | <2 | 7.3 | 16 | 390 | 11 | 15.2 | 43 | 9 | 63 | 1.2 | 0.88 | 1.69 | 5.4 | <1 | <2 | 3.66 | 22 | 0.3 | 4 | 11800 | 21 | <50 | 47 | 1.1 | 4.4 | <2 | 3.1 | <60 | 1100 | 0.5 | <0.5 | 3.9 | 1.2 | <1 | 1.64 | 770 | 0.56
AL94/0543 | 21:1169:000075 | 21:1169 | 21:0262 | 21:0262:000016 | 21:0262:000016:0002:0001:00 |  | 44.9433 | -63.7079 | Red spruce bark | Bark ashing | <2 | 7.2 | 6 | 3700 | 120 | 28.2 | 10 | 12 | 11 | 3.3 | <0.02 | 0.51 | 1.7 | <1 | <2 | 3.76 | 6.1 | 0.07 | <2 | 8120 | <5 | <50 | 110 | 2.5 | 1.6 | <2 | 0.7 | <80 | 1600 | <0.5 | <0.5 | 0.6 | <0.1 | 2 | 0.43 | 2500 | 0.53
AL94/0544 | 21:1169:000076 | 21:1169 | 21:0262 | 21:0262:000068 | 21:0262:000068:0002:0001:00 |  | 45.1682 | -63.6658 | Red spruce bark | Bark ashing | <2 | 6.9 | 6 | 6500 | 82 | 32.1 | 9 | 19 | 5 | <0.5 | 0.23 | 0.56 | 2.5 | <1 | <2 | 2.6 | 5.2 | 0.11 | 2 | 7230 | <5 | <50 | 45 | 2.4 | 1.1 | <2 | 0.9 | <70 | 1100 | <0.5 | <0.5 | 0.9 | <0.1 | <1 | 0.53 | 2300 | 0.54
AL94/0545 | 21:1169:000077 | 21:1169 | 21:0262 | 21:0262:000073 | 21:0262:000073:0002:0001:00 |  | 45.184 | -63.7132 | Red spruce bark | Bark ashing | <2 | 7 | <5 | 5200 | 38 | 14.2 | 57 | 10 | 35 | 2.8 | 1.23 | 2.48 | 6.9 | <1 | <2 | 3.68 | 29 | 0.45 | 3 | 11200 | 28 | <50 | 62 | 3.2 | 6.4 | <2 | 5 | <70 | 490 | <0.5 | 1 | 4 | 1.7 | 3 | 2.81 | 1300 | 0.55
AL94/0546 | 21:1169:000078 | 21:1169 | 21:0262 | 21:0262:000074 | 21:0262:000074:0002:0001:00 |  | 45.1713 | -63.7332 | Red spruce bark | Bark ashing | <2 | 7.4 | 6 | 5300 | 160 | 25.3 | 22 | 11 | 17 | 2.1 | 0.33 | 0.89 | 4.3 | <1 | <2 | 3.21 | 12 | 0.17 | <2 | 5790 | <5 | <50 | 61 | 2.5 | 3.1 | 4 | 1.6 | <80 | 800 | <0.5 | <0.5 | 1.9 | <0.1 | <1 | 1.13 | 2600 | 0.53
AL94/0547 | 21:1169:000079 | 21:1169 | 21:0262 | 21:0262:000075 | 21:0262:000075:0002:0001:00 |  | 45.0551 | -63.3832 | Red spruce bark | Bark ashing | <2 | 5.8 | 10 | 9200 | 52 | 26.7 | 20 | 10 | 17 | 1.6 | 0.42 | 0.84 | 4 | <1 | <2 | 1.73 | 10 | 0.18 | <2 | 7550 | 9 | <50 | 41 | 1.7 | 2.4 | <2 | 1.6 | <70 | 1100 | <0.5 | <0.5 | 1.8 | <0.1 | 3 | 0.96 | 3100 | 0.51
AL94/0548 | 21:1169:000080 | 21:1169 | 21:0262 | 21:0262:000076 | 21:0262:000076:0002:0001:00 |  | 45.0492 | -63.3569 | Red spruce bark | Bark ashing | <2 | 5.8 | <5 | 7700 | 45 | 28.5 | 11 | 9 | 9 | 0.7 | 0.14 | 0.44 | 2.4 | <1 | <2 | 2.28 | 5.7 | 0.07 | 2 | 5760 | <5 | <50 | 32 | 1.7 | 1.3 | <2 | 0.8 | <60 | 1100 | <0.5 | <0.5 | 0.7 | <0.1 | <1 | 0.44 | 2500 | 0.56
AL94/0549 | 21:1169:000081 | 21:1169 | 21:0262 | 21:0262:000077 | 21:0262:000077:0002:0001:00 |  | 45.061 | -63.3192 | Red spruce bark | Bark ashing | <2 | 9.3 | 10 | 5000 | 83 | 11.2 | 47 | 12 | 37 | 4.5 | 0.98 | 2.02 | 7.1 | <1 | <2 | 4.22 | 25 | 0.44 | 3 | 10500 | 25 | <50 | 150 | 3.1 | 7.1 | <2 | 3.6 | <80 | 450 | <0.5 | 0.7 | 4.2 | 1.3 | 3 | 2.23 | 840 | 0.57
AL94/0550 | 21:1169:000082 | 21:1169 | 21:0262 | 21:0262:000078 | 21:0262:000078:0002:0001:00 |  | 45.068 | -63.3393 | Red spruce bark | Bark ashing | <2 | 11 | 13 | 4100 | 82 | 16.9 | 39 | 12 | 28 | 3.9 | 0.9 | 1.57 | 5.5 | <1 | <2 | 4.22 | 20 | 0.32 | <2 | 8080 | 18 | <50 | 120 | 3.2 | 5.3 | <2 | 2.9 | <80 | 510 | <0.5 | <0.5 | 3.6 | 1 | <1 | 2.03 | 1400 | 0.45
AL94/0551 | 21:1169:000083 | 21:1169 | 21:0262 | 21:0262:000079 | 21:0262:000079:0002:0001:00 |  | 45.079 | -63.3082 | Red spruce bark | Bark ashing | <2 | 6.2 | 6 | 3200 | 37 | 24 | 24 | 12 | 17 | 2.7 | 0.5 | 1.03 | 3.2 | <1 | <2 | 3.28 | 12 | 0.19 | 3 | 8310 | 12 | <50 | 110 | 6.6 | 3.3 | <2 | 1.9 | <70 | 900 | <0.5 | <0.5 | 2.2 | 0.4 | <1 | 1.12 | 1800 | 0.52
AL94/0552 | 21:1169:000084 | 21:1169 | 21:0262 | 21:0262:000080 | 21:0262:000080:0002:0001:00 |  | 45.0737 | -63.2709 | Red spruce bark | Bark ashing | <2 | 7.4 | 8 | 2300 | 29 | 24.1 | 33 | 10 | 22 | 2.6 | 0.55 | 1.24 | 3.2 | <1 | <2 | 4.17 | 19 | 0.22 | 3 | 9470 | 16 | <50 | 84 | 4.3 | 3.5 | <2 | 2.4 | <70 | 400 | <0.5 | <0.5 | 2.7 | 0.9 | <1 | 1.15 | 1800 | 0.57
AL94/0553 | 21:1169:000085 | 21:1169 | 21:0262 | 21:0262:000081 | 21:0262:000081:0002:0001:00 |  | 45.0979 | -63.2803 | Red spruce bark | Bark ashing | <2 | 8.3 | 5 | 3400 | 61 | 19.3 | 37 | 14 | 28 | 1.9 | 0.77 | 1.71 | 5.8 | <1 | <2 | 2.74 | 18 | 0.35 | 3 | 9300 | 18 | <50 | 47 | 5.6 | 5.3 | <2 | 2.9 | <70 | 430 | <0.5 | 0.7 | 3.9 | 1.6 | <1 | 1.77 | 1400 | 0.54
AL94/0554 | 21:1169:000086 | 21:1169 | 21:0262 | 21:0262:000083 | 21:0262:000083:0002:0001:00 |  | 45.1127 | -63.3198 | Red spruce bark | Bark ashing | <2 | 4.1 | 6 | 5300 | 37 | 30.6 | 14 | 11 | 13 | <0.5 | 0.29 | 0.58 | 2.2 | <1 | <2 | 2.61 | 7.7 | 0.1 | <2 | 8120 | 6 | <50 | 39 | 2.7 | 1.8 | <2 | 1.1 | <60 | 1100 | <0.5 | <0.5 | 1.1 | <0.1 | 2 | 0.67 | 2900 | 0.57
AL94/0555 | 21:1169:000087 | 21:1169 | 21:0262 | 21:0262:000116 | 21:0262:000116:0002:0001:00 |  | 45.3311 | -63.4206 | Red spruce bark | Bark ashing | <2 | 5.4 | <5 | 7900 | 42 | 23.8 | 29 | 10 | 21 | 1.8 | 0.73 | 1.09 | 5.9 | <1 | <2 | 2.01 | 14 | 0.28 | <2 | 6750 | 12 | <50 | 45 | 2.1 | 3.4 | <2 | 2.2 | <70 | 600 | 0.7 | 0.5 | 2.9 | 1 | <1 | 1.49 | 2200 | 0.52
AL94/0556 | 21:1169:000088 | 21:1169 | 21:0262 | 21:0262:000118 | 21:0262:000118:0002:0001:00 |  | 45.2781 | -63.4594 | Red spruce bark | Bark ashing | <2 | 7.7 | 102 | 2100 | 39 | 8.8 | 68 | 12 | 42 | 3.5 | 1.42 | 2.48 | 11 | <1 | <2 | 3.11 | 34 | 0.69 | 3 | 11400 | 37 | <50 | 90 | 2.6 | 8.9 | 3 | 5.8 | <70 | 500 | 1.2 | 1.1 | 6 | 2.2 | <1 | 3.75 | 790 | 0.58
AL94/0557 | 21:1169:000089 | 21:1169 | 21:0262 | 21:0262:000120 | 21:0262:000120:0002:0001:00 |  | 45.2782 | -63.4141 | Red spruce bark | Bark ashing | <2 | 7.6 | 8 | 4900 | 36 | 29.5 | 18 | 10 | 13 | 1.8 | 0.5 | 0.71 | 2.1 | <1 | <2 | 3.06 | 8.8 | 0.12 | 4 | 9790 | <5 | <50 | 65 | 5.3 | 1.9 | <2 | 1.4 | <70 | 980 | <0.5 | <0.5 | 1.2 | 0.8 | <1 | 0.7 | 3900 | 0.52
AL94/0558 | 21:1169:000090 | 21:1169 | 21:0262 | 21:0262:000124 | 21:0262:000124:0002:0001:00 |  | 45.3122 | -63.632 | Red spruce bark | Bark ashing | <2 | 5.8 | 6 | 5300 | 26 | 30.1 | 12 | 6 | 11 | 1.3 | <0.02 | 0.64 | 2.3 | <1 | <2 | 2.51 | 7.9 | 0.13 | <2 | 7610 | 9 | <50 | 36 | 2.1 | 2 | <2 | 1.1 | <60 | 1500 | 0.8 | <0.5 | 1.4 | 0.7 | 4 | 0.7 | 2700 | 0.55
AL94/0559 | 21:1169:000091 | 21:1169 | 21:0262 | 21:0262:000126 | 21:0262:000126:0002:0001:00 |  | 45.2959 | -63.697 | Red spruce bark | Bark ashing | <2 | 5.1 | 6 | 4500 | 32 | 28.4 | 19 | 9 | 15 | 2.5 | 0.45 | 0.8 | 3.1 | <1 | <2 | 3.13 | 9.2 | 0.13 | 3 | 7810 | 9 | <50 | 83 | 2.1 | 2.7 | <2 | 1.4 | <60 | 1200 | 0.7 | <0.5 | 1.7 | 0.6 | <1 | 1.06 | 2700 | 0.56
AL94/0560 | 21:1169:000092 | 21:1169 | 21:0262 | 21:0262:000127 | 21:0262:000127:0002:0001:01 |  | 45.2761 | -63.7421 | Red spruce bark | Bark ashing | <2 | 6.5 | 8 | 2800 | 34 | 18.4 | 41 | 12 | 35 | 4.8 | 0.84 | 1.71 | 4.7 | <1 | <2 | 2.52 | 21 | 0.38 | 3 | 8760 | 21 | <50 | 75 | 2.4 | 6.1 | <2 | 3.1 | <100 | 1100 | 1.2 | 0.5 | 3.8 | 1 | 4 | 2.06 | 1900 | 0.57
AL94/0561 | 21:1169:000093 | 21:1169 | 21:0262 | 21:0262:000127 | 21:0262:000127:0002:0001:02 |  | 45.2761 | -63.7421 | Red spruce bark | Bark ashing | <2 | 6.4 | 6 | 2900 | 34 | 19.1 | 45 | 11 | 35 | 4.8 | 0.83 | 1.77 | 6.1 | <1 | <2 | 3.03 | 22 | 0.34 | <2 | 8810 | 23 | <50 | 91 | 2.4 | 6.3 | <2 | 3.2 | <70 | 1100 | <0.5 | 0.6 | 4.2 | 1.3 | <1 | 2.07 | 2000 | 0.54
AL94/0562 | 21:1169:000094 | 21:1169 | 21:0262 | 21:0262:000129 | 21:0262:000129:0002:0001:00 |  | 45.0988 | -63.6301 | Red spruce bark | Bark ashing | <2 | 6.9 | <5 | 5300 | 57 | 24.2 | 29 | 16 | 22 | 3 | 0.72 | 1.2 | 4.2 | <1 | <2 | 3.41 | 15 | 0.24 | <2 | 6360 | 15 | <50 | 94 | 2.3 | 3.9 | <2 | 2.3 | <70 | 1000 | <0.5 | <0.5 | 2.5 | 1 | <1 | 1.43 | 2500 | 0.51
AL94/0563 | 21:1169:000095 | 21:1169 | 21:0262 | 21:0262:000130 | 21:0262:000130:0002:0001:00 |  | 45.1128 | -63.6403 | Red spruce bark | Bark ashing | <2 | 6.1 | 5 | 8100 | 60 | 26.6 | 14 | 9 | 10 | 1.1 | <0.02 | 0.56 | 2.7 | <1 | <2 | 3.13 | 8.7 | 0.09 | <2 | 3910 | <5 | <50 | 44 | 4.3 | 1.7 | 5 | 1 | <60 | 1400 | 0.6 | <0.5 | 1.2 | 0.6 | <1 | 0.61 | 4100 | 0.58
AL94/0564 | 21:1169:000096 | 21:1169 | 21:0262 | 21:0262:000132 | 21:0262:000132:0002:0001:00 |  | 45.1591 | -63.5664 | Red spruce bark | Bark ashing | <2 | 9.9 | <5 | 2900 | 50 | 7.8 | 67 | 9 | 50 | 7.8 | 1.23 | 2.41 | 8.7 | <1 | <2 | 4.14 | 33 | 0.64 | 3 | 4470 | 34 | <50 | 130 | 3.6 | 10 | <2 | 5 | <70 | 750 | <0.5 | 0.7 | 6.7 | 2.2 | 3 | 3.58 | 1500 | 0.54
AL94/0565 | 21:1169:000097 | 21:1169 | 21:0262 | 21:0262:000134 | 21:0262:000134:0002:0001:00 |  | 45.153 | -63.6122 | Red spruce bark | Bark ashing | <2 | 8.1 | 6 | 2200 | 28 | 14.7 | 57 | 11 | 47 | 7.1 | 1.09 | 2.17 | 5.7 | <1 | <2 | 3.43 | 29 | 0.49 | 4 | 5870 | 25 | <50 | 110 | 3.4 | 9.3 | 3 | 4.2 | <70 | 640 | 0.6 | 0.6 | 5.8 | 2.2 | 3 | 2.77 | 940 | 0.55
AL94/0566 | 21:1169:000098 | 21:1169 | 21:0262 | 21:0262:000135 | 21:0262:000135:0002:0001:00 |  | 45.1663 | -63.6258 | Red spruce bark | Bark ashing | <2 | 7.2 | 7 | 8600 | 26 | 19.7 | 34 | 23 | 31 | 4 | 0.63 | 1.37 | 5.7 | <1 | <2 | 3.98 | 18 | 0.32 | <2 | 5460 | 17 | 75 | 110 | 3.3 | 5.6 | <2 | 2.5 | <60 | 920 | 0.8 | <0.5 | 3.7 | 1.5 | <1 | 1.76 | 2500 | 0.57
AL94/0567 | 21:1169:000099 | 21:1169 | 21:0262 | 21:0262:000136 | 21:0262:000136:0002:0001:00 |  | 45.1773 | -63.5977 | Red spruce bark | Bark ashing | <2 | 10 | 6 | 4700 | 150 | 24.4 | 25 | 13 | 20 | 2.6 | 0.53 | 1 | 3.2 | <1 | <2 | 4.25 | 13 | 0.18 | 5 | 5310 | <5 | <50 | 110 | 5.8 | 3.5 | 3 | 1.8 | <80 | 880 | 1 | <0.5 | 2.4 | 0.6 | <1 | 1.06 | 2900 | 0.52
AL94/0568 | 21:1169:000100 | 21:1169 | 21:0262 | 21:0262:000137 | 21:0262:000137:0002:0001:00 |  | 45.1973 | -63.609 | Red spruce bark | Bark ashing | <2 | 14 | 11 | 2400 | 81 | 19.7 | 36 | 12 | 32 | 5.5 | 0.72 | 1.42 | 5.2 | <1 | <3 | 5.52 | 19 | 0.29 | 5 | 8600 | 19 | <50 | 92 | 5.3 | 4.9 | 10 | 2.7 | <90 | 760 | <0.5 | <0.5 | 3 | 1 | <1 | 1.62 | 1500 | 0.38
AL94/0569 | 21:1169:000101 | 21:1169 | 21:0262 | 21:0262:000138 | 21:0262:000138:0002:0001:00 |  | 45.1802 | -63.55 | Red spruce bark | Bark ashing | <2 | 6 | 6 | 3100 | 38 | 15.1 | 39 | 11 | 28 | 5.7 | 0.84 | 1.26 | 8.6 | <1 | <2 | 3.51 | 19 | 0.44 | 2 | 5130 | 13 | <50 | 88 | 2.3 | 4.8 | <2 | 2.8 | <70 | 720 | <0.5 | 0.7 | 4.1 | 1.4 | <1 | 2.36 | 1900 | 0.53
AL94/0570 | 21:1169:000102 | 21:1169 |  |  |  | 303 |  |  | Control Reference | Unspecified | <2 | 8.2 | 19 | 400 | 11 | 15.1 | 40 | 9 | 67 | 1.4 | 0.84 | 1.72 | 5.2 | <1 | <2 | 3.71 | 21 | 0.31 | 6 | 11500 | 21 | <50 | 43 | 1.2 | 4.4 | <2 | 3 | <60 | 1300 | <0.5 | <0.5 | 2.7 | 1.1 | <1 | 1.66 | 820 | 0.56
AL94/0571 | 21:1169:000103 | 21:1169 | 21:0262 | 21:0262:000139 | 21:0262:000139:0002:0001:00 |  | 45.1846 | -63.5804 | Red spruce bark | Bark ashing | <2 | 5.5 | <5 | 4900 | 50 | 26.3 | 17 | 13 | 13 | 2.5 | 0.29 | 0.61 | 2.9 | <1 | <2 | 4.31 | 8.8 | 0.13 | 2 | 6860 | 10 | 71 | 89 | 3.1 | 1.9 | <2 | 1.3 | <60 | 900 | <0.5 | <0.5 | 1.5 | <0.1 | <1 | 0.81 | 2600 | 0.55
AL94/0572 | 21:1169:000104 | 21:1169 | 21:0262 | 21:0262:000140 | 21:0262:000140:0002:0001:00 |  | 45.2132 | -63.5805 | Red spruce bark | Bark ashing | <2 | 6.6 | 6 | 8600 | 33 | 26 | 15 | 9 | 14 | 2.2 | 0.38 | 0.72 | 3.3 | <1 | <2 | 3.7 | 8.3 | 0.13 | <2 | 4580 | <5 | <50 | 94 | 3.3 | 2.2 | <2 | 1.1 | <60 | 890 | <0.5 | <0.5 | 1.3 | <0.1 | <1 | 0.74 | 2800 | 0.54
AL94/0573 | 21:1169:000105 | 21:1169 | 21:0262 | 21:0262:000142 | 21:0262:000142:0002:0001:00 |  | 45.2358 | -63.7091 | Red spruce bark | Bark ashing | <2 | 15 | <5 | 4700 | 55 | 17.2 | 47 | 15 | 38 | 4 | 0.97 | 2.21 | 5.7 | <1 | <2 | 3.58 | 23 | 0.43 | <2 | 7210 | 25 | <50 | 95 | 3.1 | 7.4 | <2 | 3.6 | <70 | 600 | <0.5 | <0.5 | 4.5 | 1.5 | <1 | 2.29 | 1300 | 0.53
AL94/0574 | 21:1169:000106 | 21:1169 | 21:0262 | 21:0262:000144 | 21:0262:000144:0002:0001:00 |  | 45.1341 | -63.4629 | Red spruce bark | Bark ashing | <2 | 6.2 | <5 | 2900 | 39 | 17.6 | 43 | 9 | 31 | 2.5 | 0.8 | 1.7 | 5.6 | <1 | <2 | 3.43 | 20 | 0.36 | 4 | 10300 | 20 | <50 | 80 | 3.2 | 5.8 | <2 | 3.3 | <70 | 810 | <0.5 | <0.5 | 3.5 | 1.5 | <1 | 2.02 | 1800 | 0.52
AL94/0575 | 21:1169:000107 | 21:1169 | 21:0262 | 21:0262:000146 | 21:0262:000146:0002:0001:00 |  | 45.1504 | -63.4877 | Red spruce bark | Bark ashing | <2 | 6.9 | <5 | 6900 | 36 | 21.2 | 23 | 13 | 18 | 2.9 | 0.57 | 0.95 | 5.2 | <1 | <2 | 5.32 | 12 | 0.24 | <2 | 8910 | 12 | <50 | 220 | 2.6 | 3.4 | <2 | 1.7 | <70 | 1100 | <0.5 | <0.5 | 2.1 | 1.2 | <1 | 1.18 | 3000 | 0.54
AL94/0576 | 21:1169:000108 | 21:1169 | 21:0262 | 21:0262:000152 | 21:0262:000152:0002:0001:00 |  | 45.187 | -63.3944 | Red spruce bark | Bark ashing | <2 | 3.1 | <5 | 4300 | 26 | 28.3 | 15 | 8 | 10 | 1.7 | 0.39 | 0.61 | 2.7 | <1 | <2 | 2.16 | 7.2 | 0.12 | 3 | 4590 | 10 | <50 | 68 | 1.3 | 1.9 | <2 | 1.1 | <50 | 530 | <0.5 | <0.5 | 1.3 | <0.1 | <1 | 0.68 | 1900 | 0.58
AL94/0577 | 21:1169:000109 | 21:1169 | 21:0262 | 21:0262:000154 | 21:0262:000154:0002:0001:00 |  | 45.1523 | -63.3577 | Red spruce bark | Bark ashing | 2 | 4 | 91 | 4300 | 41 | 18.6 | 17 | 11 | 13 | 1.4 | 0.38 | 0.83 | 2.8 | <1 | <2 | 1.66 | 8.4 | 0.13 | <2 | 6940 | 8 | <50 | 47 | 1.5 | 2.3 | <2 | 1.3 | <60 | 1200 | <0.5 | <0.5 | 1.7 | 0.8 | 2 | 0.84 | 1900 | 0.59
AL94/0578 | 21:1169:000110 | 21:1169 | 21:0262 | 21:0262:000155 | 21:0262:000155:0002:0001:00 |  | 45.1799 | -63.3324 | Red spruce bark | Bark ashing | 2 | 8.9 | 18 | 2600 | 28 | 20.9 | 33 | 10 | 27 | 4.2 | 0.64 | 1.45 | 4.7 | <1 | <2 | 4.99 | 17 | 0.28 | 4 | 8480 | 16 | <50 | 140 | 4.1 | 4.9 | 3 | 2.4 | <70 | 730 | <0.5 | <0.5 | 3.3 | 1.3 | 4 | 1.61 | 1800 | 0.47
AL94/0579 | 21:1169:000111 | 21:1169 | 21:0262 | 21:0262:000158 | 21:0262:000158:0002:0001:00 |  | 44.9682 | -63.872 | Red spruce bark | Bark ashing | <2 | 6.9 | 9 | 2700 | 35 | 25.2 | 37 | 10 | 27 | 4.5 | 0.69 | 1.21 | 3 | <1 | <2 | 4.36 | 19 | 0.24 | 3 | 10300 | 19 | <50 | 140 | 11 | 4.6 | <2 | 2.5 | <90 | 840 | <0.5 | <0.5 | 2.6 | 0.6 | <1 | 1.33 | 3700 | 0.51
AL94/0580 | 21:1169:000112 | 21:1169 | 21:0262 | 21:0262:000161 | 21:0262:000161:0002:0001:00 |  | 44.9833 | -63.8411 | Red spruce bark | Bark ashing | <2 | 7.6 | 13 | 3000 | 47 | 26.4 | 31 | 12 | 34 | 4.6 | 0.25 | 1.25 | 3.4 | <1 | <2 | 5.12 | 14 | 0.22 | 4 | 9320 | 21 | <50 | 130 | 2.6 | 4.3 | <2 | 2 | <90 | 1300 | <0.5 | <0.5 | 2.9 | 0.8 | <1 | 1.31 | 3800 | 0.51
AL94/0581 | 21:1169:000113 | 21:1169 | 21:0262 | 21:0262:000094 | 21:0262:000094:0002:0001:00 |  | 44.9714 | -63.5415 | Red spruce bark | Bark ashing | <2 | 5.7 | 7 | 2400 | 41 | 18.4 | 43 | 12 | 34 | 2.9 | 1.01 | 1.92 | 6.1 | <1 | <3 | 2.3 | 21 | 0.39 | 3 | 9430 | 22 | <50 | 66 | 2.7 | 6.2 | <2 | 3.6 | <80 | 1100 | 1 | 0.7 | 4.5 | 1.9 | 3 | 2.49 | 1800 | 0.53
AL94/0582 | 21:1169:000114 | 21:1169 | 21:0262 | 21:0262:000163 | 21:0262:000163:0002:0001:00 |  | 45.0211 | -63.8072 | Red spruce bark | Bark ashing | <2 | 7.6 | 6 | 5600 | 66 | 22.9 | 32 | 14 | 26 | 2.5 | 0.37 | 1.19 | 5.4 | <1 | <2 | 3.14 | 15 | 0.25 | 3 | 7270 | 14 | <50 | 75 | 2.9 | 4.1 | <2 | 2.3 | <80 | 420 | <0.5 | <0.5 | 3.1 | 1.1 | <1 | 1.51 | 2500 | 0.58
AL94/0583 | 21:1169:000115 | 21:1169 | 21:0262 | 21:0262:000172 | 21:0262:000172:0002:0001:00 |  | 45.0667 | -63.8359 | Red spruce bark | Bark ashing | <2 | 12 | 9 | 3400 | 72 | 18.3 | 41 | 11 | 38 | 4.7 | 0.84 | 1.72 | 4.9 | <1 | <2 | 5.17 | 20 | 0.37 | 3 | 9470 | 19 | <50 | 140 | 5.8 | 6.6 | <2 | 2.8 | <90 | 570 | 1.4 | <0.5 | 3.2 | 1.7 | <1 | 1.77 | 2400 | 0.58
AL94/0584 | 21:1169:000116 | 21:1169 | 21:0262 | 21:0262:000175 | 21:0262:000175:0002:0001:01 |  | 45.0899 | -63.8994 | Red spruce bark | Bark ashing | <2 | 13 | <5 | 2600 | 28 | 6.7 | 72 | 13 | 49 | 4 | 1.56 | 3.43 | 9 | <1 | <3 | 2.91 | 36 | 0.64 | <2 | 14000 | 42 | <50 | 110 | 1.6 | 11 | <2 | 5.8 | <90 | 640 | 1 | 0.9 | 6.4 | 2 | <1 | 3.46 | 1900 | 0.55
AL94/0585 | 21:1169:000117 | 21:1169 | 21:0262 | 21:0262:000175 | 21:0262:000175:0002:0001:02 |  | 45.0899 | -63.8994 | Red spruce bark | Bark ashing | <2 | 12 | <5 | 2400 | 29 | 6.3 | 70 | 13 | 50 | 4.6 | 1.46 | 3.26 | 9.5 | <1 | <3 | 4 | 35 | 0.65 | 3 | 13600 | 41 | 140 | 120 | 1.5 | 10 | 2 | 5.6 | <90 | 600 | <0.5 | <0.5 | 6.7 | 2.2 | <1 | 3.55 | 1900 | 0.53
AL94/0586 | 21:1169:000118 | 21:1169 | 21:0262 | 21:0262:000180 | 21:0262:000180:0002:0001:00 |  | 45.0642 | -63.9673 | Red spruce bark | Bark ashing | <2 | 8.4 | <5 | 3400 | 110 | 22.9 | 32 | 16 | 29 | 2.4 | 0.65 | 1.32 | 4.1 | <1 | <3 | 4.36 | 16 | 0.27 | 2 | 8950 | 19 | <50 | 84 | 3.1 | 4.5 | <2 | 2.3 | <90 | 840 | <0.5 | <0.5 | 2.8 | 1.2 | <1 | 1.38 | 3400 | 0.52
AL94/0587 | 21:1169:000119 | 21:1169 | 21:0262 | 21:0262:000183 | 21:0262:000183:0002:0001:00 |  | 45.0178 | -64.1098 | Red spruce bark | Bark ashing | <2 | 6.6 | 9 | 5400 | 48 | 24.9 | 34 | 10 | 28 | 2.4 | 0.73 | 1.28 | 6.2 | <1 | <3 | 4.62 | 16 | 0.29 | <2 | 8820 | 15 | <50 | 57 | 2.3 | 4.4 | <2 | 2.3 | <90 | 1500 | <0.5 | <0.5 | 3.3 | 0.8 | <1 | 1.58 | 2500 | 0.42
AL94/0588 | 21:1169:000120 | 21:1169 | 21:0262 | 21:0262:000186 | 21:0262:000186:0002:0001:00 |  | 45.0257 | -64.0362 | Red spruce bark | Bark ashing | <2 | 4.4 | 6 | 2000 | 46 | 31.6 | 31 | 7 | 21 | 1.6 | 0.64 | 1.23 | 2.8 | <1 | <2 | 2.19 | 15 | 0.24 | <2 | 5920 | 13 | <50 | 45 | 2.1 | 3.7 | <2 | 2.5 | <70 | 2900 | 0.8 | <0.5 | 3 | 1.2 | 2 | 1.14 | 2400 | 0.52
AL94/0589 | 21:1169:000121 | 21:1169 | 21:0262 | 21:0262:000187 | 21:0262:000187:0002:0001:00 |  | 45.0701 | -62.9561 | Red spruce bark | Bark ashing | <2 | 18 | 30 | 2100 | 55 | 19.4 | 42 | 9 | 38 | 7.9 | 0.7 | 1.8 | 4.1 | <1 | <2 | 5.45 | 22 | 0.32 | 4 | 10300 | 23 | <50 | 120 | 4.1 | 6.5 | 2 | 2.9 | <90 | 910 | <0.5 | <0.5 | 3.4 | 1.1 | 3 | 1.9 | 2000 | 0.5
AL94/0590 | 21:1169:000122 | 21:1169 | 21:0262 | 21:0262:000188 | 21:0262:000188:0002:0001:00 |  | 45.0537 | -62.9497 | Red spruce bark | Bark ashing | <2 | 58 | 83 | 4100 | 110 | 17.3 | 39 | 11 | 32 | 5.5 | 0.77 | 1.59 | 5.2 | <1 | <3 | 5.91 | 20 | 0.27 | 3 | 9220 | 15 | <50 | 170 | 7.3 | 5.8 | <2 | 2.7 | <100 | 1000 | <0.5 | <0.5 | 3.3 | 1.4 | <1 | 1.62 | 2000 | 0.52
AL94/0591 | 21:1169:000123 | 21:1169 | 21:0262 | 21:0262:000189 | 21:0262:000189:0002:0001:00 |  | 45.0414 | -62.9635 | Red spruce bark | Bark ashing | <2 | 34 | 27 | 2500 | 110 | 22.1 | 56 | 9 | 41 | 10 | 1.15 | 1.97 | 6.6 | <1 | <4 | 5.99 | 26 | 0.4 | 5 | 9660 | 27 | <50 | 210 | 3.8 | 7.4 | <2 | 3.4 | <130 | 420 | <0.5 | <0.5 | 4.4 | 1.9 | <1 | 2.09 | 1700 | 0.25
AL94/0592 | 21:1169:000124 | 21:1169 | 21:0262 | 21:0262:000190 | 21:0262:000190:0002:0001:00 |  | 45.0336 | -62.9822 | Red spruce bark | Bark ashing | <2 | 110 | 73 | 1900 | 56 | 12.4 | 52 | 10 | 45 | 4.2 | 1.09 | 2.48 | 5.9 | <1 | <2 | 3.66 | 25 | 0.5 | 3 | 11300 | 21 | <50 | 150 | 2.2 | 9.2 | <2 | 3.9 | <80 | 840 | 1 | 0.6 | 4.9 | 1.9 | 8 | 2.74 | 910 | 0.57
AL94/0593 | 21:1169:000125 | 21:1169 | 21:0262 | 21:0262:000191 | 21:0262:000191:0002:0001:00 |  | 45.0122 | -62.9689 | Red spruce bark | Bark ashing | <2 | 11 | 15 | 2300 | 63 | 19.9 | 34 | 15 | 30 | 2.4 | 0.74 | 1.62 | 4.7 | <1 | <2 | 3.11 | 18 | 0.27 | <2 | 8630 | 16 | <50 | 79 | 1.8 | 5.8 | <2 | 2.6 | <70 | 840 | <0.5 | <0.5 | 3.1 | 1.3 | <1 | 1.61 | 1600 | 0.54
AL94/0594 | 21:1169:000126 | 21:1169 | 21:0262 | 21:0262:000192 | 21:0262:000192:0002:0001:00 |  | 45.0733 | -62.9962 | Red spruce bark | Bark ashing | <2 | 12 | 11 | 2600 | 70 | 22.8 | 31 | 10 | 23 | 6.1 | 0.57 | 1.13 | 3.1 | <1 | <2 | 3.76 | 18 | 0.23 | 5 | 10600 | 13 | <50 | 97 | 3.3 | 3.6 | <2 | 2.1 | <80 | 1600 | <0.5 | <0.5 | 2.5 | 0.8 | <1 | 1.11 | 2400 | 0.51
AL94/0595 | 21:1169:000127 | 21:1169 | 21:0262 | 21:0262:000193 | 21:0262:000193:0002:0001:00 |  | 45.0542 | -62.9943 | Red spruce bark | Bark ashing | <2 | 21 | 14 | 2300 | 91 | 17.7 | 46 | 10 | 48 | 5.3 | 0.83 | 1.98 | 3.9 | <1 | <4 | 5.1 | 26 | 0.27 | <2 | 9660 | 28 | <50 | 92 | 6.8 | 6.4 | 10 | 3.4 | <130 | 1100 | <0.5 | <0.5 | 4.2 | 2.7 | <1 | 1.6 | 2500 | 0.23
AL94/0596 | 21:1169:000128 | 21:1169 |  |  |  | 303 |  |  | Control Reference | Unspecified | <2 | 7.8 | 15 | 450 | 13 | 16.3 | 44 | 9 | 69 | 1.5 | 0.93 | 1.79 | 5.1 | <1 | <2 | 3.73 | 21 | 0.31 | 7 | 12500 | 25 | <50 | 52 | 1.4 | 4.7 | <2 | 3.1 | <60 | 1400 | <0.5 | <0.5 | 3 | 1.5 | <1 | 1.98 | 850 | 0.59
AL94/0597 | 21:1169:000129 | 21:1169 | 21:0262 | 21:0262:000194 | 21:0262:000194:0002:0001:00 |  | 45.09 | -62.9611 | Red spruce bark | Bark ashing | <2 | 11 | 15 | 3000 | 61 | 17.7 | 26 | 8 | 20 | 2.5 | 0.56 | 1.11 | 3.3 | <1 | <2 | 1.93 | 12 | 0.2 | <2 | 5760 | 12 | <50 | 54 | 2.2 | 3.8 | <2 | 1.8 | <70 | 770 | <0.5 | <0.5 | 2.2 | 0.7 | <1 | 1.15 | 1500 | 0.53
AL94/0598 | 21:1169:000130 | 21:1169 | 21:0262 | 21:0262:000196 | 21:0262:000196:0003:0001:00 |  | 45.0735 | -63.5669 | Black spruce bark | Bark ashing | <2 | 5.6 | 7 | 3000 | 66 | 30.9 | 15 | 8 | 11 | 5.5 | 0.36 | 0.61 | 1.9 | <1 | <2 | 3.69 | 8.3 | 0.11 | <2 | 6210 | 10 | <50 | 96 | 3.3 | 1.6 | <2 | 1.1 | <70 | 780 | <0.5 | <0.5 | 1.2 | <0.1 | <1 | 0.71 | 2300 | 0.51
AL94/0599 | 21:1169:000131 | 21:1169 | 21:0262 | 21:0262:000197 | 21:0262:000197:0002:0001:00 |  | 45.0305 | -63.6401 | Red spruce bark | Bark ashing | <2 | 8.7 | <5 | 5500 | 78 | 28.1 | 22 | 17 | 18 | 4.5 | 0.25 | 0.82 | 2.4 | <1 | <2 | 3.07 | 12 | 0.15 | 3 | 8580 | <5 | <50 | 82 | 5.7 | 2.5 | 5 | 1.5 | <70 | 1200 | <0.5 | <0.5 | 1.5 | 1.1 | <1 | 0.86 | 2900 | 0.54
AL94/0600 | 21:1169:000132 | 21:1169 | 21:0262 | 21:0262:000198 | 21:0262:000198:0002:0001:00 |  | 45.0131 | -63.7424 | Red spruce bark | Bark ashing | <2 | 9.4 | 9 | 7900 | 110 | 30.3 | 15 | 9 | 14 | 6.8 | 0.35 | 0.75 | 2.3 | <1 | <2 | 4.26 | 10 | 0.13 | 3 | 4840 | 12 | <50 | 95 | 4.4 | 2.3 | <2 | 1.1 | <80 | 1300 | <0.5 | <0.5 | 1.3 | 0.7 | 4 | 0.72 | 2900 | 0.54
AL94/0601 | 21:1169:000133 | 21:1169 | 21:0262 | 21:0262:000200 | 21:0262:000200:0003:0001:00 |  | 45.1402 | -63.7455 | Black spruce bark | Bark ashing | <2 | 3.3 | 7 | 6900 | 85 | 32.6 | 8 | 11 | <1 | 3.4 | <0.04 | 0.5 | <0.5 | <1 | <4 | 2.6 | 5.6 | <0.05 | <2 | 10100 | <5 | <50 | 42 | 2.4 | 1.4 | <2 | 0.8 | <130 | 1100 | <0.5 | <0.5 | 0.6 | <0.1 | <1 | 0.4 | 2800 | 0.59
AL94/0602 | 21:1169:000134 | 21:1169 | 21:0262 | 21:0262:000203 | 21:0262:000203:0003:0001:00 |  | 45.2033 | -63.2369 | Black spruce bark | Bark ashing | <2 | 7 | 10 | 5800 | 120 | 25.7 | 20 | 13 | 14 | 4.6 | <0.05 | 1.01 | 3.2 | <1 | <4 | 3.61 | 11 | 0.14 | <2 | 8220 | <5 | <50 | 110 | 2.4 | 3 | <2 | 1.6 | <160 | 500 | <0.5 | <0.5 | 1.8 | <0.2 | <1 | 0.86 | 2500 | 0.51
AL94/0603 | 21:1169:000135 | 21:1169 | 21:0262 | 21:0262:000204 | 21:0262:000204:0002:0001:00 |  | 45.1223 | -63.0466 | Red spruce bark | Bark ashing | <2 | 5 | <5 | 4100 | 140 | 30.4 | 7 | 9 | 9 | 1.5 | <0.04 | 0.44 | 2.7 | <1 | <4 | 2.65 | 5.5 | 0.09 | 4 | 7880 | <5 | <50 | 37 | 2.2 | 1.3 | <2 | 0.7 | <150 | 1200 | <0.5 | <0.5 | 0.8 | <0.2 | <1 | 0.58 | 3000 | 0.57
AL94/0604 | 21:1169:000136 | 21:1169 | 21:0262 | 21:0262:000082 | 21:0262:000082:0002:0001:00 |  | 45.093 | -63.2565 | Red spruce bark | Bark ashing | <2 | 5.8 | 6 | 3500 | 66 | 29.2 | 14 | 31 | 11 | 2.2 | <0.04 | 0.68 | 2.3 | <1 | <2 | 2.51 | 9 | 0.12 | 4 | 6670 | <5 | <50 | 47 | 3.2 | 2.1 | <2 | 1.1 | <120 | 510 | 1.9 | <0.5 | 1.2 | <0.1 | <1 | 0.66 | 1900 | 0.58
AL94/0605 | 21:1169:000137 | 21:1169 | 21:0262 | 21:0262:000096 | 21:0262:000096:0002:0001:00 |  | 44.9912 | -63.6055 | Red spruce bark | Bark ashing | <2 | 10 | 20 | 4300 | 48 | 21.4 | 27 | 8 | 26 | 3 | 0.45 | 1.43 | 4.8 | <1 | <4 | 4.42 | 16 | 0.26 | <2 | 8280 | <5 | <50 | 120 | 4 | 4.9 | <2 | 2.4 | <140 | 490 | <0.5 | <0.5 | 2.3 | <0.2 | <1 | 1.14 | 2600 | 0.53
AL94/0606 | 21:1169:000138 | 21:1169 | 21:0262 | 21:0262:000131 | 21:0262:000131:0002:0001:00 |  | 45.1419 | -63.5764 | Red spruce bark | Bark ashing | <2 | 4.9 | <5 | 4600 | 61 | 32.3 | 6 | 20 | 8 | 2.6 | <0.04 | 0.35 | <0.5 | <1 | <3 | 2.73 | 4.5 | <0.05 | <2 | 5690 | <5 | <50 | 59 | 2.3 | 1.2 | <2 | 0.6 | <120 | 1300 | <0.5 | <0.5 | 0.7 | <0.1 | <1 | 0.3 | 3600 | 0.56
AL94/0607 | 21:1169:000139 | 21:1169 | 21:0262 | 21:0262:000145 | 21:0262:000145:0002:0001:00 |  | 45.1714 | -63.4783 | Red spruce bark | Bark ashing | <2 | 7 | 16 | 4700 | 63 | 24 | 33 | 18 | 27 | 2.5 | 0.55 | 1.57 | 4.7 | <1 | <4 | 3.28 | 19 | 0.29 | 2 | 13600 | <5 | <50 | 60 | 6.6 | 4.4 | <2 | 3 | <150 | 560 | <0.5 | <0.5 | 3.2 | 1.3 | <1 | 1.48 | 2400 | 0.57
AL94/0608 | 21:1169:000140 | 21:1169 | 21:0262 | 21:0262:000148 | 21:0262:000148:0002:0001:00 |  | 45.2378 | -63.4071 | Red spruce bark | Bark ashing | <2 | 8.4 | <5 | 1600 | 52 | 7.6 | 64 | 14 | 41 | 2.2 | 1.36 | 2.7 | 12 | <1 | <4 | 2.94 | 34 | 0.71 | 5 | 8260 | 34 | <50 | 96 | 3.2 | 9 | <2 | 6.5 | <150 | 550 | <0.5 | <0.5 | 6.9 | 1.7 | <1 | 4.13 | 440 | 0.57
AL94/0609 | 21:1169:000141 | 21:1169 | 21:0262 | 21:0262:000149 | 21:0262:000149:0002:0001:00 |  | 45.2177 | -63.4011 | Red spruce bark | Bark ashing | <2 | 8.7 | <5 | 5300 | 49 | 22.8 | 26 | 11 | 22 | 2.3 | <0.04 | 1.39 | 5.7 | <1 | <4 | 2.46 | 15 | 0.33 | <2 | 5770 | <5 | <50 | 74 | 4.2 | 4.8 | <2 | 2.5 | <100 | 450 | <0.5 | <0.5 | 3.1 | 1.2 | <1 | 1.44 | 1800 | 0.53
AL94/0610 | 21:1169:000142 | 21:1169 | 21:0262 | 21:0262:000159 | 21:0262:000159:0002:0001:00 |  | 44.9544 | -63.8808 | Red spruce bark | Bark ashing | <2 | 11 | <5 | 5500 | 140 | 24.2 | 30 | 16 | 26 | 3.4 | <0.05 | 1.7 | 2.6 | <1 | <5 | 3.64 | 15 | 0.28 | 5 | 9490 | <5 | <50 | 120 | 4.7 | 5.2 | <2 | 2.3 | <170 | 1700 | <0.5 | <0.5 | 1.9 | <0.2 | 6 | 1 | 3500 | 0.51
AL94/0611 | 21:1169:000143 | 21:1169 | 21:0262 | 21:0262:000160 | 21:0262:000160:0002:0001:00 |  | 44.9578 | -63.8373 | Red spruce bark | Bark ashing | <2 | 4.8 | <5 | 9300 | 62 | 34.1 | 10 | 9 | 9 | 3 | <0.05 | 0.61 | 3.2 | <1 | <4 | 2.52 | 6.7 | 0.08 | <2 | 6390 | <5 | 120 | 88 | 2.4 | 1.6 | <2 | 0.8 | <120 | 2500 | <0.5 | <0.5 | 0.8 | <0.1 | <1 | <0.05 | 3200 | 0.57
AL94/0612 | 21:1169:000144 | 21:1169 | 21:0262 | 21:0262:000162 | 21:0262:000162:0002:0001:00 |  | 45.0042 | -63.821 | Red spruce bark | Bark ashing | <2 | 7 | 11 | 7100 | 86 | 35 | 13 | 9 | 13 | 4.2 | <0.05 | 0.65 | <0.5 | 1 | <4 | 3.32 | 6.6 | 0.12 | <2 | 8330 | <5 | <50 | 93 | 3 | 1.8 | 10 | 1 | <140 | 2200 | <0.5 | <0.5 | 1.3 | 0.7 | <1 | 0.51 | 2700 | 0.51
AL94/0613 | 21:1169:000145 | 21:1169 | 21:0262 | 21:0262:000164 | 21:0262:000164:0002:0001:00 |  | 45.035 | -63.8223 | Red spruce bark | Bark ashing | <2 | 6.8 | 10 | 2900 | 120 | 23.4 | 14 | 15 | 23 | 11 | <0.04 | 0.89 | 2.2 | <1 | <4 | 5.61 | 8.3 | 0.11 | <2 | 8210 | <5 | <50 | 300 | 2.6 | 3.1 | <2 | 1.3 | <150 | 1700 | <0.5 | <0.5 | 1.5 | <0.2 | <1 | 0.72 | 3700 | 0.58
AL94/0614 | 21:1169:000146 | 21:1169 | 21:0262 | 21:0262:000165 | 21:0262:000165:0002:0001:00 |  | 45.0416 | -63.7996 | Red spruce bark | Bark ashing | <2 | 8.4 | 14 | 3600 | 77 | 20.7 | 26 | 13 | 20 | 9.1 | <0.04 | 1.43 | <0.5 | <1 | <4 | 4.61 | 17 | 0.24 | <2 | 9250 | 21 | <50 | 140 | 5.9 | 5 | <2 | 2.4 | <140 | 1400 | <0.5 | 0.9 | 2.9 | 1.6 | <1 | 1.35 | 2100 | 0.58
AL94/0615 | 21:1169:000147 | 21:1169 | 21:0262 | 21:0262:000166 | 21:0262:000166:0002:0001:00 |  | 45.0364 | -63.7805 | Red spruce bark | Bark ashing | <2 | 6.7 | <5 | 4000 | 29 | 29.4 | 13 | 6 | 9 | <0.5 | <0.04 | 0.65 | <0.5 | <1 | <3 | 3.29 | 7.8 | 0.06 | <2 | 8940 | <5 | <50 | 48 | 5 | 1.5 | <2 | 1.1 | <100 | 1800 | <0.5 | <0.5 | 0.7 | <0.1 | 4 | 0.37 | 2300 | 0.54
AL94/0616 | 21:1169:000148 | 21:1169 | 21:0262 | 21:0262:000167 | 21:0262:000167:0002:0001:00 |  | 45.0364 | -63.7746 | Red spruce bark | Bark ashing | 3 | 8.3 | <5 | 4100 | 51 | 28.6 | 15 | 13 | 18 | 4.1 | 0.4 | 0.87 | 2.8 | <1 | <4 | 4.92 | 9.3 | 0.14 | <2 | 7490 | 7 | <50 | 130 | 4.4 | 2.4 | <2 | 1.2 | <130 | 1600 | <0.5 | <0.5 | 1.5 | 1 | <1 | 0.54 | 4900 | 0.53
AL94/0617 | 21:1169:000149 | 21:1169 | 21:0262 | 21:0262:000169 | 21:0262:000169:0002:0001:00 |  | 45.0599 | -63.7747 | Red spruce bark | Bark ashing | <2 | 7.4 | 9 | 4700 | 44 | 27.2 | 12 | 14 | 14 | <0.5 | <0.04 | 0.82 | 2.2 | <1 | <4 | 3.32 | 9 | <0.05 | 5 | 10100 | 17 | <50 | 120 | 4.8 | 2.2 | <2 | 1.2 | <140 | 2100 | <0.5 | <0.5 | 0.9 | <0.2 | <1 | 0.49 | 5400 | 0.53
AL94/0618 | 21:1169:000150 | 21:1169 | 21:0262 | 21:0262:000171 | 21:0262:000171:0002:0001:00 |  | 45.0745 | -63.8281 | Red spruce bark | Bark ashing | <2 | 9.3 | <5 | 4800 | 85 | 27.6 | 15 | 10 | 17 | 2.4 | <0.04 | 0.96 | <0.5 | <1 | <4 | 4.27 | 8.5 | 0.16 | <2 | 8440 | <5 | <50 | 79 | 5.2 | 2.9 | <2 | 1.3 | <140 | 1000 | <0.5 | <0.5 | 1.4 | <0.2 | <1 | 0.75 | 2500 | 0.55
AL94/0619 | 21:1169:000151 | 21:1169 | 21:0262 | 21:0262:000173 | 21:0262:000173:0002:0001:00 |  | 45.099 | -63.847 | Red spruce bark | Bark ashing | <2 | 10 | <5 | 4300 | 94 | 20.8 | 27 | 16 | 34 | 3.4 | <0.06 | 1.58 | 5.5 | <1 | <6 | 5.5 | 16 | 0.21 | <2 | 12600 | 23 | <50 | 130 | 5 | 4.8 | <2 | 2.6 | <200 | 500 | <0.5 | <0.5 | 3.3 | 1.3 | <1 | 1.5 | 6300 | 0.36
AL94/0620 | 21:1169:000152 | 21:1169 |  |  |  | 303 |  |  | Control Reference | Unspecified | <2 | 8.5 | 16 | 470 | 15 | 16.4 | 40 | 9 | 71 | 1.7 | 0.71 | 1.79 | 5.5 | <1 | <4 | 3.7 | 23 | 0.33 | 3 | 11400 | 22 | <50 | 49 | 1.2 | 4.5 | <2 | 3.4 | <130 | 1200 | <0.5 | 0.7 | 3 | 2.3 | <1 | 1.86 | 870 | 0.55
AL94/0621 | 21:1169:000153 | 21:1169 | 21:0262 | 21:0262:000174 | 21:0262:000174:0002:0001:00 |  | 45.0929 | -63.8689 | Red spruce bark | Bark ashing | <2 | 6.7 | 10 | 7200 | 83 | 28.9 | 12 | 17 | 10 | <0.5 | 0.38 | 0.85 | 3.7 | <1 | <4 | 3.8 | 8.2 | 0.11 | <2 | 5750 | <5 | <50 | 110 | 3.1 | 2.2 | <2 | 1.4 | <140 | 1200 | <0.5 | <0.5 | 1.3 | 0.8 | <1 | 0.57 | 4300 | 0.51
AL94/0622 | 21:1169:000154 | 21:1169 | 21:0262 | 21:0262:000177 | 21:0262:000177:0002:0001:01 |  | 45.0939 | -63.9305 | Red spruce bark | Bark ashing | <2 | 4.9 | <5 | 4700 | 31 | 27.3 | 23 | 9 | 19 | 1.2 | <0.04 | 1.12 | 5.1 | <1 | <3 | 1.54 | 12 | 0.26 | <2 | 5870 | 12 | <50 | 61 | 1.6 | 3.4 | <2 | 2.2 | <110 | 1400 | 1.4 | <0.5 | 2.2 | <0.1 | <1 | 1.07 | 4200 | 0.58
AL94/0623 | 21:1169:000155 | 21:1169 | 21:0262 | 21:0262:000177 | 21:0262:000177:0002:0001:02 |  | 45.0939 | -63.9305 | Red spruce bark | Bark ashing | <2 | 4.9 | 10 | 5000 | 32 | 27.4 | 23 | 8 | 19 | 1.7 | 0.51 | 1.24 | 5.5 | <1 | <3 | 1.51 | 13 | 0.21 | <2 | 6200 | <5 | <50 | 51 | 1.6 | 3.7 | <2 | 2.3 | <120 | 1100 | <0.5 | <0.5 | 2.9 | 1 | <1 | 1.28 | 4000 | 0.56
AL94/0624 | 21:1169:000156 | 21:1169 | 21:0262 | 21:0262:000199 | 21:0262:000199:0002:0001:00 |  | 45.0431 | -63.7482 | Red spruce bark | Bark ashing | <2 | 16 | 14 | 5000 | 54 | 37.4 | 12 | 10 | 8 | 2.1 | <0.04 | 0.56 | 2.4 | <1 | <3 | 2.17 | 6.6 | 0.09 | <2 | 6150 | <5 | <50 | 80 | 3.9 | 1.5 | <2 | 0.9 | <120 | 1500 | <0.5 | <0.5 | 0.8 | <0.1 | <1 | 0.49 | 3500 | 0.52
AL94/0625 | 21:1169:000157 | 21:1169 | 21:0262 | 21:0262:000201 | 21:0262:000201:0002:0001:01 |  | 45.2124 | -63.676 | Red spruce bark | Bark ashing | <2 | 4.5 | <5 | 4900 | 94 | 32.6 | 10 | 6 | 13 | 5 | <0.04 | 0.64 | 2.9 | <1 | <4 | 2.86 | 6.6 | 0.07 | 3 | 9590 | <5 | <50 | 150 | 2.2 | 1.9 | <2 | 1.1 | <130 | 1800 | <0.5 | <0.5 | 0.8 | <0.2 | <1 | 0.57 | 3200 | 0.57
AL94/0626 | 21:1169:000158 | 21:1169 | 21:0262 | 21:0262:000201 | 21:0262:000201:0002:0001:02 |  | 45.2124 | -63.676 | Red spruce bark | Bark ashing | <2 | 5.5 | 6 | 4600 | 91 | 32.7 | 12 | 7 | 11 | 4.5 | <0.04 | 0.7 | 2.8 | <1 | <4 | 3.52 | 7.1 | 0.14 | <2 | 9730 | <5 | <50 | 130 | 2.3 | 2 | <2 | 1.2 | <130 | 1800 | <0.5 | <0.5 | 1.1 | <0.1 | <1 | 0.39 | 3000 | 0.58
AL94/0627 | 21:1169:000159 | 21:1169 | 21:0262 | 21:0262:000202 | 21:0262:000202:0003:0001:00 |  | 45.2332 | -63.3664 | Black spruce bark | Bark ashing | <2 | 4 | <5 | 8200 | 85 | 39.9 | 6 | 4 | 3 | <0.5 | <0.04 | 0.43 | <0.5 | <1 | <3 | 2.65 | 4.1 | <0.05 | <2 | 4620 | <5 | <50 | 15 | 2.2 | 1.1 | <2 | 0.7 | <120 | 1400 | <0.5 | <0.5 | 0.8 | <0.1 | <1 | <0.05 | 2700 | 0.58
AL94/0628 | 21:1169:000160 | 21:1169 | 21:0262 | 21:0262:000206 | 21:0262:000206:0003:0001:00 |  | 45.0585 | -63.2473 | Black spruce bark | Bark ashing | <2 | 7.7 | <5 | 4100 | 85 | 29.5 | 20 | 8 | 12 | <0.5 | 0.36 | 0.9 | 4.2 | <1 | <4 | 3.03 | 11 | 0.19 | <2 | 5410 | 11 | <50 | 38 | 1.9 | 2.8 | <2 | 1.5 | <130 | 800 | <0.5 | <0.5 | 1.7 | <0.2 | <1 | 0.99 | 1900 | 0.54
AL94/0629 | 21:1169:000161 | 21:1169 | 21:0262 | 21:0262:000207 | 21:0262:000207:0003:0001:00 |  | 45.104 | -63.3702 | Black spruce bark | Bark ashing | <2 | 5.5 | <5 | 4000 | 63 | 34.7 | 10 | 7 | 11 | <0.5 | <0.04 | 0.44 | 2 | <1 | <3 | 2.74 | 6.1 | <0.05 | <2 | 4920 | <5 | <50 | 54 | 1.6 | 1.3 | 5 | 0.8 | <120 | 1500 | <0.5 | <0.5 | 0.9 | <0.1 | <1 | 0.51 | 1700 | 0.52
AL94/0630 | 21:1169:000162 | 21:1169 | 21:0262 | 21:0262:000208 | 21:0262:000208:0003:0001:00 |  | 45.0805 | -62.9028 | Black spruce bark | Bark ashing | <2 | 8.1 | <5 | 3900 | 93 | 30.9 | 9 | 11 | 10 | 1.8 | <0.04 | 0.58 | <0.5 | <1 | <4 | 3.57 | 6.5 | 0.11 | <2 | 4810 | <5 | <50 | 66 | 3.1 | 1.7 | <2 | 0.9 | <130 | 1500 | <0.5 | <0.5 | 0.3 | <0.1 | 6 | 0.38 | 2500 | 0.53
AL94/0631 | 21:1169:000163 | 21:1169 | 21:0262 | 21:0262:000209 | 21:0262:000209:0002:0001:00 |  | 45.0904 | -62.7956 | Red spruce bark | Bark ashing | <2 | 12 | <5 | 2400 | 120 | 24.6 | 22 | 12 | 23 | 5 | <0.05 | 1.03 | <0.5 | <1 | <5 | 4.58 | 12 | 0.15 | <2 | 10400 | <5 | <50 | 120 | 8.2 | 3.3 | 7 | 1.6 | <180 | 1600 | <0.5 | <0.5 | 1.9 | <0.2 | <1 | 0.86 | 5600 | 0.42
AL94/0632 | 21:1169:000164 | 21:1169 | 21:0262 | 21:0262:000210 | 21:0262:000210:0003:0001:00 |  | 45.1181 | -62.8383 | Black spruce bark | Bark ashing | <2 | 7.4 | <5 | 3800 | 150 | 25.4 | 16 | 20 | 17 | 4.7 | <0.05 | 0.88 | 2.2 | <1 | <5 | 8.52 | 9.6 | 0.14 | <2 | 8210 | <5 | <50 | 210 | 4.1 | 2.9 | <2 | 1.2 | <180 | 950 | <0.5 | <0.5 | 0.9 | <0.2 | <1 | 0.55 | 2900 | 0.43
AL94/0633 | 21:1169:000165 | 21:1169 |  |  |  | 303 |  |  | Control Reference | Unspecified | <2 | 7.4 | 18 | 430 | 13 | 16 | 40 | 10 | 69 | 2.5 | 0.75 | 1.8 | 4.9 | <1 | <4 | 3.65 | 23 | 0.35 | 4 | 11900 | 21 | <50 | 45 | 1.2 | 4.7 | <2 | 3.5 | <110 | 1200 | <0.5 | <0.5 | 3.3 | 1.6 | <1 | 1.78 | 890 | 0.54
AL94/0634 | 21:1169:000166 | 21:1169 | 21:0262 | 21:0262:000211 | 21:0262:000211:0003:0001:00 |  | 45.159 | -62.8514 | Black spruce bark | Bark ashing | <2 | 6.9 | <5 | 2900 | 100 | 26.1 | 17 | 7 | 18 | 3.6 | 0.32 | 1.12 | 2.6 | <1 | <4 | 3.37 | 12 | 0.19 | 4 | 9950 | <5 | <50 | 130 | 4.3 | 3 | <2 | 1.7 | <150 | 800 | <0.5 | <0.5 | 1.7 | 0.7 | <1 | 0.98 | 5400 | 0.5
AL94/0635 | 21:1169:000167 | 21:1169 | 21:0262 | 21:0262:000212 | 21:0262:000212:0002:0001:00 |  | 45.1676 | -62.8671 | Red spruce bark | Bark ashing | <2 | 6.3 | <5 | 1900 | 94 | 28 | 15 | 5 | 19 | 4.3 | 0.37 | 0.82 | 2 | <1 | <4 | 4.35 | 8.4 | 0.13 | <2 | 8450 | <5 | <50 | 130 | 3.8 | 2.6 | 2 | 1.2 | <130 | 990 | <0.5 | <0.5 | 1.7 | <0.2 | <1 | 0.58 | 2600 | 0.54
AL94/0636 | 21:1169:000168 | 21:1169 | 21:0262 | 21:0262:000213 | 21:0262:000213:0002:0001:00 |  | 45.1669 | -62.8162 | Red spruce bark | Bark ashing | <2 | 5.1 | <5 | 4100 | 120 | 31 | 9 | 7 | 12 | 3 | <0.04 | 0.48 | 1.7 | <1 | <4 | 3.05 | 5.1 | <0.05 | <2 | 4190 | <5 | <50 | 96 | 2.8 | 1.4 | <2 | 0.6 | <140 | 2500 | 0.8 | <0.5 | <0.1 | <0.2 | <1 | 0.41 | 6700 | 0.52
AL94/0637 | 21:1169:000169 | 21:1169 | 21:0262 | 21:0262:000214 | 21:0262:000214:0002:0001:00 |  | 45.2207 | -62.8553 | Red spruce bark | Bark ashing | <2 | 3.8 | <5 | 7000 | 68 | 30.6 | 10 | 17 | 10 | 1.8 | <0.04 | 0.6 | 2.6 | <1 | <3 | 2.64 | 6.3 | <0.05 | <2 | 8220 | <5 | <50 | 75 | 2.1 | 1.5 | <2 | 0.9 | <120 | 1400 | <0.5 | <0.5 | 1.1 | <0.1 | <1 | 0.42 | 3100 | 0.57
AL94/0638 | 21:1169:000170 | 21:1169 | 21:0262 | 21:0262:000215 | 21:0262:000215:0002:0001:00 |  | 44.8795 | -63.6868 | Red spruce bark | Bark ashing | <2 | 9.4 | <5 | 1200 | 250 | 14.1 | 42 | 10 | 46 | 7.5 | 0.89 | 2.55 | 7 | <1 | <7 | 4.65 | 28 | 0.5 | <2 | 12300 | 39 | <50 | 70 | 2.5 | 9 | 3 | 3.9 | <280 | 500 | <0.6 | <0.5 | 4 | 1.7 | <1 | 2.36 | 990 | 0.25
AL94/0639 | 21:1169:000171 | 21:1169 | 21:0262 | 21:0262:000218 | 21:0262:000218:0002:0001:00 |  | 44.8879 | -63.6502 | Red spruce bark | Bark ashing | <2 | 4.2 | 10 | 4800 | 80 | 32.8 | 9 | 5 | 9 | 1.4 | <0.04 | 0.48 | <0.5 | <1 | <3 | 3.88 | 5.6 | 0.08 | <2 | 7430 | <5 | <50 | 96 | 2.1 | 1.2 | <2 | 0.7 | <120 | 1000 | <0.5 | <0.5 | 0.7 | <0.1 | 7 | 0.24 | 3300 | 0.56
AL94/0640 | 21:1169:000172 | 21:1169 | 21:0262 | 21:0262:000229 | 21:0262:000229:0002:0001:00 |  | 45.1729 | -63.9498 | Red spruce bark | Bark ashing | <2 | 3.9 | <5 | 7300 | 49 | 31.8 | 9 | 16 | 9 | <0.5 | 0.18 | 0.42 | <0.5 | <1 | <3 | 1.95 | 4.4 | <0.05 | <2 | 9910 | <5 | <50 | 41 | 1.4 | 1.3 | <2 | 0.7 | <110 | 1200 | <0.5 | <0.5 | 0.7 | <0.1 | <1 | <0.05 | 3700 | 0.57
AL94/0641 | 21:1169:000173 | 21:1169 | 21:0262 | 21:0262:000230 | 21:0262:000230:0002:0001:00 |  | 45.1833 | -63.9396 | Red spruce bark | Bark ashing | <2 | 4.5 | <5 | 13000 | 58 | 31.5 | 14 | 12 | 12 | 1.5 | <0.05 | 0.64 | 2.9 | <1 | <4 | 2.17 | 6.1 | 0.1 | <2 | 10300 | <5 | <50 | 56 | 2 | 1.5 | <2 | 1 | <120 | 1500 | <0.5 | <0.5 | 1 | <0.2 | 5 | 0.54 | 3500 | 0.53
AL94/0642 | 21:1169:000174 | 21:1169 | 21:0262 | 21:0262:000236 | 21:0262:000236:0002:0001:00 |  | 45.1556 | -63.9812 | Red spruce bark | Bark ashing | <2 | 4.8 | <5 | 8300 | 72 | 30.6 | 14 | 39 | 9 | 2.3 | 0.49 | 0.7 | 3.5 | <1 | <4 | 3.57 | 7.5 | 0.09 | <2 | 8320 | 14 | <50 | 93 | 4.5 | 2 | <2 | 1.1 | <130 | 990 | <0.5 | <0.5 | 1.5 | <0.2 | <1 | 0.57 | 3100 | 0.54
AL94/0643 | 21:1169:000175 | 21:1169 | 21:0262 | 21:0262:000237 | 21:0262:000237:0002:0001:00 |  | 45.133 | -63.9355 | Red spruce bark | Bark ashing | <2 | 3.7 | <5 | 7200 | 50 | 32.4 | 15 | 12 | 12 | 1.5 | <0.04 | 0.72 | 3.3 | <1 | <3 | 2.33 | 7.5 | 0.17 | <2 | 5760 | <5 | <50 | 58 | 1.9 | 2.1 | <2 | 1.3 | <110 | 1100 | 1.1 | <0.5 | 1.2 | <0.1 | <1 | 0.75 | 2900 | 0.57
AL94/0644 | 21:1169:000176 | 21:1169 | 21:0262 | 21:0262:000240 | 21:0262:000240:0002:0001:00 |  | 44.9339 | -64.1845 | Red spruce bark | Bark ashing | <2 | 5.2 | <5 | 6100 | 100 | 26 | 19 | 10 | 16 | 7 | <0.04 | 1.09 | 4.6 | <1 | <4 | 3.88 | 11 | 0.16 | <2 | 6660 | <5 | <50 | 160 | 3.1 | 3.3 | <2 | 1.8 | <140 | 470 | <0.5 | <0.5 | 1.8 | <0.2 | <1 | 0.94 | 3700 | 0.51
AL94/0645 | 21:1169:000177 | 21:1169 | 21:0262 | 21:0262:000241 | 21:0262:000241:0002:0001:01 |  | 44.9311 | -64.1981 | Red spruce bark | Bark ashing | <2 | 1.6 | <5 | 10000 | 28 | 36.1 | 9 | 6 | 6 | 1.5 | <0.04 | 0.44 | <0.5 | <1 | <3 | 1.31 | 5.1 | 0.07 | <2 | 5070 | <5 | <50 | 66 | 1 | 1.3 | <2 | 0.9 | <100 | 320 | 1.3 | <0.5 | 1 | <0.1 | <1 | 0.38 | 4200 | 0.54
AL94/0646 | 21:1169:000178 | 21:1169 | 21:0262 | 21:0262:000241 | 21:0262:000241:0002:0001:02 |  | 44.9311 | -64.1981 | Red spruce bark | Bark ashing | <2 | 1.9 | <5 | 9800 | 28 | 35.9 | 10 | 7 | 8 | 1.7 | <0.04 | 0.41 | 2.4 | <1 | <3 | 0.91 | 5.4 | 0.07 | <2 | 5150 | <5 | <50 | 48 | 1 | 1.3 | <2 | 1 | <100 | 1500 | <0.5 | <0.5 | 0.9 | <0.1 | 6 | 0.41 | 4000 | 0.54
AL94/0647 | 21:1169:000179 | 21:1169 | 21:0262 | 21:0262:000242 | 21:0262:000242:0002:0001:00 |  | 44.862 | -64.2204 | Red spruce bark | Bark ashing | <2 | 3.3 | <5 | 4300 | 35 | 35 | 12 | 5 | 12 | 6.5 | <0.04 | 0.64 | 2.4 | <1 | <3 | 3.01 | 6.8 | 0.12 | <2 | 7000 | <5 | <50 | 100 | 1.9 | 1.9 | <2 | 1.1 | <110 | 1600 | <0.5 | <0.5 | 1.3 | 0.7 | <1 | 0.55 | 3800 | 0.58
AL94/0648 | 21:1169:000180 | 21:1169 | 21:0262 | 21:0262:000243 | 21:0262:000243:0002:0001:00 |  | 44.8884 | -64.2124 | Red spruce bark | Bark ashing | <2 | 7.9 | 5 | 7300 | 40 | 25.8 | 38 | 10 | 21 | 2.9 | 0.6 | 1.31 | 4.6 | <1 | <3 | 1.75 | 18 | 0.24 | 5 | 9050 | 21 | <50 | 87 | 1.6 | 4.4 | <2 | 2.8 | <110 | 1200 | 0.6 | <0.5 | 3.2 | 1 | <1 | 1.41 | 2400 | 0.57
AL94/0649 | 21:1169:000181 | 21:1169 | 21:0262 | 21:0262:000244 | 21:0262:000244:0002:0001:00 |  | 44.8737 | -64.2282 | Red spruce bark | Bark ashing | <2 | 36 | <5 | 4800 | 44 | 28.9 | 44 | 19 | 15 | 5.9 | 0.45 | 1.25 | 2.9 | <1 | <4 | 2.34 | 19 | 0.2 | 3 | 5600 | 18 | <50 | 64 | 1.7 | 4.4 | <2 | 2.7 | <120 | 1300 | <0.5 | <0.5 | 2.4 | 5.4 | <1 | 1.02 | 5700 | 0.57
AL94/0650 | 21:1169:000182 | 21:1169 | 21:0262 | 21:0262:000245 | 21:0262:000245:0002:0001:00 |  | 44.903 | -64.2043 | Red spruce bark | Bark ashing | <2 | 3.4 | <5 | 11000 | 31 | 31.6 | 16 | 9 | 7 | 1.5 | <0.05 | 1.02 | 3.6 | <1 | <4 | 2.15 | 11 | 0.15 | <2 | 10200 | <5 | <50 | 64 | 1.4 | 3 | <2 | 1.8 | <100 | 750 | <0.5 | <0.5 | 1.8 | <0.2 | 7 | 0.83 | 3500 | 0.55
AL94/0651 | 21:1169:000183 | 21:1169 | 21:0262 | 21:0262:000246 | 21:0262:000246:0002:0001:00 |  | 44.9135 | -64.2018 | Red spruce bark | Bark ashing | <2 | 2.5 | <5 | 7600 | 27 | 32.6 | 15 | 9 | 11 | 1.4 | <0.04 | 0.76 | 3.4 | <1 | <3 | 2.56 | 8.3 | 0.15 | <2 | 4780 | <5 | <50 | 55 | 1.9 | 2.5 | <2 | 1.4 | <110 | 1100 | <0.5 | <0.5 | 1.5 | <0.1 | <1 | 0.7 | 4200 | 0.53
AL94/0652 | 21:1169:000184 | 21:1169 | 21:0262 | 21:0262:000248 | 21:0262:000248:0002:0001:00 |  | 44.949 | -64.1079 | Red spruce bark | Bark ashing | <2 | 1.9 | <5 | 5500 | 39 | 39.4 | 8 | 4 | 9 | <0.5 | <0.04 | 0.27 | <0.5 | <1 | <3 | 2.02 | 3.7 | <0.05 | <2 | 5240 | <5 | <50 | 39 | 1 | 0.9 | <2 | 0.5 | <100 | 2700 | <0.5 | <0.5 | 0.6 | <0.1 | <1 | 0.26 | 5200 | 0.56
AL94/0653 | 21:1169:000185 | 21:1169 | 21:0262 | 21:0262:000249 | 21:0262:000249:0002:0001:00 |  | 44.9282 | -64.0867 | Red spruce bark | Bark ashing | <2 | 7.7 | <5 | 7200 | 73 | 23 | 32 | 18 | 29 | 3.6 | 0.56 | 1.75 | 5.1 | <1 | <4 | 3.89 | 19 | 0.31 | <2 | 8450 | <5 | <50 | 80 | 4.7 | 5.8 | <2 | 2.9 | <140 | 1600 | <0.5 | <0.5 | 3.1 | <0.2 | <1 | 1.4 | 1900 | 0.53
AL94/0654 | 21:1169:000186 | 21:1169 | 21:0262 | 21:0262:000250 | 21:0262:000250:0002:0001:00 |  | 44.904 | -64.0892 | Red spruce bark | Bark ashing | <2 | 2.5 | <5 | 5000 | 39 | 33.1 | 6 | 9 | 4 | 2.8 | <0.04 | 0.35 | <0.5 | <1 | <3 | 5.02 | 3.8 | <0.05 | <2 | 7370 | <5 | <50 | 120 | 1.9 | 1 | <2 | 0.5 | <110 | 2100 | <0.5 | <0.5 | 0.8 | 1.1 | <1 | <0.05 | 4100 | 0.53
AL94/0655 | 21:1169:000187 | 21:1169 | 21:0262 | 21:0262:000263 | 21:0262:000263:0002:0001:00 |  | 45.0558 | -63.7673 | Red spruce bark | Bark ashing | <2 | 5.7 | <5 | 11000 | 48 | 26 | 18 | 23 | 20 | 3.2 | <0.05 | 1.02 | 4 | <1 | <4 | 3.38 | 10 | <0.05 | <2 | 7700 | <5 | <50 | 99 | 3.8 | 2.9 | <2 | 1.5 | <130 | 1800 | <0.5 | <0.5 | 1.4 | <0.2 | <1 | 0.66 | 3600 | 0.51
AL94/0656 | 21:1169:000188 | 21:1169 | 21:0262 | 21:0262:000264 | 21:0262:000264:0002:0001:00 |  | 45.0788 | -63.7744 | Red spruce bark | Bark ashing | <2 | 1.7 | <5 | 5800 | 50 | 32.2 | 9 | 20 | 8 | 1.8 | <0.04 | 0.52 | <0.5 | <1 | <3 | 2.88 | 4.6 | <0.05 | <2 | 6910 | <5 | <50 | 76 | 3.2 | 1.2 | <2 | 0.7 | <110 | 1400 | <0.5 | <0.5 | 0.7 | <0.1 | <1 | 0.29 | 2800 | 0.55
AL94/0657 | 21:1169:000189 | 21:1169 |  |  |  | 303 |  |  | Control Reference | Unspecified | <2 | 6.6 | 19 | 460 | 17 | 16.9 | 44 | 10 | 66 | 1.9 | 0.82 | 1.85 | 5.9 | <1 | <4 | 3.73 | 22 | 0.38 | 4 | 11500 | 29 | <50 | 45 | 1.2 | 4.5 | <2 | 3.5 | <120 | 1200 | <0.5 | <0.5 | 3.3 | 1.7 | <1 | 2.25 | 870 | 0.53
AL94/0658 | 21:1169:000190 | 21:1169 | 21:0262 | 21:0262:000265 | 21:0262:000265:0002:0001:00 |  | 45.08 | -63.7915 | Red spruce bark | Bark ashing | <2 | 3.4 | <5 | 4700 | 33 | 30 | 13 | 42 | 7 | <0.5 | <0.06 | 0.57 | <0.5 | <1 | <5 | 4.51 | 7.2 | 0.1 | 7 | 8630 | <5 | <50 | 120 | 9.7 | 1.5 | <3 | 0.9 | <180 | 1300 | <0.5 | <0.5 | 0.8 | <0.2 | <1 | <0.07 | 3300 | 0.26
AL94/0659 | 21:1169:000191 | 21:1169 | 21:0262 | 21:0262:000266 | 21:0262:000266:0002:0001:00 |  | 45.0689 | -63.7967 | Red spruce bark | Bark ashing | <2 | 7.3 | <5 | 5300 | 51 | 29.1 | 25 | 11 | 14 | 13 | <0.06 | 0.98 | 3.2 | <1 | <5 | 3.5 | 13 | <0.05 | <2 | 5400 | 16 | <50 | 150 | 5.4 | 3.3 | <2 | 1.8 | <180 | 750 | 0.8 | <0.5 | 2 | <0.2 | <1 | 0.83 | 2600 | 0.27
AL94/0660 | 21:1169:000192 | 21:1169 | 21:0262 | 21:0262:000267 | 21:0262:000267:0002:0001:00 |  | 45.0643 | -63.8256 | Red spruce bark | Bark ashing | <2 | 4.9 | 17 | 5000 | 54 | 30.1 | 18 | 12 | 14 | 2.9 | <0.04 | 0.82 | 3.3 | <1 | <3 | 2.28 | 10 | 0.16 | <2 | 6030 | <5 | <50 | 88 | 2.3 | 2.7 | <2 | 1.4 | <110 | 1500 | <0.5 | <0.5 | 1.7 | <0.1 | 3 | 0.7 | 3300 | 0.55
AL94/0661 | 21:1169:000193 | 21:1169 | 21:0262 | 21:0262:000268 | 21:0262:000268:0002:0001:00 |  | 44.8468 | -63.5706 | Red spruce bark | Bark ashing | <2 | 6 | <5 | 2800 | 62 | 19.8 | 100 | 17 | 33 | 3.2 | 1.48 | 2.06 | 5.3 | <1 | <4 | 3.01 | 60 | 0.41 | 4 | 13000 | 55 | <50 | 96 | 3 | 5.7 | <2 | 7 | <150 | 700 | 2.2 | <0.5 | 3.1 | 1.2 | <1 | 2.36 | 2300 | 0.57
AL94/0662 | 21:1169:000194 | 21:1169 | 21:0262 | 21:0262:000291 | 21:0262:000291:0002:0001:00 |  | 45.2022 | -64.0926 | Red spruce bark | Bark ashing | <2 | 9.2 | 9 | 7000 | 74 | 19.8 | 37 | 9 | 38 | 4.2 | <0.05 | 1.76 | 5.3 | <1 | <5 | 4.4 | 18 | 0.27 | <2 | 10300 | <5 | <50 | 87 | 4.7 | 5.6 | <2 | 3 | <170 | 1300 | <0.5 | <0.5 | 3.8 | <0.2 | <1 | 1.44 | 1700 | 0.38
AL94/0663 | 21:1169:000195 | 21:1169 | 21:0262 | 21:0262:000292 | 21:0262:000292:0002:0001:00 |  | 45.2141 | -64.0776 | Red spruce bark | Bark ashing | <2 | 4.5 | 9 | 6100 | 35 | 28.8 | 26 | 12 | 18 | 1.6 | 0.65 | 1.64 | 4.5 | <1 | <3 | 2.92 | 13 | 0.26 | <2 | 13200 | <5 | <50 | 46 | 1.3 | 4.2 | <2 | 2.7 | <120 | 1600 | <0.5 | <0.5 | 2 | 0.8 | <1 | 1.2 | 2200 | 0.56
AL94/0664 | 21:1169:000196 | 21:1169 | 21:0262 | 21:0262:000293 | 21:0262:000293:0002:0001:00 |  | 45.1876 | -64.0703 | Red spruce bark | Bark ashing | <2 | 1.8 | <5 | 13000 | 29 | 35.1 | 4 | 9 | 4 | <0.5 | <0.04 | 0.24 | <0.5 | <1 | <3 | 2.51 | 2.5 | <0.05 | <2 | 4770 | <5 | <50 | 29 | 1.3 | 0.7 | <2 | 0.3 | <100 | 1400 | <0.5 | <0.5 | <0.1 | <0.1 | 6 | 0.15 | 2600 | 0.54
AL94/0665 | 21:1169:000197 | 21:1169 | 21:0262 | 21:0262:000294 | 21:0262:000294:0002:0001:00 |  | 45.2259 | -64.0552 | Red spruce bark | Bark ashing | <2 | 13 | <5 | 11000 | 84 | 19 | 25 | 23 | 27 | 4.3 | <0.06 | 1.45 | 5.4 | <1 | <5 | 4.72 | 16 | 0.22 | <2 | 9010 | 25 | <50 | 66 | 7.7 | 4.6 | <2 | 2.1 | <170 | 550 | <0.5 | <0.5 | 3.1 | <0.2 | <1 | 1.35 | 2500 | 0.38
AL94/0666 | 21:1169:000198 | 21:1169 | 21:0262 | 21:0262:000295 | 21:0262:000295:0002:0001:00 |  | 45.2236 | -64.0173 | Red spruce bark | Bark ashing | <2 | 6.6 | <5 | 22000 | 53 | 25.8 | 11 | 11 | 13 | 2 | <0.05 | 0.8 | 4.7 | <1 | <4 | 3.83 | 8.1 | 0.16 | <2 | 8000 | <5 | <50 | 94 | 1.9 | 2.2 | <2 | 1.1 | <120 | 1500 | <0.5 | <0.5 | 1.3 | <0.2 | <1 | 0.5 | 2200 | 0.58
AL94/0667 | 21:1169:000199 | 21:1169 | 21:0262 | 21:0262:000297 | 21:0262:000297:0002:0001:00 |  | 45.2187 | -63.984 | Red spruce bark | Bark ashing | <2 | 8 | <5 | 20000 | 52 | 21 | 34 | 16 | 29 | 3.9 | 0.9 | 1.99 | 6.6 | <1 | <4 | 2.76 | 18 | 0.25 | <2 | 10100 | <5 | <50 | 110 | 2.7 | 6.6 | <2 | 3.2 | <130 | 1200 | <0.5 | <0.5 | 3.8 | <0.2 | <1 | 1.64 | 2100 | 0.58
AL94/0668 | 21:1169:000200 | 21:1169 | 21:0262 | 21:0262:000298 | 21:0262:000298:0002:0001:00 |  | 44.9013 | -64.0991 | Red spruce bark | Bark ashing | <2 | 1.7 | <5 | 9600 | 31 | 39.3 | 3 | 6 | 7 | <0.5 | <0.04 | 0.22 | <0.5 | <1 | <3 | 1.55 | 2.4 | <0.05 | <2 | 3240 | <5 | <50 | 40 | 2.2 | 0.6 | <2 | 0.3 | <90 | 1500 | <0.5 | <0.5 | 0.5 | <0.1 | <1 | <0.05 | 3700 | 0.54
AL94/0669 | 21:1169:000201 | 21:1169 | 21:0262 | 21:0262:000299 | 21:0262:000299:0002:0001:00 |  | 44.896 | -64.1226 | Red spruce bark | Bark ashing | <2 | 2.1 | <5 | 4400 | 29 | 36.1 | <3 | 4 | 3 | 2.6 | <0.04 | 0.31 | <0.5 | <1 | <3 | 2.61 | 2.8 | <0.05 | <2 | 6950 | <5 | <50 | 66 | 1.4 | 0.8 | <2 | 0.3 | <100 | 1500 | <0.5 | <0.5 | 0.6 | 1 | <1 | 0.23 | 3100 | 0.54
AL94/0670 | 21:1169:000202 | 21:1169 | 21:0262 | 21:0262:000300 | 21:0262:000300:0002:0001:00 |  | 44.8821 | -64.13 | Red spruce bark | Bark ashing | <2 | 7.4 | <5 | 3000 | 60 | 23.8 | 21 | 10 | 23 | 16 | <0.06 | 1 | 2.1 | <1 | <6 | 5.93 | 13 | <0.05 | <2 | 8110 | <5 | <50 | 160 | 3.4 | 3.7 | <3 | 1.8 | <190 | 490 | <0.5 | <0.5 | 1.5 | <0.3 | <1 | 1.07 | 2300 | 0.25
AL94/0671 | 21:1169:000203 | 21:1169 | 21:0262 | 21:0262:000301 | 21:0262:000301:0002:0001:00 |  | 44.8919 | -64.1493 | Red spruce bark | Bark ashing | <2 | 3.3 | <5 | 5000 | 27 | 32 | 8 | 6 | 9 | 2.4 | <0.04 | 0.54 | 1.6 | <1 | <3 | 2.33 | 6.1 | <0.05 | <2 | 5720 | <5 | <50 | 67 | 1.9 | 1.6 | 6 | 0.9 | <100 | 1200 | 0.7 | <0.5 | 0.6 | <0.1 | 3 | 0.55 | 3600 | 0.51
AL94/0672 | 21:1169:000204 | 21:1169 | 21:0262 | 21:0262:000302 | 21:0262:000302:0002:0001:00 |  | 44.8886 | -64.1658 | Red spruce bark | Bark ashing | <2 | 2.3 | <5 | 6200 | 18 | 35.4 | <3 | 5 | 8 | 11 | <0.04 | 0.28 | <0.5 | <1 | <3 | 2.33 | 2.9 | <0.05 | <2 | 3970 | <5 | <50 | 150 | 1.5 | 0.9 | <2 | 0.4 | <90 | 1600 | <0.5 | <0.5 | 0.4 | <0.1 | <1 | 0.21 | 4600 | 0.57
AL94/0673 | 21:1169:000205 | 21:1169 | 21:0262 | 21:0262:000309 | 21:0262:000309:0002:0001:01 |  | 45.1467 | -63.7142 | Red spruce bark | Bark ashing | <2 | 2.6 | <5 | 6700 | 49 | 29.9 | 16 | 12 | 14 | 3 | 0.46 | 0.98 | 4.4 | <1 | <3 | 2.08 | 10 | 0.14 | <2 | 6900 | <5 | <50 | 63 | 1.4 | 2.9 | <2 | 1.7 | <110 | 560 | <0.5 | <0.5 | 2.2 | 1 | <1 | 0.82 | 3200 | 0.56
AL94/0674 | 21:1169:000206 | 21:1169 | 21:0262 | 21:0262:000309 | 21:0262:000309:0002:0001:02 |  | 45.1467 | -63.7142 | Red spruce bark | Bark ashing | <2 | 1.9 | <5 | 6400 | 49 | 29.7 | 15 | 11 | 18 | 1.3 | <0.04 | 1.01 | 4.3 | <1 | <3 | 2.49 | 11 | 0.21 | <2 | 7050 | <5 | <50 | 64 | 1.3 | 3 | <2 | 1.7 | <120 | 570 | <0.5 | <0.5 | 1.9 | <0.2 | <1 | 0.95 | 3200 | 0.51
AL94/0675 | 21:1169:000207 | 21:1169 | 21:0262 | 21:0262:000310 | 21:0262:000310:0002:0001:00 |  | 45.1272 | -63.7714 | Red spruce bark | Bark ashing | <2 | 3.8 | <5 | 5600 | 63 | 33.2 | 10 | 7 | 12 | <0.5 | <0.04 | 0.53 | <0.5 | <1 | <2 | 5.22 | 5 | <0.05 | <2 | 7610 | <5 | <50 | 52 | 1 | 1.5 | <2 | 0.7 | <110 | 1700 | <0.5 | <0.5 | 0.9 | 1.1 | <1 | 0.42 | 5100 | 0.55
AL94/0676 | 21:1169:000208 | 21:1169 |  |  |  | 303 |  |  | Control Reference | Unspecified | <2 | 8.3 | 14 | 450 | 14 | 16.5 | 42 | 10 | 69 | 2 | 0.92 | 1.8 | 5.5 | <1 | <3 | 3.47 | 22 | 0.32 | 6 | 11400 | 24 | <50 | 52 | 1.2 | 5 | <2 | 3.5 | <110 | 950 | <0.5 | <0.5 | 3.2 | 1.4 | <1 | 1.58 | 850 | 0.57
AL94/0677 | 21:1169:000209 | 21:1169 | 21:0262 | 21:0262:000216 | 21:0262:000216:0002:0001:00 |  | 44.8807 | -63.6848 | Red spruce bark | Bark ashing | <2 | 3.2 | <5 | 4600 | 36 | 34 | 12 | 13 | 11 | 3.6 | <0.04 | 0.55 | 2 | <1 | <3 | 2.83 | 7.3 | 0.07 | <2 | 9270 | <5 | <50 | 130 | 2 | 1.6 | <2 | 0.9 | <110 | 2100 | <0.5 | <0.5 | <0.1 | <0.1 | <1 | 0.38 | 3400 | 0.55
AL94/0678 | 21:1169:000210 | 21:1169 | 21:0262 | 21:0262:000217 | 21:0262:000217:0002:0001:00 |  | 44.8885 | -63.6584 | Red spruce bark | Bark ashing | <2 | 3.6 | <5 | 3100 | 44 | 28.5 | 11 | 8 | 7 | <0.5 | <0.03 | 0.46 | <0.5 | <1 | <3 | 2.64 | 7.1 | <0.05 | <2 | 8940 | <5 | <50 | 55 | 3.6 | 1.1 | <2 | 0.8 | <100 | 590 | <0.5 | <0.5 | 0.9 | <0.1 | <1 | 0.23 | 2200 | 0.55
AL94/0679 | 21:1169:000211 | 21:1169 | 21:0262 | 21:0262:000219 | 21:0262:000219:0002:0001:00 |  | 44.8758 | -63.6714 | Red spruce bark | Bark ashing | <2 | 1.2 | <5 | 3600 | 31 | 28.8 | 8 | 12 | 6 | 1.2 | <0.03 | 0.38 | 1.4 | <1 | <3 | 1.02 | 6.4 | <0.05 | <2 | 5050 | <5 | <50 | 43 | 1.4 | 1.1 | <2 | 0.7 | <90 | 1000 | <0.5 | <0.5 | 0.4 | <0.1 | <1 | 0.32 | 2600 | 0.55
AL94/0680 | 21:1169:000212 | 21:1169 | 21:0262 | 21:0262:000220 | 21:0262:000220:0002:0001:00 |  | 44.8749 | -63.705 | Red spruce bark | Bark ashing | <2 | 6.3 | <5 | 7400 | 150 | 25 | 15 | 36 | 15 | 3.2 | <0.04 | 0.66 | 2.4 | <1 | <3 | 3.63 | 11 | 0.11 | <2 | 9810 | 11 | <50 | 87 | 3.8 | 2 | <2 | 1.3 | <140 | 1100 | <0.5 | <0.5 | 1.2 | <0.2 | <1 | 0.58 | 3100 | 0.56
AL94/0681 | 21:1169:000213 | 21:1169 | 21:0262 | 21:0262:000221 | 21:0262:000221:0002:0001:00 |  | 44.8823 | -63.6417 | Red spruce bark | Bark ashing | <2 | 3.3 | 11 | 5500 | 28 | 27.1 | 16 | 5 | 12 | 1.4 | <0.04 | 0.8 | 2.5 | <1 | <3 | 2.13 | 11 | 0.08 | <2 | 8750 | 10 | <50 | 48 | 1.9 | 2.3 | <2 | 1.2 | <100 | 1400 | <0.5 | <0.5 | 1.2 | <0.1 | <1 | 0.6 | 2500 | 0.53
AL94/0682 | 21:1169:000214 | 21:1169 | 21:0262 | 21:0262:000222 | 21:0262:000222:0002:0001:00 |  | 44.8699 | -63.65 | Red spruce bark | Bark ashing | <2 | 4.6 | <5 | 2900 | 43 | 25.3 | 14 | 8 | 11 | 2.5 | <0.03 | 0.77 | 1.5 | <1 | <3 | 4.2 | 8.6 | 0.11 | 6 | 8610 | <5 | <50 | 63 | 2.7 | 2.1 | <2 | 1 | <100 | 1300 | <0.5 | <0.5 | 0.8 | <0.1 | <1 | 0.46 | 2000 | 0.52
AL94/0683 | 21:1169:000215 | 21:1169 | 21:0262 | 21:0262:000223 | 21:0262:000223:0002:0001:00 |  | 44.8624 | -63.6704 | Red spruce bark | Bark ashing | <2 | 4.3 | 10 | 5100 | 51 | 23.2 | 20 | 10 | 17 | 2.7 | 0.3 | 0.99 | 3.2 | <1 | <3 | 3.13 | 13 | 0.12 | <2 | 12300 | 8 | <50 | 100 | 5.9 | 2.9 | <2 | 1.7 | <110 | 560 | <0.5 | <0.5 | 1.7 | <0.1 | <1 | 0.75 | 1800 | 0.58
AL94/0684 | 21:1169:000216 | 21:1169 | 21:0262 | 21:0262:000224 | 21:0262:000224:0002:0001:00 |  | 45.1029 | -63.9037 | Red spruce bark | Bark ashing | <2 | 4.5 | 6 | 5000 | 42 | 20.8 | 23 | 10 | 14 | 1.9 | 0.41 | 1.17 | 4 | <1 | <3 | 3.6 | 13 | 0.19 | <2 | 7770 | 11 | <50 | 36 | 2.1 | 3.4 | <2 | 2.2 | <110 | 860 | <0.5 | <0.5 | 2 | <0.1 | <1 | 1.03 | 3000 | 0.54
AL94/0685 | 21:1169:000217 | 21:1169 | 21:0262 | 21:0262:000225 | 21:0262:000225:0002:0001:00 |  | 45.1205 | -63.8989 | Red spruce bark | Bark ashing | <2 | 4 | 6 | 5800 | 25 | 22.3 | 19 | 9 | 15 | 1.6 | 0.42 | 1.02 | 6 | <1 | <3 | 1.23 | 11 | 0.25 | <2 | 5230 | <5 | <50 | 29 | 1.3 | 3.1 | <2 | 2 | <90 | 860 | <0.5 | <0.5 | 2.2 | <0.1 | <1 | 1.11 | 1400 | 0.56
AL94/0686 | 21:1169:000218 | 21:1169 | 21:0262 | 21:0262:000226 | 21:0262:000226:0002:0001:00 |  | 45.1306 | -63.891 | Red spruce bark | Bark ashing | <2 | 4.9 | <5 | 3900 | 34 | 17.8 | 34 | 12 | 24 | <0.5 | 0.81 | 1.73 | 6.6 | <1 | <3 | 2.73 | 19 | 0.37 | <2 | 8930 | 24 | <50 | 79 | 1.5 | 5 | <2 | 3.7 | <100 | 650 | <0.5 | <0.5 | 3.8 | 1 | <1 | 1.91 | 2200 | 0.58
AL94/0687 | 21:1169:000219 | 21:1169 | 21:0262 | 21:0262:000227 | 21:0262:000227:0002:0001:00 |  | 45.1458 | -63.8855 | Red spruce bark | Bark ashing | <2 | 3.6 | <5 | 8000 | 38 | 25.9 | 12 | 9 | 9 | 1.6 | <0.04 | 0.56 | 3.8 | <1 | <3 | 2.13 | 7.2 | 0.12 | 4 | 6170 | 13 | <50 | 61 | 1.5 | 1.9 | <2 | 1.1 | <90 | 550 | <0.5 | <0.5 | 1.3 | <0.1 | <1 | 0.56 | 2400 | 0.56
AL94/0688 | 21:1169:000220 | 21:1169 | 21:0262 | 21:0262:000228 | 21:0262:000228:0002:0001:00 |  | 45.1561 | -63.9149 | Red spruce bark | Bark ashing | <2 | 4.1 | <5 | 7000 | 72 | 28.5 | 7 | 24 | 5 | <0.5 | <0.04 | 0.4 | <0.5 | <1 | <3 | 2.58 | 4.5 | 0.07 | <2 | 4310 | <5 | <50 | 67 | 1.2 | 1.3 | <2 | 0.7 | <100 | 1200 | <0.5 | <0.5 | 0.6 | <0.1 | <1 | 0.46 | 3400 | 0.56
AL94/0689 | 21:1169:000221 | 21:1169 | 21:0262 | 21:0262:000231 | 21:0262:000231:0002:0001:00 |  | 45.1721 | -63.9131 | Red spruce bark | Bark ashing | <2 | 5.7 | 7 | 4700 | 35 | 30.2 | 23 | 7 | 21 | 1.9 | 0.42 | 0.89 | 4.4 | <1 | <3 | 2.04 | 12 | 0.15 | <2 | 5000 | 11 | <50 | 57 | 1.6 | 2.9 | <2 | 1.7 | <90 | 490 | <0.5 | <0.5 | 2.6 | <0.1 | 3 | 1.11 | 1500 | 0.55
AL94/0690 | 21:1169:000222 | 21:1169 | 21:0262 | 21:0262:000232 | 21:0262:000232:0002:0001:00 |  | 45.1774 | -63.8825 | Red spruce bark | Bark ashing | <2 | 4.2 | 6 | 7500 | 27 | 36 | 8 | 8 | 6 | <0.5 | <0.03 | 0.35 | <0.5 | <1 | <2 | 2.4 | 5.2 | 0.06 | <2 | 5250 | <5 | <50 | <5 | 1.7 | 1.1 | <2 | 0.6 | <90 | 960 | <0.5 | <0.5 | 0.7 | <0.1 | <1 | 0.44 | 2100 | 0.52
AL94/0691 | 21:1169:000223 | 21:1169 | 21:0262 | 21:0262:000233 | 21:0262:000233:0002:0001:00 |  | 45.1667 | -63.8857 | Red spruce bark | Bark ashing | <2 | 9.5 | 12 | 9300 | 69 | 30.5 | 15 | 7 | 16 | 1.5 | <0.03 | 0.74 | 1.6 | <1 | <3 | 3.38 | 9.4 | 0.14 | <2 | 5820 | <5 | 100 | 49 | 5.1 | 2.4 | <2 | 1.3 | <110 | 860 | <0.5 | <0.5 | 1.4 | <0.1 | <1 | 0.68 | 2500 | 0.56
AL94/0692 | 21:1169:000224 | 21:1169 | 21:0262 | 21:0262:000234 | 21:0262:000234:0002:0001:00 |  | 45.1399 | -63.9104 | Red spruce bark | Bark ashing | <2 | 16 | 17 | 7000 | 140 | 22.1 | 34 | 9 | 27 | 2 | <0.03 | 1.82 | 2 | <1 | <3 | 3.13 | 18 | 0.25 | 4 | 13900 | <5 | <50 | 39 | 7.3 | 4.7 | <2 | 2.7 | <150 | 510 | <0.5 | <0.5 | 2.8 | 1.1 | 11 | 1.45 | 1200 | 0.57
AL94/0693 | 21:1169:000225 | 21:1169 | 21:0262 | 21:0262:000235 | 21:0262:000235:0002:0001:00 |  | 45.1564 | -63.9451 | Red spruce bark | Bark ashing | <2 | 6.4 | 13 | 9900 | 42 | 22.9 | 33 | 10 | 25 | 2 | 0.66 | 1.15 | 7 | <1 | <3 | 3.41 | 16 | 0.28 | 4 | 8330 | 18 | <50 | 50 | 3.2 | 3.9 | <2 | 2.4 | <100 | 500 | <0.5 | <0.5 | 2.9 | <0.1 | <1 | 1.65 | 2800 | 0.56
AL94/0694 | 21:1169:000226 | 21:1169 | 21:0262 | 21:0262:000251 | 21:0262:000251:0002:0001:00 |  | 44.9209 | -64.0781 | Red spruce bark | Bark ashing | <2 | 4.4 | <5 | 8000 | 79 | 36.4 | 5 | 10 | 4 | 1.2 | <0.03 | 0.31 | 1 | <1 | <2 | 1.68 | 3.3 | 0.06 | <2 | 4380 | 6 | <50 | 37 | 1 | 0.9 | <2 | 0.4 | <100 | 2000 | <0.5 | <0.5 | 0.5 | <0.1 | <1 | <0.05 | 3800 | 0.54
AL94/0695 | 21:1169:000227 | 21:1169 | 21:0262 | 21:0262:000252 | 21:0262:000252:0002:0001:00 |  | 44.8872 | -64.0943 | Red spruce bark | Bark ashing | <2 | 3.3 | <5 | 4500 | 23 | 36 | 9 | 4 | 8 | 1.5 | <0.02 | 0.39 | 1 | <1 | <2 | 2.75 | 5.4 | <0.05 | 3 | 5930 | <5 | <50 | 80 | 2.5 | 1.2 | 2 | 0.7 | <80 | 930 | <0.5 | <0.5 | 0.8 | <0.1 | 6 | 0.35 | 2600 | 0.56
AL94/0696 | 21:1169:000228 | 21:1169 | 21:0262 | 21:0262:000257 | 21:0262:000257:0002:0001:00 |  | 44.9561 | -64.054 | Red spruce bark | Bark ashing | <2 | 4.2 | <5 | 5700 | 31 | 29.7 | 23 | 8 | 22 | 2 | 0.4 | 0.99 | 4.1 | <1 | <2 | 2.07 | 12 | 0.19 | 4 | 5150 | 12 | <50 | 74 | 1.6 | 3.4 | <2 | 1.9 | <90 | 510 | <0.5 | <0.5 | 2.2 | <0.1 | 4 | 1.15 | 1800 | 0.56
AL94/0697 | 21:1169:000229 | 21:1169 | 21:0262 | 21:0262:000259 | 21:0262:000259:0002:0001:01 |  | 45.0734 | -63.3811 | Red spruce bark | Bark ashing | <2 | 4.5 | <5 | 6600 | 26 | 27.8 | 27 | 7 | 18 | 1.7 | 0.39 | 1.1 | 5.4 | <1 | <2 | 1.77 | 13 | 0.25 | <2 | 5980 | 17 | 160 | 45 | 0.9 | 3.1 | <2 | 2.1 | <90 | 1200 | <0.5 | <0.5 | 2.5 | <0.1 | <1 | 1.45 | 2000 | 0.55
AL94/0698 | 21:1169:000230 | 21:1169 | 21:0262 | 21:0262:000259 | 21:0262:000259:0002:0001:02 |  | 45.0734 | -63.3811 | Red spruce bark | Bark ashing | <2 | 3.1 | <5 | 6400 | 26 | 27.1 | 26 | 7 | 18 | 1.8 | 0.53 | 1.13 | 5 | <1 | <2 | 2.01 | 13 | 0.23 | <2 | 5950 | 11 | <50 | 47 | 0.9 | 3.3 | <2 | 2.2 | <80 | 990 | 1.1 | <0.5 | 2.4 | 1 | <1 | 1.56 | 1900 | 0.59
AL94/0699 | 21:1169:000231 | 21:1169 | 21:0262 | 21:0262:000260 | 21:0262:000260:0002:0001:00 |  | 45.0685 | -63.3567 | Red spruce bark | Bark ashing | <2 | 12 | 12 | 2100 | 98 | 25.2 | 31 | 10 | 26 | 4.3 | <0.03 | 1.3 | 5.1 | <1 | <3 | 3.38 | 18 | 0.22 | <2 | 4880 | <5 | <50 | 130 | 4.1 | 4.4 | <2 | 2.5 | <120 | 600 | <0.5 | <0.5 | 3.1 | 1.3 | <1 | 1.53 | 810 | 0.46
AL94/0700 | 21:1169:000232 | 21:1169 |  |  |  | 303 |  |  | Control Reference | Unspecified | <2 | 8.9 | 19 | 410 | 11 | 16.3 | 43 | 9 | 68 | 1.8 | 0.76 | 1.74 | 5.3 | <1 | <2 | 3.67 | 21 | 0.31 | 4 | 11200 | 24 | <50 | 49 | 1.2 | 4.7 | <2 | 3 | <90 | 1100 | <0.5 | <0.5 | 3.1 | 1.4 | <1 | 1.7 | 800 | 0.56
AL94/0701 | 21:1169:000233 | 21:1169 | 21:0262 | 21:0262:000261 | 21:0262:000261:0002:0001:00 |  | 45.0638 | -63.7175 | Red spruce bark | Bark ashing | <2 | 9.9 | <5 | 5100 | 27 | 18.8 | 45 | 15 | 34 | 2.6 | 0.79 | 2.01 | 6.5 | <1 | <2 | 2.63 | 23 | 0.34 | 2 | 7710 | 20 | 120 | 66 | 2 | 6.1 | <2 | 3.5 | <90 | 470 | <0.5 | <0.5 | 4.2 | 1.3 | <1 | 2.26 | 1800 | 0.59
AL94/0702 | 21:1169:000234 | 21:1169 | 21:0262 | 21:0262:000262 | 21:0262:000262:0002:0001:00 |  | 45.0563 | -63.7418 | Red spruce bark | Bark ashing | <2 | 10 | <5 | 4300 | 34 | 21.4 | 42 | 11 | 33 | 4.4 | 0.75 | 1.7 | 5.2 | <1 | <3 | 3.21 | 23 | 0.29 | 3 | 9260 | 25 | <50 | 130 | 3.7 | 5 | <2 | 3.3 | <100 | 1200 | <0.5 | <0.5 | 3.2 | 1.2 | <1 | 1.91 | 2000 | 0.52
AL94/0703 | 21:1169:000235 | 21:1169 | 21:0262 | 21:0262:000274 | 21:0262:000274:0002:0001:00 |  | 44.9869 | -63.5025 | Red spruce bark | Bark ashing | <2 | 5.4 | 5 | 5400 | 34 | 30.5 | 18 | 8 | 16 | <0.5 | 0.31 | 0.8 | 1.9 | <1 | <2 | 2.11 | 9.1 | 0.14 | <2 | 5100 | 8 | <50 | 40 | 12 | 2.3 | <2 | 1.3 | <90 | 1000 | <0.5 | <0.5 | 1.6 | 1.1 | 10 | 0.87 | 2400 | 0.56
AL94/0704 | 21:1169:000236 | 21:1169 | 21:0262 | 21:0262:000275 | 21:0262:000275:0002:0001:00 |  | 45.0428 | -63.4601 | Red spruce bark | Bark ashing | <2 | 6.4 | 7 | 4100 | 35 | 22.6 | 37 | 7 | 31 | 2.5 | 0.75 | 1.37 | 5.5 | <1 | <2 | 2.77 | 19 | 0.3 | <2 | 5880 | 17 | <50 | 80 | 2.1 | 4.6 | <2 | 2.8 | <90 | 1500 | <0.5 | <0.5 | 3.2 | 1.3 | <1 | 1.83 | 1600 | 0.58
AL94/0705 | 21:1169:000237 | 21:1169 | 21:0262 | 21:0262:000276 | 21:0262:000276:0002:0001:00 |  | 45.0294 | -63.4708 | Red spruce bark | Bark ashing | <2 | 4.8 | 9 | 4900 | 36 | 24.6 | 30 | 9 | 18 | 1.5 | 0.59 | 0.97 | 5.1 | <1 | <2 | 3.06 | 14 | 0.25 | <2 | 6170 | <5 | <50 | 57 | 3.1 | 3 | <2 | 2.2 | <90 | 940 | <0.5 | 0.5 | 2.2 | 1.1 | <1 | 1.43 | 2000 | 0.58
AL94/0706 | 21:1169:000238 | 21:1169 | 21:0262 | 21:0262:000277 | 21:0262:000277:0002:0001:00 |  | 45.0023 | -63.4934 | Red spruce bark | Bark ashing | <2 | 4.9 | 6 | 3500 | 44 | 30.3 | 18 | 7 | 15 | 1.6 | 0.34 | 0.85 | 3.3 | <1 | <2 | 1.78 | 9.9 | 0.15 | <2 | 8460 | 11 | <50 | 41 | 2.5 | 2.4 | <2 | 1.4 | <90 | 640 | <0.5 | <0.5 | 1.8 | 1.1 | <1 | 0.98 | 2000 | 0.53
AL94/0707 | 21:1169:000239 | 21:1169 | 21:0262 | 21:0262:000280 | 21:0262:000280:0002:0001:00 |  | 45.1012 | -63.4265 | Red spruce bark | Bark ashing | <2 | 6 | <5 | 4600 | 63 | 20.3 | 33 | 23 | 28 | 1.9 | 0.65 | 1.5 | 4.8 | <1 | <3 | 2.24 | 19 | 0.28 | <2 | 12400 | 24 | <50 | 72 | 3.1 | 4.3 | <2 | 2.8 | <110 | 900 | <0.5 | <0.5 | 3.3 | 1.1 | 9 | 1.58 | 2400 | 0.53
AL94/0708 | 21:1169:000240 | 21:1169 | 21:0262 | 21:0262:000282 | 21:0262:000282:0002:0001:00 |  | 45.0097 | -63.4816 | Red spruce bark | Bark ashing | <2 | 5.9 | <5 | 5200 | 57 | 31.5 | 15 | 18 | 16 | 2.3 | 0.25 | 0.73 | 1.2 | <1 | <3 | 1.63 | 8 | 0.14 | <2 | 7150 | 12 | <50 | 73 | 3 | 1.9 | <2 | 1.2 | <90 | 1400 | <0.5 | <0.5 | 1.5 | <0.1 | 9 | 0.58 | 2400 | 0.52
AL94/0709 | 21:1169:000241 | 21:1169 | 21:0262 | 21:0262:000283 | 21:0262:000283:0002:0001:00 |  | 44.8679 | -63.5461 | Red spruce bark | Bark ashing | <2 | 12 | <5 | 1500 | 55 | 17.8 | 55 | 12 | 38 | 3 | 0.9 | 2.5 | 4.7 | <1 | <2 | 3.05 | 28 | 0.35 | 4 | 9610 | 22 | <50 | 87 | 3.8 | 7.9 | <2 | 3.9 | <100 | 740 | <0.5 | 0.6 | 3.6 | 1.6 | <1 | 2.23 | 1300 | 0.57
AL94/0710 | 21:1169:000242 | 21:1169 | 21:0262 | 21:0262:000286 | 21:0262:000286:0002:0001:00 |  | 45.0774 | -64.0285 | Red spruce bark | Bark ashing | <2 | 12 | <5 | 2500 | 49 | 9.7 | 65 | 12 | 44 | 3.7 | 1.16 | 2.48 | 8.5 | <1 | <3 | 3.77 | 31 | 0.46 | <2 | 8810 | 32 | <50 | 95 | 2.2 | 8.4 | <2 | 5.1 | <100 | 670 | <0.5 | <0.5 | 5.3 | 1.9 | <1 | 2.98 | 800 | 0.59
AL94/0711 | 21:1169:000243 | 21:1169 | 21:0262 | 21:0262:000287 | 21:0262:000287:0002:0001:00 |  | 45.0909 | -64.0677 | Red spruce bark | Bark ashing | <2 | 7.6 | 7 | 6000 | 62 | 17.9 | 45 | 23 | 32 | 2.9 | 0.82 | 1.85 | 6.4 | <1 | <3 | 3.09 | 24 | 0.32 | <2 | 9210 | 21 | 160 | 92 | 4 | 6.2 | <2 | 3.7 | <100 | 510 | <0.5 | <0.5 | 4.3 | 1.1 | <1 | 2.2 | 1400 | 0.57
AL94/0712 | 21:1169:000244 | 21:1169 | 21:0262 | 21:0262:000288 | 21:0262:000288:0002:0001:00 |  | 45.1856 | -64.1446 | Red spruce bark | Bark ashing | <2 | 4 | <5 | 6900 | 46 | 26.5 | 14 | 7 | 18 | 3.6 | <0.02 | 0.75 | 2.9 | <1 | <2 | 4.04 | 8.3 | 0.1 | <2 | 13100 | 10 | <50 | 110 | 2.3 | 2.6 | <2 | 1.2 | <90 | 1800 | <0.5 | <0.5 | 1.8 | <0.1 | <1 | 0.58 | 1700 | 0.57
AL94/0713 | 21:1169:000245 | 21:1169 | 21:0262 | 21:0262:000289 | 21:0262:000289:0002:0001:00 |  | 45.1987 | -64.1313 | Red spruce bark | Bark ashing | <2 | 7.3 | 9 | 8000 | 66 | 30 | 15 | 9 | 15 | 2.4 | 0.33 | 0.71 | 1.7 | <1 | <2 | 3.24 | 8 | 0.15 | <2 | 5550 | <5 | <50 | 97 | 2.2 | 2.2 | <2 | 1.1 | <90 | 940 | <0.5 | <0.5 | 1.4 | <0.1 | <1 | 0.75 | 5500 | 0.54
AL94/0714 | 21:1169:000246 | 21:1169 | 21:0262 | 21:0262:000290 | 21:0262:000290:0002:0001:00 |  | 45.1902 | -64.0895 | Red spruce bark | Bark ashing | <2 | 5.1 | <5 | 6200 | 29 | 28.4 | 17 | 7 | 19 | 2.2 | 0.33 | 0.85 | 1.7 | <1 | <2 | 2.84 | 9.6 | 0.13 | 2 | 10300 | <5 | <50 | 110 | 2.5 | 2.6 | <2 | 1.4 | <80 | 950 | <0.5 | <0.5 | 1.8 | <0.1 | <1 | 0.99 | 2500 | 0.59
AL94/0715 | 21:1169:000247 | 21:1169 | 21:0262 | 21:0262:000296 | 21:0262:000296:0002:0001:00 |  | 45.2392 | -63.9962 | Red spruce bark | Bark ashing | <2 | 3.3 | <5 | 9700 | 80 | 32.7 | 8 | 9 | 9 | <0.5 | <0.03 | 0.47 | <0.5 | <1 | <2 | 2.4 | 5 | 0.07 | <2 | 18000 | <5 | <50 | 58 | 1.4 | 1.2 | <2 | 0.8 | <100 | 1300 | 1.1 | <0.5 | 0.9 | 0.6 | <1 | 0.34 | 3500 | 0.57
AL94/0716 | 21:1169:000248 | 21:1169 | 21:0262 | 21:0262:000303 | 21:0262:000303:0002:0001:00 |  | 44.8719 | -64.1677 | Red spruce bark | Bark ashing | <2 | 7.4 | 11 | 10000 | 77 | 33.2 | 11 | 11 | 13 | 5.9 | <0.03 | 0.48 | <0.5 | <1 | <3 | 4.62 | 6.8 | 0.08 | <2 | 5250 | <5 | <50 | 140 | 2.8 | 1.5 | <2 | 0.8 | <110 | 1900 | <0.5 | <0.5 | 0.9 | <0.1 | <1 | 0.44 | 3800 | 0.41
AL94/0717 | 21:1169:000249 | 21:1169 | 21:0262 | 21:0262:000304 | 21:0262:000304:0002:0001:00 |  | 44.8669 | -64.1402 | Red spruce bark | Bark ashing | <2 | 4.1 | <5 | 12000 | 38 | 30.6 | 8 | 25 | 8 | 3.5 | <0.03 | 0.43 | <0.5 | <1 | <2 | 2.15 | 5.7 | 0.06 | <2 | 5500 | <5 | <50 | 74 | 3 | 1.1 | <2 | 0.6 | <80 | 1900 | <0.5 | <0.5 | 0.5 | <0.1 | 10 | 0.31 | 4200 | 0.55
AL94/0718 | 21:1169:000250 | 21:1169 | 21:0262 | 21:0262:000305 | 21:0262:000305:0002:0001:01 |  | 44.8725 | -64.1221 | Red spruce bark | Bark ashing | <2 | 2.5 | <5 | 7200 | 20 | 35.8 | 3 | 10 | 5 | 3.1 | <0.02 | 0.2 | <0.5 | <1 | <2 | 2.03 | 2.6 | <0.05 | <2 | 5600 | <5 | <50 | 82 | 1.4 | 0.6 | <2 | 0.3 | <60 | 1100 | <0.5 | <0.5 | 0.4 | <0.1 | <1 | 0.18 | 1700 | 0.57
AL94/0719 | 21:1169:000251 | 21:1169 | 21:0262 | 21:0262:000305 | 21:0262:000305:0002:0001:02 |  | 44.8725 | -64.1221 | Red spruce bark | Bark ashing | <2 | 2 | 6 | 7400 | 21 | 37.5 | 4 | 11 | 6 | 3.1 | <0.02 | 0.2 | <0.5 | <1 | <2 | 2.04 | 2.7 | <0.05 | <2 | 5790 | <5 | <50 | 92 | 1.5 | 0.5 | <2 | 0.3 | <70 | 1200 | <0.5 | <0.5 | <0.1 | <0.1 | 6 | 0.15 | 1800 | 0.57
AL94/0720 | 21:1169:000252 | 21:1169 | 21:0262 | 21:0262:000306 | 21:0262:000306:0002:0001:00 |  | 44.8738 | -64.1014 | Red spruce bark | Bark ashing | <2 | 4 | <5 | 6400 | 34 | 34.6 | 9 | 6 | 5 | 2.1 | <0.02 | 0.34 | 0.6 | <1 | <2 | 2.94 | 5.1 | <0.05 | <2 | 6520 | <5 | <50 | 95 | 2.9 | 0.9 | <2 | 0.6 | <70 | 1500 | <0.5 | <0.5 | 0.6 | <0.1 | <1 | 0.31 | 2800 | 0.59
AL94/0721 | 21:1169:000253 | 21:1169 | 21:0262 | 21:0262:000307 | 21:0262:000307:0002:0001:00 |  | 45.1025 | -63.7094 | Red spruce bark | Bark ashing | <2 | 9.3 | 87 | 2100 | 73 | 24.6 | 25 | 11 | 23 | 6.7 | 0.37 | 1.13 | 2.1 | <1 | <3 | 3.78 | 15 | 0.15 | 3 | 13400 | <5 | <50 | 150 | 6.5 | 3.9 | <2 | 2 | <120 | 1100 | <0.5 | <0.5 | 2.2 | <0.1 | 3 | 1.17 | 3700 | 0.42
AL94/0722 | 21:1169:000254 | 21:1169 | 21:0262 | 21:0262:000308 | 21:0262:000308:0002:0001:00 |  | 45.1195 | -63.7171 | Red spruce bark | Bark ashing | <2 | 6.5 | 12 | 4800 | 52 | 22.4 | 20 | 31 | 20 | 4.7 | 0.4 | 1.1 | 2.9 | <1 | <2 | 3.82 | 11 | 0.18 | 4 | 7980 | 16 | <50 | 150 | 2.9 | 3.2 | <2 | 1.6 | <90 | 1000 | <0.5 | <0.5 | 2 | <0.1 | <1 | 0.87 | 1900 | 0.54
AL94/0723 | 21:1169:000255 | 21:1169 | 21:0262 | 21:0262:000312 | 21:0262:000312:0002:0001:00 |  | 45.114 | -63.7873 | Red spruce bark | Bark ashing | <2 | 14 | 6 | 2700 | 30 | 12.9 | 47 | 14 | 39 | 5.3 | 0.88 | 2.37 | 5.4 | <1 | <2 | 4.53 | 23 | 0.36 | <2 | 7630 | 24 | 120 | 150 | 2.2 | 7.8 | <2 | 3.6 | <90 | 810 | <0.5 | 0.7 | 4 | 1.7 | <1 | 2.39 | 860 | 0.57
AL94/0724 | 21:1169:000256 | 21:1169 | 21:0262 | 21:0262:000314 | 21:0262:000314:0002:0001:00 |  | 45.1415 | -63.7791 | Red spruce bark | Bark ashing | <2 | 5.2 | 5 | 7400 | 43 | 27.5 | 14 | 19 | 12 | 1.5 | 0.17 | 0.59 | 1.2 | <1 | <2 | 3.87 | 7.6 | 0.09 | <2 | 6570 | 9 | 88 | 100 | 2.5 | 1.9 | <2 | 1 | <80 | 910 | <0.5 | <0.5 | 1.3 | 0.6 | 9 | 0.68 | 2400 | 0.56
AL94/0725 | 21:1169:000257 | 21:1169 |  |  |  | 303 |  |  | Control Reference | Unspecified | <2 | 6.5 | 17 | 410 | 15 | 16.5 | 41 | 9 | 64 | 1.6 | 0.75 | 1.75 | 5.5 | <1 | <2 | 3.34 | 20 | 0.25 | 4 | 11100 | 20 | <50 | 55 | 1.1 | 4.7 | <2 | 3.4 | <80 | 750 | <0.5 | <0.5 | 2.9 | 1.1 | <1 | 1.62 | 800 | 0.56
AL94/0726 | 21:1169:000258 | 21:1169 | 21:0262 | 21:0262:000315 | 21:0262:000315:0002:0001:00 |  | 45.103 | -63.8273 | Red spruce bark | Bark ashing | <2 | 6.1 | <5 | 7100 | 48 | 27.5 | 18 | 20 | 17 | 1.3 | 0.3 | 0.87 | 2 | <1 | <2 | 2.91 | 9.8 | 0.13 | <2 | 7000 | 11 | <50 | 44 | 4.9 | 2.4 | <2 | 1.5 | <100 | 1000 | <0.5 | <0.5 | 1.7 | <0.1 | <1 | 0.88 | 2500 | 0.57
AL94/0727 | 21:1169:000259 | 21:1169 | 21:0262 | 21:0262:000316 | 21:0262:000316:0002:0001:00 |  | 45.0357 | -63.6631 | Red spruce bark | Bark ashing | <2 | 7.6 | 9 | 7200 | 87 | 25.7 | 16 | 8 | 15 | 5.2 | <0.03 | 0.64 | 0.9 | <1 | <2 | 5.36 | 8.3 | 0.14 | <2 | 5350 | <5 | <50 | 180 | 3.7 | 2.1 | <2 | 1 | <100 | 410 | <0.5 | <0.5 | 1.3 | <0.1 | <1 | 0.53 | 2700 | 0.46
AL94/0728 | 21:1169:000260 | 21:1169 | 21:0262 | 21:0262:000317 | 21:0262:000317:0002:0001:00 |  | 45.1079 | -63.6394 | Red spruce bark | Bark ashing | <2 | 6.7 | 5 | 5000 | 110 | 28.4 | 15 | 7 | 13 | 1.7 | 0.41 | 0.71 | 3.3 | <1 | <2 | 2.46 | 9.3 | 0.13 | <2 | 4480 | <5 | 99 | 56 | 2.7 | 2.4 | <2 | 1.2 | <90 | 680 | <0.5 | <0.5 | 1.6 | <0.1 | <1 | 0.89 | 2900 | 0.56
AL94/0729 | 21:1169:000261 | 21:1169 | 21:0262 | 21:0262:000318 | 21:0262:000318:0002:0001:00 |  | 45.1096 | -63.6116 | Red spruce bark | Bark ashing | <2 | 9.4 | <5 | 4100 | 55 | 19.8 | 39 | 8 | 28 | 2.5 | 0.68 | 1.48 | 5.5 | <1 | <2 | 2.36 | 19 | 0.32 | 3 | 6690 | 18 | <50 | 85 | 3.5 | 5 | <2 | 3 | <90 | 450 | <0.5 | <0.5 | 4.1 | 1.1 | <1 | 1.91 | 1500 | 0.51
AL94/0730 | 21:1169:000262 | 21:1169 | 21:0262 | 21:0262:000319 | 21:0262:000319:0002:0001:00 |  | 45.118 | -63.5582 | Red spruce bark | Bark ashing | <2 | 5.7 | <5 | 4700 | 72 | 24.2 | 27 | 11 | 19 | 7 | 0.56 | 1.16 | 3.7 | <1 | <3 | 3.1 | 14 | 0.19 | <2 | 4950 | 18 | <50 | 120 | 2.2 | 3.7 | <2 | 2.1 | <100 | 1000 | <0.5 | <0.5 | 2.6 | 1.1 | <1 | 1.31 | 2700 | 0.57
AL94/0731 | 21:1169:000263 | 21:1169 | 21:0262 | 21:0262:000320 | 21:0262:000320:0002:0001:00 |  | 45.0494 | -63.488 | Red spruce bark | Bark ashing | <2 | 2.4 | <5 | 4300 | 37 | 34.6 | 9 | 15 | 6 | <0.5 | 0.15 | 0.34 | 1.2 | <1 | <2 | 1.88 | 5 | 0.07 | <2 | 3530 | <5 | <50 | 32 | 1.1 | 1.1 | <2 | 0.7 | <60 | 1800 | <0.5 | <0.5 | 0.8 | <0.1 | <1 | 0.44 | 1800 | 0.58
AL94/0732 | 21:1169:000264 | 21:1169 | 21:0262 | 21:0262:000321 | 21:0262:000321:0002:0001:00 |  | 45.0693 | -63.4825 | Red spruce bark | Bark ashing | <2 | 5.3 | <5 | 1100 | 46 | 17.6 | 43 | 6 | 24 | 2.5 | 0.76 | 1.45 | 5.3 | <1 | <2 | 2.14 | 19 | 0.33 | 2 | 6780 | 22 | <50 | 68 | 1.6 | 4.7 | <2 | 3.5 | <80 | 450 | 0.6 | <0.5 | 3.7 | 1.4 | <1 | 2.05 | 1100 | 0.58
AL94/0733 | 21:1169:000265 | 21:1169 | 21:0262 | 21:0262:000322 | 21:0262:000322:0002:0001:00 |  | 45.0724 | -63.5134 | Red spruce bark | Bark ashing | <2 | 7.7 | <5 | 2100 | 38 | 13.2 | 63 | 9 | 33 | 2.2 | 1.13 | 2.11 | 12 | <1 | <2 | 2.07 | 30 | 0.58 | <2 | 9130 | 30 | <50 | 82 | 1.9 | 6.9 | <2 | 5.2 | <90 | 510 | <0.5 | <0.5 | 6.1 | 2.4 | <1 | 3.79 | 1300 | 0.58
AL94/0734 | 21:1169:000266 | 21:1169 | 21:0262 | 21:0262:000323 | 21:0262:000323:0002:0001:00 |  | 45.068 | -63.5438 | Red spruce bark | Bark ashing | <2 | 8.7 | 15 | 1800 | 45 | 13.7 | 56 | 9 | 38 | 2.8 | 1.07 | 2.36 | 10 | <1 | <2 | 3.97 | 28 | 0.54 | <2 | 9550 | 29 | <50 | 96 | 1.8 | 8 | <2 | 4.6 | <90 | 600 | <0.5 | 0.8 | 6.1 | 2.5 | <1 | 3.47 | 1300 | 0.54
AL94/0735 | 21:1169:000267 | 21:1169 | 21:0262 | 21:0262:000324 | 21:0262:000324:0002:0001:00 |  | 45.0592 | -63.5739 | Red spruce bark | Bark ashing | <2 | 7.3 | <5 | 2000 | 34 | 19.3 | 44 | 10 | 27 | 2.3 | 0.83 | 1.62 | 11 | <1 | <2 | 2.85 | 21 | 0.45 | <2 | 6670 | 20 | <50 | 90 | 1.7 | 5 | <2 | 3.6 | <80 | 1000 | 1.2 | 0.8 | 4.5 | 1.7 | <1 | 2.63 | 1500 | 0.59
AL94/0736 | 21:1169:000268 | 21:1169 | 21:0262 | 21:0262:000325 | 21:0262:000325:0002:0001:00 |  | 45.0461 | -63.611 | Red spruce bark | Bark ashing | <2 | 6.4 | 9 | 5700 | 45 | 29.4 | 14 | 12 | 12 | 1.6 | <0.02 | 0.65 | 1.9 | <1 | <2 | 4.28 | 7.7 | 0.09 | <2 | 6680 | 6 | <50 | 89 | 3.4 | 1.7 | <2 | 0.9 | <80 | 1200 | <0.5 | <0.5 | 1 | 0.6 | <1 | 0.49 | 6500 | 0.54
AL94/0737 | 21:1169:000269 | 21:1169 | 21:0262 | 21:0262:000326 | 21:0262:000326:0002:0001:00 |  | 45.0567 | -63.623 | Red spruce bark | Bark ashing | <2 | 5.7 | 10 | 7600 | 35 | 31.5 | 12 | 12 | 13 | 3.6 | 0.2 | 0.63 | 1.4 | <1 | <2 | 3.25 | 7.4 | 0.09 | <2 | 5270 | <5 | <50 | 130 | 2.7 | 1.8 | 2 | 1 | <80 | 1400 | <0.5 | <0.5 | 1.2 | <0.1 | <1 | 0.57 | 3900 | 0.52
AL94/0738 | 21:1169:000270 | 21:1169 | 21:0262 | 21:0262:000327 | 21:0262:000327:0002:0001:00 |  | 45.0948 | -63.5972 | Red spruce bark | Bark ashing | <2 | 8.7 | <5 | 2600 | 49 | 34.2 | 17 | 8 | 17 | 2 | 0.33 | 0.77 | 2 | <1 | <2 | 3.37 | 10 | 0.14 | 4 | 6320 | <5 | <50 | 64 | 5 | 2.3 | <2 | 1.4 | <80 | 560 | <0.5 | <0.5 | 1.4 | 0.6 | <1 | 0.71 | 1800 | 0.56
AL94/0739 | 21:1169:000271 | 21:1169 | 21:0262 | 21:0262:000328 | 21:0262:000328:0002:0001:00 |  | 45.1098 | -63.5767 | Red spruce bark | Bark ashing | <2 | 6.4 | 9 | 8100 | 89 | 28.9 | 18 | 10 | 16 | 2.9 | <0.02 | 0.7 | 3.3 | <1 | <2 | 2.76 | 9.2 | 0.15 | <2 | 5960 | <5 | <50 | 130 | 2.2 | 2.4 | <2 | 1.3 | <90 | 660 | <0.5 | <0.5 | 1.8 | <0.1 | <1 | 0.79 | 3600 | 0.57
AL94/0740 | 21:1169:000272 | 21:1169 | 21:0262 | 21:0262:000329 | 21:0262:000329:0002:0001:00 |  | 45.0961 | -63.5649 | Red spruce bark | Bark ashing | <2 | 5.3 | <5 | 4300 | 51 | 21.4 | 38 | 15 | 25 | 2.3 | 0.75 | 1.46 | 6.2 | <1 | <2 | 2.65 | 19 | 0.34 | <2 | 6890 | 25 | <50 | 63 | 1.9 | 5 | <2 | 3.1 | <80 | 1200 | <0.5 | <0.5 | 3.8 | 1.2 | <1 | 2.1 | 1700 | 0.58
AL94/0741 | 21:1169:000273 | 21:1169 | 21:0262 | 21:0262:000330 | 21:0262:000330:0002:0001:00 |  | 45.0981 | -63.5419 | Red spruce bark | Bark ashing | <2 | 5.8 | 7 | 2900 | 36 | 23.6 | 31 | 10 | 24 | 2.9 | 0.55 | 1.36 | 5 | <1 | <2 | 2.73 | 16 | 0.28 | <2 | 8050 | 16 | <50 | 75 | 2.4 | 4.5 | <2 | 2.5 | <80 | 570 | 0.8 | 0.6 | 3.3 | 1.2 | <1 | 1.55 | 1800 | 0.57
AL94/0742 | 21:1169:000274 | 21:1169 | 21:0262 | 21:0262:000331 | 21:0262:000331:0002:0001:00 |  | 45.1113 | -63.5203 | Red spruce bark | Bark ashing | <2 | 7.7 | <5 | 2900 | 54 | 19.8 | 45 | 20 | 29 | 2.5 | 0.77 | 1.81 | 7.1 | <1 | <2 | 2.36 | 21 | 0.39 | 5 | 8740 | 20 | <50 | 67 | 2.4 | 5.5 | <2 | 3.6 | <90 | 450 | <0.5 | 0.7 | 3.9 | 1.2 | <1 | 2.32 | 2000 | 0.55
AL94/0743 | 21:1169:000275 | 21:1169 | 21:0262 | 21:0262:000332 | 21:0262:000332:0002:0001:00 |  | 45.1 | -63.4875 | Red spruce bark | Bark ashing | <2 | 6.1 | 8 | 3700 | 46 | 23.3 | 43 | 9 | 26 | 2.7 | 0.8 | 1.66 | 7.5 | <1 | <2 | 2.25 | 21 | 0.36 | <2 | 8060 | 24 | <50 | 68 | 2.5 | 5.1 | <2 | 3.3 | <80 | 570 | <0.5 | 0.7 | 4.1 | 1.1 | <1 | 2.22 | 1800 | 0.58
AL94/0744 | 21:1169:000276 | 21:1169 | 21:0262 | 21:0262:000333 | 21:0262:000333:0002:0001:00 |  | 45.0885 | -63.4731 | Red spruce bark | Bark ashing | <2 | 8.8 | 6 | 3200 | 76 | 23.1 | 32 | 11 | 19 | 1.7 | 0.69 | 1.44 | 4.4 | <1 | <2 | 3.54 | 16 | 0.28 | <2 | 11700 | 13 | <50 | 78 | 2.5 | 4.3 | <2 | 2.6 | <80 | 1900 | <0.5 | <0.5 | 2.6 | 1 | <1 | 1.56 | 3800 | 0.57
AL94/0745 | 21:1169:000277 | 21:1169 | 21:0262 | 21:0262:000334 | 21:0262:000334:0002:0001:00 |  | 45.1161 | -63.9333 | Red spruce bark | Bark ashing | <2 | 5 | <5 | 6500 | 67 | 33.7 | 12 | 21 | 9 | <0.5 | 0.2 | 0.47 | 2.6 | <1 | <2 | 2.74 | 5.8 | 0.07 | <2 | 7070 | <5 | <50 | 97 | 1.8 | 1.5 | <2 | 0.9 | <70 | 1600 | <0.5 | <0.5 | 0.9 | <0.1 | <1 | 0.46 | 1900 | 0.58
AL94/0746 | 21:1169:000278 | 21:1169 | 21:0262 | 21:0262:000335 | 21:0262:000335:0002:0001:00 |  | 45.1324 | -63.9664 | Red spruce bark | Bark ashing | <2 | 4.2 | <5 | 5400 | 58 | 32 | 12 | 6 | 8 | 1.4 | <0.02 | 0.43 | 2.7 | <1 | <2 | 1.84 | 5.2 | 0.07 | <2 | 7560 | <5 | <50 | 78 | 1.2 | 1.4 | <2 | 0.8 | <70 | 500 | <0.5 | <0.5 | 1 | <0.1 | <1 | 0.54 | 1800 | 0.58
AL94/0747 | 21:1169:000279 | 21:1169 | 21:0262 | 21:0262:000336 | 21:0262:000336:0002:0001:00 |  | 45.125 | -63.9965 | Red spruce bark | Bark ashing | <2 | 3 | 5 | 5200 | 45 | 34 | 9 | 3 | 8 | 0.9 | <0.02 | 0.43 | 2.1 | <1 | <2 | 2.17 | 5.2 | 0.09 | <2 | 4260 | <5 | <50 | 37 | 1.3 | 1.3 | <2 | 0.8 | <60 | 690 | <0.5 | <0.5 | 0.8 | <0.1 | 3 | 0.4 | 2200 | 0.56
AL94/0748 | 21:1169:000280 | 21:1169 | 21:0262 | 21:0262:000337 | 21:0262:000337:0002:0001:01 |  | 45.1735 | -63.9719 | Red spruce bark | Bark ashing | <2 | 3.7 | <5 | 4800 | 48 | 35.9 | 6 | 5 | 6 | <0.5 | <0.02 | 0.32 | 1.5 | <1 | <2 | 2.34 | 3.1 | 0.06 | <2 | 5650 | <5 | <50 | 37 | 1.1 | 0.9 | <2 | 0.5 | <50 | 1600 | <0.5 | <0.5 | 0.7 | <0.1 | <1 | 0.31 | 1400 | 0.59
AL94/0749 | 21:1169:000281 | 21:1169 | 21:0262 | 21:0262:000337 | 21:0262:000337:0002:0001:02 |  | 45.1735 | -63.9719 | Red spruce bark | Bark ashing | <2 | 3.3 | <5 | 5000 | 63 | 38.6 | 5 | 6 | 7 | 1.1 | <0.02 | 0.32 | 1.9 | <1 | <2 | 0.92 | 3.1 | 0.06 | <2 | 5990 | <5 | <50 | 48 | 1.4 | 0.9 | <2 | 0.5 | <60 | 1600 | <0.5 | <0.5 | 0.6 | <0.1 | <1 | 0.35 | 1500 | 0.54
AL94/0750 | 21:1169:000282 | 21:1169 | 21:0262 | 21:0262:000338 | 21:0262:000338:0002:0001:00 |  | 45.1945 | -63.9191 | Red spruce bark | Bark ashing | <2 | 9.3 | <5 | 8600 | 120 | 28.7 | 10 | 8 | 11 | <0.5 | 0.41 | 0.59 | 3 | <1 | <2 | 5.84 | 6 | 0.11 | 3 | 8650 | <5 | <50 | 91 | 3.5 | 1.7 | 3 | 0.9 | <80 | 450 | <0.5 | <0.5 | 0.8 | <0.1 | <1 | 0.46 | 2500 | 0.56
AL94/0751 | 21:1169:000283 | 21:1169 | 21:0262 | 21:0262:000339 | 21:0262:000339:0002:0001:00 |  | 45.2014 | -63.8874 | Red spruce bark | Bark ashing | <2 | 6.3 | <5 | 9300 | 76 | 33.7 | 9 | 8 | 7 | 1.1 | <0.02 | 0.43 | 2.9 | <1 | <2 | 2.48 | 5.1 | 0.06 | <2 | 4820 | <5 | <50 | 43 | 3.2 | 1.2 | <2 | 0.7 | <70 | 1500 | <0.5 | <0.5 | 1 | <0.1 | <1 | 0.45 | 2800 | 0.56
AL94/0752 | 21:1169:000284 | 21:1169 |  |  |  | 303 |  |  | Control Reference | Unspecified | <2 | 7.3 | 20 | 420 | 15 | 16.3 | 44 | 10 | 66 | 1.8 | 0.88 | 1.86 | 5.5 | <1 | <2 | 3.57 | 22 | 0.32 | 5 | 12600 | 20 | <50 | 37 | 1.2 | 4.8 | <2 | 3.1 | <70 | 1100 | <0.5 | 0.5 | 3.2 | 1.5 | <1 | 1.84 | 920 | 0.54
AL94/0753 | 21:1169:000285 | 21:1169 | 21:0262 | 21:0262:000340 | 21:0262:000340:0002:0001:00 |  | 45.1911 | -63.9537 | Red spruce bark | Bark ashing | <2 | 8 | 7 | 13000 | 51 | 22.8 | 29 | 12 | 20 | 3.8 | 0.63 | 1.28 | 7 | <1 | <2 | 3.55 | 15 | 0.33 | 3 | 10100 | 13 | <50 | 130 | 3.3 | 4 | <2 | 2.2 | <70 | 1000 | <0.5 | <0.5 | 2.8 | 1.1 | <1 | 1.64 | 1900 | 0.58
AL94/0754 | 21:1169:000286 | 21:1169 | 21:0262 | 21:0262:000341 | 21:0262:000341:0002:0001:00 |  | 45.1308 | -63.8704 | Red spruce bark | Bark ashing | <2 | 2.9 | 6 | 7300 | 25 | 32.5 | 9 | 27 | 7 | 1.3 | <0.02 | 0.42 | 2.3 | <1 | <2 | 3.1 | 5.1 | 0.06 | 3 | 8160 | <5 | <50 | 140 | 1.6 | 1.3 | <2 | 0.7 | <60 | 1300 | <0.5 | <0.5 | 0.7 | <0.1 | <1 | 0.34 | 3300 | 0.58
AL94/0755 | 21:1169:000287 | 21:1169 | 21:0262 | 21:0262:000342 | 21:0262:000342:0002:0001:00 |  | 45.1156 | -63.8616 | Red spruce bark | Bark ashing | <2 | 2.9 | <5 | 6700 | 34 | 34 | 6 | 7 | 7 | <0.5 | <0.02 | 0.31 | <0.5 | <1 | <2 | 2.03 | 3.6 | 0.06 | <2 | 4300 | <5 | <50 | 46 | 1.4 | 0.9 | 4 | 0.5 | <50 | 900 | <0.5 | <0.5 | 0.4 | <0.1 | <1 | 0.2 | 2500 | 0.57
AL94/0756 | 21:1169:000288 | 21:1169 | 21:0262 | 21:0262:000343 | 21:0262:000343:0003:0001:00 |  | 45.119 | -63.8416 | Black spruce bark | Bark ashing | <2 | 5.6 | 7 | 8100 | 60 | 30 | 15 | 7 | 11 | <0.5 | 0.29 | 0.65 | 2.9 | <1 | <2 | 2.42 | 7.6 | 0.11 | <2 | 6180 | <5 | <50 | 84 | 3.3 | 1.9 | <2 | 1.1 | <60 | 1300 | <0.5 | <0.5 | 1 | 0.6 | <1 | 0.61 | 2700 | 0.56
AL94/0757 | 21:1169:000289 | 21:1169 | 21:0262 | 21:0262:000344 | 21:0262:000344:0002:0001:00 |  | 45.1348 | -63.8549 | Red spruce bark | Bark ashing | <2 | 3.8 | <5 | 12000 | 35 | 29.6 | 8 | 12 | 7 | <0.5 | <0.02 | 0.4 | 2.5 | <1 | <2 | 3.1 | 4.8 | 0.06 | <2 | 6000 | <5 | <50 | <5 | 1.9 | 1.1 | <2 | 0.6 | <60 | 950 | <0.5 | <0.5 | 0.8 | <0.1 | <1 | 0.38 | 4100 | 0.52
AL94/0758 | 21:1169:000290 | 21:1169 | 21:0262 | 21:0262:000345 | 21:0262:000345:0002:0001:00 |  | 44.8974 | -63.4977 | Red spruce bark | Bark ashing | <2 | 13 | 53 | 3600 | 58 | 25.1 | 33 | 10 | 23 | 1.7 | 0.56 | 1.44 | 3.2 | <1 | <2 | 3.04 | 17 | 0.24 | 4 | 8750 | 14 | <50 | 43 | 2.9 | 3.9 | 3 | 2.3 | <70 | 900 | 0.8 | <0.5 | 2.1 | 0.9 | <1 | 1.03 | 2400 | 0.56
AL94/0759 | 21:1169:000291 | 21:1169 | 21:0262 | 21:0262:000346 | 21:0262:000346:0002:0001:01 |  | 44.8849 | -63.4807 | Red spruce bark | Bark ashing | <2 | 7.1 | <5 | 2100 | 34 | 8.3 | 72 | 10 | 45 | 3 | 1.32 | 2.5 | 8.3 | <1 | <2 | 3.42 | 37 | 0.53 | 4 | 12700 | 40 | <50 | 79 | 2.6 | 8.5 | <2 | 5.1 | <80 | 650 | <0.5 | 0.8 | 5.4 | 2.8 | 5 | 3.01 | 940 | 0.56
AL94/0760 | 21:1169:000292 | 21:1169 | 21:0262 | 21:0262:000346 | 21:0262:000346:0002:0001:02 |  | 44.8849 | -63.4807 | Red spruce bark | Bark ashing | <2 | 7.9 | 7 | 2100 | 30 | 8.9 | 70 | 10 | 47 | 3 | 1.32 | 2.59 | 8.5 | <1 | <2 | 2.73 | 38 | 0.5 | 3 | 12700 | 38 | <50 | 92 | 2.6 | 8.6 | 3 | 5.3 | <80 | 770 | <0.5 | 1 | 5.9 | 2.2 | 6 | 3.32 | 960 | 0.54
AL94/0761 | 21:1169:000293 | 21:1169 | 21:0262 | 21:0262:000347 | 21:0262:000347:0002:0001:00 |  | 44.8908 | -63.4565 | Red spruce bark | Bark ashing | <2 | 4.4 | <5 | 4300 | 80 | 29.3 | 22 | 10 | 10 | 2.2 | 0.28 | 0.73 | 1.5 | <1 | <2 | 1.57 | 11 | 0.12 | <2 | 7250 | <5 | <50 | 50 | 2.6 | 1.8 | <2 | 1.4 | <70 | 1500 | <0.5 | <0.5 | 1.1 | <0.1 | 3 | 0.62 | 4500 | 0.54
AL94/0762 | 21:1169:000294 | 21:1169 | 21:0262 | 21:0262:000348 | 21:0262:000348:0002:0001:00 |  | 44.9601 | -63.4925 | Red spruce bark | Bark ashing | <2 | 5.9 | <5 | 4800 | 52 | 22.2 | 33 | 11 | 21 | 1.7 | 0.71 | 1.34 | 4.3 | <1 | <2 | 2.23 | 15 | 0.28 | <2 | 7020 | 18 | <50 | <5 | 1.8 | 4.1 | <2 | 2.3 | <70 | 690 | 1 | <0.5 | 3 | 1 | 4 | 1.63 | 1900 | 0.56
AL94/0763 | 21:1169:000295 | 21:1169 | 21:0262 | 21:0262:000351 | 21:0262:000351:0002:0001:00 |  | 45.0454 | -63.1992 | Red spruce bark | Bark ashing | <2 | 5.2 | <5 | 3100 | 41 | 27 | 20 | 10 | 15 | 2.1 | 0.31 | 0.75 | 2.5 | <1 | <2 | 3.27 | 9.5 | 0.15 | <2 | 5810 | 10 | <50 | 95 | 2 | 2.5 | <2 | 1.4 | <70 | 640 | <0.5 | <0.5 | 1.7 | <0.1 | <1 | 0.79 | 2900 | 0.51
AL94/0764 | 21:1169:000296 | 21:1169 |  |  |  | 303 |  |  | Control Reference | Unspecified | <2 | 7.4 | 18 | 420 | 15 | 15.8 | 46 | 9 | 70 | 1.7 | 0.93 | 1.83 | 5.8 | <1 | <2 | 4.01 | 21 | 0.33 | 5 | 11200 | 20 | 88 | 42 | 1.2 | 4.7 | <2 | 3.1 | <100 | 940 | <0.5 | <0.5 | 2.8 | 1.1 | <1 | 1.76 | 850 | 0.57
AL94/0765 | 21:1169:000297 | 21:1169 | 21:0262 | 21:0262:000354 | 21:0262:000354:0002:0001:00 |  | 45.0548 | -63.1116 | Red spruce bark | Bark ashing | <2 | 4.6 | 5 | 4600 | 38 | 27.8 | 15 | 14 | 11 | 1.6 | 0.3 | 0.64 | 2.3 | <1 | <2 | 1.55 | 8 | 0.12 | 2 | 7490 | 8 | <50 | 41 | 1.2 | 2 | <2 | 1.1 | <60 | 770 | <0.5 | <0.5 | 1.4 | <0.1 | <1 | 0.56 | 2800 | 0.52
AL94/0766 | 21:1169:000298 | 21:1169 | 21:0262 | 21:0262:000356 | 21:0262:000356:0002:0001:00 |  | 45.0832 | -63.0665 | Red spruce bark | Bark ashing | <2 | 7.9 | 9 | 4400 | 32 | 21.1 | 44 | 13 | 30 | 2.3 | 0.86 | 1.78 | 4.9 | <1 | <2 | 3.03 | 21 | 0.33 | 2 | 8640 | 21 | <50 | 62 | 1.7 | 5.3 | <2 | 3.1 | <70 | 830 | <0.5 | <0.5 | 3.3 | 1.3 | <1 | 1.69 | 1500 | 0.57
AL94/0767 | 21:1169:000299 | 21:1169 | 21:0262 | 21:0262:000361 | 21:0262:000361:0002:0001:00 |  | 45.0365 | -63.1192 | Red spruce bark | Bark ashing | <2 | 9.6 | 6 | 4400 | 42 | 14.2 | 55 | 15 | 38 | <0.5 | 1.04 | 1.93 | 6.9 | <1 | <3 | 3.56 | 27 | 0.41 | 3 | 8790 | 26 | <50 | 58 | 6.9 | 6.9 | <2 | 3.9 | <70 | 540 | <0.5 | <0.5 | 4.3 | 1.5 | 5 | 2.4 | 2000 | 0.58
AL94/0768 | 21:1169:000300 | 21:1169 | 21:0262 | 21:0262:000363 | 21:0262:000363:0002:0001:00 |  | 45.0623 | -63.1726 | Red spruce bark | Bark ashing | <2 | 4.9 | 8 | 4700 | 38 | 29.1 | 16 | 19 | 15 | 2.2 | 0.45 | 0.73 | 3.6 | <1 | <2 | 3.27 | 9.5 | 0.17 | <2 | 6540 | 11 | <50 | 57 | 11 | 2.5 | <2 | 1.3 | <100 | 750 | <0.5 | <0.5 | 2 | 0.6 | <1 | 0.81 | 2500 | 0.59
AL94/0769 | 21:1169:000301 | 21:1169 | 21:0262 | 21:0262:000364 | 21:0262:000364:0002:0001:00 |  | 45.2598 | -63.5645 | Red spruce bark | Bark ashing | <2 | 3.8 | <5 | 11000 | 38 | 30.8 | 7 | 9 | 7 | 1.1 | <0.02 | 0.31 | 2.1 | <1 | <2 | 3.26 | 3.9 | <0.05 | 4 | 4200 | <5 | <50 | 72 | 1.8 | 0.9 | <2 | 0.5 | <60 | 1400 | <0.5 | <0.5 | 0.4 | <0.1 | 4 | 0.24 | 3100 | 0.53
AL94/0770 | 21:1169:000302 | 21:1169 | 21:0262 | 21:0262:000365 | 21:0262:000365:0002:0001:00 |  | 45.2632 | -63.5897 | Red spruce bark | Bark ashing | <2 | 7.5 | <5 | 5100 | 55 | 27.3 | 16 | 14 | 12 | 3.8 | 0.34 | 0.67 | 2.4 | <1 | <2 | 4.92 | 8.4 | 0.13 | <2 | 8580 | <5 | <50 | 190 | 4.4 | 2.3 | <2 | 1.2 | <70 | 450 | <0.5 | <0.5 | 1.4 | 0.5 | <1 | 0.67 | 3400 | 0.55
AL94/0771 | 21:1169:000303 | 21:1169 | 21:0262 | 21:0262:000366 | 21:0262:000366:0002:0001:00 |  | 45.2777 | -63.5971 | Red spruce bark | Bark ashing | <2 | 5.7 | 5 | 4000 | 50 | 30 | 16 | 10 | 16 | <0.5 | 0.21 | 0.66 | 2.3 | <1 | <2 | 3.67 | 8.4 | 0.13 | 3 | 9540 | 8 | <50 | 69 | 3.9 | 2.1 | <2 | 1.2 | <70 | 820 | <0.5 | <0.5 | 1.4 | <0.1 | <1 | 0.64 | 3900 | 0.56
AL94/0772 | 21:1169:000304 | 21:1169 | 21:0262 | 21:0262:000367 | 21:0262:000367:0002:0001:00 |  | 45.291 | -63.6133 | Red spruce bark | Bark ashing | <2 | 4.7 | 7 | 2800 | 31 | 30.7 | 12 | 6 | 9 | <0.5 | 0.28 | 0.52 | 1.6 | <1 | <2 | 2.85 | 6 | 0.1 | <2 | 7530 | 9 | <50 | 31 | 2.4 | 1.5 | <2 | 0.8 | <60 | 710 | 0.9 | <0.5 | 0.9 | <0.1 | <1 | 0.46 | 3100 | 0.53
AL94/0773 | 21:1169:000305 | 21:1169 | 21:0262 | 21:0262:000368 | 21:0262:000368:0002:0001:00 |  | 45.2448 | -63.5497 | Red spruce bark | Bark ashing | <2 | 3.9 | 6 | 5900 | 40 | 28 | 14 | 14 | 14 | <0.5 | 0.37 | 0.65 | 3.5 | <1 | <2 | 3.04 | 7.9 | 0.12 | <2 | 8240 | <5 | <50 | <5 | 1.4 | 2.1 | <2 | 1.2 | <60 | 670 | <0.5 | <0.5 | 1.4 | <0.1 | <1 | 0.76 | 3600 | 0.55
AL94/0774 | 21:1169:000306 | 21:1169 | 21:0262 | 21:0262:000373 | 21:0262:000373:0002:0001:00 |  | 45.2123 | -63.7061 | Red spruce bark | Bark ashing | <2 | 4.1 | <5 | 8100 | 85 | 28.7 | 12 | 30 | 12 | 0.9 | <0.02 | 0.52 | 3.2 | <1 | <2 | 7.85 | 6.3 | 0.07 | <2 | 3540 | <5 | <50 | 100 | 1 | 1.7 | <2 | 0.9 | <70 | 2400 | <0.5 | <0.5 | 1.2 | <0.1 | <1 | 0.54 | 2600 | 0.53
AL94/0775 | 21:1169:000307 | 21:1169 | 21:0262 | 21:0262:000374 | 21:0262:000374:0002:0001:00 |  | 45.2368 | -63.7106 | Red spruce bark | Bark ashing | <2 | 14 | <5 | 4900 | 31 | 17.5 | 50 | 17 | 40 | 3.2 | 1.12 | 2.36 | 6.9 | <1 | <2 | 3.16 | 24 | 0.46 | 2 | 8280 | 27 | <50 | 92 | 1.6 | 7.9 | <2 | 3.8 | <70 | 850 | <0.5 | <0.5 | 5 | 1.5 | <1 | 2.62 | 1500 | 0.58
AL94/0776 | 21:1169:000308 | 21:1169 | 21:0262 | 21:0262:000375 | 21:0262:000375:0002:0001:00 |  | 45.2481 | -63.6642 | Red spruce bark | Bark ashing | <2 | 4.4 | <5 | 4900 | 40 | 26.5 | 28 | 14 | 19 | 1.6 | 0.61 | 1.21 | 4.5 | <1 | <3 | 2.21 | 14 | 0.24 | <2 | 9650 | 15 | <50 | 47 | 2.2 | 3.7 | <2 | 2.5 | <70 | 1500 | <0.5 | <0.5 | 2.7 | 1.2 | <1 | 1.43 | 2200 | 0.55
AL94/0777 | 21:1169:000309 | 21:1169 | 21:0262 | 21:0262:000376 | 21:0262:000376:0002:0001:00 |  | 45.2231 | -63.6495 | Red spruce bark | Bark ashing | <2 | 17 | 13 | 4700 | 33 | 12.7 | 64 | 17 | 53 | 4.9 | 1.39 | 3.1 | 7.7 | <1 | <3 | 3.47 | 32 | 0.57 | <2 | 10000 | 33 | <50 | 120 | 1.9 | 11 | <2 | 5.1 | <80 | 1000 | <0.5 | 0.9 | 6.7 | 2.2 | <1 | 3.24 | 1200 | 0.55
AL94/0778 | 21:1169:000310 | 21:1169 | 21:0262 | 21:0262:000377 | 21:0262:000377:0002:0001:00 |  | 45.2311 | -63.9946 | Red spruce bark | Bark ashing | <2 | 11 | 6 | 15000 | 41 | 12.1 | 61 | 12 | 48 | 6.2 | 1.37 | 2.04 | 14 | <1 | <3 | 3.99 | 29 | 0.7 | 4 | 11600 | 25 | <50 | 140 | 4.2 | 7.9 | <2 | 4.5 | <90 | 1100 | 0.9 | 0.8 | 6.6 | 2.5 | 6 | 3.75 | 1400 | 0.51
AL94/0779 | 21:1169:000311 | 21:1169 | 21:0262 | 21:0262:000378 | 21:0262:000378:0002:0001:01 |  | 45.2183 | -63.9982 | Red spruce bark | Bark ashing | <2 | 10 | <5 | 7900 | 62 | 23.4 | 32 | 10 | 24 | 2.3 | 0.75 | 1.58 | 5.4 | <1 | <3 | 2.5 | 16 | 0.32 | 3 | 6860 | 15 | <50 | 85 | 1.3 | 4.8 | 2 | 2.6 | <70 | 740 | <0.5 | <0.5 | 3.3 | 0.9 | <1 | 1.58 | 1100 | 0.56
AL94/0780 | 21:1169:000312 | 21:1169 | 21:0262 | 21:0262:000378 | 21:0262:000378:0002:0001:02 |  | 45.2183 | -63.9982 | Red spruce bark | Bark ashing | <2 | 9 | <5 | 7900 | 56 | 24.5 | 32 | 10 | 24 | 2.6 | 0.86 | 1.54 | 5.3 | <1 | <2 | 2.47 | 15 | 0.27 | 2 | 6610 | 19 | <50 | 64 | 1.3 | 4.6 | <2 | 2.5 | <70 | 670 | <0.5 | <0.5 | 3 | 0.9 | 4 | 1.61 | 1200 | 0.53
AL94/0781 | 21:1169:000313 | 21:1169 | 21:0262 | 21:0262:000379 | 21:0262:000379:0002:0001:00 |  | 45.2275 | -63.9769 | Red spruce bark | Bark ashing | <2 | 6.4 | <5 | 13000 | 40 | 24.7 | 32 | 13 | 22 | 1.6 | 0.87 | 1.5 | 6.4 | <1 | <2 | 2.95 | 16 | 0.29 | 4 | 8020 | 18 | <50 | 46 | 2.7 | 4.3 | <2 | 2.5 | <70 | 1400 | <0.5 | <0.5 | 3.1 | 1.6 | <1 | 1.58 | 1700 | 0.55
AL94/0782 | 21:1169:000314 | 21:1169 | 21:0262 | 21:0262:000381 | 21:0262:000381:0002:0001:00 |  | 45.2224 | -63.9504 | Red spruce bark | Bark ashing | <2 | 4.5 | <5 | 7000 | 33 | 24.3 | 26 | 13 | 19 | 2.2 | 0.54 | 0.95 | 5.9 | <1 | <3 | 3.35 | 12 | 0.28 | 4 | 10400 | 15 | 110 | 87 | 2.1 | 3.2 | <2 | 1.9 | <70 | 840 | <0.5 | <0.5 | 2.3 | <0.1 | <1 | 1.36 | 3400 | 0.55
AL94/0783 | 21:1169:000315 | 21:1169 | 21:0262 | 21:0262:000382 | 21:0262:000382:0002:0001:00 |  | 45.2268 | -63.9546 | Red spruce bark | Bark ashing | <2 | 6.4 | 7 | 13000 | 39 | 21.3 | 33 | 15 | 25 | 2.8 | 0.61 | 1.16 | 5.2 | <1 | <2 | 3.18 | 17 | 0.26 | 4 | 9790 | 18 | <50 | 92 | 2.7 | 5 | <2 | 2.6 | <100 | 820 | 0.7 | <0.5 | 3.6 | <0.1 | <1 | 1.51 | 2000 | 0.56
AL94/0784 | 21:1169:000316 | 21:1169 | 21:0262 | 21:0262:000383 | 21:0262:000383:0002:0001:00 |  | 45.2277 | -63.94 | Red spruce bark | Bark ashing | <2 | 11 | 9 | 8600 | 58 | 27.6 | 23 | 13 | 21 | 2.4 | 0.34 | 0.93 | 3.5 | <1 | <3 | 4.91 | 13 | 0.15 | 5 | 9950 | 7 | <50 | 120 | 9 | 3 | <2 | 1.8 | <80 | 970 | <0.5 | <0.5 | 2.1 | <0.1 | <1 | 0.99 | 2500 | 0.54
AL94/0785 | 21:1169:000317 | 21:1169 | 21:0262 | 21:0262:000384 | 21:0262:000384:0002:0001:00 |  | 45.2263 | -63.9258 | Red spruce bark | Bark ashing | <2 | 4.4 | 6 | 9100 | 31 | 30.5 | 18 | 8 | 15 | 2.2 | 0.36 | 0.74 | 4.8 | <1 | <2 | 2.51 | 9.1 | 0.16 | <2 | 5870 | <5 | <50 | 56 | 1.9 | 2.4 | <2 | 1.3 | <60 | 1100 | <0.5 | <0.5 | 1.6 | 0.7 | <1 | 0.8 | 2200 | 0.51
AL94/0786 | 21:1169:000318 | 21:1169 | 21:0262 | 21:0262:000385 | 21:0262:000385:0002:0001:00 |  | 45.224 | -63.9143 | Red spruce bark | Bark ashing | <2 | 5.4 | <5 | 6000 | 77 | 34.1 | 10 | 7 | 9 | <0.5 | 0.35 | 0.45 | 2.7 | <1 | <2 | 1.85 | 5.2 | 0.08 | <2 | 6360 | <5 | <50 | 40 | 2.1 | 1.3 | <2 | 0.8 | <70 | 1100 | <0.5 | <0.5 | 1 | <0.1 | <1 | 0.47 | 2400 | 0.56
AL94/0787 | 21:1169:000319 | 21:1169 | 21:0262 | 21:0262:000386 | 21:0262:000386:0002:0001:00 |  | 45.2213 | -63.9027 | Red spruce bark | Bark ashing | <2 | 10 | <5 | 6700 | 84 | 29.9 | 12 | 10 | 10 | 2.8 | 0.33 | 0.51 | 2.6 | <1 | <2 | 6.1 | 5.7 | 0.1 | <2 | 12800 | <5 | <50 | 180 | 3.5 | 1.4 | <2 | 0.8 | <100 | 1200 | <0.5 | <0.5 | 0.7 | <0.1 | <1 | 0.69 | 3100 | 0.58
AL94/0788 | 21:1169:000320 | 21:1169 | 21:0262 | 21:0262:000387 | 21:0262:000387:0002:0001:00 |  | 45.2144 | -63.8933 | Red spruce bark | Bark ashing | <2 | 5.5 | 8 | 8900 | 56 | 31.4 | 8 | 6 | 8 | <0.5 | 0.26 | 0.41 | 2.6 | <1 | <2 | 1.29 | 4.9 | <0.05 | 4 | 10800 | <5 | <50 | 43 | 2.3 | 1.2 | 3 | 0.7 | <70 | 950 | <0.5 | <0.5 | 0.7 | <0.1 | <1 | 0.32 | 2600 | 0.53
AL94/0789 | 21:1169:000321 | 21:1169 | 21:0262 | 21:0262:000389 | 21:0262:000389:0002:0001:00 |  | 45.2348 | -63.9336 | Red spruce bark | Bark ashing | <2 | 6.5 | 7 | 6700 | 72 | 28.9 | 17 | 7 | 19 | <0.5 | 0.35 | 0.73 | 3.1 | <1 | <2 | 3 | 9.8 | 0.15 | <2 | 7150 | 8 | <50 | 54 | 3.1 | 2.4 | <2 | 1.3 | <70 | 990 | <0.5 | <0.5 | 1.5 | <0.1 | 4 | 0.75 | 2900 | 0.52
AL94/0790 | 21:1169:000322 | 21:1169 | 21:0262 | 21:0262:000390 | 21:0262:000390:0002:0001:00 |  | 45.2388 | -63.9437 | Red spruce bark | Bark ashing | <2 | 6.1 | 8 | 7500 | 76 | 30.8 | 12 | 12 | 10 | <0.5 | 0.21 | 0.54 | <0.5 | <1 | <2 | 2.72 | 7.4 | 0.08 | 4 | 7180 | 5 | <50 | 52 | 3.7 | 1.5 | <2 | 1.1 | <70 | 1200 | <0.5 | <0.5 | 1.3 | <0.1 | <1 | 0.61 | 3200 | 0.54
AL94/0791 | 21:1169:000323 | 21:1169 | 21:0262 | 21:0262:000391 | 21:0262:000391:0002:0001:00 |  | 45.2446 | -63.9503 | Red spruce bark | Bark ashing | <2 | 7 | <5 | 6900 | 110 | 23.6 | 18 | 15 | 16 | <0.5 | 0.41 | 0.8 | 3 | <1 | <2 | 3.11 | 9.6 | 0.15 | <2 | 7960 | 11 | <50 | 56 | 3.7 | 2.5 | <2 | 1.5 | <80 | 1300 | <0.5 | <0.5 | 1.7 | 0.8 | <1 | 0.98 | 3900 | 0.52
AL94/0792 | 21:1169:000324 | 21:1169 | 21:0262 | 21:0262:000392 | 21:0262:000392:0002:0001:00 |  | 45.247 | -63.965 | Red spruce bark | Bark ashing | <2 | 12 | 12 | 7800 | 67 | 21.6 | 36 | 11 | 26 | <0.5 | 0.72 | 1.82 | 4.7 | <1 | <2 | 3.4 | 17 | 0.26 | 4 | 12900 | 21 | <50 | 65 | 3.2 | 4.8 | <2 | 2.8 | <80 | 1100 | <0.5 | <0.5 | 3 | 0.9 | 5 | 1.67 | 1700 | 0.5
AL94/0793 | 21:1169:000325 | 21:1169 | 21:0262 | 21:0262:000393 | 21:0262:000393:0002:0001:00 |  | 45.2438 | -63.9816 | Red spruce bark | Bark ashing | <2 | 9.3 | 6 | 7700 | 140 | 23.2 | 23 | 10 | 22 | 3.3 | <0.02 | 1.19 | 3.7 | <1 | <2 | 5.91 | 12 | 0.17 | 3 | 15600 | 12 | 100 | 130 | 2.8 | 3.4 | <2 | 2.1 | <90 | 1100 | <0.5 | <0.5 | 2 | <0.1 | <1 | 1.01 | 1900 | 0.54
AL94/0794 | 21:1169:000326 | 21:1169 | 21:0262 | 21:0262:000394 | 21:0262:000394:0002:0001:00 |  | 45.2556 | -63.9467 | Red spruce bark | Bark ashing | <2 | 8.7 | 8 | 4400 | 85 | 23 | 28 | 9 | 25 | 2.9 | 0.62 | 1.17 | 3.5 | <1 | <2 | 3.87 | 13 | 0.22 | <2 | 18700 | 12 | <50 | 68 | 2.9 | 3.8 | <2 | 2.1 | 50 | 1100 | <0.5 | <0.5 | 2.4 | <0.1 | <1 | 1.31 | 2100 | 0.57
AL94/0795 | 21:1169:000327 | 21:1169 | 21:0262 | 21:0262:000395 | 21:0262:000395:0002:0001:00 |  | 45.2627 | -63.9301 | Red spruce bark | Bark ashing | <2 | 4.4 | 13 | 5400 | 63 | 33.2 | 17 | 10 | 12 | 1.3 | 0.11 | 0.73 | 2.5 | <1 | <2 | 3.29 | 6.7 | 0.12 | <2 | 18100 | <5 | <50 | 34 | 2.2 | 1.8 | <2 | 1.3 | <70 | 1500 | <0.5 | <0.5 | 1.2 | <0.1 | <1 | 0.72 | 2000 | 0.51
AL94/0796 | 21:1169:000328 | 21:1169 | 21:0262 | 21:0262:000396 | 21:0262:000396:0002:0001:00 |  | 45.2696 | -63.9095 | Red spruce bark | Bark ashing | <2 | 11 | 9 | 3400 | 63 | 19.2 | 33 | 17 | 26 | 5.2 | 0.68 | 1.38 | 4 | <1 | <2 | 7.67 | 17 | 0.24 | 3 | 17100 | 16 | <50 | 190 | 4.8 | 4.5 | <2 | 2.4 | <80 | 1300 | <0.5 | <0.5 | 3 | 1 | <1 | 1.43 | 1900 | 0.51
AL94/0797 | 21:1169:000329 | 21:1169 |  |  |  | 303 |  |  | Control Reference | Unspecified | <2 | 7 | 23 | 450 | 15 | 15.6 | 42 | 10 | 70 | 1.8 | 0.95 | 1.79 | 4.6 | <1 | <2 | 4.72 | 21 | 0.31 | 7 | 12300 | 21 | 82 | 40 | 1.2 | 4.6 | <2 | 3 | <60 | 1200 | 1 | 0.6 | 3.1 | 1.7 | 3 | 1.73 | 780 | 0.57
AL94/0798 | 21:1169:000330 | 21:1169 | 21:0262 | 21:0262:000397 | 21:0262:000397:0002:0001:00 |  | 45.2609 | -63.8729 | Red spruce bark | Bark ashing | <2 | 4.4 | <5 | 6000 | 43 | 34 | 9 | 12 | 7 | 1.2 | 0.2 | 0.41 | 1 | <1 | <2 | <0.13 | 4.2 | 0.08 | <2 | 5850 | <5 | <50 | 34 | 1.8 | 1.3 | <2 | 0.6 | <60 | 1400 | <0.5 | <0.5 | 0.8 | <0.1 | <1 | 0.34 | 2700 | 0.5
AL94/0799 | 21:1169:000331 | 21:1169 | 21:0262 | 21:0262:000399 | 21:0262:000399:0002:0001:00 |  | 45.1325 | -63.0213 | Red spruce bark | Bark ashing | <2 | 5.5 | <5 | 2500 | 70 | 28.8 | 14 | 7 | 12 | 2.7 | <0.03 | 0.83 | 2.2 | <1 | <3 | 4 | 8.1 | 0.11 | <2 | 7210 | <5 | <50 | 63 | 3.7 | 2.7 | <2 | 1.2 | <120 | 1200 | <0.5 | <0.5 | 1.4 | <0.1 | 2 | 0.72 | 3100 | 0.54
AL94/0800 | 21:1169:000332 | 21:1169 | 21:0262 | 21:0262:000400 | 21:0262:000400:0002:0001:00 |  | 45.1358 | -63.0598 | Red spruce bark | Bark ashing | <2 | 6.3 | 7 | 8200 | 120 | 28.1 | 18 | 5 | 16 | 2 | <0.04 | 0.86 | 3.9 | <1 | <3 | 4.62 | 12 | 0.09 | 5 | 7040 | <5 | <50 | 77 | 6.2 | 2.7 | <2 | 1.3 | <130 | 1500 | <0.5 | <0.5 | 1.5 | 1.1 | <1 | 0.67 | 3800 | 0.59
AL94/0801 | 21:1169:000333 | 21:1169 | 21:0262 | 21:0262:000402 | 21:0262:000402:0002:0001:01 |  | 45.097 | -63.0821 | Red spruce bark | Bark ashing | <2 | 5.2 | <5 | 2400 | 78 | 13.3 | 54 | 15 | 39 | 3.4 | 0.86 | 2.46 | 8.8 | <1 | <4 | 2.79 | 27 | 0.47 | <2 | 10400 | 24 | <50 | 99 | 1.8 | 7.1 | <2 | 4.3 | <130 | 670 | <0.5 | <0.5 | 5.3 | 1 | <1 | 2.71 | 1900 | 0.56
AL94/0802 | 21:1169:000334 | 21:1169 | 21:0262 | 21:0262:000402 | 21:0262:000402:0002:0001:02 |  | 45.097 | -63.0821 | Red spruce bark | Bark ashing | <2 | 5 | <5 | 2400 | 75 | 13.2 | 53 | 14 | 37 | 4 | 0.9 | 2.42 | 7.8 | <1 | <4 | 2.72 | 26 | 0.46 | <2 | 10200 | 25 | <50 | 70 | 1.7 | 7.1 | <2 | 4.3 | <130 | 490 | 2 | 0.5 | 5.4 | 1.3 | <1 | 2.68 | 2000 | 0.59
AL94/0803 | 21:1169:000335 | 21:1169 | 21:0262 | 21:0262:000403 | 21:0262:000403:0002:0001:00 |  | 45.0838 | -63.0184 | Red spruce bark | Bark ashing | <2 | 15 | <5 | 2800 | 57 | 16.5 | 43 | 12 | 28 | 2.6 | 0.85 | 1.63 | 12 | <1 | <3 | 3.2 | 21 | 0.51 | 2 | 7410 | 21 | <50 | 70 | 1.6 | 4.8 | 2 | 3.6 | <120 | 470 | <0.5 | <0.5 | 4.9 | 1.4 | <1 | 2.56 | 1700 | 0.57
AL94/0804 | 21:1169:000336 | 21:1169 | 21:0262 | 21:0262:000408 | 21:0262:000408:0002:0001:00 |  | 45.0188 | -63.0493 | Red spruce bark | Bark ashing | <2 | 3.9 | <5 | 6400 | 110 | 30.5 | 14 | 13 | 16 | 1.9 | <0.04 | 0.7 | 4 | <1 | <4 | 2.62 | 8.2 | 0.11 | 5 | 10400 | <5 | <50 | 62 | 2.1 | 2 | <2 | 1.1 | <130 | 1400 | <0.5 | <0.5 | 1.4 | <0.2 | <1 | 0.65 | 4000 | 0.52
AL94/0805 | 21:1169:000337 | 21:1169 |  |  |  | 303 |  |  | Control Reference | Unspecified | <2 | 7.2 | 17 | 390 | 21 | 17.5 | 41 | 9 | 71 | 1.7 | 0.84 | 1.85 | 5.8 | <1 | <3 | 3.62 | 21 | 0.31 | 4 | 11700 | 19 | <50 | 52 | 1.2 | 4.7 | <2 | 3.4 | <110 | 1200 | <0.5 | <0.5 | 3.1 | 1.1 | 2 | 1.72 | 830 | 0.56
AL94/0856 | 21:1169:000338 | 21:1169 | 21:0262 | 21:0262:000432 | 21:0262:000432:0002:0001:00 |  | 45.0648 | -62.7875 | Red spruce bark | Bark ashing | <2 | 4.2 | 8 | 5500 | 29 | 29.2 | 8 | 8 | 6 | 7 | <0.02 | 0.39 | <0.5 | <1 | <2 | 3.97 | 4.2 | <0.05 | <2 | 5270 | <5 | <50 | 120 | 1.8 | 1.1 | <2 | 0.5 | <70 | 1800 | <0.5 | <0.5 | 0.6 | <0.1 | <1 | 0.3 | 2100 | 0.52
AL94/0857 | 21:1169:000339 | 21:1169 | 21:0262 | 21:0262:000433 | 21:0262:000433:0002:0001:00 |  | 45.0878 | -62.8312 | Red spruce bark | Bark ashing | <2 | 5.8 | 8 | 2300 | 66 | 23.5 | 6 | 4 | 10 | 1.9 | <0.02 | 0.4 | 1.2 | <1 | <2 | 2.12 | 4.3 | 0.05 | <2 | 6930 | <5 | <50 | 75 | 2.7 | 1.1 | <2 | 0.6 | <80 | 650 | <0.5 | <0.5 | 0.5 | <0.1 | <1 | 0.22 | 2000 | 0.55
AL94/0858 | 21:1169:000340 | 21:1169 | 21:0262 | 21:0262:000434 | 21:0262:000434:0002:0001:00 |  | 45.1081 | -62.8793 | Red spruce bark | Bark ashing | <2 | 4.9 | 10 | 7300 | 49 | 26.4 | 11 | 12 | 11 | 3.7 | 0.29 | 0.55 | 1.2 | <1 | <2 | 3.78 | 6.4 | 0.1 | <2 | 3250 | <5 | <50 | 150 | 2.7 | 1.8 | <2 | 0.8 | <80 | 1200 | <0.5 | <0.5 | 0.9 | <0.1 | <1 | 0.58 | 3000 | 0.51
AL94/0859 | 21:1169:000341 | 21:1169 | 21:0262 | 21:0262:000436 | 21:0262:000436:0002:0001:00 |  | 45.1058 | -62.8286 | Red spruce bark | Bark ashing | <2 | 4.7 | 6 | 5000 | 32 | 29.1 | 9 | 9 | 11 | 2.2 | <0.02 | 0.42 | 1 | <1 | <2 | 2.5 | 5.4 | 0.06 | <2 | 8700 | <5 | <50 | 70 | 2.7 | 1.3 | <2 | 0.7 | <80 | 970 | <0.5 | <0.5 | 1 | <0.1 | <1 | 0.34 | 2200 | 0.57
AL94/0860 | 21:1169:000342 | 21:1169 | 21:0262 | 21:0262:000437 | 21:0262:000437:0002:0001:01 |  | 44.9438 | -63.8207 | Red spruce bark | Bark ashing | <2 | 5.1 | 8 | 1300 | 100 | 29.7 | 14 | 6 | 10 | 4.9 | <0.02 | 0.55 | 1 | <1 | <2 | 3.5 | 7.8 | 0.1 | 2 | 7390 | <5 | <50 | 110 | 2.7 | 1.7 | <2 | 1.1 | <100 | 760 | <0.5 | <0.5 | 1.1 | <0.1 | <1 | 0.46 | 4800 | 0.52
AL94/0861 | 21:1169:000343 | 21:1169 | 21:0262 | 21:0262:000437 | 21:0262:000437:0002:0001:02 |  | 44.9438 | -63.8207 | Red spruce bark | Bark ashing | <2 | 5.3 | 9 | 1400 | 100 | 29.8 | 11 | 6 | 12 | 5.1 | 0.1 | 0.62 | 1.4 | <1 | <2 | 3.83 | 8.3 | 0.07 | 2 | 7660 | <5 | <50 | 130 | 3 | 1.9 | <2 | 1.1 | <90 | 1400 | <0.5 | <0.5 | 1.5 | <0.1 | <1 | 0.51 | 4700 | 0.55
AL94/0862 | 21:1169:000344 | 21:1169 |  |  |  | 303 |  |  | Control Reference | Unspecified | <2 | 8.2 | 15 | 380 | 15 | 15.2 | 40 | 7 | 67 | 1.1 | 0.75 | 1.54 | 4.5 | <1 | <2 | 3.23 | 19 | 0.28 | 5 | 10300 | 20 | <50 | 40 | 1.3 | 4.1 | <2 | 2.9 | <70 | 950 | <0.5 | <0.5 | 2.6 | 1 | <1 | 1.62 | 820 | 0.51
AL94/0863 | 21:1169:000345 | 21:1169 | 21:0262 | 21:0262:000438 | 21:0262:000438:0002:0001:00 |  | 44.946 | -63.8464 | Red spruce bark | Bark ashing | <2 | 6.3 | 7 | 2600 | 76 | 32.7 | 9 | 5 | 8 | 1.7 | <0.02 | 0.38 | 0.9 | <1 | <2 | 2.38 | 4.8 | 0.08 | <2 | 3870 | <5 | <50 | 79 | 2.2 | 1.2 | <2 | 0.6 | <70 | 870 | <0.5 | <0.5 | 0.8 | <0.1 | <1 | 0.47 | 2400 | 0.57
AL94/0864 | 21:1169:000346 | 21:1169 | 21:0262 | 21:0262:000439 | 21:0262:000439:0002:0001:00 |  | 44.9749 | -63.8277 | Red spruce bark | Bark ashing | <2 | 6.7 | 10 | 1700 | 41 | 33.7 | 14 | 5 | 13 | 2 | <0.02 | 0.63 | 1.2 | <1 | <2 | 2.8 | 7.9 | 0.06 | 4 | 8470 | <5 | <50 | 78 | 3.3 | 1.9 | <2 | 1 | <80 | 1400 | <0.5 | <0.5 | 1 | <0.1 | 3 | 0.53 | 2200 | 0.53
AL94/0865 | 21:1169:000347 | 21:1169 | 21:0262 | 21:0262:000440 | 21:0262:000440:0002:0001:00 |  | 44.9961 | -63.7922 | Red spruce bark | Bark ashing | <2 | 3.8 | 6 | 6600 | 41 | 36 | 9 | 3 | 8 | 1.2 | <0.02 | 0.44 | <0.5 | <1 | <2 | 1.62 | 5.4 | <0.05 | <2 | 3520 | <5 | <50 | 33 | 2 | 1.2 | <2 | 0.7 | <70 | 1900 | <0.5 | <0.5 | 0.7 | <0.1 | <1 | 0.32 | 2200 | 0.56
AL94/0866 | 21:1169:000348 | 21:1169 | 21:0262 | 21:0262:000441 | 21:0262:000441:0002:0001:00 |  | 45.1107 | -63.1965 | Red spruce bark | Bark ashing | <2 | 6.8 | 6 | 2500 | 68 | 27.4 | 23 | 9 | 17 | 2.1 | 0.41 | 0.74 | 2.7 | <1 | <2 | 2.55 | 13 | 0.13 | 2 | 7890 | <5 | <50 | 63 | 3.5 | 2.2 | <2 | 1.6 | <90 | 440 | <0.5 | <0.5 | 1.6 | <0.1 | <1 | 0.67 | 1700 | 0.52
AL94/0867 | 21:1169:000349 | 21:1169 | 21:0262 | 21:0262:000442 | 21:0262:000442:0002:0001:00 |  | 45.0911 | -63.3547 | Red spruce bark | Bark ashing | <2 | 4.3 | 7 | 3000 | 31 | 29.2 | 15 | 9 | 240 | 1.7 | 0.29 | 0.62 | 2.3 | <1 | <2 | 2.98 | 7.9 | 0.12 | <2 | 8360 | 6 | <50 | 55 | 1.9 | 1.9 | <2 | 1.1 | <70 | 2300 | <0.5 | <0.5 | 1.2 | 0.6 | <1 | 0.66 | 2000 | 0.58
AL94/0868 | 21:1169:000350 | 21:1169 | 21:0262 | 21:0262:000443 | 21:0262:000443:0002:0001:00 |  | 45.0937 | -63.9676 | Red spruce bark | Bark ashing | <2 | 5.9 | 7 | 9000 | 55 | 30.2 | 15 | 6 | 13 | 1.9 | <0.02 | 0.75 | 1.6 | <1 | <2 | 2.88 | 8.2 | 0.12 | <2 | 6400 | <5 | <50 | 58 | 4.7 | 2 | <2 | 1.3 | <80 | 950 | <0.5 | <0.5 | 1.5 | <0.1 | <1 | 0.67 | 1600 | 0.55
AL94/0869 | 21:1169:000351 | 21:1169 | 21:0262 | 21:0262:000444 | 21:0262:000444:0002:0001:00 |  | 45.1019 | -64.0015 | Red spruce bark | Bark ashing | <2 | 7.3 | 12 | 7100 | 68 | 31.9 | 13 | 7 | 13 | 2.2 | 0.27 | 0.72 | 0.8 | <1 | <2 | 2.41 | 8.3 | 0.13 | 3 | 7800 | <5 | <50 | 52 | 3.7 | 1.9 | <2 | 1.3 | <80 | 790 | <0.5 | <0.5 | 1.1 | <0.1 | <1 | 0.68 | 2100 | 0.53
AL94/0870 | 21:1169:000352 | 21:1169 | 21:0262 | 21:0262:000445 | 21:0262:000445:0002:0001:00 |  | 45.069 | -64.0415 | Red spruce bark | Bark ashing | <2 | 4 | <5 | 3800 | 39 | 33.4 | 6 | 7 | 6 | 1.1 | 0.14 | 0.38 | 1.8 | <1 | <2 | 1.31 | 3.8 | 0.08 | <2 | 3850 | <5 | <50 | 10 | 1.5 | 1.1 | <2 | 0.6 | <60 | 1100 | <0.5 | <0.5 | 0.6 | <0.1 | <1 | 0.36 | 1300 | 0.55
AL94/0871 | 21:1169:000353 | 21:1169 | 21:0262 | 21:0262:000446 | 21:0262:000446:0002:0001:00 |  | 45.1275 | -64.0122 | Red spruce bark | Bark ashing | <2 | 5.8 | 5 | 11000 | 68 | 33 | 9 | 15 | 9 | 1.3 | <0.03 | 0.47 | 1.4 | <1 | <2 | 2.07 | 5.3 | 0.09 | 2 | 3660 | <5 | <50 | 27 | 2.3 | 1.3 | 3 | 0.8 | <80 | 1000 | <0.5 | <0.5 | 0.9 | <0.1 | 7 | 0.34 | 1400 | 0.51
AL94/0872 | 21:1169:000354 | 21:1169 | 21:0262 | 21:0262:000448 | 21:0262:000448:0002:0001:00 |  | 45.1878 | -64.0139 | Red spruce bark | Bark ashing | <2 | 12 | 11 | 16000 | 44 | 23 | 11 | 6 | 9 | 1.7 | <0.03 | 0.61 | 1.6 | <1 | <2 | 3.6 | 6.4 | 0.06 | 3 | 6110 | <5 | <50 | 110 | 2.9 | 1.6 | <2 | 0.9 | <80 | 630 | <0.5 | <0.5 | 0.9 | <0.1 | <1 | 0.54 | 1600 | 0.53
AL94/0873 | 21:1169:000355 | 21:1169 | 21:0262 | 21:0262:000450 | 21:0262:000450:0002:0001:00 |  | 45.2153 | -63.8749 | Red spruce bark | Bark ashing | <2 | 7.2 | 8 | 4600 | 65 | 31.7 | 7 | 6 | 9 | <0.5 | <0.02 | 0.41 | <0.5 | <1 | <2 | 3.2 | 4.5 | 0.06 | <2 | 5800 | <5 | <50 | 66 | 2.6 | 1.3 | <2 | 0.6 | <80 | 670 | <0.5 | <0.5 | 0.6 | 0.7 | <1 | 0.31 | 2700 | 0.52
AL94/0874 | 21:1169:000356 | 21:1169 | 21:0262 | 21:0262:000451 | 21:0262:000451:0002:0001:00 |  | 45.2335 | -63.8226 | Red spruce bark | Bark ashing | <2 | 6.2 | 11 | 7600 | 45 | 30.1 | 11 | 3 | 9 | <0.5 | <0.02 | 0.43 | 1 | <1 | <2 | 3.66 | 6.4 | 0.07 | 3 | 6180 | 5 | <50 | 55 | 3.5 | 1.5 | <2 | 0.8 | <70 | <300 | <0.5 | <0.5 | 0.9 | <0.1 | 11 | 0.5 | 3400 | 0.52
AL94/0875 | 21:1169:000357 | 21:1169 | 21:0262 | 21:0262:000452 | 21:0262:000452:0002:0001:00 |  | 45.209 | -63.7883 | Red spruce bark | Bark ashing | <2 | 13 | 9 | 5300 | 82 | 26.3 | 19 | 9 | 17 | 2.4 | 0.33 | 0.83 | 1.6 | <1 | <2 | 4.44 | 9.9 | 0.12 | 2 | 8360 | 11 | <50 | 83 | 6.2 | 2.5 | <2 | 1.4 | <90 | <300 | <0.5 | <0.5 | 1.7 | 1.1 | <1 | 0.82 | 2500 | 0.57
AL94/0876 | 21:1169:000358 | 21:1169 | 21:0262 | 21:0262:000453 | 21:0262:000453:0002:0001:00 |  | 45.1867 | -63.8154 | Red spruce bark | Bark ashing | <2 | 5 | 7 | 10000 | 30 | 23.3 | 24 | 5 | 20 | 3.1 | <0.03 | 0.94 | 5.5 | <1 | <2 | 2.56 | 13 | 0.2 | 5 | 6190 | 11 | <50 | 86 | 3.5 | 3.3 | <2 | 1.8 | <80 | 810 | <0.5 | <0.5 | 2.5 | <0.1 | <1 | 1.32 | 2600 | 0.51
AL94/0877 | 21:1169:000359 | 21:1169 | 21:0262 | 21:0262:000454 | 21:0262:000454:0002:0001:00 |  | 45.1728 | -63.862 | Red spruce bark | Bark ashing | <2 | 8.5 | 10 | 4900 | 64 | 32.5 | 10 | 6 | 11 | 1.9 | <0.02 | 0.51 | 0.8 | <1 | <2 | 2.93 | 5.9 | 0.07 | <2 | 6520 | <5 | <50 | 71 | 3.9 | 1.5 | <2 | 0.9 | <80 | <300 | <0.5 | <0.5 | 0.9 | <0.1 | <1 | 0.44 | 2600 | 0.56
AL94/0878 | 21:1169:000360 | 21:1169 | 21:0262 | 21:0262:000455 | 21:0262:000455:0002:0001:00 |  | 45.0465 | -63.5309 | Red spruce bark | Bark ashing | <2 | 5 | 6 | 4900 | 42 | 35.1 | 7 | 9 | 7 | 1.9 | <0.02 | 0.33 | 1.5 | <1 | <2 | 2.31 | 3.8 | 0.07 | 2 | 6150 | <5 | <50 | 66 | 1.5 | 0.9 | <2 | 0.5 | <70 | 910 | <0.5 | <0.5 | 0.6 | <0.1 | <1 | 0.28 | 2000 | 0.52
AL94/0879 | 21:1169:000361 | 21:1169 | 21:0262 | 21:0262:000456 | 21:0262:000456:0002:0001:00 |  | 45.0578 | -63.6462 | Red spruce bark | Bark ashing | <2 | 4.2 | 11 | 6000 | 37 | 33.8 | 7 | 4 | 11 | 1.5 | <0.02 | 0.34 | 0.6 | <1 | <2 | 3.16 | 4.4 | 0.06 | <2 | 3180 | <5 | <50 | 76 | 1.7 | 1 | 5 | 0.5 | <60 | 520 | <0.5 | <0.5 | 0.8 | <0.1 | <1 | 0.4 | 2100 | 0.53
AL94/0880 | 21:1169:000362 | 21:1169 | 21:0262 | 21:0262:000458 | 21:0262:000458:0002:0001:00 |  | 45.0302 | -63.738 | Red spruce bark | Bark ashing | <2 | 10 | 10 | 2900 | 41 | 27 | 21 | 7 | 17 | 5.2 | 0.33 | 0.93 | 2 | <1 | <2 | 5.8 | 12 | 0.12 | <2 | 8010 | 9 | <50 | 150 | 6.1 | 2.7 | <2 | 1.5 | <80 | 1100 | <0.5 | <0.5 | 1.6 | 0.8 | <1 | 0.67 | 2300 | 0.57
AL94/0881 | 21:1169:000363 | 21:1169 | 21:0262 | 21:0262:000459 | 21:0262:000459:0002:0001:00 |  | 45.0966 | -63.7291 | Red spruce bark | Bark ashing | <2 | 11 | 9 | 4600 | 75 | 26.4 | 17 | 12 | 14 | 7.2 | 0.42 | 0.84 | 2 | <1 | <2 | 5.3 | 11 | 0.12 | <2 | 6100 | <5 | <50 | 300 | 5.2 | 2.4 | <2 | 1.4 | <90 | 1200 | <0.5 | <0.5 | 1.5 | <0.1 | 5 | 0.87 | 2300 | 0.51
AL94/0883 | 21:1169:000364 | 21:1169 | 21:0262 | 21:0262:000462 | 21:0262:000462:0002:0001:00 |  | 45.2464 | -63.6379 | Red spruce bark | Bark ashing | <2 | 8.1 | 11 | 6500 | 63 | 29.7 | 12 | 9 | 13 | 1.8 | <0.02 | 0.6 | 3.5 | <1 | <2 | 4.44 | 7.6 | 0.1 | <2 | 3730 | <5 | <50 | 68 | 2.5 | 1.9 | <2 | 1 | <70 | 620 | <0.5 | <0.5 | 1.5 | 0.6 | <1 | 0.66 | 2500 | 0.57
AL94/0884 | 21:1169:000365 | 21:1169 | 21:0262 | 21:0262:000463 | 21:0262:000463:0002:0001:00 |  | 45.1826 | -63.3481 | Red spruce bark | Bark ashing | <2 | 2.7 | 8 | 5500 | 20 | 31.3 | 7 | 4 | 7 | 1.9 | <0.02 | 0.33 | 0.7 | <1 | <2 | 2.42 | 3.9 | 0.07 | <2 | 2500 | <5 | <50 | 80 | 1.4 | 1 | <2 | 0.5 | <50 | 620 | <0.5 | <0.5 | 0.6 | <0.1 | <1 | 0.29 | 2300 | 0.57
AL94/0885 | 21:1169:000366 | 21:1169 | 21:0262 | 21:0262:000465 | 21:0262:000465:0002:0001:00 |  | 45.0901 | -63.1044 | Red spruce bark | Bark ashing | <2 | 8.1 | 8 | 5000 | 84 | 29.8 | 18 | 11 | 13 | 2 | 0.38 | 0.66 | 1.4 | <1 | <2 | 2.54 | 11 | 0.13 | <2 | 7780 | <5 | <50 | 58 | 3.7 | 1.8 | <2 | 1.3 | <80 | 1300 | <0.5 | <0.5 | 1.3 | 0.5 | <1 | 0.56 | 2700 | 0.53
AL94/0886 | 21:1169:000367 | 21:1169 | 21:0262 | 21:0262:000466 | 21:0262:000466:0002:0001:00 |  | 45.0671 | -63.2046 | Red spruce bark | Bark ashing | <2 | 14 | 17 | 2200 | 41 | 17.1 | 47 | 9 | 38 | 11 | 0.7 | 1.73 | 4.2 | <1 | <2 | 5.18 | 28 | 0.32 | 6 | 7490 | 28 | <50 | 170 | 7.3 | 5.9 | 4 | 3.4 | <80 | 560 | <0.5 | <0.5 | 4.1 | 1.7 | <1 | 1.9 | 1800 | 0.59
AL94/0887 | 21:1169:000368 | 21:1169 | 21:0262 | 21:0262:000469 | 21:0262:000469:0002:0001:00 |  | 45.0766 | -62.802 | Red spruce bark | Bark ashing | <2 | 6.8 | 10 | 2900 | 66 | 31.6 | 9 | 4 | 8 | 12 | <0.02 | 0.47 | 1.5 | <1 | <2 | 3.1 | 5.2 | 0.06 | 2 | 7770 | <5 | 68 | 110 | 3.2 | 1.3 | <2 | 0.7 | <80 | 1100 | <0.5 | <0.5 | 0.7 | <0.1 | <1 | 0.41 | 3300 | 0.51
AL94/0888 | 21:1169:000369 | 21:1169 | 21:0262 | 21:0262:000470 | 21:0262:000470:0002:0001:00 |  | 45.0978 | -62.7673 | Red spruce bark | Bark ashing | <2 | 4.6 | 6 | 2000 | 32 | 33.5 | 10 | 3 | 11 | 3.8 | 0.26 | 0.55 | 1 | <1 | <2 | 3.92 | 6.2 | 0.09 | 3 | 5010 | <5 | <50 | 100 | 2.9 | 1.6 | <2 | 0.8 | <70 | 1500 | <0.5 | <0.5 | 1 | <0.1 | 3 | 0.49 | 2100 | 0.52
AL94/0889 | 21:1169:000370 | 21:1169 | 21:0262 | 21:0262:000471 | 21:0262:000471:0002:0001:00 |  | 45.1056 | -62.7557 | Red spruce bark | Bark ashing | <2 | 8.7 | 12 | 5500 | 74 | 29.5 | 16 | 9 | 15 | 2.2 | <0.02 | 0.65 | 1.1 | <1 | <2 | 2.56 | 8.8 | 0.07 | 3 | 8850 | <5 | <50 | 89 | 4 | 2.1 | 3 | 1.2 | <80 | 2100 | <0.5 | <0.5 | 1.3 | <0.1 | <1 | 0.58 | 3600 | 0.53
AL94/0890 | 21:1169:000371 | 21:1169 | 21:0262 | 21:0262:000472 | 21:0262:000472:0002:0001:01 |  | 45.1433 | -62.7546 | Red spruce bark | Bark ashing | <2 | 3.5 | 8 | 7400 | 43 | 32.2 | 9 | 9 | 10 | 2.4 | <0.02 | 0.38 | <0.5 | <1 | <2 | 2.64 | 4.5 | 0.06 | <2 | 6170 | <5 | <50 | 81 | 1.8 | 1.2 | <2 | 0.6 | <70 | 2300 | <0.5 | <0.5 | 0.6 | <0.1 | 9 | 0.39 | 3300 | 0.51
AL94/0891 | 21:1169:000372 | 21:1169 | 21:0262 | 21:0262:000472 | 21:0262:000472:0002:0001:02 |  | 45.1433 | -62.7546 | Red spruce bark | Bark ashing | <2 | 5.2 | 34 | 7600 | 41 | 32.5 | 9 | 10 | 12 | 3.1 | <0.02 | 0.44 | 0.6 | <1 | <2 | 2.85 | 5.5 | 0.07 | <2 | 6440 | <5 | <50 | 95 | 1.9 | 1.4 | <2 | 0.6 | <70 | 2200 | <0.5 | <0.5 | 1 | 0.4 | <1 | 0.39 | 3200 | 0.52
AL94/0892 | 21:1169:000373 | 21:1169 |  |  |  | 303 |  |  | Control Reference | Unspecified | <2 | 7.8 | 21 | 370 | 13 | 15.5 | 41 | 9 | 65 | 1.7 | 0.75 | 1.6 | 5.1 | <1 | <2 | 3.21 | 20 | 0.25 | 4 | 10700 | 21 | 88 | 43 | 1.2 | 4.2 | <2 | 3 | <70 | 800 | <0.5 | <0.5 | 2.9 | 1.3 | <1 | 1.49 | 730 | 0.57
AL94/0893 | 21:1169:000374 | 21:1169 | 21:0262 | 21:0262:000473 | 21:0262:000473:0002:0001:00 |  | 45.1682 | -62.77 | Red spruce bark | Bark ashing | <2 | 8.3 | 15 | 3700 | 42 | 27.9 | 21 | 10 | 25 | 6.9 | 0.29 | 0.87 | 2.3 | <1 | <2 | 4.06 | 12 | 0.13 | 2 | 5470 | <5 | 140 | 120 | 6.8 | 2.9 | <2 | 1.4 | <80 | 1600 | <0.5 | <0.5 | 2 | 0.8 | <1 | 0.79 | 2700 | 0.52
AL94/0894 | 21:1169:000375 | 21:1169 | 21:0262 | 21:0262:000474 | 21:0262:000474:0002:0001:00 |  | 45.1856 | -62.7427 | Red spruce bark | Bark ashing | <2 | 9.1 | 12 | 2200 | 32 | 23.4 | 20 | 6 | 24 | 20 | 0.43 | 1.09 | 2 | <1 | <2 | 5.97 | 12 | 0.15 | 5 | 4580 | 9 | <50 | 240 | 5.6 | 3.4 | 5 | 1.5 | <70 | 1500 | <0.5 | <0.5 | 1.9 | 0.5 | <1 | 0.86 | 1800 | 0.57
AL94/0895 | 21:1169:000376 | 21:1169 | 21:0262 | 21:0262:000475 | 21:0262:000475:0002:0001:00 |  | 45.2068 | -62.7748 | Red spruce bark | Bark ashing | <2 | 6 | 8 | 3100 | 25 | 33.8 | 12 | 4 | 12 | 3 | <0.02 | 0.5 | 1.6 | <1 | <2 | 2.4 | 6.9 | 0.07 | <2 | 9540 | 10 | <50 | 58 | 3.6 | 1.7 | <2 | 0.9 | <60 | 1000 | <0.5 | <0.5 | 1.1 | 0.5 | <1 | 0.44 | 2800 | 0.59
AL94/0896 | 21:1169:000377 | 21:1169 | 21:0262 | 21:0262:000476 | 21:0262:000476:0002:0001:00 |  | 45.2015 | -62.9508 | Red spruce bark | Bark ashing | <2 | 5.2 | 6 | 3600 | 28 | 31.5 | 10 | 4 | 11 | 1.8 | <0.02 | 0.46 | 1.9 | <1 | <2 | 3.19 | 6.1 | 0.08 | <2 | 5010 | 5 | <50 | 99 | 2.4 | 1.3 | <2 | 0.8 | <60 | 1100 | <0.5 | <0.5 | 1 | <0.1 | <1 | 0.39 | 1900 | 0.55
AL94/0897 | 21:1169:000378 | 21:1169 | 21:0262 | 21:0262:000477 | 21:0262:000477:0002:0001:00 |  | 44.859 | -63.8205 | Red spruce bark | Bark ashing | <2 | 5.5 | 9 | 2500 | 46 | 27.1 | 32 | 8 | 27 | 3.3 | 0.47 | 1.25 | 2.7 | <1 | <2 | 2.25 | 17 | 0.19 | <2 | 10600 | 15 | <50 | 74 | 2.5 | 4 | <2 | 2.2 | <70 | 900 | <0.5 | <0.5 | 2.5 | 0.8 | 5 | 1.05 | 2500 | 0.58
AL94/0898 | 21:1169:000379 | 21:1169 | 21:0262 | 21:0262:000478 | 21:0262:000478:0002:0001:00 |  | 44.8662 | -63.8392 | Red spruce bark | Bark ashing | <2 | 8.5 | <5 | 5300 | 73 | 26.4 | 22 | 21 | 20 | 11 | 0.33 | 0.84 | 3.4 | <1 | <2 | 5.07 | 12 | 0.15 | 2 | 5080 | 10 | <50 | 180 | 5 | 3.3 | <2 | 1.5 | <80 | 1400 | <0.5 | <0.5 | 2.1 | <0.1 | <1 | 0.87 | 3000 | 0.52
AL94/0899 | 21:1169:000380 | 21:1169 | 21:0262 | 21:0262:000479 | 21:0262:000479:0002:0001:00 |  | 44.8766 | -63.8653 | Red spruce bark | Bark ashing | <2 | 12 | 11 | 2600 | 51 | 29.9 | 19 | 6 | 19 | 3.2 | <0.02 | 0.9 | 1.3 | <1 | <2 | 3.86 | 12 | 0.12 | 4 | 11600 | 11 | <50 | 90 | 5.8 | 2.6 | <2 | 1.4 | <80 | 1100 | <0.5 | <0.5 | 1.4 | 1.3 | 5 | 0.7 | 3100 | 0.53
AL94/0900 | 21:1169:000381 | 21:1169 | 21:0262 | 21:0262:000487 | 21:0262:000487:0002:0001:00 |  | 44.8845 | -63.8327 | Red spruce bark | Bark ashing | <2 | 5.3 | 13 | 9800 | 43 | 33.9 | 14 | 10 | 13 | 1.7 | <0.02 | 0.5 | 0.8 | <1 | <2 | 3.63 | 10 | 0.08 | <2 | 7800 | 12 | <50 | 68 | 3.1 | 1.5 | <2 | 1.1 | <70 | 1700 | <0.5 | <0.5 | 1 | <0.1 | <1 | 0.43 | 3900 | 0.53
AL94/0901 | 21:1169:000382 | 21:1169 | 21:0262 | 21:0262:000488 | 21:0262:000488:0002:0001:00 |  | 44.9224 | -63.8194 | Red spruce bark | Bark ashing | 3 | 6 | 9 | 7300 | 26 | 29.6 | 12 | 11 | 11 | 1.8 | <0.02 | 0.48 | 1.8 | <1 | <2 | 2.44 | 7.6 | <0.05 | <2 | 8090 | 6 | <50 | 63 | 3.3 | 1.5 | <2 | 0.9 | <50 | 1800 | <0.5 | <0.5 | 1.1 | <0.1 | <1 | 0.4 | 3700 | 0.51
AL94/0902 | 21:1169:000383 | 21:1169 | 21:0262 | 21:0262:000489 | 21:0262:000489:0002:0001:00 |  | 44.907 | -63.8375 | Red spruce bark | Bark ashing | 4 | 7.9 | <5 | 6200 | 52 | 30.8 | 19 | 7 | 15 | 1.6 | 0.34 | 0.77 | 2.7 | <1 | <2 | 3.55 | 11 | 0.09 | <2 | 6850 | 10 | <50 | 87 | 5.5 | 2.3 | <2 | 1.3 | <60 | 1700 | <0.5 | <0.5 | 1.8 | 0.6 | <1 | 0.58 | 3100 | 0.51
AL94/0903 | 21:1169:000384 | 21:1169 | 21:0262 | 21:0262:000490 | 21:0262:000490:0002:0001:00 |  | 44.9152 | -63.8616 | Red spruce bark | Bark ashing | 4 | 7.4 | 333 | 2600 | 39 | 29.9 | 27 | 9 | 25 | 2.3 | 0.49 | 1.09 | 2.8 | <1 | <2 | 2.94 | 14 | 0.18 | 4 | 8320 | 16 | <50 | 50 | 5.7 | 3.4 | <2 | 2 | <60 | 1200 | <0.5 | <0.5 | 2.3 | 1 | <1 | 1.04 | 2300 | 0.51
AL94/0904 | 21:1169:000385 | 21:1169 | 21:0262 | 21:0262:000491 | 21:0262:000491:0002:0001:00 |  | 44.9369 | -63.8753 | Red spruce bark | Bark ashing | <2 | 5 | <5 | 4700 | 31 | 30.4 | 11 | 6 | 9 | 3.2 | <0.02 | 0.42 | 1.4 | <1 | <2 | 3.07 | 6.1 | 0.09 | <2 | 6000 | <5 | <50 | 84 | 2.7 | 1.4 | <2 | 0.8 | <50 | 1200 | <0.5 | <0.5 | 0.5 | <0.1 | <1 | 0.38 | 2400 | 0.51
AL94/0905 | 21:1169:000386 | 21:1169 | 21:0262 | 21:0262:000492 | 21:0262:000492:0002:0001:00 |  | 44.9187 | -63.9054 | Red spruce bark | Bark ashing | 4 | 15 | <5 | 3600 | 100 | 21.2 | 43 | 9 | 38 | 9.7 | 0.64 | 1.43 | 3.2 | <1 | <3 | 4.45 | 21 | 0.25 | 3 | 9730 | 18 | <50 | 160 | 10 | 5.6 | 10 | 2.9 | <110 | 690 | <0.5 | <0.5 | 3.3 | 1.3 | <1 | 1.46 | 2500 | 0.26
AL94/0906 | 21:1169:000387 | 21:1169 | 21:0262 | 21:0262:000493 | 21:0262:000493:0002:0001:00 |  | 44.9389 | -63.9159 | Red spruce bark | Bark ashing | <2 | 5.7 | <5 | 5200 | 34 | 26.4 | 25 | 20 | 21 | 2.7 | 0.32 | 0.98 | 3 | <1 | <2 | 4.02 | 12 | 0.15 | 5 | 8970 | 14 | <50 | 97 | 3 | 3.3 | <2 | 1.6 | <60 | 1200 | <0.5 | <0.5 | 2.1 | <0.1 | <1 | 0.85 | 2500 | 0.53
AL94/0907 | 21:1169:000388 | 21:1169 | 21:0262 | 21:0262:000494 | 21:0262:000494:0002:0001:00 |  | 44.9603 | -63.9393 | Red spruce bark | Bark ashing | <2 | 5.7 | <5 | 6600 | 44 | 27.6 | 24 | 20 | 22 | 1.4 | 0.39 | 0.9 | 2.9 | <1 | <2 | 2.45 | 13 | 0.16 | 4 | 5400 | 12 | 100 | 31 | 4.2 | 3 | <2 | 1.7 | <60 | 1900 | <0.5 | <0.5 | 2.1 | 0.7 | <1 | 0.87 | 3900 | 0.52
AL94/0908 | 21:1169:000389 | 21:1169 | 21:0262 | 21:0262:000480 | 21:0262:000480:0002:0001:00 |  | 44.893 | -63.882 | Red spruce bark | Bark ashing | <2 | 9.3 | 6 | 4800 | 40 | 28.9 | 26 | 8 | 22 | 2.3 | 0.4 | 0.97 | 2.9 | <1 | <2 | 3.94 | 13 | 0.15 | 5 | 14400 | 13 | <50 | 89 | 6.5 | 2.8 | <2 | 1.8 | <60 | 1500 | <0.5 | <0.5 | 2.2 | 0.9 | 6 | 0.95 | 2400 | 0.54
AL94/0909 | 21:1169:000390 | 21:1169 | 21:0262 | 21:0262:000481 | 21:0262:000481:0002:0001:00 |  | 44.9045 | -63.9078 | Red spruce bark | Bark ashing | 5 | 6.9 | 8 | 4400 | 86 | 29 | 20 | 9 | 15 | 3.6 | 0.3 | 0.81 | 2.2 | <1 | <2 | 4.21 | 11 | 0.14 | 4 | 11300 | 11 | <50 | 88 | 6.4 | 2.3 | <2 | 1.4 | <70 | 1900 | <0.5 | <0.5 | 1.3 | <0.1 | <1 | 0.71 | 3600 | 0.54
AL94/0910 | 21:1169:000391 | 21:1169 | 21:0262 | 21:0262:000482 | 21:0262:000482:0002:0001:00 |  | 44.9093 | -63.9267 | Red spruce bark | Bark ashing | <2 | 8.1 | 15 | 2100 | 39 | 18.4 | 37 | 9 | 32 | 11 | 0.72 | 1.64 | 4.2 | <1 | <2 | 9.46 | 20 | 0.31 | 3 | 12700 | 22 | 170 | 280 | 3.3 | 5.3 | <2 | 2.7 | <80 | 1200 | 1.1 | <0.5 | 3.7 | 1.3 | <1 | 1.46 | 1900 | 0.37
AL94/0911 | 21:1169:000392 | 21:1169 | 21:0262 | 21:0262:000483 | 21:0262:000483:0002:0001:01 |  | 44.9297 | -63.9384 | Red spruce bark | Bark ashing | <2 | 5.8 | <5 | 6100 | 49 | 26.7 | 43 | 9 | 20 | 3.9 | 0.59 | 1.08 | 3.2 | <1 | <2 | 3.03 | 16 | 0.2 | <2 | 8510 | 16 | <50 | 130 | 3.8 | 3.7 | <2 | 2.3 | <60 | 1800 | <0.5 | <0.5 | 2.2 | <0.1 | <1 | 0.93 | 3100 | 0.53
AL94/0912 | 21:1169:000393 | 21:1169 | 21:0262 | 21:0262:000483 | 21:0262:000483:0002:0001:02 |  | 44.9297 | -63.9384 | Red spruce bark | Bark ashing | <2 | 5.1 | <5 | 5700 | 46 | 24.1 | 44 | 9 | 24 | 3.7 | 0.6 | 1.07 | 2.9 | <1 | <2 | 3.44 | 16 | 0.17 | 4 | 8350 | 14 | <50 | 130 | 3.7 | 3.8 | <2 | 2.5 | <100 | 1700 | <0.5 | <0.5 | 2.2 | 0.6 | <1 | 0.94 | 2900 | 0.53
AL94/0913 | 21:1169:000394 | 21:1169 |  |  |  | 303 |  |  | Control Reference | Unspecified | <2 | 7.3 | 15 | 430 | 11 | 17.2 | 44 | 9 | 64 | 1.6 | 0.85 | 1.76 | 5.4 | <1 | <2 | 4.9 | 21 | 0.31 | 6 | 12100 | 20 | <50 | 52 | 1.2 | 4.6 | <2 | 3.1 | <50 | 1300 | <0.5 | 0.6 | 3.1 | 1.2 | <1 | 1.74 | 800 | 0.55
AL94/0914 | 21:1169:000395 | 21:1169 | 21:0262 | 21:0262:000484 | 21:0262:000484:0002:0001:00 |  | 44.9057 | -63.96 | Red spruce bark | Bark ashing | <2 | 2.5 | <5 | 5700 | 32 | 34.2 | 5 | 5 | 3 | 2.6 | <0.01 | 0.2 | 1.5 | <1 | <2 | 2.01 | 2.7 | 0.05 | 3 | 3780 | <5 | <50 | 66 | 2.6 | 0.6 | <2 | 0.3 | <50 | 1600 | <0.5 | <0.5 | 0.4 | <0.1 | <1 | 0.16 | 2600 | 0.54
AL94/0915 | 21:1169:000396 | 21:1169 | 21:0262 | 21:0262:000485 | 21:0262:000485:0002:0001:00 |  | 44.9258 | -63.9682 | Red spruce bark | Bark ashing | <2 | 4.9 | <5 | 5700 | 19 | 25 | 30 | 37 | 20 | 3.4 | 0.59 | 1.15 | 3.6 | <1 | <2 | 2.29 | 14 | 0.2 | <2 | 8000 | 14 | <50 | 83 | 1.9 | 3.4 | <2 | 2.1 | <50 | 1600 | 0.6 | <0.5 | 2.2 | 0.8 | 5 | 1.09 | 1800 | 0.54
AL94/0916 | 21:1169:000397 | 21:1169 | 21:0262 | 21:0262:000380 | 21:0262:000380:0002:0001:00 |  | 45.2285 | -63.9648 | Red spruce bark | Bark ashing | <2 | 5.4 | <5 | 11000 | 91 | 29.6 | 15 | 10 | 13 | 1.6 | 0.32 | 0.59 | 3.2 | <1 | <2 | 2.53 | 7.5 | 0.11 | <2 | 5770 | <5 | <50 | 33 | 4.1 | 1.9 | <2 | 1 | <60 | 950 | <0.5 | <0.5 | 1.3 | <0.1 | <1 | 0.63 | 3600 | 0.54
AL94/0917 | 21:1169:000398 | 21:1169 | 21:0262 | 21:0262:000538 | 21:0262:000538:0002:0001:00 |  | 45.036 | -63.265 | Red spruce bark | Bark ashing | <2 | 8.4 | 9 | 7600 | 92 | 25.8 | 22 | 14 | 15 | 2.1 | 0.25 | 0.92 | 3.4 | <1 | <2 | 4.19 | 12 | 0.17 | 2 | 5830 | 12 | <50 | 65 | 2.5 | 3 | <2 | 1.6 | <60 | 920 | <0.5 | <0.5 | 2 | 0.4 | 5 | 0.92 | 2300 | 0.55
AL94/0918 | 21:1169:000399 | 21:1169 | 21:0262 | 21:0262:000539 | 21:0262:000539:0002:0001:00 |  | 45.0442 | -63.2257 | Red spruce bark | Bark ashing | 5 | 9.9 | <5 | 2900 | 55 | 25.4 | 26 | 11 | 22 | 2.5 | 0.54 | 1.06 | 3.4 | <1 | <2 | 3.99 | 14 | 0.18 | 3 | 7260 | 15 | <50 | 150 | 6 | 3.4 | <2 | 1.8 | <60 | 790 | <0.5 | <0.5 | 2 | 1.2 | 3 | 1.07 | 1400 | 0.56
AL94/0919 | 21:1169:000400 | 21:1169 | 21:0262 | 21:0262:000540 | 21:0262:000540:0002:0001:00 |  | 45.058 | -63.2301 | Red spruce bark | Bark ashing | <2 | 2.9 | <5 | 8000 | 30 | 30.4 | 8 | 15 | 7 | 1.2 | <0.02 | 0.35 | 2 | <1 | <2 | 3.16 | 5.4 | 0.06 | <2 | 6920 | <5 | 59 | 72 | 1.5 | 1.1 | <2 | 0.6 | <50 | 1100 | <0.5 | <0.5 | 0.6 | <0.1 | <1 | 0.33 | 2900 | 0.53
AL94/0920 | 21:1169:000401 | 21:1169 | 21:0262 | 21:0262:000541 | 21:0262:000541:0002:0001:00 |  | 45.0902 | -63.2323 | Red spruce bark | Bark ashing | <2 | 6.8 | 7 | 7400 | 55 | 23.1 | 25 | 16 | 23 | 2.5 | 0.41 | 0.97 | 4 | <1 | <2 | 3.68 | 14 | 0.21 | 4 | 7130 | 10 | <50 | 100 | 4.8 | 3 | <2 | 1.9 | <60 | 1400 | <0.5 | <0.5 | 2.2 | 0.6 | <1 | 1.02 | 5600 | 0.59
AL94/0921 | 21:1169:000402 | 21:1169 | 21:0262 | 21:0262:000544 | 21:0262:000544:0002:0001:00 |  | 45.1243 | -63.2895 | Red spruce bark | Bark ashing | <2 | 6.6 | 5 | 5900 | 59 | 22.7 | 27 | 13 | 24 | 3.1 | 0.62 | 1.27 | 5.5 | <1 | <2 | 3.19 | 14 | 0.24 | <2 | 6430 | 14 | <50 | 100 | 2.9 | 3.9 | <2 | 2.3 | <100 | 920 | 0.7 | <0.5 | 2.7 | 1.4 | 4 | 1.51 | 2200 | 0.56
AL94/0922 | 21:1169:000403 | 21:1169 | 21:0262 | 21:0262:000545 | 21:0262:000545:0002:0001:00 |  | 45.1108 | -63.4133 | Red spruce bark | Bark ashing | <2 | 3.3 | <5 | 5100 | 63 | 32.2 | 11 | 14 | 9 | 1 | 0.21 | 0.53 | 2.1 | <1 | <2 | 2.47 | 6.3 | 0.11 | <2 | 5230 | 7 | <50 | 32 | 2.6 | 1.6 | <2 | 0.9 | <50 | 790 | <0.5 | <0.5 | 1.1 | <0.1 | 4 | 0.46 | 2900 | 0.51
AL94/0923 | 21:1169:000404 | 21:1169 | 21:0262 | 21:0262:000546 | 21:0262:000546:0002:0001:00 |  | 45.1298 | -63.4089 | Red spruce bark | Bark ashing | <2 | 7.2 | 7 | 5800 | 68 | 21.7 | 28 | 7 | 19 | 2.9 | 0.56 | 1.31 | 4.1 | <1 | <2 | 3.87 | 14 | 0.26 | 4 | 12000 | 14 | <50 | 120 | 3.2 | 3.8 | 3 | 2.3 | <70 | 1400 | 0.7 | <0.5 | 2.5 | 1 | <1 | 1.28 | 2400 | 0.51
AL94/0924 | 21:1169:000405 | 21:1169 | 21:0262 | 21:0262:000548 | 21:0262:000548:0002:0001:00 |  | 45.1586 | -63.4385 | Red spruce bark | Bark ashing | <2 | 12 | 15 | 2400 | 59 | 21.6 | 30 | 10 | 28 | 5 | 0.49 | 1.43 | 4.5 | <1 | <2 | 4.95 | 17 | 0.26 | <2 | 8100 | 16 | <50 | 120 | 6.9 | 4.6 | <2 | 2.3 | <70 | 920 | 0.8 | <0.5 | 2.7 | 0.9 | <1 | 1.44 | 2100 | 0.42
AL94/0925 | 21:1169:000406 | 21:1169 | 21:0262 | 21:0262:000549 | 21:0262:000549:0003:0001:00 |  | 45.173 | -63.4196 | Black spruce bark | Bark ashing | 3 | 9.4 | 12 | 3700 | 77 | 16.2 | 34 | 10 | 26 | 2.4 | 0.58 | 1.33 | 4.9 | <1 | <2 | 5.59 | 17 | 0.31 | 4 | 9040 | 17 | <50 | 81 | 4.9 | 4.9 | <2 | 2.4 | <70 | 770 | <0.5 | <0.5 | 3 | 1.1 | <1 | 1.65 | 3100 | 0.52
AL94/0926 | 21:1169:000407 | 21:1169 | 21:0262 | 21:0262:000405 | 21:0262:000405:0002:0001:00 |  | 45.0657 | -63.0013 | Red spruce bark | Bark ashing | 3 | 8.4 | 11 | 1300 | 82 | 18.4 | 35 | 9 | 28 | 2.5 | 0.55 | 1.38 | 4.8 | <1 | <2 | 2.58 | 18 | 0.27 | 2 | 10000 | 17 | <50 | 82 | 4.2 | 5 | <2 | 2.5 | <70 | 1000 | <0.5 | <0.5 | 3.1 | 1.2 | <1 | 1.73 | 2600 | 0.52
AL94/0927 | 21:1169:000408 | 21:1169 | 21:0262 | 21:0262:000406 | 21:0262:000406:0002:0001:01 |  | 45.0395 | -63.0075 | Red spruce bark | Bark ashing | <2 | 92 | 52 | 2400 | 67 | 13 | 60 | 12 | 37 | 2.3 | 1.1 | 1.87 | 6.3 | <1 | <2 | 3.11 | 30 | 0.42 | 5 | 14300 | 30 | 110 | 74 | 4.7 | 6.7 | <2 | 4.2 | <70 | 560 | 1.5 | 0.7 | 4.5 | 1.7 | 10 | 2.45 | 2300 | 0.53
AL94/0928 | 21:1169:000409 | 21:1169 | 21:0262 | 21:0262:000406 | 21:0262:000406:0002:0001:02 |  | 45.0395 | -63.0075 | Red spruce bark | Bark ashing | <2 | 89 | 74 | 2300 | 63 | 12.7 | 60 | 11 | 36 | 2.5 | 1.13 | 1.89 | 6.4 | <1 | <2 | 4.1 | 30 | 0.46 | <2 | 14400 | 32 | <50 | 75 | 5.9 | 6.7 | <2 | 4.2 | <80 | <300 | 0.7 | 0.6 | 4.7 | 1.5 | 9 | 2.52 | 2200 | 0.5
AL94/0929 | 21:1169:000410 | 21:1169 |  |  |  | 303 |  |  | Control Reference | Unspecified | <2 | 7.3 | 18 | 410 | 11 | 15.1 | 43 | 9 | 67 | 1.5 | 0.84 | 1.71 | 5.3 | <1 | <2 | 4.02 | 21 | 0.33 | 6 | 11100 | 23 | <50 | 40 | 1.2 | 4.5 | <2 | 3 | <50 | 1100 | 0.8 | 0.5 | 3.3 | 1.8 | <1 | 1.75 | 780 | 0.56
AL94/0930 | 21:1169:000411 | 21:1169 | 21:0262 | 21:0262:000407 | 21:0262:000407:0002:0001:00 |  | 45.0292 | -63.0508 | Red spruce bark | Bark ashing | <2 | 6.2 | <5 | 5400 | 76 | 25.2 | 13 | 14 | 10 | 2.9 | 0.2 | 0.51 | 2 | <1 | <2 | 4.6 | 7.9 | 0.05 | 3 | 9460 | <5 | <50 | 89 | 4.1 | 1.5 | <2 | 0.9 | <60 | 1100 | <0.5 | <0.5 | 1.2 | <0.1 | <1 | 0.46 | 4100 | 0.52
AL94/0931 | 21:1169:000412 | 21:1169 | 21:0262 | 21:0262:000409 | 21:0262:000409:0002:0001:00 |  | 45.0146 | -63.0682 | Red spruce bark | Bark ashing | <2 | 5.6 | 10 | 13000 | 100 | 26.5 | 13 | 9 | 9 | 1.7 | 0.21 | 0.56 | 3.1 | <1 | <2 | 3.38 | 7.2 | <0.05 | 3 | 8000 | <5 | <50 | 70 | 2.7 | 1.5 | <2 | 0.9 | <70 | 980 | 0.7 | <0.5 | 1.2 | <0.1 | <1 | 0.39 | 3300 | 0.53
AL94/0932 | 21:1169:000413 | 21:1169 | 21:0262 | 21:0262:000410 | 21:0262:000410:0002:0001:00 |  | 45.0042 | -63.101 | Red spruce bark | Bark ashing | <2 | 6.3 | 7 | 4200 | 70 | 21.8 | 29 | 17 | 23 | 3.2 | 0.54 | 1.15 | 4.6 | <1 | <2 | 3.21 | 14 | 0.22 | 3 | 8300 | 13 | <50 | 88 | 3.8 | 4.2 | <2 | 2 | <60 | 1000 | <0.5 | <0.5 | 2.7 | 0.9 | 3 | 1.36 | 2500 | 0.51
AL94/0933 | 21:1169:000414 | 21:1169 | 21:0262 | 21:0262:000411 | 21:0262:000411:0002:0001:00 |  | 45.0086 | -63.0141 | Red spruce bark | Bark ashing | <2 | 5.8 | 10 | 2600 | 82 | 28.4 | 10 | 8 | 12 | 1.5 | <0.02 | 0.5 | 1.7 | <1 | <2 | 3.55 | 7.2 | 0.08 | <2 | 9280 | <5 | <50 | 83 | 2.3 | 1.6 | <2 | 0.9 | <60 | 1200 | <0.5 | <0.5 | 1.2 | <0.1 | <1 | 0.41 | 3900 | 0.52
AL94/0934 | 21:1169:000415 | 21:1169 | 21:0262 | 21:0262:000412 | 21:0262:000412:0002:0001:00 |  | 45.0095 | -63.3712 | Red spruce bark | Bark ashing | <2 | 8.1 | 14 | 3700 | 56 | 21.4 | 36 | 12 | 22 | 1.9 | 0.6 | 1.32 | 4.6 | <1 | <2 | 2.2 | 17 | 0.27 | 5 | 6860 | 19 | <50 | 50 | 3.7 | 4.2 | <2 | 2.6 | <60 | 860 | <0.5 | <0.5 | 2.9 | 1.1 | <1 | 1.54 | 1500 | 0.53
AL94/0935 | 21:1169:000416 | 21:1169 | 21:0262 | 21:0262:000418 | 21:0262:000418:0002:0001:00 |  | 45.0624 | -63.2875 | Red spruce bark | Bark ashing | <2 | 7.3 | 9 | 9500 | 66 | 25.5 | 20 | 12 | 13 | 1.6 | 0.37 | 0.68 | 3.7 | <1 | <2 | 2.95 | 13 | 0.11 | 3 | 8370 | 15 | <50 | 42 | 4 | 2.4 | <2 | 1.4 | <60 | 1400 | <0.5 | <0.5 | 1.6 | 0.5 | <1 | 0.79 | 3500 | 0.52
AL94/0936 | 21:1169:000417 | 21:1169 | 21:0262 | 21:0262:000419 | 21:0262:000419:0002:0001:00 |  | 45.1617 | -63.141 | Red spruce bark | Bark ashing | <2 | 3.4 | <5 | 2600 | 27 | 31 | 13 | 5 | 9 | 0.9 | <0.01 | 0.48 | 2.2 | <1 | <2 | 1.59 | 6.1 | 0.1 | <2 | 4940 | <5 | <50 | 21 | 1.2 | 1.6 | <2 | 0.9 | <50 | 4400 | <0.5 | <0.5 | 1.3 | 0.4 | <1 | 0.63 | 2700 | 0.54
AL94/0937 | 21:1169:000418 | 21:1169 | 21:0262 | 21:0262:000421 | 21:0262:000421:0002:0001:00 |  | 45.2601 | -63.6468 | Red spruce bark | Bark ashing | <2 | 4.8 | <5 | 4300 | 25 | 25.8 | 19 | 12 | 19 | 1.9 | 0.35 | 0.79 | 4.4 | <1 | <2 | 3.31 | 9.8 | 0.23 | 2 | 5720 | 8 | 94 | 110 | 3.6 | 2.6 | <2 | 1.6 | <50 | 780 | <0.5 | <0.5 | 2.2 | 0.6 | 1 | 1.27 | 2300 | 0.53
AL94/0938 | 21:1169:000419 | 21:1169 | 21:0262 | 21:0262:000422 | 21:0262:000422:0002:0001:00 |  | 45.2696 | -63.6258 | Red spruce bark | Bark ashing | <2 | 5.4 | <5 | 3300 | 33 | 22.6 | 26 | 6 | 20 | 1.7 | 0.55 | 0.9 | 5.6 | <1 | <2 | 2.79 | 12 | 0.27 | <2 | 6610 | 10 | 58 | 75 | 2.1 | 3.3 | <2 | 1.8 | <50 | 660 | <0.5 | <0.5 | 2.9 | 1 | <1 | 1.5 | 1600 | 0.54
AL94/0939 | 21:1169:000420 | 21:1169 | 21:0262 | 21:0262:000423 | 21:0262:000423:0002:0001:00 |  | 45.2841 | -63.643 | Red spruce bark | Bark ashing | <2 | 3.3 | <5 | 7200 | 32 | 29.9 | 11 | 12 | 8 | 1.1 | 0.21 | 0.37 | 2.4 | <1 | <2 | 1.94 | 5 | 0.08 | 2 | 5460 | <5 | <50 | 44 | 2.8 | 1.2 | <2 | 0.7 | <50 | 1600 | <0.5 | <0.5 | 1 | 0.4 | <1 | 0.44 | 3200 | 0.53
AL94/0940 | 21:1169:000421 | 21:1169 | 21:0262 | 21:0262:000424 | 21:0262:000424:0002:0001:00 |  | 45.295 | -63.593 | Red spruce bark | Bark ashing | <2 | 2.9 | <5 | 2900 | 24 | 32.5 | 5 | 12 | 5 | 0.9 | <0.01 | 0.26 | 1.3 | <1 | <2 | 1.76 | 3.6 | 0.07 | <2 | 4980 | <5 | <50 | 31 | 1.6 | 0.9 | <2 | 0.5 | <50 | 970 | <0.5 | <0.5 | 0.6 | <0.1 | <1 | 0.32 | 1800 | 0.54
AL94/0941 | 21:1169:000422 | 21:1169 | 21:0262 | 21:0262:000435 | 21:0262:000435:0002:0001:00 |  | 45.1265 | -62.8042 | Red spruce bark | Bark ashing | <2 | 4.3 | <5 | 2500 | 37 | 29.9 | 6 | 3 | 6 | 1 | <0.01 | 0.32 | 1 | <1 | <2 | 2.19 | 3.9 | 0.07 | <2 | 5970 | <5 | <50 | 35 | 3.2 | 1 | 2 | 0.5 | <50 | 900 | <0.5 | <0.5 | 0.6 | <0.1 | <1 | 0.21 | 3100 | 0.52
AL94/0942 | 21:1169:000423 | 21:1169 | 21:0262 | 21:0262:000425 | 21:0262:000425:0002:0001:00 |  | 45.2978 | -63.5322 | Red spruce bark | Bark ashing | 2 | 8.3 | <5 | 3700 | 49 | 24.9 | 20 | 14 | 15 | 2.4 | 0.38 | 0.79 | 2.6 | <1 | <2 | 3.46 | 11 | 0.16 | 3 | 6260 | 10 | <50 | 86 | 5.5 | 2.8 | 5 | 1.5 | <60 | 900 | <0.5 | <0.5 | 1.8 | 0.9 | <1 | 0.87 | 2400 | 0.52
AL94/0943 | 21:1169:000424 | 21:1169 | 21:0262 | 21:0262:000426 | 21:0262:000426:0002:0001:00 |  | 45.2862 | -63.5475 | Red spruce bark | Bark ashing | 3 | 5.8 | 6 | 5300 | 70 | 28.8 | 9 | 8 | 10 | 1.2 | 0.27 | 0.53 | 2 | <1 | <2 | 3.53 | 6.3 | 0.08 | <2 | 6650 | <5 | <50 | 36 | 4.2 | 1.4 | <2 | 0.8 | <60 | 1500 | <0.5 | <0.5 | 0.9 | 0.7 | <1 | 0.47 | 2800 | 0.52
AL94/0944 | 21:1169:000425 | 21:1169 | 21:0262 | 21:0262:000427 | 21:0262:000427:0002:0001:00 |  | 45.2533 | -63.7242 | Red spruce bark | Bark ashing | <2 | 6.6 | 6 | 7300 | 37 | 27.5 | 18 | 16 | 14 | 1.8 | <0.02 | 0.73 | 2.6 | <1 | <2 | 3.53 | 9.8 | 0.14 | 4 | 8760 | <5 | <50 | 71 | 3.3 | 2.2 | <2 | 1.3 | <50 | 860 | <0.5 | <0.5 | 1.6 | <0.1 | <1 | 0.76 | 3500 | 0.55
AL94/0945 | 21:1169:000426 | 21:1169 | 21:0262 | 21:0262:000428 | 21:0262:000428:0002:0001:01 |  | 45.1213 | -62.8831 | Red spruce bark | Bark ashing | <2 | 4.4 | <5 | 2900 | 35 | 18.8 | 37 | 10 | 34 | 2.7 | 0.62 | 1.77 | 4.6 | <1 | <2 | 2.67 | 17 | 0.31 | <2 | 7810 | 19 | <50 | 58 | 1.6 | 5.9 | <2 | 3 | <70 | 1200 | <0.5 | <0.5 | 2.2 | 0.7 | <1 | 1.55 | 2100 | 0.57
AL94/0946 | 21:1169:000427 | 21:1169 | 21:0262 | 21:0262:000428 | 21:0262:000428:0002:0001:02 |  | 45.1213 | -62.8831 | Red spruce bark | Bark ashing | <2 | 3.6 | <5 | 2600 | 33 | 18 | 35 | 11 | 30 | 2.4 | 0.56 | 1.74 | 3.8 | <1 | <2 | 2.09 | 16 | 0.28 | 2 | 7540 | 16 | <50 | 65 | 1.5 | 5.6 | <2 | 2.8 | <70 | 930 | 1.3 | <0.5 | 2.4 | 1.1 | <1 | 1.53 | 2000 | 0.56
AL94/0947 | 21:1169:000428 | 21:1169 |  |  |  | 303 |  |  | Control Reference | Unspecified | <2 | 7.9 | 15 | 420 | 12 | 15 | 40 | 9 | 69 | 1.6 | 0.88 | 1.81 | 5.3 | <1 | <2 | 3.55 | 20 | 0.28 | 5 | 10600 | 24 | <50 | 51 | 1.2 | 4.3 | <2 | 3.4 | <70 | 1100 | 0.7 | <0.5 | 3 | 1.4 | <1 | 1.52 | 750 | 0.58
AL94/0948 | 21:1169:000429 | 21:1169 | 21:0262 | 21:0262:000429 | 21:0262:000429:0002:0001:00 |  | 45.0594 | -62.8433 | Red spruce bark | Bark ashing | <2 | 6.1 | 7 | 3800 | 42 | 26.3 | 10 | 5 | 10 | 1.3 | 0.26 | 0.55 | 1.6 | <1 | <2 | 3.36 | 5.3 | 0.08 | <2 | 7420 | <5 | <50 | 100 | 2.9 | 1.5 | <2 | 0.9 | <70 | 1700 | <0.5 | <0.5 | 0.8 | <0.1 | 2 | 0.31 | 2900 | 0.56
AL94/0949 | 21:1169:000430 | 21:1169 | 21:0262 | 21:0262:000430 | 21:0262:000430:0002:0001:00 |  | 45.0529 | -62.8253 | Red spruce bark | Bark ashing | <2 | 4.6 | <5 | 2500 | 35 | 23.3 | 23 | 6 | 24 | 2.4 | 0.42 | 1.06 | 2.9 | <1 | <2 | 2.46 | 10 | 0.17 | 3 | 8210 | 13 | <50 | 65 | 2.9 | 3.8 | <2 | 1.9 | <70 | 1300 | 1.1 | <0.5 | 1.7 | <0.1 | <1 | 1.03 | 1600 | 0.59
AL94/0950 | 21:1169:000431 | 21:1169 | 21:0262 | 21:0262:000431 | 21:0262:000431:0002:0001:00 |  | 45.0464 | -62.7995 | Red spruce bark | Bark ashing | <2 | 3.8 | 8 | 4500 | 38 | 25.2 | 14 | 25 | 12 | 2.9 | <0.03 | 0.64 | 2.3 | <1 | <2 | 3.29 | 6.3 | 0.11 | 3 | 7460 | <5 | <50 | 69 | 2.6 | 1.8 | 2 | 1 | <70 | 2100 | <0.5 | <0.5 | 1 | <0.1 | <1 | 0.52 | 2600 | 0.55
AL94/0951 | 21:1169:000432 | 21:1169 | 21:0262 | 21:0262:000551 | 21:0262:000551:0002:0001:00 |  | 45.1886 | -63.455 | Red spruce bark | Bark ashing | <2 | 8.5 | 15 | 2600 | 39 | 11.4 | 54 | 12 | 41 | 8 | 0.85 | 2.2 | 5.6 | <1 | <2 | 4.51 | 25 | 0.4 | 3 | 6190 | 29 | <50 | 160 | 3.3 | 8.7 | <2 | 4.6 | <80 | <300 | <0.5 | 0.6 | 4.4 | 1.6 | <1 | 2.26 | 2500 | 0.55
AL94/0952 | 21:1169:000433 | 21:1169 | 21:0262 | 21:0262:000552 | 21:0262:000552:0002:0001:00 |  | 45.1971 | -63.4764 | Red spruce bark | Bark ashing | 4 | 11 | 10 | 2800 | 37 | 15 | 38 | 12 | 34 | 4.4 | 0.58 | 1.79 | 5.1 | <1 | <2 | 4.87 | 20 | 0.37 | 4 | 6730 | 24 | <50 | 130 | 4.2 | 6.1 | <2 | 3.4 | <80 | 860 | <0.5 | <0.5 | 3.2 | 1.2 | <1 | 1.73 | 1600 | 0.56
AL94/0953 | 21:1169:000434 | 21:1169 | 21:0262 | 21:0262:000553 | 21:0262:000553:0002:0001:00 |  | 45.1905 | -63.4913 | Red spruce bark | Bark ashing | <2 | 6.6 | 25 | 1500 | 40 | 16.6 | 52 | 12 | 42 | 6.8 | 0.93 | 2 | 5.2 | <1 | <2 | 3.21 | 25 | 0.45 | <2 | 6650 | 25 | <50 | 100 | 2.3 | 7.8 | <2 | 4.5 | <80 | 600 | 1 | <0.5 | 4.8 | 1.6 | <1 | 2.34 | 1800 | 0.54
AL94/0954 | 21:1169:000435 | 21:1169 | 21:0262 | 21:0262:000554 | 21:0262:000554:0002:0001:00 |  | 45.1686 | -63.5123 | Red spruce bark | Bark ashing | <2 | 6.6 | <5 | 2500 | 39 | 15.6 | 56 | 13 | 44 | 6.6 | 0.84 | 2.08 | 6.2 | <1 | <2 | 4.31 | 26 | 0.39 | <2 | 5680 | 28 | <50 | 120 | 2.8 | 8.3 | <2 | 4.6 | <80 | 660 | 1.3 | <0.5 | 4.8 | 1.8 | <1 | 2.09 | 1900 | 0.52
AL94/0955 | 21:1169:000436 | 21:1169 | 21:0262 | 21:0262:000555 | 21:0262:000555:0002:0001:00 |  | 45.138 | -63.5253 | Red spruce bark | Bark ashing | <2 | 4.1 | 5 | 7600 | 31 | 27.5 | 17 | 11 | 13 | 3.7 | <0.03 | 0.77 | 3.2 | <1 | <2 | 3.87 | 8.7 | 0.15 | <2 | 6130 | 13 | <50 | 120 | 2.5 | 2.4 | <2 | 1.5 | <70 | 930 | <0.5 | <0.5 | 1.5 | <0.1 | <1 | 0.72 | 2800 | 0.53
AL94/0956 | 21:1169:000437 | 21:1169 | 21:0262 | 21:0262:000556 | 21:0262:000556:0002:0001:00 |  | 45.203 | -63.5221 | Red spruce bark | Bark ashing | <2 | 9.2 | 7 | 1800 | 40 | 16.4 | 47 | 10 | 39 | 5.7 | 0.67 | 2.08 | 5.1 | <1 | <2 | 3.79 | 23 | 0.29 | <2 | 6560 | 22 | 150 | 120 | 3.7 | 7.3 | 3 | 3.8 | <100 | <300 | <0.5 | 0.9 | 3.9 | 1.4 | <1 | 1.9 | 3900 | 0.52
AL94/0957 | 21:1169:000438 | 21:1169 | 21:0262 | 21:0262:000557 | 21:0262:000557:0002:0001:00 |  | 45.2167 | -63.5214 | Red spruce bark | Bark ashing | <2 | 10 | 17 | 3000 | 53 | 16.4 | 40 | 16 | 35 | 13 | 0.48 | 1.7 | 5 | <1 | <2 | 5.46 | 18 | 0.34 | 6 | 8020 | 22 | <50 | 240 | 6 | 5.6 | <2 | 3.1 | <110 | <300 | <0.5 | <0.5 | 3.1 | 1 | <1 | 1.81 | 4700 | 0.31
AL94/0958 | 21:1169:000439 | 21:1169 | 21:0262 | 21:0262:000559 | 21:0262:000559:0002:0001:00 |  | 45.2181 | -63.4969 | Red spruce bark | Bark ashing | <2 | 16 | 18 | 850 | 130 | 13.7 | 49 | 12 | 56 | 5.7 | 0.84 | 2.12 | 7.4 | <1 | <2 | 3.95 | 26 | 0.43 | 4 | 9110 | 32 | <50 | 100 | 4.2 | 7.4 | 3 | 4.2 | <110 | 540 | 1.5 | <0.5 | 4.5 | 1.5 | <1 | 2.41 | 3700 | 0.44
AL94/0959 | 21:1169:000440 | 21:1169 | 21:0262 | 21:0262:000560 | 21:0262:000560:0002:0001:00 |  | 45.2085 | -63.5442 | Red spruce bark | Bark ashing | <2 | 6.5 | 7 | 11000 | 71 | 18 | 38 | 29 | 32 | 4.4 | 0.67 | 1.66 | 7.1 | <1 | <2 | 2.71 | 19 | 0.34 | <2 | 4600 | 24 | <50 | 94 | 2.8 | 5.6 | <2 | 3.5 | <80 | 680 | 1.3 | <0.5 | 3.3 | 1.4 | <1 | 1.81 | 1900 | 0.53
AL94/0960 | 21:1169:000441 | 21:1169 | 21:0262 | 21:0262:000561 | 21:0262:000561:0002:0001:00 |  | 45.1563 | -63.5421 | Red spruce bark | Bark ashing | <2 | 4.9 | 8 | 3100 | 38 | 19.9 | 38 | 12 | 24 | 3.1 | 0.79 | 1.69 | 5.8 | <1 | <2 | 2.51 | 18 | 0.36 | <2 | 4580 | 22 | <50 | 45 | 2.1 | 5.4 | <2 | 3.8 | <80 | 700 | <0.5 | <0.5 | 2.9 | 1.4 | 3 | 1.98 | 2800 | 0.52
AL94/0961 | 21:1169:000442 | 21:1169 | 21:0262 | 21:0262:000562 | 21:0262:000562:0002:0001:00 |  | 45.2009 | -63.4328 | Red spruce bark | Bark ashing | <2 | 2.4 | 7 | 4900 | 33 | 29.2 | 13 | 12 | 13 | 2.1 | <0.03 | 0.57 | 2.1 | <1 | <2 | 3.26 | 6.2 | 0.12 | <2 | 5820 | 10 | <50 | 69 | 1.8 | 1.7 | <2 | 1.1 | <70 | 880 | <0.5 | <0.5 | 0.9 | <0.1 | 5 | 0.5 | 2400 | 0.53
AL94/0962 | 21:1169:000443 | 21:1169 | 21:0262 | 21:0262:000563 | 21:0262:000563:0002:0001:00 |  | 45.2207 | -63.4305 | Red spruce bark | Bark ashing | <2 | 4 | <5 | 6200 | 85 | 28.2 | 14 | 15 | 10 | <0.5 | 0.31 | 0.58 | 2.6 | <1 | <2 | 3 | 6.3 | 0.11 | <2 | 4780 | <5 | <50 | 48 | 2.5 | 1.7 | <2 | 1.2 | <80 | 1700 | <0.5 | <0.5 | 0.9 | <0.1 | <1 | 0.61 | 5400 | 0.53
AL94/0963 | 21:1169:000444 | 21:1169 | 21:0262 | 21:0262:000564 | 21:0262:000564:0002:0001:00 |  | 45.2255 | -63.4496 | Red spruce bark | Bark ashing | <2 | 3.8 | 8 | 3700 | 30 | 20.3 | 39 | 13 | 23 | 2.1 | 0.67 | 1.47 | 6.1 | <1 | <2 | 1.78 | 18 | 0.34 | 4 | 7740 | 23 | <50 | 42 | 3 | 4.1 | <2 | 3.9 | <70 | 870 | <0.5 | 0.6 | 3 | 1.1 | <1 | 1.95 | 1800 | 0.51
AL94/0964 | 21:1169:000445 | 21:1169 | 21:0262 | 21:0262:000565 | 21:0262:000565:0002:0001:00 |  | 45.2494 | -63.4696 | Red spruce bark | Bark ashing | <2 | 7.2 | 8 | 4400 | 43 | 21.6 | 32 | 13 | 27 | 3.1 | 0.6 | 1.49 | 5.1 | <1 | <2 | 3.34 | 15 | 0.29 | 2 | 6210 | 16 | <50 | 77 | 2.6 | 4.8 | <2 | 2.9 | <80 | 1000 | <0.5 | <0.5 | 2.9 | 0.9 | <1 | 1.48 | 2600 | 0.53
AL94/0965 | 21:1169:000446 | 21:1169 | 21:0262 | 21:0262:000566 | 21:0262:000566:0002:0001:00 |  | 45.2765 | -63.4801 | Red spruce bark | Bark ashing | <2 | 5.4 | <5 | 7700 | 75 | 26.1 | 17 | 12 | 16 | 1 | <0.03 | 0.8 | 2.9 | <1 | <2 | 3.31 | 8.3 | 0.12 | <2 | 9450 | <5 | <50 | 80 | 3.3 | 2.3 | <2 | 1.6 | <80 | 980 | <0.5 | <0.5 | 1.3 | <0.1 | <1 | 0.74 | 3300 | 0.52
AL94/0966 | 21:1169:000447 | 21:1169 | 21:0262 | 21:0262:000568 | 21:0262:000568:0002:0001:00 |  | 45.29 | -63.5136 | Red spruce bark | Bark ashing | <2 | 5 | <5 | 4900 | 36 | 29.5 | 15 | 7 | 13 | 4.3 | 0.29 | 0.63 | 2 | <1 | <2 | 3.82 | 6.9 | 0.11 | <2 | 6580 | <5 | <50 | 120 | 4 | 1.7 | <2 | 1.3 | <70 | <300 | <0.5 | <0.5 | 0.9 | <0.1 | <1 | 0.5 | 3900 | 0.51
AL94/0967 | 21:1169:000448 | 21:1169 | 21:0262 | 21:0262:000569 | 21:0262:000569:0002:0001:00 |  | 45.2732 | -63.5244 | Red spruce bark | Bark ashing | <2 | 7 | 10 | 6400 | 39 | 26.1 | 19 | 11 | 20 | 2.7 | 0.35 | 0.83 | 3.5 | <1 | <2 | 3.08 | 12 | 0.19 | 3 | 5750 | <5 | <50 | 69 | 3.6 | 3.1 | <2 | 1.7 | <80 | 1000 | <0.5 | <0.5 | 2.3 | 0.9 | 4 | 0.99 | 2600 | 0.51
AL94/0968 | 21:1169:000449 | 21:1169 | 21:0262 | 21:0262:000570 | 21:0262:000570:0002:0001:00 |  | 45.2525 | -63.5246 | Red spruce bark | Bark ashing | <2 | 8.3 | 11 | 7300 | 99 | 24.3 | 25 | 16 | 21 | 4.5 | <0.03 | 1.03 | 3.4 | <1 | <2 | 3.52 | 14 | 0.18 | 5 | 4480 | 13 | <50 | 100 | 5.5 | 3.6 | <2 | 2.1 | <100 | 850 | 0.6 | 0.5 | 2.4 | <0.1 | 6 | 1.02 | 3400 | 0.52
AL94/0969 | 21:1169:000450 | 21:1169 | 21:0262 | 21:0262:000571 | 21:0262:000571:0002:0001:00 |  | 45.2566 | -63.5008 | Red spruce bark | Bark ashing | <2 | 4.8 | <5 | 7200 | 42 | 29.5 | 19 | 8 | 15 | 1.7 | 0.37 | 0.81 | 3.8 | <1 | <2 | 2.73 | 11 | 0.18 | <2 | 4330 | <5 | <50 | 77 | 2.2 | 2.9 | <2 | 1.8 | <80 | <300 | <0.5 | <0.5 | 2 | 0.9 | <1 | 1.05 | 3800 | 0.51
AL94/0970 | 21:1169:000451 | 21:1169 | 21:0262 | 21:0262:000572 | 21:0262:000572:0002:0001:00 |  | 45.2396 | -63.5581 | Red spruce bark | Bark ashing | <2 | 7.2 | 8 | 9000 | 34 | 24 | 20 | 20 | 21 | 1.9 | 0.52 | 0.94 | 5 | <1 | <2 | 3.9 | 12 | 0.19 | 4 | 7990 | <5 | <50 | 62 | 4.5 | 3.2 | 2 | 1.9 | <90 | 1000 | <0.5 | <0.5 | 2.2 | 0.5 | <1 | 1.24 | 2900 | 0.51
AL94/0971 | 21:1169:000452 | 21:1169 | 21:0262 | 21:0262:000573 | 21:0262:000573:0002:0001:00 |  | 45.2315 | -63.5963 | Red spruce bark | Bark ashing | <2 | 1.9 | <5 | 7700 | 22 | 32.7 | 4 | 21 | 5 | 1.2 | <0.03 | 0.25 | 2.3 | <1 | <2 | 2.81 | 3.2 | <0.05 | <2 | 2670 | <5 | <50 | 74 | 0.9 | 0.7 | <2 | 0.5 | <60 | 1400 | <0.5 | <0.5 | 0.5 | <0.1 | <1 | 0.28 | 4300 | 0.51
AL94/0972 | 21:1169:000453 | 21:1169 | 21:0262 | 21:0262:000574 | 21:0262:000574:0002:0001:00 |  | 45.217 | -63.6194 | Red spruce bark | Bark ashing | <2 | 4.7 | 11 | 5000 | 41 | 30.6 | 15 | 12 | 14 | 4.7 | 0.33 | 0.64 | 2.6 | <1 | <2 | 2.85 | 8.1 | 0.13 | <2 | 4020 | <5 | <50 | 140 | 2.9 | 2 | <2 | 1.2 | <70 | 1300 | <0.5 | <0.5 | 1.2 | 0.5 | <1 | 0.75 | 2800 | 0.52
AL94/0973 | 21:1169:000454 | 21:1169 | 21:0262 | 21:0262:000575 | 21:0262:000575:0002:0001:00 |  | 45.2231 | -63.6495 | Red spruce bark | Bark ashing | <2 | 7.9 | <5 | 5200 | 36 | 23.8 | 27 | 10 | 25 | 2.4 | 0.59 | 1.36 | 4.9 | <1 | <2 | 2.99 | 15 | 0.25 | <2 | 5800 | 18 | <50 | 74 | 1.7 | 4.8 | <2 | 2.5 | <80 | 750 | <0.5 | <0.5 | 3.4 | 1.1 | <1 | 1.54 | 2300 | 0.52
AL94/0974 | 21:1169:000455 | 21:1169 | 21:0262 | 21:0262:000576 | 21:0262:000576:0002:0001:00 |  | 45.2481 | -63.6642 | Red spruce bark | Bark ashing | <2 | 6.2 | 7 | 6300 | 51 | 19.3 | 34 | 24 | 22 | 1.8 | 0.76 | 1.56 | 6.6 | <1 | <2 | 2.97 | 18 | 0.39 | <2 | 9210 | 16 | <50 | 70 | 1.7 | 4.9 | <2 | 3.3 | <90 | 830 | <0.5 | <0.5 | 3.5 | 1.3 | <1 | 2.04 | 1900 | 0.52
AL94/0975 | 21:1169:000456 | 21:1169 | 21:0262 | 21:0262:000579 | 21:0262:000579:0002:0001:01 |  | 45.1449 | -63.1373 | Red spruce bark | Bark ashing | <2 | 7.4 | 9 | 5100 | 29 | 12.8 | 45 | 11 | 35 | 3.8 | 1.09 | 2.23 | 8.6 | <1 | <2 | 2.84 | 26 | 0.47 | 3 | 8720 | 23 | <50 | 81 | 2 | 6.8 | <2 | 4.3 | <90 | 780 | <0.5 | <0.5 | 5.5 | 1.6 | <1 | 2.79 | 1200 | 0.53
AL94/0976 | 21:1169:000457 | 21:1169 | 21:0262 | 21:0262:000579 | 21:0262:000579:0002:0001:02 |  | 45.1449 | -63.1373 | Red spruce bark | Bark ashing | <2 | 6.8 | 11 | 4800 | 27 | 10.3 | 48 | 11 | 37 | 3.2 | 1.06 | 2.21 | 9.7 | <1 | <2 | 2.43 | 27 | 0.47 | <2 | 8830 | 22 | <50 | 96 | 2.1 | 6.9 | <2 | 4.4 | <90 | 690 | <0.5 | <0.5 | 5.6 | 1.4 | 2 | 2.77 | 1100 | 0.53
AL94/0977 | 21:1169:000458 | 21:1169 |  |  |  | 303 |  |  | Control Reference | Unspecified | <2 | 8.5 | 17 | 440 | 13 | 15.4 | 39 | 10 | 68 | 1.8 | 0.92 | 1.88 | 5.3 | <1 | <2 | 3.78 | 21 | 0.34 | 6 | 11900 | 21 | <50 | 41 | 1.3 | 4.6 | <2 | 3.5 | <100 | 1200 | 0.6 | 0.8 | 3.4 | 1.6 | <1 | 1.76 | 880 | 0.53
AL94/0978 | 21:1169:000459 | 21:1169 | 21:0262 | 21:0262:000580 | 21:0262:000580:0002:0001:00 |  | 45.1565 | -63.1128 | Red spruce bark | Bark ashing | <2 | 6 | <5 | 3600 | 62 | 23.3 | 20 | 11 | 16 | 7.8 | 0.41 | 0.98 | 3.6 | <1 | <2 | 4.57 | 12 | 0.2 | <2 | 6720 | 9 | <50 | 210 | 2.6 | 3 | <2 | 1.8 | <80 | 1400 | <0.5 | <0.5 | 2.2 | 0.6 | <1 | 1.01 | 3100 | 0.52
AL94/0979 | 21:1169:000460 | 21:1169 | 21:0262 | 21:0262:000581 | 21:0262:000581:0002:0001:00 |  | 45.1755 | -63.0962 | Red spruce bark | Bark ashing | <2 | 2.9 | 8 | 5600 | 37 | 26.3 | 16 | 14 | 11 | 2.8 | 0.43 | 0.83 | 3.5 | <1 | <2 | 3.77 | 9.7 | 0.15 | <2 | 6740 | 9 | <50 | 100 | 1.6 | 2.3 | <2 | 1.6 | <70 | 1300 | <0.5 | <0.5 | 1.6 | <0.1 | <1 | 0.86 | 2900 | 0.53
AL94/0980 | 21:1169:000461 | 21:1169 | 21:0262 | 21:0262:000582 | 21:0262:000582:0002:0001:00 |  | 45.184 | -63.072 | Red spruce bark | Bark ashing | <2 | 6.4 | <5 | 4900 | 44 | 19 | 34 | 12 | 28 | 3.2 | 0.67 | 1.68 | 7 | <1 | <2 | 3.25 | 21 | 0.33 | <2 | 7790 | 16 | <50 | 75 | 1.4 | 4.8 | <2 | 3.3 | <80 | 760 | 1.2 | <0.5 | 3.9 | 1.5 | <1 | 2.04 | 2000 | 0.52
AL94/0981 | 21:1169:000462 | 21:1169 | 21:0262 | 21:0262:000583 | 21:0262:000583:0002:0001:00 |  | 45.1921 | -63.0591 | Red spruce bark | Bark ashing | <2 | 5.8 | <5 | 2100 | 29 | 20.5 | 32 | 8 | 26 | 2.2 | 0.75 | 1.62 | 6.2 | <1 | <2 | 2.22 | 19 | 0.33 | <2 | 6450 | 18 | <50 | 52 | 1.6 | 5 | <2 | 3.1 | <70 | 710 | 1.2 | 0.6 | 3.7 | 1.2 | 3 | 1.84 | 1700 | 0.52
AL94/0982 | 21:1169:000463 | 21:1169 | 21:0262 | 21:0262:000584 | 21:0262:000584:0002:0001:00 |  | 45.2115 | -63.0214 | Red spruce bark | Bark ashing | <2 | 7.3 | <5 | 2900 | 19 | 11 | 51 | 19 | 44 | 4.2 | 1.12 | 2.55 | 8.5 | <1 | <2 | 2.58 | 29 | 0.46 | <2 | 9660 | 24 | <50 | 130 | 1.6 | 7.8 | <2 | 4.6 | <90 | 650 | <0.5 | 0.9 | 5.7 | 1.9 | <1 | 2.89 | 1200 | 0.51
AL94/0983 | 21:1169:000464 | 21:1169 | 21:0262 | 21:0262:000587 | 21:0262:000587:0002:0001:00 |  | 45.2466 | -63.0796 | Red spruce bark | Bark ashing | <2 | 8.6 | <5 | 6500 | 83 | 26.6 | 15 | 11 | 15 | 1.6 | 0.41 | 0.8 | 3.3 | <1 | <2 | 3.28 | 9 | 0.13 | <2 | 6770 | <5 | <50 | 83 | 4.1 | 2.2 | <2 | 1.4 | <80 | 2800 | <0.5 | <0.5 | 1.5 | <0.1 | <1 | 0.65 | 2900 | 0.53
AL94/0984 | 21:1169:000465 | 21:1169 | 21:0262 | 21:0262:000589 | 21:0262:000589:0002:0001:00 |  | 45.2111 | -63.1208 | Red spruce bark | Bark ashing | <2 | 8.1 | <5 | 4200 | 51 | 13.3 | 36 | 9 | 32 | 4.8 | 0.63 | 1.76 | 6.8 | <1 | <2 | 4.74 | 21 | 0.33 | 2 | 9400 | 17 | <50 | 160 | 2.4 | 6 | <2 | 3.4 | <90 | <300 | 0.9 | <0.5 | 3.5 | 1.3 | 4 | 2.05 | 2100 | 0.52
AL94/0985 | 21:1169:000466 | 21:1169 | 21:0262 | 21:0262:000590 | 21:0262:000590:0002:0001:00 |  | 45.2112 | -63.0775 | Red spruce bark | Bark ashing | <2 | 8.3 | 8 | 3500 | 65 | 21.3 | 21 | 9 | 24 | 4 | <0.03 | 1.11 | 3.8 | <1 | <2 | 4.26 | 14 | 0.2 | <2 | 4800 | <5 | <50 | 87 | 5.4 | 3.4 | <2 | 1.8 | <90 | <300 | <0.5 | <0.5 | 2.3 | 1.3 | 4 | 1.13 | 2700 | 0.42
AL94/0986 | 21:1169:000467 | 21:1169 | 21:0262 | 21:0262:000591 | 21:0262:000591:0002:0001:00 |  | 45.207 | -63.0509 | Red spruce bark | Bark ashing | <2 | 9.3 | 6 | 3400 | 86 | 25.2 | 22 | 7 | 20 | 1.8 | 0.35 | 1.09 | 3.8 | <1 | <2 | 4.28 | 13 | 0.2 | 3 | 6050 | 15 | <50 | 150 | 4.3 | 3.3 | <2 | 1.9 | <90 | 1400 | 1.2 | <0.5 | 2.6 | 0.7 | <1 | 1.13 | 2500 | 0.51
AL94/0987 | 21:1169:000468 | 21:1169 | 21:0262 | 21:0262:000414 | 21:0262:000414:0002:0001:00 |  | 45.0107 | -63.3503 | Red spruce bark | Bark ashing | <2 | 8.5 | 15 | 3100 | 78 | 29.3 | 17 | 8 | 17 | 2.9 | <0.03 | 0.74 | 2.5 | <1 | <2 | 3.87 | 11 | 0.14 | <2 | 6020 | 10 | 100 | 93 | 2.3 | 2.5 | <2 | 1.4 | <100 | <300 | <0.5 | <0.5 | 1.7 | <0.1 | <1 | 0.7 | 1800 | 0.36
AL94/0988 | 21:1169:000469 | 21:1169 | 21:0262 | 21:0262:000415 | 21:0262:000415:0002:0001:00 |  | 45.0066 | -63.3405 | Red spruce bark | Bark ashing | <2 | 5.6 | 6 | 8200 | 67 | 31.5 | 10 | 14 | 8 | 1.4 | 0.25 | 0.51 | 2.9 | <1 | <2 | 2.41 | 7.3 | 0.06 | <2 | 7560 | <5 | <50 | 59 | 2 | 1.5 | <2 | 1 | <80 | 950 | <0.5 | <0.5 | 0.9 | <0.1 | <1 | 0.5 | 3900 | 0.52
AL94/0989 | 21:1169:000470 | 21:1169 | 21:0262 | 21:0262:000416 | 21:0262:000416:0002:0001:00 |  | 45.0358 | -63.291 | Red spruce bark | Bark ashing | <2 | 2.8 | 8 | 7900 | 81 | 28.4 | 9 | 13 | 6 | 1.5 | <0.03 | 0.34 | 2.5 | <1 | <2 | 4.55 | 5.4 | <0.05 | <2 | 7670 | <5 | <50 | 110 | 1.6 | 1 | <2 | 0.7 | <70 | 1200 | <0.5 | <0.5 | 0.8 | <0.1 | <1 | 0.3 | 3200 | 0.52
AL94/0990 | 21:1169:000471 | 21:1169 | 21:0262 | 21:0262:000417 | 21:0262:000417:0002:0001:00 |  | 45.0244 | -63.255 | Red spruce bark | Bark ashing | <2 | 4.5 | 11 | 6700 | 71 | 29.6 | 9 | 14 | 7 | 1.4 | <0.02 | 0.38 | 2.2 | <1 | <2 | 2.39 | 5.8 | 0.07 | <2 | 5860 | <5 | <50 | 52 | 2.9 | 1 | <2 | 0.7 | <70 | 1100 | <0.5 | <0.5 | 0.6 | <0.1 | <1 | 0.38 | 2300 | 0.52
AL94/0991 | 21:1169:000472 | 21:1169 | 21:0262 | 21:0262:000447 | 21:0262:000447:0002:0001:01 |  | 45.1633 | -64.0405 | Red spruce bark | Bark ashing | <2 | 2.8 | <5 | 4500 | 53 | 36 | 3 | 3 | 5 | 0.6 | <0.02 | 0.11 | <0.5 | <1 | <2 | 2.2 | 1.4 | <0.05 | <2 | 3320 | <5 | <50 | 49 | 0.7 | 0.3 | <2 | 0.2 | <60 | 1200 | <0.5 | <0.5 | 0.2 | <0.1 | <1 | 0.13 | 2600 | 0.53
AL94/0992 | 21:1169:000473 | 21:1169 | 21:0262 | 21:0262:000447 | 21:0262:000447:0002:0001:02 |  | 45.1633 | -64.0405 | Red spruce bark | Bark ashing | <2 | 1.3 | 6 | 4100 | 50 | 34.8 | <3 | 3 | 3 | <0.5 | <0.02 | 0.18 | 1.3 | <1 | <2 | 1.89 | 1.5 | <0.05 | <2 | 3300 | <5 | <50 | 52 | 0.7 | 0.4 | <2 | 0.2 | <50 | 820 | <0.5 | <0.5 | <0.1 | <0.1 | <1 | 0.17 | 2500 | 0.54
AL94/0993 | 21:1169:000474 | 21:1169 | 21:0262 | 21:0262:000449 | 21:0262:000449:0002:0001:00 |  | 45.2439 | -63.8945 | Red spruce bark | Bark ashing | <2 | 6.5 | <5 | 4100 | 61 | 31 | 10 | 10 | 9 | 1.1 | <0.02 | 0.55 | 2.3 | <1 | <2 | 2.01 | 5.9 | 0.09 | 2 | 10900 | <5 | <50 | 40 | 2.7 | 1.6 | <2 | 0.9 | <70 | 1000 | <0.5 | <0.5 | 1.2 | 0.5 | <1 | 0.45 | 1500 | 0.53
AL94/0994 | 21:1169:000475 | 21:1169 | 21:0262 | 21:0262:000457 | 21:0262:000457:0002:0001:00 |  | 45.0111 | -63.6674 | Red spruce bark | Bark ashing | <2 | 5 | 8 | 2200 | 94 | 29.2 | 9 | 5 | 8 | 2 | <0.02 | 0.41 | 1.1 | <1 | <2 | 2.2 | 5.7 | <0.05 | <2 | 6890 | 7 | <50 | 86 | 2.3 | 1.2 | 4 | 0.7 | <70 | 1100 | <0.5 | <0.5 | 0.8 | 0.2 | <1 | 0.38 | 2000 | 0.53
AL94/0995 | 21:1169:000476 | 21:1169 | 21:0262 | 21:0262:000467 | 21:0262:000467:0002:0001:00 |  | 45.1015 | -63.3388 | Red spruce bark | Bark ashing | <2 | 5.7 | 6 | 3700 | 85 | 26.7 | 12 | 9 | 12 | 1.8 | 0.3 | 0.62 | 2.5 | <1 | <2 | 2.59 | 7.6 | 0.11 | <2 | 5840 | <5 | <50 | 72 | 2.6 | 1.7 | <2 | 1.1 | <70 | 960 | <0.5 | <0.5 | 1.1 | 0.6 | <1 | 0.71 | 2500 | 0.53
AL94/0996 | 21:1169:000477 | 21:1169 | 21:0262 | 21:0262:000468 | 21:0262:000468:0002:0001:00 |  | 45.0729 | -62.9198 | Red spruce bark | Bark ashing | <2 | 3.6 | 6 | 3700 | 110 | 28.2 | 7 | 14 | 5 | 1.8 | <0.02 | 0.38 | <0.5 | <1 | <2 | 2.55 | 5.4 | <0.05 | <2 | 10300 | <5 | <50 | 76 | 2.1 | 1 | <2 | 0.6 | <80 | 1700 | 1.1 | <0.5 | 0.6 | <0.1 | <1 | 0.36 | 2800 | 0.52
AL94/0997 | 21:1169:000478 | 21:1169 |  |  |  | 303 |  |  | Control Reference | Unspecified | <2 | 7.8 | 16 | 420 | 11 | 15.6 | 42 | 9 | 66 | 1.6 | 0.75 | 1.72 | 4.8 | <1 | <2 | 3.03 | 21 | 0.3 | 5 | 10800 | 21 | <50 | 41 | 1.2 | 4.2 | <2 | 3.2 | <70 | 1000 | <0.5 | 0.6 | 3.1 | 1.4 | <1 | 1.68 | 800 | 0.55
AL94/0998 | 21:1169:000479 | 21:1169 | 21:0262 | 21:0262:000404 | 21:0262:000404:0002:0001:00 |  | 45.061 | -63.0222 | Red spruce bark | Bark ashing | <2 | 8.6 | 9 | 2600 | 25 | 10.8 | 52 | 17 | 34 | 2.9 | 1.15 | 2.15 | 6.5 | <1 | <2 | 2.73 | 32 | 0.38 | <2 | 9840 | 30 | <50 | 64 | 1.8 | 6.5 | <2 | 5 | <80 | 820 | <0.5 | 0.9 | 4.8 | 1.5 | 4 | 2.42 | 1900 | 0.51
AL94/0999 | 21:1169:000480 | 21:1169 | 21:0262 | 21:0262:000460 | 21:0262:000460:0002:0001:00 |  | 45.1624 | -63.6903 | Red spruce bark | Bark ashing | <2 | 3.2 | <5 | 3600 | 17 | 32.5 | 5 | 6 | 6 | 0.9 | <0.02 | 0.26 | 1.1 | <1 | <2 | 2.28 | 3.6 | <0.05 | 2 | 7030 | <5 | <50 | 25 | 2.1 | 0.7 | <2 | 0.5 | <50 | 1200 | <0.5 | <0.5 | 0.3 | <0.1 | <1 | 0.18 | 2900 | 0.54
AL94/1000 | 21:1169:000481 | 21:1169 | 21:0262 | 21:0262:000486 | 21:0262:000486:0002:0001:00 |  | 44.9412 | -63.9959 | Red spruce bark | Bark ashing | <2 | 3.4 | <5 | 5000 | 21 | 31.2 | 9 | 25 | 11 | 2.4 | 0.27 | 0.44 | 1.8 | <1 | <2 | 2.34 | 5.6 | 0.07 | 3 | 6710 | <5 | <50 | 79 | 2.4 | 1.3 | <2 | 0.8 | <60 | 1800 | <0.5 | <0.5 | 0.8 | 0.5 | <1 | 0.42 | 2100 | 0.51
AL94/1001 | 21:1169:000482 | 21:1169 | 21:0262 | 21:0262:000550 | 21:0262:000550:0002:0001:00 |  | 45.1907 | -63.4229 | Red spruce bark | Bark ashing | <2 | 8.8 | <5 | 5800 | 69 | 14.7 | 50 | 12 | 39 | 3.9 | 1.05 | 1.91 | 6.8 | <1 | <2 | 3.23 | 28 | 0.44 | <2 | 7220 | 27 | <50 | 78 | 3.1 | 7.7 | <2 | 4.4 | <80 | 720 | 1.2 | 0.7 | 4.6 | 2 | <1 | 2.48 | 2000 | 0.52
AL94/1002 | 21:1169:000483 | 21:1169 | 21:0262 | 21:0262:000592 | 21:0262:000592:0002:0001:00 |  | 45.1851 | -63.109 | Red spruce bark | Bark ashing | <2 | 5.2 | 7 | 1800 | 75 | 24.7 | 24 | 7 | 18 | 2.3 | 0.45 | 1.05 | 3.7 | <1 | <2 | 2.65 | 14 | 0.17 | <2 | 4650 | 13 | <50 | 52 | 2.1 | 3.3 | <2 | 2.2 | <70 | 680 | <0.5 | <0.5 | 2.6 | 0.7 | <1 | 1.21 | 1300 | 0.52
AL94/1003 | 21:1169:000484 | 21:1169 | 21:0262 | 21:0262:000593 | 21:0262:000593:0002:0001:00 |  | 45.1815 | -63.1371 | Red spruce bark | Bark ashing | <2 | 7.5 | 10 | 1700 | 75 | 13.1 | 46 | 8 | 31 | 3.4 | 0.84 | 2.01 | 6.8 | <1 | <2 | 3.35 | 26 | 0.42 | <2 | 9180 | 27 | 110 | 85 | 3.4 | 6 | <2 | 4.1 | <80 | <300 | <0.5 | 0.6 | 4.6 | 1.7 | <1 | 2.44 | 1600 | 0.51
AL94/1004 | 21:1169:000485 | 21:1169 | 21:0262 | 21:0262:000594 | 21:0262:000594:0002:0001:00 |  | 45.1739 | -63.1617 | Red spruce bark | Bark ashing | 3 | 6.3 | 7 | 3600 | 60 | 21.8 | 24 | 11 | 19 | 2.1 | 0.5 | 1.01 | 4.7 | <1 | <2 | 3.67 | 14 | 0.23 | 2 | 6110 | 11 | <50 | 80 | 2.9 | 3.3 | <2 | 2 | <70 | 910 | <0.5 | <0.5 | 2.5 | 1.1 | <1 | 1.28 | 1600 | 0.53
AL94/1005 | 21:1169:000486 | 21:1169 | 21:0262 | 21:0262:000595 | 21:0262:000595:0002:0001:00 |  | 45.1782 | -63.1978 | Red spruce bark | Bark ashing | <2 | 7.4 | <5 | 720 | 75 | 18.7 | 30 | 6 | 24 | 2 | 0.58 | 1.26 | 5.1 | <1 | <2 | 6.21 | 17 | 0.28 | 2 | 6430 | 12 | <50 | 55 | 3.2 | 4.1 | <2 | 2.5 | <70 | 2800 | 0.9 | <0.5 | 2.6 | 1.1 | <1 | 1.6 | 1700 | 0.52
AL94/1006 | 21:1169:000487 | 21:1169 | 21:0262 | 21:0262:000614 | 21:0262:000614:0002:0001:00 |  | 45.2639 | -63.8278 | Red spruce bark | Bark ashing | <2 | 9 | 12 | 4000 | 53 | 24.7 | 20 | 8 | 18 | 2.5 | 0.34 | 0.96 | 2.8 | <1 | <2 | 3.52 | 11 | 0.13 | 3 | 9610 | 13 | <50 | 71 | 5.8 | 2.8 | <2 | 1.7 | <70 | 910 | 1 | <0.5 | 2 | <0.1 | <1 | 0.77 | 1700 | 0.52
AL94/1007 | 21:1169:000488 | 21:1169 | 21:0262 | 21:0262:000615 | 21:0262:000615:0002:0001:00 |  | 45.2546 | -63.8253 | Red spruce bark | Bark ashing | <2 | 2.4 | <5 | 6200 | 39 | 30.9 | 5 | 4 | 6 | 0.6 | <0.02 | 0.3 | 1.7 | <1 | <2 | 2.1 | 2.9 | 0.06 | <2 | 4230 | <5 | <50 | 45 | 1.2 | 0.7 | <2 | 0.4 | <50 | 950 | <0.5 | <0.5 | 0.5 | <0.1 | 3 | 0.25 | 2900 | 0.52
AL94/1008 | 21:1169:000489 | 21:1169 | 21:0262 | 21:0262:000617 | 21:0262:000617:0002:0001:00 |  | 45.0958 | -63.1573 | Red spruce bark | Bark ashing | <2 | 5.3 | <5 | 3000 | 48 | 19.2 | 31 | 29 | 21 | 2.3 | 0.59 | 1.41 | 4.6 | <1 | <2 | 3.08 | 20 | 0.24 | <2 | 7930 | 19 | <50 | 59 | 2.3 | 4.2 | <2 | 2.7 | <70 | 1000 | <0.5 | <0.5 | 3.1 | 0.9 | <1 | 1.56 | 2000 | 0.53
AL94/1009 | 21:1169:000490 | 21:1169 | 21:0262 | 21:0262:000618 | 21:0262:000618:0002:0001:00 |  | 45.1179 | -63.1482 | Red spruce bark | Bark ashing | <2 | 8.6 | 8 | 6200 | 52 | 20.3 | 23 | 6 | 18 | 3.2 | 0.43 | 1.01 | 3.9 | <1 | <2 | 5.1 | 15 | 0.2 | 3 | 6850 | 14 | <50 | 96 | 5 | 3.3 | <2 | 1.8 | <70 | 2000 | <0.5 | <0.5 | 2.2 | 0.9 | <1 | 1.01 | 4400 | 0.5
AL94/1010 | 21:1169:000491 | 21:1169 | 21:0262 | 21:0262:000619 | 21:0262:000619:0002:0001:00 |  | 45.117 | -63.1207 | Red spruce bark | Bark ashing | <2 | 4.5 | 7 | 7800 | 41 | 25.3 | 12 | 11 | 11 | 2.1 | 0.22 | 0.6 | 2.5 | <1 | <2 | 2.94 | 7.6 | 0.07 | <2 | 7080 | <5 | <50 | 80 | 2.1 | 1.7 | <2 | 1 | <60 | 1100 | <0.5 | <0.5 | 1.2 | <0.1 | <1 | 0.54 | 3500 | 0.51
AL94/1011 | 21:1169:000492 | 21:1169 | 21:0262 | 21:0262:000620 | 21:0262:000620:0002:0001:00 |  | 45.1144 | -63.0911 | Red spruce bark | Bark ashing | <2 | 8.3 | 10 | 3700 | 46 | 25.2 | 24 | 14 | 21 | 2.3 | 0.43 | 1.04 | 3 | <1 | <2 | 3.09 | 13 | 0.22 | 4 | 11100 | 10 | <50 | 93 | 7.6 | 3 | <2 | 2 | <70 | 1900 | <0.5 | <0.5 | 1.9 | <0.1 | <1 | 1.02 | 2300 | 0.5
AL94/1012 | 21:1169:000493 | 21:1169 | 21:0262 | 21:0262:000621 | 21:0262:000621:0002:0001:00 |  | 45.1372 | -63.0951 | Red spruce bark | Bark ashing | <2 | 7.2 | <5 | 2600 | 48 | 21.5 | 25 | 9 | 21 | 3.2 | 0.5 | 1.22 | 4.1 | <1 | <2 | 2.87 | 16 | 0.2 | <2 | 8280 | 17 | <50 | 67 | 3.8 | 3.8 | <2 | 2.2 | <70 | 1500 | <0.5 | <0.5 | 2.7 | 0.7 | <1 | 1.22 | 2700 | 0.53
AL94/1013 | 21:1169:000494 | 21:1169 | 21:0262 | 21:0262:000622 | 21:0262:000622:0002:0001:00 |  | 45.1707 | -63.0536 | Red spruce bark | Bark ashing | <2 | 18 | <5 | 8200 | 44 | 15 | 95 | 21 | 70 | 7.1 | 1.95 | 4.62 | 16 | <1 | <4 | 6.55 | 54 | 0.95 | <2 | 16200 | 45 | <50 | 180 | 4.3 | 14 | <2 | 8.6 | <140 | 1200 | 2 | 1.3 | 9.5 | 3 | <1 | 5.15 | 2100 | 0.28
AL94/1014 | 21:1169:000495 | 21:1169 | 21:0262 | 21:0262:000623 | 21:0262:000623:0002:0001:00 |  | 45.1839 | -63.0039 | Red spruce bark | Bark ashing | <2 | 5.7 | 6 | 1700 | 23 | 9.3 | 14 | 5 | 14 | 3.3 | 0.25 | 0.67 | 1.8 | <1 | <2 | 2.69 | 8.5 | 0.11 | <2 | 4700 | 9 | <50 | 110 | 2.4 | 2 | <2 | 1.2 | <60 | 870 | <0.5 | <0.5 | 1.3 | 0.5 | <1 | 0.62 | 2800 | 0.51
AL94/1015 | 21:1169:000496 | 21:1169 | 21:0262 | 21:0262:000624 | 21:0262:000624:0002:0001:00 |  | 45.1643 | -63.0272 | Red spruce bark | Bark ashing | <2 | 6.4 | 7 | 6900 | 46 | 19.7 | 24 | 9 | 20 | 2 | 0.53 | 1.16 | 4.6 | <1 | <2 | 3.9 | 15 | 0.19 | <2 | 6500 | <5 | <50 | 65 | 3.9 | 3.6 | <2 | 2.1 | <70 | 1900 | 0.7 | <0.5 | 2.6 | 1.2 | <1 | 1.05 | 4600 | 0.51
AL94/1016 | 21:1169:000497 | 21:1169 | 21:0262 | 21:0262:000625 | 21:0262:000625:0002:0001:00 |  | 45.1504 | -63.0318 | Red spruce bark | Bark ashing | <2 | 5.3 | 9 | 8400 | 51 | 27.6 | 15 | 6 | 13 | 3.4 | 0.34 | 0.72 | 3.3 | <1 | <2 | 2.81 | 9.7 | 0.13 | <2 | 6570 | 9 | 78 | 93 | 5.4 | 2 | <2 | 1.4 | <70 | 2800 | <0.5 | <0.5 | 1.5 | 0.8 | <1 | 0.67 | 2800 | 0.53
AL94/1017 | 21:1169:000498 | 21:1169 | 21:0262 | 21:0262:000627 | 21:0262:000627:0002:0001:00 |  | 45.2177 | -63.2861 | Red spruce bark | Bark ashing | <2 | 3.7 | <5 | 7700 | 48 | 29.4 | 12 | 16 | 13 | 1.3 | 0.31 | 0.79 | 2.3 | <1 | <2 | 1.95 | 6.5 | 0.09 | 2 | 5710 | <5 | <50 | 48 | 1.5 | 1.5 | <2 | 1 | <60 | 1200 | <0.5 | <0.5 | 0.9 | <0.1 | 6 | 0.51 | 3100 | 0.53
AL94/1018 | 21:1169:000499 | 21:1169 | 21:0262 | 21:0262:000628 | 21:0262:000628:0002:0001:01 |  | 45.2139 | -63.2539 | Red spruce bark | Bark ashing | <2 | 5.8 | <5 | 7700 | 60 | 22.9 | 25 | 9 | 20 | 2.1 | 0.5 | 1.33 | 4.9 | <1 | <2 | 2.07 | 13 | 0.25 | <2 | 5370 | 14 | <50 | 60 | 1.8 | 3.9 | <2 | 2.3 | <70 | 600 | 0.7 | <0.5 | 2.7 | 1.1 | <1 | 1.38 | 1500 | 0.52
AL94/1019 | 21:1169:000500 | 21:1169 | 21:0262 | 21:0262:000628 | 21:0262:000628:0002:0001:02 |  | 45.2139 | -63.2539 | Red spruce bark | Bark ashing | <2 | 5 | 8 | 7700 | 60 | 23.1 | 22 | 9 | 19 | 1.8 | 0.57 | 1.3 | 4.4 | <1 | <2 | 1.59 | 13 | 0.25 | <2 | 5390 | 11 | <50 | 64 | 1.6 | 3.8 | <2 | 2.2 | <70 | <300 | 0.7 | <0.5 | 2.4 | 0.9 | 5 | 1.25 | 1400 | 0.52
AL94/1020 | 21:1169:000501 | 21:1169 | 21:0262 | 21:0262:000632 | 21:0262:000632:0002:0001:00 |  | 45.2361 | -63.1774 | Red spruce bark | Bark ashing | <2 | 4.5 | <5 | 14000 | 66 | 29.6 | 8 | 15 | 7 | 1.3 | <0.03 | 0.43 | 2.5 | <1 | <2 | 3.62 | 5.4 | <0.05 | <2 | 6300 | <5 | <50 | 36 | 2.8 | 1.2 | <2 | 0.8 | <70 | 1300 | 0.5 | <0.5 | 0.7 | <0.1 | <1 | 0.39 | 1900 | 0.52
AL94/1021 | 21:1169:000502 | 21:1169 | 21:0262 | 21:0262:000633 | 21:0262:000633:0002:0001:00 |  | 45.2077 | -63.1731 | Red spruce bark | Bark ashing | <2 | 5.2 | <5 | 7900 | 40 | 24.9 | 19 | 20 | 14 | 1.9 | 0.41 | 1.07 | 3.8 | <1 | <2 | 2.46 | 11 | 0.19 | 3 | 7200 | <5 | <50 | 66 | 1.7 | 2.9 | <2 | 2 | <70 | 1600 | <0.5 | <0.5 | 2.2 | <0.1 | <1 | 1 | 2700 | 0.51
AL94/1022 | 21:1169:000503 | 21:1169 |  |  |  | 303 |  |  | Control Reference | Unspecified | <2 | 7.3 | 20 | 400 | 10 | 15 | 40 | 8 | 67 | 2 | 0.8 | 1.69 | 4.6 | <1 | <2 | 2.76 | 23 | 0.3 | 4 | 10700 | 20 | <50 | 42 | 1.2 | 4.3 | <2 | 3.5 | <60 | 900 | 0.8 | 0.5 | 3.6 | 1.2 | <1 | 1.67 | 800 | 0.53
AL94/1023 | 21:1169:000504 | 21:1169 | 21:0262 | 21:0262:000634 | 21:0262:000634:0002:0001:00 |  | 45.1461 | -63.2468 | Red spruce bark | Bark ashing | <2 | 5.2 | <5 | 5900 | 44 | 22.5 | 21 | 14 | 19 | 1.8 | 0.41 | 0.9 | 4.2 | <1 | <2 | 3.46 | 13 | 0.21 | <2 | 6520 | 7 | <50 | 58 | 2.8 | 2.9 | <2 | 1.8 | <70 | 1000 | 0.8 | <0.5 | 2.2 | 0.8 | <1 | 1.14 | 3300 | 0.53
AL94/1024 | 21:1169:000505 | 21:1169 | 21:0262 | 21:0262:000635 | 21:0262:000635:0002:0001:00 |  | 45.1304 | -63.3168 | Red spruce bark | Bark ashing | <2 | 6.7 | 7 | 5300 | 70 | 16 | 31 | 11 | 23 | 2.1 | 0.62 | 1.31 | 6.1 | <1 | <2 | 3.15 | 19 | 0.29 | <2 | 6870 | 18 | <50 | 62 | 2.2 | 4.3 | <2 | 2.8 | <70 | 1200 | <0.5 | <0.5 | 3.3 | 1.5 | <1 | 1.81 | 2100 | 0.51
AL94/1025 | 21:1169:000506 | 21:1169 | 21:0262 | 21:0262:000636 | 21:0262:000636:0002:0001:00 |  | 45.1197 | -63.3443 | Red spruce bark | Bark ashing | <2 | 2.9 | 5 | 5100 | 36 | 28.6 | 9 | 10 | 7 | 1.5 | <0.02 | 0.46 | 2 | <1 | <2 | 1.86 | 5.7 | 0.07 | <2 | 5550 | <5 | <50 | 48 | 2.2 | 1.3 | <2 | 0.9 | <50 | 790 | <0.5 | <0.5 | 0.8 | 0.6 | <1 | 0.52 | 2700 | 0.51
AL94/1026 | 21:1169:000507 | 21:1169 | 21:0262 | 21:0262:000638 | 21:0262:000638:0002:0001:00 |  | 45.1649 | -63.31 | Red spruce bark | Bark ashing | <2 | 4.5 | 9 | 6300 | 51 | 25.1 | 18 | 18 | 24 | 1.7 | 0.35 | 1.3 | 3.7 | <1 | <2 | 2.93 | 10 | 0.17 | <2 | 4270 | <5 | <50 | 74 | 2 | 2.5 | <2 | 1.5 | <60 | 770 | <0.5 | <0.5 | 2.1 | 0.8 | <1 | 0.84 | 2200 | 0.52
AL94/1027 | 21:1169:000508 | 21:1169 | 21:0262 | 21:0262:000639 | 21:0262:000639:0002:0001:00 |  | 45.1935 | -63.2993 | Red spruce bark | Bark ashing | <2 | 4.3 | <5 | 3700 | 42 | 26.8 | 20 | 9 | 13 | 2 | 0.31 | 1.17 | 2.9 | <1 | <2 | 2.01 | 11 | 0.19 | <2 | 7700 | 8 | <50 | 47 | 1.8 | 2.4 | <2 | 2 | <60 | 850 | <0.5 | <0.5 | 1.5 | 1.1 | <1 | 1.11 | 2800 | 0.53
AL94/1028 | 21:1169:000509 | 21:1169 | 21:0262 | 21:0262:000640 | 21:0262:000640:0002:0001:00 |  | 45.1956 | -63.26 | Red spruce bark | Bark ashing | <2 | 6.2 | <5 | 9400 | 25 | 20.3 | 23 | 10 | 20 | 3.6 | 0.33 | 1.05 | 4.9 | <1 | <2 | 5 | 13 | 0.21 | <2 | 6950 | 11 | <50 | 140 | 2.6 | 3.2 | <2 | 1.8 | <70 | 760 | <0.5 | <0.5 | 2.3 | 0.7 | <1 | 1.14 | 2500 | 0.38
AL94/1029 | 21:1169:000510 | 21:1169 | 21:0262 | 21:0262:000642 | 21:0262:000642:0002:0001:00 |  | 44.9159 | -63.8242 | Red spruce bark | Bark ashing | <2 | 5.6 | 8 | 6800 | 27 | 25.4 | 18 | 7 | 18 | 3.9 | 0.31 | 0.94 | 2.9 | <1 | <2 | 3.42 | 11 | 0.14 | 3 | 6350 | 9 | <50 | 130 | 3.4 | 2.9 | 3 | 1.5 | <60 | 1500 | <0.5 | <0.5 | 1.7 | <0.1 | <1 | 0.79 | 2500 | 0.52
AL94/1030 | 21:1169:000511 | 21:1169 | 21:0262 | 21:0262:000643 | 21:0262:000643:0002:0001:00 |  | 44.9272 | -63.805 | Red spruce bark | Bark ashing | <2 | 8.1 | <5 | 6900 | 50 | 27.3 | 17 | 24 | 10 | 3.4 | 0.28 | 0.68 | 2.3 | <1 | <2 | 2.61 | 10 | 0.09 | 3 | 7210 | 10 | <50 | 110 | 4.8 | 1.8 | <2 | 1.2 | <70 | 1700 | <0.5 | <0.5 | 1.2 | 0.4 | <1 | 0.53 | 4400 | 0.53
AL94/1031 | 21:1169:000512 | 21:1169 | 21:0262 | 21:0262:000646 | 21:0262:000646:0002:0001:00 |  | 44.9068 | -63.8001 | Red spruce bark | Bark ashing | <2 | 4.9 | 9 | 5500 | 43 | 28.7 | 13 | 16 | 13 | 3.6 | <0.02 | 0.56 | 2.4 | <1 | <2 | 2.94 | 9.2 | 0.08 | 3 | 8930 | <5 | <50 | 110 | 3.6 | 1.6 | <2 | 1.1 | <60 | 2300 | <0.5 | <0.5 | 0.8 | 0.6 | <1 | 0.55 | 3800 | 0.53
AL94/1032 | 21:1169:000513 | 21:1169 | 21:0262 | 21:0262:000647 | 21:0262:000647:0002:0001:00 |  | 44.9155 | -63.7856 | Red spruce bark | Bark ashing | <2 | 5.1 | <5 | 5600 | 34 | 26.4 | 17 | 11 | 14 | 2.4 | 0.34 | 0.68 | 2.8 | <1 | <2 | 2.1 | 11 | 0.12 | 4 | 6400 | 11 | <50 | 90 | 3.4 | 2.4 | <2 | 1.4 | <60 | 1700 | <0.5 | <0.5 | 1.6 | <0.1 | <1 | 0.61 | 3200 | 0.52
AL94/1033 | 21:1169:000514 | 21:1169 | 21:0262 | 21:0262:000648 | 21:0262:000648:0002:0001:00 |  | 44.8984 | -63.8078 | Red spruce bark | Bark ashing | 3 | 7.3 | <5 | 5900 | 38 | 26.4 | 15 | 10 | 15 | 1.3 | 0.24 | 0.74 | 2.3 | <1 | <2 | 2.25 | 9.3 | 0.1 | 2 | 9660 | <5 | <50 | 62 | 4 | 2.3 | <2 | 1.3 | <60 | 1700 | <0.5 | <0.5 | 1.6 | <0.1 | <1 | 0.67 | 2800 | 0.52
AL94/1034 | 21:1169:000515 | 21:1169 | 21:0262 | 21:0262:000650 | 21:0262:000650:0002:0001:00 |  | 45.0813 | -63.7389 | Red spruce bark | Bark ashing | <2 | 8.1 | 12 | 2700 | 61 | 24.1 | 21 | 17 | 18 | 2.8 | 0.34 | 0.96 | 2 | <1 | <2 | 2.73 | 14 | 0.15 | 3 | 9260 | 11 | 95 | 120 | 9.7 | 2.5 | <2 | 1.9 | <70 | 1300 | <0.5 | <0.5 | 1.9 | 0.5 | <1 | 0.84 | 4200 | 0.51
AL94/1035 | 21:1169:000516 | 21:1169 | 21:0262 | 21:0262:000651 | 21:0262:000651:0002:0001:00 |  | 45.126 | -62.8697 | Red spruce bark | Bark ashing | <2 | 5.8 | <5 | 5000 | 18 | 17.6 | 29 | 12 | 26 | 4 | 0.54 | 1.44 | 3.8 | <1 | <2 | 2.98 | 15 | 0.22 | <2 | 8560 | 15 | <50 | 110 | 1.8 | 5.2 | <2 | 2.2 | <60 | 1200 | <0.5 | <0.5 | 2.6 | 0.9 | <1 | 1.19 | 2300 | 0.51
AL94/1036 | 21:1169:000517 | 21:1169 | 21:0262 | 21:0262:000652 | 21:0262:000652:0002:0001:00 |  | 45.1416 | -62.8348 | Red spruce bark | Bark ashing | <2 | 6.3 | <5 | 1400 | 21 | 6.5 | 47 | 11 | 52 | 4 | 0.95 | 2.78 | 7 | <1 | <2 | 4.49 | 25 | 0.47 | 3 | 14200 | 23 | <50 | 110 | 1.8 | 9.7 | <2 | 4 | <70 | <300 | <0.5 | 0.6 | 5.5 | 1.4 | <1 | 2.8 | 580 | 0.51
AL94/1037 | 21:1169:000518 | 21:1169 | 21:0262 | 21:0262:000653 | 21:0262:000653:0002:0001:00 |  | 45.1402 | -62.7988 | Red spruce bark | Bark ashing | <2 | 9.9 | <5 | 2500 | 55 | 16.2 | 33 | 9 | 27 | 10 | 0.61 | 1.42 | 3.4 | <1 | <2 | 4.34 | 19 | 0.25 | 3 | 8750 | 17 | <50 | 150 | 5.1 | 5.5 | <2 | 2.7 | <70 | 1300 | <0.5 | <0.5 | 3 | 0.8 | <1 | 1.36 | 2400 | 0.5
AL94/1038 | 21:1169:000519 | 21:1169 | 21:0262 | 21:0262:000654 | 21:0262:000654:0002:0001:00 |  | 45.1294 | -62.7647 | Red spruce bark | Bark ashing | <2 | 7.1 | <5 | 2200 | 29 | 19.2 | 41 | 7 | 36 | 6.8 | 0.72 | 1.83 | 4.1 | <1 | <2 | 3.44 | 21 | 0.3 | <2 | 10400 | 21 | <50 | 130 | 3.3 | 6.6 | <2 | 3.1 | <70 | 1800 | <0.5 | <0.5 | 3.8 | 1.1 | <1 | 1.48 | 1800 | 0.51
AL94/1039 | 21:1169:000520 | 21:1169 | 21:0262 | 21:0262:000655 | 21:0262:000655:0002:0001:00 |  | 45.1089 | -62.8106 | Red spruce bark | Bark ashing | <2 | 9.6 | 10 | 5200 | 75 | 26.6 | 14 | 9 | 11 | 2.5 | <0.02 | 0.68 | 1.6 | <1 | <2 | 3.41 | 7.9 | 0.12 | 3 | 10300 | <5 | <50 | 71 | 6 | 1.9 | <2 | 1.2 | <70 | 1600 | <0.5 | <0.5 | 1.4 | <0.1 | 6 | 0.52 | 2500 | 0.53
AL94/1040 | 21:1169:000521 | 21:1169 | 21:0262 | 21:0262:000656 | 21:0262:000656:0002:0001:01 |  | 45.0525 | -62.7981 | Red spruce bark | Bark ashing | <2 | 1.6 | <5 | 1900 | 20 | 34.8 | 6 | 3 | 6 | 1.2 | 0.13 | 0.25 | <0.5 | <1 | <2 | 2.07 | 3.2 | 0.05 | <2 | 3650 | <5 | <50 | 31 | 1 | 0.8 | <2 | 0.4 | <50 | 1500 | <0.5 | <0.5 | 0.5 | <0.1 | <1 | 0.23 | 1900 | 0.52
AL94/1041 | 21:1169:000522 | 21:1169 | 21:0262 | 21:0262:000656 | 21:0262:000656:0002:0001:02 |  | 45.0525 | -62.7981 | Red spruce bark | Bark ashing | <2 | 1.5 | <5 | 1900 | 18 | 34.8 | 6 | 2 | 4 | 1.3 | 0.11 | 0.25 | 0.7 | <1 | <2 | 1.31 | 3.1 | <0.05 | <2 | 3650 | <5 | 76 | 30 | 0.9 | 0.9 | <2 | 0.4 | <50 | 1300 | <0.5 | <0.5 | 0.3 | 0.4 | <1 | 0.18 | 1900 | 0.53
AL94/1042 | 21:1169:000523 | 21:1169 | 21:0262 | 21:0262:000657 | 21:0262:000657:0002:0001:00 |  | 45.0696 | -62.7739 | Red spruce bark | Bark ashing | <2 | 9.9 | 11 | 3200 | 70 | 27 | 16 | 6 | 12 | 4.6 | 0.33 | 0.74 | 1.8 | <1 | <2 | 3.85 | 10 | 0.1 | <2 | 9690 | <5 | <50 | 97 | 6 | 2 | 7 | 1.4 | <70 | 1100 | <0.5 | <0.5 | 1.2 | 0.8 | <1 | 0.6 | 3600 | 0.51
AL94/1043 | 21:1169:000524 | 21:1169 | 21:0262 | 21:0262:000658 | 21:0262:000658:0002:0001:00 |  | 45.0594 | -62.8433 | Red spruce bark | Bark ashing | <2 | 2.3 | 10 | 2900 | 31 | 33.8 | 3 | 3 | 4 | <0.5 | <0.02 | 0.18 | 0.9 | <1 | <2 | 1.03 | 1.9 | <0.05 | <2 | 2570 | <5 | <50 | 22 | 0.9 | 0.5 | <2 | 0.3 | <50 | 1100 | <0.5 | <0.5 | 0.3 | <0.1 | <1 | 0.14 | 2100 | 0.51
AL94/1044 | 21:1169:000525 | 21:1169 | 21:0262 | 21:0262:000659 | 21:0262:000659:0002:0001:00 |  | 45.0419 | -62.8462 | Red spruce bark | Bark ashing | <2 | 6.4 | 9 | 7800 | 38 | 28.5 | 10 | 32 | 10 | 2.4 | <0.02 | 0.53 | 2.1 | <1 | <2 | 3.23 | 8.3 | 0.08 | <2 | 5060 | <5 | <50 | 60 | 4.2 | 1.5 | <2 | 0.9 | <60 | 2500 | <0.5 | <0.5 | 1.1 | 0.5 | <1 | 0.44 | 2700 | 0.52
AL94/1045 | 21:1169:000526 | 21:1169 | 21:0262 | 21:0262:000660 | 21:0262:000660:0002:0001:00 |  | 45.0721 | -62.8538 | Red spruce bark | Bark ashing | <2 | 6 | <5 | 2700 | 30 | 19.2 | 34 | 9 | 27 | 2.2 | 0.7 | 1.34 | 5.1 | <1 | <2 | 3.16 | 19 | 0.37 | <2 | 6480 | 18 | <50 | 51 | 1.6 | 5.5 | <2 | 2.7 | <60 | 750 | <0.5 | 0.5 | 3.3 | 1.3 | <1 | 2.2 | 2200 | 0.52
AL94/1046 | 21:1169:000527 | 21:1169 | 21:0262 | 21:0262:000661 | 21:0262:000661:0002:0001:00 |  | 44.8634 | -63.5783 | Red spruce bark | Bark ashing | <2 | 6 | 8 | 4000 | 48 | 29.3 | 15 | 7 | 11 | 2.3 | 0.23 | 0.63 | 1.8 | <1 | <2 | 3.5 | 11 | 0.09 | 3 | 4900 | 12 | <50 | 54 | 5 | 1.7 | 2 | 1.2 | <60 | 1400 | <0.5 | <0.5 | 1.3 | <0.1 | <1 | 0.54 | 2300 | 0.51
AL94/1047 | 21:1169:000528 | 21:1169 |  |  |  | 303 |  |  | Control Reference | Unspecified | <2 | 7.5 | 18 | 410 | 11 | 15.8 | 38 | 9 | 100 | 1.4 | 0.84 | 1.78 | 5.1 | <1 | <2 | 2.77 | 21 | 0.32 | <2 | 11300 | 16 | 90 | 43 | 1.2 | 4.4 | <2 | 3.2 | <60 | 830 | <0.5 | 0.5 | 3 | 1.5 | 3 | 1.64 | 760 | 0.53
AL94/1048 | 21:1169:000529 | 21:1169 | 21:0262 | 21:0262:000662 | 21:0262:000662:0002:0001:00 |  | 45.074 | -62.8753 | Red spruce bark | Bark ashing | <2 | 8.7 | <5 | 2100 | 37 | 21.1 | 29 | 6 | 26 | 4.8 | 0.5 | 1.48 | 3.5 | <1 | <2 | 3.29 | 18 | 0.22 | 3 | 9460 | 14 | <50 | 100 | 3 | 4.8 | <2 | 2.4 | <70 | 910 | <0.5 | 0.5 | 2.5 | 1.3 | <1 | 1.28 | 3300 | 0.53
AL94/1049 | 21:1169:000530 | 21:1169 | 21:0262 | 21:0262:000663 | 21:0262:000663:0002:0001:00 |  | 45.0363 | -62.8857 | Red spruce bark | Bark ashing | <2 | 16 | 14 | 3500 | 40 | 27.6 | 15 | 3 | 18 | 2.2 | 0.34 | 0.75 | 2.6 | <1 | <2 | 2.64 | 9.6 | 0.13 | <2 | 6350 | 10 | <50 | 69 | 2.7 | 2.9 | <2 | 1.2 | <60 | 1900 | <0.5 | <0.5 | 1.5 | 0.8 | <1 | 0.73 | 2700 | 0.51
AL94/1050 | 21:1169:000531 | 21:1169 | 21:0262 | 21:0262:000664 | 21:0262:000664:0002:0001:00 |  | 45.0538 | -62.8978 | Red spruce bark | Bark ashing | <2 | 10 | <5 | 3700 | 50 | 21.6 | 29 | 6 | 27 | 2.7 | 0.46 | 1.27 | 4.1 | <1 | <2 | 3.07 | 20 | 0.21 | <2 | 8480 | 15 | <50 | 75 | 3.9 | 5 | <2 | 2.4 | <70 | 1600 | <0.5 | <0.5 | 2.6 | 1.1 | <1 | 1.15 | 2300 | 0.52
AL94/1051 | 21:1169:000532 | 21:1169 | 21:0262 | 21:0262:000496 | 21:0262:000496:0002:0001:00 |  | 44.9535 | -63.9545 | Red spruce bark | Bark ashing | <2 | 6.7 | 11 | 1800 | 68 | 24.1 | 20 | 15 | 19 | 2.6 | 0.33 | 0.9 | 1.8 | <1 | <2 | 3.4 | 13 | 0.12 | 3 | 7750 | 10 | <50 | 67 | 5.7 | 2.9 | <2 | 1.8 | <70 | 1400 | <0.5 | <0.5 | 1.8 | 1.1 | <1 | 0.76 | 2100 | 0.51
AL94/1052 | 21:1169:000533 | 21:1169 | 21:0262 | 21:0262:000497 | 21:0262:000497:0002:0001:00 |  | 44.9617 | -63.9787 | Red spruce bark | Bark ashing | <2 | 5.4 | 69 | 4800 | 35 | 29.3 | 17 | 13 | 14 | 1.5 | 0.35 | 0.8 | 2.4 | <1 | <2 | 2.66 | 9.3 | 0.13 | <2 | 5260 | 9 | 61 | 34 | 2.1 | 2.5 | <2 | 1.4 | <60 | 990 | 0.7 | <0.5 | 1.4 | 0.8 | <1 | 0.73 | 2100 | 0.52
AL94/1053 | 21:1169:000534 | 21:1169 | 21:0262 | 21:0262:000499 | 21:0262:000499:0002:0001:00 |  | 44.9945 | -63.972 | Red spruce bark | Bark ashing | <2 | 1.2 | <5 | 3500 | 39 | 35.7 | 7 | 8 | 5 | 0.6 | 0.13 | 0.28 | 1.3 | <1 | <2 | 1.62 | 4.1 | 0.06 | <2 | 3670 | <5 | <50 | 17 | 0.9 | 0.8 | <2 | 0.6 | <50 | 2000 | <0.5 | <0.5 | 0.7 | <0.1 | <1 | 0.31 | 2700 | 0.56
AL94/1054 | 21:1169:000535 | 21:1169 | 21:0262 | 21:0262:000608 | 21:0262:000608:0002:0001:00 |  | 45.2323 | -63.7384 | Red spruce bark | Bark ashing | <2 | 6.5 | <5 | 4700 | 27 | 20.5 | 31 | 12 | 23 | 2.2 | 0.75 | 1.45 | 5.6 | <1 | <2 | 3.75 | 17 | 0.29 | 2 | 6970 | 14 | <50 | 91 | 2.1 | 4.5 | <2 | 3.1 | <60 | 730 | <0.5 | 0.6 | 3 | 0.9 | <1 | 1.77 | 2400 | 0.53
AL94/1055 | 21:1169:000536 | 21:1169 | 21:0262 | 21:0262:000609 | 21:0262:000609:0002:0001:00 |  | 45.2469 | -63.7531 | Red spruce bark | Bark ashing | <2 | 8.8 | 11 | 3700 | 56 | 18.3 | 46 | 12 | 50 | 4 | 0.9 | 1.94 | 6.3 | <1 | <2 | 3.82 | 22 | 0.39 | 3 | 11100 | 29 | <50 | 120 | 3.8 | 6.2 | <2 | 3.6 | <90 | 650 | <0.5 | 0.6 | 3.7 | 1.4 | 3 | 2.17 | 2200 | 0.51
AL94/1056 | 21:1169:000537 | 21:1169 | 21:0262 | 21:0262:000610 | 21:0262:000610:0002:0001:00 |  | 45.2708 | -63.7726 | Red spruce bark | Bark ashing | <2 | 12 | <5 | 2800 | 36 | 11.3 | 57 | 15 | 61 | 4.7 | 1.14 | 3.21 | 6.8 | <1 | <2 | 4.15 | 28 | 0.47 | 5 | 8500 | 28 | <50 | 120 | 2.1 | 10 | <2 | 4.5 | <80 | <300 | <0.5 | 0.6 | 5.7 | 1.5 | <1 | 2.84 | 1000 | 0.55
AL94/1057 | 21:1169:000538 | 21:1169 | 21:0262 | 21:0262:000611 | 21:0262:000611:0002:0001:00 |  | 45.2881 | -63.7761 | Red spruce bark | Bark ashing | <2 | 5.2 | 12 | 6500 | 30 | 25.3 | 17 | 14 | 21 | 2.7 | 0.37 | 0.75 | 2.9 | <1 | <2 | 2.63 | 8.6 | 0.11 | 5 | 6020 | <5 | <50 | 58 | 3.2 | 2.4 | <2 | 1.3 | <70 | 930 | <0.5 | <0.5 | 1.7 | <0.1 | <1 | 0.73 | 2200 | 0.52
AL94/1058 | 21:1169:000539 | 21:1169 | 21:0262 | 21:0262:000612 | 21:0262:000612:0002:0001:00 |  | 45.3118 | -63.7705 | Red spruce bark | Bark ashing | <2 | 1.9 | 9 | 4600 | 21 | 32.7 | 4 | 18 | 4 | 1 | <0.02 | 0.22 | 1.4 | <1 | <2 | 1.57 | 2.3 | 0.06 | <2 | 6090 | <5 | <50 | 60 | 0.5 | 0.6 | <2 | 0.3 | <50 | 1500 | <0.5 | <0.5 | 0.4 | <0.1 | <1 | 0.23 | 4000 | 0.53
AL94/1059 | 21:1169:000540 | 21:1169 | 21:0262 | 21:0262:000613 | 21:0262:000613:0002:0001:00 |  | 45.2818 | -63.8124 | Red spruce bark | Bark ashing | <2 | 3.7 | 9 | 5200 | 20 | 27.1 | 18 | 18 | 15 | <0.5 | <0.03 | 0.68 | 2.5 | <1 | <2 | 3.57 | 7.7 | 0.15 | <2 | 9560 | 10 | 92 | 44 | 1.7 | 2 | <2 | 1.3 | <60 | 1200 | <0.5 | <0.5 | 1.3 | <0.1 | <1 | 0.67 | 3800 | 0.52
AL94/1060 | 21:1169:000541 | 21:1169 |  |  |  | 303 |  |  | Control Reference | Unspecified | <2 | 7.6 | 19 | 410 | 11 | 15.3 | 42 | 10 | 72 | 1.5 | 0.86 | 1.98 | 5.4 | <1 | <2 | 3.73 | 21 | 0.33 | 6 | 10600 | 25 | <50 | 47 | 1.2 | 4.6 | <2 | 3.2 | <70 | 1000 | <0.5 | <0.5 | 3 | 1.2 | <1 | 1.67 | 830 | 0.52
AL94/1061 | 21:1169:000542 | 21:1169 | 21:0262 | 21:0262:000500 | 21:0262:000500:0002:0001:00 |  | 45.0024 | -63.9407 | Red spruce bark | Bark ashing | <2 | 5.1 | 6 | 3300 | 31 | 28.8 | 19 | 10 | 24 | 2.1 | 0.31 | 1.06 | 2.2 | <1 | <2 | 2.64 | 9 | 0.16 | <2 | 4750 | 10 | <50 | 52 | 1.5 | 3.2 | <2 | 1.4 | <60 | 910 | <0.5 | <0.5 | 1.7 | 0.8 | <1 | 0.76 | 2200 | 0.53
AL94/1062 | 21:1169:000543 | 21:1169 | 21:0262 | 21:0262:000502 | 21:0262:000502:0002:0001:00 |  | 44.9732 | -63.9127 | Red spruce bark | Bark ashing | <2 | 8.2 | 7 | 4700 | 30 | 18.5 | 49 | 23 | 43 | 3.2 | 0.77 | 2.29 | 4.5 | <1 | <2 | 3.11 | 22 | 0.32 | 4 | 7180 | 22 | <50 | 78 | 2.7 | 6.3 | <2 | 3.4 | <70 | 1100 | <0.5 | <0.5 | 3.1 | 0.7 | <1 | 1.83 | 1900 | 0.51
AL94/1063 | 21:1169:000544 | 21:1169 | 21:0262 | 21:0262:000503 | 21:0262:000503:0002:0001:00 |  | 44.9269 | -63.6312 | Red spruce bark | Bark ashing | <2 | 6.2 | 12 | 8200 | 70 | 25.4 | 34 | 25 | 30 | <0.5 | <0.03 | 1.3 | 3.2 | <1 | <2 | 3.07 | 21 | 0.16 | 4 | 10800 | 21 | 130 | 110 | 4.6 | 3.5 | <2 | 2.4 | <80 | 1400 | <0.5 | <0.5 | 2.1 | 0.6 | <1 | 0.9 | 3100 | 0.51
AL94/1064 | 21:1169:000545 | 21:1169 | 21:0262 | 21:0262:000504 | 21:0262:000504:0002:0001:00 |  | 44.8973 | -63.6807 | Red spruce bark | Bark ashing | <2 | 7.1 | 12 | 4800 | 91 | 27.2 | 23 | 10 | 20 | 3 | <0.03 | 0.94 | 1.9 | <1 | <2 | 3.66 | 14 | 0.15 | <2 | 5930 | <5 | <50 | 86 | 3.7 | 2.7 | <2 | 1.7 | <90 | 1300 | 0.6 | <0.5 | 1.4 | <0.1 | 4 | 0.71 | 2800 | 0.42
AL94/1065 | 21:1169:000546 | 21:1169 | 21:0262 | 21:0262:000506 | 21:0262:000506:0002:0001:00 |  | 44.973 | -63.6502 | Red spruce bark | Bark ashing | <2 | 2.1 | 7 | 4300 | 24 | 32.1 | 7 | 24 | 5 | 1.1 | <0.02 | 0.29 | <0.5 | <1 | <2 | 1.15 | 4.1 | <0.05 | 3 | 3990 | <5 | <50 | 31 | 2.3 | 0.5 | <2 | 0.5 | <50 | 1500 | <0.5 | <0.5 | 0.3 | <0.1 | <1 | 0.19 | 2700 | 0.55
AL94/1066 | 21:1169:000547 | 21:1169 | 21:0262 | 21:0262:000507 | 21:0262:000507:0002:0001:00 |  | 45.0329 | -63.5359 | Red spruce bark | Bark ashing | <2 | 5 | 9 | 5700 | 27 | 23.1 | 35 | 16 | 32 | 2.8 | 0.62 | 1.44 | 4 | <1 | <2 | 2.66 | 18 | 0.26 | 5 | 8070 | 19 | <50 | 120 | 5.4 | 4.2 | <2 | 2.7 | <70 | 1600 | <0.5 | <0.5 | 2.6 | 1 | <1 | 1.47 | 2400 | 0.49
AL94/1067 | 21:1169:000548 | 21:1169 | 21:0262 | 21:0262:000508 | 21:0262:000508:0002:0001:00 |  | 45.0192 | -63.5515 | Red spruce bark | Bark ashing | <2 | 5.9 | 10 | 1300 | 49 | 20.2 | 39 | 9 | 36 | 3.6 | 0.72 | 1.62 | 4 | <1 | <2 | 2.16 | 21 | 0.28 | 5 | 6210 | 18 | <50 | 75 | 2.8 | 4.8 | <2 | 3.1 | <100 | 2100 | <0.5 | <0.5 | 2.9 | 1.1 | <1 | 1.62 | 1500 | 0.54
AL94/1068 | 21:1169:000549 | 21:1169 | 21:0262 | 21:0262:000510 | 21:0262:000510:0002:0001:00 |  | 45.0426 | -63.5696 | Red spruce bark | Bark ashing | <2 | 7.2 | 5 | 4700 | 54 | 17.2 | 53 | 12 | 36 | 2.2 | 1.16 | 2.47 | 6.9 | <1 | <2 | 2.44 | 26 | 0.47 | 7 | 8720 | 28 | <50 | 67 | 1.9 | 6.1 | <2 | 4.8 | <100 | 800 | 0.9 | 0.8 | 3.9 | 1.4 | <1 | 2.68 | 1600 | 0.52
AL94/1069 | 21:1169:000550 | 21:1169 | 21:0262 | 21:0262:000514 | 21:0262:000514:0002:0001:01 |  | 45.0261 | -63.9903 | Red spruce bark | Bark ashing | <2 | 1.4 | 6 | 2100 | 21 | 33 | 7 | 6 | 10 | <0.5 | <0.02 | 0.31 | 1.4 | <1 | <2 | 0.74 | 3.4 | 0.07 | <2 | 3890 | 6 | <50 | 12 | 0.7 | 0.9 | <2 | 0.6 | <50 | 2200 | <0.5 | <0.5 | 0.6 | <0.1 | <1 | 0.24 | 2500 | 0.45
AL94/1070 | 21:1169:000551 | 21:1169 | 21:0262 | 21:0262:000514 | 21:0262:000514:0002:0001:02 |  | 45.0261 | -63.9903 | Red spruce bark | Bark ashing | <2 | 1.7 | 7 | 2100 | 19 | 34 | 6 | 6 | 7 | <0.5 | <0.02 | 0.36 | 1.2 | <1 | <2 | 1.59 | 3.5 | <0.05 | <2 | 4080 | <5 | <50 | 15 | 0.6 | 0.9 | <2 | 0.5 | <50 | 2500 | <0.5 | <0.5 | 0.7 | 0.3 | <1 | 0.31 | 2700 | 0.51
AL94/1071 | 21:1169:000552 | 21:1169 | 21:0262 | 21:0262:000516 | 21:0262:000516:0002:0001:00 |  | 45.0411 | -63.9315 | Red spruce bark | Bark ashing | <2 | 7.1 | <5 | 5500 | 18 | 18.8 | 40 | 29 | 35 | 2.4 | 0.9 | 1.91 | 5.2 | <1 | <2 | 2.96 | 19 | 0.33 | 3 | 7720 | 16 | <50 | 68 | 1.6 | 5.4 | <2 | 3.1 | <70 | 1600 | <0.5 | 0.5 | 3 | 1.3 | <1 | 1.88 | 1400 | 0.51
AL94/1072 | 21:1169:000553 | 21:1169 | 21:0262 | 21:0262:000517 | 21:0262:000517:0002:0001:00 |  | 45.0548 | -63.9685 | Red spruce bark | Bark ashing | 3 | 8.6 | 7 | 3200 | 23 | 13.4 | 50 | 13 | 46 | 3.6 | 0.93 | 2.45 | 6.5 | <1 | <2 | 3.73 | 24 | 0.44 | 5 | 8030 | 26 | <50 | 110 | 3 | 7.7 | <2 | 4 | <70 | 600 | <0.5 | <0.5 | 3.7 | 2 | <1 | 2.42 | 1100 | 0.54
AL94/1073 | 21:1169:000554 | 21:1169 | 21:0262 | 21:0262:000518 | 21:0262:000518:0002:0001:00 |  | 45.0685 | -63.9338 | Red spruce bark | Bark ashing | <2 | 11 | <5 | 3200 | 23 | 15.2 | 49 | 14 | 39 | 2.7 | 0.95 | 2.52 | 6.2 | <1 | <2 | 4.02 | 23 | 0.41 | 3 | 8110 | 23 | <50 | 100 | 1.3 | 6.9 | 3 | 4 | <70 | 860 | 0.6 | 0.6 | 4 | 1.1 | <1 | 2.32 | 1600 | 0.55
AL94/1074 | 21:1169:000555 | 21:1169 | 21:0262 | 21:0262:000519 | 21:0262:000519:0002:0001:00 |  | 45.0766 | -63.8984 | Red spruce bark | Bark ashing | <2 | 7.4 | <5 | 4000 | 37 | 18.8 | 39 | 10 | 39 | 2.9 | 0.79 | 2.3 | 4.8 | <1 | <2 | 3.16 | 19 | 0.32 | <2 | 6820 | 21 | <50 | 64 | 1.3 | 6.4 | <2 | 3.3 | <80 | 460 | <0.5 | 0.5 | 3.7 | 0.9 | <1 | 1.91 | 1600 | 0.46
AL94/1075 | 21:1169:000556 | 21:1169 | 21:0262 | 21:0262:000522 | 21:0262:000522:0002:0001:00 |  | 45.0188 | -63.9284 | Red spruce bark | Bark ashing | <2 | 6.8 | 7 | 4200 | 19 | 18.7 | 55 | 16 | 42 | 2.1 | 1.11 | 2.3 | 4.3 | <1 | <2 | 2.87 | 28 | 0.33 | <2 | 7330 | 27 | <50 | 72 | 2 | 6.3 | <2 | 4.4 | <70 | 790 | <0.5 | 0.6 | 3.2 | 1.3 | <1 | 2.12 | 2100 | 0.52
AL94/1076 | 21:1169:000557 | 21:1169 | 21:0262 | 21:0262:000523 | 21:0262:000523:0002:0001:00 |  | 45.012 | -63.9041 | Red spruce bark | Bark ashing | <2 | 8.2 | <5 | 1700 | 24 | 21 | 38 | 8 | 42 | 3.6 | 0.61 | 2.27 | 3.5 | <1 | <2 | 3.31 | 18 | 0.3 | <2 | 5900 | 20 | <50 | 88 | 1.7 | 6.4 | <2 | 2.6 | <70 | 740 | <0.5 | <0.5 | 2.8 | 1.1 | <1 | 1.6 | 1200 | 0.49
AL94/1077 | 21:1169:000558 | 21:1169 | 21:0262 | 21:0262:000524 | 21:0262:000524:0002:0001:00 |  | 45.0153 | -63.8821 | Red spruce bark | Bark ashing | <2 | 6 | 11 | 3300 | 56 | 26 | 26 | 10 | 21 | 3.8 | 0.34 | 1.04 | 2.6 | <1 | <2 | 4.69 | 11 | 0.16 | <2 | 5920 | 10 | <50 | 140 | 1.8 | 3.2 | <2 | 1.6 | <90 | 1300 | <0.5 | <0.5 | 1.6 | <0.1 | <1 | 0.85 | 2300 | 0.45
AL94/1078 | 21:1169:000559 | 21:1169 | 21:0262 | 21:0262:000525 | 21:0262:000525:0002:0001:00 |  | 45.0259 | -63.8501 | Red spruce bark | Bark ashing | <2 | 4.6 | 10 | 6800 | 28 | 24.4 | 18 | 16 | 21 | 1.4 | 0.27 | 1.03 | 2.7 | <1 | <2 | 3.28 | 9.2 | 0.17 | 4 | 3950 | <5 | 96 | 50 | 2.3 | 2.6 | <2 | 1.3 | <80 | 1700 | <0.5 | <0.5 | 1.3 | <0.1 | <1 | 0.62 | 2600 | 0.43
AL94/1079 | 21:1169:000560 | 21:1169 | 21:0262 | 21:0262:000527 | 21:0262:000527:0002:0001:00 |  | 45.0669 | -63.8593 | Red spruce bark | Bark ashing | <2 | 3.2 | 10 | 6100 | 46 | 30.5 | 7 | 9 | 7 | <0.5 | <0.03 | 0.43 | 1.8 | <1 | <2 | 2.12 | 4.2 | 0.06 | 3 | 3590 | <5 | <50 | 42 | 2 | 1.1 | <2 | 0.6 | <70 | 1100 | <0.5 | <0.5 | 0.7 | 0.7 | <1 | 0.31 | 2100 | 0.44
AL94/1080 | 21:1169:000561 | 21:1169 | 21:0262 | 21:0262:000530 | 21:0262:000530:0002:0001:00 |  | 45.0244 | -63.3899 | Red spruce bark | Bark ashing | <2 | 7.5 | 15 | 1400 | 33 | 13.8 | 50 | 8 | 51 | 3.7 | 1 | 2.03 | 6.9 | <1 | <2 | 3.08 | 25 | 0.47 | 4 | 7120 | 27 | <50 | 67 | 2.8 | 6.8 | <2 | 3.8 | <90 | 950 | 0.9 | 0.7 | 4.1 | 1.8 | 5 | 2.54 | 1100 | 0.52
AL94/1081 | 21:1169:000562 | 21:1169 | 21:0262 | 21:0262:000531 | 21:0262:000531:0002:0001:00 |  | 45.0416 | -63.3724 | Red spruce bark | Bark ashing | <2 | 4.1 | 8 | 6100 | 44 | 26.7 | 21 | 7 | 22 | 1.3 | <0.03 | 0.88 | 4 | <1 | <2 | 2.62 | 9.9 | 0.19 | 3 | 4640 | 14 | <50 | 31 | 1.3 | 2.8 | <2 | 1.5 | <80 | <300 | <0.5 | <0.5 | 1.8 | 0.8 | <1 | 0.96 | 2000 | 0.46
AL94/1082 | 21:1169:000563 | 21:1169 | 21:0262 | 21:0262:000532 | 21:0262:000532:0002:0001:00 |  | 45.0287 | -63.3572 | Red spruce bark | Bark ashing | <2 | 8.6 | 14 | 4500 | 35 | 14.8 | 49 | 22 | 51 | 3 | 0.84 | 2.04 | 8.4 | <1 | <2 | 3.57 | 24 | 0.45 | 2 | 9330 | 18 | <50 | 70 | 2.6 | 6.1 | <2 | 3.5 | <90 | <300 | <0.5 | 0.8 | 4.4 | 1.7 | 5 | 2.51 | 1900 | 0.47
AL94/1083 | 21:1169:000564 | 21:1169 | 21:0262 | 21:0262:000534 | 21:0262:000534:0002:0001:00 |  | 45.0356 | -63.3359 | Red spruce bark | Bark ashing | <2 | 5.9 | 20 | 4800 | 21 | 20.6 | 22 | 14 | 22 | 1.9 | 0.48 | 1.01 | 4.3 | <1 | <2 | 2.21 | 11 | 0.24 | <2 | 5690 | 13 | <50 | 35 | 1.1 | 3 | <2 | 1.7 | <70 | 730 | <0.5 | <0.5 | 1.8 | 0.7 | <1 | 1.05 | 2900 | 0.47
AL94/1084 | 21:1169:000565 | 21:1169 | 21:0262 | 21:0262:000536 | 21:0262:000536:0002:0001:00 |  | 45.0182 | -63.3176 | Red spruce bark | Bark ashing | <2 | 13 | 23 | 2200 | 24 | 17.6 | 38 | 6 | 36 | 4.4 | 0.75 | 1.82 | 5.6 | <1 | <2 | 3.66 | 19 | 0.35 | 3 | 6490 | 21 | <50 | 110 | 2.5 | 5.2 | <2 | 2.8 | <80 | 740 | 1 | 0.6 | 3.1 | 1.2 | <1 | 1.85 | 1400 | 0.53
AL94/1085 | 21:1169:000566 | 21:1169 | 21:0262 | 21:0262:000537 | 21:0262:000537:0002:0001:00 |  | 45.0158 | -63.2902 | Red spruce bark | Bark ashing | <2 | 3.9 | 8 | 3900 | 44 | 29.8 | 18 | 14 | 15 | 1.1 | 0.38 | 0.82 | 2.8 | <1 | <2 | 2.52 | 9.1 | 0.16 | <2 | 4160 | 13 | <50 | 47 | 1.5 | 2.1 | <2 | 1.5 | <70 | 920 | <0.5 | <0.5 | 1.1 | <0.1 | <1 | 0.86 | 2400 | 0.47
AL94/1086 | 21:1169:000567 | 21:1169 | 21:0262 | 21:0262:000644 | 21:0262:000644:0002:0001:00 |  | 44.9174 | -63.7997 | Red spruce bark | Bark ashing | <2 | 4.9 | 8 | 5700 | 27 | 31.2 | 9 | 6 | 16 | 3.6 | 0.34 | 0.6 | <0.5 | <1 | <2 | 2.79 | 7.6 | 0.09 | <2 | 7070 | <5 | <50 | 100 | 3.5 | 1.5 | <2 | 1 | <80 | 1400 | <0.5 | <0.5 | 0.9 | <0.1 | <1 | 0.42 | 3200 | 0.44
AL94/1087 | 21:1169:000568 | 21:1169 | 21:0262 | 21:0262:000645 | 21:0262:000645:0002:0001:00 |  | 44.9248 | -63.7949 | Red spruce bark | Bark ashing | <2 | 5.2 | 9 | 9100 | 33 | 29.1 | 10 | 13 | 15 | 1.2 | <0.03 | 0.54 | 2.2 | <1 | <2 | 3.17 | 5.6 | 0.07 | <2 | 7320 | <5 | <50 | 89 | 2.4 | 1.4 | 3 | 0.8 | <80 | 2100 | <0.5 | <0.5 | 0.6 | <0.1 | <1 | 0.39 | 4300 | 0.46
AL94/1088 | 21:1169:000569 | 21:1169 | 21:0262 | 21:0262:000649 | 21:0262:000649:0002:0001:00 |  | 44.9342 | -63.7847 | Red spruce bark | Bark ashing | <2 | 6.2 | 8 | 4400 | 30 | 24.4 | 26 | 20 | 25 | 3.5 | 0.51 | 1.07 | 3 | <1 | <2 | 2.63 | 13 | 0.18 | <2 | 5280 | 16 | <50 | 65 | 2.1 | 3.6 | <2 | 1.9 | <70 | 1300 | <0.5 | <0.5 | 1.6 | 0.8 | <1 | 0.93 | 2700 | 0.53
AL94/1089 | 21:1169:000570 | 21:1169 | 21:0262 | 21:0262:000577 | 21:0262:000577:0002:0001:00 |  | 45.2698 | -63.6851 | Red spruce bark | Bark ashing | <2 | 5.4 | 7 | 3100 | 34 | 27.3 | 14 | 6 | 16 | 1.7 | <0.03 | 0.69 | 2.2 | <1 | <2 | 2.87 | 7.1 | 0.11 | 3 | 5120 | 8 | <50 | 48 | 2.2 | 2.1 | <2 | 1.1 | <70 | 4900 | <0.5 | <0.5 | 1.3 | 0.5 | <1 | 0.73 | 2700 | 0.52
AL94/1090 | 21:1169:000571 | 21:1169 | 21:0262 | 21:0262:000578 | 21:0262:000578:0002:0001:00 |  | 45.146 | -63.1686 | Red spruce bark | Bark ashing | <2 | 4.2 | 6 | 6300 | 22 | 22.3 | 10 | 7 | 12 | 3.4 | <0.03 | 0.54 | 2.6 | <1 | <2 | 2.01 | 5.5 | 0.06 | <2 | 4970 | <5 | <50 | 86 | 2.6 | 1.5 | <2 | 0.8 | <60 | 480 | <0.5 | <0.5 | 1 | <0.1 | <1 | 0.56 | 2200 | 0.52
AL94/1091 | 21:1169:000572 | 21:1169 | 21:0262 | 21:0262:000596 | 21:0262:000596:0002:0001:01 |  | 45.1928 | -63.1975 | Red spruce bark | Bark ashing | <2 | 5.6 | 7 | 3200 | 16 | 14.7 | 46 | 11 | 42 | 3 | 0.84 | 2.21 | 7 | <1 | <2 | 2.65 | 21 | 0.43 | 5 | 7150 | 22 | <50 | 62 | 1.1 | 6.6 | <2 | 3.6 | <80 | <300 | 0.8 | 0.7 | 4.1 | 1.3 | <1 | 2.5 | 940 | 0.5
AL94/1092 | 21:1169:000573 | 21:1169 | 21:0262 | 21:0262:000596 | 21:0262:000596:0002:0001:02 |  | 45.1928 | -63.1975 | Red spruce bark | Bark ashing | <2 | 5.3 | <5 | 3200 | 16 | 13.8 | 44 | 12 | 43 | 3.2 | 0.95 | 2.35 | 7.3 | <1 | <2 | 3.16 | 22 | 0.47 | <2 | 7250 | 20 | <50 | 74 | 1.2 | 7 | <2 | 3.7 | <70 | 560 | <0.5 | 0.6 | 4.6 | 1.3 | <1 | 2.61 | 950 | 0.53
AL94/1093 | 21:1169:000574 | 21:1169 |  |  |  | 303 |  |  | Control Reference | Unspecified | <2 | 7 | 19 | 410 | 12 | 15.4 | 43 | 9 | 68 | 1.7 | 0.85 | 1.76 | 5.3 | <1 | <2 | 3.74 | 22 | 0.33 | 8 | 10500 | 25 | <50 | 42 | 1.2 | 4.4 | <2 | 3.3 | <80 | 930 | <0.5 | <0.5 | 3.4 | 1.6 | <1 | 1.82 | 800 | 0.46
AL94/1094 | 21:1169:000575 | 21:1169 | 21:0262 | 21:0262:000597 | 21:0262:000597:0002:0001:00 |  | 45.1838 | -63.2094 | Red spruce bark | Bark ashing | <2 | 7.4 | 9 | 3400 | 30 | 9.3 | 52 | 16 | 50 | 3.8 | 1.08 | 2.51 | 8.3 | <1 | <2 | 4.18 | 26 | 0.52 | 4 | 8710 | 24 | <50 | 90 | 2.9 | 8.2 | <2 | 4.2 | <80 | 730 | <0.5 | 0.6 | 5.3 | 1.8 | <1 | 2.9 | 1200 | 0.53
AL94/1095 | 21:1169:000576 | 21:1169 | 21:0262 | 21:0262:000598 | 21:0262:000598:0002:0001:00 |  | 45.1784 | -63.2348 | Red spruce bark | Bark ashing | <2 | 8.5 | 6 | 1200 | 24 | 6.3 | 70 | 12 | 64 | 4.3 | 1.39 | 3.23 | 10 | <1 | <2 | 2.58 | 33 | 0.67 | 3 | 9550 | 36 | <50 | 120 | 1.6 | 9.9 | <2 | 5.7 | <90 | 500 | <0.5 | <0.5 | 6.4 | 2.1 | <1 | 3.73 | 1600 | 0.51
AL94/1096 | 21:1169:000577 | 21:1169 | 21:0262 | 21:0262:000600 | 21:0262:000600:0002:0001:00 |  | 45.1914 | -63.7757 | Red spruce bark | Bark ashing | <2 | 6.1 | 13 | 9200 | 59 | 22.7 | 18 | 12 | 25 | 3.2 | <0.04 | 0.95 | 4 | <1 | <2 | 3.73 | 10 | 0.2 | 3 | 4390 | <5 | <50 | 110 | 3.9 | 3.1 | <2 | 1.4 | <90 | 850 | 1.1 | <0.5 | 2.1 | 0.8 | <1 | 0.87 | 2600 | 0.44
AL94/1097 | 21:1169:000578 | 21:1169 | 21:0262 | 21:0262:000601 | 21:0262:000601:0002:0001:00 |  | 45.1877 | -63.7915 | Red spruce bark | Bark ashing | <2 | 7.4 | 15 | 3100 | 82 | 22.9 | 29 | 10 | 37 | 2 | 0.42 | 1.32 | 4.6 | <1 | <2 | 3.37 | 14 | 0.28 | 5 | 6200 | 18 | <50 | 79 | 4.8 | 4.1 | <2 | 2.2 | <90 | 890 | <0.5 | <0.5 | 2.7 | 1 | <1 | 1.45 | 2000 | 0.5
AL94/1098 | 21:1169:000579 | 21:1169 | 21:0262 | 21:0262:000602 | 21:0262:000602:0002:0001:00 |  | 45.1703 | -63.7906 | Red spruce bark | Bark ashing | <2 | 4.4 | <5 | 12000 | 47 | 29.8 | 11 | 17 | 12 | <0.5 | <0.03 | 0.55 | 2.9 | <1 | <2 | 2.21 | 6.7 | 0.13 | <2 | 3690 | <5 | <50 | 59 | 2.6 | 1.6 | <2 | 0.9 | <70 | 1000 | <0.5 | <0.5 | 0.9 | <0.1 | <1 | 0.57 | 3700 | 0.5
AL94/1099 | 21:1169:000580 | 21:1169 | 21:0262 | 21:0262:000603 | 21:0262:000603:0002:0001:00 |  | 45.1724 | -63.8192 | Red spruce bark | Bark ashing | <2 | 4.9 | 7 | 7500 | 47 | 30.3 | 13 | 7 | 14 | 1.4 | 0.24 | 0.62 | 2.6 | <1 | <2 | 2 | 6.2 | 0.09 | 2 | 5190 | <5 | <50 | 59 | 2.7 | 1.6 | <2 | 1 | <70 | 1100 | <0.5 | <0.5 | 1.1 | <0.1 | <1 | 0.61 | 2500 | 0.48
AL94/1100 | 21:1169:000581 | 21:1169 | 21:0262 | 21:0262:000604 | 21:0262:000604:0002:0001:00 |  | 45.1551 | -63.8548 | Red spruce bark | Bark ashing | <2 | 4.3 | 11 | 3700 | 54 | 27.8 | 20 | 6 | 18 | 1.3 | <0.03 | 0.74 | 3.6 | <1 | <2 | 2.03 | 9.3 | 0.16 | 3 | 4260 | 15 | <50 | 41 | 1.8 | 2.4 | <2 | 1.5 | <70 | 780 | <0.5 | <0.5 | 1.6 | <0.1 | <1 | 0.89 | 2000 | 0.48
AL94/1101 | 21:1169:000582 | 21:1169 | 21:0262 | 21:0262:000605 | 21:0262:000605:0002:0001:00 |  | 45.152 | -63.8322 | Red spruce bark | Bark ashing | <2 | 4.1 | 10 | 3700 | 50 | 28.2 | 15 | 10 | 16 | <0.5 | 0.29 | 0.74 | 2.7 | <1 | <2 | 2.44 | 8.3 | 0.1 | <2 | 4600 | 14 | <50 | 51 | 2.4 | 2.3 | <2 | 1.3 | <70 | 880 | 0.9 | <0.5 | 1.1 | 0.4 | <1 | 0.65 | 1700 | 0.49
AL94/1102 | 21:1169:000583 | 21:1169 | 21:0262 | 21:0262:000606 | 21:0262:000606:0002:0001:00 |  | 45.1854 | -63.84 | Red spruce bark | Bark ashing | <2 | 2.9 | 6 | 15000 | 28 | 28.9 | 14 | 12 | 14 | <0.5 | <0.03 | 0.61 | 4.8 | <1 | <2 | 2.14 | 7.7 | 0.13 | <2 | 5420 | <5 | <50 | 31 | 0.8 | 1.7 | <2 | 1.1 | <70 | 1000 | <0.5 | <0.5 | 1.2 | <0.1 | <1 | 0.7 | 4300 | 0.5
AL94/1103 | 21:1169:000584 | 21:1169 | 21:0262 | 21:0262:000607 | 21:0262:000607:0002:0001:00 |  | 45.1948 | -63.7519 | Red spruce bark | Bark ashing | <2 | 2.9 | 7 | 5600 | 36 | 31.6 | 10 | 6 | 11 | 0.9 | <0.03 | 0.49 | 2.1 | <1 | <2 | 3.12 | 5.3 | 0.1 | <2 | 4750 | <5 | <50 | 110 | 1.4 | 1.5 | <2 | 0.8 | <70 | 800 | <0.5 | <0.5 | 0.8 | 0.6 | <1 | 0.42 | 2000 | 0.47
AL94/1104 | 21:1169:000585 | 21:1169 | 21:0262 | 21:0262:000495 | 21:0262:000495:0002:0001:00 |  | 44.9781 | -63.9391 | Red spruce bark | Bark ashing | <2 | 4.8 | 6 | 13000 | 26 | 30.7 | 10 | 10 | 11 | 1.6 | 0.17 | 0.45 | 2.5 | <1 | <2 | 2.66 | 5.8 | 0.07 | 4 | 4130 | <5 | 82 | 48 | 2.1 | 1.3 | <2 | 0.7 | <60 | 2200 | <0.5 | <0.5 | 0.7 | <0.1 | <1 | 0.35 | 2600 | 0.52
AL94/1105 | 21:1169:000586 | 21:1169 | 21:0262 | 21:0262:000501 | 21:0262:000501:0002:0001:00 |  | 44.9914 | -63.9208 | Red spruce bark | Bark ashing | <2 | 7 | 7 | 4100 | 42 | 23.6 | 24 | 19 | 21 | 2 | 0.37 | 1.12 | 2.7 | <1 | <2 | 3.16 | 16 | 0.18 | 3 | 6060 | 18 | <50 | 61 | 1.9 | 3.6 | 3 | 2 | <70 | 1400 | <0.5 | <0.5 | 1.8 | 0.8 | <1 | 0.95 | 2800 | 0.53
AL94/1106 | 21:1169:000587 | 21:1169 | 21:0262 | 21:0262:000505 | 21:0262:000505:0002:0001:00 |  | 44.953 | -63.6566 | Red spruce bark | Bark ashing | <2 | 4.8 | 12 | 4700 | 25 | 27.2 | 19 | 11 | 22 | 1.9 | <0.03 | 0.89 | 2.5 | <1 | <2 | 2.25 | 10 | 0.14 | 3 | 6600 | 9 | <50 | 69 | 2.6 | 2.9 | <2 | 1.3 | <70 | 910 | <0.5 | <0.5 | 1.7 | 0.5 | <1 | 0.62 | 2200 | 0.53
AL94/1107 | 21:1169:000588 | 21:1169 | 21:0262 | 21:0262:000512 | 21:0262:000512:0002:0001:00 |  | 45.0861 | -63.6189 | Red spruce bark | Bark ashing | <2 | 4.1 | 8 | 4800 | 38 | 24.6 | 19 | 18 | 20 | 2.6 | 0.39 | 1.04 | 3.2 | <1 | <2 | 4.47 | 9.7 | 0.16 | <2 | 6150 | 13 | 100 | 130 | 2 | 2.7 | 2 | 1.7 | <70 | 1100 | <0.5 | <0.5 | 1.5 | 0.8 | <1 | 1.09 | 2600 | 0.53
AL94/1108 | 21:1169:000589 | 21:1169 | 21:0262 | 21:0262:000513 | 21:0262:000513:0002:0001:00 |  | 45.0128 | -63.9591 | Red spruce bark | Bark ashing | <2 | 5.2 | 8 | 4500 | 24 | 26.3 | 24 | 8 | 28 | 1.1 | 0.46 | 1.25 | 3.5 | <1 | <2 | 2.14 | 12 | 0.24 | 2 | 6050 | 11 | <50 | 42 | 1.8 | 3.3 | <2 | 1.8 | <70 | 2800 | <0.5 | <0.5 | 1.8 | 0.8 | <1 | 0.95 | 2100 | 0.52
AL94/1109 | 21:1169:000590 | 21:1169 | 21:0262 | 21:0262:000515 | 21:0262:000515:0002:0001:00 |  | 45.0354 | -63.9571 | Red spruce bark | Bark ashing | <2 | 6.8 | 12 | 2700 | 25 | 27.2 | 27 | 6 | 27 | 1.5 | 0.52 | 1.43 | 3.8 | <1 | <2 | 2.05 | 13 | 0.23 | 3 | 6100 | 12 | <50 | 34 | 2.3 | 4 | <2 | 2.1 | <70 | 400 | <0.5 | <0.5 | 2.4 | 0.9 | <1 | 1.33 | 990 | 0.52
AL94/1110 | 21:1169:000591 | 21:1169 | 21:0262 | 21:0262:000521 | 21:0262:000521:0002:0001:01 |  | 45.0368 | -63.8979 | Red spruce bark | Bark ashing | <2 | 6.7 | <5 | 4600 | 33 | 23.9 | 37 | 15 | 36 | 1.4 | 0.77 | 1.35 | 3.8 | <1 | <2 | 2.69 | 18 | 0.26 | 4 | 8550 | 21 | <50 | 43 | 2.8 | 4.1 | <2 | 2.9 | <70 | 1200 | <0.5 | <0.5 | 2.5 | 1 | <1 | 1.44 | 3200 | 0.53
AL94/1111 | 21:1169:000592 | 21:1169 | 21:0262 | 21:0262:000521 | 21:0262:000521:0002:0001:02 |  | 45.0368 | -63.8979 | Red spruce bark | Bark ashing | <2 | 6.4 | 6 | 4900 | 34 | 25.6 | 38 | 15 | 33 | 2 | 0.65 | 1.4 | 4.4 | <1 | <2 | 2.73 | 18 | 0.27 | <2 | 9080 | 21 | 92 | 53 | 2.8 | 4.2 | <2 | 2.9 | <70 | 1000 | 0.9 | <0.5 | 2.3 | 1.1 | <1 | 1.52 | 3400 | 0.53
AL94/1112 | 21:1169:000593 | 21:1169 |  |  |  | 303 |  |  | Control Reference | Unspecified | <2 | 6.8 | 17 | 410 | 15 | 15.4 | 44 | 9 | 69 | 1.6 | 0.91 | 1.82 | 5.7 | <1 | <2 | 3.56 | 21 | 0.31 | 9 | 10800 | 21 | 140 | 42 | 1.2 | 4.8 | <2 | 3.2 | <70 | 1100 | <0.5 | 0.5 | 3.7 | 1.2 | <1 | 1.83 | 810 | 0.52
AL94/1113 | 21:1169:000594 | 21:1169 | 21:0262 | 21:0262:000529 | 21:0262:000529:0002:0001:00 |  | 45.0322 | -63.4084 | Red spruce bark | Bark ashing | <2 | 6.1 | 10 | 5300 | 24 | 26 | 25 | 13 | 24 | 2.1 | 0.39 | 1.26 | 3.7 | <1 | <2 | 2.52 | 12 | 0.21 | 3 | 5330 | 13 | <50 | 47 | 2.4 | 3.6 | <2 | 1.9 | <70 | 1100 | <0.5 | <0.5 | 2.1 | 1 | <1 | 1.2 | 1600 | 0.52
AL94/1114 | 21:1169:000595 | 21:1169 | 21:0262 | 21:0262:000535 | 21:0262:000535:0002:0001:00 |  | 45.0317 | -63.3275 | Red spruce bark | Bark ashing | 2 | 8.7 | 45 | 3300 | 18 | 23.4 | 34 | 7 | 31 | 2.3 | 0.69 | 1.52 | 4.9 | <1 | <2 | 2.21 | 19 | 0.32 | 3 | 6590 | 16 | <50 | 61 | 1.4 | 4.8 | <2 | 2.9 | <70 | 2200 | 1.1 | <0.5 | 3.4 | 1 | <1 | 1.78 | 1600 | 0.52
AL94/1115 | 21:1169:000596 | 21:1169 | 21:0262 | 21:0262:000599 | 21:0262:000599:0002:0001:00 |  | 45.1667 | -63.2579 | Red spruce bark | Bark ashing | <2 | 5.5 | 9 | 4000 | 31 | 24.1 | 32 | 16 | 29 | 1.5 | 0.63 | 1.68 | 5.3 | <1 | <2 | 2.13 | 15 | 0.31 | <2 | 7440 | 20 | <50 | 64 | 1.5 | 4.4 | <2 | 2.6 | <70 | 1100 | <0.5 | <0.5 | 2.9 | 0.9 | <1 | 1.7 | 2300 | 0.52
AL94/1116 | 21:1169:000597 | 21:1169 | 21:0262 | 21:0262:000695 | 21:0262:000695:0002:0001:00 |  | 45.0096 | -63.187 | Red spruce bark | Bark ashing | 3 | 6.7 | 9 | 2400 | 65 | 19 | 43 | 9 | 41 | 3.2 | 0.81 | 1.89 | 5.7 | <1 | <2 | 4.75 | 21 | 0.34 | 4 | 7930 | 24 | 170 | 72 | 2.8 | 5.1 | <2 | 3.2 | <80 | 400 | 1.3 | 0.5 | 3.2 | 1.6 | 5 | 2.02 | 2400 | 0.52
AL94/1117 | 21:1169:000598 | 21:1169 | 21:0262 | 21:0262:000696 | 21:0262:000696:0002:0001:00 |  | 44.9138 | -63.4538 | Red spruce bark | Bark ashing | <2 | 7.3 | 11 | 2800 | 94 | 28 | 28 | 10 | 26 | 2 | 0.34 | 1.08 | 2.3 | <1 | <2 | 2.88 | 16 | 0.19 | 4 | 6360 | 18 | <50 | 71 | 3.8 | 3.1 | 3 | 1.8 | <80 | 860 | <0.5 | <0.5 | 1.8 | 0.9 | 3 | 0.75 | 2300 | 0.5
AL94/1118 | 21:1169:000599 | 21:1169 | 21:0262 | 21:0262:000697 | 21:0262:000697:0002:0001:00 |  | 44.9129 | -63.3834 | Red spruce bark | Bark ashing | <2 | 5.1 | 7 | 7900 | 40 | 29.6 | 14 | 19 | 15 | 1.7 | <0.03 | 0.65 | 2.5 | <1 | <2 | 2.01 | 8.8 | 0.09 | 4 | 8040 | <5 | <50 | 55 | 2.5 | 1.8 | <2 | 1.1 | <70 | 1400 | <0.5 | <0.5 | 1 | <0.1 | 7 | 0.42 | 2700 | 0.53
AL94/1119 | 21:1169:000600 | 21:1169 | 21:0262 | 21:0262:000698 | 21:0262:000698:0002:0001:00 |  | 44.8915 | -63.3696 | Red spruce bark | Bark ashing | <2 | 2.5 | <5 | 7800 | 55 | 34.2 | 7 | 10 | 10 | 1.8 | <0.03 | 0.31 | 1.8 | <1 | <2 | 2.64 | 5.1 | <0.05 | 2 | 3610 | <5 | <50 | 110 | 1.4 | 0.8 | <2 | 0.6 | <60 | 2100 | <0.5 | <0.5 | 0.4 | <0.1 | <1 | 0.27 | 2800 | 0.52
AL94/1120 | 21:1169:000601 | 21:1169 | 21:0262 | 21:0262:000723 | 21:0262:000723:0002:0001:00 |  | 44.9585 | -63.3092 | Red spruce bark | Bark ashing | <2 | 4.9 | 7 | 6300 | 41 | 27.2 | 29 | 37 | 24 | 2.2 | <0.03 | 1.06 | 4 | <1 | <2 | 2.6 | 16 | 0.23 | 3 | 6770 | 20 | 180 | 74 | 2.4 | 2.9 | <2 | 2.1 | <80 | 1400 | <0.5 | <0.5 | 2 | <0.1 | <1 | 0.95 | 3000 | 0.5
AL94/1121 | 21:1169:000602 | 21:1169 | 21:0262 | 21:0262:000699 | 21:0262:000699:0003:0001:00 |  | 44.8795 | -63.3534 | Black spruce bark | Bark ashing | <2 | 4.6 | <5 | 3900 | 29 | 10.6 | 57 | 14 | 56 | 5.6 | 0.99 | 2.73 | 7.2 | <1 | <2 | 3.96 | 29 | 0.45 | 3 | 15200 | 27 | <50 | 140 | 1.5 | 9.9 | <2 | 4.7 | <90 | 950 | <0.5 | <0.5 | 4.9 | 1.2 | <1 | 2.49 | 1500 | 0.51
AL94/1122 | 21:1169:000603 | 21:1169 | 21:0262 | 21:0262:000700 | 21:0262:000700:0002:0001:00 |  | 44.8617 | -63.3498 | Red spruce bark | Bark ashing | <2 | 5.1 | <5 | 5100 | 41 | 23.7 | 37 | 10 | 24 | 3.6 | 0.53 | 1.39 | 4.2 | <1 | <2 | 2.85 | 21 | 0.23 | <2 | 10500 | 14 | <50 | 63 | 3.9 | 4.8 | <2 | 3 | <80 | 430 | 1.3 | <0.5 | 2.6 | 1.2 | <1 | 1.19 | 2100 | 0.57
AL94/1123 | 21:1169:000604 | 21:1169 | 21:0262 | 21:0262:000702 | 21:0262:000702:0002:0001:00 |  | 44.8903 | -63.4243 | Red spruce bark | Bark ashing | <2 | 2.9 | 10 | 9900 | 55 | 30.9 | 12 | 11 | 7 | <0.5 | <0.03 | 0.49 | <0.5 | <1 | <2 | 1.63 | 6.8 | 0.07 | <2 | 6060 | <5 | <50 | 48 | 2.5 | 1 | <2 | 0.9 | <70 | 1800 | <0.5 | <0.5 | 0.7 | <0.1 | <1 | 0.37 | 6000 | 0.53
AL94/1124 | 21:1169:000605 | 21:1169 | 21:0262 | 21:0262:000703 | 21:0262:000703:0002:0001:00 |  | 44.895 | -63.4043 | Red spruce bark | Bark ashing | <2 | 3.8 | 9 | 3900 | 61 | 32.2 | 16 | 22 | 14 | 1.2 | 0.22 | 0.66 | 1.9 | <1 | <2 | 2.15 | 9.5 | 0.11 | 4 | 4550 | <5 | <50 | 49 | 3.3 | 1.8 | <2 | 1.3 | <70 | 1300 | <0.5 | <0.5 | 1.1 | <0.1 | <1 | 0.51 | 4800 | 0.52
AL94/1125 | 21:1169:000606 | 21:1169 | 21:0262 | 21:0262:000704 | 21:0262:000704:0002:0001:00 |  | 44.8924 | -63.3862 | Red spruce bark | Bark ashing | <2 | 6.5 | 7 | 3800 | 54 | 28 | 33 | 23 | 22 | 1.3 | 0.33 | 1.11 | 2.8 | <1 | <2 | 4.43 | 22 | 0.19 | 6 | 7890 | 20 | <50 | 97 | 5.3 | 3.1 | <2 | 2.6 | <80 | 420 | <0.5 | <0.5 | 1.5 | 0.9 | <1 | 0.92 | 2100 | 0.52
AL94/1126 | 21:1169:000607 | 21:1169 | 21:0262 | 21:0262:000705 | 21:0262:000705:0002:0001:01 |  | 44.9323 | -63.3759 | Red spruce bark | Bark ashing | <2 | 6.7 | 15 | 1700 | 20 | 5.7 | 87 | 17 | 67 | 5 | 1.53 | 3.75 | 9.8 | <1 | <2 | 1.87 | 41 | 0.67 | <2 | 11500 | 45 | <50 | 110 | 2.2 | 12 | <2 | 7.4 | <90 | 350 | <0.5 | 1.1 | 7.3 | 2.4 | <1 | 3.78 | 2100 | 0.52
AL94/1127 | 21:1169:000608 | 21:1169 | 21:0262 | 21:0262:000705 | 21:0262:000705:0002:0001:02 |  | 44.9323 | -63.3759 | Red spruce bark | Bark ashing | <2 | 7.1 | 11 | 1800 | 20 | 7.3 | 83 | 16 | 61 | 5.2 | 1.51 | 3.61 | 9.4 | <1 | <2 | 3.97 | 40 | 0.64 | <2 | 11200 | 42 | <50 | 110 | 2.3 | 12 | <2 | 7.2 | <90 | 670 | 1.5 | 0.9 | 7.1 | 2.6 | <1 | 3.51 | 2000 | 0.52
AL94/1128 | 21:1169:000609 | 21:1169 |  |  |  | 303 |  |  | Control Reference | Unspecified | <2 | 6.4 | 18 | 420 | 12 | 16.8 | 47 | 11 | 75 | 1.8 | 0.89 | 1.98 | 5.3 | <1 | <2 | 4.02 | 22 | 0.32 | 6 | 10300 | 26 | <50 | 42 | 1.5 | 4.9 | <2 | 4 | <70 | 800 | <0.5 | <0.5 | 2.9 | 1.3 | <1 | 1.74 | 760 | 0.53
AL94/1129 | 21:1169:000610 | 21:1169 | 21:0262 | 21:0262:000706 | 21:0262:000706:0002:0001:00 |  | 44.9546 | -63.3731 | Red spruce bark | Bark ashing | <2 | 8.6 | 10 | 8000 | 40 | 17.9 | 48 | 9 | 37 | 4.2 | 0.75 | 2.18 | 6.4 | <1 | <2 | 4.11 | 24 | 0.36 | 5 | 9320 | 25 | <50 | 110 | 4.8 | 6.9 | <2 | 4.1 | <80 | <300 | <0.5 | <0.5 | 3.9 | 1 | <1 | 1.89 | 1800 | 0.52
AL94/1130 | 21:1169:000611 | 21:1169 | 21:0262 | 21:0262:000707 | 21:0262:000707:0002:0001:00 |  | 44.9741 | -63.3663 | Red spruce bark | Bark ashing | <2 | 3 | <5 | 6400 | 26 | 33.3 | 16 | 16 | 11 | <0.5 | 0.26 | 0.69 | 2.6 | <1 | <2 | 1.48 | 8.4 | 0.11 | <2 | 3400 | <5 | <50 | 43 | 1.9 | 2 | <2 | 1.3 | <60 | 1200 | <0.5 | <0.5 | 1.4 | 0.4 | <1 | 0.62 | 3000 | 0.52
AL94/1131 | 21:1169:000612 | 21:1169 | 21:0262 | 21:0262:000708 | 21:0262:000708:0002:0001:00 |  | 44.9886 | -63.3887 | Red spruce bark | Bark ashing | <2 | 3.2 | <5 | 7400 | 50 | 31.3 | 16 | 9 | 12 | 1.1 | <0.03 | 0.8 | 3.3 | <1 | <2 | 3.12 | 8.6 | 0.14 | 2 | 5380 | <5 | <50 | 32 | 2.4 | 2.1 | <2 | 1.5 | <70 | 1100 | <0.5 | <0.5 | 1.6 | <0.1 | <1 | 0.73 | 3700 | 0.52
AL94/1132 | 21:1169:000613 | 21:1169 | 21:0262 | 21:0262:000709 | 21:0262:000709:0002:0001:00 |  | 44.9981 | -63.4258 | Red spruce bark | Bark ashing | 3 | 1.8 | <5 | 4100 | 24 | 32.7 | 14 | 5 | 15 | <0.5 | 0.26 | 0.65 | 3.2 | <1 | <2 | 1.21 | 7.4 | 0.16 | <2 | 4520 | 9 | <50 | 29 | 1.5 | 2.1 | <2 | 1.4 | <60 | 3100 | <0.5 | <0.5 | 1.5 | <0.1 | <1 | 0.74 | 3600 | 0.52
AL94/1133 | 21:1169:000614 | 21:1169 | 21:0262 | 21:0262:000710 | 21:0262:000710:0002:0001:00 |  | 44.9721 | -63.4377 | Red spruce bark | Bark ashing | <2 | 3.4 | 8 | 6800 | 31 | 29.4 | 18 | 6 | 16 | 2.2 | <0.03 | 0.88 | 3.3 | <1 | <2 | 2.38 | 11 | 0.15 | <2 | 7090 | 13 | <50 | 54 | 3.2 | 2.6 | <2 | 1.7 | <70 | 1200 | <0.5 | <0.5 | 1.3 | 0.8 | <1 | 0.79 | 1800 | 0.52
AL94/1134 | 21:1169:000615 | 21:1169 | 21:0262 | 21:0262:000711 | 21:0262:000711:0002:0001:00 |  | 44.9666 | -63.4154 | Red spruce bark | Bark ashing | <2 | 5.6 | 7 | 6100 | 60 | 30.8 | 23 | 13 | 17 | 2.2 | 0.32 | 0.89 | 2.7 | <1 | <2 | 1.85 | 12 | 0.17 | 5 | 6270 | 18 | <50 | 66 | 5.4 | 2.6 | <2 | 1.9 | <80 | 1300 | <0.5 | <0.5 | 1.7 | <0.1 | <1 | 0.69 | 2200 | 0.53
AL94/1135 | 21:1169:000616 | 21:1169 | 21:0262 | 21:0262:000712 | 21:0262:000712:0002:0001:00 |  | 44.949 | -63.4171 | Red spruce bark | Bark ashing | <2 | 6 | <5 | 4200 | 64 | 27.9 | 20 | 18 | 19 | 1.3 | <0.03 | 0.87 | 2.3 | <1 | <2 | 3.35 | 12 | 0.13 | <2 | 6730 | 17 | <50 | 81 | 4 | 2.5 | <2 | 1.7 | <70 | 1100 | <0.5 | <0.5 | 1.3 | <0.1 | <1 | 0.64 | 2100 | 0.58
AL94/1136 | 21:1169:000617 | 21:1169 | 21:0262 | 21:0262:000713 | 21:0262:000713:0002:0001:00 |  | 44.934 | -63.4231 | Red spruce bark | Bark ashing | <2 | 97 | <5 | 6400 | 23 | 22.7 | 41 | 14 | 24 | 1.2 | <0.05 | 1.32 | 5.4 | <1 | <4 | 4.15 | 25 | 0.24 | <2 | 6610 | 18 | <50 | 59 | 590 | 3.8 | 3 | 3.3 | <250 | 810 | <0.5 | <0.5 | 2.5 | 1.3 | <1 | 1.4 | 2900 | 0.51
AL94/1137 | 21:1169:000618 | 21:1169 | 21:0262 | 21:0262:000714 | 21:0262:000714:0002:0001:00 |  | 44.9361 | -63.3494 | Red spruce bark | Bark ashing | <2 | 5.7 | <5 | 5800 | 22 | 18.5 | 45 | 32 | 34 | 2.5 | 0.69 | 2.01 | 5.3 | <1 | <2 | 2.29 | 22 | 0.32 | 4 | 8070 | 23 | <50 | 82 | 2.5 | 6.4 | <2 | 3.8 | <70 | 760 | <0.5 | <0.5 | 4 | 0.9 | <1 | 1.77 | 1500 | 0.53
AL94/1138 | 21:1169:000619 | 21:1169 | 21:0262 | 21:0262:000715 | 21:0262:000715:0003:0001:00 |  | 44.9449 | -63.3156 | Black spruce bark | Bark ashing | <2 | 7.9 | 9 | 2400 | 49 | 24.1 | 36 | 19 | 26 | 2.2 | 0.57 | 1.59 | 4.2 | <1 | <2 | 3.61 | 17 | 0.25 | <2 | 5890 | 24 | <50 | 71 | 2 | 4.7 | <2 | 3.2 | <70 | 640 | 1 | <0.5 | 3.2 | 0.8 | <1 | 1.46 | 1300 | 0.53
AL94/1139 | 21:1169:000620 | 21:1169 | 21:0262 | 21:0262:000716 | 21:0262:000716:0002:0001:00 |  | 44.9435 | -63.2872 | Red spruce bark | Bark ashing | <2 | 2.9 | <5 | 940 | 25 | 28 | 27 | 6 | 19 | 1.5 | 0.43 | 1.19 | 2.9 | <1 | <2 | 1.97 | 13 | 0.23 | <2 | 5020 | 12 | <50 | 47 | 1.6 | 3.5 | <2 | 2.3 | <60 | 860 | <0.5 | <0.5 | 2.2 | 0.6 | <1 | 1.1 | 3300 | 0.52
AL94/1140 | 21:1169:000621 | 21:1169 | 21:0262 | 21:0262:000717 | 21:0262:000717:0002:0001:00 |  | 44.935 | -63.2757 | Red spruce bark | Bark ashing | 3 | 5.4 | 202 | 2200 | 130 | 27.9 | 12 | 10 | 12 | 1.9 | <0.03 | 0.55 | 1.4 | <1 | <2 | 5.74 | 7.7 | 0.1 | <2 | 10200 | <5 | <50 | 150 | 3.8 | 1.4 | 4 | 1 | <90 | 1000 | <0.5 | <0.5 | 0.8 | <0.1 | <1 | <0.05 | 3800 | 0.51
AL94/1141 | 21:1169:000622 | 21:1169 | 21:0262 | 21:0262:000721 | 21:0262:000721:0002:0001:00 |  | 44.9827 | -63.2929 | Red spruce bark | Bark ashing | <2 | 1.2 | <5 | 4500 | 46 | 33.6 | 10 | 5 | 8 | <0.5 | <0.03 | 0.45 | <0.5 | <1 | <2 | 1.79 | 6 | 0.07 | <2 | 7520 | 14 | 140 | 58 | 1.5 | 1.1 | <2 | 0.8 | <100 | 1100 | <0.5 | <0.5 | 0.7 | 0.7 | <1 | <0.05 | 5100 | 0.5
AL94/1142 | 21:1169:000623 | 21:1169 | 21:0262 | 21:0262:000718 | 21:0262:000718:0003:0001:00 |  | 44.9537 | -63.259 | Black spruce bark | Bark ashing | 3 | 5.8 | 6 | 10000 | 63 | 30.3 | 26 | 18 | 19 | 2.8 | <0.04 | 0.95 | 3.2 | <1 | <2 | 3.26 | 16 | 0.1 | 3 | 8190 | 12 | <50 | 90 | 6.6 | 2.6 | <2 | 2.2 | <80 | 1300 | <0.5 | <0.5 | 1.5 | <0.1 | <1 | 0.75 | 3600 | 0.53
AL94/1143 | 21:1169:000624 | 21:1169 | 21:0262 | 21:0262:000719 | 21:0262:000719:0002:0001:00 |  | 44.9941 | -63.239 | Red spruce bark | Bark ashing | <2 | 0.7 | <5 | 6800 | 29 | 35.3 | 4 | 5 | 4 | <0.5 | <0.02 | 0.22 | 1.6 | <1 | <2 | 0.97 | 2.7 | <0.05 | <2 | 5200 | <5 | <50 | 32 | 0.9 | 0.5 | <2 | 0.4 | <60 | 2100 | <0.5 | <0.5 | <0.1 | <0.1 | 4 | <0.05 | 5200 | 0.53
AL94/1144 | 21:1169:000625 | 21:1169 | 21:0262 | 21:0262:000720 | 21:0262:000720:0002:0001:00 |  | 44.9686 | -63.2691 | Red spruce bark | Bark ashing | <2 | 6 | 12 | 4400 | 34 | 23 | 28 | 9 | 25 | 2.2 | 0.49 | 1.3 | 4.5 | <1 | <2 | 2.95 | 15 | 0.25 | 4 | 6410 | 15 | <50 | 81 | 3.4 | 4 | <2 | 2.6 | <60 | 660 | <0.5 | <0.5 | 2.4 | <0.1 | <1 | 1.33 | 1600 | 0.58
AL94/1145 | 21:1169:000626 | 21:1169 | 21:0262 | 21:0262:000722 | 21:0262:000722:0002:0001:01 |  | 44.9926 | -63.2861 | Red spruce bark | Bark ashing | <2 | 3.3 | <5 | 5400 | 44 | 25.2 | 29 | 7 | 18 | 2 | 0.5 | 1.18 | 4.6 | <1 | <2 | 2.71 | 14 | 0.06 | <2 | 5800 | 14 | <50 | 35 | 1.8 | 3.4 | <2 | 2.4 | <60 | 1000 | <0.5 | <0.5 | 2.3 | 0.9 | <1 | 1.13 | 2000 | 0.57
AL94/1146 | 21:1169:000627 | 21:1169 | 21:0262 | 21:0262:000722 | 21:0262:000722:0002:0001:02 |  | 44.9926 | -63.2861 | Red spruce bark | Bark ashing | <2 | 4.5 | <5 | 5400 | 44 | 25.7 | 26 | 7 | 20 | 2 | 0.42 | 1.16 | 4.5 | <1 | <2 | 2.39 | 14 | 0.21 | <2 | 5600 | 13 | <50 | 33 | 1.8 | 3.3 | <2 | 2.4 | <70 | 1200 | <0.5 | <0.5 | 2 | 0.9 | <1 | 1.2 | 2000 | 0.54
AL94/1147 | 21:1169:000628 | 21:1169 |  |  |  | 303 |  |  | Control Reference | Unspecified | <2 | 7.1 | 14 | 420 | 12 | 15.3 | 42 | 10 | 69 | 2.3 | 0.8 | 1.9 | 5.3 | <1 | <2 | 3.73 | 20 | 0.32 | 4 | 9910 | 20 | 80 | 46 | 1.5 | 4.7 | <2 | 3.6 | <60 | 790 | <0.5 | <0.5 | 2.9 | 1.3 | <1 | 1.56 | 800 | 0.57
AL94/1148 | 21:1169:000629 | 21:1169 | 21:0262 | 21:0262:000665 | 21:0262:000665:0002:0001:00 |  | 45.1024 | -62.9154 | Red spruce bark | Bark ashing | <2 | 4.3 | <5 | 3500 | 52 | 29.1 | 8 | 15 | 9 | 2.2 | <0.03 | 0.57 | <0.5 | <1 | <2 | 3.99 | 4.7 | 0.07 | <2 | 8540 | <5 | <50 | 79 | 2.3 | 1.1 | <2 | 0.7 | <70 | 1200 | <0.5 | <0.5 | 0.8 | <0.1 | <1 | <0.05 | 3600 | 0.54
AL94/1149 | 21:1169:000630 | 21:1169 | 21:0262 | 21:0262:000666 | 21:0262:000666:0002:0001:00 |  | 45.1059 | -62.9442 | Red spruce bark | Bark ashing | <2 | 5.9 | <5 | 5800 | 85 | 25.1 | 14 | 37 | 15 | 2.5 | <0.03 | 0.71 | 2.6 | <1 | <2 | 3.96 | 7.6 | 0.13 | <2 | 8500 | <5 | <50 | 100 | 3.4 | 1.9 | <2 | 1.2 | <70 | 1300 | <0.5 | <0.5 | 1.1 | <0.1 | <1 | 0.58 | 3600 | 0.57
AL94/1150 | 21:1169:000631 | 21:1169 | 21:0262 | 21:0262:000667 | 21:0262:000667:0002:0001:00 |  | 45.0978 | -62.9778 | Red spruce bark | Bark ashing | <2 | 7.5 | <5 | 6800 | 71 | 26.4 | 19 | 6 | 18 | 1.2 | 0.34 | 0.89 | 3.4 | <1 | <2 | 2.92 | 11 | 0.13 | <2 | 6120 | <5 | <50 | 49 | 2.8 | 2.7 | 3 | 1.8 | <100 | <300 | <0.5 | <0.5 | 1.4 | 0.9 | <1 | 0.92 | 2800 | 0.53
AL94/1151 | 21:1169:000632 | 21:1169 | 21:0262 | 21:0262:000668 | 21:0262:000668:0002:0001:00 |  | 45.0824 | -62.9572 | Red spruce bark | Bark ashing | <2 | 17 | 24 | 4200 | 52 | 15.4 | 42 | 28 | 33 | 2.9 | 0.5 | 1.67 | 4.2 | <1 | <2 | 3.81 | 19 | 0.27 | 3 | 10300 | 15 | <50 | 110 | 3.4 | 5.4 | <2 | 3.2 | <80 | 970 | <0.5 | <0.5 | 2.9 | 0.9 | <1 | 1.34 | 2400 | 0.56
AL94/1152 | 21:1169:000633 | 21:1169 | 21:0262 | 21:0262:000670 | 21:0262:000670:0002:0001:00 |  | 45.0296 | -62.9587 | Red spruce bark | Bark ashing | <2 | 17 | 6 | 3800 | 48 | 25 | 24 | 14 | 23 | 2.8 | 0.44 | 1.06 | 2.6 | <1 | <2 | 2.96 | 13 | 0.16 | <2 | 4440 | 13 | <50 | 81 | 5.2 | 3.6 | <2 | 2.1 | <70 | 800 | <0.5 | <0.5 | 2.1 | 0.7 | 2 | 0.73 | 2100 | 0.55
AL94/1153 | 21:1169:000634 | 21:1169 | 21:0262 | 21:0262:000671 | 21:0262:000671:0002:0001:00 |  | 45.0326 | -62.9463 | Red spruce bark | Bark ashing | <2 | 7.1 | 6 | 4000 | 66 | 26.2 | 13 | 7 | 16 | 2.5 | 0.24 | 0.77 | 2.2 | <1 | <2 | 3.21 | 8.3 | 0.13 | <2 | 5080 | <5 | <50 | 64 | 2.9 | 2.2 | <2 | 1.2 | <70 | 730 | <0.5 | <0.5 | 1.2 | 0.6 | 4 | 0.58 | 2100 | 0.57
AL94/1154 | 21:1169:000635 | 21:1169 | 21:0262 | 21:0262:000672 | 21:0262:000672:0002:0001:00 |  | 45.0266 | -62.9323 | Red spruce bark | Bark ashing | <2 | 9.6 | <5 | 4000 | 75 | 20.5 | 33 | 27 | 37 | 4.8 | 0.45 | 1.59 | 3.7 | <1 | <2 | 4.53 | 17 | 0.2 | 3 | 6570 | 19 | <50 | 120 | 6.2 | 5.4 | 3 | 2.6 | <90 | 970 | <0.5 | <0.5 | 3 | 1.2 | <1 | 1.09 | 2300 | 0.5
AL94/1155 | 21:1169:000636 | 21:1169 | 21:0262 | 21:0262:000673 | 21:0262:000673:0002:0001:00 |  | 45.0188 | -62.9195 | Red spruce bark | Bark ashing | <2 | 4.4 | <5 | 4800 | 63 | 29.3 | 15 | 7 | 17 | 1.2 | <0.03 | 0.72 | 2.1 | <1 | <2 | 2.6 | 8.1 | 0.11 | 4 | 6940 | <5 | <50 | 44 | 3.1 | 2.3 | <2 | 1.3 | <70 | 1300 | <0.5 | <0.5 | 1.2 | <0.1 | <1 | 0.73 | 1500 | 0.58
AL94/1156 | 21:1169:000637 | 21:1169 | 21:0262 | 21:0262:000674 | 21:0262:000674:0002:0001:00 |  | 45.0125 | -62.8962 | Red spruce bark | Bark ashing | <2 | 9.3 | <5 | 2700 | 130 | 27.7 | 16 | 12 | 12 | 2.2 | 0.28 | 0.68 | 1.8 | <1 | <2 | 3.41 | 7 | 0.11 | 4 | 10300 | <5 | <50 | 83 | 5.3 | 1.9 | 6 | 1.2 | <90 | 1100 | <0.5 | <0.5 | 1.1 | <0.1 | <1 | 0.56 | 3800 | 0.58
AL94/1157 | 21:1169:000638 | 21:1169 | 21:0262 | 21:0262:000675 | 21:0262:000675:0002:0001:00 |  | 45.0064 | -62.8815 | Red spruce bark | Bark ashing | 3 | 2.1 | <5 | 8000 | 59 | 30 | 8 | 12 | 6 | 1.3 | <0.03 | 0.33 | 2.2 | <1 | <2 | 2.51 | 3.8 | <0.05 | 3 | 5770 | <5 | <50 | 38 | 1.6 | 1 | <2 | 0.5 | <70 | 1700 | <0.5 | <0.5 | 0.5 | <0.1 | <1 | 0.16 | 4500 | 0.54
AL94/1158 | 21:1169:000639 | 21:1169 | 21:0262 | 21:0262:000676 | 21:0262:000676:0002:0001:00 |  | 45.0487 | -62.9204 | Red spruce bark | Bark ashing | <2 | 19 | 20 | 3500 | 68 | 25.6 | 22 | 6 | 22 | 4.3 | <0.03 | 0.92 | 2.4 | <1 | <2 | 3.36 | 11 | 0.16 | <2 | 5230 | <5 | <50 | 95 | 5 | 3.7 | <2 | 1.8 | <80 | 1700 | 0.6 | <0.5 | 1.6 | <0.1 | <1 | 0.81 | 3100 | 0.53
AL94/1159 | 21:1169:000640 | 21:1169 | 21:0262 | 21:0262:000677 | 21:0262:000677:0002:0001:00 |  | 45.0609 | -62.9319 | Red spruce bark | Bark ashing | <2 | 23 | 24 | 6600 | 72 | 30.8 | 20 | 19 | 16 | 1.2 | 0.41 | 0.75 | 2.6 | <1 | <2 | 2.18 | 10 | 0.09 | 3 | 5870 | 11 | <50 | 38 | 3.7 | 2.3 | <2 | 1.5 | <80 | 1200 | <0.5 | <0.5 | 1.4 | <0.1 | <1 | 0.61 | 2700 | 0.5
AL94/1160 | 21:1169:000641 | 21:1169 | 21:0262 | 21:0262:000678 | 21:0262:000678:0002:0001:00 |  | 45.1209 | -62.9436 | Red spruce bark | Bark ashing | <2 | 7 | <5 | 2000 | 36 | 16 | 55 | 15 | 42 | 3 | 0.9 | 2.3 | 5.3 | <1 | <2 | 1.69 | 25 | 0.4 | 2 | 7860 | 28 | <50 | 60 | 2.3 | 6.7 | <2 | 4.4 | <80 | <300 | <0.5 | <0.5 | 4.2 | 1.9 | <1 | 2.18 | 990 | 0.54
AL94/1161 | 21:1169:000642 | 21:1169 | 21:0262 | 21:0262:000679 | 21:0262:000679:0002:0001:00 |  | 45.1228 | -62.9158 | Red spruce bark | Bark ashing | <2 | 9.6 | <5 | 2600 | 97 | 14.4 | 54 | 17 | 46 | 6.1 | 0.89 | 2.48 | 5.5 | <1 | <2 | 5.18 | 26 | 0.43 | <2 | 8590 | 26 | <50 | 150 | 4 | 7.7 | <2 | 4.4 | <90 | 400 | 0.9 | <0.5 | 5 | 1.7 | <1 | 2.34 | 1500 | 0.55
AL94/1162 | 21:1169:000643 | 21:1169 | 21:0262 | 21:0262:000683 | 21:0262:000683:0002:0001:00 |  | 44.9849 | -63.7517 | Red spruce bark | Bark ashing | <2 | 5.2 | 7 | 3700 | 150 | 29.9 | 15 | 10 | 17 | 5.7 | <0.03 | 0.65 | 1.6 | 1 | <2 | 3.59 | 8.5 | <0.05 | 3 | 4000 | <5 | 120 | 160 | 4.4 | 1.8 | <2 | 1.2 | <90 | 1300 | 0.6 | <0.5 | 0.8 | <0.1 | <1 | 0.45 | 3200 | 0.55
AL94/1163 | 21:1169:000644 | 21:1169 | 21:0262 | 21:0262:000684 | 21:0262:000684:0002:0001:00 |  | 45.003 | -63.7542 | Red spruce bark | Bark ashing | <2 | 5.8 | 7 | 8200 | 81 | 27.5 | 14 | 12 | 20 | 2.5 | <0.04 | 0.86 | 3.1 | <1 | <2 | 4.15 | 9.6 | 0.12 | <2 | 5250 | <5 | <50 | 100 | 3.9 | 2.6 | <2 | 1.3 | <80 | 1500 | <0.5 | <0.5 | 1.1 | 0.8 | <1 | 0.62 | 3800 | 0.55
AL94/1164 | 21:1169:000645 | 21:1169 | 21:0262 | 21:0262:000686 | 21:0262:000686:0002:0001:00 |  | 45.0144 | -63.2157 | Red spruce bark | Bark ashing | <2 | 12 | 21 | 4500 | 38 | 20.8 | 35 | 12 | 27 | 3.7 | 0.66 | 1.48 | 5.3 | <1 | <2 | 2.59 | 19 | 0.31 | <2 | 7230 | 16 | <50 | 100 | 30 | 4.8 | <2 | 2.7 | <100 | 720 | <0.5 | <0.5 | 3.4 | 1.2 | <1 | 1.72 | 1600 | 0.57
AL94/1165 | 21:1169:000646 | 21:1169 | 21:0262 | 21:0262:000688 | 21:0262:000688:0002:0001:00 |  | 45.0093 | -63.2733 | Red spruce bark | Bark ashing | <2 | 5.6 | 8 | 7300 | 29 | 23.2 | 27 | 9 | 21 | 1.9 | 0.52 | 1.22 | 4.7 | <1 | <2 | 2.85 | 15 | 0.21 | <2 | 7470 | 14 | <50 | 70 | 1.7 | 3.9 | <2 | 2.1 | <70 | 460 | 0.9 | <0.5 | 2.4 | 0.9 | <1 | 1.39 | 2500 | 0.59
AL94/1166 | 21:1169:000647 | 21:1169 | 21:0262 | 21:0262:000689 | 21:0262:000689:0002:0001:00 |  | 45.0361 | -63.1803 | Red spruce bark | Bark ashing | <2 | 7.5 | <5 | 4700 | 77 | 28.3 | 20 | 6 | 16 | 3.6 | <0.02 | 0.82 | 2.6 | <1 | <2 | 3.7 | 11 | 0.17 | <2 | 6270 | 10 | <50 | 110 | 3.4 | 2.4 | <2 | 1.5 | <90 | 750 | <0.5 | <0.5 | 1.6 | <0.1 | 5 | 1.02 | 3300 | 0.52
AL94/1167 | 21:1169:000648 | 21:1169 | 21:0262 | 21:0262:000693 | 21:0262:000693:0002:0001:00 |  | 45.0149 | -63.1531 | Red spruce bark | Bark ashing | <2 | 9.4 | 5 | 1300 | 45 | 10.2 | 58 | 8 | 41 | 5.9 | 1.04 | 2.31 | 8 | <1 | <2 | 4.17 | 29 | 0.45 | 3 | 8570 | 29 | <50 | 120 | 2.3 | 7.6 | <2 | 4.3 | <90 | 450 | 0.9 | <0.5 | 4.9 | 1.9 | <1 | 2.97 | 960 | 0.59
AL94/1168 | 21:1169:000649 | 21:1169 | 21:0262 | 21:0262:000724 | 21:0262:000724:0002:0001:00 |  | 44.9966 | -63.3426 | Red spruce bark | Bark ashing | <2 | 5.8 | <5 | 7300 | 39 | 28.8 | 26 | 8 | 21 | 2.1 | 0.42 | 0.86 | 2.5 | <1 | <2 | 2.9 | 15 | 0.15 | <2 | 6020 | <5 | <50 | 61 | 1.8 | 3.3 | <2 | 1.9 | <70 | 1100 | 0.7 | <0.5 | 2.2 | 0.9 | 8 | 0.98 | 2400 | 0.55
AL94/1169 | 21:1169:000650 | 21:1169 | 21:0262 | 21:0262:000725 | 21:0262:000725:0002:0001:00 |  | 44.9728 | -63.3261 | Red spruce bark | Bark ashing | <2 | 5.8 | 7 | 3400 | 19 | 30.4 | 19 | 8 | 12 | 2.4 | 0.35 | 0.69 | 1.5 | <1 | <2 | 3 | 11 | 0.13 | 3 | 5230 | 12 | 80 | 65 | 2.9 | 1.9 | 4 | 1.5 | <70 | 1000 | <0.5 | <0.5 | 1.5 | <0.1 | 4 | 0.69 | 1600 | 0.56
AL94/1170 | 21:1169:000651 | 21:1169 | 21:0262 | 21:0262:000726 | 21:0262:000726:0003:0001:01 |  | 44.9438 | -63.2324 | Black spruce bark | Bark ashing | <2 | 2.6 | 6 | 6000 | 31 | 35.7 | 11 | 4 | 10 | <0.5 | <0.02 | 0.42 | 0.7 | <1 | <2 | 1.74 | 6.1 | 0.06 | <2 | 5530 | <5 | <50 | 45 | 1.1 | 1.1 | <2 | 0.8 | <70 | 1300 | <0.5 | <0.5 | 0.8 | <0.1 | <1 | 0.44 | 3400 | 0.52
AL94/1171 | 21:1169:000652 | 21:1169 | 21:0262 | 21:0262:000726 | 21:0262:000726:0003:0001:02 |  | 44.9438 | -63.2324 | Black spruce bark | Bark ashing | <2 | 2.9 | <5 | 5800 | 31 | 35.6 | 9 | 4 | 7 | <0.5 | 0.17 | 0.38 | 1.1 | <1 | <2 | 1.54 | 5.6 | 0.08 | <2 | 5180 | 6 | <50 | 33 | 1.2 | 1 | <2 | 0.8 | <70 | 1400 | <0.5 | <0.5 | 0.7 | <0.1 | <1 | 0.45 | 3400 | 0.5
AL94/1172 | 21:1169:000653 | 21:1169 | 21:0262 | 21:0262:000727 | 21:0262:000727:0002:0001:00 |  | 44.8858 | -63.2412 | Red spruce bark | Bark ashing | <2 | 2.8 | 16 | 5100 | 41 | 33.6 | 11 | 5 | 8 | 7.3 | 0.2 | 0.41 | 0.9 | <1 | <2 | 1.85 | 7.1 | 0.08 | <2 | 6350 | <5 | <50 | 72 | 1.2 | 1.1 | <2 | 0.7 | <70 | 1200 | <0.5 | <0.5 | 0.6 | <0.1 | <1 | 0.44 | 3200 | 0.55
AL94/1173 | 21:1169:000654 | 21:1169 | 21:0262 | 21:0262:000728 | 21:0262:000728:0002:0001:00 |  | 44.9006 | -63.2458 | Red spruce bark | Bark ashing | <2 | 15 | <5 | 4200 | 150 | 22.1 | 35 | 11 | 36 | 12 | 0.36 | 1.24 | 3.7 | <1 | <3 | 4.63 | 24 | 0.24 | <2 | 8360 | <5 | <50 | 170 | 5.2 | 4.1 | 12 | 2.6 | <120 | 400 | 0.6 | <0.5 | 2.8 | 1.1 | 8 | 1.4 | 1700 | 0.41
AL94/1174 | 21:1169:000655 | 21:1169 | 21:0262 | 21:0262:000729 | 21:0262:000729:0003:0001:00 |  | 44.9016 | -63.2103 | Black spruce bark | Bark ashing | <2 | 5.7 | <5 | 9200 | 71 | 33.3 | 18 | 4 | 15 | 13 | <0.02 | 0.56 | 0.6 | <1 | <2 | 3.74 | 12 | 0.1 | 5 | 6780 | <5 | <50 | 100 | 4.4 | 1.7 | <2 | 1.2 | <80 | 1800 | <0.5 | <0.5 | 1.2 | <0.1 | <1 | 0.51 | 4400 | 0.56
AL94/1175 | 21:1169:000656 | 21:1169 |  |  |  | 303 |  |  | Control Reference | Unspecified | <2 | 8.5 | 17 | 420 | 18 | 16 | 42 | 9 | 73 | 2.1 | 0.86 | 1.75 | 5.9 | <1 | <2 | 3.14 | 21 | 0.31 | 6 | 11300 | 22 | <50 | 47 | 1.2 | 4.6 | <2 | 3.1 | <70 | 860 | <0.5 | <0.5 | 2.9 | 1.4 | <1 | 1.81 | 760 | 0.57
AL94/1176 | 21:1169:000657 | 21:1169 | 21:0262 | 21:0262:000730 | 21:0262:000730:0002:0001:00 |  | 44.907 | -63.1752 | Red spruce bark | Bark ashing | <2 | 3.8 | <5 | 4000 | 23 | 32.4 | 16 | 6 | 11 | 11 | 0.34 | 0.59 | 2.2 | <1 | <2 | 3.75 | 9.5 | 0.13 | 3 | 8100 | 7 | <50 | 180 | 2.2 | 2 | <2 | 1.2 | <70 | 1700 | <0.5 | <0.5 | 1.3 | <0.1 | <1 | 0.64 | 2700 | 0.57
AL94/1177 | 21:1169:000658 | 21:1169 | 21:0262 | 21:0262:000731 | 21:0262:000731:0002:0001:00 |  | 44.9318 | -63.2154 | Red spruce bark | Bark ashing | <2 | 6.5 | <5 | 4600 | 41 | 28.9 | 22 | 6 | 17 | 3.2 | 0.36 | 0.8 | 3.6 | <1 | <2 | 3.64 | 13 | 0.15 | <2 | 8230 | 13 | <50 | 87 | 2.7 | 2.6 | <2 | 1.5 | <70 | 450 | <0.5 | <0.5 | 1.9 | <0.1 | <1 | 1.09 | 2000 | 0.5
AL94/1178 | 21:1169:000659 | 21:1169 | 21:0262 | 21:0262:000732 | 21:0262:000732:0002:0001:00 |  | 44.9433 | -63.197 | Red spruce bark | Bark ashing | <2 | 4 | 24 | 6400 | 42 | 32.7 | 14 | 5 | 9 | 1.7 | <0.02 | 0.34 | 0.9 | <1 | <2 | 3.12 | 8.9 | 0.07 | 2 | 5020 | <5 | <50 | 82 | 2.2 | 1.1 | <2 | 0.9 | <70 | 1100 | <0.5 | <0.5 | 0.7 | <0.1 | <1 | 0.45 | 5500 | 0.53
AL94/1179 | 21:1169:000660 | 21:1169 | 21:0262 | 21:0262:000733 | 21:0262:000733:0003:0001:00 |  | 44.9637 | -63.2188 | Black spruce bark | Bark ashing | <2 | 3.5 | <5 | 4500 | 32 | 32.9 | 17 | 5 | 11 | 1.3 | 0.25 | 0.67 | 3.1 | <1 | <2 | 2.12 | 10 | 0.15 | <2 | 10400 | 7 | <50 | 46 | 1.2 | 1.9 | <2 | 1.3 | <70 | 1200 | <0.5 | <0.5 | 1.3 | <0.1 | <1 | 0.81 | 2900 | 0.53
AL94/1180 | 21:1169:000661 | 21:1169 | 21:0262 | 21:0262:000734 | 21:0262:000734:0003:0001:00 |  | 44.9717 | -63.2009 | Black spruce bark | Bark ashing | <2 | 2.7 | <5 | 4900 | 29 | 36.5 | 12 | 3 | 7 | <0.5 | 0.17 | 0.47 | 1.5 | <1 | <2 | 1.86 | 6.8 | 0.1 | <2 | 3720 | 7 | <50 | 27 | 0.8 | 1.4 | <2 | 0.9 | <50 | 1200 | <0.5 | <0.5 | 1 | <0.1 | 9 | 0.57 | 2500 | 0.59
AL94/1181 | 21:1169:000662 | 21:1169 | 21:0262 | 21:0262:000735 | 21:0262:000735:0003:0001:00 |  | 44.9897 | -63.1843 | Black spruce bark | Bark ashing | <2 | 2.7 | <5 | 2400 | 61 | 31.3 | 15 | 5 | 9 | <0.5 | 0.27 | 0.53 | 2.3 | <1 | <2 | 2.09 | 7.2 | 0.1 | 2 | 6700 | <5 | <50 | 36 | 1.2 | 1.8 | <2 | 1.1 | <70 | 900 | <0.5 | <0.5 | 1.6 | <0.1 | <1 | 0.72 | 2900 | 0.55
AL94/1182 | 21:1169:000663 | 21:1169 | 21:0262 | 21:0262:000737 | 21:0262:000737:0002:0001:00 |  | 44.9179 | -63.4941 | Red spruce bark | Bark ashing | <2 | 20 | 23 | 4800 | 54 | 30.8 | 23 | 28 | 10 | 6.7 | 0.31 | 0.72 | 2 | <1 | <2 | 2.46 | 13 | 0.14 | <2 | 5130 | 13 | <50 | 110 | 2.3 | 1.7 | <2 | 1.5 | <70 | 2000 | <0.5 | <0.5 | 1.2 | <0.1 | <1 | 0.72 | 1900 | 0.59
AL94/1183 | 21:1169:000664 | 21:1169 | 21:0262 | 21:0262:000738 | 21:0262:000738:0003:0001:00 |  | 44.9293 | -63.4804 | Black spruce bark | Bark ashing | <2 | 5.3 | 5 | 2800 | 33 | 34.2 | 15 | 4 | 12 | 2.7 | <0.02 | 0.51 | 1.9 | <1 | <2 | 2.69 | 9.4 | 0.13 | <2 | 2960 | <5 | <50 | 74 | 2.6 | 1.6 | <2 | 1.1 | <60 | 570 | <0.5 | <0.5 | 1.1 | <0.1 | <1 | 0.58 | 1800 | 0.53
AL94/1184 | 21:1169:000665 | 21:1169 | 21:0262 | 21:0262:000739 | 21:0262:000739:0003:0001:00 |  | 44.9545 | -63.1797 | Black spruce bark | Bark ashing | <2 | 7.6 | <5 | 5600 | 32 | 31.2 | 16 | 8 | 12 | 2.1 | <0.02 | 0.63 | 2.1 | <1 | <2 | 3.1 | 9.6 | 0.12 | <2 | 7770 | 11 | <50 | 64 | 4.5 | 1.9 | 3 | 1.2 | <70 | 860 | <0.5 | <0.5 | 1.3 | <0.1 | 6 | 0.67 | 2800 | 0.51
AL94/1185 | 21:1169:000666 | 21:1169 | 21:0262 | 21:0262:000740 | 21:0262:000740:0002:0001:00 |  | 44.9609 | -63.1505 | Red spruce bark | Bark ashing | <2 | 14 | 7 | 4000 | 39 | 27.8 | 32 | 10 | 30 | 2.5 | 0.46 | 1.31 | 3.6 | <1 | <2 | 4.57 | 18 | 0.18 | 7 | 9220 | 18 | <50 | 120 | 5.4 | 3.8 | <2 | 2.4 | <90 | 1100 | <0.5 | <0.5 | 2.8 | <0.1 | <1 | 1.24 | 1800 | 0.39
AL94/1186 | 21:1169:000667 | 21:1169 | 21:0262 | 21:0262:000741 | 21:0262:000741:0003:0001:00 |  | 44.9831 | -63.1188 | Black spruce bark | Bark ashing | <2 | 8.2 | <5 | 3300 | 58 | 17.2 | 41 | 10 | 35 | 3 | 0.68 | 1.69 | 4.8 | <1 | <2 | 3.33 | 21 | 0.32 | 3 | 10700 | 19 | <50 | 97 | 3.7 | 6 | <2 | 2.8 | <80 | 550 | 0.8 | <0.5 | 3.6 | 1.5 | <1 | 1.94 | 1900 | 0.53
AL94/1187 | 21:1169:000668 | 21:1169 | 21:0262 | 21:0262:000742 | 21:0262:000742:0002:0001:00 |  | 44.9555 | -63.1154 | Red spruce bark | Bark ashing | <2 | 9.5 | 6 | 1700 | 110 | 29.8 | 22 | 6 | 17 | 1.5 | 0.35 | 0.72 | 1.5 | <1 | <2 | 3.09 | 14 | 0.09 | <2 | 9520 | <5 | 130 | 81 | 7.3 | 2.3 | 5 | 1.5 | <90 | 910 | <0.5 | <0.5 | 1.5 | 1.4 | <1 | 0.64 | 2500 | 0.5
AL94/1188 | 21:1169:000669 | 21:1169 | 21:0262 | 21:0262:000743 | 21:0262:000743:0002:0001:01 |  | 44.9392 | -63.1801 | Red spruce bark | Bark ashing | <2 | 2.3 | <5 | 6100 | 41 | 36.7 | 4 | 2 | 6 | <0.5 | <0.02 | 0.19 | <0.5 | <1 | <2 | 2.76 | 3.2 | <0.05 | <2 | 3160 | <5 | <50 | 42 | 0.6 | 0.5 | <2 | 0.3 | <60 | 1400 | <0.5 | <0.5 | 0.4 | <0.1 | <1 | 0.22 | 3000 | 0.49
AL94/1189 | 21:1169:000670 | 21:1169 | 21:0262 | 21:0262:000743 | 21:0262:000743:0003:0001:02 |  | 44.9392 | -63.1801 | Black spruce bark | Bark ashing | 3 | 2.4 | <5 | 6000 | 40 | 36.3 | 5 | 2 | 4 | <0.5 | <0.02 | 0.18 | <0.5 | <1 | <2 | 2.12 | 3 | <0.05 | <2 | 3120 | <5 | <50 | 36 | 0.7 | 0.5 | <2 | 0.3 | <60 | 1400 | <0.5 | <0.5 | 0.5 | <0.1 | <1 | 0.18 | 2900 | 0.49
AL94/1190 | 21:1169:000671 | 21:1169 |  |  |  | 303 |  |  | Control Reference | Unspecified | <2 | 8.2 | 13 | 390 | 11 | 15.3 | 41 | 9 | 71 | 1.8 | 0.86 | 1.64 | 5.1 | <1 | <2 | 3.21 | 21 | 0.31 | 5 | 10700 | 22 | 67 | 45 | 1.2 | 4.5 | <2 | 3 | <60 | 840 | <0.5 | <0.5 | 2.9 | 1.3 | <1 | 1.76 | 780 | 0.57
AL94/1191 | 21:1169:000672 | 21:1169 | 21:0262 | 21:0262:000744 | 21:0262:000744:0002:0001:00 |  | 44.9319 | -63.1551 | Red spruce bark | Bark ashing | <2 | 5.8 | 16 | 4100 | 30 | 26.9 | 15 | 12 | 14 | 4 | <0.02 | 0.61 | 2.2 | <1 | <2 | 2.78 | 11 | 0.11 | <2 | 8160 | <5 | <50 | 110 | 2.9 | 1.9 | <2 | 1 | <70 | 1400 | 0.6 | <0.5 | 1.2 | <0.1 | <1 | 0.65 | 2500 | 0.48
AL94/1192 | 21:1169:000673 | 21:1169 | 21:0262 | 21:0262:000745 | 21:0262:000745:0002:0001:00 |  | 44.9206 | -63.1252 | Red spruce bark | Bark ashing | <2 | 5.7 | <5 | 5900 | 48 | 34.9 | 11 | 7 | 8 | 1.3 | <0.02 | 0.42 | <0.5 | <1 | <2 | 2.03 | 7.1 | 0.07 | 2 | 4440 | <5 | <50 | 48 | 3.2 | 1.2 | <2 | 0.8 | <60 | 1600 | <0.5 | <0.5 | 0.8 | <0.1 | <1 | 0.33 | 1500 | 0.52
AL94/1193 | 21:1169:000674 | 21:1169 | 21:0262 | 21:0262:000746 | 21:0262:000746:0002:0001:00 |  | 44.9913 | -63.0641 | Red spruce bark | Bark ashing | <2 | 8.2 | 8 | 5900 | 70 | 27.9 | 18 | 8 | 15 | 1.7 | 0.34 | 0.63 | 1.5 | <1 | <2 | 3.07 | 12 | 0.12 | <2 | 8630 | <5 | 120 | 53 | 5.1 | 2.1 | 5 | 1.4 | <80 | 870 | <0.5 | <0.5 | 1.6 | 1 | <1 | 0.84 | 4000 | 0.5
AL94/1194 | 21:1169:000675 | 21:1169 | 21:0262 | 21:0262:000747 | 21:0262:000747:0002:0001:00 |  | 44.9712 | -63.0586 | Red spruce bark | Bark ashing | <2 | 5.4 | <5 | 2700 | 44 | 33 | 10 | 4 | 7 | 2.1 | <0.02 | 0.4 | 1.4 | <1 | <2 | 3.96 | 5.9 | 0.06 | <2 | 5550 | <5 | <50 | 140 | 2.1 | 1.4 | 4 | 0.7 | <60 | 980 | <0.5 | <0.5 | 0.9 | 0.4 | <1 | 0.46 | 2700 | 0.53
AL94/1195 | 21:1169:000676 | 21:1169 | 21:0262 | 21:0262:000748 | 21:0262:000748:0003:0001:00 |  | 44.9464 | -63.0708 | Black spruce bark | Bark ashing | <2 | 4.9 | <5 | 6300 | 60 | 34.2 | 7 | 5 | 9 | 1.3 | <0.02 | 0.28 | <0.5 | <1 | <2 | 3.17 | 4.6 | <0.05 | <2 | 2880 | <5 | <50 | 92 | 1.7 | 0.9 | <2 | 0.5 | <70 | 2000 | <0.5 | <0.5 | 0.4 | <0.1 | <1 | 0.19 | 4800 | 0.51
AL94/1196 | 21:1169:000677 | 21:1169 | 21:0262 | 21:0262:000749 | 21:0262:000749:0003:0001:00 |  | 44.9462 | -63.0956 | Black spruce bark | Bark ashing | <2 | 3.2 | <5 | 5200 | 47 | 32.8 | 11 | 9 | 10 | 1.6 | 0.22 | 0.44 | 1.1 | <1 | <2 | 1.5 | 7.3 | 0.07 | <2 | 6850 | 6 | <50 | 36 | 2.2 | 1.5 | <2 | 0.8 | <70 | 1300 | <0.5 | <0.5 | 0.9 | <0.1 | <1 | 0.48 | 2800 | 0.52
AL94/1197 | 21:1169:000678 | 21:1169 | 21:0262 | 21:0262:000750 | 21:0262:000750:0002:0001:00 |  | 45.2692 | -63.224 | Red spruce bark | Bark ashing | <2 | 3.2 | 9 | 5500 | 35 | 32.9 | 5 | 4 | 4 | 0.9 | <0.02 | 0.26 | 0.6 | <1 | <2 | 2.85 | 3.1 | <0.05 | <2 | 7160 | <5 | <50 | 48 | 0.9 | 0.6 | <2 | 0.4 | <60 | 1200 | <0.5 | <0.5 | 0.5 | 0.6 | <1 | 0.14 | 3200 | 0.48
AL94/1198 | 21:1169:000679 | 21:1169 | 21:0262 | 21:0262:000751 | 21:0262:000751:0002:0001:00 |  | 45.2763 | -63.2306 | Red spruce bark | Bark ashing | <2 | 2.2 | <5 | 7100 | 33 | 35.6 | 5 | 2 | 7 | 1.1 | <0.02 | 0.26 | 0.7 | <1 | <2 | 2.51 | 3.2 | <0.05 | <2 | 2780 | <5 | <50 | 15 | 1 | 0.7 | <2 | 0.4 | <50 | 1500 | <0.5 | <0.5 | 0.5 | <0.1 | <1 | 0.26 | 3000 | 0.58
AL94/1199 | 21:1169:000680 | 21:1169 | 21:0262 | 21:0262:000752 | 21:0262:000752:0002:0001:00 |  | 45.293 | -63.2077 | Red spruce bark | Bark ashing | <2 | 6.5 | 7 | 6900 | 29 | 27.6 | 17 | 9 | 15 | 3.3 | <0.02 | 0.66 | 1.7 | <1 | <2 | 4.16 | 9.4 | 0.11 | 3 | 7470 | 10 | 100 | 90 | 2.9 | 2 | <2 | 1.2 | <60 | 840 | 0.6 | <0.5 | 1.4 | 0.6 | <1 | 0.73 | 2800 | 0.52
AL94/1200 | 21:1169:000681 | 21:1169 | 21:0262 | 21:0262:000753 | 21:0262:000753:0002:0001:00 |  | 45.2589 | -63.2126 | Red spruce bark | Bark ashing | <2 | 3.1 | <5 | 5600 | 49 | 33.6 | 6 | 5 | 5 | 0.6 | <0.02 | 0.32 | 0.6 | <1 | <2 | 1.63 | 4 | <0.05 | <2 | 3310 | <5 | <50 | 35 | 1.3 | 0.9 | <2 | 0.5 | <60 | 1500 | <0.5 | <0.5 | 0.7 | <0.1 | <1 | 0.3 | 2400 | 0.5
AL94/1201 | 21:1169:000682 | 21:1169 | 21:0262 | 21:0262:000754 | 21:0262:000754:0002:0001:00 |  | 45.2627 | -63.1702 | Red spruce bark | Bark ashing | <2 | 4.8 | <5 | 6800 | 39 | 33.4 | 7 | 5 | 6 | <0.5 | <0.02 | 0.3 | 0.7 | <1 | <2 | 1.85 | 3.7 | <0.05 | <2 | 6790 | <5 | <50 | 45 | 1.8 | 0.8 | 4 | 0.5 | <60 | 1100 | <0.5 | <0.5 | 0.6 | <0.1 | <1 | 0.28 | 2100 | 0.5
AL94/1202 | 21:1169:000683 | 21:1169 | 21:0262 | 21:0262:000756 | 21:0262:000756:0003:0001:00 |  | 45.3001 | -63.1553 | Black spruce bark | Bark ashing | <2 | 3.1 | <5 | 7100 | 59 | 31.3 | 9 | 5 | 10 | 1.5 | 0.29 | 0.45 | 1.1 | <1 | <2 | 2.79 | 5.2 | 0.08 | <2 | 4950 | <5 | 88 | 68 | 0.9 | 1.3 | <2 | 0.8 | <60 | 1000 | <0.5 | <0.5 | 1.1 | <0.1 | <1 | 0.57 | 3100 | 0.54
AL94/1203 | 21:1169:000684 | 21:1169 | 21:0262 | 21:0262:000757 | 21:0262:000757:0002:0001:00 |  | 45.319 | -63.1305 | Red spruce bark | Bark ashing | 5 | 12 | 18 | 3500 | 74 | 20.9 | 33 | 11 | 31 | 4.4 | 0.51 | 1.41 | 3.2 | <1 | <2 | 5.89 | 18 | 0.23 | 6 | 8470 | 15 | <50 | 110 | 7.9 | 4.4 | <2 | 2.3 | <90 | 1100 | <0.5 | <0.5 | 2.7 | 1 | <1 | 1.44 | 5800 | 0.48
AL94/1204 | 21:1169:000685 | 21:1169 | 21:0262 | 21:0262:000758 | 21:0262:000758:0002:0001:00 |  | 45.2965 | -63.1324 | Red spruce bark | Bark ashing | <2 | 9.2 | <5 | 2500 | 24 | 13.5 | 40 | 10 | 39 | 2.7 | 0.81 | 1.83 | 8.4 | <1 | <2 | 2.47 | 21 | 0.41 | <2 | 7340 | 21 | 68 | 85 | 2.8 | 6 | <2 | 3.1 | <70 | 490 | 0.6 | 0.7 | 4.6 | 1.6 | <1 | 2.66 | 1800 | 0.51
AL94/1205 | 21:1169:000686 | 21:1169 | 21:0262 | 21:0262:000759 | 21:0262:000759:0002:0001:00 |  | 45.2937 | -63.1078 | Red spruce bark | Bark ashing | <2 | 7.2 | <5 | 2600 | 39 | 25.6 | 23 | 9 | 23 | 2.4 | 0.41 | 1.02 | 2.9 | <1 | <2 | 4.09 | 13 | 0.2 | 4 | 9170 | 12 | <50 | 76 | 4.2 | 3.2 | <2 | 1.7 | <70 | 1200 | <0.5 | <0.5 | 2.3 | 0.9 | <1 | 1.16 | 1600 | 0.5
AL94/1206 | 21:1169:000687 | 21:1169 | 21:0262 | 21:0262:000760 | 21:0262:000760:0003:0001:00 |  | 45.3225 | -63.1746 | Black spruce bark | Bark ashing | <2 | 2.3 | <5 | 2700 | 44 | 35.6 | 4 | 5 | 2 | 1 | <0.01 | 0.13 | <0.5 | <1 | <2 | 2.03 | 1.7 | <0.05 | <2 | 4470 | <5 | <50 | 32 | 0.9 | 0.4 | <2 | 0.3 | <50 | 1200 | <0.5 | <0.5 | 0.4 | <0.1 | <1 | 0.11 | 3000 | 0.51
AL94/1207 | 21:1169:000688 | 21:1169 | 21:0262 | 21:0262:000761 | 21:0262:000761:0002:0001:00 |  | 45.2684 | -63.3638 | Red spruce bark | Bark ashing | <2 | 1.3 | <5 | 3100 | 22 | 35.9 | <3 | 3 | 4 | 0.7 | <0.01 | 0.12 | <0.5 | <1 | <2 | 1.81 | 1.8 | <0.05 | <2 | 2930 | <5 | <50 | 34 | 0.5 | 0.3 | <2 | 0.2 | <50 | 2600 | <0.5 | <0.5 | 0.3 | <0.1 | <1 | 0.07 | 2300 | 0.54
AL94/1208 | 21:1169:000689 | 21:1169 | 21:0262 | 21:0262:000762 | 21:0262:000762:0002:0001:00 |  | 45.2776 | -63.345 | Red spruce bark | Bark ashing | <2 | 6 | 6 | 4100 | 33 | 26.7 | 26 | 12 | 18 | 2.2 | 0.62 | 0.96 | 3.9 | <1 | <2 | 2.92 | 13 | 0.24 | 3 | 5880 | 11 | <50 | 69 | 2.8 | 2.9 | 3 | 2.2 | <60 | 1000 | <0.5 | <0.5 | 2.5 | 0.8 | <1 | 1.46 | 2000 | 0.57
AL94/1209 | 21:1169:000690 | 21:1169 | 21:0262 | 21:0262:000763 | 21:0262:000763:0003:0001:00 |  | 45.3035 | -63.3499 | Black spruce bark | Bark ashing | <2 | 10 | <5 | 3400 | 57 | 21.9 | 40 | 14 | 33 | 3.1 | 0.68 | 1.48 | 4.3 | <1 | <2 | 3.99 | 19 | 0.28 | 4 | 7610 | 21 | <50 | 110 | 3.9 | 4.8 | <2 | 3 | <70 | 700 | <0.5 | 0.7 | 3.6 | 1.6 | <1 | 1.77 | 2200 | 0.53
AL94/1210 | 21:1169:000691 | 21:1169 | 21:0262 | 21:0262:000764 | 21:0262:000764:0002:0001:00 |  | 45.2559 | -63.3973 | Red spruce bark | Bark ashing | <2 | 2.8 | 6 | 4600 | 21 | 35.1 | 4 | 6 | 5 | 1 | <0.02 | 0.2 | 0.6 | <1 | <2 | 1.6 | 2.6 | <0.05 | <2 | 3350 | <5 | <50 | 33 | 1 | 0.6 | <2 | 0.3 | <100 | 720 | <0.5 | <0.5 | 0.5 | <0.1 | <1 | 0.2 | 2000 | 0.54
AL94/1211 | 21:1169:000692 | 21:1169 | 21:0262 | 21:0262:000765 | 21:0262:000765:0002:0001:00 |  | 45.324 | -63.3885 | Red spruce bark | Bark ashing | <2 | 2.3 | <5 | 5900 | 22 | 36.2 | 3 | 4 | 2 | 0.6 | <0.02 | 0.13 | <0.5 | <1 | <2 | 0.72 | 1.9 | <0.05 | <2 | 3480 | <5 | <50 | 28 | 0.9 | 0.4 | <2 | 0.3 | <50 | 740 | <0.5 | <0.5 | 0.4 | <0.1 | <1 | <0.05 | 1400 | 0.48
AL94/1212 | 21:1169:000693 | 21:1169 | 21:0262 | 21:0262:000766 | 21:0262:000766:0002:0001:00 |  | 45.3331 | -63.3652 | Red spruce bark | Bark ashing | <2 | 4 | <5 | 7500 | 23 | 33.9 | 5 | 5 | 4 | 1.1 | 0.14 | 0.26 | <0.5 | <1 | <2 | 2.35 | 2.8 | 0.05 | <2 | 4340 | <5 | <50 | 23 | 1.6 | 0.6 | <2 | 0.4 | <50 | 980 | <0.5 | <0.5 | 0.6 | <0.1 | <1 | 0.26 | 2400 | 0.53
AL94/1213 | 21:1169:000694 | 21:1169 | 21:0262 | 21:0262:000767 | 21:0262:000767:0002:0001:00 |  | 45.2872 | -63.3678 | Red spruce bark | Bark ashing | <2 | 4.4 | <5 | 3500 | 45 | 32.7 | 9 | 4 | 8 | 1.3 | 0.25 | 0.44 | 1.3 | <1 | <2 | 1.31 | 5.7 | 0.08 | <2 | 2180 | <5 | <50 | 58 | 1.1 | 1.2 | 3 | 0.7 | <100 | 940 | <0.5 | <0.5 | 1 | <0.1 | <1 | 0.44 | 2300 | 0.51
AL94/1214 | 21:1169:000695 | 21:1169 | 21:0262 | 21:0262:000768 | 21:0262:000768:0003:0001:01 |  | 45.2647 | -63.2787 | Black spruce bark | Bark ashing | <2 | 8.3 | <5 | 3200 | 36 | 19.7 | 44 | 8 | 33 | 2.4 | 0.8 | 1.74 | 7.2 | <1 | <2 | 2.62 | 21 | 0.39 | 3 | 6830 | 22 | <50 | 82 | 1.7 | 5.1 | <2 | 3.4 | <70 | 520 | 0.9 | 0.6 | 4 | 1.4 | <1 | 2.43 | 2400 | 0.54
AL94/1215 | 21:1169:000696 | 21:1169 | 21:0262 | 21:0262:000768 | 21:0262:000768:0003:0001:02 |  | 45.2647 | -63.2787 | Black spruce bark | Bark ashing | <2 | 8.5 | <5 | 3100 | 33 | 18.7 | 43 | 10 | 37 | 2.8 | 0.88 | 1.8 | 7.2 | <1 | <2 | 2.79 | 23 | 0.37 | <227 | 7140 | 24 | <50 | 78 | 1.5 | 5.3 | <2 | 3.5 | <70 | 740 | 0.9 | 0.5 | 4.9 | 1.9 | 6 | 2.48 | 2200 | 0.53
AL94/1216 | 21:1169:000697 | 21:1169 |  |  |  | 303 |  |  | Control Reference | Unspecified | <2 | 8 | 16 | 380 | 12 | 16.6 | 43 | 8 | 68 | 1.6 | 0.83 | 1.66 | 5.2 | <1 | <2 | 5.34 | 20 | 0.31 | 5 | 11100 | 20 | <50 | 42 | 1.2 | 4.4 | <2 | 3 | <100 | 870 | <0.5 | <0.5 | 3 | 1.1 | <1 | 1.85 | 740 | 0.55
AL94/1217 | 21:1169:000698 | 21:1169 | 21:0262 | 21:0262:000680 | 21:0262:000680:0002:0001:00 |  | 44.9501 | -63.7919 | Red spruce bark | Bark ashing | <2 | 14 | 13 | 2400 | 55 | 21.3 | 38 | 14 | 29 | 3.6 | 0.51 | 1.38 | 3.5 | <1 | <3 | 4.99 | 20 | 0.26 | <2 | 9160 | 25 | <50 | 120 | 3.9 | 4.6 | 6 | 2.5 | <100 | 1100 | <0.5 | <0.5 | 2.9 | 1.7 | <1 | 1.35 | 1700 | 0.29
AL94/1218 | 21:1169:000699 | 21:1169 | 21:0262 | 21:0262:000681 | 21:0262:000681:0002:0001:00 |  | 44.9775 | -63.781 | Red spruce bark | Bark ashing | <2 | 7.1 | <5 | 4600 | 76 | 31.6 | 10 | 4 | 8 | 1 | 0.27 | 0.4 | 0.9 | <1 | <2 | 2.16 | 5.4 | 0.08 | <2 | 2730 | <5 | <50 | 66 | 2.5 | 1.2 | <2 | 0.6 | <80 | 1200 | <0.5 | <0.5 | 0.5 | <0.1 | <1 | 0.29 | 2500 | 0.31
AL94/1219 | 21:1169:000700 | 21:1169 | 21:0262 | 21:0262:000682 | 21:0262:000682:0002:0001:00 |  | 44.9619 | -63.8163 | Red spruce bark | Bark ashing | <2 | 3.8 | <5 | 6300 | 30 | 33.2 | 10 | 10 | 10 | 1.5 | <0.02 | 0.42 | 0.8 | <1 | <2 | 2.76 | 6.2 | 0.06 | <2 | 6890 | <5 | <50 | 82 | 1.9 | 1.2 | <2 | 0.7 | <60 | 1300 | <0.5 | <0.5 | 0.7 | <0.1 | <1 | 0.35 | 3000 | 0.52
AL94/1220 | 21:1169:000701 | 21:1169 | 21:0262 | 21:0262:000687 | 21:0262:000687:0002:0001:00 |  | 45.0338 | -63.2156 | Red spruce bark | Bark ashing | <2 | 9.1 | <5 | 4100 | 120 | 29 | 13 | 8 | 12 | 1.9 | 0.24 | 0.61 | 2.4 | <1 | <2 | 4.99 | 7.7 | 0.13 | <2 | 6830 | <5 | 64 | 120 | 2.7 | 1.7 | <2 | 1.1 | <70 | <300 | <0.5 | <0.5 | 1.3 | <0.1 | <1 | 0.56 | 2300 | 0.52
AL94/1221 | 21:1169:000702 | 21:1169 | 21:0262 | 21:0262:000769 | 21:0262:000769:0003:0001:00 |  | 45.2845 | -63.262 | Black spruce bark | Bark ashing | <2 | 2.6 | 6 | 8700 | 23 | 35.9 | 8 | 4 | 7 | 1 | <0.02 | 0.34 | 0.9 | <1 | <2 | 2.88 | 5.2 | 0.07 | <2 | 6690 | <5 | <50 | 36 | 1.1 | 1 | <2 | 0.6 | <50 | 1400 | <0.5 | <0.5 | 0.7 | 1.2 | <1 | 0.33 | 3300 | 0.58
AL94/1222 | 21:1169:000703 | 21:1169 | 21:0262 | 21:0262:000770 | 21:0262:000770:0002:0001:00 |  | 45.294 | -63.276 | Red spruce bark | Bark ashing | <2 | 7.2 | 12 | 5700 | 26 | 24.2 | 27 | 9 | 22 | 2 | 0.47 | 1.08 | 4.4 | <1 | <2 | 2.71 | 13 | 0.25 | <2 | 4870 | 14 | <50 | 77 | 2.9 | 3.3 | <2 | 2.2 | <60 | 1100 | <0.5 | <0.5 | 2.5 | <0.1 | <1 | 1.29 | 2000 | 0.51
AL94/1223 | 21:1169:000704 | 21:1169 | 21:0262 | 21:0262:000771 | 21:0262:000771:0002:0001:00 |  | 45.3181 | -63.2692 | Red spruce bark | Bark ashing | <2 | 4.7 | 7 | 7800 | 36 | 30.3 | 15 | 10 | 16 | 1.4 | 0.4 | 0.69 | 1.8 | <1 | <2 | 2.99 | 8.7 | 0.12 | <2 | 3790 | <5 | <50 | 38 | 2 | 2.1 | <2 | 1.2 | <60 | 800 | <0.5 | <0.5 | 1.4 | <0.1 | <1 | 0.75 | 2400 | 0.58
AL94/1224 | 21:1169:000705 | 21:1169 | 21:0262 | 21:0262:000772 | 21:0262:000772:0002:0001:00 |  | 45.3346 | -63.2667 | Red spruce bark | Bark ashing | <2 | 8.2 | 11 | 5000 | 34 | 17.7 | 40 | 12 | 33 | 4.4 | 0.79 | 1.76 | 5.3 | <1 | <2 | 4.01 | 21 | 0.38 | 3 | 9340 | 25 | <50 | 110 | 4.6 | 5.7 | <2 | 3.4 | <70 | 560 | 0.8 | <0.5 | 3.4 | 1.2 | <1 | 2.22 | 1800 | 0.55
AL94/1225 | 21:1169:000706 | 21:1169 | 21:0262 | 21:0262:000774 | 21:0262:000774:0002:0001:00 |  | 45.2527 | -63.3045 | Red spruce bark | Bark ashing | <2 | 1.8 | <5 | 4600 | 22 | 34.8 | 8 | 3 | 6 | 1.2 | <0.02 | 0.29 | 0.9 | <1 | <2 | 2.67 | 4.4 | 0.05 | <2 | 3040 | <5 | <50 | 25 | 0.5 | 0.9 | <2 | 0.6 | <50 | 960 | <0.5 | <0.5 | 0.7 | <0.1 | <1 | 0.33 | 2400 | 0.55
AL94/1226 | 21:1169:000707 | 21:1169 | 21:0262 | 21:0262:000775 | 21:0262:000775:0002:0001:00 |  | 45.3106 | -63.3058 | Red spruce bark | Bark ashing | <2 | 3 | 6 | 10000 | 18 | 33.3 | 12 | 7 | 12 | <0.5 | <0.02 | 0.51 | 1.2 | <1 | <2 | 2.23 | 6.8 | 0.1 | <2 | 5580 | <5 | <50 | 25 | 1 | 1.5 | <2 | 0.9 | <50 | 1500 | <0.5 | <0.5 | 1 | <0.1 | 16 | 0.59 | 2200 | 0.52
AL94/1227 | 21:1169:000708 | 21:1169 | 21:0262 | 21:0262:000776 | 21:0262:000776:0002:0001:00 |  | 45.2663 | -63.295 | Red spruce bark | Bark ashing | <2 | 6.8 | <5 | 3900 | 38 | 31.4 | 15 | 8 | 17 | 1 | 0.32 | 0.67 | 1.3 | <1 | <2 | 2.25 | 7.8 | 0.13 | 2 | 4830 | <5 | <50 | 42 | 1.8 | 1.7 | <2 | 1.2 | <50 | 1500 | <0.5 | <0.5 | 1.5 | 0.6 | 15 | 0.74 | 2800 | 0.58
AL94/1228 | 21:1169:000709 | 21:1169 | 21:0262 | 21:0262:000777 | 21:0262:000777:0002:0001:00 |  | 45.2774 | -63.1304 | Red spruce bark | Bark ashing | <2 | 3.2 | 10 | 6300 | 26 | 27.6 | 10 | 7 | 10 | 2.3 | <0.02 | 0.4 | 1.2 | <1 | <2 | 2.3 | 5.4 | 0.1 | <2 | 6520 | 9 | <50 | 50 | 1.1 | 1.2 | <2 | 0.7 | <50 | 1100 | <0.5 | <0.5 | 0.9 | <0.1 | <1 | 0.39 | 2200 | 0.55
AL94/1229 | 21:1169:000710 | 21:1169 | 21:0262 | 21:0262:000779 | 21:0262:000779:0002:0001:00 |  | 45.2664 | -63.0741 | Red spruce bark | Bark ashing | <2 | 7.8 | <5 | 5500 | 94 | 25.6 | 22 | 8 | 23 | 2.4 | 0.35 | 0.75 | 1.4 | <1 | <2 | 5.14 | 11 | 0.15 | 4 | 13800 | <5 | 68 | 84 | 4.9 | 2.4 | <2 | 1.5 | <70 | 1100 | <0.5 | <0.5 | 1.7 | <0.1 | <1 | 0.82 | 3700 | 0.56
AL94/1230 | 21:1169:000711 | 21:1169 | 21:0262 | 21:0262:000782 | 21:0262:000782:0002:0001:00 |  | 45.3091 | -63.0717 | Red spruce bark | Bark ashing | <2 | 5.7 | <5 | 5300 | 17 | 29.8 | 5 | 32 | 4 | <0.5 | <0.02 | 0.22 | 0.5 | <1 | <2 | 2.13 | 2.6 | <0.05 | <2 | 6790 | <5 | <50 | 110 | 1 | 0.6 | <2 | 0.3 | <50 | 1200 | <0.5 | <0.5 | <0.1 | 0.8 | <1 | 0.21 | 2100 | 0.51
AL94/1231 | 21:1169:000712 | 21:1169 | 21:0262 | 21:0262:000783 | 21:0262:000783:0002:0001:00 |  | 45.3228 | -63.0843 | Red spruce bark | Bark ashing | <2 | 5.5 | 8 | 5800 | 18 | 30 | 14 | 8 | 14 | 1.8 | 0.28 | 0.72 | 2.8 | <1 | <2 | 2.93 | 8 | 0.13 | <2 | 6330 | <5 | <50 | 46 | 1.1 | 2.2 | <2 | 1.2 | <50 | 930 | <0.5 | <0.5 | 1.4 | <0.1 | <1 | 0.78 | 2400 | 0.51
AL94/1232 | 21:1169:000713 | 21:1169 | 21:0262 | 21:0262:000784 | 21:0262:000784:0002:0001:00 |  | 45.3246 | -63.1088 | Red spruce bark | Bark ashing | <2 | 3.3 | 6 | 3300 | 18 | 31.6 | 4 | 5 | 5 | 1.9 | <0.01 | 0.21 | <0.5 | <1 | <2 | 2.32 | 2.5 | <0.05 | <2 | 4640 | <5 | <50 | 72 | 1 | 0.5 | 3 | 0.3 | <50 | 1000 | <0.5 | <0.5 | 0.4 | <0.1 | <1 | 0.19 | 3400 | 0.59
AL94/1233 | 21:1169:000714 | 21:1169 | 21:0262 | 21:0262:000785 | 21:0262:000785:0002:0001:00 |  | 45.3323 | -63.052 | Red spruce bark | Bark ashing | <2 | 4.3 | 6 | 6700 | 26 | 31.1 | 5 | 10 | 7 | 1 | <0.02 | 0.27 | <0.5 | <1 | <2 | 1.78 | 3.4 | 0.07 | <2 | 6490 | <5 | <50 | 26 | 1.3 | 0.7 | <2 | 0.4 | <50 | 1300 | <0.5 | <0.5 | 0.5 | <0.1 | <1 | 0.24 | 2800 | 0.55
AL94/1234 | 21:1169:000715 | 21:1169 | 21:0262 | 21:0262:000786 | 21:0262:000786:0002:0001:00 |  | 45.3183 | -63.0281 | Red spruce bark | Bark ashing | <2 | 7.9 | <5 | 3300 | 23 | 29.9 | 9 | 5 | 10 | 1.8 | 0.19 | 0.49 | 0.8 | <1 | <2 | 2.09 | 5.3 | 0.09 | <2 | 6570 | <5 | <50 | 110 | 2.3 | 1.2 | <2 | 0.8 | <50 | 1000 | <0.5 | <0.5 | 0.8 | <0.1 | <1 | 0.37 | 2100 | 0.57
AL94/1235 | 21:1169:000716 | 21:1169 | 21:0262 | 21:0262:000787 | 21:0262:000787:0002:0001:00 |  | 45.2574 | -63.0298 | Red spruce bark | Bark ashing | <2 | 5.2 | 13 | 4200 | 27 | 26.2 | 22 | 7 | 18 | 1.9 | 0.42 | 0.89 | 3.5 | <1 | <2 | 2.25 | 11 | 0.22 | <2 | 4170 | 11 | <50 | 33 | 1 | 2.9 | <2 | 1.6 | <50 | 830 | <0.5 | <0.5 | 2 | 0.8 | <1 | 1.07 | 1900 | 0.56
AL94/1236 | 21:1169:000717 | 21:1169 | 21:0262 | 21:0262:000788 | 21:0262:000788:0002:0001:00 |  | 45.2512 | -63.023 | Red spruce bark | Bark ashing | <2 | <0.5 | 8 | 6200 | 23 | 37.3 | <3 | 2 | 3 | <0.5 | <0.02 | 0.11 | <0.5 | <1 | <2 | 1.76 | 1.5 | <0.05 | <2 | 2010 | <5 | <50 | 17 | 0.5 | 0.3 | <2 | 0.1 | <50 | 3000 | <0.5 | <0.5 | 0.4 | <0.1 | <1 | 0.17 | 2800 | 0.54
AL94/1237 | 21:1169:000718 | 21:1169 | 21:0262 | 21:0262:000789 | 21:0262:000789:0002:0001:00 |  | 45.2677 | -63.0017 | Red spruce bark | Bark ashing | <2 | 5.6 | 10 | 7500 | 34 | 26.3 | 27 | 7 | 21 | 1.9 | 0.49 | 1.12 | 5.1 | <1 | <2 | 3.21 | 13 | 0.25 | <2 | 5150 | 17 | <50 | 51 | 1.1 | 3.8 | <2 | 2.1 | <60 | 470 | <0.5 | <0.5 | 3 | 0.9 | <1 | 1.4 | 3700 | 0.56
AL94/1238 | 21:1169:000719 | 21:1169 | 21:0262 | 21:0262:000790 | 21:0262:000790:0003:0001:00 |  | 45.2716 | -63.0353 | Black spruce bark | Bark ashing | <2 | 8.7 | 14 | 7300 | 71 | 28 | 12 | 12 | 13 | 2.8 | 0.21 | 0.56 | 1.2 | <1 | <2 | 3.78 | 7 | 0.1 | 3 | 4890 | <5 | <50 | 110 | 3.6 | 1.6 | <2 | 1 | <60 | 1000 | <0.5 | <0.5 | 1 | <0.1 | 15 | 0.56 | 2800 | 0.57
AL94/1239 | 21:1169:000720 | 21:1169 | 21:0262 | 21:0262:000791 | 21:0262:000791:0002:0001:00 |  | 45.2962 | -63.0071 | Red spruce bark | Bark ashing | <2 | 10 | 14 | 5100 | 36 | 23.1 | 29 | 8 | 29 | 3.6 | 0.63 | 1.25 | 4.8 | <1 | <2 | 2.57 | 15 | 0.29 | <2 | 7220 | 16 | <50 | 86 | 2.5 | 4.2 | <2 | 2.4 | <60 | 770 | 0.7 | <0.5 | 3.4 | 1 | <1 | 1.74 | 2300 | 0.56
AL94/1240 | 21:1169:000721 | 21:1169 | 21:0262 | 21:0262:000792 | 21:0262:000792:0002:0001:00 |  | 45.2988 | -62.8872 | Red spruce bark | Bark ashing | <2 | 3.8 | 8 | 8900 | 44 | 29.2 | 15 | 5 | 12 | 1 | <0.02 | 0.67 | 1.6 | <1 | <2 | 4.13 | 7.4 | 0.13 | <2 | 4820 | <5 | <50 | 61 | 1.7 | 1.9 | <2 | 1.1 | <60 | 2100 | <0.5 | <0.5 | 1.4 | 0.7 | <1 | 0.55 | 4100 | 0.57
AL94/1241 | 21:1169:000722 | 21:1169 | 21:0262 | 21:0262:000793 | 21:0262:000793:0002:0001:00 |  | 45.3003 | -62.8782 | Red spruce bark | Bark ashing | <2 | 8.8 | 22 | 5700 | 25 | 23.5 | 21 | 7 | 23 | 1.8 | 0.42 | 0.91 | 3.3 | <1 | <2 | 4.24 | 12 | 0.18 | <2 | 6280 | 14 | 56 | 33 | 2.7 | 2.9 | <2 | 1.5 | <60 | 1400 | <0.5 | <0.5 | 2.1 | 0.7 | <1 | 1.04 | 3400 | 0.56
AL94/1242 | 21:1169:000723 | 21:1169 | 21:0262 | 21:0262:000794 | 21:0262:000794:0003:0001:00 |  | 45.3257 | -62.8912 | Black spruce bark | Bark ashing | <2 | 7.5 | 16 | 1400 | 29 | 11.8 | 59 | 9 | 45 | 4.4 | 1.15 | 2.49 | 6.9 | <1 | <2 | 2.36 | 29 | 0.53 | 2 | 8950 | 32 | <50 | 130 | 1.5 | 7.9 | 3 | 4.8 | <70 | 330 | <0.5 | 0.8 | 5.8 | 2.2 | <1 | 2.99 | 1200 | 0.55
AL94/1243 | 21:1169:000724 | 21:1169 | 21:0262 | 21:0262:000795 | 21:0262:000795:0002:0001:00 |  | 45.3342 | -62.8717 | Red spruce bark | Bark ashing | 4 | 6.3 | 5 | 4400 | 43 | 29.4 | 8 | 5 | 9 | 2.2 | <0.02 | 0.43 | 1.6 | <1 | <2 | 3 | 5.2 | 0.06 | <2 | 8770 | <5 | <50 | 74 | 2.7 | 1.3 | <2 | 0.7 | <60 | 1700 | <0.5 | <0.5 | 1.2 | <0.1 | 8 | 0.32 | 4100 | 0.5
AL94/1244 | 21:1169:000725 | 21:1169 | 21:0262 | 21:0262:000796 | 21:0262:000796:0002:0001:00 |  | 45.3209 | -62.8436 | Red spruce bark | Bark ashing | <2 | 8.8 | <5 | 4200 | 38 | 27.6 | 16 | 7 | 16 | 1.1 | 0.28 | 0.74 | 1.1 | <1 | <2 | 2.94 | 9.5 | 0.12 | 6 | 11600 | 9 | <50 | 73 | 5.1 | 2 | <2 | 1.3 | <60 | 1300 | <0.5 | <0.5 | 1.6 | <0.1 | <1 | 0.7 | 2300 | 0.56
AL94/1245 | 21:1169:000726 | 21:1169 | 21:0262 | 21:0262:000797 | 21:0262:000797:0003:0001:00 |  | 45.2716 | -62.869 | Black spruce bark | Bark ashing | <2 | 5.3 | <5 | 4200 | 39 | 21.9 | 20 | 12 | 18 | 3.3 | 0.42 | 0.99 | 3 | <1 | <2 | 3.82 | 11 | 0.17 | <2 | 7230 | 12 | <50 | 140 | 1.1 | 2.9 | <2 | 1.5 | <60 | 1100 | <0.5 | <0.5 | 1.9 | 0.8 | <1 | 0.84 | 2700 | 0.55
AL94/1246 | 21:1169:000727 | 21:1169 | 21:0262 | 21:0262:000798 | 21:0262:000798:0002:0001:00 |  | 45.2991 | -62.8456 | Red spruce bark | Bark ashing | <2 | 5.6 | <5 | 9600 | 65 | 29.4 | 7 | 9 | 5 | 3.2 | 0.18 | 0.36 | <0.5 | <1 | <2 | 3.06 | 4.9 | 0.06 | <2 | 6210 | <5 | <50 | 130 | 2.8 | 1 | 4 | 0.6 | <100 | 1400 | <0.5 | <0.5 | 0.8 | <0.1 | <1 | 0.3 | 8800 | 0.54
AL94/1247 | 21:1169:000728 | 21:1169 | 21:0262 | 21:0262:000799 | 21:0262:000799:0003:0001:00 |  | 45.2935 | -62.8212 | Black spruce bark | Bark ashing | <2 | 4.4 | <5 | 5600 | 30 | 25.3 | 19 | 8 | 15 | 6.4 | 0.41 | 0.89 | 3.2 | <1 | <2 | 2.26 | 11 | 0.16 | <2 | 7330 | 12 | <50 | 150 | 2.1 | 3.1 | <2 | 1.6 | <60 | 1100 | <0.5 | <0.5 | 2.1 | 0.5 | <1 | 1.04 | 3200 | 0.56
AL94/1248 | 21:1169:000729 | 21:1169 | 21:0262 | 21:0262:000800 | 21:0262:000800:0002:0001:01 |  | 45.312 | -62.8107 | Red spruce bark | Bark ashing | <2 | 9.9 | <5 | 1200 | 27 | 10 | 59 | 11 | 47 | 5.1 | 1.17 | 2.5 | 8.6 | <1 | <2 | 4.98 | 30 | 0.56 | missing | 8830 | 37 | <50 | 110 | 2 | 8.7 | <2 | 4.9 | <70 | 450 | 0.9 | 1 | 7 | 1.8 | 6 | 3.54 | 700 | 0.54
AL94/1249 | 21:1169:000730 | 21:1169 | 21:0262 | 21:0262:000800 | 21:0262:000800:0002:0001:02 |  | 45.312 | -62.8107 | Red spruce bark | Bark ashing | <2 | 11 | <5 | 1200 | 30 | 11 | 64 | 11 | 48 | 4.9 | 1.21 | 2.59 | 9.2 | <1 | <2 | 2.62 | 32 | 0.58 | 5 | 9210 | 33 | <50 | 110 | 2.1 | 8.9 | <2 | 5.1 | <70 | 460 | 1 | 0.9 | 7.2 | 2 | <1 | 3.62 | 770 | 0.51
AL94/1250 | 21:1169:000731 | 21:1169 |  |  |  | 303 |  |  | Control Reference | Unspecified | <2 | 7 | 18 | 350 | 14 | 15.4 | 43 | 8 | 68 | 2.2 | 0.77 | 1.68 | 5.3 | <1 | <2 | 2.99 | 21 | 0.29 | 5 | 10800 | 25 | 91 | 54 | 1.1 | 4.2 | <2 | 3 | <60 | 410 | <0.5 | <0.5 | 2.9 | 0.8 | <1 | 1.76 | 700 | 0.5
AL94/1251 | 21:1169:000732 | 21:1169 | 21:0262 | 21:0262:000801 | 21:0262:000801:0002:0001:00 |  | 45.3316 | -62.8266 | Red spruce bark | Bark ashing | <2 | 15 | 6 | 2500 | 130 | 27.2 | 17 | 5 | 20 | 2.2 | 0.31 | 0.89 | 2.3 | <1 | <2 | 3.72 | 9.9 | 0.16 | <2 | 5590 | 7 | <50 | 70 | 5.3 | 2.5 | <2 | 1.5 | <70 | 830 | <0.5 | <0.5 | 1.8 | <0.1 | <1 | 0.9 | 2200 | 0.54
AL94/1252 | 21:1169:000733 | 21:1169 | 21:0262 | 21:0262:000802 | 21:0262:000802:0003:0001:00 |  | 45.3083 | -62.7775 | Black spruce bark | Bark ashing | <2 | 9.5 | <5 | 2200 | 53 | 15.5 | 48 | 8 | 40 | 3.1 | 0.93 | 1.98 | 7.8 | <1 | <2 | 2.79 | 23 | 0.47 | missing | 8640 | 25 | <50 | 66 | 2.4 | 6.8 | 3 | 3.7 | <70 | 970 | <0.5 | <0.5 | 5.3 | 1.4 | <1 | 2.56 | 1100 | 0.52
AL94/1253 | 21:1169:000734 | 21:1169 | 21:0262 | 21:0262:000803 | 21:0262:000803:0002:0001:00 |  | 45.2938 | -62.7634 | Red spruce bark | Bark ashing | <2 | 8.1 | 10 | 6700 | 41 | 21.8 | 25 | 10 | 24 | 5 | 0.59 | 1.12 | 3.8 | <1 | <2 | 5.6 | 14 | 0.21 | 4 | 6130 | 16 | 100 | 140 | 3.4 | 3.6 | 3 | 1.8 | <60 | 2000 | <0.5 | <0.5 | 2.5 | 0.9 | <1 | 1.11 | 3600 | 0.51
AL94/1254 | 21:1169:000735 | 21:1169 | 21:0262 | 21:0262:000804 | 21:0262:000804:0002:0001:00 |  | 45.2769 | -62.7623 | Red spruce bark | Bark ashing | <2 | 11 | 9 | 5800 | 46 | 22 | 29 | 11 | 24 | 2.5 | 0.51 | 1.18 | 3.3 | <1 | <2 | 4.77 | 16 | 0.2 | 3 | 10800 | 16 | <50 | 87 | 6.4 | 3.8 | <2 | 2.2 | <70 | 1700 | <0.5 | <0.5 | 2.9 | 0.9 | <1 | 1.08 | 3600 | 0.51
AL94/1255 | 21:1169:000736 | 21:1169 | 21:0262 | 21:0262:000805 | 21:0262:000805:0003:0001:00 |  | 45.2846 | -62.7913 | Black spruce bark | Bark ashing | <2 | 8.8 | 6 | 1600 | 20 | 10.5 | 61 | 11 | 45 | 4.2 | 1.13 | 2.55 | 8.3 | <1 | <2 | 3.09 | 29 | 0.6 | 3 | 9880 | 32 | <50 | 96 | 2.3 | 9.1 | <2 | 4.7 | <70 | 460 | 0.9 | 1 | 6.4 | 1.8 | 3 | 3.5 | 1400 | 0.51
AL94/1256 | 21:1169:000737 | 21:1169 | 21:0262 | 21:0262:000806 | 21:0262:000806:0003:0001:00 |  | 45.2827 | -62.8775 | Black spruce bark | Bark ashing | 3 | 4.5 | <5 | 3500 | 39 | 30.7 | 21 | 7 | 14 | 2.4 | 0.27 | 0.85 | 2.6 | <1 | <2 | 2.6 | 10 | 0.16 | 2 | 7410 | 8 | <50 | 68 | 2.8 | 2.5 | <2 | 1.5 | <60 | 1400 | <0.5 | <0.5 | 1.4 | <0.1 | <1 | 0.84 | 2800 | 0.52
AL94/1257 | 21:1169:000738 | 21:1169 | 21:0262 | 21:0262:000807 | 21:0262:000807:0003:0001:00 |  | 45.2723 | -62.9043 | Black spruce bark | Bark ashing | <2 | 5 | <5 | 2900 | 40 | 18.8 | 44 | 10 | 29 | 1.9 | 0.96 | 2 | 6.4 | <1 | <2 | 2.73 | 21 | 0.42 | <2 | 10300 | 23 | <50 | 63 | 1 | 5.4 | <2 | 3.4 | <60 | 1500 | 1.1 | 0.5 | 4.2 | 1.3 | <1 | 2.21 | 2400 | 0.53
AL94/1258 | 21:1169:000739 | 21:1169 | 21:0262 | 21:0262:000808 | 21:0262:000808:0003:0001:00 |  | 45.2569 | -62.9006 | Black spruce bark | Bark ashing | <2 | 2.3 | <5 | 4000 | 38 | 32.7 | 11 | 5 | 9 | 1.4 | 0.14 | 0.5 | 2.3 | <1 | <2 | 2.3 | 5.7 | 0.11 | <2 | 8500 | <5 | <50 | 37 | 0.9 | 1.4 | <2 | 0.9 | <50 | 2000 | <0.5 | <0.5 | 0.8 | <0.1 | <1 | 0.46 | 2700 | 0.51
AL94/1259 | 21:1169:000740 | 21:1169 | 21:0262 | 21:0262:000809 | 21:0262:000809:0002:0001:00 |  | 45.2647 | -62.9344 | Red spruce bark | Bark ashing | 3 | 4.4 | <5 | 2300 | 30 | 25.4 | 31 | 8 | 23 | 1.4 | 0.68 | 1.31 | 4.1 | <1 | <2 | 2.92 | 15 | 0.29 | 3 | 7610 | 15 | <50 | 41 | 1.2 | 4.3 | <2 | 2.4 | <60 | 1300 | <0.5 | <0.5 | 3.1 | 1.1 | <1 | 1.67 | 1600 | 0.51
AL94/1260 | 21:1169:000741 | 21:1169 | 21:0262 | 21:0262:000810 | 21:0262:000810:0002:0001:00 |  | 45.2847 | -62.9212 | Red spruce bark | Bark ashing | <2 | 2.1 | <5 | 6700 | 52 | 33.1 | 5 | 5 | 5 | <0.5 | <0.02 | 0.23 | 1.6 | <1 | <2 | 2.27 | 2.9 | 0.07 | <2 | 7130 | <5 | 95 | 28 | 0.8 | 0.6 | <2 | 0.3 | <50 | 1500 | <0.5 | <0.5 | 0.5 | <0.1 | 4 | 0.18 | 3800 | 0.52
AL94/1261 | 21:1169:000742 | 21:1169 | 21:0262 | 21:0262:000811 | 21:0262:000811:0002:0001:01 |  | 45.2558 | -62.9495 | Red spruce bark | Bark ashing | <2 | 4.8 | 5 | 3200 | 46 | 27.3 | 21 | 6 | 16 | 1.1 | 0.4 | 0.84 | 3.9 | <1 | <2 | 2.47 | 9.6 | 0.23 | 2 | 4190 | 14 | <50 | 29 | 1.4 | 2.6 | <2 | 1.5 | <50 | 540 | <0.5 | <0.5 | 2 | 0.6 | <1 | 1.01 | 2100 | 0.52
AL94/1262 | 21:1169:000743 | 21:1169 | 21:0262 | 21:0262:000811 | 21:0262:000811:0002:0001:02 |  | 45.2558 | -62.9495 | Red spruce bark | Bark ashing | <2 | 4.2 | <5 | 3300 | 46 | 28.1 | 19 | 6 | 15 | 1 | 0.38 | 0.81 | 4.1 | <1 | <2 | 2.51 | 9.2 | 0.18 | 3 | 4070 | 9 | <50 | 20 | 1.2 | 2.5 | <2 | 1.5 | <50 | 600 | <0.5 | <0.5 | 2 | 0.6 | <1 | 1.2 | 2200 | 0.53
AL94/1263 | 21:1169:000744 | 21:1169 |  |  |  | 303 |  |  | Control Reference | Unspecified | <2 | 7.8 | 17 | 390 | 15 | 14.1 | 42 | 9 | 61 | 1.9 | 0.82 | 1.71 | 5.2 | <1 | <2 | 3.06 | 20 | 0.32 | 4 | 11500 | 24 | 60 | 44 | 1.2 | 4.5 | <2 | 3 | <50 | 860 | <0.5 | <0.5 | 2.9 | 1.3 | <1 | 1.72 | 770 | 0.56
AL94/1264 | 21:1169:000745 | 21:1169 | 21:0262 | 21:0262:000813 | 21:0262:000813:0002:0001:00 |  | 45.2674 | -62.9929 | Red spruce bark | Bark ashing | <2 | 2 | <5 | 2100 | 43 | 34.3 | 4 | 5 | 4 | 0.8 | <0.01 | 0.2 | <0.5 | <1 | <2 | 2.66 | 2.4 | <0.05 | <2 | 8010 | <5 | <50 | 27 | 1 | 0.5 | <2 | 0.3 | <50 | 1500 | <0.5 | <0.5 | 0.5 | <0.1 | <1 | 0.17 | 4000 | 0.53
AL94/1265 | 21:1169:000746 | 21:1169 | 21:0262 | 21:0262:000814 | 21:0262:000814:0002:0001:00 |  | 45.2964 | -62.9903 | Red spruce bark | Bark ashing | <2 | 5.4 | 6 | 6000 | 53 | 26.7 | 9 | 10 | 9 | 2.3 | <0.02 | 0.47 | 1.8 | <1 | <2 | 3.81 | 5.3 | 0.06 | <2 | 7820 | 8 | 79 | 130 | 2.7 | 1.3 | <2 | 0.7 | <60 | 1700 | <0.5 | <0.5 | 0.9 | <0.1 | <1 | 0.35 | 3200 | 0.52
AL94/1266 | 21:1169:000747 | 21:1169 | 21:0262 | 21:0262:000815 | 21:0262:000815:0002:0001:00 |  | 45.3134 | -62.9869 | Red spruce bark | Bark ashing | <2 | 4.8 | <5 | 3400 | 27 | 18.1 | 31 | 13 | 23 | 2.4 | 0.62 | 1.53 | 5.4 | <1 | <2 | 2.67 | 15 | 0.3 | <2 | 7820 | 18 | <50 | 100 | 1.4 | 4.6 | <2 | 2.4 | <60 | 1500 | <0.5 | <0.5 | 3.3 | 1.2 | <1 | 1.83 | 3500 | 0.54
AL94/1267 | 21:1169:000748 | 21:1169 | 21:0262 | 21:0262:000816 | 21:0262:000816:0002:0001:00 |  | 45.3294 | -62.9884 | Red spruce bark | Bark ashing | <2 | 4.1 | <5 | 5300 | 23 | 29.3 | 7 | 12 | 7 | 1.7 | <0.02 | 0.27 | <0.5 | <1 | <2 | 3.34 | 3.7 | 0.06 | <2 | 10800 | <5 | <50 | 86 | 1.4 | 0.7 | <2 | 0.5 | <50 | 1400 | <0.5 | <0.5 | 0.5 | <0.1 | <1 | 0.23 | 3100 | 0.53
AL94/1268 | 21:1169:000749 | 21:1169 | 21:0262 | 21:0262:000817 | 21:0262:000817:0002:0001:00 |  | 45.3022 | -62.9648 | Red spruce bark | Bark ashing | <2 | 4.7 | <5 | 9900 | 34 | 29.3 | 8 | 12 | 7 | 2.2 | <0.02 | 0.43 | 2.5 | <1 | <2 | 4.43 | 4.7 | 0.1 | <2 | 10000 | <5 | <50 | 100 | 1.6 | 1.3 | <2 | 0.7 | <60 | 2400 | <0.5 | <0.5 | 0.9 | <0.1 | <1 | 0.41 | 5400 | 0.51
AL94/1269 | 21:1169:000750 | 21:1169 | 21:0262 | 21:0262:000818 | 21:0262:000818:0003:0001:00 |  | 45.3179 | -62.9593 | Black spruce bark | Bark ashing | <2 | 5.2 | 7 | 9800 | 60 | 28.9 | 13 | 10 | 11 | 1.5 | <0.02 | 0.64 | 3.3 | <1 | <2 | 2.66 | 7.1 | 0.11 | <2 | 10300 | <5 | <50 | 60 | 2 | 1.9 | <2 | 1.1 | <60 | 1400 | <0.5 | <0.5 | 1.5 | <0.1 | <1 | 0.81 | 2100 | 0.51
AL94/1270 | 21:1169:000751 | 21:1169 | 21:0262 | 21:0262:000819 | 21:0262:000819:0002:0001:00 |  | 45.3342 | -62.951 | Red spruce bark | Bark ashing | <2 | 5.3 | <5 | 2200 | 27 | 30.2 | 8 | 9 | 7 | 2.1 | 0.19 | 0.46 | 0.9 | <1 | <2 | 3.23 | 4.4 | 0.07 | <2 | 7320 | <5 | <50 | 100 | 2.5 | 1.2 | <2 | 0.6 | <50 | 770 | <0.5 | <0.5 | 0.9 | <0.1 | <1 | 0.38 | 2000 | 0.51
AL94/1271 | 21:1169:000752 | 21:1169 | 21:0262 | 21:0262:000820 | 21:0262:000820:0002:0001:00 |  | 45.3095 | -62.9341 | Red spruce bark | Bark ashing | <2 | 5.3 | <5 | 4700 | 35 | 27.6 | 4 | 6 | 4 | 2.2 | <0.02 | 0.23 | <0.5 | <1 | <2 | 3.93 | 2.7 | <0.05 | <2 | 4990 | <5 | <50 | 96 | 1.7 | 0.6 | <2 | 0.3 | <50 | 1700 | <0.5 | <0.5 | 0.4 | <0.1 | <1 | 0.21 | 2700 | 0.51
AL94/1272 | 21:1169:000753 | 21:1169 | 21:0262 | 21:0262:000821 | 21:0262:000821:0002:0001:00 |  | 45.3344 | -62.9199 | Red spruce bark | Bark ashing | <2 | 6.4 | 8 | 4500 | 33 | 27 | 15 | 9 | 12 | 2.1 | 0.26 | 0.77 | 2.3 | <1 | <2 | 2.32 | 7.6 | 0.1 | 3 | 15300 | 9 | <50 | 66 | 2.7 | 2 | <2 | 1.1 | <60 | 1100 | <0.5 | <0.5 | 1.5 | 0.6 | <1 | 0.72 | 3000 | 0.53
AL94/1273 | 21:1169:000754 | 21:1169 | 21:0262 | 21:0262:000822 | 21:0262:000822:0002:0001:00 |  | 45.3334 | -62.9179 | Red spruce bark | Bark ashing | 2 | 11 | <5 | 4400 | 65 | 22.6 | 27 | 12 | 19 | 4 | 0.41 | 1.06 | 3.4 | <1 | <2 | 3.89 | 14 | 0.22 | 3 | 6290 | 15 | 87 | 71 | 7.3 | 3.5 | <2 | 1.9 | <70 | 1000 | <0.5 | <0.5 | 2.5 | 1.1 | <1 | 1.07 | 3100 | 0.53
AL94/1274 | 21:1169:000755 | 21:1169 | 21:0262 | 21:0262:000823 | 21:0262:000823:0002:0001:00 |  | 45.2637 | -62.833 | Red spruce bark | Bark ashing | <2 | 5.1 | <5 | 9300 | 52 | 33.5 | 7 | 6 | 7 | 1.4 | <0.02 | 0.32 | <0.5 | <1 | <2 | 3.7 | 4.4 | <0.05 | 3 | 5490 | <5 | <50 | 69 | 1.7 | 1 | <2 | 0.6 | <60 | 2200 | <0.5 | <0.5 | 0.6 | <0.1 | <1 | 0.34 | 2000 | 0.52
AL94/1275 | 21:1169:000756 | 21:1169 | 21:0262 | 21:0262:000824 | 21:0262:000824:0002:0001:00 |  | 45.2617 | -62.8067 | Red spruce bark | Bark ashing | 6 | 4.2 | <5 | 8500 | 39 | 29.9 | 12 | 14 | 12 | 2 | 0.2 | 0.56 | <0.5 | <1 | <2 | 3 | 7.2 | 0.08 | <2 | 7200 | <5 | <50 | 56 | 3.1 | 1.8 | 5 | 0.9 | <70 | 1900 | <0.5 | <0.5 | 1.3 | 0.5 | <1 | 0.48 | 2800 | 0.51
AL94/1276 | 21:1169:000757 | 21:1169 | 21:0262 | 21:0262:000825 | 21:0262:000825:0003:0001:00 |  | 45.1376 | -62.9118 | Black spruce bark | Bark ashing | <2 | 7.6 | 8 | 4200 | 120 | 29.4 | 17 | 8 | 12 | 3.9 | <0.02 | 0.7 | 2.1 | <1 | <2 | 6.15 | 8.3 | 0.1 | <2 | 10000 | <5 | <50 | 170 | 3.5 | 2.2 | <2 | 1.1 | <80 | 1400 | <0.5 | <0.5 | 1.1 | 0.7 | <1 | 0.62 | 3600 | 0.51
AL94/1277 | 21:1169:000758 | 21:1169 | 21:0262 | 21:0262:000826 | 21:0262:000826:0003:0001:00 |  | 45.1416 | -62.8348 | Black spruce bark | Bark ashing | <2 | 8.4 | 8 | 1400 | 48 | 8.8 | 68 | 15 | 58 | 6.4 | 1.17 | 3.01 | 7.4 | <1 | <2 | 3.47 | 31 | 0.56 | 4 | 17000 | 29 | <50 | 140 | 2 | 11 | <2 | 4.4 | <90 | <300 | 1.4 | <0.5 | 5.7 | 2 | <1 | 3.2 | 1000 | 0.51
AL94/1278 | 21:1169:000759 | 21:1169 | 21:0262 | 21:0262:000827 | 21:0262:000827:0002:0001:00 |  | 45.1404 | -62.884 | Red spruce bark | Bark ashing | <2 | 5.2 | 6 | 4500 | 46 | 32.1 | 9 | 6 | 11 | 2.2 | <0.02 | 0.55 | 1.6 | <1 | <2 | 3.11 | 5.5 | 0.08 | <2 | 7030 | <5 | <50 | 70 | 2.1 | 1.7 | <2 | 0.7 | <60 | 1000 | <0.5 | <0.5 | 0.7 | <0.1 | <1 | 0.43 | 2900 | 0.53
AL94/1279 | 21:1169:000760 | 21:1169 | 21:0262 | 21:0262:000828 | 21:0262:000828:0002:0001:00 |  | 45.1353 | -62.9661 | Red spruce bark | Bark ashing | <2 | 7.6 | <5 | 8200 | 56 | 25 | 35 | 12 | 24 | 2.7 | 0.45 | 1.48 | 3.6 | <1 | <2 | 3.43 | 18 | 0.19 | <2 | 6160 | 17 | <50 | 78 | 2.9 | 3.7 | <2 | 2.4 | <80 | 1900 | 0.6 | <0.5 | 2.5 | 1 | <1 | 1.21 | 4400 | 0.51
AL94/1280 | 21:1169:000761 | 21:1169 | 21:0262 | 21:0262:000829 | 21:0262:000829:0002:0001:00 |  |  |  | Red spruce bark | Bark ashing | 3 | 7.2 | <5 | 8700 | 93 | 27.8 | 11 | 11 | 10 | 2.7 | <0.02 | 0.6 | <0.5 | <1 | <2 | 6.62 | 6 | 0.1 | <2 | 11200 | <5 | <50 | 200 | 2.6 | 1.4 | <2 | 0.9 | <80 | 1500 | <0.5 | <0.5 | 0.9 | <0.1 | <1 | 0.5 | 2600 | 0.53
AL94/1281 | 21:1169:000762 | 21:1169 | 21:0262 | 21:0262:000830 | 21:0262:000830:0002:0001:00 |  |  |  | Red spruce bark | Bark ashing | 5 | 7.5 | <5 | 11000 | 74 | 29.5 | 14 | 11 | 12 | 0.8 | <0.02 | 0.65 | 3.1 | <1 | <2 | 3.38 | 7.4 | 0.14 | <2 | 9160 | <5 | <50 | 38 | 4.9 | 1.8 | <2 | 1.1 | <70 | 890 | <0.5 | <0.5 | 1.2 | <0.1 | <1 | 0.64 | 2500 | 0.53
AL94/1282 | 21:1169:000763 | 21:1169 | 21:0262 | 21:0262:000831 | 21:0262:000831:0002:0001:00 |  |  |  | Red spruce bark | Bark ashing | <2 | 7.2 | 5 | 13000 | 110 | 25.1 | 15 | 12 | 13 | 4 | 0.35 | 0.64 | 3.8 | <1 | <2 | 4.66 | 8.5 | 0.09 | <2 | 11200 | <5 | <50 | 140 | 3.6 | 2 | 4 | 1.1 | <100 | 1800 | <0.5 | <0.5 | 1.3 | <0.1 | 9 | 0.72 | 2500 | 0.52
AL94/1283 | 21:1169:000764 | 21:1169 | 21:0262 | 21:0262:000832 | 21:0262:000832:0002:0001:00 |  |  |  | Red spruce bark | Bark ashing | <2 | 8.5 | 6 | 14000 | 88 | 25.7 | 22 | 12 | 18 | 2.7 | 0.41 | 0.97 | 5.5 | <1 | <2 | 3.27 | 12 | 0.21 | 3 | 7510 | <5 | 150 | 67 | 6.8 | 2.9 | <2 | 1.7 | <80 | 1400 | <0.5 | <0.5 | 2.3 | <0.1 | <1 | 1.02 | 2500 | 0.53
AL94/1284 | 21:1169:000765 | 21:1169 | 21:0262 | 21:0262:000833 | 21:0262:000833:0002:0001:00 |  |  |  | Red spruce bark | Bark ashing | <2 | 5.8 | <5 | 7700 | 81 | 32.4 | 11 | 6 | 9 | 1.1 | <0.02 | 0.46 | 2.5 | <1 | <2 | 2.29 | 5.9 | 0.09 | <2 | 6210 | <5 | <50 | 37 | 2.2 | 1.5 | <2 | 0.8 | <100 | 910 | <0.5 | <0.5 | 1 | <0.1 | <1 | 0.52 | 2800 | 0.52
AL94/1285 | 21:1169:000766 | 21:1169 | 21:0262 | 21:0262:000834 | 21:0262:000834:0002:0001:00 |  |  |  | Red spruce bark | Bark ashing | <2 | 2.9 | <5 | 11000 | 65 | 36 | 6 | 4 | 6 | <0.5 | <0.02 | 0.27 | <0.5 | <1 | <2 | 3.28 | 3.9 | <0.05 | <2 | 2930 | <5 | <50 | 23 | 1.2 | 0.8 | <2 | 0.4 | <60 | 1700 | <0.5 | <0.5 | 0.6 | <0.1 | <1 | 0.29 | 3700 | 0.52
AL94/1286 | 21:1169:000767 | 21:1169 | 21:0262 | 21:0262:000835 | 21:0262:000835:0002:0001:00 |  | 45.1621 | -64.0764 | Red spruce bark | Bark ashing | <2 | 8.7 | 13 | 12000 | 120 | 29.2 | 22 | 8 | 20 | 2.8 | 0.41 | 0.85 | 3.4 | <1 | <3 | 5.74 | 11 | 0.16 | 5 | 4680 | <5 | <50 | 52 | 4.4 | 2.8 | <2 | 1.5 | <90 | 980 | <0.5 | <0.5 | 1.6 | <0.1 | <1 | 0.96 | 2700 | 0.39
AL94/1287 | 21:1169:000768 | 21:1169 | 21:0262 | 21:0262:000836 | 21:0262:000836:0002:0001:01 |  | 45.1603 | -64.0764 | Red spruce bark | Bark ashing | <2 | 2 | <5 | 6700 | 51 | 39.9 | <3 | 2 | <1 | 0.9 | <0.02 | 0.18 | <0.5 | <1 | <2 | 1.73 | 2.2 | <0.05 | 2 | 4140 | <5 | <50 | 17 | 0.9 | 0.5 | <2 | 0.3 | <50 | 1300 | <0.5 | <0.5 | 0.4 | <0.1 | <1 | <0.05 | 2100 | 0.52
AL94/1288 | 21:1169:000769 | 21:1169 | 21:0262 | 21:0262:000836 | 21:0262:000836:0002:0001:02 |  | 45.1603 | -64.0764 | Red spruce bark | Bark ashing | <2 | 2 | <5 | 6700 | 48 | 38.1 | 4 | 3 | 4 | 0.6 | <0.02 | 0.16 | <0.5 | <1 | <2 | 1.99 | 2.1 | <0.05 | <2 | 4270 | <5 | <50 | 25 | 1 | 0.5 | <2 | 0.3 | <50 | 1100 | <0.5 | <0.5 | 0.4 | <0.1 | <1 | 0.16 | 2100 | 0.55
AL94/1289 | 21:1169:000770 | 21:1169 |  |  |  | 303 |  |  | Control Reference | Unspecified | <2 | 6.8 | 14 | 470 | 13 | 16.5 | 45 | 10 | 72 | 1.7 | 0.97 | 1.92 | 5.5 | <1 | <2 | 3.84 | 21 | 0.33 | 5 | 10800 | 23 | <50 | 52 | 1.1 | 4.9 | <2 | 3.3 | <60 | 950 | <0.5 | 0.7 | 3.5 | 1.7 | <1 | 1.9 | 860 | 0.54
AL94/1290 | 21:1169:000771 | 21:1169 | 21:0262 | 21:0262:000001 | 21:0262:000001:0002:0001:00 |  | 44.879 | -63.554 | Red spruce bark | Bark ashing | <2 | 5.6 | <5 | 3000 | 85 | 32.2 | 10 | 13 | 41 | 1.4 | 0.19 | 0.46 | 1 | <1 | <2 | 4.05 | 5.7 | <0.05 | 4 | 4530 | <5 | <50 | 61 | 2 | 1.2 | <2 | 0.7 | <60 | 1400 | <0.5 | <0.5 | 0.6 | <0.1 | <1 | 0.38 | 2100 | 0.51
AL94/1291 | 21:1169:000772 | 21:1169 | 21:0262 | 21:0262:000864 | 21:0262:000864:0003:0001:00 |  | 45.2187 | -62.9399 | Black spruce bark | Bark ashing | <2 | 7.9 | 21 | 3000 | 61 | 22.8 | 38 | 13 | 26 | 3.7 | 0.68 | 1.82 | 5 | <1 | <2 | 2.42 | 18 | 0.3 | 3 | 8040 | 23 | <50 | 95 | 1.3 | 5.6 | <2 | 2.7 | <70 | 1600 | <0.5 | 0.6 | 4.4 | 0.8 | <1 | 1.82 | 3000 | 0.57
AL94/1292 | 21:1169:000773 | 21:1169 | 21:0262 | 21:0262:000865 | 21:0262:000865:0003:0001:00 |  | 45.2406 | -62.9007 | Black spruce bark | Bark ashing | <2 | 3.6 | <5 | 1700 | 30 | 33 | 19 | 9 | 12 | 2.4 | 0.33 | 0.8 | 2.4 | <1 | <2 | 3.06 | 9.1 | 0.12 | <2 | 4510 | <5 | <50 | 60 | 0.9 | 2.2 | <2 | 1.3 | <50 | 1700 | <0.5 | <0.5 | 1.8 | 0.8 | <1 | 0.72 | 2600 | 0.53
AL94/1293 | 21:1169:000774 | 21:1169 | 21:0262 | 21:0262:000866 | 21:0262:000866:0003:0001:00 |  | 45.2273 | -62.9141 | Black spruce bark | Bark ashing | <2 | 10 | 10 | 3700 | 64 | 23.3 | 32 | 10 | 24 | 3.7 | 0.51 | 1.36 | 3.5 | <1 | <2 | 4.61 | 16 | 0.23 | 4 | 6320 | 12 | <50 | 87 | 4.9 | 4.4 | <2 | 2.2 | <70 | 930 | <0.5 | <0.5 | 2.8 | 1 | <1 | 1.22 | 2400 | 0.55
AL94/1294 | 21:1169:000775 | 21:1169 | 21:0262 | 21:0262:000867 | 21:0262:000867:0002:0001:00 |  | 45.2081 | -62.9171 | Red spruce bark | Bark ashing | <2 | 8.7 | <5 | 4500 | 62 | 29.8 | 15 | 16 | 11 | 2.5 | <0.02 | 0.66 | 1.8 | <1 | <2 | 5.13 | 8.1 | 0.09 | <2 | 9160 | <5 | <50 | 85 | 3.4 | 1.9 | <2 | 1.1 | <70 | 1800 | <0.5 | <0.5 | 1.2 | <0.1 | <1 | 0.49 | 2700 | 0.52
AL94/1295 | 21:1169:000776 | 21:1169 | 21:0262 | 21:0262:000868 | 21:0262:000868:0002:0001:00 |  | 45.231 | -62.8771 | Red spruce bark | Bark ashing | <2 | 1.2 | <5 | 1100 | 39 | 37.7 | <3 | 10 | 3 | 8.6 | 0.11 | 0.14 | <0.5 | <1 | <2 | 2.77 | 1.6 | <0.05 | <2 | 2090 | <5 | <50 | 120 | 0.5 | 0.3 | <2 | 0.2 | <50 | 2000 | <0.5 | <0.5 | 0.2 | <0.1 | <1 | <0.05 | 3200 | 0.59
AL94/1296 | 21:1169:000777 | 21:1169 | 21:0262 | 21:0262:000869 | 21:0262:000869:0002:0001:00 |  | 45.2243 | -62.872 | Red spruce bark | Bark ashing | <2 | 3 | <5 | 2300 | 48 | 29.8 | 11 | 5 | 9 | 3.5 | 0.23 | 0.58 | 1.6 | <1 | <2 | 2.41 | 6.5 | 0.11 | <2 | 5080 | <5 | <50 | 110 | 1.6 | 1.7 | <2 | 0.9 | <100 | 1500 | <0.5 | <0.5 | 1.3 | 0.7 | <1 | 0.48 | 3500 | 0.56
AL94/1297 | 21:1169:000778 | 21:1169 | 21:0262 | 21:0262:000870 | 21:0262:000870:0002:0001:00 |  | 45.1942 | -62.877 | Red spruce bark | Bark ashing | 5 | 6.2 | 10 | 2800 | 34 | 27 | 17 | 6 | 11 | 10 | <0.02 | 0.66 | 1.4 | <1 | <2 | 4.09 | 9.7 | 0.1 | <2 | 7770 | <5 | <50 | 170 | 5.7 | 1.8 | <2 | 1.3 | <60 | 2100 | <0.5 | <0.5 | 1 | <0.1 | <1 | 0.57 | 2900 | 0.51
AL94/1298 | 21:1169:000779 | 21:1169 | 21:0262 | 21:0262:000871 | 21:0262:000871:0002:0001:00 |  | 45.1887 | -62.9117 | Red spruce bark | Bark ashing | <2 | 9.4 | <5 | 3700 | 44 | 19 | 25 | 45 | 22 | 3.2 | 0.46 | 1.25 | 2.6 | <1 | <2 | 5.65 | 14 | 0.18 | 3 | 11200 | 17 | 110 | 150 | 4.7 | 3.7 | <2 | 1.8 | <70 | 1800 | <0.5 | <0.5 | 2.3 | 0.7 | <1 | 0.87 | 3200 | 0.5
AL94/1299 | 21:1169:000780 | 21:1169 | 21:0262 | 21:0262:000872 | 21:0262:000872:0002:0001:00 |  | 45.1774 | -62.8908 | Red spruce bark | Bark ashing | <2 | 5.5 | 9 | 3900 | 40 | 25.9 | 27 | 18 | 20 | 2.1 | 0.46 | 1.16 | 2.7 | <1 | <2 | 3.48 | 14 | 0.17 | <2 | 12100 | 13 | 130 | 66 | 3.2 | 3.3 | <2 | 1.9 | <60 | 1900 | <0.5 | <0.5 | 1.8 | 0.8 | <1 | 0.96 | 2400 | 0.51
AL94/1300 | 21:1169:000781 | 21:1169 | 21:0262 | 21:0262:000873 | 21:0262:000873:0002:0001:00 |  | 45.1629 | -62.8939 | Red spruce bark | Bark ashing | <2 | 7.6 | <5 | 4200 | 51 | 23.3 | 30 | 17 | 22 | 2.9 | 0.52 | 1.28 | 3.3 | <1 | <2 | 3.36 | 14 | 0.21 | 4 | 8390 | 15 | <50 | 100 | 1.8 | 4.1 | <2 | 2.1 | <60 | 1100 | <0.5 | <0.5 | 2.6 | 0.6 | <1 | 1.31 | 2600 | 0.58
AL94/1301 | 21:1169:000782 | 21:1169 | 21:0262 | 21:0262:000875 | 21:0262:000875:0002:0001:00 |  | 45.1547 | -62.8823 | Red spruce bark | Bark ashing | <2 | 7.9 | 12 | 4700 | 29 | 28.8 | 11 | 15 | 11 | 3.2 | <0.02 | 0.54 | 1.5 | <1 | <2 | 3.95 | 7.4 | 0.09 | <2 | 8440 | 5 | <50 | 140 | 3.4 | 1.7 | <2 | 0.9 | <60 | 2200 | <0.5 | <0.5 | 0.9 | <0.1 | <1 | 0.54 | 3300 | 0.53
AL94/1302 | 21:1169:000783 | 21:1169 | 21:0262 | 21:0262:000876 | 21:0262:000876:0002:0001:00 |  | 45.2416 | -62.9665 | Red spruce bark | Bark ashing | <2 | 2.5 | <5 | 4600 | 35 | 31.4 | 15 | 10 | 11 | 0.9 | 0.26 | 0.56 | 1.7 | <1 | <2 | 1.51 | 7.3 | 0.14 | 3 | 7940 | 8 | <50 | 25 | 1.4 | 1.7 | <2 | 1.1 | <50 | 1900 | <0.5 | <0.5 | 1.1 | <0.1 | 4 | 0.49 | 2200 | 0.59
AL94/1303 | 21:1169:000784 | 21:1169 | 21:0262 | 21:0262:000877 | 21:0262:000877:0002:0001:01 |  | 45.2444 | -62.9463 | Red spruce bark | Bark ashing | <2 | 3.5 | <5 | 4400 | 35 | 22.2 | 31 | 8 | 25 | 1.3 | 0.76 | 1.24 | 5.9 | <1 | <2 | 2.96 | 15 | 0.31 | <2 | 5680 | 17 | <50 | 30 | 0.9 | 4.3 | <2 | 2.4 | <60 | 2400 | <0.5 | 0.6 | 3.6 | 1.1 | <1 | 1.63 | 2600 | 0.51
AL94/1304 | 21:1169:000785 | 21:1169 | 21:0262 | 21:0262:000877 | 21:0262:000877:0002:0001:02 |  | 45.2444 | -62.9463 | Red spruce bark | Bark ashing | 3 | 4.8 | 7 | 4200 | 35 | 22.5 | 35 | 8 | 27 | 2 | 0.72 | 1.37 | 6.8 | <1 | <2 | 3.5 | 16 | 0.34 | <2 | 5830 | 19 | <50 | 47 | 0.8 | 4.6 | <2 | 2.7 | <60 | 1900 | <0.5 | <0.5 | 3.6 | 1.2 | <1 | 1.87 | 2500 | 0.51
AL94/1305 | 21:1169:000786 | 21:1169 |  |  |  | 303 |  |  | Control Reference | Unspecified | <2 | 7.1 | 13 | 440 | 12 | 14.8 | 45 | 8 | 68 | 2.4 | 0.83 | 1.76 | 5 | <1 | <2 | 4.16 | 21 | 0.32 | 5 | 10700 | 22 | 91 | 42 | 1.2 | 4.6 | <2 | 3.1 | <50 | 930 | <0.5 | <0.5 | 3.3 | 1.7 | <1 | 1.85 | 830 | 0.55
AL94/1306 | 21:1169:000787 | 21:1169 | 21:0262 | 21:0262:000878 | 21:0262:000878:0002:0001:00 |  | 45.239 | -62.8541 | Red spruce bark | Bark ashing | <2 | 2.8 | <5 | 6200 | 35 | 31.9 | 11 | 20 | 9 | 5.6 | <0.02 | 0.46 | 2 | <1 | <2 | 2.19 | 6.1 | 0.1 | <2 | 3360 | <5 | <50 | 74 | 1.6 | 1.3 | <2 | 0.7 | <50 | 2000 | <0.5 | <0.5 | 0.8 | <0.1 | <1 | 0.36 | 2600 | 0.52
AL94/1307 | 21:1169:000788 | 21:1169 | 21:0262 | 21:0262:000879 | 21:0262:000879:0002:0001:00 |  | 45.2202 | -62.8325 | Red spruce bark | Bark ashing | <2 | 13 | <5 | 2200 | 80 | 21.6 | 29 | 6 | 27 | 8.2 | 0.42 | 1.26 | 2.7 | <1 | <2 | 4.46 | 14 | 0.21 | 3 | 11900 | 16 | <50 | 160 | 5.3 | 4.6 | <2 | 1.9 | <70 | 1500 | <0.5 | <0.5 | 2.6 | 1.2 | <1 | 1.21 | 3400 | 0.5
AL94/1308 | 21:1169:000789 | 21:1169 | 21:0262 | 21:0262:000880 | 21:0262:000880:0003:0001:00 |  | 45.1846 | -62.8658 | Black spruce bark | Bark ashing | 6 | 5.3 | <5 | 4800 | 98 | 30.8 | 6 | 6 | 4 | 2 | 0.29 | 0.35 | <0.5 | <1 | <2 | 3.52 | 4.4 | 0.08 | <2 | 8540 | <5 | <50 | 86 | 2.4 | 0.8 | <2 | 0.6 | <60 | 870 | <0.5 | <0.5 | 0.3 | <0.1 | <1 | 0.27 | 3800 | 0.52
AL94/1309 | 21:1169:000790 | 21:1169 | 21:0262 | 21:0262:000881 | 21:0262:000881:0002:0001:00 |  | 45.1955 | -62.851 | Red spruce bark | Bark ashing | <2 | 3.4 | <5 | 5200 | 31 | 34.4 | 6 | 6 | 5 | 0.9 | 0.19 | 0.25 | 1.3 | <1 | <2 | 1.85 | 3.6 | <0.05 | <2 | 5020 | <5 | <50 | 38 | 1.2 | 0.7 | <2 | 0.5 | <50 | 2900 | <0.5 | <0.5 | 0.5 | <0.1 | <1 | 0.18 | 3600 | 0.52
AL94/1310 | 21:1169:000791 | 21:1169 | 21:0262 | 21:0262:000901 | 21:0262:000901:0002:0001:00 |  | 45.1519 | -62.7931 | Red spruce bark | Bark ashing | 2 | 7.3 | <5 | 4700 | 38 | 23.5 | 24 | 16 | 19 | 4.5 | 0.53 | 0.96 | 2.3 | <1 | <2 | 5.1 | 11 | 0.14 | <2 | 9140 | 14 | 110 | 120 | 3.7 | 2.8 | 3 | 1.6 | <60 | 2000 | <0.5 | <0.5 | 1.9 | 0.6 | <1 | 0.88 | 3800 | 0.51
AL94/1311 | 21:1169:000792 | 21:1169 | 21:0262 | 21:0262:000902 | 21:0262:000902:0002:0001:00 |  | 45.0592 | -62.9382 | Red spruce bark | Bark ashing | 3 | 38 | 9 | 4600 | 52 | 26.7 | 23 | 13 | 19 | 2.5 | 0.41 | 0.93 | 2.8 | <1 | <2 | 4.48 | 14 | 0.18 | 6 | 5350 | 14 | <50 | 87 | 4.7 | 3.2 | <2 | 1.6 | <80 | 1400 | <0.5 | <0.5 | 1.8 | <0.1 | <1 | 0.87 | 2600 | 0.34
AL94/1312 | 21:1169:000793 | 21:1169 | 21:0262 | 21:0262:000904 | 21:0262:000904:0002:0001:00 |  | 45.0614 | -62.9399 | Red spruce bark | Bark ashing | <2 | 120 | 235 | 2200 | 55 | 16.8 | 43 | 12 | 36 | 3.5 | 0.78 | 1.83 | 4.4 | <1 | <2 | 5.25 | 23 | 0.32 | 12 | 13100 | 23 | 80 | 130 | 16 | 6.1 | 8 | 3.1 | <80 | 720 | <0.5 | <0.5 | 4.1 | 1.5 | <1 | 1.75 | 2000 | 0.51
AL94/1313 | 21:1169:000794 | 21:1169 | 21:0262 | 21:0262:000909 | 21:0262:000909:0002:0001:00 |  | 45.0575 | -62.9394 | Red spruce bark | Bark ashing | <2 | 55 | 68 | 3100 | 22 | 31.5 | 19 | 7 | 8 | 0.9 | 0.38 | 0.7 | 2.1 | <1 | <2 | 2.34 | 9.6 | 0.13 | <2 | 6990 | 8 | <50 | 16 | 2.7 | 2 | <2 | 1.2 | <50 | 4100 | <0.5 | <0.5 | 1.2 | <0.1 | <1 | 0.66 | 3100 | 0.54
AL94/1314 | 21:1169:000795 | 21:1169 | 21:0262 | 21:0262:000910 | 21:0262:000910:0002:0001:00 |  | 45.0568 | -62.943 | Red spruce bark | Bark ashing | 6 | 26 | 28 | 8700 | 23 | 28.1 | 16 | 14 | 12 | 1.6 | <0.02 | 0.61 | 2.1 | <1 | <2 | 2.05 | 9 | 0.1 | 3 | 7750 | <5 | <50 | 44 | 4.8 | 1.8 | <2 | 1.2 | <60 | 1500 | <0.5 | <0.5 | 1.2 | 0.7 | <1 | 0.39 | 3100 | 0.53
AL94/1315 | 21:1169:000796 | 21:1169 | 21:0262 | 21:0262:000914 | 21:0262:000914:0002:0001:00 |  | 45.0564 | -62.9461 | Red spruce bark | Bark ashing | 3 | 40 | 53 | 6300 | 22 | 26.4 | 24 | 6 | 19 | 3.1 | 0.52 | 0.96 | 3.1 | <1 | <2 | 4.12 | 12 | 0.18 | 2 | 11900 | 12 | 61 | 110 | 3.2 | 3 | 3 | 1.7 | <60 | 2700 | <0.5 | <0.5 | 1.7 | 0.9 | <1 | 1.02 | 3000 | 0.56
AL94/1316 | 21:1169:000797 | 21:1169 | 21:0262 | 21:0262:000863 | 21:0262:000863:0003:0001:00 |  | 45.1913 | -62.9248 | Black spruce bark | Bark ashing | <2 | 3.7 | <5 | 3000 | 33 | 30.9 | 7 | 6 | 8 | 4.1 | 0.14 | 0.35 | <0.5 | <1 | <2 | 3.84 | 4.8 | 0.07 | <2 | 9200 | <5 | <50 | 110 | 1.7 | 0.9 | <2 | 0.5 | <50 | 2500 | <0.5 | <0.5 | 0.6 | <0.1 | <1 | 0.21 | 4800 | 0.58
AL94/1317 | 21:1169:000798 | 21:1169 | 21:0262 | 21:0262:000890 | 21:0262:000890:0002:0001:00 |  | 45.201 | -62.7659 | Red spruce bark | Bark ashing | <2 | 7.2 | <5 | 3600 | 34 | 29.5 | 16 | 7 | 13 | 6.4 | 0.17 | 0.6 | 1.8 | <1 | <2 | 3.05 | 8.7 | 0.09 | 2 | 10900 | 8 | 70 | 170 | 2.7 | 1.8 | <2 | 1.1 | <50 | 2000 | <0.5 | <0.5 | 1.2 | <0.1 | <1 | 0.54 | 3000 | 0.58
AL94/1318 | 21:1169:000799 | 21:1169 | 21:0262 | 21:0262:000892 | 21:0262:000892:0002:0001:01 |  | 45.2121 | -62.8077 | Red spruce bark | Bark ashing | <2 | 4.4 | <5 | 3300 | 30 | 31.9 | 7 | 5 | 5 | 6.8 | <0.02 | 0.27 | 0.9 | <1 | <2 | 1.95 | 3.4 | <0.05 | 2 | 6260 | <5 | <50 | 110 | 1.9 | 0.8 | <2 | 0.4 | <50 | 2500 | <0.5 | <0.5 | 0.3 | <0.1 | <1 | <0.05 | 3500 | 0.51
AL94/1319 | 21:1169:000800 | 21:1169 | 21:0262 | 21:0262:000892 | 21:0262:000892:0002:0001:02 |  | 45.2121 | -62.8077 | Red spruce bark | Bark ashing | <2 | 5.1 | <5 | 3400 | 26 | 33.8 | 6 | 4 | 7 | 7.3 | 0.06 | 0.27 | <0.5 | <1 | <2 | 2.41 | 3.3 | <0.05 | <2 | 6500 | <5 | <50 | 120 | 1.9 | 0.8 | <2 | 0.4 | <50 | 2200 | <0.5 | <0.5 | 0.5 | <0.1 | <1 | 0.23 | 3600 | 0.56
AL94/1320 | 21:1169:000801 | 21:1169 |  |  |  | 303 |  |  | Control Reference | Unspecified | <2 | 8.4 | 18 | 480 | 11 | 17.1 | 46 | 9 | 67 | 2.3 | 0.89 | 1.78 | 5.5 | <1 | <2 | 3.02 | 21 | 0.3 | 6 | 11200 | 25 | <50 | 44 | 1.3 | 4.6 | <2 | 3.2 | <50 | 1100 | <0.5 | <0.5 | 3.3 | 1.3 | 3 | 1.84 | 780 | 0.57
AL94/1321 | 21:1169:000802 | 21:1169 | 21:0262 | 21:0262:000773 | 21:0262:000773:0003:0001:00 |  | 45.2929 | -63.3042 | Black spruce bark | Bark ashing | <2 | 3 | <5 | 3900 | 45 | 34.5 | 7 | 5 | 6 | 0.7 | <0.01 | 0.29 | 1.6 | <1 | <2 | 1.55 | 3.8 | <0.05 | 3 | 4660 | <5 | <50 | 15 | 0.9 | 0.9 | <2 | 0.5 | <50 | 4000 | <0.5 | <0.5 | 0.8 | 0.8 | <1 | 0.33 | 3000 | 0.58
AL94/1322 | 21:1169:000803 | 21:1169 | 21:0262 | 21:0262:000778 | 21:0262:000778:0002:0001:00 |  | 45.2564 | -63.1139 | Red spruce bark | Bark ashing | <2 | 4 | <5 | 4600 | 69 | 31.5 | 9 | 3 | 7 | 0.9 | <0.02 | 0.42 | 1.9 | <1 | <2 | 3.13 | 4.7 | 0.09 | <2 | 7650 | <5 | <50 | 57 | 0.8 | 1.3 | 3 | 0.7 | <50 | 1900 | <0.5 | <0.5 | 0.9 | <0.1 | <1 | 0.4 | 3500 | 0.54
AL94/1323 | 21:1169:000804 | 21:1169 | 21:0262 | 21:0262:000780 | 21:0262:000780:0003:0001:00 |  | 45.2809 | -63.0794 | Black spruce bark | Bark ashing | 2 | 6 | <5 | 4700 | 63 | 32.9 | <3 | 11 | 4 | 1 | <0.01 | 0.2 | 1.4 | <1 | <2 | 3.3 | 2.1 | <0.05 | <2 | 4730 | <5 | <50 | 110 | 1.1 | 0.5 | <2 | 0.3 | <50 | 1100 | <0.5 | <0.5 | 0.3 | <0.1 | <1 | 0.15 | 2900 | 0.58
AL94/1324 | 21:1169:000805 | 21:1169 | 21:0262 | 21:0262:000781 | 21:0262:000781:0003:0001:00 |  | 45.2929 | -63.0664 | Black spruce bark | Bark ashing | <2 | 5.3 | 5 | 4700 | 77 | 31.1 | 4 | 6 | 7 | 1.1 | <0.02 | 0.26 | 1.2 | <1 | <2 | 3.17 | 3 | <0.05 | <2 | 7790 | <5 | <50 | 120 | 1.7 | 0.7 | <2 | 0.4 | <50 | 1400 | <0.5 | <0.5 | 0.5 | <0.1 | <1 | 0.21 | 4100 | 0.59
AL94/1325 | 21:1169:000806 | 21:1169 | 21:0262 | 21:0262:000812 | 21:0262:000812:0002:0001:00 |  | 45.2876 | -62.9521 | Red spruce bark | Bark ashing | <2 | 5.2 | <5 | 8600 | 90 | 30.9 | 8 | 11 | 6 | 1.6 | 0.2 | 0.41 | 2.3 | <1 | <2 | 4.15 | 5.2 | 0.09 | <2 | 8940 | <5 | <50 | 93 | 1 | 1.2 | <2 | 0.7 | <60 | 2000 | <0.5 | <0.5 | 0.8 | <0.1 | <1 | 0.32 | 4600 | 0.57
AL94/1326 | 21:1169:000807 | 21:1169 | 21:0262 | 21:0262:000837 | 21:0262:000837:0002:0001:00 |  |  |  | Red spruce bark | Bark ashing | <2 | 6 | 5 | 6000 | 39 | 29.1 | 10 | 8 | 9 | 1.2 | 0.23 | 0.51 | 2.2 | <1 | <2 | 2.79 | 5.8 | 0.07 | <2 | 7860 | <5 | 50 | 65 | 2.6 | 1.5 | 4 | 0.8 | <50 | 1700 | <0.5 | <0.5 | 0.9 | <0.1 | <1 | 0.41 | 3000 | 0.58
AL94/1327 | 21:1169:000808 | 21:1169 | 21:0262 | 21:0262:000838 | 21:0262:000838:0002:0001:00 |  | 45.0311 | -63.3243 | Red spruce bark | Bark ashing | <2 | 8.6 | 19 | 5700 | 30 | 20.7 | 35 | 12 | 27 | 2.5 | 0.72 | 1.38 | 5.7 | <1 | <2 | 2.07 | 17 | 0.28 | 2 | 7430 | 16 | <50 | 90 | 2 | 4.4 | <2 | 2.4 | <100 | 650 | <0.5 | <0.5 | 3.1 | 0.8 | <1 | 1.66 | 2700 | 0.52
AL94/1328 | 21:1169:000809 | 21:1169 | 21:0262 | 21:0262:000839 | 21:0262:000839:0002:0001:00 |  | 45.0282 | -63.3311 | Red spruce bark | Bark ashing | <2 | 39 | 557 | 3200 | 19 | 12.9 | 57 | 12 | 39 | 3.4 | 1.18 | 2.22 | 9.1 | <1 | <2 | 2.98 | 28 | 0.55 | 2 | 12500 | 33 | <50 | 74 | 3.4 | 7.6 | 3 | 4.5 | <70 | 620 | 1.2 | <0.5 | 5.6 | 2.3 | <1 | 3.21 | 5500 | 0.54
AL94/1329 | 21:1169:000810 | 21:1169 | 21:0262 | 21:0262:000844 | 21:0262:000844:0002:0001:00 |  | 45.209 | -63.1974 | Red spruce bark | Bark ashing | <2 | 9.6 | <5 | 1900 | 30 | 9.7 | 63 | 16 | 45 | 4.6 | 1.19 | 2.81 | 9 | <1 | <2 | 4.2 | 29 | 0.58 | 5 | 9400 | 32 | <50 | 120 | 1.9 | 8.9 | <2 | 4.8 | <60 | 600 | 0.8 | 0.9 | 6.2 | 1.7 | <1 | 3.51 | 1000 | 0.58
AL94/1330 | 21:1169:000811 | 21:1169 | 21:0262 | 21:0262:000849 | 21:0262:000849:0002:0001:00 |  | 45.233 | -63.3045 | Red spruce bark | Bark ashing | <2 | 8.2 | 8 | 3400 | 69 | 24.7 | 33 | 10 | 26 | 2.8 | 0.71 | 1.32 | 4.5 | <1 | <2 | 3.16 | 16 | 0.3 | 7 | 6470 | 20 | <50 | 65 | 3.4 | 4.5 | <2 | 2.7 | <60 | 680 | 0.6 | 0.6 | 3.4 | 1.7 | <1 | 1.8 | 1300 | 0.59
AL94/1331 | 21:1169:000812 | 21:1169 | 21:0262 | 21:0262:000851 | 21:0262:000851:0002:0001:00 |  | 45.2467 | -63.3941 | Red spruce bark | Bark ashing | <2 | 7.7 | 5 | 4300 | 98 | 23.8 | 30 | 10 | 23 | 1.8 | 0.68 | 1.08 | 5.1 | <1 | <2 | 2.51 | 14 | 0.28 | <2 | 6520 | 16 | <50 | 30 | 1.8 | 3.6 | 2 | 2.4 | <60 | 350 | 0.6 | <0.5 | 2.2 | 1.3 | <1 | 1.67 | 1800 | 0.58
AL94/1332 | 21:1169:000813 | 21:1169 | 21:0262 | 21:0262:000853 | 21:0262:000853:0003:0001:00 |  | 45.1592 | -62.9458 | Black spruce bark | Bark ashing | <2 | 7.5 | <5 | 2600 | 72 | 29.1 | 28 | 9 | 18 | 2.6 | 0.44 | 1.14 | 2.1 | <1 | <2 | 3.75 | 14 | 0.14 | 3 | 8760 | 14 | <50 | 67 | 5.4 | 3.2 | <2 | 2 | <60 | 1700 | <0.5 | <0.5 | 1.9 | 0.9 | <1 | 0.81 | 3800 | 0.56
AL94/1333 | 21:1169:000814 | 21:1169 | 21:0262 | 21:0262:000854 | 21:0262:000854:0002:0001:00 |  | 45.1626 | -62.9713 | Red spruce bark | Bark ashing | <2 | 17 | 14 | 3600 | 72 | 18.9 | 49 | 8 | 38 | 4.9 | 0.59 | 1.9 | 3.4 | <1 | <3 | 8.43 | 26 | 0.29 | 9 | 9520 | 17 | <50 | 120 | 5.4 | 6.1 | 6 | 3.3 | <100 | 1500 | 0.7 | 0.7 | 4.2 | 1.3 | <1 | 1.82 | 2400 | 0.3
AL94/1334 | 21:1169:000815 | 21:1169 | 21:0262 | 21:0262:000855 | 21:0262:000855:0002:0001:00 |  | 45.1451 | -62.9752 | Red spruce bark | Bark ashing | <2 | 9.4 | <5 | 6100 | 77 | 26.7 | 20 | 11 | 14 | 3.8 | 0.36 | 0.81 | 1.9 | <1 | <2 | 5.13 | 11 | 0.12 | <2 | 10600 | 9 | 90 | 94 | 3.9 | 1.9 | 5 | 1.5 | <60 | 1300 | <0.5 | <0.5 | 1.4 | 0.7 | <1 | 0.61 | 2500 | 0.54
AL94/1335 | 21:1169:000816 | 21:1169 | 21:0262 | 21:0262:000856 | 21:0262:000856:0002:0001:00 |  | 45.1662 | -62.9945 | Red spruce bark | Bark ashing | <2 | 7.6 | <5 | 3800 | 30 | 24.8 | 27 | 13 | 20 | 9.8 | 0.53 | 1.13 | 2.7 | <1 | <2 | 3.37 | 13 | 0.18 | 4 | 8370 | 11 | <50 | 94 | 3 | 3 | <2 | 1.8 | <60 | 1300 | <0.5 | <0.5 | 2.4 | 0.9 | <1 | 0.95 | 2400 | 0.53
AL94/1336 | 21:1169:000817 | 21:1169 | 21:0262 | 21:0262:000858 | 21:0262:000858:0003:0001:00 |  | 45.1864 | -62.9981 | Black spruce bark | Bark ashing | <2 | 3 | <5 | 2100 | 46 | 32.5 | 8 | 7 | 7 | 4.7 | 0.18 | 0.42 | 1 | <1 | <2 | 1.88 | 5 | 0.06 | <2 | 7290 | <5 | 76 | 44 | 1.2 | 1.1 | <2 | 0.7 | <50 | 1300 | <0.5 | <0.5 | 0.7 | <0.1 | <1 | 0.45 | 3900 | 0.58
AL94/1337 | 21:1169:000818 | 21:1169 | 21:0262 | 21:0262:000859 | 21:0262:000859:0002:0001:00 |  | 45.2311 | -62.9911 | Red spruce bark | Bark ashing | <2 | 7.3 | <5 | 5800 | 38 | 16.2 | 38 | 9 | 29 | 3.5 | 0.76 | 1.62 | 6.5 | <1 | <2 | 6.38 | 19 | 0.35 | <2 | 11100 | 21 | <50 | 97 | 1.6 | 5.6 | <2 | 2.9 | <100 | 1700 | <0.5 | 0.5 | 3.8 | <0.1 | 3 | 1.82 | 1200 | 0.56
AL94/1338 | 21:1169:000819 | 21:1169 | 21:0262 | 21:0262:000860 | 21:0262:000860:0002:0001:00 |  | 45.2027 | -62.9806 | Red spruce bark | Bark ashing | <2 | 3.7 | <5 | 1900 | 20 | 31.3 | 20 | 4 | 14 | 1.1 | 0.38 | 0.82 | 3.2 | <1 | <2 | 2.02 | 10 | 0.22 | <2 | 4250 | 8 | <50 | 53 | 0.8 | 2.5 | <2 | 1.5 | <50 | 2300 | <0.5 | <0.5 | 1.9 | 0.7 | <1 | 1.14 | 2200 | 0.55
AL94/1339 | 21:1169:000820 | 21:1169 | 21:0262 | 21:0262:000861 | 21:0262:000861:0002:0001:00 |  | 45.1869 | -62.9682 | Red spruce bark | Bark ashing | <2 | 5.7 | <5 | 2000 | 32 | 26.2 | 25 | 8 | 18 | 2.6 | 0.46 | 1.02 | 2.9 | <1 | <2 | 4.55 | 13 | 0.17 | 4 | 7930 | 12 | 74 | 86 | 2.9 | 3.1 | <2 | 1.8 | <60 | 1500 | <0.5 | <0.5 | 1.9 | 0.9 | <1 | 1.05 | 3700 | 0.5
AL94/1340 | 21:1169:000821 | 21:1169 | 21:0262 | 21:0262:000862 | 21:0262:000862:0002:0001:00 |  | 45.1827 | -62.9456 | Red spruce bark | Bark ashing | <2 | 4 | <5 | 2700 | 50 | 28 | 24 | 8 | 15 | 2.1 | 0.3 | 0.88 | 2.1 | <1 | <2 | 2.86 | 14 | 0.14 | <2 | 8780 | 9 | <50 | 48 | 2.1 | 2.3 | <2 | 1.9 | <80 | 1200 | <0.5 | <0.5 | 2.2 | 0.6 | <1 | 0.78 | 3800 | 0.51
AL94/1341 | 21:1169:000822 | 21:1169 | 21:0262 | 21:0262:000883 | 21:0262:000883:0002:0001:00 |  | 45.1848 | -62.8305 | Red spruce bark | Bark ashing | <2 | 8.9 | <5 | 4400 | 66 | 27.5 | 15 | 19 | 12 | 6 | 0.3 | 0.75 | 2.3 | <1 | <3 | 5.74 | 9 | 0.15 | 6 | 10300 | 9 | <50 | 110 | 3.2 | 2.2 | <2 | 1.1 | <110 | 1900 | <0.5 | <0.5 | 1 | <0.1 | <1 | 0.63 | 4500 | 0.31
AL94/1342 | 21:1169:000823 | 21:1169 | 21:0262 | 21:0262:000884 | 21:0262:000884:0003:0001:00 |  | 45.1861 | -62.8133 | Black spruce bark | Bark ashing | <2 | 4.9 | 10 | 4600 | 88 | 32.2 | 11 | 14 | 9 | 3.6 | 0.18 | 0.48 | <0.5 | <1 | <2 | 2.58 | 6.9 | 0.12 | 2 | 6920 | 5 | <50 | 100 | 2.3 | 1.7 | <2 | 0.9 | <80 | 2200 | <0.5 | <0.5 | 1.1 | <0.1 | <1 | 0.56 | 4100 | 0.5
AL94/1343 | 21:1169:000824 | 21:1169 | 21:0262 | 21:0262:000887 | 21:0262:000887:0002:0001:00 |  | 45.2402 | -62.8222 | Red spruce bark | Bark ashing | <2 | 12 | 14 | 4000 | 82 | 25.8 | 23 | 11 | 22 | 3.1 | 0.39 | 1.03 | 2.2 | <1 | <2 | 3.93 | 15 | 0.13 | 5 | 10200 | 7 | <50 | 85 | 9.1 | 2.9 | <2 | 1.8 | <90 | 1900 | <0.5 | <0.5 | 1.9 | 0.8 | <1 | 0.76 | 5700 | 0.5
AL94/1344 | 21:1169:000825 | 21:1169 | 21:0262 | 21:0262:000888 | 21:0262:000888:0002:0001:00 |  | 45.2167 | -62.7831 | Red spruce bark | Bark ashing | <2 | 7.4 | 9 | 4800 | 54 | 30.7 | 16 | 9 | 15 | 4.6 | 0.32 | 0.71 | 1.1 | <1 | <2 | 3.17 | 9.8 | 0.11 | 4 | 7870 | <5 | <50 | 100 | 3.9 | 2.1 | <2 | 1.3 | <80 | 1900 | <0.5 | <0.5 | 1.5 | <0.1 | 6 | 0.68 | 4200 | 0.52
AL94/1345 | 21:1169:000826 | 21:1169 | 21:0262 | 21:0262:000889 | 21:0262:000889:0002:0001:00 |  | 45.2357 | -62.7631 | Red spruce bark | Bark ashing | <2 | 7.5 | 85 | 2200 | 60 | 29.2 | 25 | 5 | 17 | 5.5 | 0.46 | 1.06 | 2.8 | <1 | <2 | 3.14 | 15 | 0.19 | 3 | 8060 | 14 | <50 | 100 | 4.5 | 3.3 | <2 | 2.4 | <80 | 1300 | <0.5 | <0.5 | 3.2 | 0.9 | 3 | 0.94 | 2800 | 0.53
AL94/1346 | 21:1169:000827 | 21:1169 | 21:0262 | 21:0262:000891 | 21:0262:000891:0002:0001:00 |  | 45.214 | -62.7558 | Red spruce bark | Bark ashing | <2 | 5.7 | <5 | 3600 | 49 | 30 | 18 | 8 | 14 | 7.8 | 0.34 | 0.69 | 1.9 | <1 | <2 | 3.07 | 12 | 0.13 | <2 | 10600 | <5 | 110 | 91 | 3.8 | 2.1 | <2 | 1.4 | <80 | 1900 | <0.5 | <0.5 | 1.5 | 0.6 | <1 | 0.67 | 3500 | 0.5
AL94/1347 | 21:1169:000828 | 21:1169 | 21:0262 | 21:0262:000893 | 21:0262:000893:0002:0001:00 |  | 45.2072 | -62.7987 | Red spruce bark | Bark ashing | <2 | 8 | 8 | 2700 | 82 | 29.9 | 15 | 7 | 15 | 7.5 | 0.32 | 0.67 | 1.9 | <1 | <2 | 2.91 | 8.6 | 0.11 | 3 | 7840 | <5 | <50 | 99 | 4.1 | 2 | <2 | 1.2 | <80 | 1500 | <0.5 | <0.5 | 1.3 | <0.1 | <1 | 0.6 | 2600 | 0.51
AL94/1348 | 21:1169:000829 | 21:1169 | 21:0262 | 21:0262:000894 | 21:0262:000894:0002:0001:00 |  | 45.1983 | -62.8202 | Red spruce bark | Bark ashing | <2 | 6.1 | 9 | 2500 | 60 | 26 | 19 | 9 | 17 | 13 | 0.29 | 0.83 | 2.1 | <1 | <2 | 3.7 | 11 | 0.12 | 4 | 7080 | <5 | 110 | 150 | 3.9 | 2.5 | <2 | 1.4 | <80 | 1500 | <0.5 | <0.5 | 1.5 | <0.1 | <1 | 0.77 | 3300 | 0.52
AL94/1349 | 21:1169:000830 | 21:1169 | 21:0262 | 21:0262:000895 | 21:0262:000895:0002:0001:00 |  | 45.237 | -62.8045 | Red spruce bark | Bark ashing | <2 | 4.5 | 9 | 6300 | 60 | 30.3 | 10 | 17 | 9 | 1.8 | 0.16 | 0.5 | 2.3 | <1 | <2 | 2.64 | 6.8 | 0.08 | <2 | 11300 | 8 | <50 | 89 | 3 | 1.4 | <2 | 0.9 | <80 | 1900 | <0.5 | <0.5 | 1 | <0.1 | <1 | 0.36 | 5600 | 0.53
AL94/1350 | 21:1169:000831 | 21:1169 | 21:0262 | 21:0262:000896 | 21:0262:000896:0002:0001:00 |  | 45.2343 | -62.7847 | Red spruce bark | Bark ashing | <2 | 6.2 | <5 | 2500 | 56 | 25.1 | 34 | 6 | 17 | 14 | 0.55 | 1.06 | 5.7 | <1 | <2 | 3.05 | 19 | 0.25 | 3 | 11900 | 20 | <50 | 170 | 3.4 | 3.2 | <2 | 3.2 | <80 | 900 | <0.5 | <0.5 | 4.7 | 1.4 | <1 | 1.35 | 2500 | 0.53
AL94/1351 | 21:1169:000832 | 21:1169 | 21:0262 | 21:0262:000897 | 21:0262:000897:0002:0001:00 |  | 45.1652 | -62.912 | Red spruce bark | Bark ashing | <2 | 8.2 | <5 | 4600 | 69 | 22.2 | 27 | 11 | 19 | 2.7 | 0.55 | 1.29 | 3.2 | <1 | <2 | 3.89 | 17 | 0.18 | <2 | 6980 | 6 | 130 | 74 | 3.7 | 4 | <2 | 2.3 | <80 | 1500 | <0.5 | <0.5 | 2.6 | 0.9 | 4 | 1.22 | 2800 | 0.53
AL94/1352 | 21:1169:000833 | 21:1169 | 21:0262 | 21:0262:000900 | 21:0262:000900:0002:0001:00 |  | 45.1472 | -62.8111 | Red spruce bark | Bark ashing | <2 | 6.2 | 9 | 4900 | 79 | 26.4 | 11 | 9 | 11 | 5.1 | 0.17 | 0.58 | 2.2 | <1 | <2 | 3.81 | 6.5 | 0.1 | <2 | 9660 | <5 | <50 | 110 | 2.7 | 1.7 | 2 | 0.9 | <80 | 1400 | <0.5 | <0.5 | 1.3 | <0.1 | <1 | 0.43 | 2900 | 0.53
AL94/1353 | 21:1169:000834 | 21:1169 |  |  |  | 303 |  |  | Control Reference | Unspecified | <2 | 7.2 | 13 | 430 | 12 | 15 | 39 | 8 | 69 | 2.6 | 0.86 | 1.79 | 5.3 | <1 | <2 | 3.86 | 22 | 0.28 | 3 | 11300 | 19 | <50 | 36 | 1.2 | 4.4 | <2 | 3.3 | <70 | 1400 | <0.5 | <0.5 | 3.2 | 1.3 | <1 | 1.61 | 810 | 0.52
AL94/1354 | 21:1169:000835 | 21:1169 | 21:0262 | 21:0262:000903 | 21:0262:000903:0002:0001:00 |  | 45.0606 | -62.9393 | Red spruce bark | Bark ashing | <2 | 55 | 76 | 4300 | 110 | 27.3 | 15 | 9 | 11 | 1.4 | 0.3 | 0.7 | 2.3 | <1 | <2 | 1.69 | 8.5 | 0.1 | <2 | 6130 | <5 | <50 | 55 | 4.6 | 1.9 | <2 | 1.3 | <80 | 1600 | <0.5 | <0.5 | 1.3 | <0.1 | <1 | 0.67 | 3600 | 0.52
AL94/1355 | 21:1169:000836 | 21:1169 | 21:0262 | 21:0262:000905 | 21:0262:000905:0002:0001:00 |  | 45.0622 | -62.9407 | Red spruce bark | Bark ashing | <2 | 29 | 9 | 4600 | 48 | 21.2 | 20 | 10 | 19 | 2.4 | 0.32 | 0.88 | 2.1 | <1 | <2 | 5.78 | 12 | 0.14 | 2 | 9280 | <5 | <50 | 98 | 5.9 | 2.8 | <2 | 1.6 | <100 | 2100 | <0.5 | <0.5 | 1.6 | 1.2 | <1 | 0.78 | 3500 | 0.4
AL94/1356 | 21:1169:000837 | 21:1169 | 21:0262 | 21:0262:000906 | 21:0262:000906:0002:0001:00 |  | 45.063 | -62.9413 | Red spruce bark | Bark ashing | 2 | 22 | 24 | 2400 | 45 | 23.9 | 15 | 9 | 15 | 2 | 0.25 | 0.71 | 1.1 | <1 | <2 | 4.72 | 9 | 0.12 | 2 | 12200 | 7 | <50 | 69 | 8.3 | 2 | 5 | 1.3 | <80 | 1200 | <0.5 | <0.5 | 1.4 | 0.5 | 2 | 0.55 | 2700 | 0.5
AL94/1357 | 21:1169:000838 | 21:1169 | 21:0262 | 21:0262:000907 | 21:0262:000907:0002:0001:00 |  | 45.0638 | -62.9422 | Red spruce bark | Bark ashing | <2 | 41 | 16 | 3200 | 73 | 23.1 | 19 | 11 | 19 | 2.1 | 0.43 | 0.96 | 2.1 | <1 | <2 | 2.09 | 12 | 0.15 | 2 | 9790 | 10 | <50 | 60 | 6 | 2.8 | <2 | 1.8 | <80 | 1000 | <0.5 | <0.5 | 1.8 | 1 | <1 | 0.75 | 2800 | 0.52
AL94/1358 | 21:1169:000839 | 21:1169 | 21:0262 | 21:0262:000908 | 21:0262:000908:0002:0001:01 |  | 45.0577 | -62.9381 | Red spruce bark | Bark ashing | <2 | 27 | 10 | 4300 | 60 | 32.3 | 6 | 8 | 6 | <0.5 | <0.02 | 0.31 | <0.5 | <1 | <2 | 1.64 | 4.4 | <0.05 | <2 | 6550 | <5 | 76 | 23 | 2.4 | 0.7 | <2 | 0.5 | <100 | 2600 | <0.5 | <0.5 | 0.4 | <0.1 | <1 | 0.22 | 5100 | 0.53
AL94/1359 | 21:1169:000840 | 21:1169 | 21:0262 | 21:0262:000908 | 21:0262:000908:0002:0001:02 |  | 45.0577 | -62.9381 | Red spruce bark | Bark ashing | <2 | 27 | 11 | 4200 | 60 | 32 | 6 | 7 | 5 | <0.5 | <0.02 | 0.31 | 1.4 | <1 | <2 | 2.55 | 4.3 | <0.05 | <2 | 6450 | <5 | <50 | 31 | 2.6 | 0.8 | <2 | 0.5 | <70 | 2400 | <0.5 | <0.5 | 0.5 | <0.1 | <1 | 0.2 | 4900 | 0.51
AL94/1360 | 21:1169:000841 | 21:1169 | 21:0262 | 21:0262:000911 | 21:0262:000911:0002:0001:00 |  | 45.0575 | -62.9432 | Red spruce bark | Bark ashing | <2 | 35 | 27 | 3300 | 28 | 20.9 | 29 | 17 | 22 | 2.9 | 0.54 | 1.16 | 2.7 | <1 | <2 | 3.87 | 18 | 0.16 | 3 | 6840 | 11 | <50 | 65 | 8.7 | 3.6 | 2 | 2.3 | <70 | 800 | <0.5 | <0.5 | 2.3 | 0.9 | 4 | 1.05 | 2200 | 0.53
AL94/1361 | 21:1169:000842 | 21:1169 | 21:0262 | 21:0262:000912 | 21:0262:000912:0002:0001:00 |  | 45.0567 | -62.9445 | Red spruce bark | Bark ashing | <2 | 52 | 30 | 5000 | 34 | 20.9 | 23 | 13 | 19 | 2.2 | 0.52 | 1.07 | 3.4 | <1 | <2 | 3.91 | 15 | 0.19 | <2 | 5960 | <5 | <50 | 75 | 3.9 | 3.5 | <2 | 2 | <70 | 1600 | <0.5 | <0.5 | 2.1 | <0.1 | 3 | 1.11 | 2600 | 0.52
AL94/1362 | 21:1169:000843 | 21:1169 | 21:0262 | 21:0262:000913 | 21:0262:000913:0002:0001:00 |  | 45.0573 | -62.9447 | Red spruce bark | Bark ashing | <2 | 70 | 49 | 3500 | 74 | 20.6 | 26 | 9 | 25 | 2.5 | 0.5 | 1.2 | 3.4 | <1 | <2 | 4.18 | 15 | 0.23 | 3 | 10500 | 12 | <50 | 86 | 5.6 | 4 | <2 | 2.2 | <100 | 930 | <0.5 | <0.5 | 2.3 | 0.6 | <1 | 1.14 | 2500 | 0.54
AL94/1363 | 21:1169:000844 | 21:1169 | 21:0262 | 21:0262:000915 | 21:0262:000915:0002:0001:00 |  | 45.057 | -62.9463 | Red spruce bark | Bark ashing | <2 | 48 | 46 | 4200 | 47 | 22.2 | 29 | 15 | 17 | 2.2 | 0.42 | 1.12 | 3.2 | <1 | <2 | 3.12 | 17 | 0.19 | 3 | 6030 | 14 | <50 | 73 | 5.4 | 3.5 | <2 | 2.3 | <70 | 1500 | <0.5 | <0.5 | 2.5 | 1.3 | <1 | 1.17 | 1800 | 0.53
AL94/1364 | 21:1169:000845 | 21:1169 | 21:0262 | 21:0262:000916 | 21:0262:000916:0002:0001:00 |  | 45.056 | -62.9472 | Red spruce bark | Bark ashing | <2 | 56 | 50 | 6000 | 64 | 24.7 | 21 | 10 | 18 | 2.2 | 0.34 | 0.9 | 3.5 | <1 | <2 | 2.96 | 13 | 0.15 | <2 | 5570 | 15 | <50 | 64 | 3.9 | 3.1 | <2 | 1.9 | <80 | 1200 | <0.5 | <0.5 | 2.1 | <0.1 | <1 | 0.93 | 2500 | 0.52
AL94/1365 | 21:1169:000846 | 21:1169 | 21:0262 | 21:0262:000917 | 21:0262:000917:0002:0001:01 |  | 45.0566 | -62.9479 | Red spruce bark | Bark ashing | <2 | 65 | 340 | 2400 | 19 | 7 | 48 | 8 | 32 | 3.8 | 0.97 | 1.66 | 11 | <1 | <2 | 3.23 | 28 | 0.5 | 3 | 9750 | 27 | <50 | 84 | 1.6 | 5.8 | <2 | 4.2 | <70 | 660 | 0.9 | 0.9 | 5.5 | 1.1 | <1 | 3.19 | 1300 | 0.56
AL94/1366 | 21:1169:000847 | 21:1169 | 21:0262 | 21:0262:000917 | 21:0262:000917:0002:0001:02 |  | 45.0566 | -62.9479 | Red spruce bark | Bark ashing | <2 | 72 | 13 | 2600 | 20 | 9.6 | 55 | 8 | 32 | 4.1 | 1.11 | 1.81 | 11 | <1 | <2 | 2.29 | 31 | 0.56 | 3 | 10500 | 28 | <50 | 100 | 1.9 | 6.4 | <2 | 4.7 | <80 | 600 | 1 | <0.5 | 5.6 | 1.5 | <1 | 3.07 | 1300 | 0.55
AL94/1367 | 21:1169:000848 | 21:1169 |  |  |  | 303 |  |  | Control Reference | Unspecified | <2 | 7.6 | 16 | 410 | 12 | 15.9 | 38 | 9 | 63 | 1.8 | 0.89 | 1.71 | 4.7 | <1 | <2 | 3.69 | 21 | 0.32 | 6 | 11000 | 21 | <50 | 38 | 1.2 | 4.3 | <2 | 3.2 | <70 | 1100 | <0.5 | <0.5 | 3 | 1.3 | <1 | 1.63 | 740 | 0.51
AL94/1368 | 21:1169:000849 | 21:1169 | 21:0262 | 21:0262:000921 | 21:0262:000921:0002:0001:00 |  | 45.0619 | -62.9391 | Red spruce bark | Bark ashing | <2 | 31 | 10 | 6500 | 82 | 26.9 | 13 | 25 | 9 | 1.6 | 0.25 | 0.58 | <0.5 | <1 | <2 | 3.9 | 7.1 | 0.06 | 3 | 7500 | <5 | <50 | 77 | 5 | 1.4 | <2 | 1 | <80 | 2100 | <0.5 | <0.5 | 0.9 | 0.6 | <1 | 0.49 | 2700 | 0.5
AL94/1369 | 21:1169:000850 | 21:1169 | 21:0262 | 21:0262:000922 | 21:0262:000922:0002:0001:00 |  | 45.0627 | -62.9397 | Red spruce bark | Bark ashing | <2 | 12 | 10 | 1800 | 75 | 28.9 | 10 | 4 | 11 | 1.2 | <0.02 | 0.5 | 1.2 | <1 | <2 | 3.51 | 6.4 | 0.07 | <2 | 5480 | <5 | 100 | 58 | 2.9 | 1.6 | <2 | 0.8 | <100 | 1200 | <0.5 | <0.5 | 1.2 | 0.5 | <1 | 0.52 | 2300 | 0.53
AL94/1370 | 21:1169:000851 | 21:1169 | 21:0262 | 21:0262:000923 | 21:0262:000923:0002:0001:00 |  | 45.0596 | -62.9337 | Red spruce bark | Bark ashing | <2 | 27 | 17 | 5200 | 61 | 23.7 | 25 | 16 | 19 | 3.6 | 0.39 | 1 | 2.3 | <1 | <2 | 4.83 | 17 | 0.14 | 5 | 6600 | 14 | <50 | 120 | 11 | 2.9 | <2 | 2.1 | <80 | 1500 | <0.5 | <0.5 | 1.5 | <0.1 | <1 | 0.87 | 2500 | 0.51
AL94/1371 | 21:1169:000852 | 21:1169 | 21:0262 | 21:0262:000924 | 21:0262:000924:0002:0001:00 |  | 45.0603 | -62.9341 | Red spruce bark | Bark ashing | <2 | 10 | 12 | 8100 | 41 | 27.4 | 9 | 11 | 7 | 1.2 | <0.03 | 0.33 | 1.8 | <1 | <2 | 3.13 | 5.9 | <0.05 | <2 | 7410 | <5 | <50 | 60 | 3.5 | 0.9 | <2 | 0.8 | <70 | 1800 | <0.5 | <0.5 | 0.5 | <0.1 | 5 | 0.29 | 3700 | 0.51
AL94/1372 | 21:1169:000853 | 21:1169 | 21:0262 | 21:0262:000925 | 21:0262:000925:0002:0001:00 |  | 45.0601 | -62.9309 | Red spruce bark | Bark ashing | <2 | 20 | 14 | 4900 | 35 | 28.4 | 11 | 13 | 9 | 1.1 | <0.02 | 0.5 | 1.9 | <1 | <2 | 2.77 | 6.8 | <0.05 | <2 | 6750 | <5 | <50 | 51 | 4.5 | 1.4 | <2 | 0.9 | <70 | 1400 | <0.5 | <0.5 | 1.1 | <0.1 | <1 | 0.38 | 2600 | 0.52
AL94/1373 | 21:1169:000854 | 21:1169 | 21:0262 | 21:0262:000926 | 21:0262:000926:0002:0001:00 |  | 45.0608 | -62.9312 | Red spruce bark | Bark ashing | <2 | 22 | 15 | 2800 | 47 | 28.3 | 10 | 8 | 10 | 2.3 | 0.29 | 0.59 | 1.3 | <1 | <2 | 2.88 | 6.4 | <0.05 | <2 | 6840 | <5 | <50 | 69 | 4.4 | 1.6 | <2 | 0.9 | <70 | 1400 | <0.5 | <0.5 | 0.9 | <0.1 | <1 | 0.53 | 3300 | 0.52
AL94/1374 | 21:1169:000855 | 21:1169 | 21:0262 | 21:0262:000927 | 21:0262:000927:0002:0001:00 |  | 45.0604 | -62.9283 | Red spruce bark | Bark ashing | <2 | 17 | 11 | 8900 | 57 | 29.2 | 9 | 7 | 9 | 1.3 | <0.03 | 0.52 | 2.5 | <1 | <2 | 3.63 | 7.3 | <0.05 | 5 | 7280 | 9 | <50 | 65 | 3.2 | 1.4 | <2 | 0.8 | <70 | 1900 | <0.5 | <0.5 | 0.8 | <0.1 | <1 | 0.39 | 2500 | 0.51
AL94/1375 | 21:1169:000856 | 21:1169 | 21:0262 | 21:0262:000929 | 21:0262:000929:0002:0001:00 |  | 45.0611 | -62.9259 | Red spruce bark | Bark ashing | <2 | 14 | 14 | 10000 | 64 | 25 | 18 | 12 | 18 | 2.3 | <0.03 | 0.75 | 3.1 | <1 | <2 | 2.97 | 12 | 0.11 | 4 | 6350 | <5 | <50 | 88 | 4.5 | 2.4 | <2 | 1.4 | <80 | 1700 | <0.5 | <0.5 | 1.7 | 0.6 | 8 | 0.74 | 3100 | 0.52
AL94/1376 | 21:1169:000857 | 21:1169 | 21:0262 | 21:0262:000930 | 21:0262:000930:0002:0001:00 |  | 45.0616 | -62.9264 | Red spruce bark | Bark ashing | <2 | 19 | 10 | 8400 | 64 | 27.3 | 14 | 13 | 17 | <0.5 | <0.03 | 0.63 | 2.2 | <1 | <2 | 4.6 | 9.9 | 0.11 | <2 | 9830 | <5 | <50 | 56 | 4.8 | 1.9 | <2 | 1.2 | <80 | 1800 | <0.5 | <0.5 | 1.2 | 0.7 | 6 | 0.63 | 3100 | 0.5
AL94/1377 | 21:1169:000858 | 21:1169 | 21:0262 | 21:0262:000101 | 21:0262:000101:0003:0001:00 |  | 45.1116 | -63.9508 | Black spruce bark | Bark ashing | <2 | 3.3 | 7 | 5100 | 49 | 31 | 7 | 15 | 9 | 0.8 | <0.02 | 0.4 | <0.5 | <1 | <2 | 1.7 | 5.1 | 0.07 | <2 | 5560 | <5 | <50 | 26 | 1.6 | 1.2 | 2 | 0.7 | <60 | 1100 | <0.5 | <0.5 | 0.8 | <0.1 | <1 | 0.4 | 3100 | 0.5
AL94/1378 | 21:1169:000859 | 21:1169 | 21:0262 | 21:0262:000102 | 21:0262:000102:0003:0001:00 |  | 45.09 | -64.0125 | Black spruce bark | Bark ashing | <2 | 5 | 8 | 4200 | 40 | 31.6 | 11 | 5 | 8 | 1.2 | 0.3 | 0.57 | 2.1 | <1 | <2 | 2.77 | 7.2 | <0.05 | 3 | 8370 | <5 | <50 | 61 | 2.4 | 1.6 | <2 | 1.1 | <60 | 1200 | 0.6 | <0.5 | 1 | <0.1 | <1 | 0.44 | 2200 | 0.51
AL94/1379 | 21:1169:000860 | 21:1169 | 21:0262 | 21:0262:000103 | 21:0262:000103:0003:0001:00 |  | 45.1189 | -64.0657 | Black spruce bark | Bark ashing | <2 | 1.4 | <5 | 5400 | 30 | 35.4 | <3 | 3 | 3 | 1 | <0.02 | 0.2 | <0.5 | <1 | <2 | 1.01 | 2.3 | <0.05 | <2 | 5980 | <5 | <50 | 15 | 0.9 | 0.6 | <2 | 0.3 | <60 | 2000 | <0.5 | <0.5 | 0.3 | <0.1 | <1 | <0.05 | 3100 | 0.52
AL94/1380 | 21:1169:000861 | 21:1169 | 21:0262 | 21:0262:000104 | 21:0262:000104:0003:0001:00 |  | 45.1357 | -64.0542 | Black spruce bark | Bark ashing | <2 | 6.4 | <5 | 6900 | 48 | 26.6 | 17 | 7 | 15 | 1.4 | 0.25 | 0.97 | 2.9 | <1 | <2 | 3.82 | 11 | 0.08 | <2 | 11900 | 8 | <50 | 22 | 3.2 | 2.7 | <2 | 1.7 | <80 | 1500 | <0.5 | <0.5 | 1.9 | 1 | <1 | 0.92 | 4100 | 0.51
AL94/1381 | 21:1169:000862 | 21:1169 | 21:0262 | 21:0262:000105 | 21:0262:000105:0003:0001:00 |  | 45.1695 | -64.0286 | Black spruce bark | Bark ashing | <2 | 12 | <5 | 7700 | 90 | 28.9 | 13 | 9 | 15 | 1.6 | <0.03 | 0.84 | 2.6 | <1 | <2 | 1.78 | 8.1 | 0.12 | <2 | 7530 | <5 | <50 | 35 | 4.2 | 2.3 | <2 | 1.2 | <80 | 1100 | <0.5 | <0.5 | 1.5 | 0.6 | <1 | 0.48 | 1800 | 0.53
AL94/1382 | 21:1169:000863 | 21:1169 | 21:0262 | 21:0262:000106 | 21:0262:000106:0002:0001:00 |  | 45.1964 | -64.0449 | Red spruce bark | Bark ashing | <2 | 18 | <5 | 36000 | 20 | 18.8 | 27 | 9 | 16 | 2.3 | 0.81 | 1.44 | 10 | <1 | <2 | 3.21 | 16 | 0.25 | <2 | 4760 | <5 | <50 | 67 | 1.7 | 3.3 | <2 | 2.4 | <80 | 1100 | <0.5 | <0.5 | 3.2 | <0.1 | <1 | 1.71 | 1900 | 0.53
AL94/1383 | 21:1169:000864 | 21:1169 | 21:0262 | 21:0262:000107 | 21:0262:000107:0002:0001:00 |  | 45.2435 | -63.8715 | Red spruce bark | Bark ashing | <2 | 5.2 | 9 | 5300 | 24 | 23 | 27 | 4 | 16 | 2.7 | 0.63 | 1.03 | 4.5 | <1 | <2 | 1.96 | 15 | 0.15 | <2 | 7950 | 16 | <50 | 75 | 2.5 | 3.8 | <2 | 2.1 | <70 | 790 | <0.5 | <0.5 | 2.4 | 0.7 | <1 | 1.41 | 2100 | 0.52
AL94/1384 | 21:1169:000865 | 21:1169 | 21:0262 | 21:0262:000108 | 21:0262:000108:0002:0001:00 |  | 45.2218 | -63.8466 | Red spruce bark | Bark ashing | 3 | 8 | 17 | 4300 | 28 | 31 | 15 | 7 | 62 | 1.7 | <0.03 | 0.67 | 2.2 | <1 | <2 | 1.21 | 7.8 | 0.13 | <2 | 7210 | <5 | <50 | 48 | 2.8 | 2.1 | <2 | 1.2 | <90 | 1200 | <0.5 | <0.5 | 1.6 | <0.1 | <1 | 0.63 | 3400 | 0.33
AL94/1385 | 21:1169:000866 | 21:1169 | 21:0262 | 21:0262:000109 | 21:0262:000109:0002:0001:00 |  | 45.2488 | -63.8154 | Red spruce bark | Bark ashing | <2 | 5.1 | <5 | 8500 | 24 | 28.2 | 8 | 10 | 9 | 0.7 | <0.03 | 0.42 | 2.9 | <1 | <2 | 3.39 | 5.4 | 0.07 | 3 | 12700 | <5 | <50 | 44 | 1.6 | 1.3 | <2 | 0.8 | <70 | 1400 | <0.5 | <0.5 | 1 | <0.1 | <1 | 0.41 | 4500 | 0.58
AL94/1386 | 21:1169:000867 | 21:1169 | 21:0262 | 21:0262:000111 | 21:0262:000111:0003:0001:01 |  | 45.2163 | -63.7979 | Black spruce bark | Bark ashing | <2 | 3.9 | 6 | 8300 | 63 | 31.2 | 5 | 8 | 4 | <0.5 | 0.14 | 0.33 | 2.2 | <1 | <2 | 1.4 | 4.1 | <0.05 | <2 | 4640 | <5 | <50 | 31 | 1.6 | 0.9 | <2 | 0.5 | <70 | 900 | <0.5 | <0.5 | 0.6 | <0.1 | <1 | 0.21 | 3700 | 0.51
AL94/1387 | 21:1169:000868 | 21:1169 | 21:0262 | 21:0262:000111 | 21:0262:000111:0003:0001:02 |  | 45.2163 | -63.7979 | Black spruce bark | Bark ashing | <2 | 3.9 | 6 | 8400 | 64 | 32.7 | 6 | 7 | 6 | 0.9 | 0.15 | 0.36 | <0.5 | <1 | <2 | 2.31 | 4.2 | <0.05 | <2 | 4710 | <5 | <50 | 34 | 1.7 | 1 | <2 | 0.5 | <70 | 970 | <0.5 | <0.5 | 0.7 | <0.1 | <1 | 0.22 | 3900 | 0.55
AL94/1388 | 21:1169:000869 | 21:1169 |  |  |  | 303 |  |  | Control Reference | Unspecified | <2 | 7.2 | 16 | 450 | 10 | 15.2 | 41 | 8 | 63 | 1.8 | 0.94 | 1.89 | 5.7 | <1 | <2 | 5.37 | 23 | 0.22 | 5 | 11400 | 20 | <50 | 44 | 1.3 | 4.5 | <2 | 3.5 | <70 | 1000 | <0.5 | <0.5 | 3 | 1.4 | <1 | 1.56 | 820 | 0.56
AL94/1389 | 21:1169:000870 | 21:1169 | 21:0262 | 21:0262:000112 | 21:0262:000112:0003:0001:00 |  | 45.2213 | -63.7787 | Black spruce bark | Bark ashing | <2 | 6.8 | <5 | 4500 | 39 | 32.9 | 10 | 5 | 11 | 0.9 | 0.18 | 0.61 | 2 | <1 | <2 | 2.15 | 6.9 | <0.05 | <2 | 6710 | <5 | <50 | 33 | 2.8 | 1.8 | <2 | 1 | <70 | 600 | <0.5 | <0.5 | 1.1 | <0.1 | <1 | 0.46 | 1700 | 0.53
AL94/1390 | 21:1169:000871 | 21:1169 | 21:0262 | 21:0262:000113 | 21:0262:000113:0002:0001:00 |  | 45.1788 | -63.7671 | Red spruce bark | Bark ashing | <2 | 7.3 | <5 | 7400 | 47 | 31.4 | 12 | 7 | 12 | <0.5 | 0.29 | 0.65 | 2.4 | <1 | <2 | 1.94 | 6.6 | <0.05 | <2 | 6740 | <5 | <50 | 31 | 2.9 | 1.6 | <2 | 0.9 | <70 | 1200 | <0.5 | <0.5 | 1.2 | 1 | <1 | 0.5 | 3300 | 0.57
AL94/1391 | 21:1169:000872 | 21:1169 | 21:0262 | 21:0262:000114 | 21:0262:000114:0002:0001:00 |  | 45.1418 | -63.8127 | Red spruce bark | Bark ashing | <2 | 10 | 10 | 3200 | 99 | 27 | 23 | 5 | 18 | 1.1 | 0.56 | 1.26 | 2.8 | <1 | <2 | 2.98 | 15 | 0.22 | 3 | 6570 | 8 | <50 | 40 | 5.9 | 3.5 | <2 | 2.1 | <90 | <300 | <0.5 | <0.5 | 2.3 | 1.4 | <1 | 1.16 | 2900 | 0.52
AL94/1392 | 21:1169:000873 | 21:1169 | 21:0262 | 21:0262:000001 | 21:0262:000001:0001:0001:00 |  | 44.879 | -63.554 | Balsam Fir Twigs | Twig ashing | <2 | 5.5 | 21 | 760 | 66 | 18.1 | 12 | 7 | 10 | 1.2 | 0.28 | 0.44 | 0.6 | <1 | <2 | 21.3 | 11 | 0.08 | <2 | 1720 | <5 | <50 | 140 | 0.8 | 1.1 | <2 | 1 | <70 | 860 | <0.5 | <0.5 | 0.8 | <0.1 | <1 | 0.47 | 2000 | 0.52
AL94/1393 | 21:1169:000874 | 21:1169 | 21:0262 | 21:0262:000002 | 21:0262:000002:0001:0001:00 |  | 44.8841 | -63.5724 | Balsam Fir Twigs | Twig ashing | <2 | 6.4 | 182 | 2400 | 57 | 21.6 | 6 | 4 | 8 | 2.3 | <0.03 | 0.31 | <0.5 | <1 | <2 | 24.3 | 4.3 | 0.09 | <2 | 1600 | <5 | <50 | 300 | 0.6 | 0.8 | <2 | 0.4 | <90 | 920 | <0.5 | <0.5 | 0.6 | <0.1 | <1 | 0.34 | 2700 | 0.34
AL94/1394 | 21:1169:000875 | 21:1169 | 21:0262 | 21:0262:000003 | 21:0262:000003:0001:0001:00 |  | 44.9029 | -63.5521 | Balsam Fir Twigs | Twig ashing | <2 | 3.6 | 19 | 1600 | 110 | 11.7 | 13 | 7 | 9 | 1.6 | 0.24 | 0.59 | 1.1 | <1 | <3 | 27.3 | 11 | 0.13 | <2 | 2780 | <5 | <50 | 280 | 1.1 | 1.6 | <2 | 1.1 | <110 | 1400 | 0.6 | <0.5 | 0.8 | <0.1 | <1 | 0.43 | 3500 | 0.32
AL94/1395 | 21:1169:000876 | 21:1169 | 21:0262 | 21:0262:000004 | 21:0262:000004:0001:0001:00 |  | 44.8611 | -63.633 | Balsam Fir Twigs | Twig ashing | <2 | 3.4 | 10 | 3500 | 61 | 22.3 | 9 | 4 | 9 | <0.5 | <0.03 | 0.43 | 1 | <1 | <2 | 18.1 | 7 | 0.07 | <2 | 1380 | <5 | <50 | 140 | 1.1 | 0.9 | <2 | 0.5 | <80 | 840 | <0.5 | <0.5 | 0.6 | 0.5 | <1 | 0.23 | 1400 | 0.37
AL94/1396 | 21:1169:000877 | 21:1169 | 21:0262 | 21:0262:000005 | 21:0262:000005:0001:0001:00 |  | 44.8736 | -63.6324 | Balsam Fir Twigs | Twig ashing | <2 | 2.3 | 55 | 2700 | 55 | 20.2 | 7 | 4 | 7 | 1.1 | <0.03 | 0.36 | 1.1 | 1 | <2 | 22.1 | 6.5 | 0.09 | <2 | 2770 | <5 | <50 | 300 | 0.6 | 1 | <2 | 0.7 | <80 | 770 | <0.5 | <0.5 | 0.7 | <0.1 | <1 | 0.37 | 3200 | 0.36
AL94/1397 | 21:1169:000878 | 21:1169 | 21:0262 | 21:0262:000006 | 21:0262:000006:0001:0001:00 |  | 44.9096 | -63.622 | Balsam Fir Twigs | Twig ashing | <2 | 4.5 | <5 | 4600 | 87 | 19.6 | 3 | 6 | 6 | 3.5 | 0.13 | 0.2 | <0.5 | <1 | <3 | 23.6 | 2.9 | <0.05 | <2 | 809 | <5 | <50 | 330 | 0.5 | 0.4 | <2 | 0.2 | <110 | 450 | <0.5 | <0.5 | <0.1 | <0.1 | <1 | <0.05 | 2000 | 0.26
AL94/1398 | 21:1169:000879 | 21:1169 | 21:0262 | 21:0262:000008 | 21:0262:000008:0001:0001:00 |  | 44.9029 | -63.6303 | Balsam Fir Twigs | Twig ashing | <2 | 2.1 | 17 | 1200 | 55 | 16.9 | 5 | 7 | 4 | 5.6 | <0.02 | 0.17 | <0.5 | <1 | <2 | 25 | 4 | <0.05 | <2 | 1520 | 9 | <50 | 490 | 0.5 | 0.5 | <2 | 0.3 | <70 | 1300 | <0.5 | <0.5 | 0.2 | <0.1 | <1 | <0.05 | 2200 | 0.53
AL94/1399 | 21:1169:000880 | 21:1169 | 21:0262 | 21:0262:000011 | 21:0262:000011:0001:0001:00 |  | 44.9115 | -63.7017 | Balsam Fir Twigs | Twig ashing | <2 | 8.4 | 10 | 810 | 110 | 18.3 | 13 | 7 | 7 | 3.3 | 0.35 | 0.41 | <0.5 | <1 | <3 | 20.8 | 9.7 | 0.09 | <2 | 1640 | <5 | <50 | 300 | 0.7 | 1.2 | <2 | 1 | <100 | 1100 | <0.5 | <0.5 | 0.9 | <0.1 | <1 | 0.33 | 2200 | 0.3
AL94/1400 | 21:1169:000881 | 21:1169 | 21:0262 | 21:0262:000012 | 21:0262:000012:0001:0001:00 |  | 44.9252 | -63.7202 | Balsam Fir Twigs | Twig ashing | <2 | 1.9 | 9 | 4500 | 86 | 16.5 | 6 | 6 | 5 | 1.5 | <0.03 | 0.29 | <0.5 | <1 | <2 | 22.1 | 4.4 | 0.06 | <2 | 969 | <5 | <50 | 340 | 0.3 | 0.6 | <2 | 0.4 | <70 | 1100 | <0.5 | <0.5 | 0.3 | <0.1 | <1 | 0.29 | 2000 | 0.54
AL94/1401 | 21:1169:000882 | 21:1169 | 21:0262 | 21:0262:000013 | 21:0262:000013:0001:0001:00 |  | 44.9116 | -63.746 | Balsam Fir Twigs | Twig ashing | <2 | 3.2 | 14 | 2500 | 150 | 15.7 | 5 | 9 | 7 | <0.5 | <0.03 | 0.27 | 0.7 | <1 | <2 | 22.3 | 4.6 | <0.05 | <2 | 1250 | <5 | <50 | 180 | 0.6 | 0.6 | <2 | 0.4 | <100 | 1100 | <0.5 | <0.5 | 0.3 | <0.1 | <1 | 0.23 | 2300 | 0.35
AL94/1402 | 21:1169:000883 | 21:1169 | 21:0262 | 21:0262:000014 | 21:0262:000014:0001:0001:01 |  | 44.893 | -63.7453 | Balsam Fir Twigs | Twig ashing | <2 | 1.7 | <5 | 1600 | 84 | 14.2 | 3 | 6 | 2 | 0.8 | 0.14 | 0.15 | 0.8 | <1 | <2 | 22.2 | 3.1 | <0.05 | <2 | 1010 | <5 | <50 | 180 | 0.3 | 0.4 | <2 | 0.3 | <60 | 830 | <0.5 | <0.5 | 0.3 | <0.1 | <1 | 0.17 | 1500 | 0.53
AL94/1403 | 21:1169:000884 | 21:1169 | 21:0262 | 21:0262:000014 | 21:0262:000014:0001:0001:02 |  | 44.893 | -63.7453 | Balsam Fir Twigs | Twig ashing | <2 | 1.3 | 6 | 1900 | 84 | 17.3 | 3 | 7 | 2 | <0.5 | <0.02 | 0.17 | 0.6 | <1 | <2 | 25.9 | 3.3 | <0.05 | <2 | 1110 | <5 | 62 | 230 | 0.3 | 0.4 | <2 | 0.3 | <60 | 1200 | <0.5 | <0.5 | <0.1 | <0.1 | <1 | 0.19 | 1700 | 0.56
AL94/1404 | 21:1169:000885 | 21:1169 |  |  |  | 303 |  |  | Control Reference | Unspecified | <2 | 7.2 | 18 | 430 | 11 | 14.8 | 38 | 9 | 67 | 1.9 | 0.82 | 1.75 | 5 | <1 | <2 | 3.71 | 21 | 0.27 | 5 | 10900 | 20 | <50 | 45 | 1.2 | 4.3 | <2 | 3.3 | <70 | 1000 | <0.5 | <0.5 | 3 | 1.1 | <1 | 1.61 | 780 | 0.52
AL94/1405 | 21:1169:000886 | 21:1169 | 21:0262 | 21:0262:000015 | 21:0262:000015:0001:0001:00 |  | 44.8885 | -63.7209 | Balsam Fir Twigs | Twig ashing | <2 | 1.4 | 9 | 640 | 73 | 15.4 | 4 | 3 | 7 | 1 | <0.02 | 0.19 | <0.5 | <1 | <2 | 22.4 | 3.8 | <0.05 | <2 | 1230 | <5 | <50 | 220 | 0.5 | 0.5 | <2 | 0.3 | <60 | 570 | <0.5 | <0.5 | <0.1 | <0.1 | <1 | 0.24 | 2100 | 0.56
AL94/1406 | 21:1169:000887 | 21:1169 | 21:0262 | 21:0262:000016 | 21:0262:000016:0001:0001:00 |  | 44.9433 | -63.7079 | Balsam Fir Twigs | Twig ashing | <2 | 2.6 | 9 | 4000 | 89 | 15.8 | 12 | 14 | 6 | 1.7 | <0.02 | 0.56 | <0.5 | <1 | <2 | 17.3 | 9.1 | 0.06 | <2 | 1330 | <5 | <50 | 190 | 0.5 | 0.9 | <2 | 0.8 | <70 | 930 | <0.5 | <0.5 | 0.5 | 0.3 | <1 | 0.23 | 1700 | 0.52
AL94/1407 | 21:1169:000888 | 21:1169 | 21:0262 | 21:0262:000017 | 21:0262:000017:0001:0001:00 |  | 44.9405 | -63.6826 | Balsam Fir Twigs | Twig ashing | <2 | 4.1 | 23 | 1800 | 58 | 17.6 | 20 | 7 | 13 | 3.5 | 0.42 | 1.16 | 1.5 | <1 | <2 | 16.6 | 12 | 0.1 | <2 | 2390 | <5 | <50 | 160 | 0.7 | 2.3 | <2 | 1.4 | <70 | 840 | <0.5 | <0.5 | 1.5 | 0.7 | <1 | 0.73 | 2700 | 0.53
AL94/1408 | 21:1169:000889 | 21:1169 | 21:0262 | 21:0262:000018 | 21:0262:000018:0001:0001:00 |  | 44.9573 | -63.722 | Balsam Fir Twigs | Twig ashing | <2 | 3.5 | 24 | 1400 | 86 | 16.9 | 15 | 10 | 10 | 3.6 | 0.24 | 0.53 | 0.9 | <1 | <2 | 23.1 | 9.8 | 0.06 | <2 | 2660 | 5 | 100 | 310 | 0.5 | 1.3 | <2 | 1.2 | <70 | 1300 | 0.6 | <0.5 | 0.8 | <0.1 | <1 | 0.48 | 2500 | 0.56
AL94/1409 | 21:1169:000890 | 21:1169 | 21:0262 | 21:0262:000019 | 21:0262:000019:0001:0001:00 |  | 44.9648 | -63.7572 | Balsam Fir Twigs | Twig ashing | <2 | 4.4 | 10 | 1100 | 67 | 18.3 | 15 | 12 | 13 | 1 | 0.18 | 0.67 | 1.3 | <1 | <2 | 22.1 | 8.9 | 0.09 | 3 | 2240 | <5 | 94 | 190 | 0.7 | 2.4 | <2 | 1.2 | <70 | 360 | <0.5 | <0.5 | 1.5 | 0.5 | <1 | 0.47 | 1800 | 0.56
AL94/1410 | 21:1169:000891 | 21:1169 | 21:0262 | 21:0262:000020 | 21:0262:000020:0001:0001:00 |  | 44.9502 | -63.7654 | Balsam Fir Twigs | Twig ashing | <2 | 1.3 | <5 | 1900 | 61 | 19.6 | <3 | 8 | 2 | 1.7 | <0.02 | 0.14 | <0.5 | <1 | <2 | 19.9 | 2.1 | <0.05 | 2 | 915 | <5 | 71 | 340 | 0.4 | 0.3 | <2 | 0.2 | <60 | 1400 | <0.5 | <0.5 | <0.1 | <0.1 | <1 | <0.05 | 2200 | 0.5
AL94/1411 | 21:1169:000892 | 21:1169 | 21:0262 | 21:0262:000021 | 21:0262:000021:0001:0001:00 |  | 44.9365 | -63.7662 | Balsam Fir Twigs | Twig ashing | <2 | 3.1 | 33 | 2400 | 33 | 18.6 | 6 | 7 | 7 | 1.3 | <0.02 | 0.33 | 1 | <1 | <2 | 18.6 | 5.1 | 0.05 | <2 | 1960 | <5 | <50 | 230 | 0.6 | 0.8 | <2 | 0.5 | <50 | 1200 | <0.5 | <0.5 | 0.6 | <0.1 | <1 | 0.23 | 1700 | 0.57
AL94/1412 | 21:1169:000893 | 21:1169 | 21:0262 | 21:0262:000022 | 21:0262:000022:0001:0001:00 |  | 44.9124 | -63.7682 | Balsam Fir Twigs | Twig ashing | <2 | 3.5 | <5 | 1400 | 37 | 15.7 | 6 | 4 | 8 | 4.7 | 0.11 | 0.3 | 0.6 | <1 | <2 | 23.2 | 4.9 | <0.05 | <2 | 2380 | <5 | <50 | 410 | 0.8 | 0.8 | <2 | 0.6 | <60 | 1400 | <0.5 | <0.5 | 0.3 | <0.1 | <1 | 0.28 | 3200 | 0.56
AL94/1413 | 21:1169:000894 | 21:1169 | 21:0262 | 21:0262:000023 | 21:0262:000023:0001:0001:00 |  | 44.8967 | -63.7929 | Balsam Fir Twigs | Twig ashing | <2 | 2.3 | 48 | 2400 | 28 | 17.7 | <3 | 19 | 2 | 11 | <0.02 | 0.17 | <0.5 | <1 | <2 | 21.1 | 2.5 | <0.05 | <2 | 1120 | <5 | 81 | 630 | 0.4 | 0.4 | <2 | 0.3 | <60 | 1400 | 0.5 | <0.5 | <0.1 | <0.1 | <1 | <0.05 | 2400 | 0.54
AL94/1414 | 21:1169:000895 | 21:1169 | 21:0262 | 21:0262:000024 | 21:0262:000024:0001:0001:00 |  | 44.8839 | -63.7952 | Balsam Fir Twigs | Twig ashing | <2 | 3.4 | <5 | 1100 | 57 | 14.9 | 9 | 15 | 11 | 4 | <0.03 | 0.42 | 1.1 | <1 | <2 | 27 | 5.6 | <0.05 | <2 | 1600 | <5 | <50 | 570 | 0.7 | 1.1 | <2 | 0.6 | <70 | 1200 | <0.5 | <0.5 | 0.4 | <0.1 | <1 | 0.36 | 3100 | 0.32
AL94/1415 | 21:1169:000896 | 21:1169 | 21:0262 | 21:0262:000025 | 21:0262:000025:0001:0001:00 |  | 44.8634 | -63.7942 | Balsam Fir Twigs | Twig ashing | <2 | 2.8 | 15 | 1500 | 38 | 15.3 | 14 | 5 | 14 | 5.6 | 0.3 | 0.58 | 1.5 | <1 | <2 | 21.7 | 9 | 0.1 | <2 | 2440 | 6 | <50 | 300 | 0.8 | 1.7 | <2 | 1.3 | <60 | 1400 | 0.5 | <0.5 | 1.3 | <0.1 | <1 | 0.51 | 1900 | 0.56
AL94/1416 | 21:1169:000897 | 21:1169 | 21:0262 | 21:0262:000026 | 21:0262:000026:0001:0001:00 |  | 44.8737 | -63.7681 | Balsam Fir Twigs | Twig ashing | <2 | 2.9 | 10 | 2200 | 31 | 17.4 | 6 | 3 | 7 | 3.3 | <0.02 | 0.32 | 0.9 | <1 | <2 | 19.9 | 4.3 | <0.05 | <2 | 1910 | <5 | 81 | 430 | 0.6 | 0.8 | <2 | 0.5 | <60 | 1400 | <0.5 | <0.5 | 0.6 | <0.1 | <1 | 0.21 | 2900 | 0.52
AL94/1417 | 21:1169:000898 | 21:1169 | 21:0262 | 21:0262:000027 | 21:0262:000027:0001:0001:00 |  | 45.1477 | -64.0674 | Balsam Fir Twigs | Twig ashing | <2 | 1.9 | 7 | 1500 | 29 | 18 | 5 | 3 | 4 | 1.1 | <0.02 | 0.28 | <0.5 | <1 | <2 | 20.8 | 2.9 | <0.05 | <2 | 1670 | <5 | <50 | 280 | 0.6 | 0.6 | <2 | 0.4 | <50 | 870 | <0.5 | <0.5 | 0.4 | <0.1 | <1 | <0.05 | 1600 | 0.57
AL94/1418 | 21:1169:000899 | 21:1169 | 21:0262 | 21:0262:000029 | 21:0262:000029:0001:0001:00 |  | 45.1618 | -64.0973 | Balsam Fir Twigs | Twig ashing | <2 | 3.3 | 8 | 2200 | 44 | 19.6 | 8 | 5 | 6 | 1.1 | <0.02 | 0.39 | 1 | <1 | <2 | 21.7 | 4.2 | 0.05 | <2 | 3540 | <5 | <50 | 180 | 0.5 | 1.2 | <2 | 0.6 | <60 | 950 | <0.5 | <0.5 | 0.7 | <0.1 | <1 | 0.37 | 3100 | 0.47
AL94/1419 | 21:1169:000900 | 21:1169 | 21:0262 | 21:0262:000030 | 21:0262:000030:0001:0001:00 |  | 45.1638 | -64.1212 | Balsam Fir Twigs | Twig ashing | <2 | 4.4 | 26 | 2200 | 44 | 13.4 | 9 | 8 | 9 | 1 | <0.02 | 0.53 | 1.3 | <1 | <2 | 25.6 | 5.3 | 0.08 | <2 | 3480 | <5 | <50 | 280 | 0.6 | 1.7 | <2 | 0.8 | <60 | 750 | <0.5 | <0.5 | 0.8 | <0.1 | <1 | 0.36 | 2300 | 0.55
AL94/1420 | 21:1169:000901 | 21:1169 | 21:0262 | 21:0262:000032 | 21:0262:000032:0001:0001:00 |  | 45.1686 | -64.1577 | Balsam Fir Twigs | Twig ashing | <2 | 4 | 11 | 2700 | 29 | 10 | 7 | 4 | 8 | 2.5 | <0.03 | 0.4 | 1.1 | <1 | <2 | 27.4 | 4.1 | 0.07 | <2 | 1860 | <5 | <50 | 290 | 0.6 | 1.1 | <2 | 0.6 | <70 | 1000 | <0.5 | <0.5 | 0.9 | <0.1 | <1 | 0.39 | 2600 | 0.36
AL94/1421 | 21:1169:000902 | 21:1169 | 21:0262 | 21:0262:000033 | 21:0262:000033:0001:0001:00 |  | 45.1591 | -64.1676 | Balsam Fir Twigs | Twig ashing | <2 | 5.9 | 11 | 2100 | 32 | 17.1 | 9 | 7 | 9 | 0.8 | 0.19 | 0.48 | 0.9 | <1 | <2 | 27.4 | 4.8 | 0.06 | <2 | 4070 | 7 | <50 | 99 | 0.7 | 1.3 | <2 | 0.8 | <60 | 1800 | <0.5 | <0.5 | 0.9 | <0.1 | <1 | 0.37 | 1600 | 0.55
AL94/1422 | 21:1169:000903 | 21:1169 | 21:0262 | 21:0262:000035 | 21:0262:000035:0001:0001:00 |  | 45.1408 | -64.1678 | Balsam Fir Twigs | Twig ashing | <2 | 4 | 6 | 1700 | 29 | 22 | 3 | 4 | 4 | 0.9 | 0.11 | 0.28 | <0.5 | <1 | <2 | 25.1 | 2.8 | <0.05 | <2 | 1500 | <5 | <50 | 120 | 0.4 | 0.7 | <2 | 0.4 | <50 | 1400 | <0.5 | <0.5 | 0.3 | <0.1 | 2 | 0.18 | 1300 | 0.56
AL94/1423 | 21:1169:000904 | 21:1169 | 21:0262 | 21:0262:000036 | 21:0262:000036:0001:0001:00 |  | 45.1166 | -64.1923 | Balsam Fir Twigs | Twig ashing | <2 | 2.7 | 16 | 2400 | 40 | 19.2 | 5 | 7 | 6 | <0.5 | <0.02 | 0.22 | <0.5 | <1 | <2 | 26.6 | 2.9 | <0.05 | <2 | 5600 | <5 | <50 | 110 | 0.7 | 0.6 | <2 | 0.4 | <60 | 1200 | <0.5 | <0.5 | 0.1 | 0.4 | <1 | <0.05 | 1500 | 0.46
AL94/1424 | 21:1169:000905 | 21:1169 | 21:0262 | 21:0262:000037 | 21:0262:000037:0001:0001:00 |  | 45.0952 | -64.1542 | Balsam Fir Twigs | Twig ashing | <2 | 2.9 | 21 | 5400 | 22 | 21.4 | 9 | 4 | 8 | 0.6 | <0.03 | 0.43 | 1.5 | <1 | <2 | 21.1 | 5 | <0.05 | <2 | 3260 | <5 | <50 | 66 | 0.7 | 1.2 | <2 | 0.7 | <60 | 950 | <0.5 | <0.5 | 1 | <0.1 | <1 | 0.4 | 2400 | 0.44
AL94/1425 | 21:1169:000906 | 21:1169 | 21:0262 | 21:0262:000038 | 21:0262:000038:0001:0001:00 |  | 44.9447 | -63.615 | Balsam Fir Twigs | Twig ashing | <2 | 6.1 | 102 | 2400 | 28 | 17.2 | 6 | 4 | 7 | 0.9 | <0.03 | 0.26 | 0.6 | <1 | <2 | 29.5 | 4.7 | <0.05 | <2 | 1340 | <5 | <50 | 300 | 0.6 | 0.6 | 7 | 0.4 | <70 | 1100 | <0.5 | <0.5 | 0.4 | <0.1 | 2 | 0.35 | 2800 | 0.34
AL94/1426 | 21:1169:000907 | 21:1169 | 21:0262 | 21:0262:000039 | 21:0262:000039:0001:0001:01 |  | 44.9077 | -63.6595 | Balsam Fir Twigs | Twig ashing | <2 | 2.2 | 29 | 1900 | 61 | 16.9 | 5 | 10 | 8 | 3.3 | <0.02 | 0.23 | 0.7 | <1 | <2 | 24.4 | 5.5 | <0.05 | <2 | 2250 | <5 | <50 | 360 | 0.6 | 0.6 | <2 | 0.4 | <60 | 1200 | <0.5 | <0.5 | 0.5 | <0.1 | <1 | 0.23 | 2000 | 0.52
AL94/1427 | 21:1169:000908 | 21:1169 | 21:0262 | 21:0262:000039 | 21:0262:000039:0001:0001:02 |  | 44.9077 | -63.6595 | Balsam Fir Twigs | Twig ashing | <2 | 2.2 | 29 | 1800 | 59 | 17.7 | 6 | 10 | 4 | 2.8 | <0.02 | 0.26 | 0.8 | <1 | <2 | 25.6 | 5.6 | <0.05 | <2 | 2300 | <5 | <50 | 380 | 0.7 | 0.6 | <2 | 0.4 | <60 | 860 | <0.5 | <0.5 | 0.2 | 0.4 | <1 | 0.22 | 2000 | 0.51
AL94/1428 | 21:1169:000909 | 21:1169 |  |  |  | 303 |  |  | Control Reference | Unspecified | <2 | 7.4 | 15 | 410 | 13 | 16.5 | 39 | 9 | 66 | 2.1 | 0.82 | 1.75 | 5.3 | <1 | <2 | 3.14 | 22 | 0.31 | 6 | 11000 | 22 | 100 | 43 | 1.2 | 4.3 | <2 | 3.2 | <70 | 1400 | <0.5 | <0.5 | 3 | 1.4 | <1 | 1.71 | 780 | 0.5
AL94/1429 | 21:1169:000910 | 21:1169 | 21:0262 | 21:0262:000040 | 21:0262:000040:0001:0001:00 |  | 44.9244 | -63.6617 | Balsam Fir Twigs | Twig ashing | <2 | 1.9 | 16 | 2900 | 74 | 18 | 4 | 6 | 5 | 1.5 | <0.02 | 0.22 | 0.8 | <1 | <2 | 22 | 3.4 | <0.05 | <2 | 2060 | <5 | <50 | 270 | 0.6 | 0.5 | <2 | 0.3 | <60 | 1200 | <0.5 | <0.5 | 0.2 | <0.1 | <1 | <0.05 | 3000 | 0.56
AL94/1430 | 21:1169:000911 | 21:1169 | 21:0262 | 21:0262:000041 | 21:0262:000041:0001:0001:00 |  | 44.9531 | -63.6922 | Balsam Fir Twigs | Twig ashing | <2 | 2.1 | 13 | 1700 | 110 | 18 | 5 | 7 | 7 | 1.4 | <0.02 | 0.27 | <0.5 | <1 | <2 | 26.5 | 4.5 | <0.05 | <2 | 1770 | <5 | <50 | 250 | 0.6 | 0.7 | <2 | 0.4 | <70 | 1200 | <0.5 | <0.5 | 0.4 | <0.1 | <1 | 0.31 | 1600 | 0.51
AL94/1431 | 21:1169:000912 | 21:1169 | 21:0262 | 21:0262:000043 | 21:0262:000043:0001:0001:00 |  | 44.9895 | -63.681 | Balsam Fir Twigs | Twig ashing | <2 | 3.2 | <5 | 2200 | 93 | 17.2 | 5 | 4 | 5 | 6.1 | <0.02 | 0.22 | 0.7 | <1 | <2 | 24.8 | 3 | <0.05 | <2 | 2290 | <5 | <50 | 440 | 0.6 | 0.6 | <2 | 0.3 | <70 | 530 | <0.5 | <0.5 | 0.2 | <0.1 | <1 | <0.05 | 2700 | 0.5
AL94/1432 | 21:1169:000913 | 21:1169 | 21:0262 | 21:0262:000045 | 21:0262:000045:0001:0001:00 |  | 45.0721 | -64.0985 | Balsam Fir Twigs | Twig ashing | <2 | 2.9 | 14 | 3200 | 91 | 17.5 | 8 | 6 | 7 | 0.8 | <0.02 | 0.32 | 1.5 | <1 | <2 | 26.1 | 4.2 | 0.08 | <2 | 1790 | <5 | <50 | 140 | 0.4 | 0.9 | <2 | 0.6 | <60 | 610 | <0.5 | <0.5 | 0.8 | <0.1 | <1 | 0.4 | 2000 | 0.57
AL94/1433 | 21:1169:000914 | 21:1169 | 21:0262 | 21:0262:000046 | 21:0262:000046:0001:0001:00 |  | 45.0914 | -64.0977 | Balsam Fir Twigs | Twig ashing | <2 | 3.2 | 86 | 3600 | 71 | 13.8 | 3 | 3 | 4 | <0.5 | <0.02 | 0.23 | 1 | <1 | <2 | 33.9 | 2.7 | <0.05 | <2 | 1590 | <5 | <50 | 120 | 0.4 | 0.6 | <2 | 0.4 | <60 | 800 | <0.5 | <0.5 | 0.3 | <0.1 | 3 | <0.05 | 1900 | 0.58
AL94/1434 | 21:1169:000915 | 21:1169 | 21:0262 | 21:0262:000047 | 21:0262:000047:0001:0001:00 |  | 45.0967 | -64.1144 | Balsam Fir Twigs | Twig ashing | <2 | 2.2 | 15 | 5400 | 93 | 21 | 7 | 5 | 5 | 0.9 | <0.03 | 0.31 | <0.5 | <1 | <2 | 21.7 | 3.8 | <0.05 | <2 | 2010 | <5 | <50 | 140 | 0.5 | 0.8 | <2 | 0.6 | <70 | 1500 | <0.5 | <0.5 | 0.6 | <0.1 | <1 | 0.32 | 3300 | 0.5
AL94/1435 | 21:1169:000916 | 21:1169 | 21:0262 | 21:0262:000048 | 21:0262:000048:0001:0001:00 |  | 45.1112 | -64.1364 | Balsam Fir Twigs | Twig ashing | <2 | 1.4 | 18 | 3700 | 150 | 17.4 | 3 | 5 | 5 | <0.5 | <0.03 | 0.24 | 1 | <1 | <2 | 28.5 | 2.9 | <0.05 | <2 | 1700 | <5 | <50 | 160 | 0.3 | 0.7 | <2 | 0.3 | <90 | 1100 | <0.5 | <0.5 | 0.5 | <0.1 | 3 | <0.05 | 2000 | 0.36
AL94/1436 | 21:1169:000917 | 21:1169 | 21:0262 | 21:0262:000049 | 21:0262:000049:0001:0001:00 |  | 45.1349 | -64.1406 | Balsam Fir Twigs | Twig ashing | <2 | 3 | 10 | 2500 | 100 | 18.7 | 5 | 8 | 7 | 0.7 | <0.02 | 0.26 | <0.5 | 1 | <2 | 25.7 | 3.3 | 0.06 | <2 | 1730 | <5 | <50 | 110 | 0.5 | 0.9 | <2 | 0.4 | <60 | 1100 | <0.5 | <0.5 | 0.5 | <0.1 | <1 | 0.32 | 1900 | 0.51
AL94/1437 | 21:1169:000918 | 21:1169 | 21:0262 | 21:0262:000050 | 21:0262:000050:0001:0001:00 |  | 45.1372 | -64.1142 | Balsam Fir Twigs | Twig ashing | <2 | 2.9 | 13 | 4900 | 110 | 19 | 4 | 4 | <1 | <0.5 | <0.02 | 0.18 | <0.5 | <1 | <2 | 29.3 | 2.4 | <0.05 | <2 | 1800 | <5 | 65 | 100 | 0.5 | 0.5 | <2 | 0.3 | <60 | 940 | <0.5 | <0.5 | <0.1 | <0.1 | <1 | <0.05 | 2000 | 0.52
AL94/1438 | 21:1169:000919 | 21:1169 | 21:0262 | 21:0262:000051 | 21:0262:000051:0001:0001:00 |  | 45.1262 | -64.081 | Balsam Fir Twigs | Twig ashing | <2 | 2.5 | <5 | 3000 | 100 | 16.3 | 4 | 5 | 5 | 1.1 | <0.02 | 0.22 | <0.5 | <1 | <2 | 24.9 | 2.3 | <0.05 | <2 | 1330 | <5 | <50 | 160 | 0.5 | 0.6 | <2 | 0.3 | <60 | 620 | <0.5 | <0.5 | 0.5 | <0.1 | <1 | <0.05 | 1700 | 0.52
AL94/1439 | 21:1169:000920 | 21:1169 | 21:0262 | 21:0262:000052 | 21:0262:000052:0001:0001:00 |  | 45.1042 | -64.0423 | Balsam Fir Twigs | Twig ashing | <2 | 2.5 | 6 | 3400 | 120 | 10.8 | 3 | 11 | 5 | 0.8 | <0.02 | 0.22 | <0.5 | <1 | <2 | 32.9 | 2.3 | <0.05 | <2 | 1350 | <5 | 82 | 460 | 0.3 | 0.5 | <2 | 0.3 | <60 | 1100 | <0.5 | <0.5 | <0.1 | <0.1 | <1 | <0.05 | 1700 | 0.5
AL94/1440 | 21:1169:000921 | 21:1169 | 21:0262 | 21:0262:000053 | 21:0262:000053:0001:0001:00 |  | 45.1247 | -64.0324 | Balsam Fir Twigs | Twig ashing | <2 | 4.7 | <5 | 3500 | 150 | 17.1 | 7 | 9 | 7 | 1.2 | <0.02 | 0.26 | 1.3 | <1 | <2 | 32.7 | 3.1 | 0.05 | <2 | 2970 | <5 | <50 | 220 | 0.3 | 0.8 | <2 | 0.4 | <80 | 400 | 0.8 | <0.5 | 0.6 | <0.1 | <1 | <0.05 | 1900 | 0.34
AL94/1441 | 21:1169:000922 | 21:1169 | 21:0262 | 21:0262:000054 | 21:0262:000054:0001:0001:00 |  | 45.1415 | -64.0254 | Balsam Fir Twigs | Twig ashing | <2 | 3.2 | 8 | 2700 | 39 | 12.3 | 5 | 5 | 5 | 1.1 | <0.02 | 0.32 | 0.8 | <1 | <2 | 29.6 | 3.2 | 0.06 | <2 | 1690 | <5 | <50 | 240 | 0.4 | 0.8 | <2 | 0.5 | <60 | 630 | <0.5 | <0.5 | 0.3 | <0.1 | <1 | 0.32 | 2000 | 0.31
AL94/1442 | 21:1169:000923 | 21:1169 | 21:0262 | 21:0262:000055 | 21:0262:000055:0001:0001:00 |  | 45.1625 | -64.0098 | Balsam Fir Twigs | Twig ashing | <2 | 5.1 | 8 | 4900 | 88 | 16 | 5 | 9 | <1 | <0.5 | <0.02 | 0.23 | <0.5 | <1 | <2 | 25.6 | 2.8 | 0.06 | <2 | 1960 | <5 | 76 | 270 | 0.5 | 0.7 | <2 | 0.4 | <60 | 930 | <0.5 | <0.5 | 0.6 | <0.1 | <1 | 0.23 | 1400 | 0.42
AL94/1443 | 21:1169:000924 | 21:1169 | 21:0262 | 21:0262:000056 | 21:0262:000056:0001:0001:00 |  | 45.1893 | -63.9945 | Balsam Fir Twigs | Twig ashing | <2 | 8 | <5 | 7600 | 61 | 13.1 | 15 | 9 | 13 | 1.5 | 0.3 | 0.75 | 3.1 | <1 | <3 | 24 | 8 | 0.15 | <2 | 3300 | <5 | <50 | 340 | 0.8 | 2.2 | <2 | 1.2 | <80 | 790 | <0.5 | <0.5 | 1.5 | 1 | <1 | 0.75 | 2000 | 0.26
AL94/1444 | 21:1169:000925 | 21:1169 | 21:0262 | 21:0262:000057 | 21:0262:000057:0001:0001:00 |  | 45.2052 | -64.0085 | Balsam Fir Twigs | Twig ashing | <2 | 4 | 9 | 4700 | 71 | 18.4 | 7 | 5 | 7 | <0.5 | <0.02 | 0.35 | 1.4 | <1 | <2 | 27.4 | 4.2 | 0.09 | <2 | 2780 | <5 | <50 | 80 | 0.6 | 1.1 | <2 | 0.6 | <60 | 630 | <0.5 | <0.5 | 0.6 | <0.1 | <1 | 0.3 | 1700 | 0.45
AL94/1445 | 21:1169:000926 | 21:1169 | 21:0262 | 21:0262:000058 | 21:0262:000058:0001:0001:00 |  | 44.986 | -63.7261 | Balsam Fir Twigs | Twig ashing | <2 | 2.6 | <5 | 980 | 45 | 15.6 | 3 | 3 | 6 | 3.9 | 0.15 | 0.2 | <0.5 | <1 | <2 | 30.4 | 3.2 | <0.05 | <2 | 1660 | <5 | <50 | 600 | 0.6 | 0.5 | <2 | 0.3 | <50 | 1400 | <0.5 | <0.5 | 0.3 | 0.4 | <1 | 0.17 | 2000 | 0.53
AL94/1446 | 21:1169:000927 | 21:1169 | 21:0262 | 21:0262:000059 | 21:0262:000059:0001:0001:00 |  | 45.0103 | -63.7122 | Balsam Fir Twigs | Twig ashing | <2 | 5 | <5 | 1800 | 120 | 15.1 | 7 | 7 | 5 | 2.5 | 0.25 | 0.38 | 1 | <1 | <2 | 28.1 | 4.1 | 0.09 | <2 | 1560 | <5 | <50 | 370 | 0.5 | 1 | 7 | 0.6 | <60 | 1100 | <0.5 | <0.5 | 0.9 | 0.5 | <1 | 0.44 | 1500 | 0.53
AL94/1447 | 21:1169:000928 | 21:1169 | 21:0262 | 21:0262:000060 | 21:0262:000060:0001:0001:00 |  | 45.0275 | -63.6985 | Balsam Fir Twigs | Twig ashing | <2 | 2.2 | 8 | 3500 | 25 | 15.4 | 6 | 6 | <1 | 3.2 | <0.02 | 0.2 | <0.5 | <1 | <2 | 25 | 2.7 | <0.05 | <2 | 1230 | <5 | <50 | 370 | 0.4 | 0.5 | <2 | 0.3 | <60 | 1100 | <0.5 | <0.5 | 0.4 | <0.1 | <1 | 0.17 | 2100 | 0.33
AL94/1448 | 21:1169:000929 | 21:1169 | 21:0262 | 21:0262:000061 | 21:0262:000061:0001:0001:00 |  | 45.0474 | -63.6888 | Balsam Fir Twigs | Twig ashing | <2 | 3.7 | 13 | 2000 | 26 | 15.6 | 5 | 5 | 4 | 1.9 | <0.02 | 0.22 | 0.5 | <1 | <2 | 28.7 | 3.2 | <0.05 | <2 | 2050 | <5 | <50 | 340 | 0.6 | 0.6 | <2 | 0.4 | <70 | 990 | <0.5 | <0.5 | 0.3 | <0.1 | <1 | 0.25 | 1900 | 0.52
AL94/1449 | 21:1169:000930 | 21:1169 | 21:0262 | 21:0262:000062 | 21:0262:000062:0001:0001:00 |  | 45.0778 | -63.6835 | Balsam Fir Twigs | Twig ashing | <2 | 2.8 | 22 | 2200 | 32 | 15 | 6 | 5 | 6 | 1.1 | <0.02 | 0.23 | 0.8 | <1 | <2 | 23.3 | 3.5 | <0.05 | 4 | 1390 | <5 | <50 | 310 | 0.8 | 0.8 | <2 | 0.4 | <60 | 650 | <0.5 | <0.5 | 0.5 | <0.1 | <1 | 0.14 | 2000 | 0.33
AL94/1450 | 21:1169:000931 | 21:1169 | 21:0262 | 21:0262:000063 | 21:0262:000063:0001:0001:00 |  | 45.0882 | -63.6732 | Balsam Fir Twigs | Twig ashing | <2 | 4.7 | 11 | 2500 | 36 | 16.3 | 5 | 7 | 5 | 2.4 | <0.02 | 0.22 | <0.5 | <1 | <2 | 24.2 | 3.4 | 0.05 | <2 | 2120 | <5 | 89 | 390 | 0.7 | 0.6 | <2 | 0.3 | <60 | 900 | <0.5 | <0.5 | 0.3 | <0.1 | <1 | 0.26 | 2700 | 0.35
AL94/1451 | 21:1169:000932 | 21:1169 | 21:0262 | 21:0262:000064 | 21:0262:000064:0001:0001:01 |  | 45.1214 | -63.6772 | Balsam Fir Twigs | Twig ashing | <2 | 7.4 | 21 | 2900 | 49 | 10.6 | 15 | 5 | 12 | 3.5 | 0.2 | 0.72 | 1.7 | <1 | <2 | 27.5 | 8.6 | 0.12 | <2 | 3540 | 9 | 150 | 440 | 0.6 | 2.1 | <2 | 1.2 | <50 | 800 | <0.5 | <0.5 | 1.7 | <0.1 | <1 | 0.77 | 1800 | 0.52
AL94/1452 | 21:1169:000933 | 21:1169 | 21:0262 | 21:0262:000064 | 21:0262:000064:0001:0001:02 |  | 45.1214 | -63.6772 | Balsam Fir Twigs | Twig ashing | <2 | 7.5 | 14 | 2900 | 48 | 10.7 | 18 | 6 | 13 | 3.3 | 0.4 | 0.7 | 1.7 | <1 | <2 | 26.4 | 8.2 | 0.12 | <2 | 3520 | 8 | 180 | 440 | 0.6 | 2 | <2 | 1.2 | <50 | 590 | <0.5 | <0.5 | 1.8 | 0.9 | <1 | 0.64 | 1700 | 0.52
AL94/1453 | 21:1169:000934 | 21:1169 |  |  |  | 303 |  |  | Control Reference | Unspecified | <2 | 7.7 | 14 | 440 | 10 | 16.8 | 40 | 10 | 68 | 2.2 | 0.85 | 1.76 | 5.5 | <1 | <2 | 3.25 | 20 | 0.34 | 8 | 11900 | 22 | 120 | 48 | 1.2 | 4.4 | <2 | 3 | <50 | 1000 | 0.7 | <0.5 | 3.1 | 1.4 | <1 | 1.81 | 780 | 0.54
AL94/1454 | 21:1169:000935 | 21:1169 | 21:0262 | 21:0262:000065 | 21:0262:000065:0001:0001:00 |  | 45.1326 | -63.6677 | Balsam Fir Twigs | Twig ashing | <2 | 7.9 | 11 | 3000 | 38 | 13.2 | 20 | 7 | 13 | 12 | 0.4 | 0.79 | 2.3 | <1 | <2 | 24 | 10 | 0.17 | <2 | 2390 | 8 | 100 | 320 | 0.9 | 2.5 | <2 | 1.5 | <50 | 1200 | 0.5 | <0.5 | 2.1 | 0.8 | <1 | 0.95 | 1500 | 0.52
AL94/1455 | 21:1169:000936 | 21:1169 | 21:0262 | 21:0262:000066 | 21:0262:000066:0001:0001:00 |  | 45.137 | -63.6249 | Balsam Fir Twigs | Twig ashing | <2 | 5.3 | <5 | 770 | 23 | 17.3 | 24 | 5 | 22 | 3.2 | 0.47 | 1.05 | 2.3 | <1 | <2 | 21.6 | 11 | 0.19 | <2 | 1920 | 12 | <50 | 150 | 0.8 | 3.1 | <2 | 1.8 | <50 | 950 | <0.5 | <0.5 | 2 | 1.1 | <1 | 1.03 | 1900 | 0.52
AL94/1456 | 21:1169:000937 | 21:1169 | 21:0262 | 21:0262:000067 | 21:0262:000067:0001:0001:00 |  | 45.1543 | -63.6609 | Balsam Fir Twigs | Twig ashing | <2 | 3.1 | 15 | 3100 | 54 | 15.9 | 8 | 7 | 7 | 2.2 | <0.02 | 0.3 | 1 | <1 | <2 | 26.8 | 3.9 | <0.05 | <2 | 1850 | <5 | <50 | 280 | 0.5 | 0.9 | <2 | 0.5 | <50 | 1100 | <0.5 | <0.5 | 0.5 | <0.1 | <1 | 0.27 | 1800 | 0.51
AL94/1457 | 21:1169:000938 | 21:1169 | 21:0262 | 21:0262:000068 | 21:0262:000068:0001:0001:00 |  | 45.1682 | -63.6658 | Balsam Fir Twigs | Twig ashing | <2 | 3.9 | <5 | 1600 | 58 | 15.3 | 16 | 11 | 12 | 3.6 | 0.23 | 0.58 | 2 | <1 | <2 | 23.6 | 7.4 | 0.14 | <2 | 2860 | 11 | <50 | 470 | 0.6 | 1.9 | <2 | 1.1 | <50 | 1100 | <0.5 | <0.5 | 1.5 | 0.7 | <1 | 0.73 | 1200 | 0.52
AL94/1458 | 21:1169:000939 | 21:1169 | 21:0262 | 21:0262:000069 | 21:0262:000069:0001:0001:00 |  | 45.1866 | -63.671 | Balsam Fir Twigs | Twig ashing | <2 | 2.4 | 6 | 1800 | 65 | 14.7 | 6 | 5 | 6 | <0.5 | <0.03 | 0.33 | <0.5 | <1 | <2 | 22.5 | 3.4 | <0.05 | 3 | 1360 | <5 | <50 | 140 | 0.4 | 0.9 | <2 | 0.5 | <60 | 1200 | <0.5 | <0.5 | 0.3 | <0.1 | <1 | <0.05 | 1900 | 0.51
AL94/1459 | 21:1169:000940 | 21:1169 | 21:0262 | 21:0262:000070 | 21:0262:000070:0001:0001:00 |  | 45.1975 | -63.65 | Balsam Fir Twigs | Twig ashing | <2 | 1.3 | 15 | 3500 | 97 | 19.3 | <3 | 8 | <1 | <0.5 | <0.03 | 0.24 | <0.5 | <1 | <2 | 22.8 | 1.8 | <0.05 | 4 | 2240 | <5 | <50 | 70 | 0.3 | 0.5 | <2 | 0.3 | <70 | 740 | <0.5 | <0.5 | 0.2 | <0.1 | <1 | <0.05 | 1600 | 0.54
AL94/1460 | 21:1169:000941 | 21:1169 | 21:0262 | 21:0262:000071 | 21:0262:000071:0001:0001:00 |  | 45.1964 | -63.6753 | Balsam Fir Twigs | Twig ashing | <2 | 1.9 | 6 | 3600 | 87 | 18 | 4 | 5 | 7 | <0.5 | 0.21 | 0.21 | 0.9 | <1 | <2 | 26.4 | 2.3 | <0.05 | <2 | 1260 | <5 | <50 | 220 | 0.3 | 0.5 | <2 | 0.3 | <70 | 670 | <0.5 | <0.5 | 0.2 | <0.1 | <1 | 0.17 | 1600 | 0.5
AL94/1461 | 21:1169:000942 | 21:1169 | 21:0262 | 21:0262:000072 | 21:0262:000072:0001:0001:00 |  | 45.1926 | -63.6922 | Balsam Fir Twigs | Twig ashing | <2 | 3 | 8 | 1700 | 150 | 13.9 | 10 | 8 | 11 | 4.2 | <0.03 | 0.47 | 1.5 | <1 | <2 | 26.8 | 5.7 | 0.07 | <2 | 2450 | <5 | <50 | 560 | 0.6 | 1.3 | <2 | 0.9 | <80 | 910 | <0.5 | <0.5 | 0.7 | 0.5 | <1 | 0.43 | 2000 | 0.57
AL94/1462 | 21:1169:000943 | 21:1169 | 21:0262 | 21:0262:000073 | 21:0262:000073:0001:0001:00 |  | 45.184 | -63.7132 | Balsam Fir Twigs | Twig ashing | <2 | 2.4 | 5 | 3100 | 60 | 18.9 | 9 | 8 | 7 | <0.5 | <0.03 | 0.42 | 1 | <1 | <2 | 19.4 | 4.7 | 0.06 | <2 | 3040 | <5 | <50 | 210 | 0.7 | 1 | <2 | 0.8 | <70 | 710 | <0.5 | <0.5 | 0.7 | <0.1 | <1 | 0.35 | 2600 | 0.51
AL94/1463 | 21:1169:000944 | 21:1169 | 21:0262 | 21:0262:000074 | 21:0262:000074:0001:0001:00 |  | 45.1713 | -63.7332 | Balsam Fir Twigs | Twig ashing | <2 | 2 | <5 | 1800 | 80 | 15.7 | 6 | 13 | 6 | <0.5 | <0.03 | 0.28 | <0.5 | <1 | <2 | 26 | 3.5 | 0.06 | <2 | 1170 | <5 | <50 | 140 | 0.5 | 0.7 | <2 | 0.5 | <60 | 1000 | <0.5 | <0.5 | 0.2 | <0.1 | <1 | 0.32 | 1800 | 0.52
AL94/1464 | 21:1169:000945 | 21:1169 | 21:0262 | 21:0262:000075 | 21:0262:000075:0001:0001:00 |  | 45.0551 | -63.3832 | Balsam Fir Twigs | Twig ashing | <2 | 3.7 | 8 | 2700 | 62 | 15 | 10 | 9 | 11 | 1 | <0.03 | 0.54 | 1.6 | <1 | <2 | 21.1 | 6.7 | 0.12 | <2 | 2800 | <5 | <50 | 130 | 0.5 | 1.5 | <2 | 1 | <60 | 560 | <0.5 | <0.5 | 0.9 | <0.1 | <1 | 0.37 | 2500 | 0.57
AL94/1465 | 21:1169:000946 | 21:1169 | 21:0262 | 21:0262:000076 | 21:0262:000076:0001:0001:00 |  | 45.0492 | -63.3569 | Balsam Fir Twigs | Twig ashing | <2 | 2.4 | 12 | 3100 | 110 | 17.6 | 5 | 5 | 5 | 1.1 | <0.03 | 0.28 | <0.5 | <1 | <2 | 23.9 | 2.7 | <0.05 | <2 | 1040 | <5 | <50 | 220 | 0.4 | 0.5 | <2 | 0.4 | <70 | 560 | <0.5 | <0.5 | 0.2 | <0.1 | <1 | 0.3 | 2200 | 0.56
AL94/1466 | 21:1169:000947 | 21:1169 | 21:0262 | 21:0262:000077 | 21:0262:000077:0001:0001:00 |  | 45.061 | -63.3192 | Balsam Fir Twigs | Twig ashing | <2 | 2.8 | <5 | 3900 | 66 | 16.2 | 7 | 10 | 9 | <0.5 | 0.15 | 0.36 | <0.5 | <1 | <2 | 24.3 | 4 | <0.05 | <2 | 2260 | <5 | <50 | 160 | 0.6 | 0.9 | <2 | 0.6 | <60 | 870 | <0.5 | <0.5 | 0.6 | <0.1 | <1 | 0.22 | 1900 | 0.58
AL94/1467 | 21:1169:000948 | 21:1169 | 21:0262 | 21:0262:000078 | 21:0262:000078:0001:0001:00 |  | 45.068 | -63.3393 | Balsam Fir Twigs | Twig ashing | <2 | 3.9 | 14 | 1600 | 58 | 15.7 | 24 | 21 | 14 | 2.7 | 0.45 | 0.97 | 2.8 | <1 | <2 | 21.2 | 11 | 0.17 | <2 | 2090 | 9 | <50 | 430 | 0.6 | 2.3 | <2 | 2 | <70 | 670 | 0.7 | <0.5 | 1.9 | 0.9 | <1 | 1.04 | 1900 | 0.51
AL94/1468 | 21:1169:000949 | 21:1169 | 21:0262 | 21:0262:000079 | 21:0262:000079:0001:0001:00 |  | 45.079 | -63.3082 | Balsam Fir Twigs | Twig ashing | <2 | 2.9 | <5 | 940 | 86 | 10.9 | 4 | 6 | 3 | 2.1 | <0.03 | 0.25 | <0.5 | <1 | <2 | 28.7 | 2.7 | <0.05 | <2 | 1330 | <5 | 110 | 420 | 0.3 | 0.6 | <2 | 0.4 | <70 | 700 | <0.5 | <0.5 | <0.1 | <0.1 | <1 | <0.05 | 2000 | 0.51
AL94/1469 | 21:1169:000950 | 21:1169 | 21:0262 | 21:0262:000080 | 21:0262:000080:0001:0001:01 |  | 45.0737 | -63.2709 | Balsam Fir Twigs | Twig ashing | <2 | 3.2 | 22 | 330 | 39 | 13.7 | 5 | 3 | 5 | 5.5 | <0.03 | 0.29 | <0.5 | <1 | <2 | 27.6 | 3 | <0.05 | <2 | 1610 | <5 | <50 | 310 | 0.4 | 0.7 | <2 | 0.4 | <70 | 450 | <0.5 | <0.5 | 0.3 | <0.1 | <1 | 0.2 | 2200 | 0.53
AL94/1470 | 21:1169:000951 | 21:1169 | 21:0262 | 21:0262:000080 | 21:0262:000080:0001:0001:02 |  | 45.0737 | -63.2709 | Balsam Fir Twigs | Twig ashing | <2 | 2.4 | 23 | 330 | 43 | 13.6 | <3 | 3 | 6 | 6.5 | <0.03 | 0.29 | <0.5 | <1 | <2 | 24 | 2.9 | 0.05 | <2 | 1530 | <5 | <50 | 300 | 0.4 | 0.6 | <2 | 0.4 | <60 | <300 | <0.5 | <0.5 | <0.1 | <0.1 | <1 | <0.05 | 2100 | 0.49
AL94/1471 | 21:1169:000952 | 21:1169 |  |  |  | 303 |  |  | Control Reference | Unspecified | <2 | 7.3 | 18 | 410 | 10 | 14.7 | 40 | 9 | 67 | 1.8 | 0.69 | 1.81 | 4.6 | <1 | <2 | 3.55 | 20 | 0.29 | 7 | 10800 | 23 | 90 | 44 | 1.1 | 4.4 | <2 | 3.4 | <60 | 830 | <0.5 | <0.5 | 2.6 | <0.1 | <1 | 1.48 | 720 | 0.53
AL94/1472 | 21:1169:000953 | 21:1169 | 21:0262 | 21:0262:000081 | 21:0262:000081:0001:0001:00 |  | 45.0979 | -63.2803 | Balsam Fir Twigs | Twig ashing | <2 | 3 | <5 | 2800 | 48 | 15.4 | 14 | 5 | 12 | <0.5 | 0.23 | 0.62 | 1.7 | <1 | <2 | 22.1 | 7 | 0.12 | <2 | 1980 | <5 | <50 | 93 | 0.7 | 1.6 | <2 | 1.3 | <60 | <300 | <0.5 | <0.5 | 1.1 | 0.6 | <1 | 0.58 | 1500 | 0.53
AL94/1473 | 21:1169:000954 | 21:1169 | 21:0262 | 21:0262:000082 | 21:0262:000082:0001:0001:00 |  | 45.093 | -63.2565 | Balsam Fir Twigs | Twig ashing | <2 | 2 | 9 | 1700 | 39 | 14 | 4 | 8 | 4 | 0.9 | <0.02 | 0.19 | <0.5 | <1 | <2 | 27.3 | 2.1 | <0.05 | <2 | 620 | <5 | <50 | 340 | 0.4 | 0.4 | <2 | 0.3 | <50 | <300 | <0.5 | <0.5 | 0.2 | <0.1 | <1 | 0.16 | 1800 | 0.58
AL94/1474 | 21:1169:000955 | 21:1169 | 21:0262 | 21:0262:000083 | 21:0262:000083:0001:0001:00 |  | 45.1127 | -63.3198 | Balsam Fir Twigs | Twig ashing | <2 | 3.1 | 8 | 3000 | 160 | 19.8 | 7 | 8 | 8 | 1.6 | <0.03 | 0.35 | <0.5 | <1 | <2 | 24.3 | 3.8 | <0.05 | <2 | 978 | <5 | <50 | 180 | 0.5 | 0.8 | 3 | 0.5 | <80 | <300 | <0.5 | <0.5 | 0.6 | <0.1 | <1 | 0.27 | 2800 | 0.55
AL94/1475 | 21:1169:000956 | 21:1169 | 21:0262 | 21:0262:000085 | 21:0262:000085:0001:0001:00 |  | 45.1311 | -63.2719 | Balsam Fir Twigs | Twig ashing | <2 | 2 | 15 | 3300 | 39 | 16.7 | 5 | 4 | 6 | 1.1 | <0.02 | 0.25 | <0.5 | <1 | <2 | 20.7 | 3 | <0.05 | <2 | 1700 | <5 | <50 | 200 | 0.5 | 0.6 | <2 | 0.4 | <60 | 730 | <0.5 | <0.5 | 0.4 | <0.1 | <1 | 0.17 | 2600 | 0.54
AL94/1476 | 21:1169:000957 | 21:1169 | 21:0262 | 21:0262:000086 | 21:0262:000086:0001:0001:00 |  | 45.1326 | -63.2466 | Balsam Fir Twigs | Twig ashing | <2 | 2.4 | <5 | 5500 | 37 | 13.3 | 4 | 10 | 6 | 1 | <0.02 | 0.26 | <0.5 | <1 | <2 | 28 | 3 | <0.05 | <2 | 1210 | <5 | <50 | 370 | 0.4 | 0.6 | <2 | 0.4 | <50 | 800 | <0.5 | <0.5 | 0.3 | <0.1 | <1 | 0.18 | 1700 | 0.57
AL94/1477 | 21:1169:000958 | 21:1169 | 21:0262 | 21:0262:000087 | 21:0262:000087:0001:0001:00 |  | 45.1232 | -63.2116 | Balsam Fir Twigs | Twig ashing | <2 | 2.9 | 6 | 1900 | 52 | 18.1 | 7 | 5 | 9 | 1.9 | 0.12 | 0.26 | <0.5 | 1 | <2 | 25.9 | 3.3 | <0.05 | <2 | 1110 | <5 | <50 | 210 | 0.5 | 0.6 | 2 | 0.4 | <60 | 770 | <0.5 | <0.5 | <0.1 | <0.1 | <1 | 0.31 | 2000 | 0.43
AL94/1478 | 21:1169:000959 | 21:1169 | 21:0262 | 21:0262:000088 | 21:0262:000088:0001:0001:00 |  | 45.1368 | -63.1984 | Balsam Fir Twigs | Twig ashing | <2 | 4.1 | <5 | 2900 | 40 | 15.1 | 20 | 7 | 15 | 2.1 | 0.46 | 1.04 | 2.6 | <1 | <2 | 21.2 | 11 | 0.18 | <2 | 2100 | 13 | 75 | 270 | 0.4 | 2.6 | <2 | 2 | <70 | <300 | <0.5 | <0.5 | 1.9 | <0.1 | <1 | 0.93 | 1700 | 0.41
AL94/1479 | 21:1169:000960 | 21:1169 | 21:0262 | 21:0262:000089 | 21:0262:000089:0001:0001:00 |  | 45.1267 | -63.1784 | Balsam Fir Twigs | Twig ashing | <2 | 2.4 | 14 | 2700 | 51 | 12.2 | 6 | 5 | 7 | 7 | <0.03 | 0.41 | 0.8 | <1 | <2 | 22.3 | 4.3 | 0.08 | <2 | 1230 | <5 | <50 | 410 | 0.6 | 1 | 2 | 0.7 | <70 | 1000 | <0.5 | <0.5 | 0.6 | <0.1 | <1 | 0.23 | 3000 | 0.41
AL94/1480 | 21:1169:000961 | 21:1169 | 21:0262 | 21:0262:000090 | 21:0262:000090:0001:0001:00 |  | 45.1373 | -63.151 | Balsam Fir Twigs | Twig ashing | <2 | 3.2 | <5 | 3600 | 66 | 17.2 | 8 | 8 | 9 | 1.3 | <0.03 | 0.53 | 1.2 | <1 | <2 | 20 | 5.8 | 0.09 | <2 | 1460 | <5 | <50 | 150 | 0.6 | 1.3 | <2 | 0.9 | <70 | 1000 | <0.5 | <0.5 | 0.9 | <0.1 | <1 | 0.44 | 2400 | 0.56
AL94/1481 | 21:1169:000962 | 21:1169 | 21:0262 | 21:0262:000091 | 21:0262:000091:0001:0001:00 |  | 44.8834 | -63.593 | Balsam Fir Twigs | Twig ashing | <2 | 3.4 | 24 | 2000 | 56 | 19.6 | 10 | 5 | 14 | 1.5 | <0.03 | 0.6 | 1.2 | <1 | <2 | 17.4 | 6.4 | <0.05 | <2 | 2250 | <5 | <50 | 260 | 1.1 | 1.1 | <2 | 0.7 | <70 | 1200 | <0.5 | <0.5 | 0.5 | 0.9 | <1 | 0.39 | 3000 | 0.42
AL94/1482 | 21:1169:000963 | 21:1169 | 21:0262 | 21:0262:000092 | 21:0262:000092:0001:0001:00 |  | 44.9055 | -63.5688 | Balsam Fir Twigs | Twig ashing | <2 | 2.6 | <5 | 1400 | 100 | 18 | 5 | 5 | 8 | <0.5 | <0.03 | 0.28 | 0.5 | <1 | <2 | 24.5 | 2.9 | 0.06 | <2 | 2190 | <5 | <50 | 190 | 0.7 | 0.6 | 3 | 0.4 | <80 | <300 | <0.5 | <0.5 | 0.1 | <0.1 | <1 | <0.05 | 2100 | 0.38
AL94/1483 | 21:1169:000964 | 21:1169 | 21:0262 | 21:0262:000093 | 21:0262:000093:0001:0001:00 |  | 44.9567 | -63.5614 | Balsam Fir Twigs | Twig ashing | <2 | 2.7 | 13 | 2800 | 53 | 19.7 | 6 | 9 | 10 | <0.5 | 0.18 | 0.35 | 0.8 | <1 | <2 | 23.6 | 4.3 | 0.09 | <2 | 1190 | <5 | <50 | 120 | 0.6 | 0.9 | <2 | 0.6 | <80 | <300 | <0.5 | <0.5 | 0.5 | <0.1 | <1 | 0.27 | 2700 | 0.34
AL94/1484 | 21:1169:000965 | 21:1169 | 21:0262 | 21:0262:000094 | 21:0262:000094:0001:0001:00 |  | 44.9714 | -63.5415 | Balsam Fir Twigs | Twig ashing | <2 | 3 | 14 | 2100 | 39 | 21.7 | 10 | 8 | 10 | 1.1 | 0.24 | 0.52 | 1.3 | <1 | <2 | 18.9 | 6.3 | <0.05 | <2 | 2270 | <5 | <50 | 120 | 0.7 | 1.2 | <2 | 0.9 | <70 | 980 | <0.5 | <0.5 | 0.7 | <0.1 | <1 | 0.4 | 2200 | 0.39
AL94/1485 | 21:1169:000966 | 21:1169 | 21:0262 | 21:0262:000096 | 21:0262:000096:0001:0001:00 |  | 44.9912 | -63.6055 | Balsam Fir Twigs | Twig ashing | <2 | 4.2 | 15 | 2200 | 42 | 12.3 | 10 | 5 | 10 | 2.9 | <0.03 | 0.57 | 1.4 | <1 | <2 | 25.7 | 5.8 | <0.05 | <2 | 1650 | <5 | 96 | 500 | 0.6 | 1.4 | <2 | 0.9 | <80 | 880 | <0.5 | <0.5 | 0.9 | <0.1 | <1 | 0.51 | 1800 | 0.39
AL94/1486 | 21:1169:000967 | 21:1169 | 21:0262 | 21:0262:000097 | 21:0262:000097:0001:0001:00 |  | 44.9744 | -63.6114 | Balsam Fir Twigs | Twig ashing | <2 | 3.7 | <5 | 1700 | 80 | 18.9 | 5 | 6 | 6 | <0.5 | <0.03 | 0.26 | <0.5 | <1 | <2 | 25.5 | 2.8 | <0.05 | <2 | 836 | <5 | <50 | 250 | 0.3 | 0.5 | <2 | 0.4 | <70 | 1200 | <0.5 | <0.5 | 0.1 | <0.1 | 2 | <0.05 | 1600 | 0.42
AL94/1487 | 21:1169:000968 | 21:1169 | 21:0262 | 21:0262:000098 | 21:0262:000098:0001:0001:00 |  | 44.9647 | -63.5902 | Balsam Fir Twigs | Twig ashing | <2 | 2.6 | <5 | 3400 | 55 | 14.9 | 10 | 7 | <1 | 0.6 | <0.03 | 0.51 | 1.6 | <1 | <2 | 24.5 | 6.2 | 0.08 | <2 | 2010 | <5 | <50 | 280 | 0.4 | 1.5 | <2 | 1 | <70 | 850 | <0.5 | <0.5 | 0.7 | <0.1 | <1 | 0.39 | 1900 | 0.5
AL94/1488 | 21:1169:000969 | 21:1169 | 21:0262 | 21:0262:000099 | 21:0262:000099:0001:0001:00 |  | 44.9617 | -63.6167 | Balsam Fir Twigs | Twig ashing | <2 | 4.3 | <5 | 2800 | 120 | 21.2 | 9 | 6 | 6 | 1 | <0.04 | 0.5 | <0.5 | <1 | <2 | 21.4 | 5.4 | 0.09 | <2 | 1350 | <5 | <50 | 190 | 0.3 | 1.1 | <2 | 0.8 | <90 | 1100 | <0.5 | <0.5 | 0.8 | <0.1 | <1 | 0.35 | 2300 | 0.33
AL94/1489 | 21:1169:000970 | 21:1169 | 21:0262 | 21:0262:000110 | 21:0262:000110:0001:0001:00 |  | 45.0275 | -63.6152 | Balsam Fir Twigs | Twig ashing | <2 | 3 | 13 | 2800 | 74 | 18.7 | 6 | 9 | 7 | 3.4 | <0.03 | 0.37 | 0.7 | <1 | <2 | 23.7 | 3.1 | <0.05 | <2 | 1570 | <5 | <50 | 520 | 0.5 | 0.9 | <2 | 0.4 | <70 | 1300 | <0.5 | <0.5 | <0.1 | <0.1 | 4 | 0.33 | 2300 | 0.35
AL94/1490 | 21:1169:000971 | 21:1169 | 21:0262 | 21:0262:000115 | 21:0262:000115:0001:0001:00 |  | 45.0089 | -63.6223 | Balsam Fir Twigs | Twig ashing | <2 | 3.6 | 11 | 2800 | 62 | 18.1 | 13 | 7 | 7 | 1.4 | <0.03 | 0.43 | <0.5 | <1 | <2 | 25.8 | 6 | 0.09 | <2 | 1640 | <5 | <50 | 410 | 0.4 | 1.1 | <2 | 0.9 | <70 | 500 | <0.5 | <0.5 | 0.6 | <0.1 | <1 | 0.24 | 2300 | 0.43
AL94/1491 | 21:1169:000972 | 21:1169 | 21:0262 | 21:0262:000116 | 21:0262:000116:0001:0001:00 |  | 45.3311 | -63.4206 | Balsam Fir Twigs | Twig ashing | <2 | 2.1 | 7 | 5100 | 64 | 20.7 | 5 | 4 | 7 | 0.6 | <0.03 | 0.33 | <0.5 | <1 | <2 | 20.6 | 3.9 | 0.06 | <2 | 1970 | <5 | <50 | 160 | 0.5 | 0.8 | <2 | 0.6 | <70 | 630 | <0.5 | <0.5 | 0.4 | <0.1 | <1 | <0.05 | 1700 | 0.52
AL94/1492 | 21:1169:000973 | 21:1169 | 21:0262 | 21:0262:000118 | 21:0262:000118:0001:0001:00 |  | 45.2781 | -63.4594 | Balsam Fir Twigs | Twig ashing | <2 | 3.2 | 34 | 2600 | 50 | 16.4 | 19 | 5 | 13 | 1.4 | 0.33 | 0.78 | 2.3 | <1 | <2 | 20.6 | 9.7 | 0.17 | <2 | 3970 | 14 | <50 | 160 | 0.6 | 2.4 | <2 | 1.8 | <70 | 690 | <0.5 | <0.5 | 1.2 | <0.1 | <1 | 0.85 | 1300 | 0.54
AL94/1493 | 21:1169:000974 | 21:1169 | 21:0262 | 21:0262:000119 | 21:0262:000119:0001:0001:00 |  | 45.2645 | -63.4431 | Balsam Fir Twigs | Twig ashing | <2 | 2.7 | 17 | 3700 | 68 | 20.8 | 7 | 3 | 6 | <0.5 | <0.03 | 0.39 | 1.5 | <1 | <2 | 20 | 4.3 | <0.05 | <2 | 1580 | 17 | <50 | 36 | 0.3 | 1.1 | <2 | 0.8 | <80 | 600 | <0.5 | <0.5 | 0.7 | 0.5 | <1 | 0.47 | 1900 | 0.38
AL94/1494 | 21:1169:000975 | 21:1169 | 21:0262 | 21:0262:000120 | 21:0262:000120:0001:0001:00 |  | 45.2782 | -63.4141 | Balsam Fir Twigs | Twig ashing | <2 | 2.2 | 10 | 4200 | 64 | 13.5 | 4 | 6 | 5 | 1.3 | <0.03 | 0.2 | <0.5 | <1 | <2 | 28.1 | 3 | <0.05 | <2 | 1250 | 8 | <50 | 300 | 0.6 | 0.5 | <2 | 0.3 | <70 | <300 | <0.5 | <0.5 | 0.4 | <0.1 | <1 | <0.05 | 1600 | 0.52
AL94/1495 | 21:1169:000976 | 21:1169 | 21:0262 | 21:0262:000122 | 21:0262:000122:0001:0001:01 |  | 45.3189 | -63.5395 | Balsam Fir Twigs | Twig ashing | <2 | 15 | 14 | 1800 | 27 | 10.5 | 49 | 13 | 35 | 2.3 | 0.79 | 2.2 | 4.2 | <1 | <2 | 20.2 | 23 | 0.39 | <2 | 4340 | 24 | <50 | 190 | 0.9 | 6.1 | <2 | 4.5 | <70 | <300 | <0.5 | 0.7 | 3.9 | 1.3 | <1 | 2.08 | 1400 | 0.53
AL94/1496 | 21:1169:000977 | 21:1169 | 21:0262 | 21:0262:000122 | 21:0262:000122:0001:0001:02 |  | 45.3189 | -63.5395 | Balsam Fir Twigs | Twig ashing | <2 | 15 | 11 | 1800 | 27 | 11.1 | 49 | 12 | 32 | 2.5 | 0.92 | 2.11 | 4 | <1 | <2 | 17.3 | 23 | 0.36 | <2 | 4440 | 27 | <50 | 170 | 0.8 | 6.2 | <2 | 4.5 | <70 | 620 | <0.5 | 0.6 | 4 | 1.6 | <1 | 1.97 | 1400 | 0.51
AL94/1497 | 21:1169:000978 | 21:1169 |  |  |  | 303 |  |  | Control Reference | Unspecified | <2 | 5.8 | 16 | 380 | 9 | 15.3 | 43 | 9 | 72 | 1.8 | 0.74 | 1.89 | 5 | <1 | <2 | 3.51 | 21 | 0.29 | 5 | 10700 | 27 | 90 | 46 | 1.2 | 4.5 | <2 | 3.6 | <60 | 830 | 0.8 | <0.5 | 2.6 | 0.9 | <1 | 1.61 | 730 | 0.58
AL94/1498 | 21:1169:000979 | 21:1169 | 21:0262 | 21:0262:000126 | 21:0262:000126:0001:0001:00 |  | 45.2959 | -63.697 | Balsam Fir Twigs | Twig ashing | <2 | 4.4 | 5 | 3000 | 53 | 21.9 | 11 | 6 | 10 | 0.9 | <0.03 | 0.5 | 1.2 | <1 | <2 | 17.8 | 5.3 | 0.08 | <2 | 1730 | <5 | <50 | 78 | 0.6 | 1.4 | <2 | 1 | <60 | 800 | <0.5 | <0.5 | 1.1 | <0.1 | <1 | 0.51 | 1400 | 0.53
AL94/1499 | 21:1169:000980 | 21:1169 | 21:0262 | 21:0262:000127 | 21:0262:000127:0001:0001:00 |  | 45.2761 | -63.7421 | Balsam Fir Twigs | Twig ashing | <2 | 3.4 | <5 | 1200 | 90 | 15.8 | 6 | 6 | 3 | 0.7 | <0.03 | 0.24 | <0.5 | 1 | <2 | 26.2 | 2.2 | <0.05 | <2 | 1990 | <5 | <50 | 100 | 0.4 | 0.7 | <2 | 0.4 | <70 | 690 | <0.5 | <0.5 | 0.4 | <0.1 | <1 | <0.05 | 2100 | 0.52
AL94/1500 | 21:1169:000981 | 21:1169 | 21:0262 | 21:0262:000128 | 21:0262:000128:0001:0001:00 |  | 45.2956 | -63.8029 | Balsam Fir Twigs | Twig ashing | <2 | 4.3 | 13 | 3200 | 120 | 11.9 | 10 | 15 | 13 | 1.5 | <0.03 | 0.54 | 1.6 | <1 | <2 | 26.8 | 6.8 | 0.13 | <2 | 13100 | <5 | <50 | 220 | 0.8 | 1.6 | <2 | 1.1 | <80 | 950 | <0.5 | <0.5 | 0.9 | <0.1 | <1 | 0.38 | 2400 | 0.52
AL94/1501 | 21:1169:000982 | 21:1169 | 21:0262 | 21:0262:000129 | 21:0262:000129:0001:0001:00 |  | 45.0988 | -63.6301 | Balsam Fir Twigs | Twig ashing | <2 | 2 | <5 | 2000 | 53 | 12.3 | 7 | 6 | 7 | 9.8 | 0.22 | 0.38 | 0.8 | <1 | <2 | 25.7 | 3.3 | <0.05 | <2 | 1190 | 9 | <50 | 720 | 0.6 | 0.9 | 2 | 0.5 | <80 | 510 | <0.5 | <0.5 | 0.4 | <0.1 | <1 | 0.22 | 3200 | 0.33
AL94/1502 | 21:1169:000983 | 21:1169 | 21:0262 | 21:0262:000130 | 21:0262:000130:0001:0001:00 |  | 45.1128 | -63.6403 | Balsam Fir Twigs | Twig ashing | <2 | 3 | 10 | 2100 | 90 | 12.9 | 5 | 13 | 8 | 6 | <0.02 | 0.19 | 0.8 | <1 | <2 | 28.7 | 2.4 | <0.05 | <2 | 787 | <5 | <50 | 870 | 0.5 | 0.5 | <2 | 0.3 | <70 | 1500 | <0.5 | <0.5 | 0.4 | <0.1 | <1 | 0.25 | 2700 | 0.57
AL94/1503 | 21:1169:000984 | 21:1169 | 21:0262 | 21:0262:000131 | 21:0262:000131:0001:0001:00 |  | 45.1419 | -63.5764 | Balsam Fir Twigs | Twig ashing | <2 | 4.9 | 10 | 1100 | 74 | 15.2 | 11 | 6 | 9 | 5.4 | <0.02 | 0.46 | 1 | <1 | <2 | 23.2 | 6.2 | <0.05 | 3 | 2250 | <5 | 82 | 350 | 1.2 | 1.3 | <2 | 0.8 | <60 | 780 | <0.5 | <0.5 | 0.8 | <0.1 | <1 | 0.47 | 2100 | 0.54
AL94/1504 | 21:1169:000985 | 21:1169 | 21:0262 | 21:0262:000132 | 21:0262:000132:0001:0001:00 |  | 45.1591 | -63.5664 | Balsam Fir Twigs | Twig ashing | <2 | 4.2 | 12 | 1700 | 73 | 11.8 | 13 | 7 | 12 | 4.1 | 0.34 | 0.56 | 1.7 | <1 | <2 | 26.4 | 7.5 | 0.13 | <2 | 1820 | 10 | <50 | 290 | 0.6 | 1.9 | <2 | 1.1 | <70 | 690 | 0.8 | <0.5 | 1.5 | <0.1 | <1 | 0.7 | 2100 | 0.51
AL94/1505 | 21:1169:000986 | 21:1169 | 21:0262 | 21:0262:000133 | 21:0262:000133:0001:0001:00 |  | 45.1556 | -63.594 | Balsam Fir Twigs | Twig ashing | 4 | 3.9 | 6 | 6300 | 63 | 17.7 | 15 | 4 | 10 | 3.5 | 0.3 | 0.54 | 2.4 | <1 | <2 | 20.1 | 8.3 | 0.13 | <2 | 1390 | 9 | <50 | 310 | 0.7 | 1.9 | 3 | 1.2 | <70 | 1400 | <0.5 | <0.5 | 1.7 | 0.9 | <1 | 0.73 | 3000 | 0.52
AL94/1506 | 21:1169:000987 | 21:1169 | 21:0262 | 21:0262:000134 | 21:0262:000134:0001:0001:00 |  | 45.153 | -63.6122 | Balsam Fir Twigs | Twig ashing | <2 | 4.4 | <5 | 2500 | 70 | 18.4 | 18 | 7 | 12 | 3 | 0.4 | 0.63 | 2 | <1 | <2 | 22.4 | 9.5 | 0.17 | <2 | 1680 | 14 | <50 | 210 | 0.6 | 2.2 | <2 | 1.4 | <70 | 940 | <0.5 | <0.5 | 1.6 | 0.5 | <1 | 0.69 | 1600 | 0.5
AL94/1507 | 21:1169:000988 | 21:1169 | 21:0262 | 21:0262:000135 | 21:0262:000135:0001:0001:00 |  | 45.1663 | -63.6258 | Balsam Fir Twigs | Twig ashing | <2 | 3.5 | <5 | 3300 | 80 | 14.2 | 14 | 12 | 10 | 2.6 | 0.25 | 0.63 | 2.3 | <1 | <2 | 24.1 | 7.6 | 0.12 | <2 | 1320 | 7 | <50 | 330 | 0.5 | 1.9 | <2 | 1.2 | <70 | 840 | <0.5 | <0.5 | 1.4 | 0.6 | <1 | 0.78 | 1900 | 0.54
AL94/1508 | 21:1169:000989 | 21:1169 | 21:0262 | 21:0262:000136 | 21:0262:000136:0001:0001:00 |  | 45.1773 | -63.5977 | Balsam Fir Twigs | Twig ashing | <2 | 2.5 | 7 | 1600 | 24 | 11.7 | 10 | 5 | 7 | 2.1 | 0.15 | 0.32 | 1.5 | <1 | <2 | 30.4 | 4.1 | 0.09 | <2 | 1480 | 8 | <50 | 450 | 0.4 | 1.1 | <2 | 0.6 | <50 | 680 | <0.5 | <0.5 | 0.7 | <0.1 | <1 | 0.44 | 1900 | 0.5
AL94/1509 | 21:1169:000990 | 21:1169 | 21:0262 | 21:0262:000137 | 21:0262:000137:0001:0001:00 |  | 45.1973 | -63.609 | Balsam Fir Twigs | Twig ashing | <2 | 4.9 | 9 | 1900 | 83 | 16.5 | 6 | 6 | 7 | 1.4 | <0.02 | 0.35 | 1.2 | <1 | <2 | 27.7 | 4 | 0.07 | <2 | 1830 | <5 | <50 | 150 | 0.8 | 0.9 | <2 | 0.5 | <60 | 500 | <0.5 | <0.5 | 0.3 | 0.7 | <1 | 0.37 | 1800 | 0.53
AL94/1510 | 21:1169:000991 | 21:1169 | 21:0262 | 21:0262:000138 | 21:0262:000138:0001:0001:00 |  | 45.1802 | -63.55 | Balsam Fir Twigs | Twig ashing | <2 | 3.2 | <5 | 1700 | 73 | 14.8 | 6 | 4 | 6 | 2.9 | <0.02 | 0.23 | 0.9 | <1 | <2 | 29 | 3.4 | 0.08 | <2 | 1400 | 7 | 69 | 320 | 0.4 | 0.7 | <2 | 0.5 | <60 | 1200 | <0.5 | <0.5 | 0.5 | <0.1 | <1 | 0.35 | 1800 | 0.52
AL94/1511 | 21:1169:000992 | 21:1169 | 21:0262 | 21:0262:000139 | 21:0262:000139:0001:0001:00 |  | 45.1846 | -63.5804 | Balsam Fir Twigs | Twig ashing | <2 | 3.8 | 7 | 4200 | 78 | 18.1 | 7 | 5 | 5 | 1.4 | <0.02 | 0.26 | 1.5 | <1 | <2 | 23.2 | 3.6 | 0.06 | <2 | 1520 | <5 | <50 | 260 | 0.6 | 0.8 | 5 | 0.4 | <60 | 680 | <0.5 | <0.5 | 0.4 | <0.1 | <1 | 0.33 | 1900 | 0.53
AL94/1512 | 21:1169:000993 | 21:1169 | 21:0262 | 21:0262:000140 | 21:0262:000140:0001:0001:00 |  | 45.2132 | -63.5805 | Balsam Fir Twigs | Twig ashing | <2 | 2.7 | 5 | 4500 | 24 | 18.1 | 4 | 3 | 3 | 1.3 | <0.02 | 0.19 | <0.5 | <1 | <2 | 23.6 | 2.4 | <0.05 | <2 | 1350 | <5 | <50 | 320 | 0.5 | 0.5 | <2 | 0.3 | <50 | 720 | <0.5 | <0.5 | <0.1 | <0.1 | <1 | 0.22 | 2100 | 0.52
AL94/1513 | 21:1169:000994 | 21:1169 | 21:0262 | 21:0262:000141 | 21:0262:000141:0001:0001:01 |  | 45.2124 | -63.7061 | Balsam Fir Twigs | Twig ashing | <2 | 6.6 | 12 | 2400 | 17 | 17.3 | 22 | 6 | 18 | 1.4 | 0.47 | 1.08 | 3.1 | <1 | <2 | 22 | 11 | 0.24 | <2 | 3220 | 9 | <50 | 110 | 0.5 | 3.2 | <2 | 1.9 | <60 | 460 | <0.5 | <0.5 | 2.4 | 0.6 | <1 | 1.22 | 1300 | 0.51
AL94/1514 | 21:1169:000995 | 21:1169 | 21:0262 | 21:0262:000141 | 21:0262:000141:0001:0001:02 |  | 45.2124 | -63.7061 | Balsam Fir Twigs | Twig ashing | <2 | 8.1 | 12 | 2500 | 17 | 18.3 | 24 | 7 | 17 | 1.3 | 0.53 | 1.1 | 3.4 | <1 | <2 | 23.1 | 11 | 0.25 | 3 | 3290 | 19 | <50 | 120 | 0.6 | 3.3 | <2 | 1.9 | <60 | 530 | <0.5 | <0.5 | 2.3 | 0.7 | <1 | 1.14 | 1400 | 0.51
AL94/1515 | 21:1169:000996 | 21:1169 |  |  |  | 303 |  |  | Control Reference | Unspecified | <2 | 7.5 | 14 | 440 | 10 | 15 | 47 | 9 | 71 | 1.7 | 0.88 | 1.82 | 5.3 | <1 | <2 | 4.29 | 21 | 0.31 | 6 | 11400 | 21 | 70 | 39 | 1.2 | 4.6 | <2 | 3.1 | <60 | 1200 | <0.5 | <0.5 | 3.2 | 1.5 | <1 | 1.76 | 800 | 0.57
AL94/1516 | 21:1169:000997 | 21:1169 | 21:0262 | 21:0262:000142 | 21:0262:000142:0001:0001:00 |  | 45.2358 | -63.7091 | Balsam Fir Twigs | Twig ashing | <2 | 14 | 9 | 1600 | 20 | 14.2 | 37 | 10 | 27 | 2.3 | 0.67 | 1.73 | 3.2 | <1 | <2 | 17.8 | 16 | 0.31 | 3 | 3800 | 20 | <50 | 160 | 1.2 | 5.1 | <2 | 2.7 | <60 | 750 | <0.5 | <0.5 | 3.6 | 1 | <1 | 1.61 | 2100 | 0.52
AL94/1517 | 21:1169:000998 | 21:1169 | 21:0262 | 21:0262:000143 | 21:0262:000143:0001:0001:00 |  | 45.1128 | -63.4581 | Balsam Fir Twigs | Twig ashing | <2 | 2.9 | 7 | 1800 | 18 | 20.8 | 8 | 4 | 7 | 2.4 | <0.02 | 0.29 | 0.9 | <1 | <2 | 24.3 | 3.9 | <0.05 | <2 | 1440 | <5 | <50 | 300 | 0.7 | 0.8 | <2 | 0.5 | <50 | 2000 | <0.5 | <0.5 | 0.4 | <0.1 | <1 | 0.24 | 2200 | 0.53
AL94/1518 | 21:1169:000999 | 21:1169 | 21:0262 | 21:0262:000144 | 21:0262:000144:0001:0001:00 |  | 45.1341 | -63.4629 | Balsam Fir Twigs | Twig ashing | <2 | 4.2 | <5 | 1200 | 24 | 17 | 18 | 5 | 15 | 6.5 | 0.35 | 0.8 | 1.9 | <1 | <2 | 26.1 | 9.2 | 0.17 | 3 | 2780 | 11 | <50 | 460 | 1.2 | 2.4 | <2 | 1.4 | <70 | 980 | <0.5 | <0.5 | 1.4 | 0.6 | <1 | 0.86 | 2700 | 0.5
AL94/1519 | 21:1169:001000 | 21:1169 | 21:0262 | 21:0262:000145 | 21:0262:000145:0001:0001:00 |  | 45.1714 | -63.4783 | Balsam Fir Twigs | Twig ashing | <2 | 4.7 | 5 | 4600 | 18 | 18.4 | 15 | 12 | 13 | 1.1 | 0.31 | 0.56 | 2 | <1 | <2 | 21.3 | 9.8 | 0.1 | 3 | 2570 | <5 | 75 | 82 | 1 | 1.7 | <2 | 1.2 | <60 | 750 | <0.5 | <0.5 | 1.4 | <0.1 | <1 | 0.58 | 1700 | 0.5
AL94/1520 | 21:1169:001001 | 21:1169 | 21:0262 | 21:0262:000146 | 21:0262:000146:0001:0001:00 |  | 45.1504 | -63.4877 | Balsam Fir Twigs | Twig ashing | <2 | 2.8 | <5 | 2700 | 14 | 17.7 | 7 | 10 | 4 | 1.9 | 0.17 | 0.31 | 1.4 | <1 | <2 | 24.5 | 3.8 | 0.08 | <2 | 1390 | <5 | <50 | 580 | 0.5 | 0.8 | <2 | 0.5 | <50 | 1100 | <0.5 | <0.5 | 0.5 | 0.4 | <1 | 0.28 | 1800 | 0.53
AL94/1521 | 21:1169:001002 | 21:1169 | 21:0262 | 21:0262:000147 | 21:0262:000147:0001:0001:00 |  | 45.1267 | -63.4913 | Balsam Fir Twigs | Twig ashing | <2 | 4.2 | 9 | 2600 | 22 | 20.7 | 13 | 6 | 7 | 3.3 | <0.02 | 0.54 | 1.7 | <1 | <2 | 22.5 | 7.1 | 0.13 | 3 | 2160 | <5 | <50 | 340 | 0.8 | 1.7 | <2 | 1.1 | <50 | 920 | 0.6 | <0.5 | 1.4 | <0.1 | <1 | 0.66 | 1900 | 0.5
AL94/1522 | 21:1169:001003 | 21:1169 | 21:0262 | 21:0262:000148 | 21:0262:000148:0001:0001:00 |  | 45.2378 | -63.4071 | Balsam Fir Twigs | Twig ashing | <2 | 3.8 | <5 | 3400 | 20 | 20.7 | 19 | 5 | 12 | <0.5 | 0.43 | 0.74 | 2.2 | <1 | <2 | 18.6 | 8.8 | 0.18 | 3 | 3350 | <5 | <50 | 37 | 0.6 | 2.1 | <2 | 1.6 | <60 | <300 | <0.5 | <0.5 | 1.9 | 0.8 | <1 | 1.02 | 1400 | 0.51
AL94/1523 | 21:1169:001004 | 21:1169 | 21:0262 | 21:0262:000149 | 21:0262:000149:0001:0001:00 |  | 45.2177 | -63.4011 | Balsam Fir Twigs | Twig ashing | <2 | 5.2 | <5 | 2500 | 16 | 17.5 | 32 | 8 | 20 | 2.6 | 0.56 | 1.44 | 3.5 | <1 | <2 | 19.9 | 16 | 0.28 | <2 | 3760 | 14 | <50 | 180 | 0.8 | 4 | <2 | 2.6 | <60 | 390 | 0.6 | <0.5 | 3.4 | 1 | <1 | 1.77 | 1500 | 0.52
AL94/1524 | 21:1169:001005 | 21:1169 | 21:0262 | 21:0262:000151 | 21:0262:000151:0001:0001:00 |  | 45.2041 | -63.3922 | Balsam Fir Twigs | Twig ashing | <2 | 2.7 | <5 | 2400 | 13 | 22 | 14 | 4 | 7 | 0.7 | 0.2 | 0.45 | 1.5 | <1 | <2 | 18.4 | 6.2 | 0.11 | <2 | 2730 | <5 | <50 | 65 | 0.6 | 1.2 | <2 | 0.9 | <70 | 1000 | <0.5 | <0.5 | 1.1 | <0.1 | <1 | 0.46 | 2200 | 0.53
AL94/1525 | 21:1169:001006 | 21:1169 | 21:0262 | 21:0262:000152 | 21:0262:000152:0001:0001:00 |  | 45.187 | -63.3944 | Balsam Fir Twigs | Twig ashing | <2 | 3.5 | <5 | 1600 | 21 | 18.2 | 7 | 7 | 7 | 1.1 | <0.02 | 0.32 | 0.9 | <1 | <2 | 24.9 | 4.1 | 0.05 | 3 | 2020 | <5 | <50 | 360 | 0.7 | 0.9 | <2 | 0.6 | <50 | 650 | <0.5 | <0.5 | 0.8 | <0.1 | <1 | 0.45 | 1900 | 0.49
AL94/1526 | 21:1169:001007 | 21:1169 | 21:0262 | 21:0262:000153 | 21:0262:000153:0001:0001:00 |  | 45.174 | -63.3833 | Balsam Fir Twigs | Twig ashing | <2 | 2.8 | 5 | 2400 | 21 | 16.8 | 6 | 5 | 5 | 0.9 | 0.12 | 0.27 | <0.5 | <1 | <2 | 29.3 | 3.5 | <0.05 | <2 | 1500 | <5 | <50 | 160 | 0.5 | 0.6 | 5 | 0.4 | <50 | 570 | <0.5 | <0.5 | 0.3 | <0.1 | <1 | 0.26 | 1700 | 0.48
AL94/1527 | 21:1169:001008 | 21:1169 | 21:0262 | 21:0262:000154 | 21:0262:000154:0001:0001:00 |  | 45.1523 | -63.3577 | Balsam Fir Twigs | Twig ashing | 4 | 3.6 | <5 | 2300 | 31 | 18.5 | 9 | 5 | 8 | 1.8 | <0.02 | 0.39 | 1.2 | <1 | <2 | 25.2 | 5.1 | 0.08 | <2 | 3440 | <5 | 68 | 410 | 0.9 | 1.1 | <2 | 0.7 | <60 | 1000 | <0.5 | <0.5 | 0.8 | <0.1 | <1 | 0.36 | 1800 | 0.48
AL94/1528 | 21:1169:001009 | 21:1169 | 21:0262 | 21:0262:000155 | 21:0262:000155:0001:0001:00 |  | 45.1799 | -63.3324 | Balsam Fir Twigs | Twig ashing | <2 | 3.3 | <5 | 2300 | 25 | 19.7 | 10 | 10 | 8 | <0.5 | 0.19 | 0.35 | 1.1 | <1 | <2 | 26.2 | 4.7 | 0.08 | <2 | 2670 | <5 | <50 | 100 | 0.5 | 0.9 | <2 | 0.7 | <50 | 760 | <0.5 | <0.5 | 0.6 | <0.1 | <1 | 0.38 | 2100 | 0.49
AL94/1529 | 21:1169:001010 | 21:1169 | 21:0262 | 21:0262:000156 | 21:0262:000156:0001:0001:00 |  | 45.2156 | -63.3276 | Balsam Fir Twigs | Twig ashing | <2 | 6.4 | 22 | 1700 | 23 | 14.2 | 36 | 8 | 22 | 1.7 | 0.84 | 1.33 | 2.5 | <1 | <2 | 23.2 | 17 | 0.29 | <2 | 5930 | 22 | <50 | 140 | 0.7 | 4.5 | <2 | 3.4 | <60 | 720 | <0.5 | 0.6 | 3.2 | 0.9 | 2 | 1.46 | 1900 | 0.52
AL94/1530 | 21:1169:001011 | 21:1169 | 21:0262 | 21:0262:000158 | 21:0262:000158:0001:0001:00 |  | 44.9682 | -63.872 | Balsam Fir Twigs | Twig ashing | <2 | 4 | 21 | 2500 | 36 | 20.2 | 12 | 5 | 7 | 4.8 | <0.02 | 0.41 | 1.2 | <1 | <2 | 22.9 | 6.1 | 0.08 | <2 | 2230 | 7 | <50 | 420 | 0.9 | 1.1 | <2 | 0.8 | <50 | 970 | <0.5 | <0.5 | 0.7 | <0.1 | <1 | 0.46 | 2300 | 0.49
AL94/1531 | 21:1169:001012 | 21:1169 | 21:0262 | 21:0262:000159 | 21:0262:000159:0001:0001:00 |  | 44.9544 | -63.8808 | Balsam Fir Twigs | Twig ashing | <2 | 3.6 | 40 | 1100 | 27 | 17.1 | 9 | 8 | 8 | <0.5 | <0.02 | 0.32 | 0.8 | <1 | <2 | 25.2 | 4.2 | 0.06 | <2 | 2740 | <5 | <50 | 150 | 0.5 | 0.9 | <2 | 0.6 | <50 | 950 | <0.5 | <0.5 | 0.4 | <0.1 | <1 | 0.37 | 1800 | 0.49
AL94/1532 | 21:1169:001013 | 21:1169 | 21:0262 | 21:0262:000160 | 21:0262:000160:0001:0001:00 |  | 44.9578 | -63.8373 | Balsam Fir Twigs | Twig ashing | <2 | 4.1 | 15 | 910 | 48 | 11.8 | 14 | 9 | 7 | 3.1 | <0.03 | 0.4 | 0.6 | <1 | <2 | 31.1 | 8.7 | 0.07 | <2 | 2670 | <5 | <50 | 490 | 1 | 1.2 | <2 | 1 | <80 | 1800 | 0.9 | <0.5 | 0.8 | <0.1 | <1 | 0.39 | 2000 | 0.27
AL94/1533 | 21:1169:001014 | 21:1169 | 21:0262 | 21:0262:000161 | 21:0262:000161:0001:0001:00 |  | 44.9833 | -63.8411 | Balsam Fir Twigs | Twig ashing | <2 | 2.9 | 8 | 2100 | 26 | 16 | 12 | 8 | 12 | 2.4 | <0.03 | 0.51 | 1.2 | <1 | <2 | 20.9 | 5.8 | 0.1 | <2 | 2390 | <5 | <50 | 270 | 0.7 | 1.4 | <2 | 0.8 | <70 | 1000 | <0.5 | <0.5 | 0.8 | <0.1 | <1 | 0.39 | 2600 | 0.33
AL94/1534 | 21:1169:001015 | 21:1169 | 21:0262 | 21:0262:000162 | 21:0262:000162:0001:0001:00 |  | 45.0042 | -63.821 | Balsam Fir Twigs | Twig ashing | <2 | 4.3 | 8 | 2500 | 49 | 16.3 | 9 | 6 | 10 | 5.6 | 0.21 | 0.49 | 1.1 | <1 | <2 | 24.1 | 13 | 0.09 | <2 | 2270 | 9 | <50 | 480 | 0.9 | 1.3 | <2 | 1.1 | <70 | 1200 | <0.5 | <0.5 | 1.1 | <0.1 | <1 | 0.52 | 2800 | 0.47
AL94/1535 | 21:1169:001016 | 21:1169 | 21:0262 | 21:0262:000163 | 21:0262:000163:0001:0001:01 |  | 45.0211 | -63.8072 | Balsam Fir Twigs | Twig ashing | <2 | 3.1 | 7 | 4600 | 35 | 17.7 | 9 | 8 | 4 | 2.4 | <0.02 | 0.26 | 1.2 | <1 | <2 | 25.5 | 4.4 | 0.06 | <2 | 1670 | 7 | <50 | 270 | 0.4 | 0.9 | <2 | 0.6 | <50 | 1200 | <0.5 | <0.5 | 0.6 | <0.1 | 2 | 0.3 | 1600 | 0.49
AL94/1536 | 21:1169:001017 | 21:1169 | 21:0262 | 21:0262:000163 | 21:0262:000163:0001:0001:02 |  | 45.0211 | -63.8072 | Balsam Fir Twigs | Twig ashing | <2 | 2.8 | 8 | 4600 | 36 | 18.7 | 8 | 9 | 6 | 3 | <0.02 | 0.3 | 1.3 | <1 | <2 | 26.1 | 4.2 | 0.05 | <2 | 1810 | <5 | <50 | 280 | 0.6 | 0.9 | <2 | 0.6 | <60 | 1100 | <0.5 | <0.5 | 0.5 | <0.1 | <1 | 0.25 | 1600 | 0.47
AL94/1537 | 21:1169:001018 | 21:1169 |  |  |  | 303 |  |  | Control Reference | Unspecified | <2 | 7.1 | 14 | 410 | 10 | 16.5 | 42 | 9 | 67 | 2.4 | 0.84 | 1.74 | 5.2 | <1 | <2 | 3.96 | 20 | 0.29 | 4 | 11800 | 24 | <50 | 50 | 1.1 | 4.4 | <2 | 2.9 | <50 | 930 | <0.5 | <0.5 | 2.9 | 1.3 | <1 | 1.61 | 740 | 0.57
AL94/1538 | 21:1169:001019 | 21:1169 | 21:0262 | 21:0262:000164 | 21:0262:000164:0001:0001:00 |  | 45.035 | -63.8223 | Balsam Fir Twigs | Twig ashing | <2 | 3 | <5 | 690 | 26 | 10.9 | 9 | 6 | 7 | 8.8 | <0.02 | 0.4 | 0.8 | <1 | <2 | 24.7 | 4 | 0.08 | <2 | 2340 | 11 | 83 | 620 | 0.6 | 1.2 | <2 | 0.5 | <60 | 970 | <0.5 | <0.5 | 0.5 | 0.7 | <1 | 0.36 | 1900 | 0.5
AL94/1539 | 21:1169:001020 | 21:1169 | 21:0262 | 21:0262:000165 | 21:0262:000165:0001:0001:00 |  | 45.0416 | -63.7996 | Balsam Fir Twigs | Twig ashing | <2 | 5.1 | 8 | 2000 | 56 | 16.8 | 15 | 13 | 11 | 4.1 | <0.02 | 0.5 | 1.1 | <1 | <2 | 15.7 | 12 | 0.13 | <2 | 2290 | 10 | 130 | 360 | 0.7 | 1.5 | <2 | 0.9 | <70 | 1100 | <0.5 | <0.5 | 0.9 | <0.1 | 4 | 0.5 | 3100 | 0.4
AL94/1540 | 21:1169:001021 | 21:1169 | 21:0262 | 21:0262:000166 | 21:0262:000166:0001:0001:00 |  | 45.0364 | -63.7805 | Balsam Fir Twigs | Twig ashing | <2 | 3.9 | <5 | 2100 | 21 | 16.3 | 4 | 3 | 5 | 1.4 | <0.02 | 0.21 | <0.5 | <1 | <2 | 25.4 | 2.8 | <0.05 | <2 | 1210 | <5 | <50 | 230 | 0.6 | 0.6 | <2 | 0.3 | <50 | 1100 | <0.5 | <0.5 | 0.2 | <0.1 | <1 | 0.17 | 2000 | 0.49
AL94/1541 | 21:1169:001022 | 21:1169 | 21:0262 | 21:0262:000167 | 21:0262:000167:0001:0001:00 |  | 45.0364 | -63.7746 | Balsam Fir Twigs | Twig ashing | <2 | 2 | <5 | 2800 | 17 | 17.6 | 3 | 4 | 4 | <0.5 | <0.02 | 0.13 | <0.5 | <1 | <2 | 23.6 | 2.6 | <0.05 | <2 | 1040 | <5 | <50 | 210 | 0.3 | 0.4 | <2 | 0.3 | <50 | 1300 | <0.5 | <0.5 | 0.3 | <0.1 | <1 | 0.11 | 1200 | 0.55
AL94/1542 | 21:1169:001023 | 21:1169 | 21:0262 | 21:0262:000168 | 21:0262:000168:0001:0001:00 |  | 45.0559 | -63.7912 | Balsam Fir Twigs | Twig ashing | <2 | 3.8 | 7 | 2300 | 39 | 15.7 | 3 | 5 | 6 | 1.9 | <0.03 | 0.21 | <0.5 | <1 | <2 | 21.3 | 3 | <0.05 | 5 | 1330 | <5 | <50 | 240 | 0.6 | 0.6 | <2 | 0.3 | <60 | 1400 | <0.5 | <0.5 | <0.1 | <0.1 | <1 | 0.23 | 2000 | 0.44
AL94/1543 | 21:1169:001024 | 21:1169 | 21:0262 | 21:0262:000169 | 21:0262:000169:0001:0001:00 |  | 45.0599 | -63.7747 | Balsam Fir Twigs | Twig ashing | <2 | 4.4 | <5 | 1800 | 30 | 14.8 | 18 | 6 | 8 | 5.9 | 0.37 | 0.47 | 1 | <1 | <2 | 24.7 | 8.8 | 0.07 | 4 | 2240 | <5 | 130 | 710 | 1.2 | 1.3 | <2 | 0.9 | <70 | 1700 | <0.5 | <0.5 | 0.8 | <0.1 | <1 | 0.41 | 3200 | 0.34
AL94/1544 | 21:1169:001025 | 21:1169 | 21:0262 | 21:0262:000171 | 21:0262:000171:0001:0001:00 |  | 45.0745 | -63.8281 | Balsam Fir Twigs | Twig ashing | <2 | 3.1 | 82 | 2000 | 33 | 17.3 | 5 | 9 | 4 | <0.5 | <0.02 | 0.16 | <0.5 | <1 | <2 | 28.3 | 2.1 | <0.05 | <2 | 1290 | <5 | <50 | 110 | 0.5 | 0.5 | <2 | 0.3 | <60 | 790 | <0.5 | <0.5 | 0.4 | <0.1 | <1 | <0.05 | 1800 | 0.45
AL94/1545 | 21:1169:001026 | 21:1169 | 21:0262 | 21:0262:000172 | 21:0262:000172:0001:0001:00 |  | 45.0667 | -63.8359 | Balsam Fir Twigs | Twig ashing | <2 | 3.4 | 7 | 2700 | 19 | 16.6 | 17 | 4 | 10 | 1.2 | 0.31 | 0.51 | 1.1 | <1 | <2 | 25.6 | 9.4 | 0.06 | 4 | 1960 | 8 | <50 | 210 | 0.5 | 1.3 | <2 | 1.1 | <50 | 1100 | <0.5 | <0.5 | 1.2 | 0.4 | <1 | 0.44 | 2700 | 0.53
AL94/1546 | 21:1169:001027 | 21:1169 | 21:0262 | 21:0262:000173 | 21:0262:000173:0001:0001:00 |  | 45.099 | -63.847 | Balsam Fir Twigs | Twig ashing | <2 | 3.4 | 6 | 2500 | 28 | 14.8 | 5 | 4 | 6 | 1.4 | <0.03 | 0.23 | <0.5 | <1 | <2 | 28.8 | 3 | 0.06 | <2 | 1260 | <5 | <50 | 210 | 0.7 | 0.7 | <2 | 0.4 | <80 | 560 | <0.5 | <0.5 | 0.4 | <0.1 | <1 | <0.05 | 1800 | 0.34
AL94/1547 | 21:1169:001028 | 21:1169 | 21:0262 | 21:0262:000174 | 21:0262:000174:0001:0001:00 |  | 45.0929 | -63.8689 | Balsam Fir Twigs | Twig ashing | <2 | 4 | <5 | 4600 | 21 | 17.2 | 6 | 5 | 7 | <0.5 | <0.03 | 0.3 | <0.5 | <1 | <2 | 27.6 | 4.1 | 0.07 | <2 | 1510 | <5 | <50 | 400 | 0.9 | 0.9 | <2 | 0.5 | <80 | <300 | <0.5 | <0.5 | 0.6 | <0.1 | <1 | 0.32 | 2300 | 0.38
AL94/1548 | 21:1169:001029 | 21:1169 | 21:0262 | 21:0262:000176 | 21:0262:000176:0001:0001:00 |  | 45.0903 | -63.8856 | Balsam Fir Twigs | Twig ashing | 3 | 11 | 55 | 2500 | 28 | 11.6 | 35 | 9 | 22 | 2.3 | 0.61 | 1.44 | 3.7 | <1 | <2 | 20.3 | 17 | 0.29 | 3 | 4090 | 12 | <50 | 220 | 0.9 | 4 | <2 | 2.7 | <80 | 580 | 0.7 | <0.5 | 3.2 | 0.6 | <1 | 1.69 | 1600 | 0.51
AL94/1549 | 21:1169:001030 | 21:1169 | 21:0262 | 21:0262:000177 | 21:0262:000177:0001:0001:00 |  | 45.0939 | -63.9305 | Balsam Fir Twigs | Twig ashing | <2 | 5.9 | 28 | 2200 | 35 | 16.3 | 18 | 5 | 16 | 1.7 | 0.42 | 0.82 | 1.8 | <1 | <2 | 20.4 | 9.2 | 0.16 | <2 | 3500 | <5 | <50 | 200 | 0.8 | 2.3 | <2 | 1.4 | <100 | 1000 | <0.5 | <0.5 | 1.7 | <0.1 | <1 | 1.02 | 2500 | 0.3
AL94/1550 | 21:1169:001031 | 21:1169 | 21:0262 | 21:0262:000178 | 21:0262:000178:0001:0001:00 |  | 45.0906 | -63.9387 | Balsam Fir Twigs | Twig ashing | <2 | 4.4 | 10 | 4200 | 29 | 21.7 | 10 | 7 | 10 | 1.3 | <0.03 | 0.48 | 1.1 | <1 | <2 | 20.6 | 6.6 | 0.12 | <2 | 2720 | <5 | 79 | 190 | 0.6 | 1.5 | <2 | 0.9 | <80 | 1300 | <0.5 | <0.5 | 1.3 | <0.1 | 9 | 0.5 | 1400 | 0.34
AL94/1551 | 21:1169:001032 | 21:1169 | 21:0262 | 21:0262:000180 | 21:0262:000180:0001:0001:00 |  | 45.0642 | -63.9673 | Balsam Fir Twigs | Twig ashing | <2 | 4.4 | 8 | 2800 | 40 | 20.6 | 5 | 5 | 7 | 1.2 | <0.03 | 0.34 | <0.5 | <1 | <2 | 21.7 | 3.9 | <0.05 | <2 | 2300 | <5 | <50 | 360 | 0.6 | 0.9 | <2 | 0.6 | <80 | 1500 | <0.5 | <0.5 | 0.4 | <0.1 | 7 | 0.29 | 1500 | 0.35
AL94/1552 | 21:1169:001033 | 21:1169 | 21:0262 | 21:0262:000183 | 21:0262:000183:0001:0001:00 |  | 45.0178 | -64.1098 | Balsam Fir Twigs | Twig ashing | <2 | 3.6 | 8 | 2600 | 21 | 20.2 | 10 | 5 | 5 | 0.9 | <0.02 | 0.32 | 0.6 | <1 | <2 | 21.9 | 4.7 | 0.06 | <2 | 1480 | <5 | <50 | 52 | 0.4 | 0.9 | <2 | 0.6 | <70 | 490 | <0.5 | <0.5 | 0.6 | <0.1 | <1 | 0.25 | 1900 | 0.36
AL94/1553 | 21:1169:001034 | 21:1169 | 21:0262 | 21:0262:000185 | 21:0262:000185:0001:0001:00 |  | 45.0333 | -64.0622 | Balsam Fir Twigs | Twig ashing | <2 | 2.4 | 24 | 2300 | 22 | 19.1 | 9 | 8 | 6 | 0.9 | <0.02 | 0.28 | <0.5 | <1 | <2 | 21.6 | 3.8 | <0.05 | <2 | 1600 | 6 | <50 | 150 | 0.3 | 0.8 | <2 | 0.5 | <60 | 940 | <0.5 | <0.5 | 0.4 | 0.6 | <1 | <0.05 | 1300 | 0.5
AL94/1554 | 21:1169:001035 | 21:1169 | 21:0262 | 21:0262:000186 | 21:0262:000186:0001:0001:00 |  | 45.0257 | -64.0362 | Balsam Fir Twigs | Twig ashing | <2 | 2.9 | <5 | 1900 | 34 | 21.3 | 11 | 4 | 10 | 0.9 | <0.03 | 0.37 | <0.5 | <1 | <2 | 32 | 4.8 | 0.08 | <2 | 2050 | <5 | <50 | 63 | 0.6 | 1.2 | <2 | 0.7 | <90 | 1800 | <0.5 | <0.5 | 0.6 | 0.9 | <1 | 0.42 | 1500 | 0.33
AL94/1555 | 21:1169:001036 | 21:1169 | 21:0262 | 21:0262:000187 | 21:0262:000187:0001:0001:00 |  | 45.0701 | -62.9561 | Balsam Fir Twigs | Twig ashing | <2 | 2.5 | 13 | 1900 | 25 | 22.8 | 6 | 6 | 2 | 1.6 | <0.02 | 0.17 | <0.5 | <1 | <2 | 18.2 | 4.2 | <0.05 | <2 | 1320 | <5 | 73 | 210 | 0.5 | 0.5 | <2 | 0.4 | <70 | 780 | <0.5 | <0.5 | <0.1 | <0.1 | <1 | 0.23 | 2600 | 0.36
AL94/1556 | 21:1169:001037 | 21:1169 | 21:0262 | 21:0262:000188 | 21:0262:000188:0001:0001:00 |  | 45.0537 | -62.9497 | Balsam Fir Twigs | Twig ashing | <2 | 8.2 | 7 | 1900 | 27 | 22.1 | 9 | 5 | 7 | 2.3 | <0.02 | 0.27 | 0.9 | <1 | <2 | 20.4 | 4.9 | <0.05 | <2 | 1390 | <5 | <50 | 240 | 0.7 | 0.8 | 3 | 0.6 | <60 | 1400 | <0.5 | <0.5 | 0.5 | <0.1 | <1 | 0.31 | 1700 | 0.49
AL94/1557 | 21:1169:001038 | 21:1169 | 21:0262 | 21:0262:000189 | 21:0262:000189:0001:0001:00 |  | 45.0414 | -62.9635 | Balsam Fir Twigs | Twig ashing | <2 | 3.7 | 17 | 2500 | 43 | 20.2 | 6 | 5 | 2 | 4.6 | <0.03 | 0.19 | 0.5 | <1 | <2 | 23.6 | 3.1 | <0.05 | <2 | 1800 | <5 | <50 | 760 | 0.5 | 0.5 | 4 | 0.3 | <90 | 1100 | <0.5 | <0.5 | 0.2 | <0.1 | <1 | 0.35 | 2100 | 0.35
AL94/1558 | 21:1169:001039 | 21:1169 | 21:0262 | 21:0262:000190 | 21:0262:000190:0001:0001:00 |  | 45.0336 | -62.9822 | Balsam Fir Twigs | Twig ashing | <2 | 52 | 35 | 1300 | 26 | 16.1 | 26 | 5 | 17 | 3.7 | 0.5 | 0.94 | 2.7 | <1 | <2 | 17.4 | 14 | 0.22 | <2 | 3350 | 12 | <50 | 270 | 1 | 2.7 | <2 | 2 | <70 | 810 | 0.7 | <0.5 | 2.2 | 0.5 | <1 | 1.18 | 1800 | 0.52
AL94/1559 | 21:1169:001040 | 21:1169 | 21:0262 | 21:0262:000191 | 21:0262:000191:0001:0001:00 |  | 45.0122 | -62.9689 | Balsam Fir Twigs | Twig ashing | <2 | 3.7 | 7 | 2600 | 26 | 23 | 13 | 9 | 10 | 1.1 | 0.26 | 0.49 | 0.9 | <1 | <2 | 17.4 | 8.3 | 0.08 | <2 | 2080 | <5 | <50 | 150 | 0.6 | 1.3 | <2 | 1 | <70 | 900 | <0.5 | <0.5 | 0.7 | 0.8 | <1 | 0.5 | 1800 | 0.48
AL94/1560 | 21:1169:001041 | 21:1169 | 21:0262 | 21:0262:000192 | 21:0262:000192:0001:0001:00 |  | 45.0733 | -62.9962 | Balsam Fir Twigs | Twig ashing | <2 | 3.5 | 7 | 830 | 25 | 19.2 | 5 | 6 | 5 | 0.9 | 0.18 | 0.24 | <0.5 | <1 | <2 | 19.9 | 3.2 | <0.05 | <2 | 1640 | <5 | <50 | 110 | 0.7 | 0.6 | <2 | 0.3 | <60 | 950 | <0.5 | <0.5 | 0.4 | <0.1 | 2 | 0.26 | 1800 | 0.52
AL94/1561 | 21:1169:001042 | 21:1169 | 21:0262 | 21:0262:000193 | 21:0262:000193:0001:0001:00 |  | 45.0542 | -62.9943 | Balsam Fir Twigs | Twig ashing | <2 | 3.4 | <5 | 1200 | 97 | 16.9 | 6 | 12 | 5 | 5.7 | <0.02 | 0.22 | <0.5 | <1 | <2 | 25.2 | 4 | <0.05 | <2 | 1780 | <5 | 74 | 400 | 0.6 | 0.6 | <2 | 0.3 | <80 | 600 | <0.5 | <0.5 | <0.1 | <0.1 | <1 | 0.22 | 2900 | 0.51
AL94/1562 | 21:1169:001043 | 21:1169 | 21:0262 | 21:0262:000194 | 21:0262:000194:0001:0001:00 |  | 45.09 | -62.9611 | Balsam Fir Twigs | Twig ashing | <2 | 3.7 | 6 | 3300 | 29 | 19.9 | 11 | 6 | 7 | 0.8 | <0.02 | 0.36 | 0.8 | <1 | <2 | 23.4 | 6.3 | 0.09 | <2 | 1720 | <5 | <50 | 110 | 0.7 | 1 | <2 | 0.7 | <70 | <300 | <0.5 | <0.5 | 0.5 | <0.1 | <1 | 0.44 | 2100 | 0.43
AL94/1563 | 21:1169:001044 | 21:1169 | 21:0262 | 21:0262:000196 | 21:0262:000196:0001:0001:01 |  | 45.0735 | -63.5669 | Balsam Fir Twigs | Twig ashing | 4 | 2.6 | <5 | 4200 | 23 | 26 | 6 | 8 | 3 | 2.2 | <0.03 | 0.25 | <0.5 | <1 | <2 | 23.6 | 3 | <0.05 | <2 | 1790 | <5 | <50 | 490 | 0.5 | 0.6 | <2 | 0.3 | <80 | 770 | <0.5 | <0.5 | 0.1 | <0.1 | <1 | <0.05 | 2000 | 0.33
AL94/1564 | 21:1169:001045 | 21:1169 | 21:0262 | 21:0262:000196 | 21:0262:000196:0001:0001:02 |  | 45.0735 | -63.5669 | Balsam Fir Twigs | Twig ashing | <2 | 2.3 | 6 | 3800 | 22 | 21.8 | 5 | 6 | 2 | 1.8 | <0.03 | 0.22 | <0.5 | <1 | <2 | 25.6 | 3.2 | <0.05 | <2 | 1570 | <5 | <50 | 480 | 0.5 | 0.5 | <2 | 0.3 | <70 | 710 | <0.5 | <0.5 | <0.1 | <0.1 | <1 | 0.28 | 1900 | 0.35
AL94/1565 | 21:1169:001046 | 21:1169 |  |  |  | 303 |  |  | Control Reference | Unspecified | <2 | 8 | 21 | 390 | 9 | 17.3 | 40 | 8 | 69 | 2 | 0.78 | 1.65 | 5 | <1 | <2 | 3.38 | 20 | 0.3 | 4 | 10900 | 20 | 95 | 45 | 1.3 | 4.3 | <2 | 3 | <70 | 890 | <0.5 | <0.5 | 3.1 | 1.4 | <1 | 1.79 | 790 | 0.59
AL94/1566 | 21:1169:001047 | 21:1169 | 21:0262 | 21:0262:000197 | 21:0262:000197:0001:0001:00 |  | 45.0305 | -63.6401 | Balsam Fir Twigs | Twig ashing | <2 | 3.7 | 11 | 1700 | 29 | 19.8 | 4 | 4 | 6 | 1.7 | 0.22 | 0.52 | <0.5 | <1 | <2 | 23.6 | 3.4 | <0.05 | <2 | 1760 | <5 | <50 | 690 | 0.8 | 0.7 | <2 | 0.4 | <90 | 580 | <0.5 | <0.5 | 0.4 | <0.1 | <1 | <0.05 | 1900 | 0.32
AL94/1567 | 21:1169:001048 | 21:1169 | 21:0262 | 21:0262:000198 | 21:0262:000198:0001:0001:00 |  | 45.0131 | -63.7424 | Balsam Fir Twigs | Twig ashing | <2 | 3.6 | <5 | 2100 | 30 | 23.5 | 7 | 4 | 5 | 3 | <0.03 | 0.25 | <0.5 | <1 | <2 | 21.5 | 4.2 | <0.05 | <2 | 1340 | <5 | <50 | 410 | 1 | 0.7 | <2 | 0.4 | <80 | 950 | <0.5 | <0.5 | 0.4 | <0.1 | <1 | 0.29 | 2100 | 0.4
AL94/1568 | 21:1169:001049 | 21:1169 | 21:0262 | 21:0262:000199 | 21:0262:000199:0001:0001:00 |  | 45.0431 | -63.7482 | Balsam Fir Twigs | Twig ashing | <2 | 8.4 | 7 | 1900 | 44 | 20.6 | <3 | 5 | <1 | 2 | <0.03 | 0.16 | <0.5 | <1 | <2 | 25.7 | 2.4 | <0.05 | 4 | 1700 | <5 | <50 | 440 | 0.6 | 0.5 | <2 | 0.2 | <100 | 740 | <0.5 | <0.5 | <0.1 | <0.1 | <1 | <0.05 | 3000 | 0.31
AL94/1569 | 21:1169:001050 | 21:1169 | 21:0262 | 21:0262:000201 | 21:0262:000201:0001:0001:01 |  | 45.2124 | -63.676 | Balsam Fir Twigs | Twig ashing | <2 | 2.4 | 7 | 1900 | 23 | 20.6 | 6 | 4 | 5 | 7.8 | 0.21 | 0.31 | 1.1 | <1 | <2 | 24.8 | 3.8 | 0.06 | 3 | 1190 | <5 | <50 | 750 | 0.5 | 0.8 | <2 | 0.5 | <70 | 660 | <0.5 | <0.5 | 0.3 | <0.1 | <1 | 0.21 | 1700 | 0.46
AL94/1570 | 21:1169:001051 | 21:1169 | 21:0262 | 21:0262:000201 | 21:0262:000201:0001:0001:02 |  | 45.2124 | -63.676 | Balsam Fir Twigs | Twig ashing | 3 | 2.3 | 11 | 2100 | 22 | 22.6 | 6 | 4 | 5 | 7.6 | <0.02 | 0.32 | <0.5 | <1 | <2 | 27.4 | 3.9 | <0.05 | <2 | 1390 | <5 | <50 | 780 | 0.5 | 0.8 | <2 | 0.5 | <70 | 550 | <0.5 | <0.5 | 0.6 | <0.1 | <1 | 0.3 | 1800 | 0.5
AL94/1571 | 21:1169:001052 | 21:1169 |  |  |  | 303 |  |  | Control Reference | Unspecified | <2 | 7.6 | 17 | 380 | 11 | 15.7 | 39 | 7 | 68 | 2.2 | 0.77 | 1.65 | 5.1 | <1 | <2 | 3.53 | 20 | 0.27 | 3 | 10700 | 23 | 100 | 51 | 1 | 4.1 | <2 | 2.9 | <70 | 590 | <0.5 | <0.5 | 3 | 1.9 | <1 | 1.69 | 730 | 0.57
AL94/1572 | 21:1169:001053 | 21:1169 | 21:0262 | 21:0262:000202 | 21:0262:000202:0001:0001:00 |  | 45.2332 | -63.3664 | Balsam Fir Twigs | Twig ashing | <2 | 3.5 | 7 | 4800 | 36 | 24.6 | 5 | 14 | 5 | 0.7 | <0.03 | 0.28 | <0.5 | <1 | <2 | 21.9 | 3.4 | 0.07 | <2 | 1660 | <5 | <50 | 93 | 0.6 | 0.7 | <2 | 0.4 | <70 | 500 | <0.5 | <0.5 | 0.5 | <0.1 | <1 | 0.25 | 1600 | 0.43
AL94/1573 | 21:1169:001054 | 21:1169 | 21:0262 | 21:0262:000204 | 21:0262:000204:0001:0001:00 |  | 45.1223 | -63.0466 | Balsam Fir Twigs | Twig ashing | <2 | 2.2 | <5 | 1500 | 29 | 17.3 | <3 | 4 | 5 | 3.3 | <0.03 | 0.21 | <0.5 | <1 | <2 | 23.5 | 2.5 | <0.05 | <2 | 1080 | <5 | <50 | 200 | 0.5 | 0.6 | <2 | 0.3 | <70 | 890 | <0.5 | <0.5 | 0.3 | <0.1 | <1 | <0.05 | 2500 | 0.44
AL94/1574 | 21:1169:001055 | 21:1169 | 21:0262 | 21:0262:000205 | 21:0262:000205:0001:0001:00 |  | 45.0971 | -63.1768 | Balsam Fir Twigs | Twig ashing | <2 | 4.6 | 14 | 3400 | 41 | 24.3 | 6 | 3 | <1 | 1.4 | <0.03 | 0.27 | 0.9 | <1 | <3 | 14.9 | 4.6 | <0.05 | <2 | 2040 | <5 | <50 | 250 | 1 | 0.8 | <2 | 0.4 | <100 | 1000 | <0.5 | <0.5 | <0.1 | <0.2 | <1 | <0.05 | 3800 | 0.3
AL94/1575 | 21:1169:001056 | 21:1169 | 21:0262 | 21:0262:000206 | 21:0262:000206:0001:0001:00 |  | 45.0585 | -63.2473 | Balsam Fir Twigs | Twig ashing | <2 | 3.3 | 11 | 3200 | 22 | 20.6 | 5 | 8 | 5 | 1.2 | <0.02 | 0.23 | 0.6 | <1 | <2 | 22.5 | 3.3 | <0.05 | <2 | 1280 | <5 | <50 | 96 | 0.3 | 0.7 | <2 | 0.4 | <70 | <300 | <0.5 | <0.5 | 0.3 | <0.1 | <1 | 0.25 | 2800 | 0.5
AL94/1576 | 21:1169:001057 | 21:1169 | 21:0262 | 21:0262:000207 | 21:0262:000207:0001:0001:00 |  | 45.104 | -63.3702 | Balsam Fir Twigs | Twig ashing | <2 | 3.4 | 8 | 1500 | 42 | 25 | 7 | 5 | 7 | 2.9 | 0.28 | 0.29 | 0.7 | <1 | <2 | 21.1 | 5 | 0.06 | <2 | 1250 | <5 | <50 | 360 | 0.7 | 0.9 | <2 | 0.6 | <80 | 1500 | <0.5 | <0.5 | 0.7 | <0.1 | <1 | 0.25 | 2500 | 0.38
AL94/1577 | 21:1169:001058 | 21:1169 | 21:0262 | 21:0262:000208 | 21:0262:000208:0001:0001:00 |  | 45.0805 | -62.9028 | Balsam Fir Twigs | Twig ashing | <2 | 2.7 | <5 | 650 | 45 | 17.4 | 6 | 4 | 6 | 3 | 0.2 | 0.24 | <0.5 | <1 | <2 | 25.4 | 3 | <0.05 | 3 | 1620 | <5 | <50 | 450 | 0.7 | 0.7 | <2 | 0.4 | <90 | 850 | <0.5 | <0.5 | 0.4 | <0.1 | <1 | <0.05 | 2400 | 0.32
AL94/1578 | 21:1169:001059 | 21:1169 | 21:0262 | 21:0262:000210 | 21:0262:000210:0001:0001:00 |  | 45.1181 | -62.8383 | Balsam Fir Twigs | Twig ashing | <2 | 1.7 | 15 | 2300 | 32 | 17.7 | <3 | 8 | <1 | <0.5 | <0.03 | 0.19 | <0.5 | <1 | <2 | 27.7 | 2.6 | <0.05 | <2 | 2000 | <5 | <50 | 240 | 0.4 | 0.5 | <2 | 0.3 | <80 | 1300 | <0.5 | <0.5 | 0.3 | <0.1 | <1 | <0.05 | 3300 | 0.42
AL94/1579 | 21:1169:001060 | 21:1169 | 21:0262 | 21:0262:000211 | 21:0262:000211:0001:0001:00 |  | 45.159 | -62.8514 | Balsam Fir Twigs | Twig ashing | 3 | 1.3 | <5 | 1000 | 26 | 23.7 | <3 | 2 | 4 | 1.3 | <0.02 | 0.16 | <0.5 | <1 | <2 | 20.5 | 1.8 | <0.05 | <2 | 1380 | <5 | <50 | 600 | 0.3 | 0.4 | <2 | 0.2 | <60 | 1100 | <0.5 | <0.5 | <0.1 | <0.1 | <1 | <0.05 | 1900 | 0.52
AL94/1580 | 21:1169:001061 | 21:1169 | 21:0262 | 21:0262:000212 | 21:0262:000212:0001:0001:00 |  | 45.1676 | -62.8671 | Balsam Fir Twigs | Twig ashing | <2 | 2.5 | 7 | 500 | 32 | 19.4 | 6 | 2 | <1 | 6.8 | <0.02 | 0.15 | <0.5 | <1 | <2 | 20.9 | 1.7 | 0.05 | <2 | 2020 | <5 | <50 | 440 | 0.5 | 0.5 | <2 | 0.2 | <70 | 540 | <0.5 | <0.5 | 0.2 | <0.1 | <1 | <0.05 | 2100 | 0.53
AL94/1581 | 21:1169:001062 | 21:1169 | 21:0262 | 21:0262:000213 | 21:0262:000213:0001:0001:00 |  | 45.1669 | -62.8162 | Balsam Fir Twigs | Twig ashing | <2 | 2.6 | <5 | 1400 | 30 | 18.5 | <3 | 3 | 4 | 2 | <0.02 | 0.17 | <0.5 | <1 | <2 | 28.7 | 2.2 | <0.05 | <2 | 2220 | <5 | <50 | 430 | 0.4 | 0.5 | <2 | 0.2 | <60 | 1100 | <0.5 | <0.5 | 0.2 | <0.1 | <1 | <0.05 | 2200 | 0.53
AL94/1582 | 21:1169:001063 | 21:1169 | 21:0262 | 21:0262:000214 | 21:0262:000214:0001:0001:00 |  | 45.2207 | -62.8553 | Balsam Fir Twigs | Twig ashing | <2 | 1.8 | 6 | 1400 | 44 | 19.9 | 5 | 8 | 5 | 2.1 | 0.25 | 0.25 | <0.5 | <1 | <2 | 20.7 | 7.2 | <0.05 | <2 | 1900 | <5 | <50 | 340 | 0.3 | 0.6 | <2 | 0.5 | <80 | 1000 | <0.5 | <0.5 | 0.3 | <0.1 | <1 | 0.31 | 2500 | 0.35
AL94/2325 | 21:1169:001064 | 21:1169 | 21:0262 | 21:0262:000124 | 21:0262:000124:0001:0001:00 |  | 45.3122 | -63.632 | Balsam Fir Twigs | Twig ashing | <2 | 4 | 7 | 3700 | 74 | 18.5 | 6 | 6 | 8 | 1.1 | <0.03 | 0.38 | 1.4 | <1 | <2 | 22.9 | 4 | 0.07 | <2 | 5650 | <5 | 91 | 75 | 0.6 | 0.9 | <2 | 0.6 | <90 | 1100 | <0.5 | <0.5 | 0.5 | <0.1 | <1 | 0.3 | 2900 | 0.53
AL94/2326 | 21:1169:001065 | 21:1169 | 21:0262 | 21:0262:000200 | 21:0262:000200:0001:0001:00 |  | 45.1402 | -63.7455 | Balsam Fir Twigs | Twig ashing | <2 | 5 | <5 | 3600 | 92 | 22.9 | 7 | 7 | 10 | 1.2 | <0.04 | 0.28 | 0.7 | <1 | <2 | 25.1 | 3.7 | 0.07 | <2 | 1560 | <5 | <50 | 100 | 0.6 | 0.7 | <2 | 0.5 | <100 | <300 | <0.5 | <0.5 | <0.1 | <0.1 | 3 | <0.05 | 3000 | 0.35
AL94/2327 | 21:1169:001066 | 21:1169 | 21:0262 | 21:0262:000215 | 21:0262:000215:0001:0001:00 |  | 44.8795 | -63.6868 | Balsam Fir Twigs | Twig ashing | <2 | 16 | 32 | 2100 | 14 | 18.8 | 5 | 6 | 6 | 2.1 | <0.03 | 0.23 | 0.7 | <1 | <2 | 20.2 | 3.9 | <0.05 | <2 | 1190 | <5 | 73 | 320 | 0.5 | 0.5 | <2 | 0.3 | <60 | 1000 | <0.5 | <0.5 | 0.2 | <0.1 | <1 | 0.16 | 4100 | 0.52
AL94/2328 | 21:1169:001067 | 21:1169 | 21:0262 | 21:0262:000216 | 21:0262:000216:0001:0001:00 |  | 44.8807 | -63.6848 | Balsam Fir Twigs | Twig ashing | <2 | 7.3 | 21 | 2100 | 18 | 17.2 | 5 | 6 | 5 | 4.3 | 0.13 | 0.24 | <0.5 | <1 | <2 | 19.9 | 3.7 | <0.05 | <2 | 1210 | <5 | <50 | 450 | 0.6 | 0.5 | <2 | 0.3 | <70 | 1100 | <0.5 | <0.5 | 0.4 | <0.1 | <1 | 0.33 | 2200 | 0.47
AL94/2329 | 21:1169:001068 | 21:1169 | 21:0262 | 21:0262:000217 | 21:0262:000217:0001:0001:01 |  | 44.8885 | -63.6584 | Balsam Fir Twigs | Twig ashing | <2 | 6.4 | 20 | 1200 | 18 | 16.4 | 7 | 4 | 10 | 13 | <0.03 | 0.35 | 0.8 | <1 | <2 | 16.2 | 5.4 | <0.05 | <2 | 1550 | <5 | <50 | 580 | 0.6 | 0.9 | <2 | 0.5 | <60 | 1100 | <0.5 | <0.5 | 0.4 | <0.1 | <1 | 0.18 | 2300 | 0.57
AL94/2330 | 21:1169:001069 | 21:1169 | 21:0262 | 21:0262:000217 | 21:0262:000217:0001:0001:02 |  | 44.8885 | -63.6584 | Balsam Fir Twigs | Twig ashing | <2 | 6.8 | 16 | 1200 | 17 | 16.3 | 7 | 4 | 7 | 13 | <0.03 | 0.32 | 1 | <1 | <2 | 16.5 | 5.1 | 0.06 | <2 | 1520 | <5 | 83 | 530 | 0.6 | 0.9 | 3 | 0.5 | <60 | 1100 | <0.5 | <0.5 | 0.4 | <0.1 | <1 | 0.25 | 2300 | 0.59
AL94/2331 | 21:1169:001070 | 21:1169 |  |  |  | 303 |  |  | Control Reference | Unspecified | <2 | 7.8 | 15 | 420 | 15 | 15.9 | 41 | 9 | 70 | 1.2 | 0.77 | 1.96 | 5.8 | <1 | 5 | 3.87 | 21 | 0.35 | 5 | 11500 | 24 | 89 | 39 | 1.1 | 4.7 | 3 | 3 | <90 | 700 | <0.5 | <0.5 | 3.1 | 1.2 | <1 | 1.78 | 800 | 0.47
AL94/2332 | 21:1169:001071 | 21:1169 | 21:0262 | 21:0262:000218 | 21:0262:000218:0001:0001:00 |  | 44.8879 | -63.6502 | Balsam Fir Twigs | Twig ashing | <2 | 5.4 | 160 | 3300 | 23 | 16.3 | 6 | 7 | 4 | 1.3 | <0.03 | 0.22 | 0.9 | <1 | <2 | 23.8 | 4.2 | <0.05 | <2 | 1390 | <5 | 89 | 250 | 0.4 | 0.5 | <2 | 0.4 | <60 | 1100 | <0.5 | <0.5 | 0.3 | <0.1 | <1 | 0.23 | 2000 | 0.53
AL94/2333 | 21:1169:001072 | 21:1169 | 21:0262 | 21:0262:000219 | 21:0262:000219:0001:0001:00 |  | 44.8758 | -63.6714 | Balsam Fir Twigs | Twig ashing | <2 | 5.7 | 92 | 2300 | 22 | 20.6 | 6 | 10 | 6 | 2.5 | <0.03 | 0.28 | 0.7 | <1 | <2 | 18.1 | 5.3 | 0.06 | <2 | 1080 | <5 | <50 | 260 | 0.6 | 0.6 | <2 | 0.4 | <60 | 1200 | <0.5 | <0.5 | 0.4 | <0.1 | 2 | 0.26 | 2300 | 0.56
AL94/2334 | 21:1169:001073 | 21:1169 | 21:0262 | 21:0262:000220 | 21:0262:000220:0001:0001:00 |  | 44.8749 | -63.705 | Balsam Fir Twigs | Twig ashing | <2 | 25 | 62 | 2100 | 30 | 17.9 | 6 | 15 | 10 | 1.4 | <0.04 | 0.38 | <0.5 | <1 | <2 | 25 | 5.8 | <0.05 | <2 | 1560 | <5 | 180 | 440 | 1 | 0.9 | 5 | 0.5 | <100 | 970 | <0.5 | <0.5 | 0.5 | <0.1 | <1 | 0.26 | 2500 | 0.3
AL94/2335 | 21:1169:001074 | 21:1169 | 21:0262 | 21:0262:000221 | 21:0262:000221:0001:0001:00 |  | 44.8823 | -63.6417 | Balsam Fir Twigs | Twig ashing | <2 | 6.8 | 35 | 3400 | 29 | 18.9 | 5 | 4 | 9 | 0.5 | <0.03 | 0.24 | <0.5 | <1 | <2 | 23.4 | 5.4 | 0.07 | <2 | 1700 | 10 | <50 | 180 | 0.5 | 0.6 | <2 | 0.4 | <70 | 950 | <0.5 | <0.5 | 0.3 | <0.1 | <1 | <0.05 | 2600 | 0.49
AL94/2336 | 21:1169:001075 | 21:1169 | 21:0262 | 21:0262:000222 | 21:0262:000222:0001:0001:00 |  | 44.8699 | -63.65 | Balsam Fir Twigs | Twig ashing | <2 | 8.2 | 39 | 1800 | 20 | 16.7 | 7 | 3 | 11 | 0.8 | <0.03 | 0.42 | 0.6 | <1 | <2 | 22.1 | 5.2 | <0.05 | <2 | 1960 | <5 | <50 | 200 | 0.8 | 1 | <2 | 0.5 | <60 | 1300 | <0.5 | <0.5 | 0.7 | <0.1 | 2 | 0.26 | 2000 | 0.54
AL94/2337 | 21:1169:001076 | 21:1169 | 21:0262 | 21:0262:000223 | 21:0262:000223:0001:0001:00 |  | 44.8624 | -63.6704 | Balsam Fir Twigs | Twig ashing | <2 | 4 | 18 | 3100 | 29 | 16.9 | 5 | 7 | 8 | 3.3 | <0.04 | 0.26 | 0.7 | <1 | <2 | 23.7 | 4.9 | <0.05 | <2 | 1380 | <5 | <50 | 720 | 0.7 | 0.6 | <2 | 0.4 | <80 | 1100 | <0.5 | <0.5 | <0.1 | <0.1 | <1 | 0.25 | 1700 | 0.36
AL94/2338 | 21:1169:001077 | 21:1169 | 21:0262 | 21:0262:000224 | 21:0262:000224:0001:0001:00 |  | 45.1029 | -63.9037 | Balsam Fir Twigs | Twig ashing | <2 | 4.2 | <5 | 1700 | 84 | 17.1 | 6 | 9 | 7 | 1.4 | <0.03 | 0.33 | 0.8 | <1 | <2 | 23.3 | 3.3 | 0.07 | <2 | 1620 | <5 | <50 | 230 | 0.3 | 0.8 | <2 | 0.6 | <70 | 550 | 0.5 | <0.5 | 0.4 | <0.1 | <1 | <0.05 | 1500 | 0.56
AL94/2339 | 21:1169:001078 | 21:1169 | 21:0262 | 21:0262:000225 | 21:0262:000225:0001:0001:00 |  | 45.1205 | -63.8989 | Balsam Fir Twigs | Twig ashing | <2 | 4.1 | 15 | 3600 | 34 | 15 | 9 | 4 | 6 | 1.5 | 0.21 | 0.32 | 1.1 | <1 | <2 | 27 | 3.9 | <0.05 | 4 | 1290 | <5 | <50 | 180 | 0.5 | 0.9 | <2 | 0.6 | <60 | 710 | <0.5 | <0.5 | 0.6 | <0.1 | <1 | 0.37 | 1300 | 0.57
AL94/2340 | 21:1169:001079 | 21:1169 | 21:0262 | 21:0262:000226 | 21:0262:000226:0001:0001:00 |  | 45.1306 | -63.891 | Balsam Fir Twigs | Twig ashing | <2 | 2.6 | 9 | 1900 | 33 | 16 | 9 | 6 | 7 | <0.5 | <0.03 | 0.41 | 1.5 | <1 | <2 | 22.6 | 4.4 | 0.1 | <2 | 1920 | <5 | <50 | 110 | 0.3 | 1.1 | <2 | 0.7 | <60 | 1200 | <0.5 | <0.5 | 0.9 | <0.1 | <1 | 0.39 | 2200 | 0.53
AL94/2341 | 21:1169:001080 | 21:1169 | 21:0262 | 21:0262:000231 | 21:0262:000231:0001:0001:00 |  | 45.1721 | -63.9131 | Balsam Fir Twigs | Twig ashing | <2 | 4.3 | <5 | 4700 | 50 | 20.5 | 13 | 5 | 11 | <0.5 | <0.03 | 0.37 | 1.7 | <1 | <2 | 21.8 | 5.6 | <0.05 | <2 | 1210 | <5 | <50 | 200 | 0.4 | 1.1 | 5 | 0.9 | <80 | 1600 | <0.5 | <0.5 | 1 | <0.1 | <1 | 0.41 | 1100 | 0.41
AL94/2342 | 21:1169:001081 | 21:1169 | 21:0262 | 21:0262:000232 | 21:0262:000232:0001:0001:00 |  | 45.1774 | -63.8825 | Balsam Fir Twigs | Twig ashing | <2 | 2.3 | 14 | 4800 | 44 | 18.4 | <3 | 4 | <1 | 1.1 | <0.03 | 0.12 | <0.5 | <1 | <2 | 26 | 1.4 | <0.05 | <2 | 925 | <5 | <50 | 210 | 0.3 | 0.2 | <2 | 0.2 | <70 | 360 | <0.5 | <0.5 | 0.3 | <0.1 | <1 | 0.15 | 1800 | 0.42
AL94/2343 | 21:1169:001082 | 21:1169 | 21:0262 | 21:0262:000236 | 21:0262:000236:0001:0001:00 |  | 45.1556 | -63.9812 | Balsam Fir Twigs | Twig ashing | <2 | 2.3 | 6 | 4900 | 41 | 17.9 | 5 | 21 | 8 | 0.8 | <0.03 | 0.3 | <0.5 | <1 | <2 | 23.8 | 3.3 | <0.05 | <2 | 1800 | <5 | <50 | 260 | 0.4 | 0.8 | <2 | 0.5 | <70 | 1600 | <0.5 | <0.5 | 0.3 | <0.1 | <1 | 0.21 | 2100 | 0.54
AL94/2344 | 21:1169:001083 | 21:1169 | 21:0262 | 21:0262:000237 | 21:0262:000237:0001:0001:00 |  | 45.133 | -63.9355 | Balsam Fir Twigs | Twig ashing | <2 | 3 | 45 | 2900 | 36 | 19.8 | 6 | 9 | 5 | 2.6 | <0.03 | 0.23 | 1.1 | <1 | <2 | 22.4 | 3.1 | <0.05 | <2 | 1170 | <5 | <50 | 300 | 0.4 | 0.6 | <2 | 0.5 | <60 | 700 | <0.5 | <0.5 | 0.4 | <0.1 | <1 | 0.2 | 1600 | 0.52
AL94/2345 | 21:1169:001084 | 21:1169 | 21:0262 | 21:0262:000240 | 21:0262:000240:0001:0001:00 |  | 44.9339 | -64.1845 | Balsam Fir Twigs | Twig ashing | <2 | 1.7 | 21 | 1800 | 18 | 19.8 | <3 | 4 | 6 | 3.4 | <0.03 | 0.19 | 0.5 | <1 | <2 | 20.8 | 2.1 | <0.05 | <2 | 1600 | <5 | <50 | 370 | 0.3 | 0.4 | <2 | 0.3 | <60 | <300 | <0.5 | <0.5 | <0.1 | <0.1 | 1 | <0.05 | 2800 | 0.45
AL94/2346 | 21:1169:001085 | 21:1169 | 21:0262 | 21:0262:000241 | 21:0262:000241:0001:0001:00 |  | 44.9311 | -64.1981 | Balsam Fir Twigs | Twig ashing | <2 | 2.6 | 12 | 6500 | 22 | 14.5 | 14 | 5 | 14 | 2.3 | <0.03 | 0.59 | 2.3 | <1 | <2 | 26.8 | 6.3 | 0.13 | <2 | 2540 | <5 | <50 | 330 | 0.4 | 1.6 | <2 | 1.1 | <70 | 750 | <0.5 | <0.5 | 1 | <0.1 | <1 | 0.53 | 2200 | 0.49
AL94/2347 | 21:1169:001086 | 21:1169 | 21:0262 | 21:0262:000242 | 21:0262:000242:0001:0001:00 |  | 44.862 | -64.2204 | Balsam Fir Twigs | Twig ashing | <2 | 3.1 | 13 | 2300 | 20 | 17.3 | 10 | 5 | 7 | 10 | <0.03 | 0.42 | 1.2 | <1 | <2 | 23.5 | 4.8 | 0.09 | <2 | 1970 | <5 | <50 | 330 | 0.5 | 1.1 | <2 | 0.8 | <60 | 960 | <0.5 | <0.5 | 0.7 | <0.1 | <1 | 0.41 | 2600 | 0.59
AL94/2348 | 21:1169:001087 | 21:1169 | 21:0262 | 21:0262:000245 | 21:0262:000245:0001:0001:00 |  | 44.903 | -64.2043 | Balsam Fir Twigs | Twig ashing | <2 | 1.5 | 15 | 6200 | 21 | 24.2 | 4 | 2 | 5 | 0.9 | <0.03 | 0.17 | 0.9 | <1 | <2 | 16.1 | 2.1 | <0.05 | <2 | 1910 | <5 | <50 | 270 | 0.4 | 0.4 | <2 | 0.3 | <60 | 1100 | <0.5 | <0.5 | 0.4 | <0.1 | <1 | 0.22 | 1600 | 0.48
AL94/2349 | 21:1169:001088 | 21:1169 | 21:0262 | 21:0262:000246 | 21:0262:000246:0001:0001:00 |  | 44.9135 | -64.2018 | Balsam Fir Twigs | Twig ashing | <2 | 2.2 | 26 | 5600 | 33 | 18.3 | 8 | 4 | 8 | 1 | <0.04 | 0.33 | 1.4 | <1 | <2 | 24.6 | 3.8 | <0.05 | <2 | 1820 | <5 | 110 | 260 | 0.4 | 0.8 | <2 | 0.6 | <90 | 1200 | <0.5 | <0.5 | 0.7 | <0.1 | <1 | 0.4 | 3600 | 0.29
AL94/2350 | 21:1169:001089 | 21:1169 | 21:0262 | 21:0262:000248 | 21:0262:000248:0001:0001:00 |  | 44.949 | -64.1079 | Balsam Fir Twigs | Twig ashing | <2 | 3.1 | 29 | 3700 | 26 | 19.2 | 8 | 7 | 5 | 3.2 | <0.03 | 0.24 | 1 | <1 | <2 | 19.3 | 3.6 | <0.05 | <2 | 1740 | <5 | <50 | 310 | 0.6 | 0.6 | <2 | 0.4 | <70 | 1400 | <0.5 | <0.5 | 0.4 | 0.5 | <1 | 0.21 | 2900 | 0.38
AL94/2351 | 21:1169:001090 | 21:1169 | 21:0262 | 21:0262:000249 | 21:0262:000249:0001:0001:00 |  | 44.9282 | -64.0867 | Balsam Fir Twigs | Twig ashing | <2 | 5.3 | 14 | 3100 | 26 | 20.3 | 19 | 14 | 13 | 3.3 | <0.04 | 0.72 | 1.6 | <1 | <2 | 19.3 | 8.9 | 0.17 | <2 | 2910 | 15 | <50 | 240 | 0.7 | 2 | <2 | 1.5 | <90 | 1200 | <0.5 | <0.5 | 1.3 | <0.1 | <1 | 0.81 | 2200 | 0.29
AL94/2352 | 21:1169:001091 | 21:1169 | 21:0262 | 21:0262:000250 | 21:0262:000250:0001:0001:00 |  | 44.904 | -64.0892 | Balsam Fir Twigs | Twig ashing | <2 | 3.9 | 10 | 3200 | 20 | 24.2 | 5 | 4 | 5 | <0.5 | 0.17 | 0.22 | 0.9 | <1 | <2 | 19 | 3 | <0.05 | <2 | 2000 | <5 | <50 | 180 | 0.6 | 0.5 | 3 | 0.4 | <60 | 1800 | <0.5 | <0.5 | 0.4 | <0.1 | <1 | 0.11 | 2300 | 0.51
AL94/2353 | 21:1169:001092 | 21:1169 | 21:0262 | 21:0262:000251 | 21:0262:000251:0001:0001:00 |  | 44.9209 | -64.0781 | Balsam Fir Twigs | Twig ashing | <2 | 5.6 | 8 | 3500 | 64 | 15.7 | 4 | 8 | 6 | 3.9 | <0.03 | 0.25 | <0.5 | <1 | <2 | 26.9 | 2.8 | <0.05 | <2 | 1480 | <5 | <50 | 380 | 0.4 | 0.7 | <2 | 0.4 | <80 | 1500 | <0.5 | <0.5 | 0.7 | <0.1 | <1 | <0.05 | 2700 | 0.42
AL94/2354 | 21:1169:001093 | 21:1169 | 21:0262 | 21:0262:000252 | 21:0262:000252:0001:0001:00 |  | 44.8872 | -64.0943 | Balsam Fir Twigs | Twig ashing | <2 | 1.8 | 15 | 1700 | 17 | 23.4 | 4 | 2 | 5 | 1.2 | <0.02 | 0.13 | <0.5 | <1 | <2 | 18.2 | 1.6 | <0.05 | 4 | 936 | 6 | <50 | 200 | 0.3 | 0.3 | <2 | 0.2 | <50 | 990 | <0.5 | <0.5 | 0.2 | <0.1 | <1 | <0.05 | 1400 | 0.51
AL94/2355 | 21:1169:001094 | 21:1169 | 21:0262 | 21:0262:000253 | 21:0262:000253:0001:0001:00 |  | 44.9553 | -64.0717 | Balsam Fir Twigs | Twig ashing | <2 | 5.4 | 13 | 3200 | 27 | 19.8 | 11 | 5 | 12 | 1.6 | <0.03 | 0.44 | 1.1 | <1 | <2 | 19.8 | 5.3 | 0.07 | <2 | 3340 | <5 | <50 | 140 | 0.6 | 1.2 | <2 | 0.7 | <60 | 900 | <0.5 | <0.5 | 0.9 | 0.5 | 4 | 0.36 | 2800 | 0.54
AL94/2356 | 21:1169:001095 | 21:1169 | 21:0262 | 21:0262:000257 | 21:0262:000257:0001:0001:00 |  | 44.9561 | -64.054 | Balsam Fir Twigs | Twig ashing | <2 | 3.3 | 9 | 6900 | 28 | 14.9 | 15 | 7 | 20 | 2 | <0.03 | 0.7 | 2.5 | <1 | <2 | 13.5 | 7.6 | 0.12 | <2 | 2520 | 8 | <50 | 300 | 1 | 1.8 | <2 | 1.3 | <70 | 930 | <0.5 | <0.5 | 1.6 | <0.1 | <1 | 0.59 | 1900 | 0.52
AL94/2357 | 21:1169:001096 | 21:1169 | 21:0262 | 21:0262:000260 | 21:0262:000260:0001:0001:00 |  | 45.0685 | -63.3567 | Balsam Fir Twigs | Twig ashing | <2 | 3.1 | 18 | 3200 | 21 | 16 | 13 | 14 | 13 | 1.2 | 0.24 | 0.6 | 1.7 | <1 | <2 | 23.4 | 8 | 0.12 | <2 | 1820 | 6 | <50 | 220 | 0.4 | 1.5 | <2 | 1.1 | <60 | 890 | <0.5 | <0.5 | 0.8 | 0.7 | <1 | 0.53 | 1800 | 0.56
AL94/2358 | 21:1169:001097 | 21:1169 | 21:0262 | 21:0262:000262 | 21:0262:000262:0001:0001:00 |  | 45.0563 | -63.7418 | Balsam Fir Twigs | Twig ashing | <2 | 4.5 | 7 | 1600 | 39 | 10.6 | 10 | 7 | 9 | 2.3 | <0.04 | 0.43 | 0.8 | <1 | <2 | 24.3 | 4.8 | 0.11 | <2 | 3240 | <5 | <50 | 370 | 1 | 1 | <2 | 0.8 | <90 | <300 | <0.5 | <0.5 | 0.8 | <0.1 | <1 | 0.22 | 2700 | 0.29
AL94/2359 | 21:1169:001098 | 21:1169 | 21:0262 | 21:0262:000261 | 21:0262:000261:0001:0001:00 |  | 45.0638 | -63.7175 | Balsam Fir Twigs | Twig ashing | <2 | 4.7 | <5 | 4700 | 110 | 19.4 | 12 | 9 | 13 | 2.1 | 0.36 | 0.54 | 1.8 | <1 | <2 | 20.7 | 6.9 | 0.08 | <2 | 3610 | <5 | 120 | 220 | 0.6 | 1.5 | 3 | 1.1 | <80 | 810 | <0.5 | <0.5 | 1.1 | <0.1 | <1 | 0.73 | 2700 | 0.52
AL94/2360 | 21:1169:001099 | 21:1169 | 21:0262 | 21:0262:000150 | 21:0262:000150:0001:0001:00 |  | 45.2127 | -63.3681 | Balsam Fir Twigs | Twig ashing | <2 | 2.3 | 11 | 3500 | 22 | 16.5 | <3 | 3 | 22 | <0.5 | <0.03 | 0.15 | <0.5 | <1 | <2 | 29.4 | 1.7 | <0.05 | <2 | 1220 | <5 | <50 | 180 | 0.4 | 0.3 | <2 | 0.2 | <60 | 540 | <0.5 | <0.5 | <0.1 | <0.1 | <1 | <0.05 | 1600 | 0.49
AL94/2361 | 21:1169:001100 | 21:1169 | 21:0262 | 21:0262:000263 | 21:0262:000263:0001:0001:00 |  | 45.0558 | -63.7673 | Balsam Fir Twigs | Twig ashing | <2 | 3.9 | 11 | 2800 | 210 | 13.5 | 4 | 28 | <1 | <0.5 | <0.04 | 0.2 | 1.5 | <1 | <2 | 30.1 | 2.3 | <0.05 | <2 | 1510 | <5 | <50 | 310 | 0.8 | 0.4 | <2 | 0.3 | <120 | 920 | <0.5 | <0.5 | <0.1 | <0.2 | <1 | 0.2 | 2800 | 0.33
AL94/2362 | 21:1169:001101 | 21:1169 | 21:0262 | 21:0262:000264 | 21:0262:000264:0001:0001:00 |  | 45.0788 | -63.7744 | Balsam Fir Twigs | Twig ashing | <2 | 2.5 | 10 | 2600 | 130 | 16.1 | 6 | 11 | 5 | <0.5 | <0.03 | 0.17 | <0.5 | <1 | <2 | 26.9 | 2 | <0.05 | <2 | 1140 | <5 | <50 | 400 | 2 | 0.3 | <2 | 0.2 | <90 | 770 | <0.5 | <0.5 | <0.1 | <0.1 | <1 | 0.12 | 1800 | 0.47
AL94/2364 | 21:1169:001102 | 21:1169 | 21:0262 | 21:0262:000266 | 21:0262:000266:0001:0001:01 |  | 45.0689 | -63.7967 | Balsam Fir Twigs | Twig ashing | <2 | 3.8 | 14 | 3300 | 72 | 16.4 | 5 | 8 | 5 | <0.5 | <0.03 | 0.18 | 0.7 | <1 | <2 | 33 | 3.1 | <0.05 | <2 | 1730 | <5 | <50 | 130 | 0.7 | 0.3 | <2 | 0.3 | <80 | 680 | <0.5 | <0.5 | <0.1 | <0.1 | <1 | 0.16 | 2000 | 0.4
AL94/2365 | 21:1169:001103 | 21:1169 | 21:0262 | 21:0262:000266 | 21:0262:000266:0001:0001:02 |  | 45.0689 | -63.7967 | Balsam Fir Twigs | Twig ashing | <2 | 3.3 | 15 | 3200 | 74 | 15.9 | 4 | 7 | <1 | 0.8 | <0.03 | 0.14 | <0.5 | <1 | <2 | 36.6 | 3.1 | <0.05 | <2 | 1680 | <5 | <50 | 140 | 0.6 | 0.4 | <2 | 0.3 | <80 | 520 | <0.5 | <0.5 | <0.1 | <0.1 | <1 | <0.05 | 2000 | 0.41
AL94/2366 | 21:1169:001104 | 21:1169 |  |  |  | 303 |  |  | Control Reference | Unspecified | <2 | 7.3 | 18 | 390 | 13 | 15.2 | 43 | 9 | 75 | 1.3 | 0.91 | 1.95 | 5.3 | <1 | <2 | 3.7 | 21 | 0.32 | 9 | 11100 | 23 | <50 | 48 | 1.2 | 4.6 | <2 | 3.2 | <70 | 930 | <0.5 | <0.5 | 3.4 | 1.1 | <1 | 1.88 | 760 | 0.59
AL94/2367 | 21:1169:001105 | 21:1169 | 21:0262 | 21:0262:000267 | 21:0262:000267:0001:0001:00 |  | 45.0643 | -63.8256 | Balsam Fir Twigs | Twig ashing | <2 | 2.7 | 6 | 2500 | 81 | 17.2 | 5 | 11 | 4 | 1.3 | <0.03 | 0.22 | <0.5 | <1 | <2 | 26.4 | 3.1 | <0.05 | <2 | 1280 | <5 | 82 | 180 | 0.6 | 0.5 | <2 | 0.3 | <70 | 1000 | <0.5 | <0.5 | 0.2 | 0.5 | <1 | 0.25 | 2700 | 0.47
AL94/2368 | 21:1169:001106 | 21:1169 | 21:0262 | 21:0262:000268 | 21:0262:000268:0001:0001:00 |  | 44.8468 | -63.5706 | Balsam Fir Twigs | Twig ashing | <2 | <0.6 | 11 | 2100 | 240 | 17.6 | 10 | 13 | 12 | 4.6 | <0.04 | 0.32 | <0.5 | <1 | <2 | 28.6 | 6 | <0.05 | <2 | 1840 | <5 | 140 | 600 | 0.6 | 0.7 | <2 | 0.6 | <130 | 1100 | <0.5 | <0.5 | 0.4 | <0.2 | <1 | 0.23 | 2300 | 0.32
AL94/2369 | 21:1169:001107 | 21:1169 | 21:0262 | 21:0262:000269 | 21:0262:000269:0001:0001:00 |  | 44.8926 | -63.5256 | Balsam Fir Twigs | Twig ashing | <2 | 2.7 | 18 | 2400 | 30 | 18.5 | 7 | 8 | 43 | <0.5 | <0.03 | 0.4 | 1.2 | <1 | <2 | 23.5 | 7.1 | <0.05 | <2 | 3230 | 10 | 130 | 190 | 0.7 | 1.1 | <2 | 0.6 | <80 | 1100 | <0.5 | <0.5 | 0.4 | <0.1 | <1 | 0.16 | 3000 | 0.33
AL94/2370 | 21:1169:001108 | 21:1169 | 21:0262 | 21:0262:000270 | 21:0262:000270:0001:0001:00 |  | 44.9066 | -63.5315 | Balsam Fir Twigs | Twig ashing | <2 | 3.5 | 28 | 1500 | 34 | 15.5 | 10 | 4 | 33 | 2.1 | <0.03 | 0.46 | 1.2 | <1 | <2 | 25.5 | 6.6 | 0.08 | <2 | 2380 | 6 | <50 | 430 | 0.8 | 1.1 | <2 | 0.9 | <80 | 1200 | <0.5 | <0.5 | 0.8 | <0.1 | 3 | 0.36 | 3900 | 0.31
AL94/2371 | 21:1169:001109 | 21:1169 | 21:0262 | 21:0262:000272 | 21:0262:000272:0001:0001:00 |  | 44.9362 | -63.5461 | Balsam Fir Twigs | Twig ashing | <2 | 4.1 | 10 | 1700 | 59 | 19.8 | 9 | 9 | 15 | 1.4 | <0.04 | 0.68 | 1 | <1 | <2 | 29.7 | 5.1 | 0.06 | <2 | 1830 | <5 | 100 | 190 | 0.4 | 1.1 | <2 | 0.6 | <90 | 950 | <0.5 | <0.5 | 0.3 | <0.1 | <1 | 0.29 | 2400 | 0.27
AL94/2372 | 21:1169:001110 | 21:1169 | 21:0262 | 21:0262:000273 | 21:0262:000273:0001:0001:00 |  | 44.9652 | -63.5221 | Balsam Fir Twigs | Twig ashing | <2 | 3.1 | 12 | 2500 | 40 | 19 | 8 | 5 | 9 | <0.5 | <0.03 | 0.42 | 0.9 | <1 | <2 | 21.3 | 4.9 | 0.08 | <2 | 3050 | <5 | <50 | 100 | 0.8 | 1.1 | <2 | 0.6 | <70 | 850 | <0.5 | <0.5 | 0.6 | <0.1 | 5 | 0.34 | 2500 | 0.36
AL94/2373 | 21:1169:001111 | 21:1169 | 21:0262 | 21:0262:000274 | 21:0262:000274:0001:0001:00 |  | 44.9869 | -63.5025 | Balsam Fir Twigs | Twig ashing | <2 | 2.5 | 9 | 690 | 32 | 17.1 | 10 | 7 | 11 | 0.9 | <0.03 | 0.42 | 0.7 | <1 | <2 | 25.7 | 4.8 | <0.05 | <2 | 1390 | <5 | 70 | 220 | 0.5 | 1.1 | <2 | 0.7 | <90 | 540 | <0.5 | <0.5 | 0.9 | <0.1 | <1 | 0.33 | 2000 | 0.31
AL94/2374 | 21:1169:001112 | 21:1169 | 21:0262 | 21:0262:000275 | 21:0262:000275:0001:0001:00 |  | 45.0428 | -63.4601 | Balsam Fir Twigs | Twig ashing | <2 | 3.6 | 7 | 2300 | 82 | 19.1 | 12 | 8 | 11 | 0.8 | 0.28 | 0.47 | 1.6 | <1 | <2 | 18.8 | 6.8 | 0.1 | <2 | 2260 | 9 | <50 | 180 | 0.7 | 1.5 | <2 | 1 | <90 | 870 | <0.5 | <0.5 | 1.3 | <0.1 | 2 | 0.63 | 2000 | 0.33
AL94/2375 | 21:1169:001113 | 21:1169 | 21:0262 | 21:0262:000276 | 21:0262:000276:0001:0001:00 |  | 45.0294 | -63.4708 | Balsam Fir Twigs | Twig ashing | <2 | 3.1 | 10 | 1900 | 63 | 17.4 | 11 | 5 | 42 | 1.3 | <0.04 | 0.51 | 2.1 | <1 | <2 | 22.7 | 6.4 | 0.11 | 3 | 1670 | <5 | <50 | 150 | 0.9 | 1.5 | <2 | 1 | <90 | 920 | <0.5 | <0.5 | 1.1 | <0.1 | <1 | 0.64 | 2300 | 0.31
AL94/2376 | 21:1169:001114 | 21:1169 | 21:0262 | 21:0262:000277 | 21:0262:000277:0001:0001:00 |  | 45.0023 | -63.4934 | Balsam Fir Twigs | Twig ashing | <2 | 2.4 | 7 | 1200 | 34 | 23.3 | 11 | 5 | 20 | 4.3 | 0.2 | 0.38 | 1.2 | <1 | <2 | 16.5 | 5.6 | 0.09 | <2 | 1810 | <5 | <50 | 170 | 0.5 | 1 | <2 | 0.8 | <60 | 920 | <0.5 | <0.5 | 1 | <0.1 | <1 | 0.35 | 1600 | 0.46
AL94/2377 | 21:1169:001115 | 21:1169 | 21:0262 | 21:0262:000278 | 21:0262:000278:0001:0001:00 |  | 45.059 | -63.4449 | Balsam Fir Twigs | Twig ashing | <2 | 2.7 | <5 | 4500 | 59 | 20.9 | 13 | 5 | 51 | <0.5 | <0.04 | 0.6 | 1.8 | <1 | <2 | 18.9 | 6 | 0.13 | <2 | 2980 | <5 | <50 | 130 | 0.6 | 1.6 | <2 | 0.9 | <90 | 1100 | <0.5 | <0.5 | 1.5 | <0.1 | <1 | 0.51 | 1900 | 0.29
AL94/2378 | 21:1169:001116 | 21:1169 | 21:0262 | 21:0262:000280 | 21:0262:000280:0001:0001:00 |  | 45.1012 | -63.4265 | Balsam Fir Twigs | Twig ashing | <2 | 4.2 | 9 | 3200 | 48 | 19 | 17 | 8 | 56 | 1.4 | 0.43 | 0.82 | 1.3 | <1 | <2 | 20.4 | 8.8 | 0.16 | <2 | 3550 | 12 | <50 | 330 | 1.1 | 1.8 | <2 | 1.5 | <90 | 1000 | <0.5 | <0.5 | 1.5 | <0.1 | 11 | 0.77 | 2000 | 0.33
AL94/2379 | 21:1169:001117 | 21:1169 | 21:0262 | 21:0262:000282 | 21:0262:000282:0001:0001:00 |  | 45.0097 | -63.4816 | Balsam Fir Twigs | Twig ashing | <2 | 2.9 | 5 | 1200 | 42 | 21.3 | 11 | 8 | 37 | 5.2 | 0.19 | 0.45 | 0.9 | <1 | <2 | 19.3 | 5.6 | 0.07 | <2 | 2410 | 15 | <50 | 470 | 0.7 | 1.2 | <2 | 0.7 | <90 | 1000 | <0.5 | <0.5 | 0.9 | <0.1 | <1 | 0.57 | 2700 | 0.29
AL94/2380 | 21:1169:001118 | 21:1169 | 21:0262 | 21:0262:000283 | 21:0262:000283:0001:0001:00 |  | 44.8679 | -63.5461 | Balsam Fir Twigs | Twig ashing | <2 | 4.8 | 8 | 1300 | 51 | 25.3 | 11 | 12 | 33 | 0.9 | 0.17 | 0.62 | 0.8 | <1 | <2 | 20.4 | 8.9 | 0.11 | <2 | 3380 | <5 | <50 | 110 | 0.8 | 1.8 | <2 | 1 | <90 | 770 | <0.5 | <0.5 | 0.9 | <0.1 | <1 | 0.39 | 1200 | 0.3
AL94/2381 | 21:1169:001119 | 21:1169 | 21:0262 | 21:0262:000286 | 21:0262:000286:0001:0001:00 |  | 45.0774 | -64.0285 | Balsam Fir Twigs | Twig ashing | <2 | 1.9 | <5 | 5100 | 67 | 19.8 | 8 | 7 | 6 | <0.5 | <0.04 | 0.33 | 1.4 | <1 | <2 | 28.2 | 3.6 | 0.08 | <2 | 1670 | <5 | <50 | 98 | 0.5 | 0.8 | <2 | 0.6 | <90 | 980 | <0.5 | <0.5 | 0.5 | <0.1 | <1 | 0.28 | 2100 | 0.25
AL94/2382 | 21:1169:001120 | 21:1169 | 21:0262 | 21:0262:000287 | 21:0262:000287:0001:0001:00 |  | 45.0909 | -64.0677 | Balsam Fir Twigs | Twig ashing | <2 | 4.1 | 19 | 2700 | 55 | 17 | 9 | 8 | 9 | 0.9 | <0.03 | 0.43 | 1.4 | <1 | <2 | 26.2 | 4.4 | 0.06 | <2 | 2820 | <5 | <50 | 220 | 0.6 | 1.1 | <2 | 0.7 | <70 | 1100 | <0.5 | <0.5 | 0.9 | 0.6 | <1 | 0.33 | 1800 | 0.39
AL94/2383 | 21:1169:001121 | 21:1169 | 21:0262 | 21:0262:000288 | 21:0262:000288:0001:0001:00 |  | 45.1856 | -64.1446 | Balsam Fir Twigs | Twig ashing | <2 | 2.7 | 8 | 1800 | 58 | 16.6 | 5 | 8 | 5 | <0.5 | <0.03 | 0.27 | 1 | <1 | <2 | 26.4 | 2.9 | <0.05 | <2 | 2620 | <5 | <50 | 78 | 0.4 | 0.8 | <2 | 0.5 | <70 | 830 | <0.5 | <0.5 | 0.5 | <0.1 | <1 | 0.25 | 2000 | 0.41
AL94/2384 | 21:1169:001122 | 21:1169 | 21:0262 | 21:0262:000289 | 21:0262:000289:0001:0001:00 |  | 45.1987 | -64.1313 | Balsam Fir Twigs | Twig ashing | <2 | 2.7 | <5 | 2900 | 69 | 20.9 | 9 | 6 | 27 | 1.3 | <0.04 | 0.29 | 0.9 | <1 | <2 | 21.2 | 3 | 0.06 | <2 | 3860 | <5 | <50 | 210 | 0.6 | 0.8 | <2 | 0.6 | <90 | 1500 | <0.5 | <0.5 | 0.4 | <0.1 | 4 | 0.33 | 2900 | 0.28
AL94/2385 | 21:1169:001123 | 21:1169 | 21:0262 | 21:0262:000291 | 21:0262:000291:0001:0001:00 |  | 45.2022 | -64.0926 | Balsam Fir Twigs | Twig ashing | <2 | 1.2 | 6 | 2000 | 47 | 21 | <3 | 3 | 23 | <0.5 | <0.03 | 0.2 | <0.5 | <1 | <2 | 17.8 | 2.3 | <0.05 | <2 | 2140 | <5 | <50 | 87 | 0.5 | 0.5 | 4 | 0.4 | <70 | 580 | <0.5 | <0.5 | 0.3 | <0.1 | 3 | 0.24 | 1700 | 0.35
AL94/2386 | 21:1169:001124 | 21:1169 | 21:0262 | 21:0262:000292 | 21:0262:000292:0001:0001:00 |  | 45.2141 | -64.0776 | Balsam Fir Twigs | Twig ashing | <2 | 1.9 | 8 | 3000 | 54 | 19.1 | 4 | 4 | 10 | <0.5 | <0.03 | 0.18 | 0.9 | <1 | <2 | 26.5 | 1.8 | <0.05 | <2 | 2210 | <5 | <50 | 49 | 0.2 | 0.4 | <2 | 0.3 | <70 | 720 | <0.5 | <0.5 | 0.2 | <0.1 | <1 | 0.19 | 2100 | 0.38
AL94/2387 | 21:1169:001125 | 21:1169 | 21:0262 | 21:0262:000293 | 21:0262:000293:0001:0001:00 |  | 45.1876 | -64.0703 | Balsam Fir Twigs | Twig ashing | <2 | 2.1 | <5 | 4600 | 68 | 16.8 | <3 | 6 | 5 | 2.1 | <0.03 | 0.19 | <0.5 | <1 | <2 | 26.2 | 1.9 | <0.05 | <2 | 2120 | <5 | <50 | 320 | 0.3 | 0.5 | 5 | 0.3 | <70 | 1300 | <0.5 | <0.5 | 0.4 | <0.1 | <1 | <0.05 | 3100 | 0.46
AL94/2388 | 21:1169:001126 | 21:1169 | 21:0262 | 21:0262:000294 | 21:0262:000294:0001:0001:01 |  | 45.2259 | -64.0552 | Balsam Fir Twigs | Twig ashing | <2 | 2.2 | 7 | 4500 | 60 | 23.5 | 4 | 8 | 37 | 0.7 | <0.03 | 0.16 | <0.5 | <1 | <2 | 21.3 | 1.7 | <0.05 | 4 | 4380 | <5 | <50 | 47 | 0.4 | 0.4 | <2 | 0.2 | <80 | 630 | <0.5 | <0.5 | <0.1 | <0.1 | <1 | <0.05 | 1600 | 0.33
AL94/2389 | 21:1169:001127 | 21:1169 | 21:0262 | 21:0262:000294 | 21:0262:000294:0001:0001:02 |  | 45.2259 | -64.0552 | Balsam Fir Twigs | Twig ashing | <2 | 2.1 | 12 | 4600 | 58 | 24.1 | <3 | 9 | 41 | <0.5 | <0.03 | 0.19 | <0.5 | <1 | <2 | 22.4 | 2 | 0.05 | <2 | 4490 | <5 | <50 | 59 | 0.4 | 0.4 | 5 | 0.3 | <80 | 940 | <0.5 | <0.5 | 0.5 | <0.1 | <1 | 0.14 | 1700 | 0.33
AL94/2390 | 21:1169:001128 | 21:1169 |  |  |  | 303 |  |  | Control Reference | Unspecified | <2 | 7.1 | 14 | 400 | 12 | 14.2 | 42 | 9 | 80 | 1.5 | 0.87 | 1.9 | 5.3 | <1 | <2 | 3.99 | 21 | 0.29 | 5 | 10700 | 21 | <50 | 49 | 1 | 4.5 | <2 | 2.9 | <60 | 970 | <0.5 | <0.5 | 2.8 | 1.2 | <1 | 1.8 | 750 | 0.54
AL94/2391 | 21:1169:001129 | 21:1169 | 21:0262 | 21:0262:000295 | 21:0262:000295:0001:0001:00 |  | 45.2236 | -64.0173 | Balsam Fir Twigs | Twig ashing | <2 | 2.3 | 11 | 8900 | 61 | 17 | <3 | 4 | 24 | <0.5 | <0.04 | 0.17 | <0.5 | <1 | <2 | 28.4 | 2 | <0.05 | <2 | 1080 | <5 | <50 | 300 | 0.3 | 0.4 | <2 | 0.3 | <80 | 1300 | <0.5 | <0.5 | <0.1 | <0.1 | <1 | <0.05 | 1900 | 0.3
AL94/2392 | 21:1169:001130 | 21:1169 | 21:0262 | 21:0262:000296 | 21:0262:000296:0001:0001:00 |  | 45.2392 | -63.9962 | Balsam Fir Twigs | Twig ashing | <2 | 2.6 | <5 | 2900 | 57 | 19.2 | 4 | 5 | 11 | <0.5 | <0.03 | 0.17 | 1 | <1 | <2 | 24.2 | 2.3 | <0.05 | <2 | 3640 | <5 | 91 | 160 | 0.3 | 0.6 | <2 | 0.3 | <70 | 850 | <0.5 | <0.5 | 0.2 | <0.1 | <1 | <0.05 | 2100 | 0.4
AL94/2393 | 21:1169:001131 | 21:1169 | 21:0262 | 21:0262:000297 | 21:0262:000297:0001:0001:00 |  | 45.2187 | -63.984 | Balsam Fir Twigs | Twig ashing | <2 | 4 | 7 | 4700 | 61 | 16.8 | 13 | 6 | 31 | 2.3 | 0.39 | 0.57 | 1.3 | <1 | <2 | 22 | 7.5 | 0.11 | <2 | 3930 | <5 | <50 | 290 | 0.4 | 1.6 | <2 | 1.3 | <60 | 720 | <0.5 | <0.5 | 1.1 | <0.1 | 5 | 0.61 | 1300 | 0.58
AL94/2394 | 21:1169:001132 | 21:1169 | 21:0262 | 21:0262:000298 | 21:0262:000298:0001:0001:00 |  | 44.9013 | -64.0991 | Balsam Fir Twigs | Twig ashing | <2 | 2.1 | 10 | 2100 | 35 | 16.7 | 3 | 4 | 20 | 1.8 | <0.03 | 0.2 | <0.5 | <1 | <2 | 29.9 | 2.1 | <0.05 | <2 | 1400 | <5 | <50 | 430 | 0.6 | 0.6 | 2 | 0.2 | <70 | 1400 | <0.5 | <0.5 | 0.4 | <0.1 | <1 | <0.05 | 2100 | 0.31
AL94/2395 | 21:1169:001133 | 21:1169 | 21:0262 | 21:0262:000299 | 21:0262:000299:0001:0001:00 |  | 44.896 | -64.1226 | Balsam Fir Twigs | Twig ashing | <2 | 4.4 | 17 | 2100 | 47 | 20.7 | 6 | 4 | 35 | 4.4 | <0.03 | 0.31 | <0.5 | <1 | <2 | 23.3 | 3 | <0.05 | <2 | 1510 | <5 | <50 | 320 | 0.7 | 0.9 | <2 | 0.4 | <90 | 630 | <0.5 | <0.5 | 0.4 | <0.1 | <1 | 0.22 | 3200 | 0.26
AL94/2396 | 21:1169:001134 | 21:1169 | 21:0262 | 21:0262:000300 | 21:0262:000300:0001:0001:00 |  | 44.8821 | -64.13 | Balsam Fir Twigs | Twig ashing | <2 | 1.8 | <5 | 2500 | 29 | 14.8 | 3 | 2 | 7 | 9.4 | <0.02 | 0.19 | 0.7 | <1 | <2 | 29.7 | 1.9 | <0.05 | <2 | 1180 | <5 | <50 | 440 | 0.3 | 0.4 | <2 | 0.2 | <50 | 880 | <0.5 | <0.5 | <0.1 | <0.1 | <1 | <0.05 | 2000 | 0.55
AL94/2397 | 21:1169:001135 | 21:1169 | 21:0262 | 21:0262:000301 | 21:0262:000301:0001:0001:00 |  | 44.8919 | -64.1493 | Balsam Fir Twigs | Twig ashing | <2 | 2.3 | 7 | 2000 | 60 | 13.9 | <3 | 3 | 20 | 5.4 | 0.15 | 0.16 | <0.5 | <1 | <2 | 32.2 | 1.7 | <0.05 | <2 | 1170 | <5 | <50 | 610 | 0.3 | 0.4 | <2 | 0.2 | <70 | 1200 | 0.6 | <0.5 | <0.1 | <0.1 | <1 | <0.05 | 2200 | 0.43
AL94/2398 | 21:1169:001136 | 21:1169 | 21:0262 | 21:0262:000302 | 21:0262:000302:0001:0001:00 |  | 44.8886 | -64.1658 | Balsam Fir Twigs | Twig ashing | <2 | 2 | 11 | 1800 | 29 | 17.9 | 4 | 2 | 25 | 11 | <0.02 | 0.19 | <0.5 | <1 | <2 | 19.4 | 2 | <0.05 | <2 | 1170 | 10 | <50 | 390 | 0.5 | 0.5 | <2 | 0.3 | <50 | 1000 | <0.5 | <0.5 | <0.1 | <0.1 | <1 | 0.19 | 3400 | 0.58
AL94/2399 | 21:1169:001137 | 21:1169 | 21:0262 | 21:0262:000303 | 21:0262:000303:0001:0001:00 |  | 44.8719 | -64.1677 | Balsam Fir Twigs | Twig ashing | <2 | 1.7 | 9 | 1700 | 29 | 22.3 | 4 | 5 | 14 | 6 | <0.02 | 0.17 | 0.6 | <1 | <2 | 16.1 | 2.1 | <0.05 | <2 | 1180 | <5 | <50 | 140 | 0.3 | 0.4 | <2 | 0.3 | <50 | 1800 | <0.5 | <0.5 | <0.1 | <0.1 | <1 | 0.1 | 3000 | 0.43
AL94/2400 | 21:1169:001138 | 21:1169 | 21:0262 | 21:0262:000304 | 21:0262:000304:0001:0001:00 |  | 44.8669 | -64.1402 | Balsam Fir Twigs | Twig ashing | <2 | 1.8 | 7 | 3100 | 53 | 19.8 | <3 | 7 | 10 | 5.5 | <0.03 | 0.16 | <0.5 | <1 | <2 | 21.8 | 1.7 | <0.05 | <2 | 1420 | <5 | <50 | 270 | 0.4 | 0.4 | <2 | 0.2 | <70 | 1500 | 0.9 | <0.5 | <0.1 | <0.1 | <1 | 0.25 | 2700 | 0.32
AL94/2401 | 21:1169:001139 | 21:1169 | 21:0262 | 21:0262:000305 | 21:0262:000305:0001:0001:00 |  | 44.8725 | -64.1221 | Balsam Fir Twigs | Twig ashing | <2 | 2.9 | 8 | 2000 | 220 | 16 | 4 | 8 | 31 | 13 | <0.03 | 0.2 | <0.5 | <1 | <3 | 26.7 | 2.1 | <0.05 | <2 | 1160 | <5 | <50 | 420 | 0.4 | 0.6 | <2 | 0.2 | <120 | 1400 | <0.5 | <0.5 | <0.1 | <0.1 | <1 | 0.28 | 2300 | 0.29
AL94/2402 | 21:1169:001140 | 21:1169 | 21:0262 | 21:0262:000306 | 21:0262:000306:0001:0001:00 |  | 44.8738 | -64.1014 | Balsam Fir Twigs | Twig ashing | <2 | 2.5 | 10 | 2200 | 39 | 14.3 | 5 | 3 | 26 | 6.4 | <0.03 | 0.2 | <0.5 | <1 | <2 | 25.4 | 2.1 | <0.05 | <2 | 1690 | <5 | <50 | 530 | 0.5 | 0.5 | <2 | 0.2 | <70 | 1000 | <0.5 | <0.5 | <0.1 | <0.1 | <1 | 0.16 | 2800 | 0.41
AL94/2403 | 21:1169:001141 | 21:1169 | 21:0262 | 21:0262:000307 | 21:0262:000307:0001:0001:00 |  | 45.1025 | -63.7094 | Balsam Fir Twigs | Twig ashing | <2 | 2.8 | 8 | 1100 | 39 | 11.4 | <3 | 5 | 22 | 10 | <0.04 | 0.28 | 0.7 | 2 | <2 | 28.2 | 3.7 | <0.05 | <2 | 2050 | <5 | <50 | 720 | 1 | 0.8 | <2 | 0.3 | <90 | 1000 | <0.5 | <0.5 | <0.1 | <0.1 | <1 | <0.05 | 2400 | 0.3
AL94/2404 | 21:1169:001142 | 21:1169 | 21:0262 | 21:0262:000308 | 21:0262:000308:0001:0001:00 |  | 45.1195 | -63.7171 | Balsam Fir Twigs | Twig ashing | <2 | 3.6 | 14 | 2800 | 35 | 11.9 | 11 | 25 | 27 | 2.7 | <0.03 | 0.57 | 1.4 | <1 | <2 | 18.6 | 6.8 | 0.08 | <2 | 3740 | <5 | <50 | 310 | 0.8 | 1.7 | <2 | 0.9 | <80 | 980 | 0.6 | <0.5 | 1 | 0.6 | <1 | 0.41 | 1600 | 0.36
AL94/2405 | 21:1169:001143 | 21:1169 | 21:0262 | 21:0262:000309 | 21:0262:000309:0001:0001:00 |  | 45.1467 | -63.7142 | Balsam Fir Twigs | Twig ashing | <2 | 4.1 | 8 | 7400 | 42 | 20.4 | 9 | 4 | 39 | 1.3 | 0.19 | 0.43 | 2.1 | <1 | <2 | 21.8 | 5.7 | 0.05 | <2 | 3590 | <5 | <50 | 270 | 0.7 | 1.2 | <2 | 0.7 | <70 | 860 | <0.5 | <0.5 | 0.9 | <0.1 | <1 | 0.37 | 1600 | 0.37
AL94/2406 | 21:1169:001144 | 21:1169 | 21:0262 | 21:0262:000310 | 21:0262:000310:0001:0001:00 |  | 45.1272 | -63.7714 | Balsam Fir Twigs | Twig ashing | <2 | 9.7 | <5 | 5000 | 33 | 15.8 | 30 | 17 | 33 | 1.7 | 0.77 | 1.55 | 4.2 | <1 | <2 | 13.2 | 18 | 0.29 | <2 | 4700 | 18 | <50 | 86 | 1.2 | 4.2 | 3 | 3 | <70 | 890 | <0.5 | <0.5 | 3.1 | 1.3 | <1 | 1.62 | 980 | 0.53
AL94/2407 | 21:1169:001145 | 21:1169 | 21:0262 | 21:0262:000311 | 21:0262:000311:0001:0001:00 |  | 45.1043 | -63.7525 | Balsam Fir Twigs | Twig ashing | <2 | 2.7 | <5 | 3100 | 30 | 22.2 | 3 | 4 | 16 | 0.7 | <0.02 | 0.22 | 0.9 | <1 | <2 | 19.9 | 3.8 | <0.05 | <2 | 2290 | <5 | 60 | 90 | 0.7 | 0.6 | <2 | 0.3 | <60 | 950 | <0.5 | <0.5 | 0.2 | <0.1 | <1 | 0.19 | 2300 | 0.42
AL94/2408 | 21:1169:001146 | 21:1169 | 21:0262 | 21:0262:000312 | 21:0262:000312:0001:0001:01 |  | 45.114 | -63.7873 | Balsam Fir Twigs | Twig ashing | <2 | 19 | 19 | 2400 | 40 | 12.4 | 55 | 17 | 41 | 3.3 | 1.22 | 2.48 | 4.5 | <1 | <3 | 16.3 | 32 | 0.43 | <2 | 5770 | 34 | <50 | 210 | 1.5 | 6.4 | 2 | 5.1 | <100 | 1300 | 0.9 | 0.7 | 5 | 1.7 | <1 | 2.42 | 2200 | 0.3
AL94/2409 | 21:1169:001147 | 21:1169 | 21:0262 | 21:0262:000312 | 21:0262:000312:0001:0001:02 |  | 45.114 | -63.7873 | Balsam Fir Twigs | Twig ashing | <2 | 20 | 23 | 2500 | 32 | 13.4 | 52 | 17 | 41 | 3.2 | 1.11 | 2.48 | 4.1 | <1 | <3 | 15.8 | 32 | 0.47 | <2 | 5730 | 24 | <50 | 230 | 1.7 | 6.4 | <2 | 5.2 | <100 | 1100 | <0.5 | 1 | 4.9 | 1.7 | <1 | 2.75 | 2100 | 0.3
AL94/2410 | 21:1169:001148 | 21:1169 |  |  |  | 303 |  |  | Control Reference | Unspecified | <2 | 7.5 | 12 | 410 | 12 | 14.4 | 44 | 8 | 69 | 1.1 | 0.84 | 1.75 | 4.6 | <1 | <2 | 3.74 | 21 | 0.29 | 2 | 11200 | 23 | <50 | 39 | 1.2 | 4.4 | <2 | 3.2 | <70 | 1100 | <0.5 | <0.5 | 2.8 | 1.2 | <1 | 1.64 | 760 | 0.53
AL94/2411 | 21:1169:001149 | 21:1169 | 21:0262 | 21:0262:000313 | 21:0262:000313:0001:0001:00 |  | 45.1488 | -63.7538 | Balsam Fir Twigs | Twig ashing | <2 | 1.5 | 9 | 5100 | 33 | 21 | 4 | 3 | 20 | <0.5 | <0.03 | 0.24 | <0.5 | <1 | <2 | 25 | 2.4 | <0.05 | <2 | 1170 | <5 | <50 | 45 | 0.4 | 0.7 | <2 | 0.3 | <60 | 720 | <0.5 | <0.5 | <0.1 | <0.1 | <1 | 0.14 | 2800 | 0.4
AL94/2412 | 21:1169:001150 | 21:1169 | 21:0262 | 21:0262:000314 | 21:0262:000314:0001:0001:00 |  | 45.1415 | -63.7791 | Balsam Fir Twigs | Twig ashing | <2 | 2.7 | 14 | 4500 | 36 | 13.6 | 5 | 8 | 15 | 2.5 | <0.03 | 0.24 | 1.1 | <1 | <2 | 31.6 | 2.7 | <0.05 | <2 | 1230 | <5 | <50 | 460 | 0.6 | 0.7 | <2 | 0.3 | <70 | 1200 | <0.5 | <0.5 | <0.1 | <0.1 | <1 | <0.05 | 2100 | 0.31
AL94/2413 | 21:1169:001151 | 21:1169 | 21:0262 | 21:0262:000315 | 21:0262:000315:0001:0001:00 |  | 45.103 | -63.8273 | Balsam Fir Twigs | Twig ashing | <2 | 3.9 | 12 | 4200 | 60 | 20.8 | 7 | 7 | 35 | 1.6 | <0.03 | 0.34 | 0.9 | <1 | <2 | 29.4 | 3.6 | <0.05 | <2 | 3560 | <5 | <50 | 92 | 0.7 | 1 | <2 | 0.5 | <90 | 1200 | <0.5 | <0.5 | 0.5 | <0.1 | 4 | <0.05 | 2400 | 0.25
AL94/2414 | 21:1169:001152 | 21:1169 | 21:0262 | 21:0262:000316 | 21:0262:000316:0001:0001:00 |  | 45.0357 | -63.6631 | Balsam Fir Twigs | Twig ashing | <2 | 1.6 | <5 | 2300 | 37 | 14.8 | 4 | 4 | 34 | 6.1 | <0.03 | 0.16 | <0.5 | <1 | <2 | 29 | 1.8 | 0.07 | <2 | 1160 | <5 | <50 | 630 | 0.5 | 0.4 | <2 | 0.2 | <70 | 930 | <0.5 | <0.5 | <0.1 | <0.1 | 3 | 0.21 | 2400 | 0.4
AL94/2415 | 21:1169:001153 | 21:1169 | 21:0262 | 21:0262:000317 | 21:0262:000317:0001:0001:00 |  | 45.1079 | -63.6394 | Balsam Fir Twigs | Twig ashing | <2 | 2.5 | 7 | 3200 | 44 | 18.9 | 5 | 5 | 160 | <0.5 | <0.03 | 0.25 | <0.5 | <1 | <2 | 29.2 | 3.3 | <0.05 | <2 | 1680 | <5 | <50 | 79 | 0.4 | 0.7 | <2 | 0.3 | <80 | 400 | <0.5 | <0.5 | 0.5 | <0.1 | <1 | 0.26 | 1800 | 0.31
AL94/2416 | 21:1169:001154 | 21:1169 | 21:0262 | 21:0262:000318 | 21:0262:000318:0001:0001:00 |  | 45.1096 | -63.6116 | Balsam Fir Twigs | Twig ashing | <2 | 3.5 | 12 | 3500 | 43 | 20.7 | 10 | 6 | 86 | 1.6 | 0.23 | 0.4 | 1.2 | <1 | <2 | 21.9 | 5.6 | 0.08 | <2 | 2120 | <5 | <50 | 240 | 1.1 | 1.1 | <2 | 0.8 | <80 | 800 | <0.5 | <0.5 | 0.6 | <0.1 | <1 | 0.37 | 2100 | 0.27
AL94/2417 | 21:1169:001155 | 21:1169 | 21:0262 | 21:0262:000319 | 21:0262:000319:0001:0001:00 |  | 45.118 | -63.5582 | Balsam Fir Twigs | Twig ashing | <2 | 3.2 | <5 | 2300 | 29 | 16.9 | 4 | 4 | 24 | 2.4 | <0.03 | 0.26 | 0.9 | <1 | <2 | 25.6 | 3.4 | <0.05 | <2 | 1200 | <5 | <50 | 360 | 0.6 | 0.7 | <2 | 0.4 | <60 | 1100 | <0.5 | <0.5 | 0.4 | <0.1 | <1 | 0.23 | 2500 | 0.44
AL94/2418 | 21:1169:001156 | 21:1169 | 21:0262 | 21:0262:000320 | 21:0262:000320:0001:0001:00 |  | 45.0494 | -63.488 | Balsam Fir Twigs | Twig ashing | <2 | 3.8 | <5 | 3300 | 43 | 20 | 14 | 3 | 34 | 1 | <0.03 | 0.51 | 2.1 | <1 | <2 | 21.7 | 7.2 | 0.08 | <2 | 2710 | 11 | <50 | 57 | 0.7 | 1.8 | <2 | 1 | <70 | 1900 | <0.5 | <0.5 | 1.3 | 0.7 | <1 | 0.46 | 2100 | 0.47
AL94/2419 | 21:1169:001157 | 21:1169 | 21:0262 | 21:0262:000321 | 21:0262:000321:0001:0001:00 |  | 45.0693 | -63.4825 | Balsam Fir Twigs | Twig ashing | <2 | 2.9 | <5 | 1100 | 33 | 16.1 | 14 | 6 | 26 | 0.7 | 0.24 | 0.67 | 2 | <1 | <2 | 22.1 | 7.1 | 0.15 | <2 | 2810 | 9 | <50 | 47 | 0.6 | 1.9 | <2 | 1.2 | <60 | 380 | <0.5 | <0.5 | 1.5 | 0.9 | <1 | 0.74 | 960 | 0.5
AL94/2420 | 21:1169:001158 | 21:1169 | 21:0262 | 21:0262:000322 | 21:0262:000322:0001:0001:00 |  | 45.0724 | -63.5134 | Balsam Fir Twigs | Twig ashing | <2 | 2.6 | <5 | 2400 | 32 | 15.4 | 17 | 4 | 41 | 0.9 | 0.33 | 0.57 | 2.8 | <1 | <2 | 21.2 | 8.3 | 0.16 | <2 | 1840 | 12 | <50 | 190 | 0.8 | 1.7 | 4 | 1.3 | <60 | 990 | <0.5 | <0.5 | 1.4 | 0.8 | <1 | 0.61 | 1800 | 0.54
AL94/2421 | 21:1169:001159 | 21:1169 | 21:0262 | 21:0262:000323 | 21:0262:000323:0001:0001:00 |  | 45.068 | -63.5438 | Balsam Fir Twigs | Twig ashing | <2 | 2.9 | <5 | 2800 | 26 | 17.1 | 17 | 7 | 44 | <0.5 | 0.4 | 0.77 | 2.5 | <1 | <2 | 21.5 | 8 | 0.18 | 4 | 2980 | 10 | <50 | 69 | 0.5 | 1.9 | <2 | 1.4 | <50 | 490 | <0.5 | <0.5 | 1.4 | 0.4 | <1 | 0.73 | 1600 | 0.58
AL94/2422 | 21:1169:001160 | 21:1169 | 21:0262 | 21:0262:000324 | 21:0262:000324:0001:0001:00 |  | 45.0592 | -63.5739 | Balsam Fir Twigs | Twig ashing | <2 | 4 | 7 | 2300 | 35 | 19.5 | 18 | 6 | 39 | 1.3 | 0.38 | 0.91 | 2.1 | <1 | <2 | 19.9 | 9.6 | 0.13 | <2 | 2100 | 10 | <50 | 230 | 0.4 | 1.8 | <2 | 1.6 | <60 | 1900 | <0.5 | <0.5 | 1.3 | <0.1 | <1 | 0.86 | 1900 | 0.48
AL94/2423 | 21:1169:001161 | 21:1169 | 21:0262 | 21:0262:000325 | 21:0262:000325:0001:0001:00 |  | 45.0461 | -63.611 | Balsam Fir Twigs | Twig ashing | <2 | 3.2 | 8 | 3700 | 63 | 18.2 | 6 | 5 | 45 | 1.4 | <0.03 | 0.23 | 0.8 | <1 | <2 | 19.6 | 3.6 | <0.05 | <2 | 1530 | <5 | <50 | 250 | 0.5 | 0.7 | <2 | 0.3 | <70 | 1300 | <0.5 | <0.5 | 0.5 | <0.1 | <1 | 0.25 | 1800 | 0.43
AL94/2424 | 21:1169:001162 | 21:1169 | 21:0262 | 21:0262:000326 | 21:0262:000326:0001:0001:00 |  | 45.0567 | -63.623 | Balsam Fir Twigs | Twig ashing | <2 | 3.4 | <5 | 3300 | 44 | 17 | 5 | 16 | 24 | 1 | 0.13 | 0.24 | <0.5 | <1 | <2 | 24.3 | 3.4 | 0.06 | <2 | 2440 | <5 | <50 | 250 | 0.5 | 0.6 | <2 | 0.4 | <60 | 1100 | <0.5 | <0.5 | 0.2 | <0.1 | <1 | 0.21 | 1900 | 0.48
AL94/2425 | 21:1169:001163 | 21:1169 | 21:0262 | 21:0262:000327 | 21:0262:000327:0001:0001:00 |  | 45.0948 | -63.5972 | Balsam Fir Twigs | Twig ashing | <2 | 2.6 | 15 | 3500 | 44 | 19.1 | 7 | 4 | 27 | 2.4 | <0.03 | 0.26 | 1.1 | <1 | <2 | 27.1 | 3.8 | <0.05 | 4 | 1300 | <5 | <50 | 240 | 0.5 | 0.6 | 3 | 0.4 | <60 | 710 | <0.5 | <0.5 | 0.4 | <0.1 | <1 | 0.25 | 3100 | 0.46
AL94/2426 | 21:1169:001164 | 21:1169 | 21:0262 | 21:0262:000328 | 21:0262:000328:0001:0001:00 |  | 45.1098 | -63.5767 | Balsam Fir Twigs | Twig ashing | <2 | 3.4 | 6 | 5900 | 65 | 15.7 | 9 | 5 | 29 | 1.5 | <0.03 | 0.38 | 1.7 | <1 | <2 | 21.2 | 5.1 | 0.08 | <2 | 1450 | <5 | <50 | 330 | 0.8 | 1.1 | <2 | 0.7 | <80 | 570 | <0.5 | <0.5 | 0.7 | <0.1 | <1 | 0.38 | 2100 | 0.43
AL94/2427 | 21:1169:001165 | 21:1169 | 21:0262 | 21:0262:000329 | 21:0262:000329:0001:0001:00 |  | 45.0961 | -63.5649 | Balsam Fir Twigs | Twig ashing | <2 | 2.6 | <5 | 1300 | 23 | 15.8 | 12 | 5 | 38 | 2.2 | 0.22 | 0.47 | 1.7 | <1 | <2 | 25.8 | 6.1 | 0.12 | <2 | 1430 | <5 | <50 | 300 | 0.4 | 1.5 | <2 | 1 | <60 | 750 | <0.5 | <0.5 | 1.1 | <0.1 | <1 | 0.65 | 1800 | 0.51
AL94/2428 | 21:1169:001166 | 21:1169 | 21:0262 | 21:0262:000330 | 21:0262:000330:0001:0001:00 |  | 45.0981 | -63.5419 | Balsam Fir Twigs | Twig ashing | <2 | 2.8 | <5 | 1000 | 20 | 14.5 | 7 | 3 | 33 | 12 | 0.22 | 0.36 | 0.9 | <1 | <2 | 25.2 | 4.5 | 0.07 | <2 | 946 | <5 | <50 | 320 | 0.5 | 1.1 | <2 | 0.7 | <50 | <300 | <0.5 | <0.5 | 0.6 | 0.4 | <1 | 0.4 | 2200 | 0.58
AL94/2429 | 21:1169:001167 | 21:1169 | 21:0262 | 21:0262:000331 | 21:0262:000331:0001:0001:00 |  | 45.1113 | -63.5203 | Balsam Fir Twigs | Twig ashing | <2 | 3.8 | <5 | 3000 | 17 | 18.8 | 15 | 10 | 48 | 1.6 | 0.3 | 0.77 | 2.2 | <1 | <2 | 17 | 7.6 | 0.12 | <2 | 3050 | 8 | <50 | 320 | 0.6 | 2 | <2 | 1.3 | <60 | 930 | <0.5 | <0.5 | 1.6 | 0.6 | <1 | 0.75 | 1800 | 0.57
AL94/2430 | 21:1169:001168 | 21:1169 | 21:0262 | 21:0262:000332 | 21:0262:000332:0001:0001:00 |  | 45.1 | -63.4875 | Balsam Fir Twigs | Twig ashing | <2 | 3.7 | 10 | 2100 | 27 | 14.4 | 28 | 7 | 59 | 2.8 | 0.61 | 1 | 2.8 | <1 | <2 | 18.8 | 14 | 0.2 | <2 | 3200 | 14 | <50 | 250 | 1 | 2.8 | <2 | 2.2 | <60 | 1200 | <0.5 | <0.5 | 2 | 0.7 | <1 | 1.26 | 2300 | 0.56
AL94/2431 | 21:1169:001169 | 21:1169 |  |  |  | 303 |  |  | Control Reference | Unspecified | <2 | 7.6 | 14 | 430 | 12 | 14.8 | 47 | 10 | 70 | <0.5 | 0.9 | 2.03 | 5.7 | <1 | <2 | 4.04 | 22 | 0.31 | 6 | 11600 | 20 | <50 | 50 | 1.1 | 4.7 | 3 | 3.3 | <60 | 980 | <0.5 | 0.5 | 3.7 | 1.3 | <1 | 1.89 | 840 | 0.5
AL94/2432 | 21:1169:001170 | 21:1169 |  |  |  | 303 |  |  | Control Reference | Unspecified | <2 | 7.5 | 16 | 430 | 10 | 15.3 | 41 | 9 | 65 | 1.3 | 0.9 | 1.99 | 5.6 | <1 | <2 | 4.3 | 21 | 0.33 | 6 | 10900 | 22 | <50 | 45 | 1 | 4.5 | <2 | 2.9 | <70 | 1000 | <0.5 | <0.5 | 2.9 | 1.2 | <1 | 1.59 | 780 | 0.53
AL94/2433 | 21:1169:001171 | 21:1169 | 21:0262 | 21:0262:000337 | 21:0262:000337:0001:0001:00 |  | 45.1735 | -63.9719 | Balsam Fir Twigs | Twig ashing | <2 | 3.3 | 6 | 4200 | 27 | 17.2 | 9 | 14 | 22 | 1.3 | <0.03 | 0.43 | <0.5 | <1 | <2 | 30.1 | 4.4 | 0.09 | 7 | 1870 | <5 | <50 | 250 | 0.5 | 1.1 | <2 | 0.7 | <80 | 1400 | <0.5 | <0.5 | 0.6 | <0.1 | <1 | 0.36 | 1900 | 0.3
AL94/2434 | 21:1169:001172 | 21:1169 | 21:0262 | 21:0262:000338 | 21:0262:000338:0001:0001:00 |  | 45.1945 | -63.9191 | Balsam Fir Twigs | Twig ashing | <2 | 2.7 | <5 | 4400 | 26 | 17 | 13 | 18 | 20 | 1.6 | <0.03 | 0.49 | 1.9 | <1 | <2 | 29.8 | 6.5 | 0.1 | <2 | 2240 | 11 | <50 | 330 | 0.5 | 1.6 | <2 | 0.9 | <70 | 970 | <0.5 | <0.5 | 1.2 | <0.1 | <1 | 0.56 | 1600 | 0.37
AL94/2435 | 21:1169:001173 | 21:1169 | 21:0262 | 21:0262:000339 | 21:0262:000339:0001:0001:00 |  | 45.2014 | -63.8874 | Balsam Fir Twigs | Twig ashing | <2 | 2.6 | <5 | 720 | 23 | 19 | <3 | 3 | 6 | <0.5 | <0.03 | 0.19 | <0.5 | <1 | <2 | 23.3 | 1.9 | <0.05 | <2 | 938 | <5 | <50 | 140 | 0.5 | 0.4 | <2 | 0.3 | <60 | 880 | <0.5 | <0.5 | 0.3 | <0.1 | <1 | 0.13 | 1700 | 0.36
AL94/2436 | 21:1169:001174 | 21:1169 | 21:0262 | 21:0262:000345 | 21:0262:000345:0001:0001:00 |  | 44.8974 | -63.4977 | Balsam Fir Twigs | Twig ashing | <2 | 5.2 | 16 | 2100 | 46 | 17.9 | 17 | 9 | 15 | 2 | <0.03 | 0.69 | 1.5 | <1 | <2 | 23 | 12 | 0.11 | 2 | 3160 | <5 | <50 | 230 | 0.8 | 2 | <2 | 1.3 | <80 | 710 | 1.1 | <0.5 | 1.3 | <0.1 | <1 | 0.77 | 2000 | 0.35
AL94/2437 | 21:1169:001175 | 21:1169 | 21:0262 | 21:0262:000346 | 21:0262:000346:0001:0001:00 |  | 44.8849 | -63.4807 | Balsam Fir Twigs | Twig ashing | <2 | 3.2 | <5 | 930 | 27 | 15.4 | 12 | 5 | 12 | 0.9 | <0.03 | 0.39 | 0.9 | <1 | <2 | 27.7 | 7.6 | 0.07 | <2 | 1380 | <5 | <50 | 130 | 0.5 | 1.1 | <2 | 0.8 | <70 | 630 | <0.5 | <0.5 | 0.6 | 0.6 | <1 | 0.29 | 2200 | 0.33
AL94/2438 | 21:1169:001176 | 21:1169 | 21:0262 | 21:0262:000347 | 21:0262:000347:0001:0001:00 |  | 44.8908 | -63.4565 | Balsam Fir Twigs | Twig ashing | <2 | 2.8 | 11 | 1600 | 65 | 13.8 | 4 | 8 | 3 | 4 | <0.04 | 0.21 | <0.5 | <1 | <2 | 27.3 | 3.4 | <0.05 | <2 | 1660 | <5 | <50 | 510 | 0.9 | 0.5 | <2 | 0.3 | <90 | 830 | <0.5 | <0.5 | 0.5 | <0.1 | <1 | <0.05 | 2700 | 0.3
AL94/2439 | 21:1169:001177 | 21:1169 | 21:0262 | 21:0262:000348 | 21:0262:000348:0001:0001:00 |  | 44.9601 | -63.4925 | Balsam Fir Twigs | Twig ashing | <2 | 5.2 | 5 | 4100 | 24 | 14.5 | 23 | 13 | 22 | 1 | 0.46 | 0.89 | 2.8 | <1 | <2 | 21.3 | 13 | 0.22 | <2 | 3340 | 8 | <50 | 220 | 0.8 | 2.4 | <2 | 1.9 | <80 | 920 | <0.5 | <0.5 | 1.9 | 0.5 | <1 | 0.93 | 2200 | 0.4
AL94/2440 | 21:1169:001178 | 21:1169 | 21:0262 | 21:0262:000349 | 21:0262:000349:0001:0001:00 |  | 44.9751 | -63.4665 | Balsam Fir Twigs | Twig ashing | <2 | 3.4 | 5 | 2000 | 25 | 21.7 | 11 | 5 | 13 | 0.9 | 0.26 | 0.46 | 0.8 | <1 | <2 | 23.3 | 5.9 | 0.09 | <2 | 1550 | <5 | 78 | 110 | 0.5 | 1.3 | <2 | 0.8 | <70 | 740 | <0.5 | <0.5 | 0.7 | 0.5 | <1 | 0.46 | 1900 | 0.35
AL94/2441 | 21:1169:001179 | 21:1169 | 21:0262 | 21:0262:000350 | 21:0262:000350:0001:0001:00 |  | 45.0073 | -63.4085 | Balsam Fir Twigs | Twig ashing | <2 | 2.5 | 6 | 1600 | 20 | 17.1 | 10 | 4 | 9 | <0.5 | <0.03 | 0.38 | 0.8 | <1 | <2 | 24.2 | 5.8 | 0.09 | <2 | 1850 | <5 | <50 | 100 | 0.4 | 1.1 | <2 | 0.9 | <60 | 670 | <0.5 | <0.5 | 1 | 0.8 | <1 | 0.39 | 1400 | 0.4
AL94/2442 | 21:1169:001180 | 21:1169 | 21:0262 | 21:0262:000351 | 21:0262:000351:0001:0001:00 |  | 45.0454 | -63.1992 | Balsam Fir Twigs | Twig ashing | <2 | 3.3 | <5 | 2400 | 28 | 19.6 | 11 | 6 | 5 | 1.8 | <0.03 | 0.51 | 1.2 | <1 | <2 | 19.9 | 6.6 | 0.11 | <2 | 2900 | 6 | <50 | 280 | 0.4 | 1.3 | <2 | 1 | <70 | 510 | <0.5 | <0.5 | 0.8 | 0.7 | <1 | 0.67 | 2000 | 0.37
AL94/2443 | 21:1169:001181 | 21:1169 | 21:0262 | 21:0262:000354 | 21:0262:000354:0001:0001:00 |  | 45.0548 | -63.1116 | Balsam Fir Twigs | Twig ashing | <2 | 6.4 | 10 | 2500 | 36 | 18.5 | 14 | 5 | 16 | 3.6 | 0.28 | 0.5 | 1.1 | <1 | <2 | 19.5 | 8.2 | 0.09 | <2 | 3570 | 12 | 130 | 230 | 0.8 | 1.5 | <2 | 0.9 | <90 | 1000 | <0.5 | <0.5 | 0.8 | <0.1 | <1 | <0.05 | 3600 | 0.28
AL94/2444 | 21:1169:001182 | 21:1169 | 21:0262 | 21:0262:000355 | 21:0262:000355:0001:0001:00 |  | 45.0724 | -63.1013 | Balsam Fir Twigs | Twig ashing | <2 | 3.6 | 9 | 3300 | 27 | 22 | 13 | 4 | 3 | <0.5 | <0.04 | 0.37 | 1.2 | <1 | <2 | 19.5 | 6.1 | 0.08 | <2 | 2590 | <5 | <50 | 67 | 0.5 | 1.1 | <2 | 0.7 | <90 | <300 | <0.5 | <0.5 | 1 | <0.1 | <1 | 0.35 | 2000 | 0.27
AL94/2445 | 21:1169:001183 | 21:1169 | 21:0262 | 21:0262:000356 | 21:0262:000356:0001:0001:00 |  | 45.0832 | -63.0665 | Balsam Fir Twigs | Twig ashing | <2 | 3.9 | 21 | 3300 | 32 | 19.7 | 11 | 9 | 11 | 1.6 | <0.04 | 0.46 | 0.9 | <1 | <2 | 22.7 | 5.5 | 0.07 | <2 | 2650 | <5 | <50 | 160 | 0.6 | 1.2 | <2 | 0.8 | <90 | 660 | <0.5 | <0.5 | 0.9 | <0.1 | 4 | 0.35 | 2800 | 0.28
AL94/2446 | 21:1169:001184 | 21:1169 | 21:0262 | 21:0262:000357 | 21:0262:000357:0001:0001:00 |  | 45.0735 | -63.0509 | Balsam Fir Twigs | Twig ashing | <2 | 3 | 8 | 4100 | 29 | 18.3 | 7 | 5 | 7 | <0.5 | <0.03 | 0.25 | <0.5 | <1 | <2 | 26.6 | 3.6 | 0.08 | <2 | 1350 | <5 | <50 | 77 | 0.4 | 0.7 | <2 | 0.4 | <80 | <300 | <0.5 | <0.5 | 0.3 | <0.1 | <1 | <0.05 | 1900 | 0.3
AL94/2447 | 21:1169:001185 | 21:1169 | 21:0262 | 21:0262:000358 | 21:0262:000358:0001:0001:00 |  | 45.056 | -63.0665 | Balsam Fir Twigs | Twig ashing | <2 | 8.2 | <5 | 2400 | 21 | 12.3 | 46 | 8 | 35 | 1.6 | 0.75 | 1.7 | 3.2 | <1 | <2 | 21.5 | 23 | 0.27 | <2 | 5860 | 25 | <50 | 77 | 0.6 | 5.6 | <2 | 3.2 | <70 | 640 | <0.5 | <0.5 | 2.9 | 0.8 | <1 | 1.52 | 1700 | 0.55
AL94/2448 | 21:1169:001186 | 21:1169 |  |  |  | 303 |  |  | Control Reference | Unspecified | <2 | 7.7 | 14 | 450 | 13 | 15.5 | 44 | 10 | 70 | 1.2 | 0.91 | 1.83 | 5.5 | <1 | <2 | 3.66 | 22 | 0.33 | 5 | 12000 | 25 | <50 | 64 | 1.1 | 4.8 | <2 | 3.3 | <60 | 1000 | 1.3 | <0.5 | 3 | 1.5 | <1 | 1.84 | 850 | 0.54
AL94/2449 | 21:1169:001187 | 21:1169 |  |  |  | 303 |  |  | Control Reference | Unspecified | <2 | 8.1 | 10 | 450 | 13 | 14.6 | 46 | 9 | 69 | 1.1 | 0.94 | 1.74 | 5.4 | <1 | <2 | 3.78 | 21 | 0.33 | 7 | 11500 | 22 | <50 | 66 | 1.2 | 4.8 | <2 | 3.2 | <70 | 1100 | <0.5 | <0.5 | 3.1 | 1.7 | <1 | 1.9 | 870 | 0.51
AL94/2450 | 21:1169:001188 | 21:1169 | 21:0262 | 21:0262:000359 | 21:0262:000359:0001:0001:00 |  | 45.0406 | -63.0846 | Balsam Fir Twigs | Twig ashing | <2 | 2.4 | 11 | 4000 | 29 | 17.3 | 6 | 4 | 6 | <0.5 | <0.03 | 0.19 | <0.5 | <1 | <2 | 25.5 | 3.2 | <0.05 | <2 | 1500 | 12 | 67 | 160 | 0.4 | 0.6 | <2 | 0.4 | <70 | <300 | <0.5 | <0.5 | 0.3 | <0.1 | <1 | 0.32 | 2300 | 0.33
AL94/2451 | 21:1169:001189 | 21:1169 | 21:0262 | 21:0262:000360 | 21:0262:000360:0001:0001:00 |  | 45.0256 | -63.1058 | Balsam Fir Twigs | Twig ashing | <2 | 2.2 | 6 | 1500 | 29 | 16.3 | 4 | 3 | 4 | 0.8 | <0.03 | 0.17 | 0.6 | <1 | <2 | 26.5 | 2.5 | <0.05 | <2 | 1350 | 9 | <50 | 140 | 0.3 | 0.4 | <2 | 0.3 | <70 | 460 | <0.5 | <0.5 | 0.1 | <0.1 | <1 | 0.24 | 2000 | 0.31
AL94/2452 | 21:1169:001190 | 21:1169 | 21:0262 | 21:0262:000362 | 21:0262:000362:0001:0001:00 |  | 45.0668 | -63.149 | Balsam Fir Twigs | Twig ashing | <2 | 2.7 | 74 | 3400 | 24 | 19.2 | 9 | 4 | 9 | 1.7 | <0.03 | 0.41 | 1.2 | <1 | <2 | 20.2 | 5.2 | 0.07 | <2 | 1870 | 7 | <50 | 450 | 0.7 | 1 | <2 | 0.7 | <70 | 910 | <0.5 | <0.5 | 0.6 | 0.7 | <1 | 0.37 | 2500 | 0.43
AL94/2453 | 21:1169:001191 | 21:1169 | 21:0262 | 21:0262:000363 | 21:0262:000363:0001:0001:00 |  | 45.0623 | -63.1726 | Balsam Fir Twigs | Twig ashing | <2 | 4.9 | 9 | 1700 | 34 | 18.6 | 10 | 9 | 24 | 2.9 | <0.03 | 0.45 | 1.5 | <1 | <2 | 26.6 | 5.9 | 0.09 | <2 | 1780 | <5 | <50 | 330 | 0.6 | 1.3 | <2 | 0.8 | <80 | 1100 | <0.5 | <0.5 | 1.3 | <0.1 | <1 | 0.47 | 2300 | 0.28
AL94/2454 | 21:1169:001192 | 21:1169 | 21:0262 | 21:0262:000364 | 21:0262:000364:0001:0001:00 |  | 45.2598 | -63.5645 | Balsam Fir Twigs | Twig ashing | <2 | 3.1 | 14 | 2800 | 38 | 18.5 | 6 | 7 | 9 | 1.7 | <0.03 | 0.28 | 1.1 | <1 | <2 | 26.9 | 3.3 | <0.05 | 2 | 2830 | 9 | 94 | 470 | 0.9 | 0.8 | <2 | 0.4 | <80 | 1100 | <0.5 | <0.5 | 0.4 | <0.1 | <1 | <0.05 | 2000 | 0.33
AL94/2455 | 21:1169:001193 | 21:1169 | 21:0262 | 21:0262:000366 | 21:0262:000366:0001:0001:00 |  | 45.2777 | -63.5971 | Balsam Fir Twigs | Twig ashing | <2 | 3.4 | <5 | 1200 | 58 | 14.5 | 4 | 8 | 28 | <0.5 | <0.03 | 0.2 | <0.5 | <1 | <2 | 32.1 | 2.2 | <0.05 | <2 | 1440 | <5 | <50 | 260 | 0.8 | 0.5 | <2 | 0.3 | <60 | 660 | <0.5 | <0.5 | 0.2 | <0.1 | <1 | 0.26 | 2100 | 0.49
AL94/2456 | 21:1169:001194 | 21:1169 | 21:0262 | 21:0262:000367 | 21:0262:000367:0001:0001:00 |  | 45.291 | -63.6133 | Balsam Fir Twigs | Twig ashing | <2 | 3.5 | 9 | 2100 | 22 | 20.9 | 6 | 8 | 24 | 0.9 | 0.23 | 0.33 | 1 | <1 | <2 | 24.7 | 3.6 | 0.05 | <2 | 2440 | 7 | <50 | 150 | 0.9 | 0.8 | <2 | 0.5 | <60 | 1100 | <0.5 | <0.5 | 0.7 | <0.1 | <1 | 0.26 | 1400 | 0.52
AL94/2457 | 21:1169:001195 | 21:1169 | 21:0262 | 21:0262:000369 | 21:0262:000369:0001:0001:00 |  | 45.2336 | -63.5679 | Balsam Fir Twigs | Twig ashing | <2 | 3.7 | <5 | 3600 | 24 | 19.5 | 8 | 6 | 26 | 0.7 | <0.03 | 0.29 | <0.5 | <1 | <2 | 25.8 | 3.4 | <0.05 | <2 | 1370 | <5 | <50 | 140 | 1.1 | 0.6 | <2 | 0.4 | <70 | 890 | <0.5 | <0.5 | 0.6 | 0.6 | <1 | 0.26 | 2600 | 0.33
AL94/2458 | 21:1169:001196 | 21:1169 | 21:0262 | 21:0262:000370 | 21:0262:000370:0001:0001:00 |  | 45.2301 | -63.5926 | Balsam Fir Twigs | Twig ashing | <2 | 4 | 6 | 3600 | 32 | 26.7 | 6 | 6 | 22 | <0.5 | <0.02 | 0.28 | <0.5 | <1 | <2 | 17.1 | 3.3 | 0.07 | <2 | 4900 | <5 | <50 | 160 | 0.8 | 0.8 | <2 | 0.4 | <50 | 740 | <0.5 | <0.5 | 0.8 | <0.1 | <1 | 0.22 | 2200 | 0.47
AL94/2459 | 21:1169:001197 | 21:1169 | 21:0262 | 21:0262:000371 | 21:0262:000371:0001:0001:00 |  | 45.2148 | -63.6128 | Balsam Fir Twigs | Twig ashing | <2 | 3.4 | <5 | 2400 | 26 | 13.6 | 8 | 4 | 18 | <0.5 | 0.13 | 0.38 | 1.2 | <1 | <2 | 33.4 | 4.4 | 0.09 | <2 | 2540 | <5 | <50 | 220 | 0.5 | 1.1 | <2 | 0.6 | <50 | 620 | <0.5 | <0.5 | 0.7 | <0.1 | <1 | 0.34 | 1300 | 0.55
AL94/2460 | 21:1169:001198 | 21:1169 | 21:0262 | 21:0262:000372 | 21:0262:000372:0001:0001:00 |  | 45.2082 | -63.6318 | Balsam Fir Twigs | Twig ashing | <2 | 5.2 | 17 | 2600 | 21 | 18.9 | 16 | 4 | 15 | 1.9 | 0.29 | 0.71 | 1.7 | <1 | <2 | 21.6 | 7.5 | 0.09 | <2 | 2300 | 9 | 100 | 410 | 0.6 | 1.9 | <2 | 1.1 | <50 | 1300 | <0.5 | <0.5 | 1.5 | <0.1 | <1 | 0.7 | 2900 | 0.55
AL94/2461 | 21:1169:001199 | 21:1169 | 21:0262 | 21:0262:000373 | 21:0262:000373:0001:0001:00 |  | 45.2123 | -63.7061 | Balsam Fir Twigs | Twig ashing | 3 | 3.3 | 6 | 4300 | 23 | 19.8 | 7 | 5 | 25 | 0.8 | <0.02 | 0.35 | 1.2 | <1 | <2 | 21.6 | 3.7 | <0.05 | <2 | 2270 | <5 | <50 | 180 | 0.5 | 1 | <2 | 0.5 | <50 | 1200 | <0.5 | <0.5 | 0.5 | <0.1 | <1 | 0.24 | 1800 | 0.52
AL94/2462 | 21:1169:001200 | 21:1169 | 21:0262 | 21:0262:000374 | 21:0262:000374:0001:0001:00 |  | 45.2368 | -63.7106 | Balsam Fir Twigs | Twig ashing | <2 | 12 | 5 | 3500 | 22 | 14.4 | 29 | 8 | 34 | 2 | 0.58 | 1.36 | 2.6 | <1 | <2 | 25.7 | 14 | 0.24 | 3 | 3240 | 15 | <50 | 240 | 1.1 | 3.8 | <2 | 2.2 | <50 | 870 | <0.5 | <0.5 | 3.1 | 1 | <1 | 1.25 | 1500 | 0.57
AL94/2463 | 21:1169:001201 | 21:1169 | 21:0262 | 21:0262:000375 | 21:0262:000375:0001:0001:00 |  | 45.2481 | -63.6642 | Balsam Fir Twigs | Twig ashing | <2 | 4.4 | <5 | 1600 | 17 | 14.6 | 10 | 10 | 28 | <0.5 | 0.18 | 0.43 | 1.1 | <1 | <2 | 31 | 4.6 | 0.09 | <2 | 2270 | <5 | <50 | 170 | 0.5 | 1.3 | <2 | 0.7 | <50 | 1000 | <0.5 | <0.5 | 0.5 | <0.1 | <1 | 0.43 | 2000 | 0.44
AL94/2464 | 21:1169:001202 | 21:1169 | 21:0262 | 21:0262:000376 | 21:0262:000376:0001:0001:00 |  | 45.2231 | -63.6495 | Balsam Fir Twigs | Twig ashing | <2 | 14 | 6 | 2200 | 28 | 12.5 | 40 | 10 | 38 | 2.4 | 0.83 | 1.76 | 3.1 | <1 | <2 | 20.4 | 20 | 0.32 | <2 | 3810 | 22 | 80 | 240 | 0.9 | 5.3 | <2 | 3.2 | <60 | 540 | <0.5 | 0.6 | 3.8 | 1.2 | <1 | 1.65 | 1500 | 0.57
AL94/2465 | 21:1169:001203 | 21:1169 | 21:0262 | 21:0262:000377 | 21:0262:000377:0001:0001:00 |  | 45.2311 | -63.9946 | Balsam Fir Twigs | Twig ashing | <2 | 4 | 8 | 3500 | 40 | 14.2 | 13 | 10 | 29 | 1.2 | <0.02 | 0.52 | 2.8 | <1 | <2 | 27.4 | 6.6 | 0.19 | <2 | 2280 | <5 | <50 | 240 | 0.5 | 1.7 | <2 | 1 | <70 | 1700 | <0.5 | <0.5 | 1.5 | <0.1 | <1 | 0.69 | 2500 | 0.32
AL94/2466 | 21:1169:001204 | 21:1169 | 21:0262 | 21:0262:000378 | 21:0262:000378:0001:0001:00 |  | 45.2183 | -63.9982 | Balsam Fir Twigs | Twig ashing | <2 | 8 | 5 | 6400 | 25 | 14 | 32 | 8 | 35 | 2 | 0.67 | 1.27 | 3.5 | <1 | <2 | 24.6 | 17 | 0.25 | <2 | 3770 | 19 | <50 | 300 | 0.8 | 3.6 | <2 | 2.6 | <60 | 910 | <0.5 | <0.5 | 2.8 | 0.7 | <1 | 1.38 | 1400 | 0.56
AL94/2467 | 21:1169:001205 | 21:1169 | 21:0262 | 21:0262:000379 | 21:0262:000379:0001:0001:00 |  | 45.2275 | -63.9769 | Balsam Fir Twigs | Twig ashing | <2 | 2.9 | 15 | 3400 | 24 | 15.9 | 9 | 7 | 15 | 0.6 | <0.02 | 0.41 | 1.3 | <1 | <2 | 30.8 | 4.2 | 0.08 | <2 | 2260 | <5 | <50 | 99 | 0.5 | 1.2 | <2 | 0.6 | <50 | 850 | <0.5 | <0.5 | 0.9 | 0.4 | 3 | 0.4 | 1700 | 0.57
AL94/2468 | 21:1169:001206 | 21:1169 | 21:0262 | 21:0262:000380 | 21:0262:000380:0001:0001:00 |  | 45.2285 | -63.9648 | Balsam Fir Twigs | Twig ashing | <2 | 2.9 | 5 | 4800 | 20 | 21.7 | 5 | 4 | 24 | 0.8 | <0.03 | 0.28 | 1 | <1 | <2 | 21.8 | 3.1 | <0.05 | <2 | 2290 | <5 | <50 | 100 | 0.7 | 0.8 | <2 | 0.4 | <60 | 850 | <0.5 | <0.5 | 0.2 | <0.1 | <1 | 0.24 | 2200 | 0.41
AL94/2469 | 21:1169:001207 | 21:1169 | 21:0262 | 21:0262:000381 | 21:0262:000381:0001:0001:00 |  | 45.2224 | -63.9504 | Balsam Fir Twigs | Twig ashing | <2 | 1.9 | 7 | 5000 | 35 | 14.9 | 7 | 13 | 23 | <0.5 | <0.03 | 0.28 | <0.5 | <1 | <2 | 28.5 | 3.5 | 0.06 | <2 | 1920 | <5 | <50 | 180 | 0.6 | 0.9 | <2 | 0.4 | <70 | 1700 | <0.5 | <0.5 | 0.8 | <0.1 | <1 | <0.05 | 3300 | 0.26
AL94/2470 | 21:1169:001208 | 21:1169 | 21:0262 | 21:0262:000382 | 21:0262:000382:0001:0001:00 |  | 45.2268 | -63.9546 | Balsam Fir Twigs | Twig ashing | <2 | 3.9 | <5 | 7300 | 30 | 22.3 | 7 | 5 | 18 | 1.3 | 0.15 | 0.42 | 1.9 | <1 | <2 | 18.5 | 5 | 0.08 | <2 | 2110 | <5 | <50 | 190 | 0.7 | 1.2 | <2 | 0.7 | <50 | 440 | <0.5 | <0.5 | 0.9 | <0.1 | <1 | 0.38 | 1900 | 0.51
AL94/2471 | 21:1169:001209 | 21:1169 | 21:0262 | 21:0262:000383 | 21:0262:000383:0001:0001:00 |  | 45.2277 | -63.94 | Balsam Fir Twigs | Twig ashing | <2 | 4.6 | 8 | 2300 | 65 | 27 | 7 | 6 | 18 | 0.9 | <0.02 | 0.33 | 0.9 | 1 | <2 | 13.8 | 3.7 | <0.05 | <2 | 2990 | <5 | <50 | 92 | 1 | 0.9 | <2 | 0.4 | <50 | 920 | <0.5 | <0.5 | 0.7 | 0.5 | <1 | 0.3 | 1300 | 0.55
AL94/2472 | 21:1169:001210 | 21:1169 | 21:0262 | 21:0262:000384 | 21:0262:000384:0001:0001:00 |  | 45.2263 | -63.9258 | Balsam Fir Twigs | Twig ashing | <2 | 2 | 10 | 440 | 18 | 22.6 | 4 | 3 | 11 | <0.5 | <0.02 | 0.17 | <0.5 | <1 | <2 | 20.4 | 1.6 | <0.05 | <2 | 1780 | <5 | <50 | 120 | 0.3 | 0.4 | <2 | 0.2 | <50 | 680 | <0.5 | <0.5 | 0.2 | <0.1 | <1 | <0.05 | 690 | 0.55
AL94/2473 | 21:1169:001211 | 21:1169 |  |  |  | 303 |  |  | Control Reference | Unspecified | 2 | 7.6 | 14 | 440 | 13 | 15.3 | 43 | 9 | 69 | 1.1 | 0.86 | 1.83 | 5.4 | <1 | <2 | 3.61 | 21 | 0.34 | 6 | 12600 | 24 | <50 | 45 | 1.2 | 4.9 | <2 | 3.1 | <60 | 970 | <0.5 | <0.5 | 3.5 | 1.7 | <1 | 1.65 | 770 | 0.53
AL94/2474 | 21:1169:001212 | 21:1169 |  |  |  | 303 |  |  | Control Reference | Unspecified | <2 | 7.6 | 13 | 460 | 12 | 16.3 | 46 | 10 | 71 | 1.3 | 0.86 | 1.88 | 5.7 | <1 | <2 | 4.1 | 22 | 0.33 | 5 | 12600 | 24 | <50 | 41 | 1.2 | 4.9 | <2 | 3.2 | <50 | 950 | <0.5 | <0.5 | 3.3 | 1.7 | <1 | 1.83 | 820 | 0.53
AL94/2475 | 21:1169:001213 | 21:1169 | 21:0262 | 21:0262:000385 | 21:0262:000385:0001:0001:00 |  | 45.224 | -63.9143 | Balsam Fir Twigs | Twig ashing | <2 | 5.4 | 8 | 3900 | 37 | 16.3 | 7 | 6 | 13 | 1 | <0.03 | 0.37 | 1.3 | <1 | <2 | 27.3 | 3.9 | 0.06 | <2 | 3660 | <5 | <50 | 200 | 0.9 | 1.1 | 4 | 0.5 | <60 | <300 | <0.5 | <0.5 | 0.4 | <0.1 | <1 | 0.25 | 1600 | 0.38
AL94/2476 | 21:1169:001214 | 21:1169 | 21:0262 | 21:0262:000386 | 21:0262:000386:0001:0001:00 |  | 45.2213 | -63.9027 | Balsam Fir Twigs | Twig ashing | <2 | 5 | 9 | 5300 | 36 | 15.1 | 4 | 4 | 37 | 1.6 | <0.03 | 0.26 | 1.3 | <1 | <2 | 30.7 | 3 | 0.06 | <2 | 1770 | <5 | <50 | 380 | 0.7 | 0.8 | <2 | 0.3 | <60 | 1100 | <0.5 | <0.5 | 0.4 | <0.1 | <1 | 0.24 | 1900 | 0.34
AL94/2477 | 21:1169:001215 | 21:1169 | 21:0262 | 21:0262:000387 | 21:0262:000387:0001:0001:00 |  | 45.2144 | -63.8933 | Balsam Fir Twigs | Twig ashing | <2 | 4.3 | <5 | 3400 | 30 | 15.9 | 5 | 4 | 17 | <0.5 | 0.16 | 0.28 | 1.1 | <1 | <2 | 29.7 | 3.4 | 0.05 | <2 | 1820 | <5 | <50 | 110 | 0.5 | 0.8 | <2 | 0.4 | <60 | 700 | <0.5 | <0.5 | 0.4 | <0.1 | <1 | 0.34 | 2000 | 0.43
AL94/2478 | 21:1169:001216 | 21:1169 | 21:0262 | 21:0262:000389 | 21:0262:000389:0001:0001:00 |  | 45.2348 | -63.9336 | Balsam Fir Twigs | Twig ashing | <2 | 3.6 | 7 | 4500 | 29 | 17.3 | 6 | 4 | 22 | 1.1 | <0.03 | 0.29 | 1.1 | <1 | <2 | 26.3 | 3.2 | <0.05 | <2 | 1900 | <5 | <50 | 270 | 0.8 | 0.8 | <2 | 0.4 | <60 | 1500 | <0.5 | <0.5 | <0.1 | <0.1 | <1 | 0.25 | 2100 | 0.35
AL94/2479 | 21:1169:001217 | 21:1169 | 21:0262 | 21:0262:000390 | 21:0262:000390:0001:0001:00 |  | 45.2388 | -63.9437 | Balsam Fir Twigs | Twig ashing | <2 | 2.6 | 9 | 1100 | 38 | 15.9 | <3 | 5 | 33 | 0.8 | <0.02 | 0.19 | <0.5 | <1 | <2 | 31.9 | 2.1 | <0.05 | <2 | 1980 | <5 | <50 | 420 | 0.5 | 0.5 | <2 | 0.3 | <50 | 650 | <0.5 | <0.5 | 0.4 | <0.1 | <1 | <0.05 | 2100 | 0.56
AL94/2480 | 21:1169:001218 | 21:1169 | 21:0262 | 21:0262:000391 | 21:0262:000391:0001:0001:00 |  | 45.2446 | -63.9503 | Balsam Fir Twigs | Twig ashing | <2 | 3.3 | 9 | 2700 | 31 | 17.8 | 5 | 5 | 38 | 1 | <0.03 | 0.24 | <0.5 | <1 | <2 | 29.5 | 2.3 | <0.05 | <2 | 1780 | <5 | <50 | 270 | 0.5 | 0.7 | <2 | 0.3 | <60 | 710 | <0.5 | <0.5 | <0.1 | <0.1 | <1 | 0.26 | 2000 | 0.3
AL94/2481 | 21:1169:001219 | 21:1169 | 21:0262 | 21:0262:000392 | 21:0262:000392:0001:0001:00 |  | 45.247 | -63.965 | Balsam Fir Twigs | Twig ashing | <2 | 4.5 | 9 | 3200 | 35 | 18.8 | 4 | 6 | 28 | 0.6 | <0.03 | 0.27 | <0.5 | <1 | <2 | 28.6 | 2.3 | <0.05 | 4 | 4970 | <5 | <50 | 160 | 0.7 | 0.6 | 5 | 0.3 | <70 | 1200 | <0.5 | <0.5 | 0.1 | <0.1 | <1 | 0.19 | 1900 | 0.3
AL94/2482 | 21:1169:001220 | 21:1169 | 21:0262 | 21:0262:000393 | 21:0262:000393:0001:0001:00 |  | 45.2438 | -63.9816 | Balsam Fir Twigs | Twig ashing | <2 | 2.8 | 11 | 5200 | 28 | 19.8 | 5 | 4 | 14 | 1.5 | <0.02 | 0.26 | 0.9 | <1 | <2 | 21.8 | 2.8 | <0.05 | 4 | 5170 | <5 | 56 | 360 | 0.5 | 0.7 | <2 | 0.3 | <50 | 960 | <0.5 | <0.5 | 0.4 | <0.1 | 5 | 0.18 | 1700 | 0.44
AL94/2483 | 21:1169:001221 | 21:1169 | 21:0262 | 21:0262:000394 | 21:0262:000394:0001:0001:00 |  | 45.2556 | -63.9467 | Balsam Fir Twigs | Twig ashing | <2 | 2.7 | 8 | 2500 | 19 | 19.5 | 5 | 3 | 17 | 0.7 | <0.02 | 0.16 | 0.5 | <1 | <2 | 23.2 | 1.8 | <0.05 | 3 | 1780 | <5 | <50 | 220 | 0.4 | 0.4 | <2 | 0.3 | <50 | <300 | <0.5 | <0.5 | 0.1 | <0.1 | 2 | 0.2 | 1400 | 0.55
AL94/2484 | 21:1169:001222 | 21:1169 | 21:0262 | 21:0262:000395 | 21:0262:000395:0001:0001:00 |  | 45.2627 | -63.9301 | Balsam Fir Twigs | Twig ashing | <2 | 3.2 | 18 | 2900 | 25 | 20.9 | 4 | 5 | 21 | <0.5 | <0.02 | 0.22 | 0.9 | <1 | <2 | 24.1 | 2.7 | <0.05 | <2 | 4380 | <5 | <50 | 110 | 0.4 | 0.6 | <2 | 0.3 | <50 | 910 | <0.5 | <0.5 | 0.3 | <0.1 | 2 | 0.17 | 2500 | 0.45
AL94/2485 | 21:1169:001223 | 21:1169 | 21:0262 | 21:0262:000396 | 21:0262:000396:0001:0001:00 |  | 45.2696 | -63.9095 | Balsam Fir Twigs | Twig ashing | <2 | 3.8 | 8 | 2600 | 42 | 15.4 | <3 | 6 | 13 | 1.2 | <0.02 | 0.18 | <0.5 | <1 | <2 | 33.8 | 2.2 | <0.05 | <2 | 3090 | <5 | <50 | 500 | 0.4 | 0.5 | <2 | 0.2 | <60 | 910 | <0.5 | <0.5 | <0.1 | <0.1 | <1 | <0.05 | 3400 | 0.41
AL94/2486 | 21:1169:001224 | 21:1169 | 21:0262 | 21:0262:000397 | 21:0262:000397:0001:0001:00 |  | 45.2609 | -63.8729 | Balsam Fir Twigs | Twig ashing | <2 | 3.8 | 11 | 3000 | 29 | 19.9 | 5 | 7 | 29 | <0.5 | <0.02 | 0.29 | 0.8 | <1 | <2 | 19.6 | 3.2 | 0.05 | <2 | 3830 | <5 | 57 | 110 | 0.7 | 0.9 | <2 | 0.4 | <50 | 1100 | <0.5 | <0.5 | 0.6 | 0.3 | <1 | 0.23 | 2600 | 0.56
AL94/2487 | 21:1169:001225 | 21:1169 | 21:0262 | 21:0262:000398 | 21:0262:000398:0001:0001:00 |  | 45.1142 | -63.0074 | Balsam Fir Twigs | Twig ashing | <2 | 4.5 | 9 | 2200 | 26 | 14.2 | 13 | 6 | 21 | <0.5 | 0.26 | 0.56 | 1.1 | <1 | <2 | 25 | 7.9 | 0.12 | <2 | 3840 | <5 | 96 | 130 | 0.8 | 1.7 | 4 | 0.9 | <60 | 910 | <0.5 | <0.5 | 0.9 | 0.6 | 4 | 0.55 | 2400 | 0.4
AL94/2488 | 21:1169:001226 | 21:1169 | 21:0262 | 21:0262:000399 | 21:0262:000399:0001:0001:00 |  | 45.1325 | -63.0213 | Balsam Fir Twigs | Twig ashing | <2 | 2.8 | 6 | 1300 | 19 | 17.2 | 8 | 5 | 14 | 0.9 | 0.18 | 0.34 | 0.8 | <1 | <2 | 29.1 | 4.2 | <0.05 | <2 | 1440 | <5 | <50 | 220 | 0.4 | 1 | <2 | 0.5 | <50 | 660 | <0.5 | <0.5 | 0.7 | <0.1 | <1 | 0.36 | 1700 | 0.5
AL94/2489 | 21:1169:001227 | 21:1169 | 21:0262 | 21:0262:000400 | 21:0262:000400:0001:0001:00 |  | 45.1358 | -63.0598 | Balsam Fir Twigs | Twig ashing | <2 | 3.4 | 6 | 2500 | 42 | 19.7 | 8 | 5 | 24 | <0.5 | 0.27 | 0.24 | 1 | <1 | <2 | 27 | 3.7 | 0.06 | <2 | 1540 | <5 | 100 | 210 | 0.6 | 0.7 | <2 | 0.4 | <60 | 820 | <0.5 | <0.5 | 0.3 | <0.1 | <1 | 0.17 | 2500 | 0.33
AL94/2490 | 21:1169:001228 | 21:1169 | 21:0262 | 21:0262:000401 | 21:0262:000401:0001:0001:00 |  | 45.1039 | -63.0309 | Balsam Fir Twigs | Twig ashing | <2 | 3.8 | 10 | 3200 | 47 | 18.3 | 12 | 5 | 21 | 0.9 | <0.02 | 0.38 | 1.2 | <1 | <2 | 20.2 | 5.6 | 0.07 | <2 | 3910 | <5 | <50 | 180 | 0.7 | 1.2 | <2 | 0.7 | <60 | 1600 | <0.5 | <0.5 | 0.9 | <0.1 | <1 | 0.39 | 2000 | 0.37
AL94/2491 | 21:1169:001229 | 21:1169 | 21:0262 | 21:0262:000402 | 21:0262:000402:0001:0001:00 |  | 45.097 | -63.0821 | Balsam Fir Twigs | Twig ashing | <2 | 3 | 9 | 5200 | 23 | 20.9 | 9 | 3 | 25 | 0.8 | <0.02 | 0.46 | 1.4 | <1 | <2 | 21.8 | 6.1 | 0.08 | <2 | 1680 | <5 | <50 | 82 | 0.4 | 1.1 | <2 | 0.7 | <50 | 1200 | <0.5 | <0.5 | 0.8 | <0.1 | <1 | 0.48 | 3100 | 0.46
AL94/2492 | 21:1169:001230 | 21:1169 | 21:0262 | 21:0262:000403 | 21:0262:000403:0001:0001:01 |  | 45.0838 | -63.0184 | Balsam Fir Twigs | Twig ashing | <2 | 20 | 6 | 3400 | 25 | 16.3 | 60 | 11 | 40 | 2 | 1.25 | 1.7 | 8.4 | <1 | <2 | 15.7 | 27 | 0.58 | 2 | 4170 | 31 | <50 | 130 | 0.8 | 4.7 | <2 | 4.2 | <70 | 580 | <0.5 | 0.9 | 5.5 | 1.9 | 4 | 3.28 | 1800 | 0.3
AL94/2493 | 21:1169:001231 | 21:1169 | 21:0262 | 21:0262:000403 | 21:0262:000403:0001:0001:02 |  | 45.0838 | -63.0184 | Balsam Fir Twigs | Twig ashing | <2 | 19 | <5 | 3200 | 27 | 16.5 | 56 | 11 | 40 | 2.1 | 1.17 | 1.7 | 8.4 | <1 | <2 | 15.6 | 26 | 0.56 | 4 | 4120 | 30 | <50 | 130 | 0.9 | 4.9 | <2 | 4.1 | <80 | 650 | <0.5 | 0.8 | 5.5 | 2.3 | <1 | 3.22 | 1800 | 0.3
AL94/2494 | 21:1169:001232 | 21:1169 |  |  |  | 303 |  |  | Control Reference | Unspecified | <2 | 7.8 | 21 | 360 | 12 | 14.5 | 39 | 9 | 65 | 0.9 | 0.73 | 1.74 | 5.2 | <1 | <2 | 3.09 | 19 | 0.29 | 4 | 11800 | 21 | <50 | 38 | 1.1 | 4.4 | 2 | 2.9 | <50 | 1000 | <0.5 | <0.5 | 2.9 | 1 | <1 | 1.65 | 700 | 0.54
AL94/2495 | 21:1169:001233 | 21:1169 | 21:0262 | 21:0262:000404 | 21:0262:000404:0001:0001:00 |  | 45.061 | -63.0222 | Balsam Fir Twigs | Twig ashing | <2 | 5 | 10 | 2000 | 42 | 19.5 | 11 | 8 | 25 | 1.2 | 0.28 | 0.52 | 1.2 | <1 | <2 | 20 | 8 | 0.09 | <2 | 2730 | <5 | <50 | 140 | 0.8 | 1.6 | <2 | 1 | <50 | 900 | <0.5 | <0.5 | 0.9 | <0.1 | <1 | 0.51 | 2400 | 0.43
AL94/2496 | 21:1169:001234 | 21:1169 | 21:0262 | 21:0262:000405 | 21:0262:000405:0001:0001:00 |  | 45.0657 | -63.0013 | Balsam Fir Twigs | Twig ashing | <2 | 3.5 | 14 | 680 | 34 | 14.2 | 10 | 6 | 37 | 5.3 | <0.02 | 0.4 | 0.6 | <1 | <2 | 26.4 | 6.3 | 0.09 | 2 | 2030 | <5 | <50 | 340 | 0.6 | 1.1 | <2 | 0.7 | <50 | 1400 | <0.5 | <0.5 | 0.9 | <0.1 | <1 | 0.33 | 1900 | 0.51
AL94/2497 | 21:1169:001235 | 21:1169 | 21:0262 | 21:0262:000406 | 21:0262:000406:0001:0001:00 |  | 45.0395 | -63.0075 | Balsam Fir Twigs | Twig ashing | <2 | 15 | 9 | 2000 | 38 | 18.7 | 9 | 9 | 39 | 0.9 | 0.2 | 0.38 | 1 | <1 | <2 | 20.1 | 6.2 | <0.05 | <2 | 2120 | <5 | <50 | 140 | 0.7 | 1.1 | <2 | 0.7 | <50 | 700 | <0.5 | <0.5 | 0.9 | 0.3 | 4 | 0.3 | 1800 | 0.58
AL94/2498 | 21:1169:001236 | 21:1169 | 21:0262 | 21:0262:000407 | 21:0262:000407:0001:0001:00 |  | 45.0292 | -63.0508 | Balsam Fir Twigs | Twig ashing | <2 | 3.2 | <5 | 1700 | 36 | 16.7 | 9 | 8 | 25 | 2.8 | 0.18 | 0.31 | <0.5 | <1 | <2 | 28.8 | 4.4 | <0.05 | <2 | 2320 | <5 | <50 | 320 | 0.6 | 0.8 | <2 | 0.6 | <60 | 890 | <0.5 | <0.5 | 0.3 | <0.1 | <1 | 0.24 | 2100 | 0.31
AL94/2499 | 21:1169:001237 | 21:1169 | 21:0262 | 21:0262:000408 | 21:0262:000408:0001:0001:00 |  | 45.0188 | -63.0493 | Balsam Fir Twigs | Twig ashing | <2 | 5.1 | 21 | 6200 | 55 | 17.8 | 18 | 8 | 47 | <0.5 | <0.03 | 0.75 | 2.5 | <1 | <3 | 26.3 | 11 | 0.14 | <2 | 3960 | <5 | <50 | 98 | 0.5 | 2.2 | <2 | 1.3 | <90 | 560 | <0.5 | <0.5 | 1.7 | <0.1 | <1 | 0.6 | 2700 | 0.22
AL94/2500 | 21:1169:001238 | 21:1169 | 21:0262 | 21:0262:000409 | 21:0262:000409:0001:0001:00 |  | 45.0146 | -63.0682 | Balsam Fir Twigs | Twig ashing | <2 | 3.1 | 11 | 2200 | 48 | 22 | 3 | 9 | 32 | 0.7 | <0.02 | 0.24 | 0.6 | <1 | <2 | 20.8 | 4 | <0.05 | <2 | 2320 | <5 | <50 | 67 | 0.5 | 0.7 | <2 | 0.4 | <60 | 780 | <0.5 | <0.5 | 0.3 | 0.6 | <1 | <0.05 | 2300 | 0.34
AL94/2501 | 21:1169:001239 | 21:1169 | 21:0262 | 21:0262:000410 | 21:0262:000410:0001:0001:00 |  | 45.0042 | -63.101 | Balsam Fir Twigs | Twig ashing | <2 | 4.4 | 8 | 3600 | 46 | 18.3 | 9 | 6 | 25 | 1.3 | 0.17 | 0.4 | 1.5 | <1 | <2 | 23.2 | 7.2 | 0.09 | <2 | 3490 | <5 | 91 | 180 | 0.8 | 1.1 | <2 | 0.8 | <70 | 1700 | <0.5 | <0.5 | 1.1 | <0.1 | <1 | 0.41 | 3300 | 0.32
AL94/2502 | 21:1169:001240 | 21:1169 | 21:0262 | 21:0262:000411 | 21:0262:000411:0001:0001:00 |  | 45.0086 | -63.0141 | Balsam Fir Twigs | Twig ashing | <2 | 4.5 | <5 | 940 | 66 | 16.7 | 12 | 5 | 34 | 1.7 | <0.02 | 0.36 | 0.7 | <1 | <2 | 31.7 | 6.3 | 0.07 | <2 | 1840 | <5 | <50 | 390 | 0.8 | 1 | 5 | 0.7 | <70 | 1100 | <0.5 | <0.5 | 0.4 | <0.1 | <1 | 0.21 | 2900 | 0.29
AL94/2503 | 21:1169:001241 | 21:1169 | 21:0262 | 21:0262:000412 | 21:0262:000412:0001:0001:00 |  | 45.0095 | -63.3712 | Balsam Fir Twigs | Twig ashing | <2 | 4.3 | 5 | 2900 | 32 | 22.1 | 13 | 14 | 20 | 0.9 | 0.3 | 0.55 | 1.3 | <1 | <2 | 19.5 | 7.5 | 0.09 | <2 | 3690 | 7 | <50 | 160 | 0.7 | 1.7 | <2 | 1 | <50 | 1100 | <0.5 | <0.5 | 1.2 | <0.1 | <1 | 0.56 | 1800 | 0.43
AL94/2504 | 21:1169:001242 | 21:1169 | 21:0262 | 21:0262:000413 | 21:0262:000413:0001:0001:00 |  | 45.0057 | -63.3584 | Balsam Fir Twigs | Twig ashing | <2 | 3.1 | <5 | 2400 | 31 | 17.8 | 9 | 11 | 19 | <0.5 | 0.14 | 0.33 | 1 | <1 | <2 | 29.1 | 7.1 | 0.07 | <2 | 1950 | <5 | <50 | 96 | 0.5 | 0.9 | <2 | 0.6 | <60 | 680 | <0.5 | <0.5 | 0.7 | <0.1 | <1 | 0.29 | 1600 | 0.31
AL94/2505 | 21:1169:001243 | 21:1169 | 21:0262 | 21:0262:000414 | 21:0262:000414:0001:0001:00 |  | 45.0107 | -63.3503 | Balsam Fir Twigs | Twig ashing | <2 | 4 | 5 | 2300 | 40 | 18.5 | 8 | 4 | 26 | 3.5 | 0.19 | 0.33 | 1 | <1 | <2 | 25.5 | 4.9 | 0.05 | <2 | 1110 | <5 | <50 | 240 | 0.6 | 0.8 | <2 | 0.6 | <50 | 690 | <0.5 | <0.5 | 0.5 | <0.1 | <1 | 0.37 | 2300 | 0.37
AL94/2506 | 21:1169:001244 | 21:1169 | 21:0262 | 21:0262:000415 | 21:0262:000415:0001:0001:00 |  | 45.0066 | -63.3405 | Balsam Fir Twigs | Twig ashing | <2 | 3.3 | 5 | 4600 | 33 | 17.3 | 5 | 5 | 15 | <0.5 | 0.16 | 0.29 | <0.5 | <1 | <2 | 28.8 | 4.3 | <0.05 | <2 | 1940 | <5 | <50 | 87 | 0.5 | 0.8 | <2 | 0.5 | <60 | 540 | <0.5 | <0.5 | 0.5 | <0.1 | <1 | 0.25 | 2100 | 0.34
AL94/2507 | 21:1169:001245 | 21:1169 | 21:0262 | 21:0262:000416 | 21:0262:000416:0001:0001:00 |  | 45.0358 | -63.291 | Balsam Fir Twigs | Twig ashing | <2 | 4.5 | 9 | 7200 | 33 | 20.1 | 7 | 4 | 18 | 0.6 | <0.02 | 0.3 | 1.6 | <1 | <2 | 24.5 | 5.5 | <0.05 | <2 | 1280 | <5 | 88 | 170 | 0.7 | 0.8 | <2 | 0.6 | <50 | 1300 | <0.5 | <0.5 | 0.7 | <0.1 | <1 | 0.24 | 2700 | 0.38
AL94/2508 | 21:1169:001246 | 21:1169 | 21:0262 | 21:0262:000417 | 21:0262:000417:0001:0001:00 |  | 45.0244 | -63.255 | Balsam Fir Twigs | Twig ashing | <2 | 2.9 | 8 | 3400 | 33 | 18.7 | 7 | 9 | 16 | 0.8 | <0.02 | 0.26 | 0.8 | <1 | <2 | 23.1 | 4.8 | <0.05 | <2 | 2080 | <5 | 110 | 190 | 0.8 | 0.7 | <2 | 0.4 | <50 | 920 | <0.5 | <0.5 | 0.4 | <0.1 | <1 | 0.27 | 2500 | 0.43
AL94/2509 | 21:1169:001247 | 21:1169 | 21:0262 | 21:0262:000418 | 21:0262:000418:0001:0001:00 |  | 45.0624 | -63.2875 | Balsam Fir Twigs | Twig ashing | <2 | 2.8 | <5 | 2600 | 39 | 18.9 | 5 | 13 | 9 | 1.6 | <0.02 | 0.22 | <0.5 | <1 | <2 | 24.1 | 3.8 | 0.06 | <2 | 1210 | <5 | <50 | 220 | 0.4 | 0.8 | <2 | 0.4 | <50 | 910 | <0.5 | <0.5 | 0.6 | <0.1 | <1 | 0.25 | 2500 | 0.48
AL94/2510 | 21:1169:001248 | 21:1169 | 21:0262 | 21:0262:000419 | 21:0262:000419:0001:0001:00 |  | 45.1617 | -63.141 | Balsam Fir Twigs | Twig ashing | <2 | 2.4 | 9 | 4600 | 28 | 20.1 | 4 | 8 | 16 | <0.5 | <0.02 | 0.24 | 1 | <1 | <2 | 25.4 | 2.8 | <0.05 | <2 | 1710 | <5 | <50 | 68 | 0.4 | 0.7 | <2 | 0.4 | <50 | 1600 | <0.5 | <0.5 | 0.6 | <0.1 | <1 | 0.24 | 2900 | 0.49
AL94/2511 | 21:1169:001249 | 21:1169 | 21:0262 | 21:0262:000420 | 21:0262:000420:0001:0001:00 |  | 45.1603 | -63.1922 | Balsam Fir Twigs | Twig ashing | <2 | 3 | 9 | 5400 | 23 | 20.1 | 5 | 6 | 13 | <0.5 | <0.02 | 0.25 | 1.1 | <1 | <2 | 24.4 | 3.3 | <0.05 | <2 | 1700 | <5 | <50 | 62 | 0.5 | 0.6 | <2 | 0.3 | <50 | 1800 | <0.5 | <0.5 | 0.5 | <0.1 | <1 | 0.09 | 2800 | 0.48
AL94/2512 | 21:1169:001250 | 21:1169 |  |  |  | 303 |  |  | Control Reference | Unspecified | <2 | 7.2 | 18 | 480 | 12 | 16.8 | 42 | 9 | 66 | 1.3 | 0.83 | 1.78 | 6 | <1 | <2 | 3.98 | 21 | 0.35 | 4 | 12100 | 22 | <50 | 40 | 1.2 | 4.7 | <2 | 3.1 | <50 | 1100 | <0.5 | <0.5 | 3.3 | 1.6 | <1 | 1.76 | 780 | 0.52
AL94/2513 | 21:1169:001251 | 21:1169 |  |  |  | 303 |  |  | Control Reference | Unspecified | <2 | 8.2 | 14 | 430 | 13 | 16.7 | 45 | 9 | 69 | 0.8 | 0.87 | 1.92 | 5.8 | <1 | <2 | 3.43 | 21 | 0.31 | 5 | 11500 | 26 | <50 | 40 | 1.3 | 4.8 | <2 | 3.2 | <50 | 970 | <0.5 | <0.5 | 3.2 | 1.6 | <1 | 1.85 | 860 | 0.59
AL94/2514 | 21:1169:001252 | 21:1169 | 21:0262 | 21:0262:000421 | 21:0262:000421:0001:0001:00 |  | 45.2601 | -63.6468 | Balsam Fir Twigs | Twig ashing | <2 | 3.4 | 7 | 2000 | 34 | 14.4 | 16 | 11 | 22 | 1 | 0.3 | 0.6 | 2.5 | <1 | <2 | 27.6 | 7.3 | 0.19 | 4 | 2970 | 9 | <50 | 360 | 0.4 | 1.8 | <2 | 1.2 | <50 | 1100 | <0.5 | <0.5 | 1.6 | 0.8 | <1 | 0.9 | 1500 | 0.46
AL94/2515 | 21:1169:001253 | 21:1169 | 21:0262 | 21:0262:000422 | 21:0262:000422:0001:0001:00 |  | 45.2696 | -63.6258 | Balsam Fir Twigs | Twig ashing | <2 | 4 | 9 | 1400 | 51 | 13.4 | 17 | 7 | 25 | 1.9 | <0.02 | 0.66 | 2.2 | <1 | <2 | 33.4 | 8.1 | 0.15 | 5 | 2360 | 8 | <50 | 460 | 0.9 | 2.1 | <2 | 1.2 | <70 | 1200 | <0.5 | <0.5 | 1.7 | <0.1 | <1 | 0.87 | 2400 | 0.28
AL94/2516 | 21:1169:001254 | 21:1169 | 21:0262 | 21:0262:000423 | 21:0262:000423:0001:0001:00 |  | 45.2841 | -63.643 | Balsam Fir Twigs | Twig ashing | <2 | 2.3 | 6 | 1900 | 49 | 15.5 | 4 | 4 | 12 | <0.5 | <0.03 | 0.19 | <0.5 | <1 | <2 | 34.2 | 2 | 0.1 | <2 | 1750 | <5 | <50 | 88 | 0.3 | 0.6 | <2 | 0.3 | <70 | 680 | <0.5 | <0.5 | 0.3 | <0.1 | <1 | 0.32 | 3100 | 0.28
AL94/2517 | 21:1169:001255 | 21:1169 | 21:0262 | 21:0262:000424 | 21:0262:000424:0001:0001:00 |  | 45.295 | -63.593 | Balsam Fir Twigs | Twig ashing | <2 | 3.8 | 6 | 2200 | 39 | 21.7 | 7 | 5 | 21 | 2.5 | <0.02 | 0.33 | 0.8 | <1 | <2 | 21.5 | 4.6 | 0.06 | <2 | 3060 | <5 | <50 | 340 | 0.8 | 0.8 | <2 | 0.7 | <50 | 1100 | <0.5 | <0.5 | 0.7 | <0.1 | <1 | 0.29 | 2100 | 0.43
AL94/2518 | 21:1169:001256 | 21:1169 | 21:0262 | 21:0262:000425 | 21:0262:000425:0001:0001:00 |  | 45.2978 | -63.5322 | Balsam Fir Twigs | Twig ashing | <2 | 4 | <5 | 2500 | 100 | 19.2 | 5 | 7 | 15 | <0.5 | <0.02 | 0.27 | 0.8 | <1 | <2 | 29.3 | 3.2 | 0.08 | <2 | 2170 | <5 | <50 | 220 | 0.7 | 0.7 | <2 | 0.5 | <80 | 1600 | <0.5 | <0.5 | 0.5 | <0.1 | <1 | 0.26 | 2200 | 0.29
AL94/2519 | 21:1169:001257 | 21:1169 | 21:0262 | 21:0262:000426 | 21:0262:000426:0001:0001:00 |  | 45.2862 | -63.5475 | Balsam Fir Twigs | Twig ashing | <2 | 5.5 | 16 | 3900 | 65 | 22.3 | 5 | 6 | 13 | <0.5 | <0.03 | 0.3 | <0.5 | <1 | <2 | 30.1 | 3.5 | <0.05 | <2 | 2490 | <5 | <50 | 120 | 0.7 | 0.9 | <2 | 0.5 | <80 | 1100 | <0.5 | <0.5 | 0.6 | <0.1 | <1 | <0.05 | 3200 | 0.22
AL94/2520 | 21:1169:001258 | 21:1169 | 21:0262 | 21:0262:000427 | 21:0262:000427:0001:0001:00 |  | 45.2533 | -63.7242 | Balsam Fir Twigs | Twig ashing | <2 | 3.6 | 13 | 2500 | 45 | 17.1 | 7 | 4 | 16 | 0.7 | <0.02 | 0.32 | 0.7 | <1 | <2 | 29.9 | 3.5 | 0.06 | <2 | 3600 | <5 | <50 | 130 | 0.7 | 0.9 | <2 | 0.4 | <50 | 530 | <0.5 | <0.5 | 0.4 | <0.1 | <1 | 0.25 | 2300 | 0.41
AL94/2521 | 21:1169:001259 | 21:1169 | 21:0262 | 21:0262:000428 | 21:0262:000428:0001:0001:00 |  | 45.1213 | -62.8831 | Balsam Fir Twigs | Twig ashing | <2 | 3.5 | 11 | 2000 | 43 | 23.8 | 7 | 4 | 18 | <0.5 | <0.03 | 0.32 | 1.1 | <1 | <2 | 27.9 | 4.6 | 0.09 | <2 | 2300 | 6 | <50 | 140 | 0.8 | 1 | <2 | 0.6 | <70 | 930 | <0.5 | <0.5 | 0.6 | <0.1 | <1 | 0.2 | 2400 | 0.25
AL94/2522 | 21:1169:001260 | 21:1169 | 21:0262 | 21:0262:000429 | 21:0262:000429:0001:0001:00 |  | 45.0594 | -62.8433 | Balsam Fir Twigs | Twig ashing | <2 | 4.2 | <5 | 920 | 42 | 21.6 | 18 | 4 | 37 | 2.3 | 0.31 | 0.66 | 1.2 | <1 | <2 | 20.4 | 8.9 | 0.17 | 2 | 4090 | <5 | <50 | 220 | 0.8 | 2 | <2 | 1.2 | <60 | 1500 | <0.5 | <0.5 | 1.5 | 0.7 | <1 | 0.68 | 2400 | 0.43
AL94/2523 | 21:1169:001261 | 21:1169 | 21:0262 | 21:0262:000430 | 21:0262:000430:0001:0001:00 |  | 45.0529 | -62.8253 | Balsam Fir Twigs | Twig ashing | <2 | 2.9 | <5 | 1100 | 41 | 13.9 | 7 | 4 | 17 | 2 | <0.03 | 0.26 | 0.7 | <1 | <2 | 34 | 3.4 | <0.05 | <2 | 3070 | <5 | <50 | 420 | 0.5 | 0.8 | <2 | 0.4 | <70 | 1200 | <0.5 | <0.5 | 0.3 | <0.1 | <1 | 0.17 | 2100 | 0.27
AL94/2524 | 21:1169:001262 | 21:1169 | 21:0262 | 21:0262:000431 | 21:0262:000431:0001:0001:00 |  | 45.0464 | -62.7995 | Balsam Fir Twigs | Twig ashing | <2 | 2.4 | <5 | 1700 | 44 | 18.8 | <3 | 12 | 12 | 2.2 | <0.03 | 0.19 | 0.5 | <1 | <2 | 28.5 | 2.4 | 0.06 | <2 | 2370 | <5 | <50 | 340 | 0.4 | 0.5 | <2 | 0.2 | <100 | 1000 | <0.5 | <0.5 | 0.4 | <0.1 | <1 | <0.05 | 1900 | 0.22
AL94/2525 | 21:1169:001263 | 21:1169 | 21:0262 | 21:0262:000432 | 21:0262:000432:0001:0001:00 |  | 45.0648 | -62.7875 | Balsam Fir Twigs | Twig ashing | <2 | 2.5 | 15 | 1900 | 61 | 25.8 | 5 | 6 | 19 | 5 | <0.03 | 0.25 | 0.7 | <1 | <2 | 22.2 | 3.4 | 0.07 | <2 | 2300 | <5 | <50 | 260 | 0.4 | 0.7 | <2 | 0.4 | <90 | 1500 | <0.5 | <0.5 | 0.3 | <0.1 | <1 | 0.38 | 1700 | 0.28
AL94/2526 | 21:1169:001264 | 21:1169 | 21:0262 | 21:0262:000433 | 21:0262:000433:0001:0001:00 |  | 45.0878 | -62.8312 | Balsam Fir Twigs | Twig ashing | <2 | 3.4 | 17 | 1100 | 35 | 20.4 | 9 | 5 | 22 | 1.5 | <0.03 | 0.35 | <0.5 | <1 | <2 | 22.5 | 4.9 | <0.05 | <2 | 1850 | <5 | <50 | 240 | 0.9 | 1 | <2 | 0.7 | <90 | 1200 | <0.5 | <0.5 | 0.7 | <0.1 | <1 | 0.2 | 2600 | 0.22
AL94/2527 | 21:1169:001265 | 21:1169 | 21:0262 | 21:0262:000434 | 21:0262:000434:0001:0001:00 |  | 45.1081 | -62.8793 | Balsam Fir Twigs | Twig ashing | <2 | 2.3 | 8 | 1200 | 26 | 11.4 | 5 | 7 | 16 | 2.4 | <0.03 | 0.2 | 0.6 | <1 | <2 | 26.5 | 2.4 | <0.05 | <2 | 1980 | <5 | <50 | 410 | 0.5 | 0.6 | <2 | 0.3 | <70 | 1100 | <0.5 | <0.5 | <0.1 | <0.1 | <1 | 0.23 | 1800 | 0.36
AL94/2528 | 21:1169:001266 | 21:1169 | 21:0262 | 21:0262:000435 | 21:0262:000435:0001:0001:00 |  | 45.1265 | -62.8042 | Balsam Fir Twigs | Twig ashing | <2 | 2.6 | 7 | 600 | 46 | 17.2 | 4 | 3 | 10 | 2.4 | <0.02 | 0.21 | 0.8 | <1 | <2 | 22.3 | 3.5 | <0.05 | <2 | 3440 | <5 | <50 | 230 | 0.6 | 0.7 | <2 | 0.4 | <80 | 620 | <0.5 | <0.5 | 0.4 | <0.1 | <1 | 0.22 | 2100 | 0.34
AL94/2529 | 21:1169:001267 | 21:1169 | 21:0262 | 21:0262:000436 | 21:0262:000436:0001:0001:00 |  | 45.1058 | -62.8286 | Balsam Fir Twigs | Twig ashing | <2 | 3.2 | 12 | 1200 | 100 | 18.2 | 6 | 10 | 23 | 2.4 | <0.03 | 0.27 | <0.5 | <1 | <3 | 22 | 3 | <0.05 | <2 | 1590 | <5 | <50 | 360 | 0.7 | 0.7 | <2 | 0.4 | <120 | 880 | <0.5 | <0.5 | <0.1 | <0.1 | 6 | 0.29 | 1700 | 0.22
AL94/2530 | 21:1169:001268 | 21:1169 | 21:0262 | 21:0262:000437 | 21:0262:000437:0001:0001:00 |  | 44.9438 | -63.8207 | Balsam Fir Twigs | Twig ashing | <2 | 4.4 | 11 | 1100 | 59 | 21.7 | 8 | 3 | 11 | 3.7 | <0.02 | 0.31 | <0.5 | <1 | <2 | 18.1 | 4.7 | <0.05 | <2 | 1500 | <5 | <50 | 290 | 0.7 | 0.9 | <2 | 0.6 | <80 | 1300 | <0.5 | <0.5 | 0.4 | <0.1 | <1 | 0.36 | 1800 | 0.33
AL94/2531 | 21:1169:001269 | 21:1169 | 21:0262 | 21:0262:000438 | 21:0262:000438:0001:0001:00 |  | 44.946 | -63.8464 | Balsam Fir Twigs | Twig ashing | 3 | 2.9 | 14 | 1300 | 45 | 23.9 | 9 | 3 | 27 | 5.2 | <0.02 | 0.3 | <0.5 | <1 | <2 | 20.8 | 4.5 | <0.05 | <2 | 1100 | <5 | <50 | 340 | 0.7 | 0.8 | <2 | 0.6 | <70 | 1100 | <0.5 | <0.5 | 0.9 | <0.1 | 2 | 0.33 | 1800 | 0.37
AL94/2532 | 21:1169:001270 | 21:1169 | 21:0262 | 21:0262:000439 | 21:0262:000439:0001:0001:00 |  | 44.9749 | -63.8277 | Balsam Fir Twigs | Twig ashing | <2 | 4.6 | <5 | 1400 | 62 | 20.7 | 10 | 5 | 17 | 5.5 | <0.02 | 0.4 | <0.5 | <1 | <2 | 19.9 | 5.4 | 0.08 | <2 | 1620 | <5 | <50 | 400 | 0.8 | 1.1 | <2 | 0.6 | <80 | 1400 | <0.5 | <0.5 | 0.9 | <0.1 | <1 | 0.22 | 3900 | 0.35
AL94/2533 | 21:1169:001271 | 21:1169 | 21:0262 | 21:0262:000440 | 21:0262:000440:0001:0001:00 |  | 44.9961 | -63.7922 | Balsam Fir Twigs | Twig ashing | <2 | 3.3 | 11 | 1400 | 70 | 18.4 | 6 | 4 | 14 | 1.9 | <0.03 | 0.35 | <0.5 | <1 | <2 | 24.9 | 4.6 | <0.05 | <2 | 1640 | <5 | <50 | 340 | 0.8 | 1 | <2 | 0.5 | <100 | 1300 | <0.5 | <0.5 | 0.7 | <0.1 | <1 | 0.36 | 1800 | 0.26
AL94/2534 | 21:1169:001272 | 21:1169 | 21:0262 | 21:0262:000441 | 21:0262:000441:0001:0001:01 |  | 45.1107 | -63.1965 | Balsam Fir Twigs | Twig ashing | <2 | 2.1 | 6 | 2800 | 37 | 24 | 6 | 3 | 20 | 1.5 | <0.03 | 0.38 | 1 | <1 | <2 | 24 | 5.1 | <0.05 | <2 | 1700 | <5 | 79 | 99 | 0.6 | 1 | <2 | 0.6 | <90 | 570 | <0.5 | <0.5 | 0.8 | <0.1 | <1 | 0.42 | 2200 | 0.28
AL94/2535 | 21:1169:001273 | 21:1169 | 21:0262 | 21:0262:000441 | 21:0262:000441:0001:0001:02 |  | 45.1107 | -63.1965 | Balsam Fir Twigs | Twig ashing | <2 | 3.3 | <5 | 2900 | 55 | 23.9 | 5 | 4 | 25 | 1.4 | 0.19 | 0.46 | 1.5 | <1 | <2 | 28.2 | 5.7 | 0.07 | <2 | 1800 | <5 | <50 | 120 | 0.4 | 1.1 | <2 | 0.6 | <90 | 1100 | <0.5 | <0.5 | 0.8 | <0.1 | <1 | 0.59 | 2300 | 0.28
AL94/2536 | 21:1169:001274 | 21:1169 |  |  |  | 303 |  |  | Control Reference | Unspecified | <2 | 7.9 | 16 | 450 | 13 | 18.1 | 47 | 8 | 75 | 0.9 | 0.93 | 1.92 | 5.7 | <1 | <2 | 3.67 | 22 | 0.28 | 4 | 12000 | 24 | 110 | 52 | 1.3 | 4.7 | <2 | 3.3 | <80 | 910 | <0.5 | <0.5 | 3.3 | 1.4 | <1 | 1.89 | 800 | 0.45
AL94/2537 | 21:1169:001275 | 21:1169 | 21:0262 | 21:0262:000442 | 21:0262:000442:0001:0001:00 |  | 45.0911 | -63.3547 | Balsam Fir Twigs | Twig ashing | <2 | 3.4 | 8 | 600 | 44 | 27.1 | 6 | 2 | 16 | 1.1 | <0.02 | 0.26 | <0.5 | <1 | <2 | 18.8 | 3.6 | <0.05 | 8 | 1450 | <5 | <50 | 150 | 0.5 | 0.8 | <2 | 0.5 | <50 | 2200 | <0.5 | <0.5 | 0.4 | 0.4 | <1 | 0.28 | 1600 | 0.58
AL94/2538 | 21:1169:001276 | 21:1169 | 21:0262 | 21:0262:000445 | 21:0262:000445:0001:0001:00 |  | 45.069 | -64.0415 | Balsam Fir Twigs | Twig ashing | <2 | 3.8 | 11 | 1300 | 52 | 24.4 | 12 | 8 | 15 | 1.1 | 0.25 | 0.54 | 0.9 | <1 | <2 | 19.5 | 6.7 | 0.08 | <2 | 4330 | <5 | <50 | 120 | 0.9 | 1.4 | <2 | 1 | <100 | 1100 | <0.5 | <0.5 | 1 | <0.1 | <1 | 0.57 | 1600 | 0.26
AL94/2539 | 21:1169:001277 | 21:1169 | 21:0262 | 21:0262:000446 | 21:0262:000446:0001:0001:00 |  | 45.1275 | -64.0122 | Balsam Fir Twigs | Twig ashing | <2 | 3.1 | 13 | 4200 | 35 | 21.5 | 11 | 5 | 25 | 1.1 | <0.02 | 0.5 | 1.8 | <1 | <2 | 20.3 | 5.8 | 0.09 | <2 | 1460 | <5 | <50 | 160 | 0.5 | 1.3 | <2 | 0.9 | <70 | 700 | 0.6 | <0.5 | 1 | <0.1 | <1 | 0.4 | 1700 | 0.45
AL94/2540 | 21:1169:001278 | 21:1169 | 21:0262 | 21:0262:000447 | 21:0262:000447:0001:0001:00 |  | 45.1633 | -64.0405 | Balsam Fir Twigs | Twig ashing | <2 | 3.6 | <5 | 2700 | 50 | 19.2 | 6 | 5 | 18 | <0.5 | <0.03 | 0.31 | 1 | <1 | <2 | 25.7 | 3.3 | 0.07 | <2 | 1870 | <5 | <50 | 200 | 0.8 | 0.9 | <2 | 0.4 | <90 | 590 | <0.5 | <0.5 | 0.2 | <0.1 | <1 | 0.33 | 2100 | 0.26
AL94/2541 | 21:1169:001279 | 21:1169 | 21:0262 | 21:0262:000448 | 21:0262:000448:0001:0001:00 |  | 45.1878 | -64.0139 | Balsam Fir Twigs | Twig ashing | <2 | 7.1 | 11 | 5000 | 150 | 15 | 7 | 8 | 23 | 1.2 | <0.03 | 0.38 | <0.5 | <1 | <3 | 28.5 | 3.7 | 0.07 | <2 | 2060 | <5 | <50 | 430 | 0.9 | 0.9 | <2 | 0.5 | <100 | 880 | <0.5 | <0.5 | 0.6 | <0.1 | <1 | 0.28 | 2100 | 0.38
AL94/2542 | 21:1169:001280 | 21:1169 | 21:0262 | 21:0262:000449 | 21:0262:000449:0001:0001:00 |  | 45.2439 | -63.8945 | Balsam Fir Twigs | Twig ashing | <2 | 4.8 | <5 | 2500 | 48 | 19.9 | 22 | 6 | 25 | 2.1 | 0.28 | 0.69 | 1.7 | <1 | <2 | 19.4 | 11 | 0.13 | <2 | 5300 | 14 | <50 | 180 | 0.9 | 2.2 | <2 | 1.7 | <80 | <300 | <0.5 | <0.5 | 1.9 | <0.1 | <1 | 0.97 | 1600 | 0.36
AL94/2543 | 21:1169:001281 | 21:1169 | 21:0262 | 21:0262:000450 | 21:0262:000450:0001:0001:00 |  | 45.2153 | -63.8749 | Balsam Fir Twigs | Twig ashing | <2 | 3.3 | <5 | 1600 | 26 | 21.2 | <3 | 3 | 17 | 0.7 | 0.1 | 0.19 | 0.6 | <1 | <2 | 25.3 | 2.3 | 0.06 | <2 | 1110 | <5 | <50 | 170 | 0.4 | 0.6 | <2 | 0.3 | <70 | 310 | <0.5 | <0.5 | 0.1 | <0.1 | <1 | <0.05 | 1700 | 0.34
AL94/2544 | 21:1169:001282 | 21:1169 | 21:0262 | 21:0262:000451 | 21:0262:000451:0001:0001:00 |  | 45.2335 | -63.8226 | Balsam Fir Twigs | Twig ashing | <2 | 3.3 | 11 | 7400 | 39 | 21.1 | 5 | 2 | 18 | <0.5 | <0.02 | 0.23 | <0.5 | <1 | <2 | 22.2 | 3.6 | <0.05 | <2 | 1540 | <5 | <50 | 160 | 0.5 | 0.6 | <2 | 0.4 | <70 | 450 | <0.5 | <0.5 | 0.3 | <0.1 | <1 | <0.05 | 2100 | 0.42
AL94/2545 | 21:1169:001283 | 21:1169 | 21:0262 | 21:0262:000452 | 21:0262:000452:0001:0001:00 |  | 45.209 | -63.7883 | Balsam Fir Twigs | Twig ashing | <2 | 5.2 | 6 | 5400 | 50 | 15.8 | 7 | 10 | 12 | 1.2 | <0.03 | 0.3 | <0.5 | <1 | <2 | 28.7 | 3.3 | <0.05 | <2 | 3330 | <5 | <50 | 290 | 0.9 | 0.7 | <2 | 0.4 | <80 | 590 | <0.5 | <0.5 | 0.3 | <0.1 | <1 | 0.23 | 1400 | 0.31
AL94/2546 | 21:1169:001284 | 21:1169 | 21:0262 | 21:0262:000454 | 21:0262:000454:0001:0001:00 |  | 45.1728 | -63.862 | Balsam Fir Twigs | Twig ashing | <2 | 3.8 | 15 | 3300 | 36 | 21.4 | 8 | 5 | 11 | 1 | <0.03 | 0.28 | 1 | <1 | <2 | 29.5 | 3.2 | <0.05 | 4 | 1140 | <5 | <50 | 260 | 0.6 | 0.7 | <2 | 0.4 | <80 | 580 | <0.5 | <0.5 | 0.3 | <0.1 | <1 | <0.05 | 1400 | 0.27
AL94/2547 | 21:1169:001285 | 21:1169 | 21:0262 | 21:0262:000455 | 21:0262:000455:0001:0001:00 |  | 45.0465 | -63.5309 | Balsam Fir Twigs | Twig ashing | <2 | 2.9 | <5 | 4500 | 26 | 25.7 | 7 | 9 | 18 | 2.9 | <0.03 | 0.35 | 1.3 | <1 | <2 | 23.7 | 4.2 | <0.05 | <2 | 1550 | <5 | <50 | 480 | 0.4 | 0.9 | <2 | 0.5 | <90 | 1200 | <0.5 | <0.5 | 0.5 | <0.1 | <1 | 0.28 | 2000 | 0.26
AL94/2548 | 21:1169:001286 | 21:1169 | 21:0262 | 21:0262:000456 | 21:0262:000456:0001:0001:00 |  | 45.0578 | -63.6462 | Balsam Fir Twigs | Twig ashing | <2 | 3.5 | 38 | 7500 | 29 | 22.2 | 9 | 16 | 9 | 3.1 | <0.03 | 0.26 | 1.2 | <1 | <2 | 22.3 | 6.5 | <0.05 | <2 | 3430 | <5 | 69 | 430 | 0.9 | 0.7 | <2 | 0.5 | <90 | 1200 | <0.5 | <0.5 | <0.1 | <0.1 | 5 | 0.25 | 2400 | 0.3
AL94/2549 | 21:1169:001287 | 21:1169 | 21:0262 | 21:0262:000457 | 21:0262:000457:0001:0001:00 |  | 45.0111 | -63.6674 | Balsam Fir Twigs | Twig ashing | <2 | 4.2 | 11 | 1600 | 41 | 22.7 | 6 | 4 | 27 | 5 | 0.19 | 0.25 | <0.5 | <1 | <2 | 26.6 | 5 | <0.05 | <2 | 2700 | <5 | <50 | 670 | 0.7 | 0.7 | <2 | 0.4 | <80 | 1300 | <0.5 | <0.5 | 0.3 | <0.1 | <1 | 0.2 | 2600 | 0.41
AL94/2550 | 21:1169:001288 | 21:1169 | 21:0262 | 21:0262:000458 | 21:0262:000458:0001:0001:00 |  | 45.0302 | -63.738 | Balsam Fir Twigs | Twig ashing | <2 | 5.5 | 8 | 2800 | 33 | 21.7 | 10 | 5 | 24 | 5.6 | <0.03 | 0.42 | 0.9 | <1 | <3 | 21.2 | 5.2 | 0.07 | <2 | 4260 | <5 | <50 | 360 | 1.4 | 1 | <2 | 0.6 | <100 | 1500 | <0.5 | 0.5 | 0.8 | <0.1 | <1 | 0.32 | 4100 | 0.26
AL94/2551 | 21:1169:001289 | 21:1169 | 21:0262 | 21:0262:000459 | 21:0262:000459:0001:0001:00 |  | 45.0966 | -63.7291 | Balsam Fir Twigs | Twig ashing | <2 | 6.9 | 20 | 2500 | 47 | 17.6 | 11 | 12 | 19 | 5.8 | <0.03 | 0.53 | 1 | <1 | <3 | 26.1 | 6.9 | <0.05 | <2 | 2340 | <5 | <50 | 590 | 2.5 | 1.3 | <2 | 0.8 | <110 | 700 | <0.5 | <0.5 | 1.4 | <0.1 | 4 | 0.56 | 2200 | 0.25
AL94/2552 | 21:1169:001290 | 21:1169 | 21:0262 | 21:0262:000460 | 21:0262:000460:0001:0001:00 |  | 45.1624 | -63.6903 | Balsam Fir Twigs | Twig ashing | <2 | 4.1 | 11 | 4300 | 29 | 23 | 6 | 7 | 17 | 2.4 | 0.28 | 0.38 | 1.3 | <1 | <2 | 17.9 | 6.7 | 0.06 | <2 | 2000 | <5 | <50 | 150 | 0.7 | 1 | <2 | 0.7 | <70 | 1500 | <0.5 | <0.5 | 0.9 | <0.1 | <1 | 0.44 | 4000 | 0.44
AL94/2553 | 21:1169:001291 | 21:1169 |  |  |  | 303 |  |  | Control Reference | Unspecified | <2 | 7.6 | 17 | 420 | 13 | 17.4 | 48 | 9 | 75 | 1.1 | 0.89 | 1.9 | 5.5 | <1 | <2 | 3.75 | 21 | 0.34 | 5 | 12500 | 25 | <50 | 47 | 1.2 | 4.7 | <2 | 3.4 | <70 | 940 | <0.5 | <0.5 | 3.2 | 2 | <1 | 2.11 | 840 | 0.5
AL94/2554 | 21:1169:001292 | 21:1169 |  |  |  | 303 |  |  | Control Reference | Unspecified | <2 | 10 | 17 | 430 | 12 | 18.9 | 48 | 9 | 67 | 0.7 | 0.92 | 1.95 | 5.6 | <1 | 3 | 5.59 | 21 | 0.36 | 5 | 12500 | 24 | <50 | 44 | 1.3 | 4.8 | <2 | 3.4 | <70 | 930 | 0.9 | <0.5 | 3.4 | 1.7 | <1 | 2.31 | 880 | 0.58
AL94/2555 | 21:1169:001293 | 21:1169 | 21:0262 | 21:0262:000461 | 21:0262:000461:0001:0001:00 |  | 45.2335 | -63.6932 | Balsam Fir Twigs | Twig ashing | <2 | 4.5 | 12 | 4200 | 53 | 28.5 | 7 | 6 | 18 | <0.5 | <0.04 | 0.37 | 1.3 | <1 | <3 | 29 | 3.9 | <0.05 | <2 | 2250 | <5 | <50 | 230 | 0.8 | 1.1 | <2 | 0.5 | <110 | <300 | <0.5 | <0.5 | 0.4 | <0.2 | <1 | 0.33 | 3100 | 0.22
AL94/2556 | 21:1169:001294 | 21:1169 | 21:0262 | 21:0262:000462 | 21:0262:000462:0001:0001:00 |  | 45.2464 | -63.6379 | Balsam Fir Twigs | Twig ashing | <2 | 6 | 15 | 3300 | 33 | 20 | 9 | 5 | 26 | 0.7 | <0.03 | 0.43 | 1.9 | <1 | <2 | 25.7 | 6 | <0.05 | <2 | 1570 | <5 | <50 | 73 | 0.6 | 1.2 | <2 | 0.8 | <90 | 540 | <0.5 | <0.5 | 0.8 | 0.7 | <1 | 0.53 | 2900 | 0.3
AL94/2557 | 21:1169:001295 | 21:1169 | 21:0262 | 21:0262:000463 | 21:0262:000463:0001:0001:00 |  | 45.1826 | -63.3481 | Balsam Fir Twigs | Twig ashing | <2 | 4.6 | 14 | 3800 | 34 | 22.4 | 13 | 6 | 7 | 2 | 0.35 | 0.37 | 1.4 | <1 | <2 | 26.9 | 5.9 | 0.08 | <2 | 1600 | <5 | <50 | 520 | 0.9 | 1 | <2 | 0.8 | <90 | <300 | <0.5 | <0.5 | 0.6 | <0.1 | <1 | 0.36 | 1800 | 0.25
AL94/2558 | 21:1169:001296 | 21:1169 | 21:0262 | 21:0262:000464 | 21:0262:000464:0001:0001:00 |  | 45.1991 | -63.1615 | Balsam Fir Twigs | Twig ashing | <2 | 3.6 | 10 | 5200 | 38 | 19.1 | 7 | 7 | 7 | 2.4 | <0.02 | 0.27 | 1.3 | <1 | <2 | 20.2 | 4.1 | 0.06 | <2 | 1550 | <5 | 55 | 310 | 0.6 | 0.8 | <2 | 0.5 | <60 | 2700 | <0.5 | <0.5 | 0.5 | <0.1 | <1 | 0.4 | 2500 | 0.41
AL94/2559 | 21:1169:001297 | 21:1169 | 21:0262 | 21:0262:000465 | 21:0262:000465:0001:0001:00 |  | 45.0901 | -63.1044 | Balsam Fir Twigs | Twig ashing | <2 | 4 | 7 | 2500 | 34 | 25.2 | 8 | 5 | 7 | 1.5 | 0.28 | 0.31 | <0.5 | <1 | <2 | 18.8 | 5.1 | <0.05 | <2 | 2160 | <5 | <50 | 130 | 0.7 | 0.9 | <2 | 0.5 | <80 | 1400 | <0.5 | <0.5 | 0.6 | <0.1 | <1 | 0.23 | 2300 | 0.25
AL94/2560 | 21:1169:001298 | 21:1169 | 21:0262 | 21:0262:000466 | 21:0262:000466:0001:0001:00 |  | 45.0671 | -63.2046 | Balsam Fir Twigs | Twig ashing | <2 | 5.5 | 10 | 1600 | 35 | 18.8 | 10 | 6 | 6 | 3.7 | <0.02 | 0.34 | 0.9 | <1 | <2 | 23.8 | 5.5 | <0.05 | <2 | 1310 | <5 | 51 | 340 | 0.8 | 0.9 | <2 | 0.7 | <60 | 740 | <0.5 | <0.5 | 0.6 | <0.1 | <1 | 0.29 | 2500 | 0.44
AL94/2561 | 21:1169:001299 | 21:1169 | 21:0262 | 21:0262:000467 | 21:0262:000467:0001:0001:00 |  | 45.1015 | -63.3388 | Balsam Fir Twigs | Twig ashing | <2 | 4.1 | 13 | 3900 | 30 | 23.7 | 7 | 5 | 7 | 1.3 | <0.02 | 0.33 | <0.5 | <1 | <2 | 14.9 | 4 | <0.05 | <2 | 1800 | <5 | <50 | 210 | 0.6 | 0.9 | <2 | 0.4 | <70 | 1000 | <0.5 | <0.5 | 0.6 | 0.4 | <1 | 0.34 | 2400 | 0.43
AL94/2562 | 21:1169:001300 | 21:1169 | 21:0262 | 21:0262:000468 | 21:0262:000468:0001:0001:00 |  | 45.0729 | -62.9198 | Balsam Fir Twigs | Twig ashing | <2 | 2.6 | 6 | 1100 | 35 | 15.5 | <3 | 11 | <1 | 0.9 | <0.02 | 0.16 | <0.5 | <1 | <2 | 31.7 | 2.3 | <0.05 | <2 | 1720 | <5 | 59 | 330 | 0.3 | 0.4 | <2 | 0.2 | <60 | 1100 | <0.5 | <0.5 | 0.2 | <0.1 | <1 | 0.2 | 2500 | 0.44
AL94/2563 | 21:1169:001301 | 21:1169 | 21:0262 | 21:0262:000471 | 21:0262:000471:0001:0001:00 |  | 45.1056 | -62.7557 | Balsam Fir Twigs | Twig ashing | <2 | 2.8 | 7 | 1200 | 31 | 20.5 | 7 | 4 | 6 | 3.5 | <0.02 | 0.23 | 0.6 | <1 | <2 | 21.1 | 4.2 | 0.06 | <2 | 1620 | <5 | <50 | 320 | 0.5 | 0.7 | <2 | 0.4 | <70 | 2200 | <0.5 | <0.5 | 0.6 | <0.1 | <1 | 0.22 | 2400 | 0.37
AL94/2564 | 21:1169:001302 | 21:1169 | 21:0262 | 21:0262:000473 | 21:0262:000473:0001:0001:00 |  | 45.1682 | -62.77 | Balsam Fir Twigs | Twig ashing | <2 | 3.9 | <5 | 1200 | 56 | 16 | 18 | 5 | 12 | 6.6 | 0.25 | 0.54 | 1.4 | <1 | <2 | 23 | 9.2 | 0.07 | <2 | 3830 | <5 | <50 | 380 | 1.1 | 1.4 | <2 | 1 | <100 | 1300 | <0.5 | <0.5 | 0.9 | <0.1 | <1 | 0.61 | 2500 | 0.25
AL94/2565 | 21:1169:001303 | 21:1169 | 21:0262 | 21:0262:000470 | 21:0262:000470:0001:0001:00 |  | 45.0978 | -62.7673 | Balsam Fir Twigs | Twig ashing | <2 | 2.4 | 14 | 980 | 37 | 20.9 | 5 | 3 | <1 | 6.5 | <0.03 | 0.24 | 0.6 | <1 | <2 | 26.9 | 2.8 | <0.05 | <2 | 1190 | <5 | 70 | 410 | 0.5 | 0.6 | <2 | 0.4 | <90 | 1700 | <0.5 | <0.5 | 0.4 | <0.1 | <1 | 0.16 | 1400 | 0.25
AL94/2566 | 21:1169:001304 | 21:1169 | 21:0262 | 21:0262:000472 | 21:0262:000472:0001:0001:00 |  | 45.1433 | -62.7546 | Balsam Fir Twigs | Twig ashing | <2 | 3.2 | 8 | 730 | 34 | 19.6 | 7 | 4 | 15 | 7.9 | <0.02 | 0.3 | 0.7 | <1 | <2 | 24.1 | 4 | <0.05 | <2 | 1470 | <5 | <50 | 360 | 0.6 | 0.9 | <2 | 0.6 | <80 | 1500 | <0.5 | <0.5 | 0.7 | <0.1 | <1 | 0.33 | 2200 | 0.29
AL94/2567 | 21:1169:001305 | 21:1169 | 21:0262 | 21:0262:000474 | 21:0262:000474:0001:0001:00 |  | 45.1856 | -62.7427 | Balsam Fir Twigs | Twig ashing | <2 | 3.3 | 9 | 1200 | 40 | 23.9 | 8 | 3 | 24 | 11 | <0.02 | 0.28 | 0.8 | <1 | <2 | 15 | 3.9 | <0.05 | 3 | 1770 | <5 | <50 | 340 | 0.8 | 0.7 | 6 | 0.4 | <60 | 1700 | <0.5 | <0.5 | 0.5 | <0.1 | <1 | <0.05 | 1600 | 0.41
AL94/2568 | 21:1169:001306 | 21:1169 | 21:0262 | 21:0262:000475 | 21:0262:000475:0001:0001:00 |  | 45.2068 | -62.7748 | Balsam Fir Twigs | Twig ashing | <2 | 1.9 | 13 | 1600 | 41 | 20.7 | 5 | 5 | 15 | 9.8 | <0.03 | 0.25 | 0.8 | <1 | <2 | 25.4 | 4.1 | <0.05 | <2 | 2250 | <5 | <50 | 300 | 0.7 | 0.7 | <2 | 0.5 | <70 | 1800 | <0.5 | <0.5 | 0.5 | <0.1 | <1 | 0.37 | 2500 | 0.27
AL94/2569 | 21:1169:001307 | 21:1169 | 21:0262 | 21:0262:000476 | 21:0262:000476:0001:0001:00 |  | 45.2015 | -62.9508 | Balsam Fir Twigs | Twig ashing | <2 | 2.6 | 7 | 1400 | 34 | 19.4 | 4 | 5 | 25 | 2.5 | <0.02 | 0.29 | 0.8 | <1 | <2 | 19.6 | 4 | <0.05 | <2 | 1580 | <5 | <50 | 230 | 0.7 | 0.7 | <2 | 0.5 | <60 | 1500 | <0.5 | <0.5 | 0.4 | <0.1 | <1 | 0.32 | 2700 | 0.43
AL94/2570 | 21:1169:001308 | 21:1169 | 21:0262 | 21:0262:000477 | 21:0262:000477:0001:0001:00 |  | 44.859 | -63.8205 | Balsam Fir Twigs | Twig ashing | <2 | <0.5 | <5 | 2300 | 29 | 19.6 | 6 | 4 | 29 | 7.4 | <0.02 | 0.25 | 1 | <1 | <2 | 20.7 | 4.5 | <0.05 | 2 | 1720 | 6 | <50 | 370 | 0.5 | 0.7 | <2 | 0.5 | <50 | 1200 | <0.5 | <0.5 | 0.3 | <0.1 | <1 | 0.18 | 2700 | 0.54
AL94/2571 | 21:1169:001309 | 21:1169 | 21:0262 | 21:0262:000478 | 21:0262:000478:0001:0001:00 |  | 44.8662 | -63.8392 | Balsam Fir Twigs | Twig ashing | <2 | 1.3 | 5 | 2300 | 22 | 17.1 | 4 | 5 | 20 | 11 | <0.02 | 0.18 | <0.5 | <1 | <2 | 20.8 | 2.6 | <0.05 | <2 | 1270 | 8 | 65 | 340 | 0.5 | 0.4 | <2 | 0.3 | <50 | 1400 | <0.5 | <0.5 | 0.2 | <0.1 | <1 | 0.18 | 3300 | 0.54
AL94/2572 | 21:1169:001310 | 21:1169 | 21:0262 | 21:0262:000479 | 21:0262:000479:0001:0001:00 |  | 44.8766 | -63.8653 | Balsam Fir Twigs | Twig ashing | <2 | 1.6 | 8 | 1000 | 54 | 17.8 | 4 | 2 | 26 | 5.9 | <0.02 | 0.19 | <0.5 | <1 | <2 | 21.2 | 3.2 | <0.05 | <2 | 1110 | <5 | <50 | 400 | 0.6 | 0.5 | <2 | 0.3 | <50 | 1100 | <0.5 | <0.5 | 0.2 | <0.1 | <1 | <0.05 | 2300 | 0.54
AL94/2573 | 21:1169:001311 | 21:1169 | 21:0262 | 21:0262:000480 | 21:0262:000480:0001:0001:00 |  | 44.893 | -63.882 | Balsam Fir Twigs | Twig ashing | <2 | 0.7 | 5 | 1200 | 31 | 16.7 | 4 | 4 | 26 | 4.2 | <0.02 | 0.22 | <0.5 | <1 | <2 | 25.2 | 3.7 | <0.05 | <2 | 1960 | <5 | 61 | 440 | 0.5 | 0.5 | <2 | 0.4 | <50 | 900 | <0.5 | <0.5 | 0.3 | 0.5 | <1 | 0.28 | 2800 | 0.42
AL94/2574 | 21:1169:001312 | 21:1169 | 21:0262 | 21:0262:000481 | 21:0262:000481:0001:0001:00 |  | 44.9045 | -63.9078 | Balsam Fir Twigs | Twig ashing | <2 | 1.1 | 6 | 1700 | 25 | 12.5 | 5 | 3 | 28 | 21 | <0.02 | 0.17 | <0.5 | <1 | <2 | 24.7 | 2.5 | <0.05 | <2 | 1210 | <5 | <50 | 770 | 0.5 | 0.4 | <2 | 0.3 | <50 | 1900 | <0.5 | <0.5 | 0.1 | <0.1 | <1 | 0.1 | 2200 | 0.55
AL94/2575 | 21:1169:001313 | 21:1169 | 21:0262 | 21:0262:000482 | 21:0262:000482:0001:0001:00 |  | 44.9093 | -63.9267 | Balsam Fir Twigs | Twig ashing | <2 | 2.3 | 5 | 1400 | 31 | 15.6 | 8 | 5 | 30 | 3.4 | 0.09 | 0.36 | 0.8 | <1 | <2 | 24.8 | 5.1 | 0.07 | <2 | 1580 | 6 | <50 | 280 | 0.5 | 0.8 | <2 | 0.6 | <50 | 1400 | <0.5 | <0.5 | 0.4 | <0.1 | <1 | 0.35 | 2500 | 0.56
AL94/2576 | 21:1169:001314 | 21:1169 | 21:0262 | 21:0262:000483 | 21:0262:000483:0001:0001:00 |  | 44.9297 | -63.9384 | Balsam Fir Twigs | Twig ashing | <2 | 1.5 | 6 | 3200 | 34 | 13.5 | 25 | 7 | 22 | 3.8 | 0.33 | 0.44 | 1.4 | <1 | <2 | 23.8 | 12 | 0.13 | <2 | 2930 | <5 | <50 | 340 | 0.7 | 1.7 | <2 | 1.6 | <70 | 1300 | <0.5 | <0.5 | 1 | <0.1 | <1 | 0.55 | 2500 | 0.32
AL94/2577 | 21:1169:001315 | 21:1169 | 21:0262 | 21:0262:000484 | 21:0262:000484:0001:0001:00 |  | 44.9057 | -63.96 | Balsam Fir Twigs | Twig ashing | <2 | 1.8 | 8 | 1900 | 27 | 18.9 | 3 | 6 | 18 | 9 | <0.02 | 0.14 | <0.5 | <1 | <2 | 26 | 1.9 | <0.05 | <2 | 1110 | <5 | <50 | 440 | 0.4 | 0.3 | <2 | 0.2 | <50 | 1200 | <0.5 | <0.5 | <0.1 | <0.1 | <1 | 0.13 | 1800 | 0.57
AL94/2578 | 21:1169:001316 | 21:1169 | 21:0262 | 21:0262:000485 | 21:0262:000485:0001:0001:00 |  | 44.9258 | -63.9682 | Balsam Fir Twigs | Twig ashing | <2 | 1.5 | 12 | 2600 | 27 | 16.5 | 5 | 14 | 25 | 1.1 | <0.02 | 0.2 | 0.7 | <1 | <2 | 24.6 | 3.9 | <0.05 | <2 | 1540 | <5 | 93 | 230 | 0.4 | 0.5 | <2 | 0.3 | <50 | 870 | <0.5 | <0.5 | 0.2 | <0.1 | <1 | 0.3 | 2400 | 0.53
AL94/2579 | 21:1169:001317 | 21:1169 | 21:0262 | 21:0262:000486 | 21:0262:000486:0001:0001:00 |  | 44.9412 | -63.9959 | Balsam Fir Twigs | Twig ashing | <2 | 2.2 | 12 | 4000 | 35 | 20.8 | 10 | 23 | 30 | 1 | <0.03 | 0.3 | 1.2 | <1 | <2 | 21.2 | 7.4 | 0.07 | <2 | 1910 | 10 | 140 | 360 | 0.5 | 0.8 | <2 | 0.7 | <70 | 1200 | <0.5 | <0.5 | 0.6 | <0.1 | <1 | 0.38 | 3200 | 0.31
AL94/2580 | 21:1169:001318 | 21:1169 | 21:0262 | 21:0262:000487 | 21:0262:000487:0001:0001:00 |  | 44.8845 | -63.8327 | Balsam Fir Twigs | Twig ashing | <2 | 1.6 | 12 | 2700 | 34 | 22.9 | 4 | 4 | 14 | 2.3 | <0.02 | 0.24 | 0.7 | <1 | <2 | 21.7 | 4.8 | <0.05 | <2 | 2530 | <5 | <50 | 300 | 0.7 | 0.5 | <2 | 0.4 | <50 | 1800 | <0.5 | <0.5 | 0.4 | <0.1 | <1 | 0.22 | 3600 | 0.57
AL94/2581 | 21:1169:001319 | 21:1169 |  |  |  | 303 |  |  | Control Reference | Unspecified | <2 | 8.5 | 12 | 470 | 12 | 18 | 43 | 9 | 72 | 0.8 | 0.88 | 1.96 | 5.8 | <1 | <2 | 3.2 | 23 | 0.33 | 4 | 12400 | 21 | <50 | 54 | 1.3 | 4.7 | <2 | 3.5 | <70 | 1100 | <0.5 | 0.5 | 3.4 | 1.6 | <1 | 1.84 | 820 | 0.48
AL94/2582 | 21:1169:001320 | 21:1169 |  |  |  | 303 |  |  | Control Reference | Unspecified | <2 | 8.2 | 17 | 430 | 13 | 14.6 | 42 | 8 | 70 | 1.4 | 0.9 | 1.9 | 5.6 | <1 | <2 | 4.27 | 23 | 0.33 | 4 | 12000 | 20 | <50 | 47 | 1.2 | 4.7 | <2 | 3.5 | <60 | 990 | <0.5 | <0.5 | 3 | 1.3 | <1 | 1.78 | 830 | 0.52
AL94/2583 | 21:1169:001321 | 21:1169 | 21:0262 | 21:0262:000488 | 21:0262:000488:0001:0001:00 |  | 44.9224 | -63.8194 | Balsam Fir Twigs | Twig ashing | <2 | 3.5 | 18 | 1800 | 38 | 23.9 | 6 | 5 | 10 | 1.1 | <0.02 | 0.24 | <0.5 | <1 | <2 | 22.1 | 3.7 | <0.05 | <2 | 1900 | <5 | <50 | 200 | 0.9 | 0.5 | 3 | 0.4 | <60 | 1600 | <0.5 | <0.5 | 0.4 | <0.1 | <1 | 0.29 | 2100 | 0.44
AL94/2584 | 21:1169:001322 | 21:1169 | 21:0262 | 21:0262:000489 | 21:0262:000489:0001:0001:00 |  | 44.907 | -63.8375 | Balsam Fir Twigs | Twig ashing | <2 | 3.8 | 9 | 1500 | 33 | 19.2 | 17 | 4 | 11 | 2.6 | 0.3 | 0.59 | 1.1 | <1 | <2 | 26.1 | 10 | 0.1 | 3 | 2390 | 7 | <50 | 330 | 0.9 | 1.7 | <2 | 1.3 | <60 | 1600 | <0.5 | <0.5 | 0.9 | <0.1 | <1 | 0.58 | 3200 | 0.53
AL94/2585 | 21:1169:001323 | 21:1169 | 21:0262 | 21:0262:000490 | 21:0262:000490:0001:0001:00 |  | 44.9152 | -63.8616 | Balsam Fir Twigs | Twig ashing | <2 | 3.5 | 13 | 2000 | 34 | 23.3 | 8 | 5 | 6 | 10 | <0.02 | 0.25 | 0.9 | <1 | <2 | 18.6 | 4.2 | 0.07 | <2 | 1530 | <5 | 59 | 340 | 0.7 | 0.7 | <2 | 0.5 | <60 | 1500 | <0.5 | <0.5 | 0.3 | <0.1 | <1 | 0.28 | 2700 | 0.47
AL94/2586 | 21:1169:001324 | 21:1169 | 21:0262 | 21:0262:000491 | 21:0262:000491:0001:0001:00 |  | 44.9369 | -63.8753 | Balsam Fir Twigs | Twig ashing | <2 | 2 | <5 | 1200 | 30 | 17.8 | 4 | 3 | 3 | 8.8 | <0.02 | 0.18 | <0.5 | <1 | <2 | 29.4 | 2.8 | <0.05 | <2 | 958 | <5 | <50 | 450 | 0.6 | 0.5 | <2 | 0.4 | <60 | 1300 | <0.5 | <0.5 | <0.1 | <0.1 | <1 | <0.05 | 2000 | 0.37
AL94/2587 | 21:1169:001325 | 21:1169 | 21:0262 | 21:0262:000492 | 21:0262:000492:0001:0001:00 |  | 44.9187 | -63.9054 | Balsam Fir Twigs | Twig ashing | <2 | 3.5 | 15 | 2700 | 29 | 21.2 | 13 | 7 | 6 | 2.7 | <0.02 | 0.28 | <0.5 | <1 | <2 | 19.7 | 6.9 | <0.05 | <2 | 1450 | 8 | <50 | 240 | 0.5 | 0.9 | <2 | 0.8 | <60 | 1100 | <0.5 | <0.5 | 0.4 | <0.1 | <1 | 0.35 | 3200 | 0.38
AL94/2588 | 21:1169:001326 | 21:1169 | 21:0262 | 21:0262:000493 | 21:0262:000493:0001:0001:00 |  | 44.9389 | -63.9159 | Balsam Fir Twigs | Twig ashing | <2 | 3.1 | 9 | 2000 | 31 | 17.5 | 6 | 6 | 9 | 1.8 | <0.03 | 0.32 | 0.7 | <1 | <2 | 20.1 | 4.2 | 0.05 | <2 | 1950 | <5 | <50 | 260 | 0.6 | 0.8 | <2 | 0.5 | <70 | 1300 | <0.5 | <0.5 | 0.5 | 0.9 | <1 | 0.31 | 3600 | 0.39
AL94/2589 | 21:1169:001327 | 21:1169 | 21:0262 | 21:0262:000494 | 21:0262:000494:0001:0001:00 |  | 44.9603 | -63.9393 | Balsam Fir Twigs | Twig ashing | <2 | 2.4 | <5 | 1400 | 22 | 25.2 | 9 | 6 | 7 | <0.5 | <0.02 | 0.33 | 0.7 | <1 | <2 | 15.4 | 7.2 | 0.07 | <2 | 2060 | 6 | 71 | 60 | 0.7 | 0.8 | <2 | 0.7 | <50 | 920 | <0.5 | <0.5 | 0.6 | 0.4 | <1 | 0.35 | 1900 | 0.57
AL94/2590 | 21:1169:001328 | 21:1169 | 21:0262 | 21:0262:000495 | 21:0262:000495:0001:0001:00 |  | 44.9781 | -63.9391 | Balsam Fir Twigs | Twig ashing | <2 | 2.3 | 7 | 1800 | 22 | 18.4 | 4 | 6 | 2 | 2.4 | <0.02 | 0.14 | <0.5 | <1 | <2 | 30.2 | 1.9 | <0.05 | <2 | 1010 | <5 | 59 | 230 | 0.3 | 0.3 | <2 | 0.2 | <50 | 990 | <0.5 | <0.5 | 0.5 | <0.1 | <1 | <0.05 | 2300 | 0.53
AL94/2591 | 21:1169:001329 | 21:1169 | 21:0262 | 21:0262:000496 | 21:0262:000496:0001:0001:00 |  | 44.9535 | -63.9545 | Balsam Fir Twigs | Twig ashing | <2 | 4.5 | 12 | 2400 | 32 | 18 | 13 | 9 | 10 | 2.2 | 0.26 | 0.47 | 1.7 | <1 | <2 | 18.6 | 8.3 | 0.1 | <2 | 2180 | <5 | <50 | 250 | 0.8 | 1.4 | 4 | 0.9 | <70 | 1400 | <0.5 | <0.5 | 1.2 | <0.1 | <1 | 0.44 | 2600 | 0.45
AL94/2592 | 21:1169:001330 | 21:1169 | 21:0262 | 21:0262:000497 | 21:0262:000497:0001:0001:00 |  | 44.9617 | -63.9787 | Balsam Fir Twigs | Twig ashing | <2 | 3.3 | 23 | 2400 | 34 | 18.9 | 6 | 5 | 4 | 1.3 | <0.02 | 0.25 | <0.5 | <1 | <2 | 21.3 | 4.6 | <0.05 | <2 | 2790 | <5 | 130 | 130 | 0.5 | 0.7 | 2 | 0.5 | <60 | 920 | <0.5 | <0.5 | 0.2 | <0.1 | <1 | 0.22 | 2100 | 0.49
AL94/2593 | 21:1169:001331 | 21:1169 | 21:0262 | 21:0262:000499 | 21:0262:000499:0001:0001:00 |  | 44.9945 | -63.972 | Balsam Fir Twigs | Twig ashing | <2 | 2.9 | 9 | 860 | 23 | 16.9 | 3 | 2 | 3 | <0.5 | <0.02 | 0.23 | 0.6 | <1 | <2 | 29.8 | 2.6 | <0.05 | 3 | 1530 | <5 | <50 | 140 | 0.4 | 0.6 | <2 | 0.3 | <50 | 2300 | <0.5 | <0.5 | 0.4 | <0.1 | <1 | 0.18 | 1300 | 0.58
AL94/2594 | 21:1169:001332 | 21:1169 | 21:0262 | 21:0262:000500 | 21:0262:000500:0001:0001:00 |  | 45.0024 | -63.9407 | Balsam Fir Twigs | Twig ashing | <2 | 2.5 | <5 | 2100 | 25 | 21.8 | 6 | 5 | 8 | 1.8 | 0.22 | 0.25 | 0.6 | <1 | <2 | 20.1 | 8.7 | 0.06 | <2 | 993 | 7 | <50 | 260 | 0.5 | 0.7 | <2 | 0.9 | <70 | 1400 | <0.5 | <0.5 | 0.5 | <0.1 | 3 | 0.33 | 2600 | 0.36
AL94/2595 | 21:1169:001333 | 21:1169 | 21:0262 | 21:0262:000501 | 21:0262:000501:0001:0001:00 |  | 44.9914 | -63.9208 | Balsam Fir Twigs | Twig ashing | <2 | 3.2 | 7 | 2800 | 30 | 17.9 | 8 | 4 | 6 | <0.5 | <0.02 | 0.28 | 0.9 | <1 | <2 | 26.1 | 8.4 | 0.05 | <2 | 1050 | <5 | 150 | 110 | 0.6 | 0.7 | <2 | 0.6 | <60 | 890 | <0.5 | <0.5 | 0.4 | <0.1 | <1 | 0.2 | 2300 | 0.55
AL94/2596 | 21:1169:001334 | 21:1169 | 21:0262 | 21:0262:000502 | 21:0262:000502:0001:0001:00 |  | 44.9732 | -63.9127 | Balsam Fir Twigs | Twig ashing | <2 | 4 | 20 | 3100 | 26 | 22.9 | 7 | 12 | 6 | 1.6 | 0.12 | 0.26 | 0.9 | <1 | <2 | 18.2 | 3.9 | <0.05 | <2 | 1400 | <5 | <50 | 200 | 0.6 | 0.6 | <2 | 0.5 | <60 | 1000 | <0.5 | <0.5 | 0.5 | <0.1 | <1 | 0.25 | 1400 | 0.42
AL94/2597 | 21:1169:001335 | 21:1169 | 21:0262 | 21:0262:000503 | 21:0262:000503:0001:0001:00 |  | 44.9269 | -63.6312 | Balsam Fir Twigs | Twig ashing | <2 | 4.3 | 11 | 3700 | 41 | 22.5 | 10 | 3 | 6 | 1.8 | <0.02 | 0.3 | 1 | <1 | <2 | 21.3 | 8 | <0.05 | <2 | 1480 | <5 | 52 | 310 | 0.7 | 0.8 | <2 | 0.6 | <60 | 1100 | <0.5 | <0.5 | 0.7 | <0.1 | <1 | 0.16 | 2700 | 0.56
AL94/2598 | 21:1169:001336 | 21:1169 | 21:0262 | 21:0262:000504 | 21:0262:000504:0001:0001:00 |  | 44.8973 | -63.6807 | Balsam Fir Twigs | Twig ashing | <2 | 2.3 | 11 | 1900 | 22 | 21.5 | 4 | 4 | <1 | 1.3 | <0.02 | 0.17 | <0.5 | <1 | <2 | 21.6 | 4.3 | <0.05 | <2 | 1160 | <5 | 100 | 390 | 0.5 | 0.4 | <2 | 0.3 | <50 | 1300 | <0.5 | <0.5 | 0.2 | <0.1 | <1 | <0.05 | 1900 | 0.59
AL94/2599 | 21:1169:001337 | 21:1169 | 21:0262 | 21:0262:000505 | 21:0262:000505:0001:0001:00 |  | 44.953 | -63.6566 | Balsam Fir Twigs | Twig ashing | <2 | 2.5 | 7 | 2000 | 24 | 18.4 | 7 | 5 | 5 | 1.5 | <0.02 | 0.29 | <0.5 | <1 | <2 | 27 | 4.7 | 0.05 | <2 | 1390 | <5 | <50 | 340 | 0.4 | 0.8 | <2 | 0.5 | <50 | 700 | <0.5 | <0.5 | 0.4 | 0.3 | <1 | 0.16 | 1700 | 0.57
AL94/2600 | 21:1169:001338 | 21:1169 | 21:0262 | 21:0262:000506 | 21:0262:000506:0001:0001:00 |  | 44.973 | -63.6502 | Balsam Fir Twigs | Twig ashing | <2 | 2.2 | 6 | 3000 | 16 | 19.9 | 6 | 6 | 3 | 2.2 | <0.02 | 0.16 | 0.7 | <1 | <2 | 22.8 | 3.5 | <0.05 | <2 | 720 | <5 | <50 | 330 | 0.4 | 0.4 | <2 | 0.3 | <50 | 1000 | <0.5 | <0.5 | 0.4 | <0.1 | <1 | <0.05 | 1500 | 0.59
AL94/2601 | 21:1169:001339 | 21:1169 | 21:0262 | 21:0262:000509 | 21:0262:000509:0001:0001:00 |  | 45.0284 | -63.5705 | Balsam Fir Twigs | Twig ashing | <2 | 3.1 | 11 | 2900 | 28 | 20.4 | 4 | 7 | 4 | 1.1 | <0.02 | 0.24 | 0.9 | <1 | <2 | 24.3 | 3.8 | <0.05 | <2 | 992 | <5 | 76 | 390 | 0.5 | 0.6 | <2 | 0.4 | <60 | 1100 | <0.5 | <0.5 | 0.3 | <0.1 | <1 | <0.05 | 2000 | 0.56
AL94/2602 | 21:1169:001340 | 21:1169 | 21:0262 | 21:0262:000510 | 21:0262:000510:0001:0001:00 |  | 45.0426 | -63.5696 | Balsam Fir Twigs | Twig ashing | <2 | 6.8 | 150 | 2900 | 45 | 18.4 | 19 | 9 | 19 | 4.1 | 0.35 | 0.78 | 1.9 | <1 | <2 | 24.3 | 11 | 0.14 | <2 | 4250 | 11 | <50 | 340 | 1 | 2.2 | <2 | 1.5 | <70 | 730 | <0.5 | <0.5 | 1.5 | 0.5 | 4 | 0.88 | 2200 | 0.59
AL94/2603 | 21:1169:001341 | 21:1169 | 21:0262 | 21:0262:000512 | 21:0262:000512:0001:0001:00 |  | 45.0861 | -63.6189 | Balsam Fir Twigs | Twig ashing | <2 | 4.6 | 9 | 6300 | 23 | 21.7 | 24 | 8 | 38 | 1.6 | 0.38 | 0.88 | 2.4 | <1 | <2 | 21.6 | 14 | 0.17 | <2 | 2200 | 12 | <50 | 240 | 0.7 | 2.3 | <2 | 2 | <60 | 940 | <0.5 | <0.5 | 1.7 | 0.7 | <1 | 0.89 | 2800 | 0.59
AL94/2604 | 21:1169:001342 | 21:1169 | 21:0262 | 21:0262:000513 | 21:0262:000513:0001:0001:00 |  | 45.0128 | -63.9591 | Balsam Fir Twigs | Twig ashing | <2 | <0.5 | 8 | 3300 | 30 | 22.9 | 5 | 3 | 13 | <0.5 | <0.02 | 0.15 | <0.5 | <1 | <2 | 21.6 | 6.4 | <0.05 | <2 | 6120 | <5 | <50 | 81 | 0.4 | 0.3 | <2 | 0.4 | <60 | 1500 | <0.5 | <0.5 | 0.3 | <0.1 | <1 | <0.05 | 1700 | 0.52
AL94/2605 | 21:1169:001343 | 21:1169 | 21:0262 | 21:0262:000514 | 21:0262:000514:0001:0001:01 |  | 45.0261 | -63.9903 | Balsam Fir Twigs | Twig ashing | <2 | 5 | 12 | 2200 | 67 | 22.1 | 11 | 9 | 31 | <0.5 | <0.03 | 0.44 | <0.5 | <1 | <2 | 21.7 | 5.3 | 0.09 | <2 | 2840 | <5 | <50 | 38 | 0.8 | 1.3 | <2 | 0.7 | <90 | 1200 | <0.5 | <0.5 | 1 | <0.1 | <1 | 0.49 | 1200 | 0.35
AL94/2606 | 21:1169:001344 | 21:1169 | 21:0262 | 21:0262:000514 | 21:0262:000514:0001:0001:02 |  | 45.0261 | -63.9903 | Balsam Fir Twigs | Twig ashing | <2 | 5.1 | 15 | 2300 | 62 | 23.9 | 10 | 9 | 30 | 1 | 0.11 | 0.48 | 1.2 | <1 | <2 | 22.7 | 5.4 | 0.09 | <2 | 2970 | <5 | 88 | 57 | 0.7 | 1.3 | <2 | 0.8 | <80 | 1200 | <0.5 | <0.5 | 1.1 | <0.1 | <1 | 0.49 | 1300 | 0.35
AL94/2607 | 21:1169:001345 | 21:1169 |  |  |  | 303 |  |  | Control Reference | Unspecified | <2 | 8.7 | 15 | 410 | 16 | 17 | 44 | 9 | 73 | 1.1 | 0.83 | 1.85 | 5.3 | <1 | <2 | 4.82 | 23 | 0.31 | 6 | 11900 | 24 | 97 | 64 | 1.2 | 4.6 | <2 | 3.4 | <70 | 880 | <0.5 | <0.5 | 3.6 | 1.4 | <1 | 2.05 | 830 | 0.56
AL94/2608 | 21:1169:001346 | 21:1169 | 21:0262 | 21:0262:000515 | 21:0262:000515:0001:0001:00 |  | 45.0354 | -63.9571 | Balsam Fir Twigs | Twig ashing | <2 | 2.9 | 15 | 1400 | 45 | 28.6 | 8 | 3 | 16 | 1 | <0.02 | 0.33 | 0.6 | <1 | <2 | 17.1 | 4 | 0.06 | <2 | 2330 | <5 | 64 | 32 | 0.5 | 0.9 | <2 | 0.6 | <60 | 340 | <0.5 | <0.5 | 0.7 | <0.1 | <1 | 0.35 | 1300 | 0.53
AL94/2609 | 21:1169:001347 | 21:1169 | 21:0262 | 21:0262:000516 | 21:0262:000516:0001:0001:00 |  | 45.0411 | -63.9315 | Balsam Fir Twigs | Twig ashing | <2 | 6.7 | 8 | 4300 | 35 | 23.6 | 18 | 6 | 29 | 1.3 | 0.33 | 0.78 | 1.8 | <1 | <2 | 21.3 | 11 | 0.12 | <2 | 2580 | 13 | 78 | 87 | 0.7 | 1.8 | <2 | 1.5 | <60 | 700 | <0.5 | <0.5 | 1.3 | <0.1 | <1 | 0.67 | 1800 | 0.56
AL94/2610 | 21:1169:001348 | 21:1169 | 21:0262 | 21:0262:000517 | 21:0262:000517:0001:0001:00 |  | 45.0548 | -63.9685 | Balsam Fir Twigs | Twig ashing | <2 | 3.7 | 11 | 4900 | 33 | 27.2 | 15 | 5 | 26 | 1.3 | 0.19 | 0.53 | 1.6 | <1 | <2 | 17.6 | 7.1 | 0.09 | <2 | 2250 | <5 | 69 | 110 | 0.9 | 1.4 | <2 | 1.1 | <60 | 990 | <0.5 | <0.5 | 1.1 | 0.5 | <1 | 0.56 | 1900 | 0.52
AL94/2611 | 21:1169:001349 | 21:1169 | 21:0262 | 21:0262:000518 | 21:0262:000518:0001:0001:00 |  | 45.0685 | -63.9338 | Balsam Fir Twigs | Twig ashing | <2 | 7.2 | 9 | 5100 | 41 | 22.1 | 17 | 8 | 34 | 1.3 | 0.34 | 0.86 | 2.1 | <1 | <2 | 24 | 9.2 | 0.13 | <2 | 2360 | 11 | <50 | 250 | 0.5 | 2.1 | <2 | 1.5 | <70 | 830 | <0.5 | <0.5 | 1.6 | <0.1 | <1 | 0.75 | 2300 | 0.49
AL94/2612 | 21:1169:001350 | 21:1169 | 21:0262 | 21:0262:000519 | 21:0262:000519:0001:0001:00 |  | 45.0766 | -63.8984 | Balsam Fir Twigs | Twig ashing | <2 | 3.8 | 10 | 3100 | 68 | 14.7 | 13 | 6 | 16 | 1.2 | <0.03 | 0.64 | 1.4 | <1 | <2 | 24.8 | 6.7 | 0.13 | <2 | 2610 | <5 | <50 | 88 | 0.5 | 1.8 | <2 | 1.2 | <70 | 720 | <0.5 | <0.5 | 1.1 | <0.1 | <1 | 0.59 | 2300 | 0.55
AL94/2613 | 21:1169:001351 | 21:1169 | 21:0262 | 21:0262:000520 | 21:0262:000520:0001:0001:00 |  | 45.055 | -63.8892 | Balsam Fir Twigs | Twig ashing | <2 | 3.7 | <5 | 3300 | 34 | 17.3 | 6 | 5 | 22 | 0.5 | <0.02 | 0.27 | 1 | <1 | <2 | 28.2 | 3.9 | <0.05 | 3 | 1520 | <5 | 100 | 190 | 0.3 | 0.6 | <2 | 0.5 | <60 | 1200 | <0.5 | <0.5 | 0.5 | <0.1 | <1 | 0.25 | 2400 | 0.57
AL94/2614 | 21:1169:001352 | 21:1169 | 21:0262 | 21:0262:000521 | 21:0262:000521:0001:0001:00 |  | 45.0368 | -63.8979 | Balsam Fir Twigs | Twig ashing | <2 | 2.8 | <5 | 4100 | 49 | 22.4 | 6 | 4 | 22 | <0.5 | <0.03 | 0.32 | 1.2 | <1 | <2 | 19.2 | 3.9 | 0.08 | <2 | 1500 | <5 | <50 | 91 | 0.5 | 0.8 | <2 | 0.6 | <60 | 890 | <0.5 | <0.5 | 0.4 | <0.1 | <1 | 0.23 | 2200 | 0.58
AL94/2615 | 21:1169:001353 | 21:1169 | 21:0262 | 21:0262:000522 | 21:0262:000522:0001:0001:00 |  | 45.0188 | -63.9284 | Balsam Fir Twigs | Twig ashing | <2 | <0.5 | 10 | 2400 | 56 | 18.4 | 9 | 16 | 22 | 1.1 | <0.03 | 0.2 | <0.5 | <1 | <2 | 29 | 4.7 | 0.05 | <2 | 1580 | <5 | 72 | 190 | 0.3 | 0.5 | <2 | 0.5 | <70 | 880 | <0.5 | <0.5 | 0.3 | <0.1 | <1 | 0.23 | 2400 | 0.4
AL94/2616 | 21:1169:001354 | 21:1169 | 21:0262 | 21:0262:000523 | 21:0262:000523:0001:0001:00 |  | 45.012 | -63.9041 | Balsam Fir Twigs | Twig ashing | <2 | 0.9 | <5 | 1200 | 44 | 18.9 | 5 | 3 | 20 | 1.8 | <0.02 | 0.17 | <0.5 | <1 | <2 | 22.4 | 2.7 | <0.05 | <2 | 1100 | <5 | <50 | 170 | 0.3 | 0.4 | <2 | 0.3 | <50 | 1200 | <0.5 | <0.5 | <0.1 | <0.1 | <1 | 0.21 | 2300 | 0.57
AL94/2617 | 21:1169:001355 | 21:1169 | 21:0262 | 21:0262:000524 | 21:0262:000524:0001:0001:00 |  | 45.0153 | -63.8821 | Balsam Fir Twigs | Twig ashing | <2 | 2 | <5 | 1600 | 41 | 13.1 | 8 | 6 | 26 | 3.3 | <0.03 | 0.27 | <0.5 | <1 | <2 | 23.4 | 3.4 | 0.06 | <2 | 1740 | <5 | <50 | 260 | 0.4 | 0.8 | <2 | 0.6 | <70 | 1100 | <0.5 | <0.5 | 0.7 | <0.1 | <1 | 0.34 | 2500 | 0.48
AL94/2618 | 21:1169:001356 | 21:1169 | 21:0262 | 21:0262:000525 | 21:0262:000525:0001:0001:00 |  | 45.0259 | -63.8501 | Balsam Fir Twigs | Twig ashing | <2 | 1.2 | 6 | 1800 | 44 | 20.5 | 4 | 3 | 32 | <0.5 | 0.21 | 0.19 | <0.5 | <1 | <2 | 22.3 | 3 | <0.05 | <2 | 1150 | <5 | 95 | 150 | 0.4 | 0.4 | <2 | 0.3 | <60 | 1500 | <0.5 | <0.5 | 0.5 | <0.1 | <1 | <0.05 | 3300 | 0.53
AL94/2619 | 21:1169:001357 | 21:1169 | 21:0262 | 21:0262:000526 | 21:0262:000526:0001:0001:00 |  | 45.0494 | -63.8475 | Balsam Fir Twigs | Twig ashing | <2 | 2.7 | <5 | 1800 | 35 | 18.1 | 7 | 11 | 27 | 0.9 | <0.03 | 0.32 | 1 | <1 | <2 | 21 | 4.1 | <0.05 | <2 | 1810 | <5 | <50 | 170 | 0.4 | 0.9 | <2 | 0.6 | <50 | 830 | <0.5 | <0.5 | 0.6 | <0.1 | <1 | 0.15 | 1900 | 0.58
AL94/2620 | 21:1169:001358 | 21:1169 | 21:0262 | 21:0262:000527 | 21:0262:000527:0001:0001:00 |  | 45.0669 | -63.8593 | Balsam Fir Twigs | Twig ashing | <2 | 2.7 | <5 | 2900 | 47 | 22.7 | 5 | 12 | 18 | 0.7 | <0.03 | 0.22 | 0.9 | <1 | <2 | 22.5 | 2.8 | <0.05 | <2 | 987 | 6 | <50 | 270 | 0.4 | 0.6 | <2 | 0.4 | <60 | 1100 | <0.5 | <0.5 | 0.4 | <0.1 | 2 | 0.18 | 2400 | 0.56
AL94/2621 | 21:1169:001359 | 21:1169 | 21:0262 | 21:0262:000529 | 21:0262:000529:0001:0001:00 |  | 45.0322 | -63.4084 | Balsam Fir Twigs | Twig ashing | <2 | 2.3 | 5 | 1100 | 48 | 22.5 | 9 | 4 | 24 | 1.2 | <0.03 | 0.38 | <0.5 | <1 | <2 | 18.2 | 5.3 | 0.07 | <2 | 2060 | 8 | <50 | 190 | 0.5 | 1 | <2 | 0.9 | <60 | 1000 | <0.5 | <0.5 | 0.7 | <0.1 | <1 | 0.37 | 2000 | 0.54
AL94/2622 | 21:1169:001360 | 21:1169 | 21:0262 | 21:0262:000530 | 21:0262:000530:0001:0001:00 |  | 45.0244 | -63.3899 | Balsam Fir Twigs | Twig ashing | <2 | 2 | 6 | 2400 | 44 | 17.1 | 14 | 5 | 35 | 1.3 | 0.09 | 0.52 | 1.4 | <1 | <2 | 26.3 | 6.6 | 0.11 | <2 | 3710 | <5 | <50 | 210 | 0.4 | 1.4 | <2 | 1.1 | <60 | 520 | <0.5 | <0.5 | 0.9 | 0.5 | <1 | 0.41 | 2000 | 0.52
AL94/2623 | 21:1169:001361 | 21:1169 | 21:0262 | 21:0262:000531 | 21:0262:000531:0001:0001:00 |  | 45.0416 | -63.3724 | Balsam Fir Twigs | Twig ashing | <2 | 2.1 | <5 | 3700 | 63 | 18.1 | 8 | 3 | 23 | 0.5 | <0.03 | 0.29 | 1.2 | <1 | <2 | 26.1 | 3.2 | <0.05 | <2 | 1270 | <5 | <50 | 31 | 0.3 | 0.7 | <2 | 0.5 | <70 | 450 | <0.5 | <0.5 | 0.7 | <0.1 | <1 | 0.33 | 2000 | 0.45
AL94/2624 | 21:1169:001362 | 21:1169 | 21:0262 | 21:0262:000532 | 21:0262:000532:0001:0001:01 |  | 45.0287 | -63.3572 | Balsam Fir Twigs | Twig ashing | <2 | 2.1 | <5 | 2700 | 77 | 23.6 | 11 | 5 | 25 | <0.5 | <0.04 | 0.53 | 1.6 | <1 | <2 | 21.1 | 5.9 | 0.16 | <2 | 2270 | <5 | <50 | 52 | 0.4 | 1.4 | <2 | 1 | <90 | 470 | <0.5 | <0.5 | 0.9 | 0.8 | <1 | 0.64 | 1800 | 0.28
AL94/2625 | 21:1169:001363 | 21:1169 | 21:0262 | 21:0262:000532 | 21:0262:000532:0001:0001:02 |  | 45.0287 | -63.3572 | Balsam Fir Twigs | Twig ashing | <2 | 2.7 | <5 | 2800 | 66 | 24.6 | 16 | 6 | 29 | 0.9 | <0.04 | 0.55 | 1.8 | <1 | <2 | 21.6 | 7.2 | 0.12 | <2 | 2090 | <5 | <50 | 57 | 0.4 | 1.5 | <2 | 1.1 | <100 | 710 | <0.5 | <0.5 | 1.1 | 0.7 | <1 | 0.51 | 1900 | 0.27
AL94/2626 | 21:1169:001364 | 21:1169 |  |  |  | 303 |  |  | Control Reference | Unspecified | <2 | 7.4 | 16 | 410 | 14 | 15.3 | 47 | 10 | 69 | 1.1 | 0.95 | 1.71 | 5.5 | <1 | <2 | 4.81 | 21 | 0.31 | 6 | 10500 | 26 | <50 | 49 | 1.1 | 4.7 | <2 | 3.8 | <70 | 950 | 1 | <0.5 | 3 | 1.2 | <1 | 1.82 | 770 | 0.52
AL94/2627 | 21:1169:001365 | 21:1169 | 21:0262 | 21:0262:000533 | 21:0262:000533:0001:0001:00 |  | 45.0336 | -63.3496 | Balsam Fir Twigs | Twig ashing | <2 | 4.3 | 29 | 2800 | 31 | 19.9 | 14 | 10 | 20 | 1.6 | 0.24 | 0.51 | 1.4 | <1 | <2 | 19.7 | 6.7 | 0.1 | <2 | 3030 | 11 | 79 | 230 | 0.6 | 1.4 | <2 | 0.9 | <60 | 1100 | <0.5 | <0.5 | 0.9 | 0.5 | <1 | 0.5 | 2200 | 0.55
AL94/2628 | 21:1169:001366 | 21:1169 | 21:0262 | 21:0262:000534 | 21:0262:000534:0001:0001:00 |  | 45.0356 | -63.3359 | Balsam Fir Twigs | Twig ashing | <2 | 3.3 | <5 | 1600 | 44 | 15.1 | 5 | 7 | 21 | 1.2 | <0.02 | 0.28 | 1 | <1 | <2 | 28.4 | 3 | <0.05 | <2 | 2040 | <5 | <50 | 290 | 0.3 | 0.8 | <2 | 0.4 | <60 | 660 | <0.5 | <0.5 | 0.4 | <0.1 | <1 | 0.22 | 2500 | 0.54
AL94/2629 | 21:1169:001367 | 21:1169 | 21:0262 | 21:0262:000535 | 21:0262:000535:0001:0001:00 |  | 45.0317 | -63.3275 | Balsam Fir Twigs | Twig ashing | <2 | 4.2 | 25 | 1300 | 23 | 18.8 | 17 | 4 | 20 | 1.2 | 0.28 | 0.61 | 1.5 | <1 | <2 | 20.5 | 10 | 0.15 | <2 | 2910 | <5 | 75 | 170 | 0.5 | 1.7 | <2 | 1.3 | <50 | 970 | 0.5 | <0.5 | 1.1 | 0.5 | <1 | 0.74 | 1600 | 0.59
AL94/2630 | 21:1169:001368 | 21:1169 | 21:0262 | 21:0262:000536 | 21:0262:000536:0001:0001:00 |  | 45.0182 | -63.3176 | Balsam Fir Twigs | Twig ashing | <2 | 4.2 | 30 | 2200 | 36 | 22.6 | 15 | 3 | 24 | 4.1 | 0.28 | 0.49 | 1.5 | <1 | <2 | 15.7 | 7 | 0.09 | <2 | 1770 | 11 | <50 | 300 | 0.8 | 1.4 | <2 | 1 | <50 | 350 | <0.5 | <0.5 | 0.8 | 0.4 | <1 | 0.56 | 2600 | 0.58
AL94/2631 | 21:1169:001369 | 21:1169 | 21:0262 | 21:0262:000537 | 21:0262:000537:0001:0001:00 |  | 45.0158 | -63.2902 | Balsam Fir Twigs | Twig ashing | <2 | 3.6 | 10 | 3500 | 46 | 21.1 | 9 | 5 | 28 | 2.7 | <0.02 | 0.3 | 1.2 | <1 | <2 | 20.7 | 5.2 | 0.06 | <2 | 1270 | <5 | <50 | 340 | 0.7 | 0.8 | <2 | 0.6 | <70 | 640 | <0.5 | <0.5 | 0.4 | <0.1 | <1 | 0.29 | 2100 | 0.48
AL94/2632 | 21:1169:001370 | 21:1169 | 21:0262 | 21:0262:000538 | 21:0262:000538:0001:0001:00 |  | 45.036 | -63.265 | Balsam Fir Twigs | Twig ashing | <2 | 1.5 | 7 | 4000 | 29 | 21.2 | 6 | 7 | 20 | 0.7 | <0.02 | 0.23 | 1 | <1 | <2 | 21.4 | 3.6 | 0.06 | <2 | 1620 | <5 | <50 | 150 | 0.5 | 0.7 | <2 | 0.4 | <60 | 1000 | <0.5 | <0.5 | 0.3 | <0.1 | <1 | 0.19 | 1700 | 0.48
AL94/2633 | 21:1169:001371 | 21:1169 | 21:0262 | 21:0262:000539 | 21:0262:000539:0001:0001:00 |  | 45.0442 | -63.2257 | Balsam Fir Twigs | Twig ashing | <2 | 2.6 | 11 | 2200 | 38 | 17.1 | 6 | 8 | 28 | 1.3 | <0.02 | 0.23 | <0.5 | <1 | <2 | 24.2 | 3 | <0.05 | <2 | 1390 | <5 | 65 | 280 | 0.5 | 0.6 | <2 | 0.3 | <50 | 1000 | <0.5 | <0.5 | 0.3 | <0.1 | <1 | 0.13 | 1600 | 0.59
AL94/2634 | 21:1169:001372 | 21:1169 | 21:0262 | 21:0262:000540 | 21:0262:000540:0001:0001:00 |  | 45.058 | -63.2301 | Balsam Fir Twigs | Twig ashing | <2 | 3.5 | 11 | 2300 | 25 | 22.1 | 10 | 7 | 28 | 1.3 | <0.02 | 0.34 | 0.6 | <1 | <2 | 19.1 | 5.3 | 0.07 | <2 | 3590 | <5 | <50 | 200 | 0.7 | 0.9 | <2 | 0.6 | <50 | 1100 | <0.5 | <0.5 | 0.5 | <0.1 | 3 | 0.33 | 3200 | 0.56
AL94/2635 | 21:1169:001373 | 21:1169 | 21:0262 | 21:0262:000541 | 21:0262:000541:0001:0001:00 |  | 45.0902 | -63.2323 | Balsam Fir Twigs | Twig ashing | <2 | 1.4 | 9 | 3300 | 34 | 22.6 | 5 | 4 | 23 | 0.6 | <0.02 | 0.21 | <0.5 | <1 | <2 | 24 | 2.8 | <0.05 | <2 | 1300 | <5 | 57 | 180 | 0.4 | 0.5 | <2 | 0.3 | <50 | 1100 | <0.5 | <0.5 | <0.1 | <0.1 | <1 | 0.19 | 3600 | 0.56
AL94/2636 | 21:1169:001374 | 21:1169 | 21:0262 | 21:0262:000542 | 21:0262:000542:0001:0001:00 |  | 45.1066 | -63.2307 | Balsam Fir Twigs | Twig ashing | <2 | 2.2 | 9 | 3900 | 50 | 17.6 | 9 | 6 | 31 | 3 | <0.02 | 0.38 | 1 | <1 | <2 | 20 | 6 | 0.08 | <2 | 1830 | <5 | <50 | 310 | 0.8 | 0.9 | <2 | 0.5 | <60 | 1200 | <0.5 | <0.5 | 0.6 | <0.1 | 4 | 0.37 | 2900 | 0.58
AL94/2637 | 21:1169:001375 | 21:1169 | 21:0262 | 21:0262:000543 | 21:0262:000543:0001:0001:00 |  | 45.1145 | -63.2519 | Balsam Fir Twigs | Twig ashing | <2 | 3.4 | <5 | 3800 | 63 | 21 | 4 | 5 | 25 | 0.8 | <0.03 | 0.28 | 1 | <1 | <3 | 27.9 | 3.5 | <0.05 | <2 | 2940 | <5 | <50 | 220 | 0.6 | 0.8 | <2 | 0.4 | <90 | 620 | <0.5 | <0.5 | 0.4 | <0.1 | 3 | <0.05 | 1600 | 0.31
AL94/2638 | 21:1169:001376 | 21:1169 | 21:0262 | 21:0262:000544 | 21:0262:000544:0001:0001:01 |  | 45.1243 | -63.2895 | Balsam Fir Twigs | Twig ashing | 2 | 3 | 6 | 2900 | 50 | 20.2 | 7 | 6 | 49 | <0.5 | <0.02 | 0.38 | 1 | <1 | <2 | 24.9 | 4.7 | 0.08 | <2 | 1860 | <5 | <50 | 210 | 0.8 | 1 | <2 | 0.6 | <70 | 580 | <0.5 | <0.5 | 0.6 | <0.1 | <1 | 0.5 | 3000 | 0.37
AL94/2639 | 21:1169:001377 | 21:1169 | 21:0262 | 21:0262:000544 | 21:0262:000544:0001:0001:02 |  | 45.1243 | -63.2895 | Balsam Fir Twigs | Twig ashing | <2 | 3.4 | <5 | 2900 | 50 | 20 | 11 | 6 | 38 | 1.3 | 0.19 | 0.35 | <0.5 | <1 | <2 | 24.2 | 4.9 | <0.05 | 3 | 1940 | 8 | <50 | 190 | 0.9 | 0.9 | <2 | 0.6 | <70 | 300 | <0.5 | <0.5 | 0.6 | <0.1 | <1 | 0.35 | 2900 | 0.37
AL94/2640 | 21:1169:001378 | 21:1169 |  |  |  | 303 |  |  | Control Reference | Unspecified | <2 | 7.6 | 17 | 430 | 12 | 17.5 | 44 | 10 | 72 | 1.1 | 0.91 | 1.86 | 5.6 | <1 | <2 | 3.78 | 22 | 0.32 | 6 | 11900 | 26 | 95 | 46 | 1.2 | 4.8 | <2 | 3.4 | <60 | 1300 | <0.5 | <0.5 | 3.4 | 1.4 | <1 | 1.81 | 840 | 0.56
AL94/2641 | 21:1169:001379 | 21:1169 | 21:0262 | 21:0262:000545 | 21:0262:000545:0001:0001:00 |  | 45.1108 | -63.4133 | Balsam Fir Twigs | Twig ashing | <2 | 3.9 | 11 | 3800 | 25 | 14.7 | 10 | 7 | 28 | 1.7 | <0.03 | 0.48 | 1.1 | <1 | <2 | 31.5 | 5.3 | 0.06 | <2 | 2120 | <5 | <50 | 290 | 0.8 | 1.4 | <2 | 0.7 | <70 | 1100 | <0.5 | <0.5 | 0.7 | <0.1 | <1 | 0.43 | 2400 | 0.32
AL94/2642 | 21:1169:001380 | 21:1169 | 21:0262 | 21:0262:000546 | 21:0262:000546:0001:0001:00 |  | 45.1298 | -63.4089 | Balsam Fir Twigs | Twig ashing | <2 | 2.8 | 9 | 2900 | 37 | 20 | 11 | 6 | 20 | 4.4 | <0.02 | 0.41 | 1.1 | <1 | <2 | 25.3 | 6.3 | 0.09 | <2 | 2060 | 7 | 67 | 280 | 0.5 | 1.3 | <2 | 0.8 | <60 | 1100 | <0.5 | <0.5 | 0.8 | <0.1 | <1 | 0.5 | 2900 | 0.51
AL94/2643 | 21:1169:001381 | 21:1169 | 21:0262 | 21:0262:000547 | 21:0262:000547:0001:0001:00 |  | 45.1503 | -63.4127 | Balsam Fir Twigs | Twig ashing | <2 | 3.2 | 11 | 3700 | 17 | 18.6 | 17 | 3 | 29 | 1.4 | 0.31 | 0.52 | 1.6 | <1 | <2 | 21.9 | 9.3 | 0.1 | <2 | 2510 | <5 | 66 | 190 | 0.6 | 1.6 | <2 | 1.4 | <50 | 1700 | <0.5 | <0.5 | 0.9 | <0.1 | <1 | 0.65 | 1600 | 0.58
AL94/2644 | 21:1169:001382 | 21:1169 | 21:0262 | 21:0262:000548 | 21:0262:000548:0001:0001:00 |  | 45.1586 | -63.4385 | Balsam Fir Twigs | Twig ashing | <2 | 1.9 | 11 | 2200 | 16 | 20.9 | 4 | 4 | 32 | <0.5 | <0.02 | 0.22 | <0.5 | <1 | <2 | 25 | 2.2 | <0.05 | <2 | 1280 | <5 | <50 | 53 | 0.3 | 0.5 | 4 | 0.3 | <50 | 550 | <0.5 | <0.5 | 0.4 | <0.1 | <1 | 0.19 | 2300 | 0.55
AL94/2645 | 21:1169:001383 | 21:1169 | 21:0262 | 21:0262:000549 | 21:0262:000549:0001:0001:00 |  | 45.173 | -63.4196 | Balsam Fir Twigs | Twig ashing | <2 | 3.5 | 8 | 3300 | 78 | 17.1 | 6 | 5 | 16 | 1.9 | <0.02 | 0.3 | 1.3 | <1 | <2 | 31.9 | 3.9 | <0.05 | 4 | 1760 | <5 | <50 | 220 | 0.6 | 0.8 | 4 | 0.5 | <70 | 1100 | <0.5 | <0.5 | 0.6 | <0.1 | <1 | 0.26 | 1500 | 0.4
AL94/2646 | 21:1169:001384 | 21:1169 | 21:0262 | 21:0262:000550 | 21:0262:000550:0001:0001:00 |  | 45.1907 | -63.4229 | Balsam Fir Twigs | Twig ashing | <2 | 4.1 | 11 | 4300 | 30 | 18.1 | 22 | 6 | 35 | 1.9 | 0.4 | 0.83 | 2.3 | <1 | <2 | 21.6 | 12 | 0.17 | <2 | 2710 | 13 | <50 | 170 | 1.2 | 2.6 | <2 | 1.8 | <60 | 880 | <0.5 | <0.5 | 1.8 | <0.1 | 3 | 1.07 | 1800 | 0.49
AL94/2647 | 21:1169:001385 | 21:1169 | 21:0262 | 21:0262:000551 | 21:0262:000551:0001:0001:00 |  | 45.1886 | -63.455 | Balsam Fir Twigs | Twig ashing | <2 | 4.2 | 9 | 1800 | 33 | 18.7 | 21 | 6 | 32 | 5 | 0.42 | 0.73 | 2 | <1 | <2 | 22.9 | 9.7 | 0.17 | <2 | 1630 | <5 | <50 | 450 | 0.8 | 2.5 | <2 | 1.5 | <60 | 1200 | <0.5 | <0.5 | 1.7 | 0.6 | <1 | 0.9 | 3100 | 0.5
AL94/2648 | 21:1169:001386 | 21:1169 | 21:0262 | 21:0262:000552 | 21:0262:000552:0001:0001:00 |  | 45.1971 | -63.4764 | Balsam Fir Twigs | Twig ashing | <2 | 2.6 | <5 | 2800 | 17 | 18.8 | 7 | 4 | 22 | 1.3 | <0.02 | 0.29 | 1 | <1 | <2 | 28.8 | 3.5 | <0.05 | 2 | 1760 | <5 | <50 | 350 | 0.4 | 0.9 | <2 | 0.5 | <50 | 890 | <0.5 | <0.5 | 0.3 | <0.1 | <1 | 0.32 | 1700 | 0.56
AL94/2649 | 21:1169:001387 | 21:1169 | 21:0262 | 21:0262:000553 | 21:0262:000553:0001:0001:00 |  | 45.1905 | -63.4913 | Balsam Fir Twigs | Twig ashing | <2 | 2.9 | 8 | 5100 | 21 | 16.5 | 16 | 16 | 29 | 1.5 | 0.3 | 0.59 | 2.1 | <1 | <2 | 23.9 | 8.4 | 0.16 | <2 | 2520 | <5 | <50 | 160 | 0.5 | 1.9 | <2 | 1.3 | <60 | 1200 | <0.5 | <0.5 | 1.2 | <0.1 | <1 | 0.74 | 2800 | 0.4
AL94/2650 | 21:1169:001388 | 21:1169 | 21:0262 | 21:0262:000554 | 21:0262:000554:0001:0001:00 |  | 45.1686 | -63.5123 | Balsam Fir Twigs | Twig ashing | <2 | 3.5 | 6 | 1500 | 32 | 16.4 | 20 | 5 | 32 | 2.6 | 0.46 | 0.76 | 1.7 | <1 | <2 | 24.9 | 10 | 0.18 | 2 | 1900 | 12 | 85 | 320 | 0.6 | 2.6 | <2 | 1.6 | <60 | 630 | <0.5 | <0.5 | 1.9 | 0.8 | <1 | 0.87 | 1500 | 0.49
AL94/2651 | 21:1169:001389 | 21:1169 | 21:0262 | 21:0262:000555 | 21:0262:000555:0001:0001:00 |  | 45.138 | -63.5253 | Balsam Fir Twigs | Twig ashing | <2 | 4.7 | 11 | 4100 | 48 | 20.2 | 14 | 31 | 42 | 2.6 | 0.3 | 0.49 | 1.5 | <1 | <2 | 23.2 | 7.7 | 0.13 | <2 | 4090 | <5 | <50 | 320 | 0.9 | 1.5 | <2 | 1 | <80 | 940 | 0.6 | <0.5 | 0.9 | <0.1 | <1 | 0.57 | 1600 | 0.31
AL94/2652 | 21:1169:001390 | 21:1169 | 21:0262 | 21:0262:000556 | 21:0262:000556:0001:0001:00 |  | 45.203 | -63.5221 | Balsam Fir Twigs | Twig ashing | <2 | 2.1 | 7 | 3000 | 23 | 16.9 | <3 | 5 | 11 | 1.8 | <0.02 | 0.21 | 0.6 | <1 | <2 | 28.3 | 2.1 | <0.05 | <2 | 891 | <5 | 67 | 340 | 0.5 | 0.5 | <2 | 0.3 | <50 | 780 | <0.5 | <0.5 | 0.3 | <0.1 | <1 | 0.2 | 2300 | 0.53
AL94/2653 | 21:1169:001391 | 21:1169 | 21:0262 | 21:0262:000557 | 21:0262:000557:0001:0001:00 |  | 45.2167 | -63.5214 | Balsam Fir Twigs | Twig ashing | <2 | 2.8 | 8 | 2700 | 67 | 19.2 | 8 | 6 | 17 | 20 | <0.02 | 0.27 | 0.9 | <1 | <2 | 26.8 | 3.2 | 0.09 | <2 | 1150 | 6 | <50 | 960 | 0.8 | 0.7 | <2 | 0.4 | <80 | 1500 | <0.5 | <0.5 | 0.6 | <0.1 | <1 | 0.32 | 2500 | 0.36
AL94/2654 | 21:1169:001392 | 21:1169 | 21:0262 | 21:0262:000558 | 21:0262:000558:0001:0001:00 |  | 45.2355 | -63.5019 | Balsam Fir Twigs | Twig ashing | <2 | 3.6 | 11 | 5300 | 33 | 16.8 | 9 | 12 | 36 | 3.7 | <0.02 | 0.33 | 1.2 | <1 | <2 | 22.1 | 4.5 | <0.05 | <2 | 1360 | <5 | <50 | 330 | 0.8 | 0.9 | <2 | 0.6 | <60 | 950 | <0.5 | <0.5 | 0.6 | <0.1 | <1 | 0.29 | 2500 | 0.41
AL94/2655 | 21:1169:001393 | 21:1169 | 21:0262 | 21:0262:000559 | 21:0262:000559:0001:0001:00 |  | 45.2181 | -63.4969 | Balsam Fir Twigs | Twig ashing | <2 | 4.7 | 8 | 2200 | 26 | 18.8 | 8 | 4 | 21 | 4.3 | 0.21 | 0.38 | 1 | <1 | <2 | 23.9 | 4.3 | <0.05 | <2 | 1810 | <5 | <50 | 340 | 0.7 | 0.9 | <2 | 0.6 | <50 | 930 | <0.5 | <0.5 | 0.9 | <0.1 | <1 | 0.37 | 2300 | 0.47
AL94/2656 | 21:1169:001394 | 21:1169 | 21:0262 | 21:0262:000560 | 21:0262:000560:0001:0001:00 |  | 45.2085 | -63.5442 | Balsam Fir Twigs | Twig ashing | <2 | 5.6 | 5 | 4200 | 38 | 15 | 22 | 10 | 32 | 1.2 | 0.29 | 0.88 | 2.7 | <1 | <2 | 22 | 11 | 0.19 | 4 | 2910 | <5 | <50 | 170 | 0.9 | 2.6 | <2 | 1.6 | <60 | 790 | <0.5 | <0.5 | 2.2 | <0.1 | <1 | 0.83 | 2200 | 0.52
AL94/2657 | 21:1169:001395 | 21:1169 | 21:0262 | 21:0262:000561 | 21:0262:000561:0001:0001:00 |  | 45.1563 | -63.5421 | Balsam Fir Twigs | Twig ashing | <2 | 2.8 | 8 | 5400 | 22 | 22.8 | 5 | 4 | 33 | <0.5 | <0.02 | 0.22 | <0.5 | <1 | <2 | 20 | 3.4 | <0.05 | <2 | 3230 | <5 | <50 | 95 | 0.7 | 0.7 | <2 | 0.4 | <50 | 1100 | <0.5 | <0.5 | 0.5 | <0.1 | <1 | 0.17 | 3400 | 0.53
AL94/2658 | 21:1169:001396 | 21:1169 | 21:0262 | 21:0262:000562 | 21:0262:000562:0001:0001:00 |  | 45.2009 | -63.4328 | Balsam Fir Twigs | Twig ashing | <2 | 2.3 | 11 | 3600 | 25 | 19.8 | 9 | 4 | 31 | 0.5 | <0.02 | 0.32 | 1.1 | <1 | <2 | 25.5 | 4.1 | 0.06 | <2 | 1630 | <5 | <50 | 110 | 0.5 | 0.9 | <2 | 0.6 | <50 | 940 | <0.5 | <0.5 | 0.7 | <0.1 | <1 | 0.29 | 1200 | 0.59
AL94/2659 | 21:1169:001397 | 21:1169 | 21:0262 | 21:0262:000563 | 21:0262:000563:0001:0001:00 |  | 45.2207 | -63.4305 | Balsam Fir Twigs | Twig ashing | <2 | 2.7 | 8 | 2500 | 28 | 18.1 | 4 | 6 | 24 | 0.9 | 0.09 | 0.22 | 0.9 | <1 | <2 | 24.6 | 2.8 | <0.05 | <2 | 1550 | <5 | <50 | 180 | 0.5 | 0.6 | <2 | 0.3 | <50 | 1300 | <0.5 | <0.5 | 0.3 | <0.1 | <1 | 0.13 | 2400 | 0.58
AL94/2660 | 21:1169:001398 | 21:1169 | 21:0262 | 21:0262:000564 | 21:0262:000564:0001:0001:00 |  | 45.2255 | -63.4496 | Balsam Fir Twigs | Twig ashing | <2 | 2.7 | 6 | 4100 | 17 | 24.8 | 6 | 3 | 23 | 0.7 | <0.02 | 0.25 | <0.5 | <1 | <2 | 19.3 | 3.8 | <0.05 | <2 | 2190 | <5 | <50 | 210 | 0.5 | 0.7 | <2 | 0.5 | <50 | 940 | <0.5 | <0.5 | 0.7 | <0.1 | <1 | 0.31 | 1700 | 0.58
AL94/2661 | 21:1169:001399 | 21:1169 | 21:0262 | 21:0262:000565 | 21:0262:000565:0001:0001:00 |  | 45.2494 | -63.4696 | Balsam Fir Twigs | Twig ashing | <2 | 2.7 | <5 | 1300 | 26 | 17 | 8 | 6 | 21 | 1 | <0.02 | 0.3 | 0.8 | <1 | <2 | 26.6 | 3.5 | 0.06 | <2 | 2460 | <5 | <50 | 260 | 0.6 | 0.9 | <2 | 0.5 | <50 | 780 | <0.5 | <0.5 | 0.4 | <0.1 | <1 | 0.18 | 1600 | 0.57
AL94/2662 | 21:1169:001400 | 21:1169 | 21:0262 | 21:0262:000566 | 21:0262:000566:0001:0001:00 |  | 45.2765 | -63.4801 | Balsam Fir Twigs | Twig ashing | <2 | 3.1 | 6 | 2200 | 45 | 20.7 | 6 | 5 | 25 | 2.3 | 0.17 | 0.28 | 0.9 | <1 | <2 | 21.4 | 3.4 | 0.07 | <2 | 1510 | <5 | <50 | 370 | 0.7 | 0.8 | 2 | 0.5 | <50 | 1000 | <0.5 | <0.5 | 0.5 | <0.1 | <1 | 0.25 | 2200 | 0.55
AL94/2663 | 21:1169:001401 | 21:1169 | 21:0262 | 21:0262:000567 | 21:0262:000567:0001:0001:00 |  | 45.3029 | -63.4894 | Balsam Fir Twigs | Twig ashing | <2 | 2.3 | 6 | 4000 | 26 | 23.6 | 5 | 3 | 24 | 0.9 | <0.02 | 0.2 | <0.5 | <1 | <2 | 19.4 | 2.8 | <0.05 | <2 | 1170 | <5 | <50 | 92 | 0.4 | 0.6 | <2 | 0.3 | <50 | 690 | <0.5 | <0.5 | 0.4 | <0.1 | <1 | 0.19 | 1300 | 0.58
AL94/2664 | 21:1169:001402 | 21:1169 | 21:0262 | 21:0262:000568 | 21:0262:000568:0001:0001:00 |  | 45.29 | -63.5136 | Balsam Fir Twigs | Twig ashing | <2 | 3.1 | 8 | 3400 | 21 | 21.3 | 4 | 3 | 28 | 9.9 | <0.02 | 0.2 | 0.8 | <1 | <2 | 18.6 | 2.8 | <0.05 | <2 | 1020 | <5 | <50 | 480 | 0.8 | 0.5 | 2 | 0.4 | <50 | 1000 | <0.5 | <0.5 | 0.3 | <0.1 | <1 | 0.15 | 2300 | 0.55
AL94/2665 | 21:1169:001403 | 21:1169 | 21:0262 | 21:0262:000569 | 21:0262:000569:0001:0001:00 |  | 45.2732 | -63.5244 | Balsam Fir Twigs | Twig ashing | <2 | 3.2 | 7 | 4200 | 22 | 17.6 | 6 | 5 | 26 | 1.5 | <0.02 | 0.28 | 1 | <1 | <2 | 22.2 | 3.3 | 0.05 | <2 | 1600 | <5 | <50 | 250 | 0.6 | 0.8 | <2 | 0.4 | <50 | 1100 | <0.5 | <0.5 | 0.6 | <0.1 | <1 | 0.23 | 2000 | 0.51
AL94/2666 | 21:1169:001404 | 21:1169 | 21:0262 | 21:0262:000570 | 21:0262:000570:0001:0001:00 |  | 45.2525 | -63.5246 | Balsam Fir Twigs | Twig ashing | <2 | 2.4 | 6 | 2800 | 23 | 23.3 | 5 | 5 | 27 | 0.9 | <0.02 | 0.23 | 0.7 | <1 | <2 | 20.8 | 2.8 | 0.05 | <2 | 1630 | <5 | <50 | 140 | 0.6 | 0.6 | <2 | 0.3 | <50 | 830 | <0.5 | <0.5 | 0.2 | <0.1 | <1 | 0.12 | 2500 | 0.58
AL94/2667 | 21:1169:001405 | 21:1169 | 21:0262 | 21:0262:000571 | 21:0262:000571:0001:0001:01 |  | 45.2566 | -63.5008 | Balsam Fir Twigs | Twig ashing | <2 | 1.8 | 7 | 4200 | 24 | 23.2 | 7 | 3 | 17 | <0.5 | <0.02 | 0.23 | 1 | <1 | <2 | 19.5 | 3.2 | <0.05 | <2 | 1390 | <5 | <50 | 220 | 0.4 | 0.6 | <2 | 0.5 | <60 | 980 | <0.5 | <0.5 | 0.2 | <0.1 | <1 | 0.17 | 2700 | 0.4
AL94/2668 | 21:1169:001406 | 21:1169 | 21:0262 | 21:0262:000571 | 21:0262:000571:0001:0001:02 |  | 45.2566 | -63.5008 | Balsam Fir Twigs | Twig ashing | <2 | 1.4 | 6 | 4100 | 24 | 22.9 | 7 | 3 | 15 | 0.7 | <0.02 | 0.27 | <0.5 | <1 | <2 | 17.1 | 3.4 | 0.05 | <2 | 1430 | 6 | <50 | 210 | 0.4 | 0.6 | <2 | 0.5 | <60 | 660 | <0.5 | <0.5 | 0.5 | 0.5 | <1 | 0.23 | 2700 | 0.4
AL94/2669 | 21:1169:001407 | 21:1169 |  |  |  | 303 |  |  | Control Reference | Unspecified | <2 | 8 | 17 | 390 | 13 | 16 | 41 | 9 | 66 | 0.8 | 0.88 | 1.83 | 5.2 | <1 | <2 | 3.33 | 21 | 0.31 | <2 | 11300 | 21 | 64 | 46 | 1.2 | 4.7 | <2 | 3 | <50 | 1200 | <0.5 | <0.5 | 2.9 | 1.3 | <1 | 1.72 | 770 | 0.57
AL94/2670 | 21:1169:001408 | 21:1169 | 21:0262 | 21:0262:000572 | 21:0262:000572:0001:0001:00 |  | 45.2396 | -63.5581 | Balsam Fir Twigs | Twig ashing | <2 | 3 | 11 | 3200 | 33 | 14.1 | 6 | 8 | 28 | 0.8 | <0.02 | 0.28 | 0.8 | <1 | <2 | 31.8 | 3.5 | 0.07 | <2 | 1880 | <5 | 58 | 68 | 0.4 | 0.8 | <2 | 0.5 | <50 | 740 | <0.5 | <0.5 | 0.3 | <0.1 | <1 | 0.25 | 1800 | 0.53
AL94/2671 | 21:1169:001409 | 21:1169 | 21:0262 | 21:0262:000573 | 21:0262:000573:0001:0001:00 |  | 45.2315 | -63.5963 | Balsam Fir Twigs | Twig ashing | <2 | 2.6 | 8 | 2200 | 34 | 24.2 | 4 | 4 | 14 | 0.6 | <0.02 | 0.24 | 0.9 | <1 | <2 | 19.3 | 2.9 | <0.05 | <2 | 3380 | <5 | <50 | 130 | 0.6 | 0.7 | <2 | 0.4 | <50 | 1000 | <0.5 | <0.5 | 0.6 | <0.1 | <1 | 0.26 | 1600 | 0.54
AL94/2672 | 21:1169:001410 | 21:1169 | 21:0262 | 21:0262:000574 | 21:0262:000574:0001:0001:00 |  | 45.217 | -63.6194 | Balsam Fir Twigs | Twig ashing | <2 | 2.5 | <5 | 4400 | 19 | 22 | 4 | 11 | 23 | 3 | <0.02 | 0.24 | 0.9 | <1 | <2 | 17.3 | 3.3 | 0.05 | <2 | 1560 | <5 | <50 | 240 | 0.6 | 0.7 | <2 | 0.4 | <50 | 630 | <0.5 | <0.5 | 0.4 | <0.1 | <1 | 0.22 | 1800 | 0.56
AL94/2673 | 21:1169:001411 | 21:1169 | 21:0262 | 21:0262:000575 | 21:0262:000575:0001:0001:00 |  | 45.2231 | -63.6495 | Balsam Fir Twigs | Twig ashing | <2 | 3.8 | 6 | 4000 | 37 | 19.6 | 16 | 8 | 25 | 1.4 | 0.29 | 0.75 | 1.8 | <1 | <2 | 18.7 | 8 | 0.11 | <2 | 1930 | 7 | <50 | 230 | 0.7 | 2.2 | <2 | 1.3 | <50 | <300 | <0.5 | <0.5 | 1.4 | <0.1 | <1 | 0.67 | 1700 | 0.52
AL94/2674 | 21:1169:001412 | 21:1169 | 21:0262 | 21:0262:000576 | 21:0262:000576:0001:0001:00 |  | 45.2481 | -63.6642 | Balsam Fir Twigs | Twig ashing | <2 | 3 | 6 | 4600 | 42 | 18.2 | 11 | 5 | 23 | <0.5 | <0.02 | 0.58 | 1.8 | <1 | <2 | 18.7 | 6.7 | 0.13 | <2 | 3550 | <5 | 76 | 76 | 0.6 | 1.8 | <2 | 1 | <50 | 1100 | <0.5 | <0.5 | 1 | <0.1 | <1 | 0.5 | 1700 | 0.55
AL94/2675 | 21:1169:001413 | 21:1169 | 21:0262 | 21:0262:000577 | 21:0262:000577:0001:0001:00 |  | 45.2698 | -63.6851 | Balsam Fir Twigs | Twig ashing | <2 | 2.7 | 8 | 2600 | 26 | 18.9 | 10 | 7 | 19 | 0.9 | <0.02 | 0.46 | 1 | <1 | <2 | 25.3 | 4.5 | 0.07 | <2 | 3000 | <5 | <50 | 150 | 0.4 | 1.3 | <2 | 0.7 | <50 | 2300 | <0.5 | <0.5 | 0.8 | <0.1 | <1 | 0.34 | 1100 | 0.58
AL94/2676 | 21:1169:001414 | 21:1169 | 21:0262 | 21:0262:000578 | 21:0262:000578:0001:0001:00 |  | 45.146 | -63.1686 | Balsam Fir Twigs | Twig ashing | <2 | 4.3 | 6 | 4600 | 31 | 20.5 | 25 | 8 | 29 | 1.7 | 0.53 | 0.84 | 4 | <1 | <2 | 17.1 | 13 | 0.21 | <2 | 3030 | 16 | <50 | 150 | 0.9 | 2.5 | <2 | 2 | <50 | 750 | <0.5 | <0.5 | 2.2 | 0.9 | <1 | 1.3 | 2500 | 0.52
AL94/2677 | 21:1169:001415 | 21:1169 | 21:0262 | 21:0262:000579 | 21:0262:000579:0001:0001:00 |  | 45.1449 | -63.1373 | Balsam Fir Twigs | Twig ashing | <2 | 5.7 | 7 | 2500 | 18 | 16.8 | 44 | 8 | 43 | 2 | 0.89 | 1.57 | 4.6 | <1 | <2 | 14.4 | 21 | 0.38 | 2 | 4360 | 24 | <50 | 120 | 0.6 | 4.3 | <2 | 3.5 | <50 | 1300 | 0.6 | <0.5 | 4.1 | 1.5 | <1 | 2.09 | 1500 | 0.54
AL94/2678 | 21:1169:001416 | 21:1169 | 21:0262 | 21:0262:000580 | 21:0262:000580:0001:0001:00 |  | 45.1565 | -63.1128 | Balsam Fir Twigs | Twig ashing | <2 | 4 | 10 | 2900 | 28 | 20.7 | 14 | 5 | 26 | 2.3 | 0.31 | 0.66 | 2.1 | <1 | <2 | 14.8 | 7.4 | 0.13 | <2 | 2420 | 9 | <50 | 210 | 0.7 | 1.9 | <2 | 1.1 | <50 | 1300 | <0.5 | <0.5 | 1.3 | <0.1 | <1 | 0.64 | 3200 | 0.59
AL94/2679 | 21:1169:001417 | 21:1169 | 21:0262 | 21:0262:000581 | 21:0262:000581:0001:0001:00 |  | 45.1755 | -63.0962 | Balsam Fir Twigs | Twig ashing | <2 | 3.4 | 9 | 2300 | 31 | 16.3 | 10 | 8 | 20 | 0.8 | 0.29 | 0.46 | 1.4 | <1 | <2 | 24.3 | 5.9 | 0.1 | <2 | 3460 | <5 | <50 | 190 | 0.5 | 1.2 | <2 | 0.9 | <50 | 1000 | <0.5 | <0.5 | 0.8 | <0.1 | <1 | 0.47 | 3100 | 0.58
AL94/2680 | 21:1169:001418 | 21:1169 | 21:0262 | 21:0262:000582 | 21:0262:000582:0001:0001:00 |  | 45.184 | -63.072 | Balsam Fir Twigs | Twig ashing | <2 | 4.9 | 6 | 3300 | 22 | 18.5 | 24 | 10 | 36 | 1.3 | 0.49 | 0.83 | 2.7 | <1 | <2 | 18 | 12 | 0.19 | <2 | 9350 | 9 | <50 | 260 | 0.7 | 2.5 | <2 | 1.7 | <50 | 900 | <0.5 | <0.5 | 2.1 | 1 | <1 | 1.03 | 2400 | 0.58
AL94/2681 | 21:1169:001419 | 21:1169 | 21:0262 | 21:0262:000583 | 21:0262:000583:0001:0001:01 |  | 45.1921 | -63.0591 | Balsam Fir Twigs | Twig ashing | <2 | 5.2 | <5 | 2100 | 28 | 15.7 | 41 | 8 | 41 | 1.6 | 0.93 | 1.55 | 4.7 | <1 | <2 | 17.6 | 19 | 0.32 | <2 | 4100 | 19 | <50 | 150 | 0.9 | 4.4 | <2 | 3.2 | <50 | 510 | <0.5 | 0.6 | 3.5 | 0.9 | <1 | 1.85 | 2000 | 0.56
AL94/2682 | 21:1169:001420 | 21:1169 | 21:0262 | 21:0262:000583 | 21:0262:000583:0001:0001:02 |  | 45.1921 | -63.0591 | Balsam Fir Twigs | Twig ashing | <2 | 6.5 | <5 | 2000 | 27 | 16.7 | 40 | 8 | 44 | 1.7 | 0.91 | 1.64 | 4.8 | <1 | <2 | 17.4 | 20 | 0.34 | <2 | 4170 | 24 | <50 | 150 | 0.9 | 4.5 | <2 | 3.3 | <60 | 550 | 0.6 | 0.6 | 3.5 | 1.4 | <1 | 1.8 | 2000 | 0.49
AL94/2683 | 21:1169:001421 | 21:1169 |  |  |  | 303 |  |  | Control Reference | Unspecified | <2 | 6.6 | 17 | 420 | 12 | 16.3 | 42 | 9 | 68 | 1.3 | 0.91 | 1.84 | 5.4 | <1 | <2 | 3.93 | 21 | 0.31 | 6 | 11700 | 22 | <50 | 49 | 1.2 | 4.7 | <2 | 3.1 | <50 | 930 | <0.5 | 0.5 | 3 | 1.6 | <1 | 1.89 | 780 | 0.57
AL94/2684 | 21:1169:001422 | 21:1169 | 21:0262 | 21:0262:000584 | 21:0262:000584:0001:0001:00 |  | 45.2115 | -63.0214 | Balsam Fir Twigs | Twig ashing | <2 | 5.1 | <5 | 2400 | 29 | 13.6 | 34 | 11 | 27 | 2.3 | 0.72 | 1.43 | 4.2 | <1 | <2 | 21.3 | 16 | 0.28 | <2 | 5110 | 17 | <50 | 260 | 0.5 | 4 | <2 | 2.7 | <50 | 740 | 0.8 | 0.5 | 3.2 | 1.2 | <1 | 1.69 | 1800 | 0.58
AL94/2685 | 21:1169:001423 | 21:1169 | 21:0262 | 21:0262:000585 | 21:0262:000585:0001:0001:00 |  | 45.2203 | -63.0336 | Balsam Fir Twigs | Twig ashing | <2 | 3.5 | 6 | 2500 | 21 | 18.2 | 14 | 6 | 24 | 1.6 | 0.25 | 0.46 | 1.5 | <1 | <2 | 23.6 | 7.8 | 0.09 | <2 | 3100 | 7 | <50 | 380 | 0.6 | 1.3 | <2 | 1 | <50 | 1500 | <0.5 | <0.5 | 1 | <0.1 | <1 | 0.5 | 1700 | 0.55
AL94/2686 | 21:1169:001424 | 21:1169 | 21:0262 | 21:0262:000586 | 21:0262:000586:0001:0001:00 |  | 45.2412 | -63.0409 | Balsam Fir Twigs | Twig ashing | <2 | 3.9 | <5 | 2100 | 19 | 19.7 | 22 | 7 | 35 | 1.1 | 0.28 | 0.92 | 2.6 | <1 | <2 | 18.1 | 11 | 0.19 | <2 | 3040 | 12 | <50 | 75 | 0.5 | 2.8 | <2 | 1.8 | <50 | 820 | <0.5 | <0.5 | 2 | 0.6 | <1 | 0.94 | 1700 | 0.56
AL94/2687 | 21:1169:001425 | 21:1169 | 21:0262 | 21:0262:000587 | 21:0262:000587:0001:0001:00 |  | 45.2466 | -63.0796 | Balsam Fir Twigs | Twig ashing | <2 | 3.5 | <5 | 2800 | 24 | 21.2 | 11 | 5 | 24 | 1.9 | 0.21 | 0.5 | 1.4 | <1 | <2 | 22.6 | 6.1 | 0.13 | <2 | 2370 | 12 | <50 | 190 | 1.2 | 1.6 | <2 | 0.9 | <50 | 2400 | <0.5 | <0.5 | 1.2 | <0.1 | <1 | 0.51 | 2300 | 0.52
AL94/2688 | 21:1169:001426 | 21:1169 | 21:0262 | 21:0262:000588 | 21:0262:000588:0001:0001:00 |  | 45.2357 | -63.1142 | Balsam Fir Twigs | Twig ashing | <2 | 2.3 | 8 | 3400 | 22 | 18.2 | 6 | 3 | 18 | 1.3 | <0.02 | 0.28 | 0.9 | 1 | <2 | 26.4 | 3.4 | 0.05 | 3 | 1380 | <5 | <50 | 260 | 0.6 | 0.8 | <2 | 0.5 | <50 | 840 | <0.5 | <0.5 | 0.7 | <0.1 | <1 | 0.34 | 2600 | 0.54
AL94/2689 | 21:1169:001427 | 21:1169 | 21:0262 | 21:0262:000589 | 21:0262:000589:0001:0001:00 |  | 45.2111 | -63.1208 | Balsam Fir Twigs | Twig ashing | <2 | 1.7 | <5 | 3900 | 30 | 20.6 | 9 | 6 | 25 | 2.8 | 0.17 | 0.35 | 1.3 | <1 | <2 | 25.3 | 5.2 | 0.06 | <2 | 1230 | <5 | <50 | 450 | 0.6 | 1 | <2 | 0.7 | <50 | 1000 | <0.5 | <0.5 | 0.8 | <0.1 | <1 | 0.35 | 3000 | 0.52
AL94/2690 | 21:1169:001428 | 21:1169 | 21:0262 | 21:0262:000590 | 21:0262:000590:0001:0001:00 |  | 45.2112 | -63.0775 | Balsam Fir Twigs | Twig ashing | <2 | 2 | 22 | 4100 | 21 | 17.4 | 8 | 7 | 25 | 0.8 | <0.02 | 0.31 | 1.4 | <1 | <2 | 27.1 | 3.9 | <0.05 | <2 | 1560 | <5 | <50 | 120 | 0.4 | 0.9 | <2 | 0.6 | <50 | 970 | <0.5 | <0.5 | 0.7 | <0.1 | <1 | 0.44 | 3000 | 0.51
AL94/2691 | 21:1169:001429 | 21:1169 | 21:0262 | 21:0262:000591 | 21:0262:000591:0001:0001:00 |  | 45.207 | -63.0509 | Balsam Fir Twigs | Twig ashing | <2 | 5.4 | 12 | 4200 | 38 | 17.3 | 18 | 9 | 36 | 1.1 | 0.28 | 0.71 | 2.6 | <1 | <2 | 25 | 9.6 | 0.17 | <2 | 3490 | 9 | <50 | 370 | 0.9 | 2.2 | <2 | 1.4 | <70 | 1600 | <0.5 | <0.5 | 1.9 | <0.1 | <1 | 0.88 | 2800 | 0.31
AL94/2692 | 21:1169:001430 | 21:1169 | 21:0262 | 21:0262:000592 | 21:0262:000592:0001:0001:00 |  | 45.1851 | -63.109 | Balsam Fir Twigs | Twig ashing | <2 | 2.2 | 8 | 1600 | 25 | 20.7 | 7 | 7 | 23 | 1.5 | <0.02 | 0.37 | 0.9 | <1 | <2 | 20.4 | 4.9 | 0.05 | <2 | 1840 | <5 | <50 | 210 | 0.5 | 0.9 | <2 | 0.6 | <50 | 950 | <0.5 | <0.5 | 0.7 | <0.1 | <1 | 0.21 | 3300 | 0.54
AL94/2693 | 21:1169:001431 | 21:1169 | 21:0262 | 21:0262:000593 | 21:0262:000593:0001:0001:00 |  | 45.1815 | -63.1371 | Balsam Fir Twigs | Twig ashing | <2 | 2.9 | 6 | 2900 | 26 | 21.6 | 8 | 7 | 23 | 0.6 | <0.02 | 0.3 | 1 | <1 | <2 | 20.7 | 4.8 | 0.07 | <2 | 1160 | <5 | <50 | 110 | 0.5 | 0.9 | <2 | 0.7 | <50 | 730 | <0.5 | <0.5 | 0.8 | <0.1 | <1 | 0.29 | 2100 | 0.55
AL94/2694 | 21:1169:001432 | 21:1169 | 21:0262 | 21:0262:000594 | 21:0262:000594:0001:0001:00 |  | 45.1739 | -63.1617 | Balsam Fir Twigs | Twig ashing | <2 | 3.1 | 6 | 3000 | 29 | 19.9 | 12 | 8 | 19 | 1.1 | 0.2 | 0.44 | 1.4 | <1 | <2 | 21.5 | 7.2 | 0.11 | <2 | 2050 | 7 | <50 | 140 | 0.7 | 1.3 | <2 | 1 | <50 | 1400 | <0.5 | <0.5 | 1 | <0.1 | <1 | 0.53 | 3000 | 0.55
AL94/2695 | 21:1169:001433 | 21:1169 | 21:0262 | 21:0262:000595 | 21:0262:000595:0001:0001:00 |  | 45.1782 | -63.1978 | Balsam Fir Twigs | Twig ashing | <2 | 2.8 | <5 | 500 | 35 | 20.1 | 7 | 3 | 23 | 0.8 | 0.08 | 0.32 | 0.8 | <1 | <2 | 25.4 | 3.8 | 0.05 | 5 | 1860 | <5 | <50 | 62 | 0.7 | 0.9 | <2 | 0.5 | <50 | 3800 | <0.5 | <0.5 | 0.7 | <0.1 | <1 | 0.35 | 2200 | 0.58
AL94/2696 | 21:1169:001434 | 21:1169 | 21:0262 | 21:0262:000596 | 21:0262:000596:0001:0001:00 |  | 45.1928 | -63.1975 | Balsam Fir Twigs | Twig ashing | <2 | 4.3 | <5 | 4300 | 27 | 16.4 | 28 | 9 | 31 | 1.6 | 0.68 | 1.23 | 3.7 | <1 | <2 | 19 | 15 | 0.24 | 4 | 4740 | 12 | 80 | 220 | 0.5 | 3.7 | <2 | 2.6 | <50 | 1400 | <0.5 | <0.5 | 3.1 | <0.1 | <1 | 1.49 | 2300 | 0.56
AL94/2697 | 21:1169:001435 | 21:1169 | 21:0262 | 21:0262:000597 | 21:0262:000597:0001:0001:00 |  | 45.1838 | -63.2094 | Balsam Fir Twigs | Twig ashing | <2 | 1.6 | <5 | 2600 | 28 | 16.1 | 8 | 10 | 19 | 1 | <0.02 | 0.38 | 1.4 | <1 | <2 | 29.4 | 4.2 | 0.07 | <2 | 2190 | <5 | 53 | 250 | 0.3 | 1.1 | <2 | 0.7 | <50 | 710 | <0.5 | <0.5 | 0.8 | <0.1 | <1 | 0.39 | 1800 | 0.51
AL94/2698 | 21:1169:001436 | 21:1169 | 21:0262 | 21:0262:000598 | 21:0262:000598:0001:0001:00 |  | 45.1784 | -63.2348 | Balsam Fir Twigs | Twig ashing | <2 | 2.8 | <5 | 1700 | 19 | 20.3 | 14 | 5 | 26 | 1.3 | 0.25 | 0.67 | 1.6 | <1 | <2 | 19.5 | 7.2 | 0.16 | <2 | 2650 | 6 | <50 | 170 | 0.5 | 1.8 | <2 | 1.3 | <50 | 2200 | <0.5 | <0.5 | 1.5 | <0.1 | <1 | 0.72 | 2400 | 0.58
AL94/2699 | 21:1169:001437 | 21:1169 | 21:0262 | 21:0262:000599 | 21:0262:000599:0001:0001:00 |  | 45.1667 | -63.2579 | Balsam Fir Twigs | Twig ashing | <2 | 4.6 | <5 | 3500 | 22 | 16.7 | 23 | 10 | 27 | 1.2 | 0.45 | 0.88 | 2.2 | <1 | <2 | 18.4 | 11 | 0.21 | 5 | 2560 | 15 | <50 | 150 | 0.5 | 2.4 | <2 | 1.8 | <50 | 930 | <0.5 | <0.5 | 1.7 | <0.1 | <1 | 1 | 1600 | 0.55
AL94/2700 | 21:1169:001438 | 21:1169 | 21:0262 | 21:0262:000600 | 21:0262:000600:0001:0001:00 |  | 45.1914 | -63.7757 | Balsam Fir Twigs | Twig ashing | <2 | 3.3 | 7 | 1900 | 77 | 18.3 | 9 | 5 | 23 | 2.1 | <0.02 | 0.35 | 0.9 | <1 | <2 | 21.7 | 4.4 | 0.07 | <2 | 2220 | <5 | <50 | 260 | 0.7 | 1 | <2 | 0.6 | <50 | 1200 | <0.5 | <0.5 | 0.6 | <0.1 | <1 | 0.39 | 2200 | 0.5
AL94/2701 | 21:1169:001439 | 21:1169 | 21:0262 | 21:0262:000606 | 21:0262:000606:0001:0001:00 |  | 45.1854 | -63.84 | Balsam Fir Twigs | Twig ashing | <2 | 1.6 | <5 | 4300 | 33 | 24.8 | 5 | 10 | 25 | 0.5 | <0.02 | 0.18 | <0.5 | <1 | <2 | 17.9 | 2.3 | <0.05 | <2 | 2450 | <5 | <50 | 83 | 0.4 | 0.5 | <2 | 0.3 | <50 | 1500 | <0.5 | <0.5 | <0.1 | <0.1 | <1 | <0.05 | 2300 | 0.5
AL94/2702 | 21:1169:001440 | 21:1169 | 21:0262 | 21:0262:000607 | 21:0262:000607:0001:0001:00 |  | 45.1948 | -63.7519 | Balsam Fir Twigs | Twig ashing | <2 | 3.7 | 5 | 2800 | 47 | 17.1 | 12 | 8 | 29 | 1.4 | 0.23 | 0.48 | 1.4 | <1 | <2 | 23.3 | 6.8 | 0.07 | <2 | 2610 | <5 | <50 | 290 | 1 | 1.4 | <2 | 1 | <50 | 1400 | <0.5 | <0.5 | 1.2 | <0.1 | <1 | 0.52 | 2700 | 0.48
AL94/2703 | 21:1169:001441 | 21:1169 | 21:0262 | 21:0262:000608 | 21:0262:000608:0001:0001:00 |  | 45.2323 | -63.7384 | Balsam Fir Twigs | Twig ashing | <2 | 4.3 | 8 | 2300 | 27 | 17.7 | 6 | 6 | 21 | 1.5 | 0.13 | 0.37 | 0.9 | <1 | <2 | 26.8 | 4.3 | 0.07 | <2 | 2160 | 6 | <50 | 240 | 0.6 | 1 | <2 | 0.6 | <50 | 890 | <0.5 | <0.5 | 0.5 | <0.1 | <1 | 0.42 | 2100 | 0.57
AL94/2704 | 21:1169:001442 | 21:1169 | 21:0262 | 21:0262:000609 | 21:0262:000609:0001:0001:00 |  | 45.2469 | -63.7531 | Balsam Fir Twigs | Twig ashing | <2 | 3 | <5 | 3000 | 35 | 21.7 | 8 | 7 | 20 | 1.2 | 0.19 | 0.38 | 1.2 | <1 | <2 | 20.2 | 4.6 | 0.07 | <2 | 2660 | <5 | <50 | 270 | 0.6 | 1.1 | <2 | 0.7 | <50 | 840 | <0.5 | <0.5 | 0.7 | <0.1 | <1 | 0.38 | 1800 | 0.55
AL94/2705 | 21:1169:001443 | 21:1169 | 21:0262 | 21:0262:000610 | 21:0262:000610:0001:0001:01 |  | 45.2708 | -63.7726 | Balsam Fir Twigs | Twig ashing | <2 | 5.6 | <5 | 4500 | 36 | 17.8 | 35 | 8 | 33 | 2 | 0.77 | 1.31 | 2.8 | <1 | <2 | 16.9 | 16 | 0.27 | <2 | 4320 | 21 | <50 | 130 | 0.6 | 4.1 | <2 | 3.1 | <70 | 1200 | <0.5 | 0.5 | 3.4 | <0.1 | <1 | 1.45 | 1900 | 0.33
AL94/2706 | 21:1169:001444 | 21:1169 | 21:0262 | 21:0262:000610 | 21:0262:000610:0001:0001:02 |  | 45.2708 | -63.7726 | Balsam Fir Twigs | Twig ashing | <2 | 6.8 | <5 | 4500 | 31 | 18.6 | 36 | 8 | 38 | 1.7 | 0.75 | 1.32 | 3.1 | <1 | <2 | 16.7 | 18 | 0.29 | <2 | 4580 | 20 | <50 | 130 | 0.6 | 4.3 | <2 | 3.2 | <70 | 1100 | 0.7 | <0.5 | 3 | 1.5 | <1 | 1.64 | 1900 | 0.33
AL94/2707 | 21:1169:001445 | 21:1169 |  |  |  | 303 |  |  | Control Reference | Unspecified | <2 | 8.7 | 17 | 440 | 12 | 17.3 | 44 | 10 | 72 | 0.9 | 0.87 | 1.86 | 5.5 | <1 | <2 | 3.51 | 22 | 0.32 | 7 | 11700 | 24 | <50 | 48 | 1.3 | 4.8 | <2 | 3.2 | <60 | 630 | <0.5 | <0.5 | 3.3 | 1.2 | <1 | 1.99 | 850 | 0.51
AL94/2708 | 21:1169:001446 | 21:1169 | 21:0262 | 21:0262:000611 | 21:0262:000611:0001:0001:00 |  | 45.2881 | -63.7761 | Balsam Fir Twigs | Twig ashing | <2 | 4 | 12 | 2600 | 54 | 16.8 | 4 | 7 | 5 | 1.9 | <0.02 | 0.23 | <0.5 | <1 | <2 | 25.1 | 2.8 | <0.05 | <2 | 3150 | <5 | <50 | 300 | 0.5 | 0.6 | <2 | 0.3 | <60 | 1300 | <0.5 | <0.5 | 0.5 | <0.1 | <1 | 0.14 | 1800 | 0.43
AL94/2709 | 21:1169:001447 | 21:1169 | 21:0262 | 21:0262:000612 | 21:0262:000612:0001:0001:00 |  | 45.3118 | -63.7705 | Balsam Fir Twigs | Twig ashing | <2 | 3.2 | 10 | 1700 | 33 | 17.4 | <3 | 7 | 13 | 0.7 | <0.02 | 0.17 | <0.5 | <1 | <2 | 30.3 | 1.7 | <0.05 | <2 | 2200 | 6 | 52 | 130 | 0.3 | 0.4 | <2 | 0.2 | <50 | 1100 | <0.5 | <0.5 | <0.1 | <0.1 | <1 | <0.05 | 2100 | 0.56
AL94/2710 | 21:1169:001448 | 21:1169 | 21:0262 | 21:0262:000613 | 21:0262:000613:0001:0001:00 |  | 45.2818 | -63.8124 | Balsam Fir Twigs | Twig ashing | <2 | 3.4 | 9 | 5000 | 22 | 23.5 | 5 | 4 | 16 | 0.6 | <0.02 | 0.26 | 0.9 | <1 | <2 | 21 | 3 | <0.05 | <2 | 8020 | <5 | <50 | 45 | 0.4 | 0.6 | <2 | 0.4 | <50 | 1200 | <0.5 | <0.5 | 0.4 | <0.1 | <1 | 0.28 | 2300 | 0.57
AL94/2711 | 21:1169:001449 | 21:1169 | 21:0262 | 21:0262:000614 | 21:0262:000614:0001:0001:00 |  | 45.2639 | -63.8278 | Balsam Fir Twigs | Twig ashing | <2 | 5.1 | 9 | 2400 | 29 | 20.5 | 7 | 6 | 28 | 1.7 | <0.02 | 0.35 | 0.8 | <1 | <2 | 25.1 | 4.1 | <0.05 | <2 | 2060 | <5 | <50 | 200 | 0.8 | 0.9 | <2 | 0.6 | <50 | 870 | <0.5 | <0.5 | 0.7 | <0.1 | <1 | 0.28 | 2300 | 0.54
AL94/2712 | 21:1169:001450 | 21:1169 | 21:0262 | 21:0262:000615 | 21:0262:000615:0001:0001:00 |  | 45.2546 | -63.8253 | Balsam Fir Twigs | Twig ashing | <2 | 2.8 | 9 | 4800 | 35 | 25.2 | 6 | 5 | 23 | 1 | <0.02 | 0.27 | 1.3 | <1 | <2 | 16.3 | 3.4 | <0.05 | <2 | 2140 | <5 | <50 | 140 | 0.6 | 0.7 | <2 | 0.4 | <50 | 1300 | <0.5 | <0.5 | 0.5 | <0.1 | <1 | 0.26 | 2800 | 0.54
AL94/2713 | 21:1169:001451 | 21:1169 | 21:0262 | 21:0262:000616 | 21:0262:000616:0001:0001:00 |  | 45.0766 | -63.1371 | Balsam Fir Twigs | Twig ashing | <2 | 3.1 | 5 | 2500 | 26 | 16.9 | 9 | 7 | 25 | 2.6 | 0.19 | 0.47 | 1.1 | <1 | <2 | 23.9 | 6.5 | 0.08 | <2 | 2890 | 7 | <50 | 280 | 0.8 | 1.3 | <2 | 0.8 | <50 | 1100 | <0.5 | <0.5 | 1 | 0.7 | <1 | 0.52 | 2600 | 0.55
AL94/2714 | 21:1169:001452 | 21:1169 | 21:0262 | 21:0262:000617 | 21:0262:000617:0001:0001:00 |  | 45.0958 | -63.1573 | Balsam Fir Twigs | Twig ashing | <2 | 4.2 | 11 | 1400 | 27 | 17.9 | 20 | 6 | 11 | 1.6 | 0.34 | 0.69 | 1.7 | <1 | <2 | 20.4 | 11 | 0.13 | <2 | 2750 | 9 | 110 | 250 | 0.7 | 1.8 | <2 | 1.4 | <50 | 750 | <0.5 | <0.5 | 1.4 | 0.7 | <1 | 0.82 | 1800 | 0.56
AL94/2715 | 21:1169:001453 | 21:1169 | 21:0262 | 21:0262:000618 | 21:0262:000618:0001:0001:00 |  | 45.1179 | -63.1482 | Balsam Fir Twigs | Twig ashing | <2 | 3.4 | 13 | 2100 | 37 | 24.3 | 10 | 6 | 6 | 2.6 | 0.04 | 0.33 | 1 | <1 | <2 | 19.8 | 5.9 | <0.05 | <2 | 2270 | <5 | <50 | 250 | 0.9 | 1 | <2 | 0.6 | <60 | 1500 | <0.5 | <0.5 | 0.9 | <0.1 | <1 | 0.28 | 2500 | 0.44
AL94/2716 | 21:1169:001454 | 21:1169 | 21:0262 | 21:0262:000619 | 21:0262:000619:0001:0001:00 |  | 45.117 | -63.1207 | Balsam Fir Twigs | Twig ashing | <2 | 3.3 | 29 | 2500 | 34 | 18.2 | 9 | 5 | 8 | 3 | <0.03 | 0.28 | 0.8 | <1 | <2 | 23.3 | 7.1 | <0.05 | <2 | 2440 | <5 | <50 | 480 | 0.8 | 0.8 | <2 | 0.5 | <70 | 1600 | <0.5 | <0.5 | 0.6 | <0.1 | <1 | <0.05 | 2300 | 0.3
AL94/2717 | 21:1169:001455 | 21:1169 | 21:0262 | 21:0262:000620 | 21:0262:000620:0001:0001:00 |  | 45.1144 | -63.0911 | Balsam Fir Twigs | Twig ashing | <2 | 4.1 | 9 | 2400 | 42 | 16.5 | 13 | 9 | 27 | 1.8 | 0.37 | 0.66 | 1.8 | <1 | <2 | 22.6 | 8.3 | 0.11 | <2 | 3600 | 8 | 56 | 220 | 1.5 | 1.8 | <2 | 1.1 | <60 | 1300 | <0.5 | <0.5 | 1.3 | 0.5 | <1 | 0.58 | 2600 | 0.52
AL94/2718 | 21:1169:001456 | 21:1169 | 21:0262 | 21:0262:000621 | 21:0262:000621:0001:0001:00 |  | 45.1372 | -63.0951 | Balsam Fir Twigs | Twig ashing | <2 | 5.3 | <5 | 1500 | 46 | 12.9 | 16 | 8 | 12 | 6.4 | 0.27 | 0.64 | 1.1 | <1 | <2 | 27.7 | 11 | 0.12 | <2 | 2680 | 13 | <50 | 880 | 1.1 | 1.7 | 9 | 1 | <80 | 1300 | <0.5 | <0.5 | 1.3 | <0.1 | <1 | 0.66 | 2600 | 0.33
AL94/2719 | 21:1169:001457 | 21:1169 | 21:0262 | 21:0262:000622 | 21:0262:000622:0001:0001:00 |  | 45.1707 | -63.0536 | Balsam Fir Twigs | Twig ashing | <2 | 6.3 | 11 | 4100 | 30 | 13.9 | 31 | 7 | 30 | 1.6 | 0.6 | 1.2 | 3.1 | <1 | <2 | 25.7 | 16 | 0.25 | <2 | 3800 | 16 | <50 | 170 | 0.9 | 3.3 | <2 | 2.3 | <60 | 830 | 0.5 | <0.5 | 2.8 | <0.1 | <1 | 1.32 | 1500 | 0.51
AL94/2720 | 21:1169:001458 | 21:1169 | 21:0262 | 21:0262:000623 | 21:0262:000623:0001:0001:00 |  | 45.1839 | -63.0039 | Balsam Fir Twigs | Twig ashing | <2 | 4.9 | 11 | 1200 | 40 | 19.2 | 9 | 7 | 32 | 9.8 | <0.02 | 0.41 | 0.7 | <1 | <2 | 22.3 | 4.9 | 0.05 | <2 | 2030 | <5 | <50 | 500 | 1.1 | 1.1 | <2 | 0.6 | <60 | 1500 | <0.5 | <0.5 | 0.7 | <0.1 | <1 | 0.29 | 3200 | 0.46
AL94/2721 | 21:1169:001459 | 21:1169 | 21:0262 | 21:0262:000624 | 21:0262:000624:0001:0001:00 |  | 45.1643 | -63.0272 | Balsam Fir Twigs | Twig ashing | <2 | 4 | 8 | 2500 | 38 | 19.2 | 18 | 4 | 35 | 1.4 | 0.42 | 0.68 | 1.6 | <1 | <2 | 20.5 | 9.7 | 0.13 | <2 | 3040 | 9 | 58 | 98 | 1.2 | 2.1 | <2 | 1.2 | <60 | 1400 | <0.5 | <0.5 | 1.7 | 0.7 | <1 | 0.79 | 2300 | 0.5
AL94/2722 | 21:1169:001460 | 21:1169 | 21:0262 | 21:0262:000625 | 21:0262:000625:0001:0001:00 |  | 45.1504 | -63.0318 | Balsam Fir Twigs | Twig ashing | <2 | 5.3 | 7 | 2200 | 38 | 14.5 | 24 | 8 | 30 | 3.2 | 0.43 | 0.83 | 2.6 | <1 | <2 | 18.4 | 12 | 0.2 | <2 | 3930 | 10 | <50 | 330 | 0.9 | 2.2 | <2 | 1.7 | <60 | 1400 | <0.5 | <0.5 | 2 | <0.1 | 6 | 1.02 | 2200 | 0.45
AL94/2723 | 21:1169:001461 | 21:1169 | 21:0262 | 21:0262:000627 | 21:0262:000627:0001:0001:00 |  | 45.2177 | -63.2861 | Balsam Fir Twigs | Twig ashing | <2 | 3.6 | <5 | 4700 | 32 | 21.1 | 9 | 9 | 30 | 3.2 | 0.14 | 0.54 | 1.3 | <1 | <2 | 22.3 | 5.6 | 0.07 | 3 | 2130 | <5 | <50 | 390 | 0.8 | 1.1 | <2 | 0.7 | <50 | 1000 | <0.5 | <0.5 | 0.7 | <0.1 | <1 | 0.47 | 2100 | 0.57
AL94/2724 | 21:1169:001462 | 21:1169 | 21:0262 | 21:0262:000628 | 21:0262:000628:0001:0001:00 |  | 45.2139 | -63.2539 | Balsam Fir Twigs | Twig ashing | <2 | 5.5 | 8 | 3900 | 37 | 17.7 | 10 | 5 | 21 | 0.7 | <0.02 | 0.47 | 1.6 | <1 | <2 | 26.7 | 6.4 | 0.12 | <2 | 2480 | <5 | <50 | 55 | 0.9 | 1.3 | <2 | 0.9 | <50 | 820 | <0.5 | <0.5 | 0.8 | 0.5 | <1 | 0.49 | 2000 | 0.53
AL94/2725 | 21:1169:001463 | 21:1169 | 21:0262 | 21:0262:000634 | 21:0262:000634:0001:0001:00 |  | 45.1461 | -63.2468 | Balsam Fir Twigs | Twig ashing | <2 | 4.9 | 9 | 2700 | 32 | 21.2 | 10 | 8 | 21 | 0.9 | 0.2 | 0.48 | 1.7 | <1 | <2 | 24 | 6.2 | 0.08 | <2 | 2390 | <5 | <50 | 110 | 0.7 | 1.4 | <2 | 0.9 | <50 | 1500 | <0.5 | <0.5 | 1.1 | <0.1 | <1 | 0.5 | 2400 | 0.58
AL94/2726 | 21:1169:001464 | 21:1169 | 21:0262 | 21:0262:000629 | 21:0262:000629:0001:0001:00 |  | 45.2327 | -63.252 | Balsam Fir Twigs | Twig ashing | <2 | 5.2 | 7 | 3900 | 31 | 20.4 | 11 | 5 | 28 | 0.8 | 0.23 | 0.47 | 1.3 | <1 | <2 | 23.2 | 6 | 0.08 | <2 | 2730 | <5 | <50 | 130 | 0.5 | 1.5 | <2 | 0.9 | <50 | 640 | <0.5 | <0.5 | 1.2 | <0.1 | <1 | 0.44 | 1300 | 0.54
AL94/2727 | 21:1169:001465 | 21:1169 | 21:0262 | 21:0262:000630 | 21:0262:000630:0001:0001:00 |  | 45.2297 | -63.2194 | Balsam Fir Twigs | Twig ashing | <2 | 6 | 11 | 3700 | 31 | 21.6 | 16 | 5 | 27 | 1.5 | 0.28 | 0.66 | 1.9 | <1 | <2 | 20.5 | 8.1 | 0.11 | 4 | 2530 | 10 | <50 | 150 | 0.7 | 2 | <2 | 1.3 | <50 | 600 | <0.5 | <0.5 | 1.7 | <0.1 | <1 | 0.66 | 1300 | 0.57
AL94/2728 | 21:1169:001466 | 21:1169 | 21:0262 | 21:0262:000631 | 21:0262:000631:0001:0001:00 |  | 45.2284 | -63.155 | Balsam Fir Twigs | Twig ashing | <2 | 5.8 | 8 | 3100 | 20 | 23 | 10 | 3 | 21 | <0.5 | <0.02 | 0.37 | 1.1 | <1 | <2 | 19.9 | 4.2 | <0.05 | <2 | 2850 | <5 | <50 | 49 | 0.7 | 1 | <2 | 0.6 | <50 | 1600 | <0.5 | <0.5 | 0.8 | <0.1 | <1 | 0.37 | 1700 | 0.57
AL94/2729 | 21:1169:001467 | 21:1169 | 21:0262 | 21:0262:000632 | 21:0262:000632:0001:0001:00 |  | 45.2361 | -63.1774 | Balsam Fir Twigs | Twig ashing | <2 | 5.5 | <5 | 4300 | 31 | 17.4 | 6 | 6 | 22 | 0.6 | <0.02 | 0.28 | <0.5 | <1 | <2 | 25.9 | 3.5 | <0.05 | <2 | 2210 | <5 | <50 | 110 | 0.8 | 0.7 | <2 | 0.4 | <70 | 790 | <0.5 | <0.5 | 0.4 | <0.1 | <1 | 0.31 | 2800 | 0.56
AL94/2730 | 21:1169:001468 | 21:1169 | 21:0262 | 21:0262:000633 | 21:0262:000633:0001:0001:01 |  | 45.2077 | -63.1731 | Balsam Fir Twigs | Twig ashing | <2 | 9.3 | 10 | 6000 | 34 | 21.9 | 7 | 7 | 24 | 1.4 | <0.03 | 0.34 | <0.5 | <1 | <2 | 24.6 | 4.5 | <0.05 | <2 | 1990 | <5 | <50 | 220 | 0.8 | 1 | <2 | 0.5 | <70 | 1400 | <0.5 | <0.5 | 0.9 | 0.2 | <1 | 0.21 | 2000 | 0.32
AL94/2731 | 21:1169:001469 | 21:1169 | 21:0262 | 21:0262:000633 | 21:0262:000633:0001:0001:02 |  | 45.2077 | -63.1731 | Balsam Fir Twigs | Twig ashing | <2 | 11 | 6 | 6200 | 30 | 23.8 | 7 | 7 | 24 | 0.9 | <0.03 | 0.32 | <0.5 | <1 | <2 | 25.2 | 4.8 | <0.05 | <2 | 1880 | <5 | <50 | 210 | 0.7 | 1 | <2 | 0.6 | <70 | 1600 | <0.5 | <0.5 | 0.8 | <0.1 | <1 | 0.27 | 2100 | 0.32
AL94/2732 | 21:1169:001470 | 21:1169 |  |  |  | 303 |  |  | Control Reference | Unspecified | <2 | 9.2 | 16 | 430 | 11 | 17.2 | 46 | 10 | 71 | 0.7 | 0.98 | 2.03 | 5.6 | <1 | <2 | 5.53 | 22 | 0.34 | 6 | 11800 | 21 | 90 | 43 | 1.4 | 4.8 | <2 | 3.3 | <60 | 910 | <0.5 | <0.5 | 3.2 | 1.9 | <1 | 1.91 | 810 | 0.55
AL94/2733 | 21:1169:001471 | 21:1169 | 21:0262 | 21:0262:000635 | 21:0262:000635:0001:0001:00 |  | 45.1304 | -63.3168 | Balsam Fir Twigs | Twig ashing | <2 | 6.8 | 13 | 1900 | 56 | 19.5 | 7 | 9 | 160 | <0.5 | <0.02 | 0.28 | 0.6 | <1 | <3 | 27.7 | 4.1 | <0.05 | <2 | 1930 | 10 | <50 | 130 | 0.8 | 0.8 | <2 | 0.6 | <50 | 770 | <0.5 | <0.5 | 0.7 | <0.1 | <1 | 0.36 | 2200 | 0.53
AL94/2734 | 21:1169:001472 | 21:1169 | 21:0262 | 21:0262:000636 | 21:0262:000636:0001:0001:00 |  | 45.1197 | -63.3443 | Balsam Fir Twigs | Twig ashing | <2 | 7.5 | 9 | 5700 | 33 | 23 | 7 | 3 | 12 | 0.8 | <0.02 | 0.31 | 1.1 | <1 | <2 | 24.8 | 5 | 0.06 | <2 | 2480 | <5 | 97 | 160 | 0.7 | 0.9 | <2 | 0.6 | <50 | 1200 | <0.5 | <0.5 | 0.6 | <0.1 | <1 | 0.35 | 2000 | 0.51
AL94/2735 | 21:1169:001473 | 21:1169 | 21:0262 | 21:0262:000637 | 21:0262:000637:0001:0001:00 |  | 45.1409 | -63.3019 | Balsam Fir Twigs | Twig ashing | <2 | 6.4 | 9 | 2000 | 20 | 19.8 | 5 | 3 | 16 | 0.5 | <0.02 | 0.25 | 0.8 | <1 | <2 | 26.1 | 3.1 | 0.06 | <2 | 2090 | <5 | <50 | 200 | 0.6 | 0.7 | <2 | 0.4 | <50 | 5200 | <0.5 | <0.5 | 0.5 | <0.1 | <1 | 0.15 | 1500 | 0.58
AL94/2736 | 21:1169:001474 | 21:1169 | 21:0262 | 21:0262:000638 | 21:0262:000638:0001:0001:00 |  | 45.1649 | -63.31 | Balsam Fir Twigs | Twig ashing | <2 | 4.4 | <5 | 2700 | 29 | 18.8 | 9 | 9 | 23 | 1.6 | 0.11 | 0.47 | 1 | <1 | <2 | 22.8 | 5 | 0.06 | <2 | 1930 | <5 | <50 | 360 | 0.9 | 1 | <2 | 0.6 | <50 | 1200 | <0.5 | <0.5 | 0.6 | <0.1 | <1 | 0.34 | 2100 | 0.56
AL94/2737 | 21:1169:001475 | 21:1169 | 21:0262 | 21:0262:000639 | 21:0262:000639:0001:0001:00 |  | 45.1935 | -63.2993 | Balsam Fir Twigs | Twig ashing | <2 | 4.5 | 7 | 1100 | 26 | 19 | 14 | 5 | 36 | 2.6 | 0.34 | 0.77 | 1.9 | <1 | <2 | 20.1 | 8.4 | 0.15 | 4 | 3220 | 11 | <50 | 230 | 0.8 | 1.9 | <2 | 1.3 | <50 | 660 | 0.6 | <0.5 | 1.5 | <0.1 | <1 | 0.72 | 2200 | 0.58
AL94/2738 | 21:1169:001476 | 21:1169 | 21:0262 | 21:0262:000640 | 21:0262:000640:0001:0001:00 |  | 45.1956 | -63.26 | Balsam Fir Twigs | Twig ashing | <2 | 4.5 | <5 | 5000 | 28 | 21.5 | 8 | 6 | 20 | 1.4 | <0.02 | 0.34 | 1.5 | <1 | <2 | 18.9 | 5.6 | 0.08 | <2 | 2350 | 6 | 59 | 240 | 0.9 | 1 | 4 | 0.8 | <50 | 780 | <0.5 | <0.5 | 0.7 | <0.1 | <1 | 0.44 | 2900 | 0.57
AL94/2739 | 21:1169:001477 | 21:1169 | 21:0262 | 21:0262:000641 | 21:0262:000641:0001:0001:00 |  | 45.166 | -63.2876 | Balsam Fir Twigs | Twig ashing | <2 | 4.5 | 9 | 4200 | 34 | 22.7 | 12 | 5 | 22 | <0.5 | <0.02 | 0.52 | 1.6 | <1 | <2 | 23.6 | 6.7 | 0.1 | <2 | 3200 | <5 | <50 | 79 | 0.6 | 1.5 | <2 | 0.9 | <50 | 650 | <0.5 | <0.5 | 0.9 | <0.1 | <1 | 0.6 | 1200 | 0.53
AL94/2740 | 21:1169:001478 | 21:1169 | 21:0262 | 21:0262:000642 | 21:0262:000642:0001:0001:00 |  | 44.9159 | -63.8242 | Balsam Fir Twigs | Twig ashing | <2 | 4.7 | 11 | 2000 | 32 | 22.9 | 11 | 5 | 21 | 4.6 | 0.19 | 0.49 | 1.5 | <1 | <2 | 21.4 | 7 | 0.06 | <2 | 2500 | <5 | <50 | 350 | 1.2 | 1.6 | <2 | 0.9 | <50 | 1500 | <0.5 | <0.5 | 0.8 | <0.1 | <1 | 0.49 | 1700 | 0.56
AL94/2741 | 21:1169:001479 | 21:1169 | 21:0262 | 21:0262:000643 | 21:0262:000643:0001:0001:00 |  | 44.9272 | -63.805 | Balsam Fir Twigs | Twig ashing | <2 | 21 | 11 | 2200 | 25 | 17.6 | 7 | 7 | 21 | 3.6 | <0.02 | 0.35 | 0.8 | <1 | <2 | 24.7 | 4.5 | <0.05 | 4 | 1580 | 5 | <50 | 370 | 1 | 0.9 | 2 | 0.5 | <50 | 1600 | <0.5 | <0.5 | 0.5 | <0.1 | <1 | 0.28 | 1700 | 0.55
AL94/2742 | 21:1169:001480 | 21:1169 | 21:0262 | 21:0262:000644 | 21:0262:000644:0001:0001:00 |  | 44.9174 | -63.7997 | Balsam Fir Twigs | Twig ashing | <2 | 5.5 | 10 | 1700 | 41 | 17.7 | 9 | 3 | 24 | 8.3 | <0.02 | 0.34 | 0.6 | <1 | <2 | 27.1 | 5.3 | 0.07 | <2 | 1650 | <5 | <50 | 420 | 1.1 | 0.9 | <2 | 0.7 | <60 | 1600 | <0.5 | <0.5 | 0.7 | <0.1 | 4 | 0.47 | 2600 | 0.49
AL94/2743 | 21:1169:001481 | 21:1169 | 21:0262 | 21:0262:000645 | 21:0262:000645:0001:0001:00 |  | 44.9248 | -63.7949 | Balsam Fir Twigs | Twig ashing | <2 | 3.2 | 9 | 2300 | 38 | 19.6 | 4 | 6 | 15 | 1.9 | <0.02 | 0.23 | 0.7 | <1 | <2 | 20.4 | 3.9 | 0.07 | <2 | 1890 | <5 | <50 | 360 | 0.7 | 0.6 | <2 | 0.4 | <50 | 2300 | <0.5 | <0.5 | 0.3 | <0.1 | <1 | 0.16 | 2100 | 0.56
AL94/2744 | 21:1169:001482 | 21:1169 | 21:0262 | 21:0262:000646 | 21:0262:000646:0001:0001:00 |  | 44.9068 | -63.8001 | Balsam Fir Twigs | Twig ashing | <2 | 4.7 | <5 | 3100 | 27 | 23.1 | 6 | 10 | 24 | 2.7 | <0.02 | 0.28 | 0.8 | <1 | <2 | 21.7 | 4.8 | 0.06 | 4 | 2010 | <5 | <50 | 280 | 0.9 | 0.8 | 4 | 0.5 | <50 | 1800 | <0.5 | <0.5 | 0.4 | <0.1 | <1 | <0.05 | 1900 | 0.58
AL94/2745 | 21:1169:001483 | 21:1169 | 21:0262 | 21:0262:000647 | 21:0262:000647:0001:0001:00 |  | 44.9155 | -63.7856 | Balsam Fir Twigs | Twig ashing | <2 | 3.3 | 7 | 1800 | 29 | 19.7 | 7 | 10 | 24 | 1.6 | <0.02 | 0.26 | <0.5 | <1 | <2 | 21.1 | 4.7 | 0.06 | <2 | 2010 | <5 | <50 | 350 | 0.5 | 0.7 | <2 | 0.5 | <50 | 1300 | <0.5 | <0.5 | 0.3 | <0.1 | <1 | 0.22 | 2000 | 0.54
AL94/2746 | 21:1169:001484 | 21:1169 | 21:0262 | 21:0262:000648 | 21:0262:000648:0001:0001:01 |  | 44.8984 | -63.8078 | Balsam Fir Twigs | Twig ashing | <2 | 4.7 | <5 | 2500 | 43 | 22.2 | 7 | 6 | 25 | 3.1 | <0.03 | 0.49 | 0.7 | <1 | <2 | 22.8 | 6.6 | 0.08 | <2 | 2360 | <5 | <50 | 350 | 0.8 | 1.3 | <2 | 0.8 | <70 | 2700 | <0.5 | <0.5 | 0.8 | <0.1 | <1 | 0.49 | 3000 | 0.31
AL94/2747 | 21:1169:001485 | 21:1169 | 21:0262 | 21:0262:000648 | 21:0262:000648:0001:0001:02 |  | 44.8984 | -63.8078 | Balsam Fir Twigs | Twig ashing | <2 | 5.3 | 9 | 2500 | 37 | 21.6 | 9 | 5 | 25 | 3.5 | <0.03 | 0.44 | 1.2 | <1 | <2 | 20.2 | 7.1 | 0.07 | <2 | 2290 | <5 | <50 | 350 | 0.9 | 1.2 | 6 | 0.7 | <70 | 2400 | <0.5 | <0.5 | 0.6 | <0.1 | <1 | 0.56 | 3000 | 0.33
AL94/2748 | 21:1169:001486 | 21:1169 |  |  |  | 303 |  |  | Control Reference | Unspecified | <2 | 8.8 | 15 | 440 | 13 | 17.1 | 48 | 10 | 71 | 1.1 | 0.91 | 1.88 | 6 | <1 | 7 | 4.14 | 24 | 0.33 | 8 | 11700 | 26 | <50 | 45 | 1.2 | 4.9 | <2 | 3.4 | <50 | 1100 | <0.5 | 0.5 | 3.7 | 1.5 | <1 | 1.81 | 820 | 0.56
AL94/2749 | 21:1169:001487 | 21:1169 | 21:0262 | 21:0262:000649 | 21:0262:000649:0001:0001:00 |  | 44.9342 | -63.7847 | Balsam Fir Twigs | Twig ashing | 2 | 3.2 | 8 | 3000 | 20 | 18.5 | 18 | 5 | 30 | 4.5 | 0.32 | 0.52 | 1.3 | <1 | <2 | 18.9 | 9.9 | 0.13 | 3 | 2110 | 9 | <50 | 290 | 1 | 1.8 | <2 | 1.4 | <50 | 1400 | <0.5 | <0.5 | 0.9 | 0.6 | <1 | 0.59 | 2400 | 0.53
AL94/2750 | 21:1169:001488 | 21:1169 | 21:0262 | 21:0262:000650 | 21:0262:000650:0001:0001:00 |  | 45.0813 | -63.7389 | Balsam Fir Twigs | Twig ashing | <2 | 5.2 | <5 | 1600 | 26 | 13.6 | 8 | 14 | 27 | 4.5 | 0.18 | 0.3 | <0.5 | <1 | <2 | 22.4 | 4.5 | <0.05 | 5 | 1900 | <5 | <50 | 580 | 1.6 | 0.9 | <2 | 0.5 | <50 | 1100 | <0.5 | <0.5 | 0.5 | <0.1 | <1 | 0.18 | 2100 | 0.55
AL94/2751 | 21:1169:001489 | 21:1169 | 21:0262 | 21:0262:000651 | 21:0262:000651:0001:0001:00 |  | 45.126 | -62.8697 | Balsam Fir Twigs | Twig ashing | <2 | 5.9 | 10 | 1400 | 29 | 15.4 | 26 | 9 | 26 | 4.7 | 0.37 | 0.65 | 1.5 | <1 | <2 | 17.1 | 13 | 0.09 | <2 | 3140 | 13 | <50 | 250 | 0.7 | 2.3 | <2 | 1.8 | <60 | 1000 | <0.5 | <0.5 | 1.4 | <0.1 | <1 | 0.55 | 2400 | 0.46
AL94/2752 | 21:1169:001490 | 21:1169 | 21:0262 | 21:0262:000652 | 21:0262:000652:0001:0001:00 |  | 45.1416 | -62.8348 | Balsam Fir Twigs | Twig ashing | <2 | 4.1 | <5 | 1600 | 16 | 15.8 | 31 | 7 | 25 | 2.3 | 0.5 | 0.95 | 1.9 | <1 | <2 | 21.9 | 16 | 0.18 | <2 | 4140 | 17 | 91 | 220 | 0.4 | 3.1 | <2 | 2.1 | 240 | 1600 | <0.5 | <0.5 | 1.7 | 0.9 | <1 | 1.09 | 1900 | 0.56
AL94/2753 | 21:1169:001491 | 21:1169 | 21:0262 | 21:0262:000653 | 21:0262:000653:0001:0001:00 |  | 45.1402 | -62.7988 | Balsam Fir Twigs | Twig ashing | <2 | 4.2 | <5 | 1900 | 25 | 21 | 19 | 4 | 34 | 12 | 0.34 | 0.65 | 1.8 | <1 | <2 | 13.6 | 9.4 | 0.12 | <2 | 3630 | 11 | <50 | 520 | 0.8 | 2.1 | <2 | 1.3 | <50 | 2100 | <0.5 | <0.5 | 1.6 | 0.9 | <1 | 0.61 | 2800 | 0.51
AL94/2754 | 21:1169:001492 | 21:1169 | 21:0262 | 21:0262:000654 | 21:0262:000654:0001:0001:00 |  | 45.1294 | -62.7647 | Balsam Fir Twigs | Twig ashing | <2 | 4.5 | 6 | 1400 | 22 | 16.6 | 26 | 4 | 28 | 11 | 0.4 | 0.93 | 2.1 | <1 | <2 | 16.8 | 13 | 0.19 | <2 | 4080 | 12 | <50 | 330 | 0.6 | 3.3 | <2 | 1.8 | <50 | 1500 | 0.7 | <0.5 | 2 | 0.8 | <1 | 0.91 | 2400 | 0.56
AL94/2755 | 21:1169:001493 | 21:1169 | 21:0262 | 21:0262:000655 | 21:0262:000655:0001:0001:00 |  | 45.1089 | -62.8106 | Balsam Fir Twigs | Twig ashing | <2 | 2.5 | 8 | 3600 | 19 | 21.9 | 16 | 11 | 22 | 6.4 | 0.24 | 0.24 | 1 | <1 | <2 | 21.6 | 11 | 0.06 | <2 | 1620 | <5 | <50 | 400 | 0.6 | 0.6 | <2 | 0.9 | <50 | 1500 | <0.5 | <0.5 | <0.1 | <0.1 | <1 | 0.35 | 2000 | 0.5
AL94/2756 | 21:1169:001494 | 21:1169 | 21:0262 | 21:0262:000656 | 21:0262:000656:0001:0001:00 |  | 45.0525 | -62.7981 | Balsam Fir Twigs | Twig ashing | <2 | 2.1 | 5 | 900 | 20 | 20.5 | 5 | 2 | 18 | 9.5 | <0.02 | 0.22 | <0.5 | <1 | <2 | 22.1 | 3.5 | <0.05 | <2 | 1400 | 9 | <50 | 360 | 0.5 | 0.6 | <2 | 0.4 | <50 | 1500 | <0.5 | <0.5 | 0.3 | <0.1 | <1 | 0.23 | 2100 | 0.47
AL94/2757 | 21:1169:001495 | 21:1169 | 21:0262 | 21:0262:000657 | 21:0262:000657:0001:0001:00 |  | 45.0696 | -62.7739 | Balsam Fir Twigs | Twig ashing | <2 | 1.3 | <5 | 1200 | 16 | 23.1 | <3 | 5 | 12 | 5.2 | <0.02 | 0.17 | <0.5 | <1 | <2 | 20.2 | 1.7 | <0.05 | <2 | 1720 | <5 | <50 | 220 | 0.4 | 0.4 | <2 | 0.2 | <50 | 1300 | <0.5 | <0.5 | 0.1 | <0.1 | <1 | <0.05 | 1500 | 0.53
AL94/2758 | 21:1169:001496 | 21:1169 | 21:0262 | 21:0262:000658 | 21:0262:000658:0001:0001:00 |  | 45.0594 | -62.8433 | Balsam Fir Twigs | Twig ashing | <2 | 4.1 | 12 | 2000 | 26 | 21.1 | 11 | 4 | 24 | 3.7 | <0.02 | 0.49 | 1.3 | <1 | <2 | 17.4 | 6.8 | 0.07 | <2 | 2220 | 8 | <50 | 290 | 0.8 | 1.5 | <2 | 0.9 | <50 | 1100 | <0.5 | <0.5 | 1.3 | <0.1 | <1 | 0.46 | 2500 | 0.5
AL94/2759 | 21:1169:001497 | 21:1169 | 21:0262 | 21:0262:000659 | 21:0262:000659:0001:0001:00 |  | 45.0419 | -62.8462 | Balsam Fir Twigs | Twig ashing | <2 | 2.2 | 7 | 1900 | 24 | 19 | 8 | 4 | 25 | 2.1 | 0.14 | 0.27 | 0.6 | <1 | <2 | 21.3 | 5.2 | 0.07 | <2 | 1240 | <5 | <50 | 180 | 0.6 | 0.8 | <2 | 0.6 | <50 | 950 | <0.5 | <0.5 | 0.6 | <0.1 | 3 | 0.26 | 1800 | 0.58
AL94/2760 | 21:1169:001498 | 21:1169 | 21:0262 | 21:0262:000660 | 21:0262:000660:0001:0001:00 |  | 45.0721 | -62.8538 | Balsam Fir Twigs | Twig ashing | <2 | 3.6 | 7 | 1100 | 23 | 21.4 | 9 | 4 | 30 | 0.9 | 0.16 | 0.26 | 0.6 | <1 | <2 | 17.7 | 4.8 | 0.06 | <2 | 1340 | <5 | <50 | 150 | 0.6 | 0.8 | <2 | 0.6 | <50 | 920 | <0.5 | <0.5 | 0.4 | 0.4 | <1 | 0.29 | 1900 | 0.56
AL94/2761 | 21:1169:001499 | 21:1169 | 21:0262 | 21:0262:000661 | 21:0262:000661:0001:0001:00 |  | 44.8634 | -63.5783 | Balsam Fir Twigs | Twig ashing | <2 | 4.3 | 11 | 1200 | 37 | 21.4 | 11 | 4 | 46 | 9.2 | 0.24 | 0.46 | 1.1 | <1 | <2 | 18.2 | 9.2 | 0.07 | 3 | 2610 | 15 | <50 | 320 | 1.2 | 1.2 | <2 | 0.8 | <100 | 1400 | 0.9 | <0.5 | 0.4 | <0.1 | <1 | 0.22 | 2500 | 0.25
AL94/2762 | 21:1169:001500 | 21:1169 | 21:0262 | 21:0262:000662 | 21:0262:000662:0001:0001:00 |  | 45.074 | -62.8753 | Balsam Fir Twigs | Twig ashing | <2 | 3 | <5 | 810 | 19 | 19.7 | 7 | 5 | 18 | 9.5 | <0.02 | 0.32 | 0.7 | <1 | <2 | 20.2 | 4.1 | <0.05 | <2 | 2250 | 6 | <50 | 310 | 0.7 | 0.8 | <2 | 0.5 | <70 | 1100 | <0.5 | <0.5 | 0.5 | <0.1 | <1 | 0.24 | 3300 | 0.47
AL94/2763 | 21:1169:001501 | 21:1169 | 21:0262 | 21:0262:000663 | 21:0262:000663:0001:0001:00 |  | 45.0363 | -62.8857 | Balsam Fir Twigs | Twig ashing | <2 | 4.2 | 8 | 660 | 21 | 18.5 | 3 | 2 | 18 | 1.5 | 0.1 | 0.2 | <0.5 | <1 | <2 | 20.4 | 3.1 | <0.05 | <2 | 1480 | <5 | <50 | 240 | 0.5 | 0.6 | <2 | 0.3 | <50 | 1500 | <0.5 | <0.5 | 0.6 | 0.5 | <1 | 0.2 | 2600 | 0.54
AL94/2764 | 21:1169:001502 | 21:1169 | 21:0262 | 21:0262:000664 | 21:0262:000664:0001:0001:00 |  | 45.0538 | -62.8978 | Balsam Fir Twigs | Twig ashing | <2 | 2.1 | <5 | 700 | 21 | 18 | 8 | 5 | 26 | 1 | 0.18 | 0.25 | <0.5 | <1 | <2 | 24 | 4.8 | 0.06 | <2 | 1350 | <5 | <50 | 240 | 0.5 | 0.7 | <2 | 0.5 | <60 | 690 | <0.5 | <0.5 | 0.5 | 0.4 | <1 | 0.3 | 2600 | 0.41
AL94/2765 | 21:1169:001503 | 21:1169 | 21:0262 | 21:0262:000665 | 21:0262:000665:0001:0001:00 |  | 45.1024 | -62.9154 | Balsam Fir Twigs | Twig ashing | <2 | 2 | <5 | 1200 | 19 | 15.7 | 4 | 13 | 17 | 2 | 0.11 | 0.24 | <0.5 | <1 | <2 | 25.9 | 3.2 | <0.05 | <2 | 1310 | 8 | <50 | 270 | 0.4 | 0.6 | <2 | 0.4 | <60 | 790 | <0.5 | <0.5 | 0.3 | <0.1 | <1 | <0.05 | 1800 | 0.54
AL94/2766 | 21:1169:001504 | 21:1169 | 21:0262 | 21:0262:000666 | 21:0262:000666:0001:0001:00 |  | 45.1059 | -62.9442 | Balsam Fir Twigs | Twig ashing | <2 | 4.6 | 6 | 2200 | 100 | 17.4 | 5 | 16 | 26 | 2.3 | <0.02 | 0.24 | <0.5 | <1 | <2 | 19.1 | 4.4 | <0.05 | <2 | 932 | <5 | <50 | 300 | 0.6 | 0.6 | <2 | 0.4 | <80 | 830 | <0.5 | <0.5 | 0.6 | <0.1 | <1 | 0.18 | 2100 | 0.48
AL94/2767 | 21:1169:001505 | 21:1169 | 21:0262 | 21:0262:000667 | 21:0262:000667:0001:0001:01 |  | 45.0978 | -62.9778 | Balsam Fir Twigs | Twig ashing | <2 | 2.9 | 6 | 5500 | 37 | 23.3 | 5 | 3 | 16 | <0.5 | <0.03 | 0.21 | 1.4 | <1 | <2 | 24.2 | 3.4 | 0.08 | <2 | 1210 | <5 | <50 | 110 | 0.3 | 0.6 | <2 | 0.4 | <90 | 620 | <0.5 | <0.5 | 0.5 | <0.1 | <1 | 0.31 | 1800 | 0.27
AL94/2768 | 21:1169:001506 | 21:1169 | 21:0262 | 21:0262:000667 | 21:0262:000667:0001:0001:02 |  | 45.0978 | -62.9778 | Balsam Fir Twigs | Twig ashing | <2 | 2.1 | 9 | 5800 | 38 | 21.9 | 4 | 2 | 16 | <0.5 | 0.2 | 0.27 | <0.5 | <1 | <2 | 24.8 | 3.3 | <0.05 | <2 | 1290 | <5 | <50 | 120 | 0.3 | 0.7 | <2 | 0.4 | <90 | 440 | <0.5 | <0.5 | 0.4 | <0.1 | <1 | 0.15 | 1800 | 0.26
AL94/2769 | 21:1169:001507 | 21:1169 |  |  |  | 303 |  |  | Control Reference | Unspecified | <2 | 8.3 | 14 | 430 | 12 | 17.4 | 45 | 9 | 71 | 1.3 | 0.81 | 1.78 | 5.5 | <1 | <2 | 4.33 | 22 | 0.27 | 5 | 11300 | 22 | <50 | 45 | 1.2 | 4.4 | <2 | 3.2 | <70 | 1100 | <0.5 | 0.5 | 3.3 | 1.3 | <1 | 1.69 | 760 | 0.53
AL94/2770 | 21:1169:001508 | 21:1169 | 21:0262 | 21:0262:000668 | 21:0262:000668:0001:0001:00 |  | 45.0824 | -62.9572 | Balsam Fir Twigs | Twig ashing | <2 | 11 | 8 | 3100 | 29 | 18.4 | 25 | 8 | 37 | 1.7 | 0.45 | 0.77 | 1.6 | <1 | <2 | 25.9 | 15 | 0.12 | <2 | 2030 | <5 | <50 | 220 | 0.5 | 1.7 | <2 | 1.6 | <70 | 870 | <0.5 | <0.5 | 1.2 | 0.6 | <1 | 0.62 | 1800 | 0.53
AL94/2771 | 21:1169:001509 | 21:1169 | 21:0262 | 21:0262:000670 | 21:0262:000670:0001:0001:00 |  | 45.0296 | -62.9587 | Balsam Fir Twigs | Twig ashing | <2 | 5.5 | 12 | 1200 | 28 | 19.3 | 12 | 8 | 33 | 1.9 | 0.2 | 0.43 | 1 | <1 | <2 | 20.8 | 6 | 0.08 | <2 | 2260 | <5 | <50 | 190 | 0.7 | 1.3 | <2 | 0.8 | <70 | 910 | <0.5 | <0.5 | 0.7 | <0.1 | <1 | 0.27 | 3300 | 0.44
AL94/2772 | 21:1169:001510 | 21:1169 | 21:0262 | 21:0262:000671 | 21:0262:000671:0001:0001:00 |  | 45.0326 | -62.9463 | Balsam Fir Twigs | Twig ashing | <2 | 6.7 | 15 | 4700 | 54 | 24.1 | 15 | 11 | 27 | 1.1 | <0.03 | 0.48 | 1.7 | <1 | <2 | 18.7 | 8 | 0.09 | <2 | 2190 | <5 | <50 | 200 | 1 | 1.6 | <2 | 0.9 | <100 | 1100 | <0.5 | <0.5 | 1.1 | 0.6 | <1 | 0.54 | 1800 | 0.26
AL94/2773 | 21:1169:001511 | 21:1169 | 21:0262 | 21:0262:000672 | 21:0262:000672:0001:0001:00 |  | 45.0266 | -62.9323 | Balsam Fir Twigs | Twig ashing | <2 | 2.8 | 9 | 2000 | 34 | 21.9 | 8 | 10 | 28 | 2.6 | <0.02 | 0.36 | 0.9 | <1 | <2 | 20.4 | 5.3 | <0.05 | <2 | 2040 | <5 | <50 | 260 | 0.5 | 0.9 | <2 | 0.6 | <70 | 1400 | <0.5 | <0.5 | 0.5 | <0.1 | <1 | 0.35 | 2200 | 0.37
AL94/2774 | 21:1169:001512 | 21:1169 | 21:0262 | 21:0262:000673 | 21:0262:000673:0001:0001:00 |  | 45.0188 | -62.9195 | Balsam Fir Twigs | Twig ashing | 2 | 2.8 | 7 | 2400 | 39 | 22.8 | 10 | 6 | 20 | 1.3 | 0.21 | 0.41 | 1.2 | <1 | <2 | 19.6 | 7.2 | 0.06 | <2 | 2240 | <5 | <50 | 170 | 0.6 | 1.3 | <2 | 0.8 | <70 | 970 | <0.5 | <0.5 | 0.9 | <0.1 | <1 | 0.37 | 1600 | 0.4
AL94/2775 | 21:1169:001513 | 21:1169 | 21:0262 | 21:0262:000674 | 21:0262:000674:0001:0001:00 |  | 45.0125 | -62.8962 | Balsam Fir Twigs | Twig ashing | <2 | 3.2 | 7 | 1800 | 43 | 23 | 9 | 5 | 33 | 1.9 | <0.02 | 0.38 | 1.2 | <1 | <2 | 22.9 | 6.1 | 0.06 | <2 | 1780 | <5 | <50 | 200 | 0.6 | 1.2 | <2 | 0.7 | <70 | 1000 | <0.5 | <0.5 | 0.6 | <0.1 | <1 | 0.31 | 2000 | 0.42
AL94/2776 | 21:1169:001514 | 21:1169 | 21:0262 | 21:0262:000675 | 21:0262:000675:0001:0001:00 |  | 45.0064 | -62.8815 | Balsam Fir Twigs | Twig ashing | <2 | 3.9 | 6 | 4200 | 49 | 22.1 | 4 | 5 | 21 | <0.5 | <0.03 | 0.23 | <0.5 | <1 | <2 | 24.7 | 3.6 | <0.05 | <2 | 1350 | <5 | <50 | 180 | 0.4 | 0.7 | 4 | 0.4 | <80 | 1300 | <0.5 | <0.5 | 0.5 | <0.1 | <1 | 0.25 | 1500 | 0.3
AL94/2777 | 21:1169:001515 | 21:1169 | 21:0262 | 21:0262:000676 | 21:0262:000676:0001:0001:00 |  | 45.0487 | -62.9204 | Balsam Fir Twigs | Twig ashing | <2 | 6 | 10 | 970 | 48 | 17.5 | 7 | 3 | 61 | 5.7 | <0.03 | 0.32 | <0.5 | <1 | <2 | 28 | 4.4 | 0.06 | <2 | 2450 | <5 | <50 | 620 | 3 | 0.9 | <2 | 0.4 | <90 | 1200 | <0.5 | <0.5 | 0.3 | <0.1 | <1 | 0.36 | 2500 | 0.33
AL94/2778 | 21:1169:001516 | 21:1169 | 21:0262 | 21:0262:000677 | 21:0262:000677:0001:0001:00 |  | 45.0609 | -62.9319 | Balsam Fir Twigs | Twig ashing | <2 | 6.6 | 7 | 3000 | 42 | 25.1 | 6 | 8 | 17 | 4.1 | <0.03 | 0.25 | <0.5 | <1 | <2 | 20 | 4.7 | <0.05 | <2 | 1850 | <5 | 82 | 300 | 0.6 | 0.7 | <2 | 0.4 | <80 | 1100 | <0.5 | <0.5 | 0.4 | <0.1 | <1 | 0.37 | 2200 | 0.35
AL94/2779 | 21:1169:001517 | 21:1169 | 21:0262 | 21:0262:000678 | 21:0262:000678:0001:0001:00 |  | 45.1209 | -62.9436 | Balsam Fir Twigs | Twig ashing | <2 | 6.5 | 6 | 2600 | 28 | 17.7 | 35 | 10 | 29 | 2.1 | 0.6 | 1.15 | 2.6 | <1 | <2 | 15.6 | 18 | 0.2 | <2 | 9260 | 19 | <50 | 100 | 0.6 | 3.8 | <2 | 2.4 | <70 | <300 | <0.5 | <0.5 | 2.9 | 0.8 | <1 | 1.23 | 1300 | 0.55
AL94/2780 | 21:1169:001518 | 21:1169 | 21:0262 | 21:0262:000679 | 21:0262:000679:0001:0001:00 |  | 45.1228 | -62.9158 | Balsam Fir Twigs | Twig ashing | <2 | 2.9 | 8 | 2800 | 42 | 17.7 | 10 | 7 | 30 | 2.6 | <0.02 | 0.29 | 0.9 | <1 | <2 | 27.4 | 5.6 | <0.05 | <2 | 1540 | <5 | <50 | 330 | 0.4 | 0.9 | <2 | 0.6 | <70 | 900 | <0.5 | <0.5 | 0.6 | <0.1 | <1 | 0.34 | 2100 | 0.45
AL94/2781 | 21:1169:001519 | 21:1169 | 21:0262 | 21:0262:000680 | 21:0262:000680:0001:0001:00 |  | 44.9501 | -63.7919 | Balsam Fir Twigs | Twig ashing | <2 | 4.7 | 5 | 2200 | 30 | 21.4 | 9 | 20 | 16 | 1.3 | 0.15 | 0.41 | 1.1 | <1 | <2 | 23.3 | 5.9 | 0.09 | 2 | 2480 | <5 | <50 | 160 | 0.7 | 1.2 | <2 | 0.6 | <60 | 890 | <0.5 | <0.5 | 0.8 | <0.1 | <1 | 0.36 | 1700 | 0.52
AL94/2782 | 21:1169:001520 | 21:1169 | 21:0262 | 21:0262:000681 | 21:0262:000681:0001:0001:00 |  | 44.9775 | -63.781 | Balsam Fir Twigs | Twig ashing | <2 | 2.1 | <5 | 2400 | 25 | 18.1 | 6 | 3 | 33 | 1.2 | <0.02 | 0.21 | <0.5 | <1 | <2 | 26.8 | 2.7 | <0.05 | <2 | 1250 | <5 | <50 | 390 | 0.5 | 0.6 | <2 | 0.3 | <60 | 1200 | <0.5 | <0.5 | 0.5 | <0.1 | <1 | 0.15 | 1800 | 0.48
AL94/2783 | 21:1169:001521 | 21:1169 | 21:0262 | 21:0262:000682 | 21:0262:000682:0001:0001:00 |  | 44.9619 | -63.8163 | Balsam Fir Twigs | Twig ashing | <2 | 2.6 | 8 | 3800 | 32 | 19.6 | 4 | 5 | 11 | 3.5 | <0.02 | 0.18 | <0.5 | <1 | <2 | 28.8 | 3.7 | <0.05 | <2 | 1650 | <5 | <50 | 390 | 0.6 | 0.5 | 4 | 0.3 | <60 | 1000 | <0.5 | <0.5 | 0.2 | <0.1 | <1 | <0.05 | 2000 | 0.53
AL94/2784 | 21:1169:001522 | 21:1169 | 21:0262 | 21:0262:000683 | 21:0262:000683:0001:0001:00 |  | 44.9849 | -63.7517 | Balsam Fir Twigs | Twig ashing | <2 | 1.2 | 9 | 1600 | 43 | 16.8 | 7 | 4 | 15 | 4.7 | 0.16 | 0.25 | <0.5 | <1 | <2 | 29.6 | 3.7 | <0.05 | <2 | 1230 | <5 | <50 | 590 | 0.5 | 0.7 | <2 | 0.4 | <70 | 1100 | <0.5 | <0.5 | 0.5 | <0.1 | <1 | 0.26 | 2300 | 0.44
AL94/2785 | 21:1169:001523 | 21:1169 | 21:0262 | 21:0262:000684 | 21:0262:000684:0001:0001:00 |  | 45.003 | -63.7542 | Balsam Fir Twigs | Twig ashing | <2 | 2.6 | 7 | 3200 | 26 | 21 | 4 | 3 | 42 | 1.3 | <0.02 | 0.24 | <0.5 | <1 | <2 | 20.7 | 3.5 | 0.05 | <2 | 1030 | 9 | <50 | 320 | 0.6 | 0.6 | 3 | 0.3 | <60 | 1300 | <0.5 | <0.5 | 0.4 | <0.1 | <1 | 0.22 | 2300 | 0.51
AL94/2786 | 21:1169:001524 | 21:1169 | 21:0262 | 21:0262:000686 | 21:0262:000686:0001:0001:00 |  | 45.0144 | -63.2157 | Balsam Fir Twigs | Twig ashing | <2 | 4.7 | <5 | 2400 | 25 | 18.2 | 12 | 9 | 10 | 1.2 | 0.18 | 0.37 | 0.9 | <1 | <2 | 26 | 4.5 | 0.07 | <2 | 1700 | <5 | <50 | 410 | 0.6 | 0.9 | <2 | 0.5 | <80 | 830 | <0.5 | <0.5 | 0.7 | <0.1 | <1 | 0.37 | 2700 | 0.35
AL94/2787 | 21:1169:001525 | 21:1169 | 21:0262 | 21:0262:000687 | 21:0262:000687:0001:0001:00 |  | 45.0338 | -63.2156 | Balsam Fir Twigs | Twig ashing | <2 | 4.4 | 10 | 1600 | 48 | 21 | 11 | 4 | 52 | 5.4 | 0.29 | 0.41 | 1.2 | <1 | <2 | 22.3 | 6.7 | 0.1 | <2 | 1360 | <5 | <50 | 470 | 0.8 | 1.1 | 3 | 0.8 | <70 | 970 | <0.5 | <0.5 | 0.6 | <0.1 | <1 | 0.44 | 2500 | 0.38
AL94/2788 | 21:1169:001526 | 21:1169 | 21:0262 | 21:0262:000688 | 21:0262:000688:0001:0001:00 |  | 45.0093 | -63.2733 | Balsam Fir Twigs | Twig ashing | <2 | 3.1 | 22 | 2800 | 34 | 25.1 | 10 | 4 | 12 | 0.5 | <0.03 | 0.36 | 0.9 | <1 | <2 | 16.6 | 6.3 | 0.09 | <2 | 2000 | <5 | <50 | 120 | 0.8 | 1.1 | <2 | 0.7 | <70 | 620 | <0.5 | <0.5 | 0.8 | <0.1 | <1 | 0.4 | 2300 | 0.34
AL94/2789 | 21:1169:001527 | 21:1169 | 21:0262 | 21:0262:000689 | 21:0262:000689:0001:0001:00 |  | 45.0361 | -63.1803 | Balsam Fir Twigs | Twig ashing | <2 | 3.2 | 15 | 1900 | 26 | 25.7 | 12 | 3 | 18 | 4.3 | 0.34 | 0.36 | 1.3 | <1 | <2 | 18 | 11 | 0.1 | <2 | 2490 | <5 | <50 | 380 | 0.9 | 0.9 | <2 | 1.3 | <90 | 1300 | <0.5 | <0.5 | 0.8 | <0.1 | <1 | 0.49 | 2900 | 0.28
AL94/2790 | 21:1169:001528 | 21:1169 | 21:0262 | 21:0262:000690 | 21:0262:000690:0001:0001:00 |  | 45.0278 | -63.1569 | Balsam Fir Twigs | Twig ashing | <2 | 3.5 | 6 | 1700 | 20 | 21.7 | 8 | 3 | 33 | 0.6 | <0.02 | 0.37 | 0.9 | <1 | <2 | 24 | 4.7 | 0.07 | 3 | 2230 | <5 | <50 | 37 | 0.5 | 0.9 | <2 | 0.6 | <50 | 450 | <0.5 | <0.5 | 0.8 | 0.3 | 3 | 0.34 | 1400 | 0.57
AL94/2791 | 21:1169:001529 | 21:1169 | 21:0262 | 21:0262:000691 | 21:0262:000691:0001:0001:00 |  | 45.0267 | -63.1388 | Balsam Fir Twigs | Twig ashing | <2 | 4.8 | 5 | 2800 | 25 | 15.7 | 27 | 5 | 42 | 1.8 | 0.55 | 0.99 | 3.7 | <1 | <2 | 19.4 | 15 | 0.2 | <2 | 3800 | 18 | <50 | 140 | 0.9 | 2.9 | <2 | 2.1 | <60 | 1800 | 0.6 | <0.5 | 2.6 | 0.9 | <1 | 1.28 | 1100 | 0.53
AL94/2792 | 21:1169:001530 | 21:1169 | 21:0262 | 21:0262:000692 | 21:0262:000692:0001:0001:00 |  | 45.0078 | -63.1344 | Balsam Fir Twigs | Twig ashing | <2 | 3.1 | 6 | 3000 | 34 | 22.2 | 7 | 4 | 14 | 1.9 | <0.03 | 0.33 | 1.2 | <1 | <2 | 25.9 | 4.8 | 0.06 | <2 | 1570 | <5 | <50 | 230 | 0.7 | 0.9 | <2 | 0.6 | <70 | 1000 | <0.5 | <0.5 | 0.7 | <0.1 | <1 | 0.42 | 1500 | 0.34
AL94/2793 | 21:1169:001531 | 21:1169 | 21:0262 | 21:0262:000693 | 21:0262:000693:0001:0001:00 |  | 45.0149 | -63.1531 | Balsam Fir Twigs | Twig ashing | <2 | 4 | 10 | 1200 | 33 | 24.8 | 15 | 5 | 24 | 1.8 | 0.23 | 0.53 | 1.2 | <1 | <2 | 18.1 | 7 | 0.08 | <2 | 1990 | <5 | <50 | 280 | 0.9 | 1.3 | <2 | 1 | <90 | 840 | <0.5 | <0.5 | 1.3 | <0.1 | 5 | 0.6 | 2200 | 0.27
AL94/2794 | 21:1169:001532 | 21:1169 | 21:0262 | 21:0262:000694 | 21:0262:000694:0001:0001:00 |  | 45.0158 | -63.1717 | Balsam Fir Twigs | Twig ashing | <2 | 4.3 | 6 | 3000 | 37 | 21.2 | 12 | 8 | 45 | 0.9 | 0.21 | 0.52 | 1.6 | <1 | <2 | 20.6 | 6.8 | 0.1 | 4 | 2990 | 7 | <50 | 130 | 0.7 | 1.4 | 3 | 0.9 | <60 | 580 | <0.5 | <0.5 | 1.1 | <0.1 | 5 | 0.61 | 1600 | 0.58
AL94/2795 | 21:1169:001533 | 21:1169 | 21:0262 | 21:0262:000695 | 21:0262:000695:0001:0001:00 |  | 45.0096 | -63.187 | Balsam Fir Twigs | Twig ashing | <2 | 2.7 | 8 | 2600 | 27 | 24.6 | 7 | 5 | 55 | 0.5 | 0.25 | 0.28 | 1 | <1 | <2 | 17.2 | 4.4 | 0.07 | <2 | 1760 | <5 | <50 | 110 | 0.6 | 0.8 | <2 | 0.5 | <70 | 610 | <0.5 | <0.5 | 0.5 | <0.1 | <1 | 0.28 | 2100 | 0.36
AL94/2796 | 21:1169:001534 | 21:1169 | 21:0262 | 21:0262:000696 | 21:0262:000696:0001:0001:00 |  | 44.9138 | -63.4538 | Balsam Fir Twigs | Twig ashing | <2 | 2.5 | 10 | 1800 | 27 | 21 | 3 | 3 | 5 | 1.2 | <0.02 | 0.15 | <0.5 | <1 | <2 | 26.8 | 3.3 | <0.05 | <2 | 959 | <5 | <50 | 290 | 0.4 | 0.4 | <2 | 0.3 | <50 | 810 | <0.5 | <0.5 | <0.1 | <0.1 | <1 | 0.13 | 1800 | 0.58
AL94/2797 | 21:1169:001535 | 21:1169 | 21:0262 | 21:0262:000697 | 21:0262:000697:0001:0001:01 |  | 44.9129 | -63.3834 | Balsam Fir Twigs | Twig ashing | <2 | 4.1 | 50 | 2300 | 39 | 21.1 | 13 | 9 | 6 | 1.5 | <0.02 | 0.33 | <0.5 | <1 | <2 | 27.5 | 9.4 | <0.05 | 4 | 2250 | 7 | <50 | 360 | 0.7 | 1 | <2 | 0.8 | <70 | 1100 | <0.5 | <0.5 | 0.7 | <0.1 | <1 | 0.3 | 2100 | 0.38
AL94/2798 | 21:1169:001536 | 21:1169 | 21:0262 | 21:0262:000697 | 21:0262:000697:0001:0001:02 |  | 44.9129 | -63.3834 | Balsam Fir Twigs | Twig ashing | <2 | 3.7 | 21 | 2200 | 37 | 20 | 10 | 7 | 4 | 1.4 | <0.02 | 0.34 | 1 | <1 | <2 | 24.4 | 9.1 | 0.06 | 3 | 2110 | <5 | <50 | 310 | 0.7 | 0.9 | <2 | 0.8 | <70 | 790 | <0.5 | <0.5 | 0.8 | <0.1 | <1 | 0.33 | 2000 | 0.4
AL94/2799 | 21:1169:001537 | 21:1169 |  |  |  | 303 |  |  | Control Reference | Unspecified | <2 | 8.5 | 15 | 380 | 11 | 17.2 | 45 | 8 | 70 | 0.8 | 0.84 | 1.81 | 5.6 | <1 | <2 | 4.09 | 22 | 0.3 | 5 | 11400 | 25 | <50 | 51 | 1.2 | 4.5 | <2 | 3.2 | <60 | 920 | <0.5 | <0.5 | 3.2 | 1.4 | <1 | 1.88 | 740 | 0.57
AL94/2800 | 21:1169:001538 | 21:1169 | 21:0262 | 21:0262:000698 | 21:0262:000698:0001:0001:00 |  | 44.8915 | -63.3696 | Balsam Fir Twigs | Twig ashing | <2 | 4.4 | 8 | 2300 | 48 | 17.9 | 9 | 3 | 10 | 2.6 | <0.02 | 0.34 | 0.7 | <1 | <2 | 26.3 | 7.3 | <0.05 | <2 | 3110 | <5 | 69 | 640 | 1.1 | 1 | <2 | 0.6 | <70 | 930 | <0.5 | <0.5 | 0.6 | <0.1 | <1 | 0.33 | 2400 | 0.55
AL94/2801 | 21:1169:001539 | 21:1169 | 21:0262 | 21:0262:000699 | 21:0262:000699:0001:0001:00 |  | 44.8795 | -63.3534 | Balsam Fir Twigs | Twig ashing | <2 | 4.8 | 24 | 1200 | 33 | 20 | 13 | 4 | 12 | 3.5 | <0.02 | 0.52 | 1.3 | <1 | <2 | 20.8 | 7.9 | 0.08 | <2 | 2730 | 7 | <50 | 320 | 0.5 | 1.6 | <2 | 0.9 | <60 | 1100 | <0.5 | <0.5 | 1.3 | <0.1 | <1 | 0.64 | 2900 | 0.51
AL94/2802 | 21:1169:001540 | 21:1169 | 21:0262 | 21:0262:000700 | 21:0262:000700:0001:0001:00 |  | 44.8617 | -63.3498 | Balsam Fir Twigs | Twig ashing | <2 | 3.8 | 11 | 1700 | 36 | 20.7 | 23 | 4 | 12 | 5 | 0.41 | 0.59 | 1.6 | <1 | <2 | 18.8 | 15 | 0.15 | <2 | 3610 | 16 | <50 | 380 | 0.9 | 1.8 | <2 | 1.5 | <70 | 1500 | <0.5 | <0.5 | 1.4 | 1 | <1 | 0.77 | 2200 | 0.44
AL94/2803 | 21:1169:001541 | 21:1169 | 21:0262 | 21:0262:000702 | 21:0262:000702:0001:0001:00 |  | 44.8903 | -63.4243 | Balsam Fir Twigs | Twig ashing | <2 | 1.6 | <5 | 3100 | 25 | 17.8 | 6 | 7 | 10 | 1 | <0.02 | 0.22 | 0.8 | <1 | <2 | 27.3 | 5.3 | <0.05 | <2 | 1320 | 8 | <50 | 490 | 0.5 | 0.5 | 4 | 0.3 | <50 | 760 | <0.5 | <0.5 | 0.4 | <0.1 | <1 | <0.05 | 1300 | 0.59
AL94/2804 | 21:1169:001542 | 21:1169 | 21:0262 | 21:0262:000703 | 21:0262:000703:0001:0001:00 |  | 44.895 | -63.4043 | Balsam Fir Twigs | Twig ashing | <2 | 2.5 | 19 | 2700 | 31 | 20 | 6 | 11 | 23 | 0.9 | <0.03 | 0.22 | <0.5 | <1 | <2 | 21.9 | 5.9 | <0.05 | <2 | 1650 | <5 | <50 | 210 | 0.7 | 0.6 | <2 | 0.4 | <70 | 800 | <0.5 | <0.5 | 0.4 | <0.1 | <1 | 0.26 | 2200 | 0.34
AL94/2805 | 21:1169:001543 | 21:1169 | 21:0262 | 21:0262:000704 | 21:0262:000704:0001:0001:00 |  | 44.8924 | -63.3862 | Balsam Fir Twigs | Twig ashing | <2 | 2.4 | <5 | 3100 | 23 | 14.2 | 5 | 16 | 31 | 1.9 | <0.02 | 0.21 | <0.5 | <1 | <2 | 24.5 | 4.6 | <0.05 | <2 | 1140 | <5 | 70 | 500 | 0.5 | 0.5 | <2 | 0.3 | <60 | 610 | <0.5 | <0.5 | 0.4 | <0.1 | <1 | <0.05 | 1600 | 0.51
AL94/2806 | 21:1169:001544 | 21:1169 | 21:0262 | 21:0262:000705 | 21:0262:000705:0001:0001:00 |  | 44.9323 | -63.3759 | Balsam Fir Twigs | Twig ashing | <2 | 5.6 | 9 | 2000 | 17 | 18.1 | 93 | 11 | 41 | 2.5 | 1.49 | 1.74 | 4 | <1 | <2 | 13.1 | 53 | 0.42 | <2 | 5200 | 52 | <50 | 240 | 0.8 | 5.5 | <2 | 6.5 | <80 | 570 | 0.9 | 1.1 | 5.2 | 1.5 | <1 | 2.92 | 2800 | 0.44
AL94/2807 | 21:1169:001545 | 21:1169 | 21:0262 | 21:0262:000706 | 21:0262:000706:0001:0001:00 |  | 44.9546 | -63.3731 | Balsam Fir Twigs | Twig ashing | <2 | 5.4 | <5 | 1600 | 21 | 16.2 | 41 | 7 | 37 | 3.6 | 0.79 | 1.45 | 4.8 | <1 | <2 | 15.1 | 21 | 0.3 | <2 | 3460 | 25 | <50 | 290 | 0.6 | 3.8 | <2 | 3.2 | <70 | 620 | 0.6 | 0.5 | 3.4 | 0.6 | <1 | 1.83 | 1100 | 0.51
AL94/2808 | 21:1169:001546 | 21:1169 | 21:0262 | 21:0262:000707 | 21:0262:000707:0001:0001:00 |  | 44.9741 | -63.3663 | Balsam Fir Twigs | Twig ashing | <2 | 2.6 | 6 | 2200 | 27 | 19.4 | 7 | 4 | 11 | 1.9 | <0.03 | 0.31 | <0.5 | <1 | <2 | 21.8 | 4.7 | <0.05 | <2 | 1470 | <5 | <50 | 350 | 0.4 | 0.8 | <2 | 0.5 | <80 | 760 | <0.5 | <0.5 | 0.7 | <0.1 | <1 | 0.26 | 2100 | 0.26
AL94/2809 | 21:1169:001547 | 21:1169 | 21:0262 | 21:0262:000708 | 21:0262:000708:0001:0001:00 |  | 44.9886 | -63.3887 | Balsam Fir Twigs | Twig ashing | <2 | 1.9 | 10 | 4300 | 24 | 22.6 | 7 | 9 | 12 | 0.8 | <0.02 | 0.31 | 1.4 | <1 | <2 | 20.1 | 5 | <0.05 | <2 | 1560 | <5 | <50 | 220 | 0.4 | 0.9 | <2 | 0.6 | <50 | 650 | <0.5 | <0.5 | 0.7 | <0.1 | <1 | 0.31 | 2500 | 0.54
AL94/2810 | 21:1169:001548 | 21:1169 | 21:0262 | 21:0262:000709 | 21:0262:000709:0001:0001:00 |  | 44.9981 | -63.4258 | Balsam Fir Twigs | Twig ashing | <2 | 7 | 7 | 1400 | 23 | 20.3 | 27 | 5 | 22 | 1.4 | 0.41 | 0.95 | 2.8 | <1 | <2 | 16.5 | 14 | 0.21 | 4 | 3700 | 14 | <50 | 110 | 0.9 | 3.1 | <2 | 2 | <60 | 1300 | 0.7 | <0.5 | 2.6 | 1.4 | <1 | 1.09 | 1300 | 0.54
AL94/2811 | 21:1169:001549 | 21:1169 | 21:0262 | 21:0262:000710 | 21:0262:000710:0001:0001:00 |  | 44.9721 | -63.4377 | Balsam Fir Twigs | Twig ashing | <2 | 5.2 | 6 | 2800 | 21 | 22.1 | 10 | 3 | 48 | 2 | <0.02 | 0.5 | 1.4 | <1 | <2 | 20 | 7.5 | 0.1 | <2 | 1890 | <5 | <50 | 340 | 0.9 | 1.3 | <2 | 0.8 | <60 | 1100 | <0.5 | <0.5 | 0.9 | <0.1 | <1 | 0.55 | 2400 | 0.52
AL94/2812 | 21:1169:001550 | 21:1169 | 21:0262 | 21:0262:000711 | 21:0262:000711:0001:0001:00 |  | 44.9666 | -63.4154 | Balsam Fir Twigs | Twig ashing | <2 | 3.9 | 10 | 2000 | 26 | 18.3 | 8 | 14 | 30 | 1.8 | 0.09 | 0.25 | 0.7 | <1 | <2 | 28.5 | 6.3 | <0.05 | <2 | 1700 | 8 | <50 | 400 | 0.5 | 0.6 | <2 | 0.6 | <50 | 1000 | <0.5 | <0.5 | 0.6 | <0.1 | <1 | 0.33 | 1900 | 0.51
AL94/2813 | 21:1169:001551 | 21:1169 | 21:0262 | 21:0262:000712 | 21:0262:000712:0001:0001:00 |  | 44.949 | -63.4171 | Balsam Fir Twigs | Twig ashing | <2 | 4.5 | <5 | 1300 | 31 | 23 | 8 | 16 | 23 | 0.8 | <0.02 | 0.24 | <0.5 | <1 | <2 | 18.1 | 9.9 | <0.05 | <2 | 2550 | <5 | <50 | 260 | 0.6 | 0.6 | <2 | 0.6 | <60 | 1300 | <0.5 | <0.5 | 0.5 | <0.1 | <1 | 0.26 | 2100 | 0.43
AL94/2814 | 21:1169:001552 | 21:1169 | 21:0262 | 21:0262:000713 | 21:0262:000713:0001:0001:01 |  | 44.934 | -63.4231 | Balsam Fir Twigs | Twig ashing | <2 | 3 | 14 | 1700 | 25 | 21.2 | 5 | 4 | 22 | 7.5 | <0.02 | 0.29 | 1.1 | <1 | <2 | 21.6 | 8 | <0.05 | <2 | 2570 | <5 | <50 | 600 | 0.9 | 0.8 | <2 | 0.5 | <60 | 960 | <0.5 | <0.5 | 0.7 | <0.1 | <1 | 0.34 | 2000 | 0.45
AL94/2815 | 21:1169:001553 | 21:1169 | 21:0262 | 21:0262:000713 | 21:0262:000713:0001:0001:02 |  | 44.934 | -63.4231 | Balsam Fir Twigs | Twig ashing | <2 | 2.9 | 6 | 1700 | 26 | 20.1 | 9 | 4 | 24 | 7.9 | <0.02 | 0.33 | 0.8 | <1 | <2 | 23.8 | 8.5 | 0.05 | 3 | 2630 | 7 | <50 | 590 | 0.9 | 0.8 | <2 | 0.5 | <70 | 1100 | <0.5 | <0.5 | 0.6 | 0.6 | <1 | 0.31 | 2200 | 0.44
AL94/2816 | 21:1169:001554 | 21:1169 |  |  |  | 303 |  |  | Control Reference | Unspecified | <2 | 8.5 | 17 | 420 | 12 | 17.1 | 44 | 8 | 73 | 0.9 | 0.86 | 1.78 | 5.6 | <1 | <2 | 3.6 | 21 | 0.32 | 4 | 11400 | 23 | <50 | 46 | 1.2 | 4.5 | <2 | 3.2 | <60 | 900 | 0.7 | <0.5 | 3.1 | 1.4 | <1 | 1.72 | 730 | 0.57
AL94/2817 | 21:1169:001555 | 21:1169 | 21:0262 | 21:0262:000714 | 21:0262:000714:0001:0001:01 |  | 44.9361 | -63.3494 | Balsam Fir Twigs | Twig ashing | <2 | 5.6 | 9 | 1000 | 24 | 17.8 | 26 | 15 | 40 | 1.8 | 0.49 | 0.9 | 2.2 | <1 | <2 | 18.8 | 15 | 0.21 | 3 | 3800 | 12 | 230 | 220 | 0.7 | 2.4 | <2 | 2.3 | <70 | 980 | <0.5 | <0.5 | 2.7 | 0.8 | <1 | 1.21 | 1300 | 0.46
AL94/2818 | 21:1169:001556 | 21:1169 | 21:0262 | 21:0262:000714 | 21:0262:000714:0001:0001:02 |  | 44.9361 | -63.3494 | Balsam Fir Twigs | Twig ashing | <2 | 2.1 | 6 | 2200 | 21 | 20 | 8 | 6 | 21 | 2.5 | 0.2 | 0.29 | <0.5 | <1 | <2 | 23.6 | 6.2 | <0.05 | <2 | 1530 | <5 | <50 | 490 | 0.5 | 0.8 | <2 | 0.7 | <50 | 840 | <0.5 | <0.5 | 0.8 | 0.4 | <1 | 0.38 | 2100 | 0.55
AL94/2819 | 21:1169:001557 | 21:1169 | 21:0262 | 21:0262:000716 | 21:0262:000716:0001:0001:00 |  | 44.9435 | -63.2872 | Balsam Fir Twigs | Twig ashing | <2 | 6 | 7 | 1500 | 29 | 15.8 | 33 | 4 | 36 | 2.1 | 0.54 | 1.06 | 2.4 | <1 | <2 | 23.8 | 16 | 0.19 | <2 | 3780 | 15 | 100 | 190 | 0.5 | 3.3 | <2 | 2.4 | <70 | 500 | <0.5 | <0.5 | 3 | 0.5 | <1 | 1.2 | 1800 | 0.44
AL94/2820 | 21:1169:001558 | 21:1169 | 21:0262 | 21:0262:000717 | 21:0262:000717:0001:0001:00 |  | 44.935 | -63.2757 | Balsam Fir Twigs | Twig ashing | <2 | 7.3 | 24 | 1300 | 94 | 17.7 | 18 | 8 | 11 | 2.3 | 0.26 | 0.52 | 1.5 | <1 | <2 | 24.6 | 13 | 0.12 | <2 | 3130 | 17 | <50 | 270 | 1.5 | 1.4 | <2 | 1.6 | <90 | 830 | <0.5 | <0.5 | 1.4 | <0.2 | <1 | 0.59 | 1600 | 0.32
AL94/2821 | 21:1169:001559 | 21:1169 | 21:0262 | 21:0262:000718 | 21:0262:000718:0001:0001:00 |  | 44.9537 | -63.259 | Balsam Fir Twigs | Twig ashing | <2 | 2.9 | 15 | 2500 | 21 | 19.9 | 4 | 5 | 20 | 2.9 | <0.02 | 0.21 | <0.5 | <1 | <2 | 22.8 | 3.8 | <0.05 | <2 | 1150 | <5 | <50 | 570 | 0.3 | 0.6 | <2 | 0.4 | <60 | 690 | <0.5 | <0.5 | 0.3 | <0.1 | <1 | 0.21 | 2100 | 0.47
AL94/2822 | 21:1169:001560 | 21:1169 | 21:0262 | 21:0262:000719 | 21:0262:000719:0001:0001:00 |  | 44.9941 | -63.239 | Balsam Fir Twigs | Twig ashing | <2 | 2.1 | 10 | 3100 | 29 | 18.9 | 5 | 4 | 22 | 3 | <0.02 | 0.17 | <0.5 | <1 | <2 | 28.6 | 2.7 | <0.05 | <2 | 1340 | <5 | <50 | 580 | 0.4 | 0.4 | <2 | 0.3 | <70 | 600 | <0.5 | <0.5 | 0.1 | <0.1 | <1 | 0.17 | 2100 | 0.54
AL94/2823 | 21:1169:001561 | 21:1169 | 21:0262 | 21:0262:000720 | 21:0262:000720:0001:0001:00 |  | 44.9686 | -63.2691 | Balsam Fir Twigs | Twig ashing | <2 | 3.3 | 34 | 2600 | 29 | 21.9 | 10 | 6 | 25 | 1.1 | 0.21 | 0.49 | 1.7 | <1 | <2 | 21.6 | 7.3 | 0.09 | <2 | 2120 | 10 | <50 | 330 | 0.4 | 1.4 | <2 | 1 | <70 | 770 | <0.5 | <0.5 | 1.1 | <0.1 | <1 | 0.51 | 1300 | 0.4
AL94/2824 | 21:1169:001562 | 21:1169 | 21:0262 | 21:0262:000721 | 21:0262:000721:0001:0001:00 |  | 44.9827 | -63.2929 | Balsam Fir Twigs | Twig ashing | <2 | 3.2 | 9 | 2500 | 41 | 22.2 | 4 | 3 | 33 | 0.7 | <0.03 | 0.27 | 0.9 | <1 | <2 | 23.5 | 5 | <0.05 | <2 | 1700 | <5 | 54 | 330 | 0.5 | 0.8 | <2 | 0.5 | <70 | 460 | <0.5 | <0.5 | 0.4 | <0.1 | <1 | 0.31 | 2000 | 0.34
AL94/2825 | 21:1169:001563 | 21:1169 | 21:0262 | 21:0262:000722 | 21:0262:000722:0001:0001:00 |  | 44.9926 | -63.2861 | Balsam Fir Twigs | Twig ashing | <2 | 3.6 | 11 | 3700 | 28 | 20 | 7 | 7 | 28 | 0.6 | 0.15 | 0.29 | 1.1 | <1 | <2 | 27.2 | 5.3 | 0.06 | <2 | 4050 | <5 | <50 | 330 | 0.5 | 0.8 | <2 | 0.6 | <50 | 570 | <0.5 | <0.5 | 0.6 | <0.1 | <1 | 0.32 | 1100 | 0.57
AL94/2826 | 21:1169:001564 | 21:1169 | 21:0262 | 21:0262:000723 | 21:0262:000723:0001:0001:00 |  | 44.9585 | -63.3092 | Balsam Fir Twigs | Twig ashing | <2 | 4.4 | 14 | 650 | 31 | 20.1 | 7 | 8 | 10 | <0.5 | <0.02 | 0.29 | 0.7 | <1 | <2 | 18.6 | 4.8 | 0.08 | <2 | 2120 | 7 | <50 | 59 | 0.6 | 0.8 | <2 | 0.6 | <60 | 600 | <0.5 | <0.5 | 0.6 | <0.1 | <1 | 0.23 | 1500 | 0.55
AL94/2827 | 21:1169:001565 | 21:1169 | 21:0262 | 21:0262:000724 | 21:0262:000724:0001:0001:00 |  | 44.9966 | -63.3426 | Balsam Fir Twigs | Twig ashing | <2 | 2.6 | 11 | 2800 | 20 | 22.2 | 6 | 2 | 14 | <0.5 | <0.02 | 0.23 | <0.5 | <1 | <2 | 22.4 | 3.7 | <0.05 | <2 | 1320 | 6 | <50 | 150 | 0.4 | 0.6 | <2 | 0.4 | <50 | 520 | <0.5 | <0.5 | 0.6 | <0.1 | <1 | 0.17 | 2100 | 0.58
AL94/2828 | 21:1169:001566 | 21:1169 | 21:0262 | 21:0262:000725 | 21:0262:000725:0001:0001:00 |  | 44.9728 | -63.3261 | Balsam Fir Twigs | Twig ashing | <2 | 2.2 | <5 | 4500 | 44 | 25.1 | 5 | 3 | 9 | 0.8 | <0.02 | 0.18 | 0.9 | <1 | <2 | 18.7 | 3.6 | <0.05 | <2 | 844 | <5 | <50 | 200 | 0.4 | 0.5 | <2 | 0.3 | <60 | 1000 | <0.5 | <0.5 | 0.4 | <0.1 | <1 | 0.17 | 2000 | 0.49
AL94/2829 | 21:1169:001567 | 21:1169 | 21:0262 | 21:0262:000726 | 21:0262:000726:0001:0001:00 |  | 44.9438 | -63.2324 | Balsam Fir Twigs | Twig ashing | <2 | 2.7 | 7 | 2200 | 17 | 20 | 6 | 3 | 17 | 0.6 | <0.02 | 0.2 | <0.5 | <1 | <2 | 26 | 3.3 | <0.05 | <2 | 1300 | <5 | <50 | 330 | 0.5 | 0.5 | <2 | 0.3 | <50 | 450 | <0.5 | <0.5 | 0.3 | <0.1 | <1 | 0.14 | 2100 | 0.57
AL94/2830 | 21:1169:001568 | 21:1169 | 21:0262 | 21:0262:000727 | 21:0262:000727:0001:0001:00 |  | 44.8858 | -63.2412 | Balsam Fir Twigs | Twig ashing | <2 | 2.8 | <5 | 1600 | 17 | 19.2 | 3 | 2 | 21 | 22 | <0.02 | 0.19 | <0.5 | <1 | <2 | 20.3 | 3.6 | <0.05 | <2 | 2170 | <5 | <50 | 640 | 0.9 | 0.5 | <2 | 0.3 | <60 | 830 | <0.5 | <0.5 | 0.3 | <0.1 | <1 | 0.2 | 1900 | 0.53
AL94/2831 | 21:1169:001569 | 21:1169 | 21:0262 | 21:0262:000728 | 21:0262:000728:0001:0001:00 |  | 44.9006 | -63.2458 | Balsam Fir Twigs | Twig ashing | <2 | 3 | 13 | 2800 | 28 | 20.2 | 9 | 11 | 14 | 29 | <0.04 | 0.31 | <0.5 | <1 | <3 | 19.7 | 6.3 | <0.05 | <2 | 2000 | <5 | <50 | 610 | 1 | 1 | <2 | 0.7 | <110 | 1100 | <0.5 | <0.5 | 1.1 | <0.2 | <1 | 0.31 | 1500 | 0.22
AL94/2832 | 21:1169:001570 | 21:1169 | 21:0262 | 21:0262:000729 | 21:0262:000729:0001:0001:00 |  | 44.9016 | -63.2103 | Balsam Fir Twigs | Twig ashing | <2 | 2.5 | 9 | 1800 | 32 | 22.6 | 7 | 3 | 22 | 9.6 | <0.02 | 0.18 | <0.5 | <1 | <2 | 23 | 6.1 | <0.05 | <2 | 2980 | <5 | <50 | 380 | 0.8 | 0.5 | <2 | 0.4 | <60 | 1300 | <0.5 | <0.5 | 0.4 | <0.1 | <1 | <0.05 | 2500 | 0.5
AL94/2833 | 21:1169:001571 | 21:1169 | 21:0262 | 21:0262:000730 | 21:0262:000730:0001:0001:00 |  | 44.907 | -63.1752 | Balsam Fir Twigs | Twig ashing | <2 | 3.5 | 9 | 2300 | 22 | 23.7 | 9 | 2 | 38 | 11 | <0.02 | 0.29 | 0.9 | <1 | <2 | 16.9 | 5.7 | 0.05 | <2 | 1280 | <5 | <50 | 320 | 0.7 | 0.8 | <2 | 0.6 | <50 | 1000 | <0.5 | <0.5 | 0.8 | <0.1 | 3 | 0.34 | 2300 | 0.57
AL94/2834 | 21:1169:001572 | 21:1169 | 21:0262 | 21:0262:000731 | 21:0262:000731:0001:0001:00 |  | 44.9318 | -63.2154 | Balsam Fir Twigs | Twig ashing | <2 | 4 | 7 | 1600 | 22 | 20.9 | 5 | 3 | 20 | 3.6 | <0.02 | 0.25 | 0.6 | <1 | <2 | 21.4 | 4.9 | 0.06 | <2 | 1710 | <5 | <50 | 270 | 0.6 | 0.6 | 4 | 0.4 | <70 | 590 | <0.5 | <0.5 | 0.5 | <0.1 | <1 | 0.25 | 1700 | 0.49
AL94/2835 | 21:1169:001573 | 21:1169 | 21:0262 | 21:0262:000732 | 21:0262:000732:0001:0001:00 |  | 44.9433 | -63.197 | Balsam Fir Twigs | Twig ashing | <2 | 4.7 | <5 | 5300 | 41 | 23.8 | 5 | 2 | 13 | 1.3 | <0.02 | 0.18 | <0.5 | <1 | <2 | 21.3 | 3.8 | <0.05 | <2 | 1580 | <5 | <50 | 240 | 0.4 | 0.5 | <2 | 0.3 | <50 | 650 | <0.5 | <0.5 | 0.3 | <0.1 | <1 | 0.2 | 2000 | 0.58
AL94/2836 | 21:1169:001574 | 21:1169 | 21:0262 | 21:0262:000734 | 21:0262:000734:0001:0001:00 |  | 44.9717 | -63.2009 | Balsam Fir Twigs | Twig ashing | <2 | 7 | <5 | 3000 | 34 | 22.4 | 6 | 4 | 17 | 0.7 | <0.02 | 0.21 | 0.8 | <1 | <2 | 21.7 | 4.4 | <0.05 | <2 | 1540 | 8 | <50 | 150 | 0.6 | 0.6 | <2 | 0.5 | <60 | 490 | <0.5 | <0.5 | 0.7 | <0.1 | <1 | 0.28 | 2200 | 0.56
AL94/2837 | 21:1169:001575 | 21:1169 | 21:0262 | 21:0262:000735 | 21:0262:000735:0001:0001:01 |  | 44.9897 | -63.1843 | Balsam Fir Twigs | Twig ashing | <2 | 4.9 | 11 | 2700 | 17 | 23.7 | 16 | 4 | 19 | 1 | 0.31 | 0.59 | 2 | <1 | <2 | 18.6 | 8.5 | 0.12 | 3 | 2580 | <5 | <50 | 92 | 0.4 | 1.7 | <2 | 1.3 | <60 | 780 | <0.5 | <0.5 | 1.4 | <0.1 | <1 | 0.56 | 1600 | 0.55
AL94/2838 | 21:1169:001576 | 21:1169 | 21:0262 | 21:0262:000735 | 21:0262:000735:0001:0001:02 |  | 44.9897 | -63.1843 | Balsam Fir Twigs | Twig ashing | <2 | 4 | 9 | 2700 | 16 | 22 | 16 | 4 | 18 | 0.6 | 0.31 | 0.58 | 1.8 | <1 | <2 | 19.4 | 8.3 | 0.1 | <2 | 2540 | 9 | <50 | 81 | 0.4 | 1.6 | <2 | 1.3 | <50 | 700 | <0.5 | <0.5 | 1.3 | <0.1 | <1 | 0.65 | 1600 | 0.54
AL94/2839 | 21:1169:001577 | 21:1169 |  |  |  | 303 |  |  | Control Reference | Unspecified | <2 | 8.6 | 17 | 430 | 10 | 17.7 | 45 | 8 | 73 | 2.4 | 0.83 | 1.78 | 5.8 | <1 | <2 | 3.08 | 22 | 0.31 | 6 | 11600 | 26 | <50 | 47 | 1.2 | 4.4 | <2 | 3.2 | <60 | 390 | 0.8 | 0.5 | 3.3 | 1.7 | <1 | 1.83 | 790 | 0.58
AL94/2840 | 21:1169:001578 | 21:1169 | 21:0262 | 21:0262:000737 | 21:0262:000737:0001:0001:00 |  | 44.9179 | -63.4941 | Balsam Fir Twigs | Twig ashing | <2 | 12 | 13 | 1600 | 59 | 21.8 | 7 | 5 | 30 | 1.2 | <0.03 | 0.37 | 0.9 | <1 | <2 | 24.8 | 5.8 | <0.05 | 4 | 1910 | <5 | <50 | 210 | 0.8 | 1 | <2 | 0.6 | <90 | 790 | <0.5 | <0.5 | 0.7 | <0.2 | <1 | 0.38 | 1600 | 0.3
AL94/2841 | 21:1169:001579 | 21:1169 | 21:0262 | 21:0262:000738 | 21:0262:000738:0001:0001:00 |  | 44.9293 | -63.4804 | Balsam Fir Twigs | Twig ashing | <2 | 4 | 9 | 2600 | 48 | 20.5 | 4 | 4 | 15 | 5.4 | <0.03 | 0.2 | <0.5 | <1 | <2 | 23.2 | 4.5 | <0.05 | 4 | 1840 | <5 | <50 | 440 | 0.6 | 0.5 | <2 | 0.4 | <80 | 830 | <0.5 | <0.5 | <0.1 | <0.1 | <1 | <0.05 | 2200 | 0.34
AL94/2842 | 21:1169:001580 | 21:1169 | 21:0262 | 21:0262:000739 | 21:0262:000739:0001:0001:00 |  | 44.9545 | -63.1797 | Balsam Fir Twigs | Twig ashing | <2 | 1.7 | <5 | 3000 | 27 | 20.4 | 4 | 7 | 12 | 1.4 | <0.02 | 0.12 | <0.5 | <1 | <2 | 25.1 | 2.4 | 0.05 | <2 | 1720 | <5 | 62 | 310 | 0.4 | 0.3 | <2 | 0.2 | <60 | 610 | <0.5 | <0.5 | <0.1 | <0.1 | <1 | 0.13 | 1800 | 0.44
AL94/2843 | 21:1169:001581 | 21:1169 | 21:0262 | 21:0262:000740 | 21:0262:000740:0001:0001:00 |  | 44.9609 | -63.1505 | Balsam Fir Twigs | Twig ashing | <2 | 7.4 | 10 | 700 | 39 | 20.7 | 11 | 5 | 25 | 2 | 0.17 | 0.38 | 0.6 | <1 | 7 | 20.8 | 6.8 | 0.06 | 3 | 2640 | <5 | <50 | 280 | 1 | 1.1 | <2 | 0.7 | <60 | 940 | <0.5 | <0.5 | 0.8 | <0.1 | <1 | 0.39 | 2000 | 0.54
AL94/2844 | 21:1169:001582 | 21:1169 | 21:0262 | 21:0262:000741 | 21:0262:000741:0001:0001:00 |  | 44.9831 | -63.1188 | Balsam Fir Twigs | Twig ashing | <2 | 4.5 | 20 | 3500 | 31 | 18.4 | 15 | 4 | 15 | 1.6 | 0.31 | 0.52 | 1.3 | <1 | <2 | 24.8 | 8.8 | 0.09 | <2 | 3630 | 10 | <50 | 270 | 0.5 | 1.6 | <2 | 1.1 | <70 | 730 | <0.5 | <0.5 | 0.9 | <0.1 | <1 | 0.73 | 2100 | 0.37
AL94/2845 | 21:1169:001583 | 21:1169 | 21:0262 | 21:0262:000742 | 21:0262:000742:0001:0001:00 |  | 44.9555 | -63.1154 | Balsam Fir Twigs | Twig ashing | <2 | 4.6 | 12 | 1600 | 42 | 16.1 | 9 | 5 | 18 | 2.3 | <0.02 | 0.34 | <0.5 | <1 | <2 | 29.4 | 6.9 | <0.05 | <2 | 1800 | 8 | <50 | 440 | 0.7 | 0.9 | 7 | 0.7 | <60 | 970 | <0.5 | <0.5 | 0.9 | 0.6 | <1 | 0.32 | 2100 | 0.5
AL94/2846 | 21:1169:001584 | 21:1169 | 21:0262 | 21:0262:000743 | 21:0262:000743:0001:0001:00 |  | 44.9392 | -63.1801 | Balsam Fir Twigs | Twig ashing | <2 | 4.2 | 16 | 2500 | 33 | 19.4 | 9 | 5 | 17 | 0.6 | 0.19 | 0.25 | 0.9 | <1 | <2 | 28.6 | 5.5 | <0.05 | 4 | 1720 | <5 | 91 | 270 | 0.5 | 0.6 | 4 | 0.5 | <60 | 1200 | <0.5 | <0.5 | 0.5 | <0.1 | <1 | 0.28 | 2200 | 0.5
AL94/2847 | 21:1169:001585 | 21:1169 | 21:0262 | 21:0262:000744 | 21:0262:000744:0001:0001:00 |  | 44.9319 | -63.1551 | Balsam Fir Twigs | Twig ashing | <2 | 4.1 | <5 | 1400 | 28 | 22.3 | 9 | 6 | 10 | 1.6 | 0.2 | 0.27 | 0.9 | <1 | <2 | 27.5 | 6 | 0.06 | <2 | 2720 | <5 | <50 | 380 | 0.4 | 0.7 | <2 | 0.6 | <80 | 940 | <0.5 | <0.5 | <0.1 | <0.1 | <1 | 0.28 | 1400 | 0.48
AL94/2848 | 21:1169:001586 | 21:1169 | 21:0262 | 21:0262:000745 | 21:0262:000745:0001:0001:00 |  | 44.9206 | -63.1252 | Balsam Fir Twigs | Twig ashing | <2 | 2.8 | 7 | 750 | 41 | 23.1 | 6 | 6 | 14 | 1.9 | <0.03 | 0.28 | 0.6 | <1 | <2 | 25.9 | 4.8 | 0.08 | <2 | 3960 | <5 | <50 | 370 | 0.7 | 0.7 | <2 | 0.4 | <90 | 1300 | <0.5 | <0.5 | 0.3 | <0.1 | <1 | 0.3 | 2400 | 0.48
AL94/2849 | 21:1169:001587 | 21:1169 | 21:0262 | 21:0262:000746 | 21:0262:000746:0001:0001:00 |  | 44.9913 | -63.0641 | Balsam Fir Twigs | Twig ashing | <2 | 4.8 | 8 | 1600 | 35 | 23 | 7 | 4 | 21 | 1.6 | <0.03 | 0.37 | 0.7 | <1 | <2 | 18.6 | 4.6 | 0.05 | <2 | 1710 | <5 | <50 | 260 | 0.9 | 0.9 | <2 | 0.5 | <80 | 460 | <0.5 | <0.5 | 0.9 | <0.1 | <1 | 0.34 | 2200 | 0.45
AL94/2850 | 21:1169:001588 | 21:1169 | 21:0262 | 21:0262:000747 | 21:0262:000747:0001:0001:00 |  | 44.9712 | -63.0586 | Balsam Fir Twigs | Twig ashing | <2 | 2.4 | 12 | 1900 | 27 | 25.6 | 8 | 3 | 20 | 1 | <0.02 | 0.24 | <0.5 | <1 | <2 | 25 | 3.9 | <0.05 | <2 | 1850 | <5 | <50 | 180 | 0.6 | 0.7 | <2 | 0.4 | <70 | 1100 | <0.5 | <0.5 | 0.4 | <0.1 | <1 | 0.22 | 1700 | 0.51
AL94/2851 | 21:1169:001589 | 21:1169 | 21:0262 | 21:0262:000748 | 21:0262:000748:0001:0001:00 |  | 44.9464 | -63.0708 | Balsam Fir Twigs | Twig ashing | <2 | 3 | 13 | 1800 | 28 | 23.2 | 4 | 4 | 15 | 0.9 | <0.02 | 0.2 | 0.7 | <1 | <2 | 27.8 | 3.8 | <0.05 | <2 | 1850 | <5 | <50 | 200 | 0.4 | 0.5 | <2 | 0.3 | <70 | 780 | <0.5 | <0.5 | 0.5 | <0.1 | <1 | <0.05 | 4000 | 0.52
AL94/2852 | 21:1169:001590 | 21:1169 | 21:0262 | 21:0262:000749 | 21:0262:000749:0001:0001:00 |  | 44.9462 | -63.0956 | Balsam Fir Twigs | Twig ashing | 3 | 2.2 | 8 | 3600 | 46 | 22.8 | 6 | 9 | 15 | 2.2 | <0.03 | 0.16 | <0.5 | <1 | <2 | 22.2 | 3 | <0.05 | <2 | 1230 | <5 | <50 | 290 | 0.3 | 0.5 | <2 | 0.3 | <90 | 1200 | <0.5 | <0.5 | <0.1 | <0.1 | <1 | 0.2 | 2200 | 0.38
AL94/2853 | 21:1169:001591 | 21:1169 | 21:0262 | 21:0262:000750 | 21:0262:000750:0001:0001:00 |  | 45.2692 | -63.224 | Balsam Fir Twigs | Twig ashing | <2 | 4.5 | 6 | 2900 | 24 | 23.4 | 6 | 5 | 21 | <0.5 | <0.03 | 0.34 | 0.9 | <1 | <2 | 25.2 | 3.7 | 0.06 | <2 | 2380 | <5 | <50 | 130 | 0.7 | 1 | <2 | 0.5 | <70 | 800 | <0.5 | <0.5 | 0.6 | <0.1 | <1 | 0.38 | 1500 | 0.52
AL94/2854 | 21:1169:001592 | 21:1169 | 21:0262 | 21:0262:000751 | 21:0262:000751:0001:0001:00 |  | 45.2763 | -63.2306 | Balsam Fir Twigs | Twig ashing | <2 | 5.1 | <5 | 6400 | 23 | 24.7 | 5 | 5 | 16 | <0.5 | <0.03 | 0.26 | <0.5 | <1 | <2 | 16.2 | 3.5 | <0.05 | <2 | 1650 | <5 | <50 | 100 | 0.9 | 0.8 | <2 | 0.4 | <80 | 1500 | <0.5 | <0.5 | 0.4 | <0.1 | <1 | <0.05 | 1900 | 0.45
AL94/2855 | 21:1169:001593 | 21:1169 | 21:0262 | 21:0262:000752 | 21:0262:000752:0001:0001:00 |  | 45.293 | -63.2077 | Balsam Fir Twigs | Twig ashing | <2 | 3 | 27 | 3700 | 31 | 22.7 | <3 | 7 | 17 | <0.5 | <0.03 | 0.2 | <0.5 | <1 | <2 | 22.6 | 2.3 | <0.05 | 4 | 1440 | <5 | <50 | 140 | 0.6 | 0.5 | <2 | 0.4 | <80 | 700 | <0.5 | <0.5 | <0.1 | <0.1 | <1 | 0.22 | 1900 | 0.43
AL94/2856 | 21:1169:001594 | 21:1169 | 21:0262 | 21:0262:000753 | 21:0262:000753:0001:0001:00 |  | 45.2589 | -63.2126 | Balsam Fir Twigs | Twig ashing | <2 | 5 | 23 | 3100 | 35 | 21.3 | 8 | 5 | 22 | 0.9 | <0.03 | 0.38 | 0.8 | <1 | <2 | 24 | 4.4 | 0.06 | <2 | 1250 | <5 | <50 | 260 | 0.7 | 1 | <2 | 0.6 | <80 | 800 | <0.5 | <0.5 | 0.7 | <0.1 | 3 | 0.34 | 2700 | 0.48
AL94/2857 | 21:1169:001595 | 21:1169 | 21:0262 | 21:0262:000754 | 21:0262:000754:0001:0001:00 |  | 45.2627 | -63.1702 | Balsam Fir Twigs | Twig ashing | <2 | 2.5 | 15 | 2600 | 40 | 22.8 | 5 | 4 | 26 | 0.9 | <0.03 | 0.22 | <0.5 | <1 | <2 | 24.2 | 3.1 | <0.05 | <2 | 1720 | <5 | <50 | 230 | 0.6 | 0.6 | <2 | 0.4 | <80 | 960 | <0.5 | <0.5 | <0.1 | <0.1 | <1 | 0.23 | 2100 | 0.46
AL94/2858 | 21:1169:001596 | 21:1169 | 21:0262 | 21:0262:000755 | 21:0262:000755:0001:0001:01 |  | 45.2738 | -63.1773 | Balsam Fir Twigs | Twig ashing | <2 | 2.6 | 15 | 6000 | 24 | 20.4 | 4 | 3 | 23 | 1.3 | <0.03 | 0.23 | 1.4 | <1 | <2 | 24.5 | 2.9 | <0.05 | <2 | 993 | <5 | 56 | 230 | 0.4 | 0.7 | <2 | 0.3 | <80 | 710 | <0.5 | <0.5 | <0.1 | <0.1 | <1 | 0.21 | 1600 | 0.41
AL94/2859 | 21:1169:001597 | 21:1169 | 21:0262 | 21:0262:000755 | 21:0262:000755:0001:0001:02 |  | 45.2738 | -63.1773 | Balsam Fir Twigs | Twig ashing | <2 | 3.6 | <5 | 6100 | 26 | 19.5 | 7 | 3 | 26 | 0.7 | <0.03 | 0.25 | 1.2 | <1 | <2 | 23.7 | 2.8 | 0.06 | <2 | 937 | <5 | <50 | 250 | 0.4 | 0.7 | <2 | 0.4 | <70 | 870 | <0.5 | <0.5 | 0.4 | <0.1 | <1 | 0.29 | 1700 | 0.46
AL94/2860 | 21:1169:001598 | 21:1169 |  |  |  | 303 |  |  | Control Reference | Unspecified | <2 | 7.3 | 13 | 410 | 13 | 17.4 | 41 | 8 | 73 | 0.9 | 0.75 | 1.74 | 5.1 | <1 | <2 | 4.25 | 21 | 0.25 | 7 | 11200 | 26 | <50 | 52 | 1.1 | 4.5 | <2 | 3.1 | <80 | 960 | <0.5 | <0.5 | 3.1 | 1.3 | <1 | 1.77 | 790 | 0.53
AL94/2861 | 21:1169:001599 | 21:1169 | 21:0262 | 21:0262:000756 | 21:0262:000756:0001:0001:00 |  | 45.3001 | -63.1553 | Balsam Fir Twigs | Twig ashing | <2 | 2.6 | 6 | 3500 | 21 | 17.8 | 9 | 7 | 23 | 1.2 | <0.03 | 0.44 | 1.3 | <1 | <2 | 27.1 | 5.3 | 0.08 | <2 | 1740 | <5 | <50 | 85 | 0.4 | 1.3 | <2 | 0.7 | <80 | 430 | <0.5 | <0.5 | 1 | <0.1 | <1 | 0.47 | 1300 | 0.4
AL94/2862 | 21:1169:001600 | 21:1169 | 21:0262 | 21:0262:000757 | 21:0262:000757:0001:0001:00 |  | 45.319 | -63.1305 | Balsam Fir Twigs | Twig ashing | <2 | 3.1 | 12 | 520 | 19 | 17.9 | 6 | 4 | 23 | 8 | <0.03 | 0.29 | 0.6 | <1 | <2 | 28 | 3.3 | <0.05 | <2 | 1370 | <5 | <50 | 370 | 0.8 | 0.8 | <2 | 0.4 | <80 | 660 | <0.5 | <0.5 | 0.6 | <0.1 | <1 | 0.35 | 2200 | 0.44
AL94/2863 | 21:1169:001601 | 21:1169 | 21:0262 | 21:0262:000758 | 21:0262:000758:0001:0001:00 |  | 45.2965 | -63.1324 | Balsam Fir Twigs | Twig ashing | <2 | 4.9 | 9 | 3700 | 24 | 17.6 | 22 | 9 | 27 | 2 | 0.4 | 0.93 | 3 | <1 | <2 | 20.6 | 11 | 0.17 | <2 | 2540 | <5 | <50 | 180 | 0.6 | 2.8 | <2 | 1.6 | <80 | 890 | <0.5 | <0.5 | 2.2 | 1 | <1 | 1.27 | 1800 | 0.47
AL94/2864 | 21:1169:001602 | 21:1169 | 21:0262 | 21:0262:000759 | 21:0262:000759:0001:0001:00 |  | 45.2937 | -63.1078 | Balsam Fir Twigs | Twig ashing | <2 | 2.3 | <5 | 1400 | 22 | 11.3 | 5 | 4 | 10 | 2 | <0.02 | 0.21 | 0.8 | <1 | <2 | 33.3 | 2.5 | <0.05 | <2 | 2120 | <5 | 64 | 470 | 0.5 | 0.5 | 3 | 0.3 | <70 | 800 | <0.5 | <0.5 | <0.1 | <0.1 | <1 | 0.19 | 1700 | 0.48
AL94/2865 | 21:1169:001603 | 21:1169 | 21:0262 | 21:0262:000760 | 21:0262:000760:0001:0001:00 |  | 45.3225 | -63.1746 | Balsam Fir Twigs | Twig ashing | <2 | 2.9 | <5 | 4600 | 26 | 20.6 | 6 | 4 | 11 | 1.3 | 0.21 | 0.28 | <0.5 | <1 | <2 | 27 | 3.2 | <0.05 | <2 | 2590 | <5 | <50 | 160 | 0.9 | 0.8 | <2 | 0.4 | <70 | 820 | <0.5 | <0.5 | <0.1 | <0.1 | <1 | 0.32 | 2100 | 0.51
AL94/2866 | 21:1169:001604 | 21:1169 | 21:0262 | 21:0262:000761 | 21:0262:000761:0001:0001:00 |  | 45.2684 | -63.3638 | Balsam Fir Twigs | Twig ashing | <2 | 3.2 | 17 | 3300 | 29 | 26.9 | 5 | 4 | 19 | 0.8 | <0.03 | 0.29 | 0.9 | <1 | <2 | 19.8 | 3.4 | <0.05 | <2 | 1520 | <5 | <50 | 110 | 0.4 | 0.7 | <2 | 0.4 | <80 | 2300 | <0.5 | <0.5 | 0.3 | <0.1 | <1 | 0.2 | 1800 | 0.4
AL94/2867 | 21:1169:001605 | 21:1169 | 21:0262 | 21:0262:000762 | 21:0262:000762:0001:0001:00 |  | 45.2776 | -63.345 | Balsam Fir Twigs | Twig ashing | <2 | 3.7 | 9 | 3300 | 22 | 20.6 | 38 | 6 | 31 | 1.5 | 0.74 | 0.97 | 2.6 | <1 | <2 | 20.5 | 19 | 0.2 | <2 | 3920 | 24 | <50 | 100 | 0.5 | 3.1 | <2 | 3.2 | <80 | 590 | <0.5 | <0.5 | 3.1 | 0.9 | <1 | 1.34 | 1400 | 0.51
AL94/2868 | 21:1169:001606 | 21:1169 | 21:0262 | 21:0262:000763 | 21:0262:000763:0001:0001:00 |  | 45.3035 | -63.3499 | Balsam Fir Twigs | Twig ashing | <2 | 4.6 | <5 | 1400 | 31 | 17.2 | 24 | 9 | 27 | 1.6 | 0.43 | 0.88 | 2.8 | <1 | <2 | 21.9 | 12 | 0.15 | <2 | 3940 | 16 | <50 | 180 | 0.5 | 3.1 | <2 | 1.9 | <80 | 1300 | <0.5 | <0.5 | 2.3 | <0.1 | <1 | 1.09 | 1500 | 0.49
AL94/2869 | 21:1169:001607 | 21:1169 | 21:0262 | 21:0262:000764 | 21:0262:000764:0001:0001:00 |  | 45.2559 | -63.3973 | Balsam Fir Twigs | Twig ashing | <2 | 3.3 | <5 | 3900 | 23 | 21.6 | 4 | 5 | 16 | 1.4 | <0.03 | 0.25 | <0.5 | <1 | <2 | 26.1 | 2.9 | <0.05 | <2 | 1580 | <5 | 60 | 320 | 0.5 | 0.6 | <2 | 0.4 | <70 | 650 | <0.5 | <0.5 | 0.5 | <0.1 | 3 | 0.26 | 2800 | 0.45
AL94/2870 | 21:1169:001608 | 21:1169 | 21:0262 | 21:0262:000765 | 21:0262:000765:0001:0001:00 |  | 45.324 | -63.3885 | Balsam Fir Twigs | Twig ashing | <2 | 2.1 | 7 | 4400 | 35 | 21.6 | 6 | 4 | 22 | 0.9 | <0.03 | 0.23 | 0.9 | <1 | <2 | 25.4 | 2.8 | <0.05 | <2 | 877 | <5 | <50 | 310 | 0.6 | 0.6 | <2 | 0.3 | <70 | 790 | <0.5 | <0.5 | 0.3 | <0.1 | <1 | 0.23 | 2100 | 0.5
AL94/2871 | 21:1169:001609 | 21:1169 | 21:0262 | 21:0262:000766 | 21:0262:000766:0001:0001:00 |  | 45.3331 | -63.3652 | Balsam Fir Twigs | Twig ashing | <2 | <0.5 | <5 | 2500 | 48 | 19.8 | 4 | 8 | 11 | 33 | <0.03 | 0.21 | <0.5 | <1 | <2 | 23.6 | 2.1 | <0.05 | <2 | 956 | <5 | <50 | 2500 | 0.8 | 0.5 | <2 | 0.3 | <100 | 640 | <0.5 | <0.5 | <0.1 | <0.1 | <1 | <0.05 | 1600 | 0.43
AL94/2872 | 21:1169:001610 | 21:1169 | 21:0262 | 21:0262:000767 | 21:0262:000767:0001:0001:00 |  | 45.2872 | -63.3678 | Balsam Fir Twigs | Twig ashing | <2 | 1.7 | <5 | 920 | 24 | 21.3 | <3 | 3 | 17 | 2.7 | 0.13 | 0.19 | 0.6 | <1 | <2 | 21.7 | 2 | <0.05 | 4 | 1140 | <5 | <50 | 470 | 0.4 | 0.5 | <2 | 0.3 | <60 | 710 | <0.5 | <0.5 | 0.2 | <0.1 | <1 | 0.14 | 2200 | 0.55
AL94/2873 | 21:1169:001611 | 21:1169 | 21:0262 | 21:0262:000768 | 21:0262:000768:0001:0001:00 |  | 45.2647 | -63.2787 | Balsam Fir Twigs | Twig ashing | <2 | 5.4 | <5 | 3700 | 20 | 21.2 | 17 | 4 | 21 | <0.5 | <0.03 | 0.67 | 1.9 | <1 | <2 | 28.3 | 8.1 | 0.14 | <2 | 1910 | <5 | <50 | 74 | 0.7 | 1.9 | <2 | 1.3 | <80 | 800 | <0.5 | <0.5 | 1.1 | <0.1 | <1 | 0.74 | 2100 | 0.48
AL94/2874 | 21:1169:001612 | 21:1169 | 21:0262 | 21:0262:000769 | 21:0262:000769:0001:0001:00 |  | 45.2845 | -63.262 | Balsam Fir Twigs | Twig ashing | <2 | 4.1 | <5 | 5500 | 60 | 24.4 | 9 | 6 | 26 | 1.9 | <0.03 | 0.38 | 1.7 | <1 | <2 | 23 | 5.5 | 0.06 | <2 | 1540 | <5 | <50 | 160 | 0.7 | 1.1 | <2 | 0.8 | <90 | 1300 | <0.5 | <0.5 | 0.6 | <0.1 | <1 | 0.47 | 2200 | 0.37
AL94/2875 | 21:1169:001613 | 21:1169 | 21:0262 | 21:0262:000770 | 21:0262:000770:0001:0001:00 |  | 45.294 | -63.276 | Balsam Fir Twigs | Twig ashing | <2 | 2.4 | <5 | 6100 | 23 | 21.8 | <3 | 2 | 16 | 0.9 | <0.03 | 0.3 | <0.5 | <1 | <2 | 24.8 | 3.3 | <0.05 | <2 | 1790 | <5 | <50 | 130 | 0.4 | 0.7 | <2 | 0.4 | <80 | 920 | <0.5 | <0.5 | 0.3 | <0.1 | <1 | <0.05 | 2000 | 0.38
AL94/2876 | 21:1169:001614 | 21:1169 | 21:0262 | 21:0262:000771 | 21:0262:000771:0001:0001:00 |  | 45.3181 | -63.2692 | Balsam Fir Twigs | Twig ashing | <2 | 2.1 | 10 | 7100 | 33 | 21.8 | 6 | 4 | 21 | 0.6 | <0.03 | 0.27 | <0.5 | <1 | <2 | 23.4 | 4 | <0.05 | <2 | 1350 | <5 | 110 | 72 | 0.6 | 0.7 | <2 | 0.4 | <80 | 830 | <0.5 | <0.5 | <0.1 | <0.1 | <1 | 0.38 | 1600 | 0.47
AL94/2877 | 21:1169:001615 | 21:1169 | 21:0262 | 21:0262:000772 | 21:0262:000772:0001:0001:00 |  | 45.3346 | -63.2667 | Balsam Fir Twigs | Twig ashing | <2 | 2.3 | 7 | 4100 | 28 | 25.7 | 5 | 4 | 12 | 0.9 | <0.03 | 0.29 | 1 | <1 | <2 | 22.5 | 3.3 | 0.05 | <2 | 1310 | <5 | <50 | 96 | 0.6 | 0.7 | <2 | 0.5 | <70 | 800 | <0.5 | <0.5 | 0.3 | <0.1 | <1 | 0.17 | 2300 | 0.48
AL94/2878 | 21:1169:001616 | 21:1169 | 21:0262 | 21:0262:000773 | 21:0262:000773:0001:0001:00 |  | 45.2929 | -63.3042 | Balsam Fir Twigs | Twig ashing | <2 | 2.6 | <5 | 3400 | 21 | 21.5 | 6 | 3 | 14 | 1 | <0.03 | 0.33 | 1.3 | <1 | <2 | 28.3 | 3.5 | 0.05 | <2 | 1980 | <5 | <50 | 70 | 0.5 | 0.9 | <2 | 0.5 | <70 | 1500 | <0.5 | <0.5 | 0.5 | <0.1 | <1 | 0.23 | 1800 | 0.46
AL94/2879 | 21:1169:001617 | 21:1169 | 21:0262 | 21:0262:000774 | 21:0262:000774:0001:0001:00 |  | 45.2527 | -63.3045 | Balsam Fir Twigs | Twig ashing | <2 | 4.3 | 8 | 4500 | 21 | 24.3 | 10 | 4 | 30 | 1.1 | <0.03 | 0.41 | 1.7 | <1 | <2 | 21.6 | 5.2 | <0.05 | <2 | 1380 | <5 | <50 | 110 | 0.8 | 1 | <2 | 0.7 | <80 | 780 | <0.5 | <0.5 | 0.8 | <0.1 | <1 | 0.47 | 1800 | 0.42
AL94/2880 | 21:1169:001618 | 21:1169 | 21:0262 | 21:0262:000775 | 21:0262:000775:0001:0001:00 |  | 45.3106 | -63.3058 | Balsam Fir Twigs | Twig ashing | <2 | 1.4 | <5 | 4100 | 23 | 25 | 5 | 3 | 15 | 1 | <0.02 | 0.31 | 0.9 | <1 | <2 | 21.9 | 3.8 | 0.06 | <2 | 2650 | <5 | <50 | 110 | 0.6 | 0.7 | <2 | 0.6 | <70 | 940 | <0.5 | <0.5 | <0.1 | <0.1 | <1 | 0.31 | 2500 | 0.49
AL94/2881 | 21:1169:001619 | 21:1169 | 21:0262 | 21:0262:000776 | 21:0262:000776:0001:0001:00 |  | 45.2663 | -63.295 | Balsam Fir Twigs | Twig ashing | <2 | 4.9 | 6 | 3100 | 23 | 28.2 | 7 | 4 | 24 | 0.8 | 0.19 | 0.37 | 1.4 | <1 | <2 | 16.6 | 4.9 | 0.08 | <2 | 1310 | <5 | 56 | 250 | 0.8 | 1 | <2 | 0.7 | 430 | 1400 | <0.5 | <0.5 | 0.7 | <0.1 | <1 | 0.44 | 1900 | 0.51
AL94/2882 | 21:1169:001620 | 21:1169 | 21:0262 | 21:0262:000777 | 21:0262:000777:0001:0001:00 |  | 45.2774 | -63.1304 | Balsam Fir Twigs | Twig ashing | <2 | 2.1 | 13 | 4200 | 25 | 21.6 | <3 | 4 | 18 | 2.3 | <0.02 | 0.19 | 1 | <1 | <2 | 25.7 | 2.7 | <0.05 | <2 | 1350 | <5 | 90 | 180 | 0.7 | 0.5 | <2 | 0.4 | <60 | 1100 | <0.5 | <0.5 | 0.3 | <0.1 | <1 | 0.14 | 1300 | 0.52
AL94/2883 | 21:1169:001621 | 21:1169 | 21:0262 | 21:0262:000778 | 21:0262:000778:0001:0001:00 |  | 45.2564 | -63.1139 | Balsam Fir Twigs | Twig ashing | <2 | 2.7 | <5 | 3100 | 28 | 20.9 | 10 | 6 | 11 | 1.2 | <0.02 | 0.32 | 1.3 | <1 | <2 | 23.2 | 3.6 | <0.05 | <2 | 2180 | <5 | <50 | 140 | 0.6 | 0.9 | <2 | 0.5 | <60 | 1000 | <0.5 | <0.5 | 0.6 | <0.1 | <1 | 0.4 | 1100 | 0.5
AL94/2884 | 21:1169:001622 | 21:1169 | 21:0262 | 21:0262:000779 | 21:0262:000779:0001:0001:01 |  | 45.2664 | -63.0741 | Balsam Fir Twigs | Twig ashing | <2 | 2.5 | <5 | 2500 | 29 | 17.7 | 8 | 5 | 18 | 1.9 | <0.03 | 0.49 | 1.6 | <1 | <2 | 22.9 | 5.8 | 0.09 | <2 | 1640 | <5 | 88 | 190 | 0.7 | 1.4 | <2 | 0.8 | <70 | 590 | <0.5 | <0.5 | 1.1 | <0.1 | <1 | 0.49 | 2900 | 0.41
AL94/2885 | 21:1169:001623 | 21:1169 | 21:0262 | 21:0262:000779 | 21:0262:000779:0001:0001:02 |  | 45.2664 | -63.0741 | Balsam Fir Twigs | Twig ashing | <2 | 3.5 | 10 | 2600 | 31 | 18.8 | 10 | 5 | 18 | 1.8 | <0.03 | 0.5 | 1.3 | <1 | <2 | 26.9 | 5.4 | 0.07 | <2 | 1680 | <5 | <50 | 170 | 0.6 | 1.4 | <2 | 0.8 | <80 | 980 | <0.5 | <0.5 | 0.9 | <0.1 | <1 | 0.63 | 3000 | 0.39
AL94/2886 | 21:1169:001624 | 21:1169 |  |  |  | 303 |  |  | Control Reference | Unspecified | <2 | 8.6 | 19 | 420 | 13 | 18 | 44 | 9 | 69 | 1.1 | 0.91 | 1.81 | 5.2 | <1 | <2 | 3.51 | 22 | 0.31 | 4 | 11200 | 23 | <50 | 54 | 1.2 | 4.4 | <2 | 3.2 | <80 | 790 | <0.5 | <0.5 | 3.3 | 1.4 | <1 | 1.99 | 770 | 0.46
AL94/2887 | 21:1169:001625 | 21:1169 | 21:0262 | 21:0262:000780 | 21:0262:000780:0001:0001:00 |  | 45.2809 | -63.0794 | Balsam Fir Twigs | Twig ashing | <2 | 1.9 | <5 | 4900 | 20 | 17.1 | 9 | 8 | 15 | 2 | <0.02 | 0.35 | <0.5 | <1 | <2 | 27.8 | 3.9 | <0.05 | <2 | 1360 | <5 | <50 | 440 | 0.7 | 0.9 | <2 | 0.6 | <60 | 810 | <0.5 | <0.5 | 0.6 | <0.1 | <1 | 0.25 | 1400 | 0.54
AL94/2888 | 21:1169:001626 | 21:1169 | 21:0262 | 21:0262:000781 | 21:0262:000781:0001:0001:00 |  | 45.2929 | -63.0664 | Balsam Fir Twigs | Twig ashing | <2 | 2.8 | 15 | 3400 | 36 | 18.5 | 5 | 5 | 19 | 2.7 | <0.02 | 0.28 | <0.5 | <1 | <2 | 24.6 | 3.9 | <0.05 | <2 | 1880 | <5 | <50 | 380 | 0.8 | 0.7 | <2 | 0.4 | <70 | 930 | <0.5 | <0.5 | 0.6 | <0.1 | 5 | 0.3 | 1900 | 0.53
AL94/2889 | 21:1169:001627 | 21:1169 | 21:0262 | 21:0262:000782 | 21:0262:000782:0001:0001:00 |  | 45.3091 | -63.0717 | Balsam Fir Twigs | Twig ashing | <2 | 4.3 | 8 | 1600 | 48 | 16.2 | 9 | 6 | 17 | 3.4 | <0.03 | 0.37 | 0.7 | <1 | <2 | 26.7 | 4.8 | <0.05 | <2 | 1590 | <5 | <50 | 410 | 1.2 | 1.1 | 5 | 0.6 | <80 | 1200 | <0.5 | <0.5 | 0.9 | <0.1 | <1 | 0.34 | 1900 | 0.42
AL94/2890 | 21:1169:001628 | 21:1169 | 21:0262 | 21:0262:000783 | 21:0262:000783:0001:0001:00 |  | 45.3228 | -63.0843 | Balsam Fir Twigs | Twig ashing | <2 | 2.1 | <5 | 1900 | 22 | 12.1 | 11 | 5 | 14 | 1.3 | 0.3 | 0.47 | 1.7 | <1 | <2 | 31.5 | 5.4 | 0.11 | <2 | 1480 | <5 | <50 | 320 | 0.5 | 1.4 | <2 | 0.8 | <60 | 620 | <0.5 | <0.5 | 1.1 | 0.5 | <1 | 0.56 | 1700 | 0.54
AL94/2891 | 21:1169:001629 | 21:1169 | 21:0262 | 21:0262:000784 | 21:0262:000784:0001:0001:00 |  | 45.3246 | -63.1088 | Balsam Fir Twigs | Twig ashing | <2 | 3.1 | <5 | 2500 | 39 | 17.7 | 6 | 8 | 13 | 5.2 | <0.02 | 0.29 | <0.5 | <1 | <2 | 30.9 | 2.9 | 0.07 | 3 | 2240 | 9 | <50 | 460 | 0.7 | 0.8 | <2 | 0.4 | <70 | 790 | <0.5 | <0.5 | 0.5 | <0.1 | <1 | 0.26 | 1900 | 0.56
AL94/2892 | 21:1169:001630 | 21:1169 | 21:0262 | 21:0262:000785 | 21:0262:000785:0001:0001:00 |  | 45.3323 | -63.052 | Balsam Fir Twigs | Twig ashing | <2 | 4.4 | 8 | 2400 | 34 | 19.1 | 8 | 3 | 20 | 1.4 | <0.02 | 0.39 | <0.5 | <1 | <2 | 27.2 | 5 | <0.05 | <2 | 2220 | <5 | <50 | 330 | 1.4 | 1 | <2 | 0.7 | <60 | 1100 | <0.5 | <0.5 | 1 | <0.1 | <1 | 0.3 | 2400 | 0.54
AL94/2893 | 21:1169:001631 | 21:1169 | 21:0262 | 21:0262:000786 | 21:0262:000786:0001:0001:00 |  | 45.3183 | -63.0281 | Balsam Fir Twigs | Twig ashing | <2 | 2.4 | <5 | 750 | 17 | 19.4 | 6 | 2 | 24 | 3.6 | <0.02 | 0.27 | <0.5 | <1 | <2 | 26.4 | 2.8 | <0.05 | <2 | 961 | <5 | 63 | 320 | 0.6 | 0.6 | <2 | 0.4 | <60 | 390 | <0.5 | <0.5 | 0.3 | <0.1 | <1 | 0.24 | 2000 | 0.6
AL94/2894 | 21:1169:001632 | 21:1169 | 21:0262 | 21:0262:000787 | 21:0262:000787:0001:0001:00 |  | 45.2574 | -63.0298 | Balsam Fir Twigs | Twig ashing | <2 | 2.7 | 8 | 3200 | 27 | 20.6 | 13 | 4 | 18 | 1.2 | 0.24 | 0.58 | 2.5 | <1 | <2 | 19.7 | 6.6 | 0.12 | <2 | 2110 | <5 | 96 | 78 | 0.6 | 1.8 | <2 | 1.1 | <70 | 910 | <0.5 | <0.5 | 1.3 | <0.1 | <1 | 0.71 | 2000 | 0.5
AL94/2895 | 21:1169:001633 | 21:1169 | 21:0262 | 21:0262:000788 | 21:0262:000788:0001:0001:00 |  | 45.2512 | -63.023 | Balsam Fir Twigs | Twig ashing | <2 | 1.5 | <5 | 3300 | 20 | 23.2 | 5 | 2 | 10 | 0.8 | <0.02 | 0.28 | 1 | <1 | <2 | 25.9 | 3.2 | <0.05 | 3 | 1450 | 8 | <50 | 160 | 0.3 | 0.8 | <2 | 0.5 | <60 | 1300 | <0.5 | <0.5 | 0.4 | <0.1 | <1 | 0.31 | 2300 | 0.57
AL94/2896 | 21:1169:001634 | 21:1169 | 21:0262 | 21:0262:000789 | 21:0262:000789:0001:0001:01 |  | 45.2677 | -63.0017 | Balsam Fir Twigs | Twig ashing | 3 | 7.5 | <5 | 6000 | 26 | 15.3 | 33 | 6 | 34 | 1.9 | 0.57 | 1.35 | 4.7 | <1 | <2 | 28.1 | 17 | 0.31 | 2 | 2510 | 24 | 90 | 210 | 0.9 | 3.9 | <2 | 2.8 | <100 | 1100 | <0.5 | <0.5 | 3.5 | 1.1 | <1 | 1.78 | 2600 | 0.33
AL94/2897 | 21:1169:001635 | 21:1169 | 21:0262 | 21:0262:000789 | 21:0262:000789:0001:0001:02 |  | 45.2677 | -63.0017 | Balsam Fir Twigs | Twig ashing | <2 | 7.2 | 12 | 5800 | 25 | 14.6 | 33 | 6 | 32 | 2.4 | <0.03 | 1.25 | 4.6 | <1 | <3 | 24.1 | 16 | 0.29 | <2 | 2440 | 20 | <50 | 170 | 0.9 | 3.8 | <2 | 2.6 | <90 | 920 | <0.5 | <0.5 | 3.1 | 1.4 | <1 | 1.51 | 2300 | 0.34
AL94/2898 | 21:1169:001636 | 21:1169 | 21:0262 | 21:0262:000790 | 21:0262:000790:0001:0001:00 |  | 45.2716 | -63.0353 | Balsam Fir Twigs | Twig ashing | <2 | 3.4 | <5 | 1200 | 44 | 17.7 | 7 | 5 | 12 | 2.9 | <0.02 | 0.29 | 0.9 | <1 | <2 | 28.5 | 3 | <0.05 | 3 | 1780 | <5 | 53 | 510 | 0.7 | 0.7 | <2 | 0.4 | <70 | 730 | <0.5 | <0.5 | 0.4 | <0.1 | <1 | 0.34 | 1900 | 0.51
AL94/2899 | 21:1169:001637 | 21:1169 | 21:0262 | 21:0262:000791 | 21:0262:000791:0001:0001:00 |  | 45.2962 | -63.0071 | Balsam Fir Twigs | Twig ashing | <2 | 4 | 7 | 2100 | 26 | 16.8 | 12 | 8 | 22 | 1.9 | 0.26 | 0.51 | 1.7 | <1 | <2 | 26.4 | 6.5 | 0.13 | <2 | 1500 | 5 | <50 | 320 | 0.7 | 1.4 | 3 | 1 | <60 | 920 | <0.5 | <0.5 | 1.1 | <0.1 | <1 | 0.57 | 1900 | 0.52
AL94/2900 | 21:1169:001638 | 21:1169 | 21:0262 | 21:0262:000792 | 21:0262:000792:0001:0001:00 |  | 45.2988 | -62.8872 | Balsam Fir Twigs | Twig ashing | <2 | 2.3 | 9 | 3800 | 26 | 19.7 | 7 | 5 | 16 | 0.7 | <0.02 | 0.25 | <0.5 | <1 | <2 | 27.5 | 3.3 | <0.05 | <2 | 1680 | <5 | 66 | 240 | 0.5 | 0.6 | <2 | 0.4 | <60 | 1300 | <0.5 | <0.5 | 0.4 | <0.1 | <1 | 0.22 | 2400 | 0.52
AL94/2901 | 21:1169:001639 | 21:1169 | 21:0262 | 21:0262:000793 | 21:0262:000793:0001:0001:00 |  | 45.3003 | -62.8782 | Balsam Fir Twigs | Twig ashing | <2 | 1.9 | <5 | 2800 | 19 | 19.4 | 4 | 3 | 16 | <0.5 | <0.02 | 0.18 | 0.8 | <1 | <2 | 25.5 | 2.3 | <0.05 | <2 | 1630 | 9 | 98 | 120 | 0.5 | 0.5 | <2 | 0.3 | <60 | 1100 | <0.5 | <0.5 | 0.3 | <0.1 | <1 | <0.05 | 2500 | 0.55
AL94/2902 | 21:1169:001640 | 21:1169 | 21:0262 | 21:0262:000794 | 21:0262:000794:0001:0001:00 |  | 45.3257 | -62.8912 | Balsam Fir Twigs | Twig ashing | <2 | 3.2 | <5 | 1700 | 19 | 18.3 | 7 | 8 | 16 | 1.3 | <0.02 | 0.28 | 0.8 | <1 | <2 | 30.3 | 4 | <0.05 | <2 | 1510 | <5 | 160 | 120 | 0.5 | 0.7 | <2 | 0.6 | <50 | 1200 | <0.5 | <0.5 | 0.6 | <0.1 | <1 | 0.31 | 1900 | 0.55
AL94/2903 | 21:1169:001641 | 21:1169 | 21:0262 | 21:0262:000795 | 21:0262:000795:0001:0001:00 |  | 45.3342 | -62.8717 | Balsam Fir Twigs | Twig ashing | <2 | 2 | 11 | 1900 | 30 | 19.1 | 6 | 4 | 21 | 1.6 | <0.02 | 0.31 | 0.6 | <1 | <2 | 25.8 | 3.6 | <0.05 | <2 | 1750 | <5 | <50 | 220 | 0.6 | 0.8 | <2 | 0.5 | <60 | 1300 | <0.5 | <0.5 | 0.6 | <0.1 | <1 | 0.24 | 2200 | 0.56
AL94/2904 | 21:1169:001642 | 21:1169 | 21:0262 | 21:0262:000795 | 21:0262:000795:0005:0001:00 |  | 45.3342 | -62.8717 | Balsam Fir Twigs | Twig ashing | <2 | 2.7 | <5 | 1700 | 42 | 17.4 | 7 | 4 | 11 | 1.6 | <0.02 | 0.27 | <0.5 | <1 | <2 | 26.2 | 3.6 | 0.06 | <2 | 1540 | <5 | <50 | 220 | 0.6 | 0.8 | <2 | 0.5 | <60 | 890 | <0.5 | <0.5 | 0.5 | <0.1 | 3 | 0.32 | 2000 | 0.56
AL94/2905 | 21:1169:001643 | 21:1169 | 21:0262 | 21:0262:000796 | 21:0262:000796:0001:0001:00 |  | 45.3209 | -62.8436 | Balsam Fir Twigs | Twig ashing | <2 | 4.2 | <5 | 2300 | 53 | 19.9 | 7 | 4 | 15 | 1.5 | 0.19 | 0.35 | 0.8 | <1 | <2 | 23 | 5 | 0.06 | <2 | 2650 | <5 | <50 | 270 | 0.7 | 0.9 | <2 | 0.6 | <70 | 1500 | <0.5 | <0.5 | 0.6 | <0.1 | <1 | 0.38 | 1800 | 0.41
AL94/2906 | 21:1169:001644 | 21:1169 | 21:0262 | 21:0262:000797 | 21:0262:000797:0001:0001:00 |  | 45.2716 | -62.869 | Balsam Fir Twigs | Twig ashing | <2 | 3.8 | 13 | 2600 | 39 | 17 | 11 | 14 | 20 | 4 | <0.02 | 0.53 | 1.4 | <1 | <2 | 24.4 | 6.1 | <0.05 | <2 | 2510 | <5 | <50 | 360 | 0.6 | 1.4 | <2 | 0.8 | <70 | 1200 | <0.5 | <0.5 | 0.9 | 0.6 | <1 | 0.5 | 2300 | 0.53
AL94/2907 | 21:1169:001645 | 21:1169 | 21:0262 | 21:0262:000798 | 21:0262:000798:0001:0001:00 |  | 45.2991 | -62.8456 | Balsam Fir Twigs | Twig ashing | <2 | 3.3 | 8 | 2400 | 28 | 18.5 | 13 | 10 | 12 | 4 | 0.3 | 0.5 | 1.9 | <1 | <2 | 26.7 | 9.4 | 0.08 | <2 | 3270 | 16 | <50 | 360 | 0.9 | 1.6 | <2 | 1.6 | <70 | 1100 | <0.5 | <0.5 | 0.9 | <0.1 | <1 | 0.64 | 3200 | 0.45
AL94/2908 | 21:1169:001646 | 21:1169 | 21:0262 | 21:0262:000799 | 21:0262:000799:0001:0001:00 |  | 45.2935 | -62.8212 | Balsam Fir Twigs | Twig ashing | <2 | 3.2 | 7 | 1400 | 29 | 21.1 | 10 | 3 | 19 | 7.1 | 0.18 | 0.41 | 1.1 | <1 | <2 | 22.4 | 5.6 | 0.1 | <2 | 3040 | 9 | <50 | 600 | 0.7 | 1.3 | <2 | 0.9 | <70 | 1200 | <0.5 | <0.5 | 1 | <0.1 | <1 | 0.62 | 2300 | 0.5
AL94/2909 | 21:1169:001647 | 21:1169 |  |  |  | 303 |  |  | Control Reference | Unspecified | <2 | 7.5 | 32 | 380 | 13 | 17.3 | 43 | 8 | 72 | 0.9 | 0.8 | 1.71 | 5.5 | <1 | <2 | 3.41 | 21 | 0.32 | 7 | 11000 | 24 | <50 | 37 | 1.1 | 4.4 | <2 | 3.2 | <70 | 410 | 1 | 0.6 | 3 | 1.2 | <1 | 1.75 | 730 | 0.48
AL94/2910 | 21:1169:001648 | 21:1169 | 21:0262 | 21:0262:000800 | 21:0262:000800:0001:0001:00 |  | 45.312 | -62.8107 | Balsam Fir Twigs | Twig ashing | <2 | 4.6 | 8 | 1000 | 30 | 17.8 | 28 | 9 | 27 | 2.1 | 0.52 | 1.07 | 3.1 | <1 | <2 | 23.9 | 13 | 0.2 | <2 | 3320 | 15 | <50 | 200 | 0.7 | 3.5 | <2 | 2.2 | <80 | 920 | <0.5 | <0.5 | 2.8 | <0.1 | <1 | 1.54 | 1900 | 0.42
AL94/2911 | 21:1169:001649 | 21:1169 | 21:0262 | 21:0262:000801 | 21:0262:000801:0001:0001:00 |  | 45.3316 | -62.8266 | Balsam Fir Twigs | Twig ashing | <2 | 3 | 8 | 1100 | 31 | 18.7 | 7 | 3 | 23 | 2.5 | <0.02 | 0.27 | 0.9 | <1 | <2 | 28.1 | 4.2 | 0.05 | <2 | 2480 | <5 | <50 | 300 | 0.7 | 0.7 | <2 | 0.5 | <70 | 990 | <0.5 | <0.5 | 0.5 | <0.1 | <1 | 0.34 | 2600 | 0.42
AL94/2912 | 21:1169:001650 | 21:1169 | 21:0262 | 21:0262:000802 | 21:0262:000802:0001:0001:00 |  | 45.3083 | -62.7775 | Balsam Fir Twigs | Twig ashing | <2 | 3.8 | <5 | 540 | 46 | 18 | 12 | 4 | 17 | 2.4 | 0.23 | 0.52 | 1.1 | <1 | <2 | 25.9 | 6.2 | 0.07 | <2 | 2740 | 9 | <50 | 370 | 0.7 | 1.4 | 4 | 0.9 | <70 | 610 | <0.5 | <0.5 | 1.4 | <0.1 | <1 | 0.57 | 1900 | 0.55
AL94/2913 | 21:1169:001651 | 21:1169 | 21:0262 | 21:0262:000803 | 21:0262:000803:0001:0001:00 |  | 45.2938 | -62.7634 | Balsam Fir Twigs | Twig ashing | <2 | 1.9 | 11 | 1600 | 41 | 13.6 | 6 | 3 | 9 | 1.5 | <0.02 | 0.26 | 1 | <1 | <2 | 28.3 | 3.2 | <0.05 | <2 | 1830 | <5 | <50 | 260 | 0.4 | 0.6 | <2 | 0.4 | <70 | 1000 | <0.5 | <0.5 | 0.4 | <0.1 | <1 | <0.05 | 2000 | 0.45
AL94/2914 | 21:1169:001652 | 21:1169 | 21:0262 | 21:0262:000804 | 21:0262:000804:0001:0001:00 |  | 45.2769 | -62.7623 | Balsam Fir Twigs | Twig ashing | <2 | 2.1 | <5 | 1100 | 28 | 16.9 | 5 | 4 | 21 | 5.3 | 0.12 | 0.24 | <0.5 | <1 | <2 | 32.5 | 3.2 | <0.05 | <2 | 1940 | <5 | <50 | 420 | 0.5 | 0.7 | <2 | 0.4 | <60 | 990 | <0.5 | <0.5 | 0.5 | <0.1 | <1 | 0.26 | 2500 | 0.54
AL94/2915 | 21:1169:001653 | 21:1169 | 21:0262 | 21:0262:000805 | 21:0262:000805:0001:0001:00 |  | 45.2846 | -62.7913 | Balsam Fir Twigs | Twig ashing | <2 | 5.4 | 6 | 1800 | 32 | 17.5 | 27 | 7 | 23 | 3.3 | 0.52 | 1.03 | 3.3 | <1 | <2 | 19.5 | 13 | 0.22 | <2 | 3590 | 15 | <50 | 260 | 0.9 | 3.2 | <2 | 2.2 | <70 | <300 | 0.6 | <0.5 | 2.6 | <0.1 | <1 | 1.39 | 1600 | 0.55
AL94/2916 | 21:1169:001654 | 21:1169 | 21:0262 | 21:0262:000806 | 21:0262:000806:0001:0001:00 |  | 45.2827 | -62.8775 | Balsam Fir Twigs | Twig ashing | <2 | 2 | <5 | 2400 | 24 | 19.5 | 5 | 4 | 10 | 2.2 | <0.02 | 0.29 | 0.9 | <1 | <2 | 23.5 | 3.3 | 0.06 | <2 | 1360 | <5 | <50 | 310 | 0.5 | 0.7 | <2 | 0.4 | <70 | 1300 | <0.5 | <0.5 | 0.6 | <0.1 | <1 | 0.27 | 2700 | 0.51
AL94/2917 | 21:1169:001655 | 21:1169 | 21:0262 | 21:0262:000807 | 21:0262:000807:0001:0001:00 |  | 45.2723 | -62.9043 | Balsam Fir Twigs | Twig ashing | <2 | 3.8 | <5 | 2700 | 37 | 17.6 | 9 | 3 | 15 | 1.1 | 0.25 | 0.45 | 1.4 | <1 | <2 | 30 | 5.8 | 0.08 | <2 | 2760 | <5 | <50 | 120 | 0.8 | 1.2 | <2 | 0.8 | <70 | 1400 | <0.5 | <0.5 | 0.8 | <0.1 | <1 | 0.46 | 1400 | 0.53
AL94/2918 | 21:1169:001656 | 21:1169 | 21:0262 | 21:0262:000808 | 21:0262:000808:0001:0001:00 |  | 45.2569 | -62.9006 | Balsam Fir Twigs | Twig ashing | <2 | 2.1 | <5 | 3100 | 35 | 19.6 | 7 | 4 | 12 | 1.5 | <0.02 | 0.25 | 1.1 | <1 | <2 | 27 | 3.4 | <0.05 | <2 | 2860 | <5 | <50 | 220 | 0.4 | 0.7 | <2 | 0.4 | <50 | 1400 | <0.5 | <0.5 | 0.5 | <0.1 | <1 | <0.05 | 1900 | 0.5
AL94/2919 | 21:1169:001657 | 21:1169 | 21:0262 | 21:0262:000809 | 21:0262:000809:0001:0001:00 |  | 45.2647 | -62.9344 | Balsam Fir Twigs | Twig ashing | <2 | 4.6 | <5 | 4000 | 27 | 16.2 | 27 | 5 | 28 | 2 | 0.59 | 1.05 | 3.8 | <1 | <2 | 24.4 | 15 | 0.23 | <2 | 3540 | 22 | 110 | 260 | 0.5 | 3 | <2 | 2.4 | <70 | 1100 | <0.5 | <0.5 | 3 | 1.1 | <1 | 1.27 | 1800 | 0.53
AL94/2920 | 21:1169:001658 | 21:1169 | 21:0262 | 21:0262:000810 | 21:0262:000810:0001:0001:00 |  | 45.2847 | -62.9212 | Balsam Fir Twigs | Twig ashing | <2 | 2.5 | 8 | 2700 | 31 | 20.6 | 6 | 3 | 14 | 0.7 | <0.02 | 0.29 | 1.2 | <1 | <2 | 21.9 | 3.6 | 0.07 | <2 | 2060 | <5 | <50 | 84 | 0.5 | 0.9 | <2 | 0.5 | <60 | 560 | <0.5 | <0.5 | 0.5 | <0.1 | <1 | 0.28 | 1700 | 0.55
AL94/2921 | 21:1169:001659 | 21:1169 | 21:0262 | 21:0262:000811 | 21:0262:000811:0001:0001:00 |  | 45.2558 | -62.9495 | Balsam Fir Twigs | Twig ashing | <2 | 3.4 | 5 | 1400 | 26 | 25.5 | 12 | 2 | 17 | 0.6 | 0.2 | 0.49 | 1.5 | <1 | <2 | 23.2 | 5.2 | 0.11 | <2 | 2020 | <5 | <50 | 31 | 0.3 | 1.2 | <2 | 0.9 | <70 | <300 | <0.5 | <0.5 | 0.9 | <0.1 | <1 | 0.64 | 1100 | 0.47
AL94/2922 | 21:1169:001660 | 21:1169 | 21:0262 | 21:0262:000812 | 21:0262:000812:0001:0001:00 |  | 45.2876 | -62.9521 | Balsam Fir Twigs | Twig ashing | <2 | 3.3 | 9 | 4700 | 29 | 21.8 | 11 | 4 | 18 | 1.2 | 0.19 | 0.45 | 1.8 | <1 | <2 | 22.3 | 5.9 | 0.11 | <2 | 2220 | <5 | <50 | 150 | 0.4 | 1.4 | <2 | 0.9 | <70 | 1100 | <0.5 | <0.5 | 1.1 | <0.1 | <1 | 0.5 | 2700 | 0.53
AL94/2923 | 21:1169:001661 | 21:1169 | 21:0262 | 21:0262:000813 | 21:0262:000813:0001:0001:00 |  | 45.2674 | -62.9929 | Balsam Fir Twigs | Twig ashing | <2 | <0.5 | <5 | 6000 | 81 | 24.3 | 4 | 3 | 11 | 0.9 | 0.2 | 0.2 | 1.3 | <1 | <2 | 23.3 | 3.2 | <0.05 | <2 | 1890 | <5 | 75 | 210 | 0.4 | 0.6 | <2 | 0.4 | <70 | 1300 | <0.5 | <0.5 | 0.5 | <0.1 | <1 | 0.21 | 2500 | 0.56
AL94/2924 | 21:1169:001662 | 21:1169 | 21:0262 | 21:0262:000814 | 21:0262:000814:0001:0001:00 |  | 45.2964 | -62.9903 | Balsam Fir Twigs | Twig ashing | <2 | 2.6 | 7 | 3400 | 38 | 16.6 | 4 | 5 | 20 | 1.4 | <0.02 | 0.2 | <0.5 | <1 | <2 | 32.3 | 3 | <0.05 | <2 | 1370 | <5 | 55 | 330 | 0.5 | 0.6 | <2 | 0.4 | <70 | 840 | <0.5 | <0.5 | 0.4 | <0.1 | <1 | <0.05 | 2900 | 0.52
AL94/2925 | 21:1169:001663 | 21:1169 | 21:0262 | 21:0262:000815 | 21:0262:000815:0001:0001:01 |  | 45.3134 | -62.9869 | Balsam Fir Twigs | Twig ashing | <2 | 5.6 | 8 | 3400 | 32 | 15.3 | 22 | 5 | 33 | 2.6 | 0.38 | 0.98 | 3.1 | <1 | <2 | 19 | 12 | 0.22 | 2 | 3160 | <5 | <50 | 360 | 0.7 | 2.8 | 3 | 1.8 | <80 | 1100 | <0.5 | <0.5 | 2.4 | 0.8 | <1 | 1.24 | 2800 | 0.43
AL94/2926 | 21:1169:001664 | 21:1169 | 21:0262 | 21:0262:000815 | 21:0262:000815:0001:0001:02 |  | 45.3134 | -62.9869 | Balsam Fir Twigs | Twig ashing | <2 | 5.3 | 11 | 3500 | 33 | 15.8 | 25 | 5 | 37 | 2.8 | 0.54 | 1.01 | 3.1 | <1 | <2 | 19 | 11 | 0.2 | 4 | 3130 | 12 | 78 | 360 | 0.9 | 2.9 | <2 | 1.8 | <90 | 1100 | 0.8 | <0.5 | 2.5 | <0.2 | <1 | 1.18 | 2800 | 0.39
AL94/2927 | 21:1169:001665 | 21:1169 |  |  |  | 303 |  |  | Control Reference | Unspecified | <2 | 8.6 | 19 | 410 | 12 | 17.5 | 46 | 8 | 72 | 1.3 | 0.88 | 1.79 | 5.5 | <1 | <2 | <0.38 | 23 | 0.27 | 8 | 11500 | 26 | <50 | 55 | 1.2 | 4.5 | <2 | 3.4 | <70 | 960 | <0.5 | <0.5 | 3.4 | 1.3 | <1 | 1.75 | 810 | 0.55
AL94/2928 | 21:1169:001666 | 21:1169 | 21:0262 | 21:0262:000816 | 21:0262:000816:0001:0001:00 |  | 45.3294 | -62.9884 | Balsam Fir Twigs | Twig ashing | <2 | 2.3 | 9 | 2400 | 26 | 18.9 | 5 | 5 | 13 | 2.1 | <0.02 | 0.23 | 0.8 | <1 | <2 | 31.5 | 3.2 | 0.07 | <2 | 1260 | <5 | <50 | 390 | 0.6 | 0.6 | <2 | 0.4 | <60 | 1000 | <0.5 | <0.5 | 0.4 | <0.1 | <1 | 0.23 | 2100 | 0.59
AL94/2929 | 21:1169:001667 | 21:1169 | 21:0262 | 21:0262:000817 | 21:0262:000817:0001:0001:00 |  | 45.3022 | -62.9648 | Balsam Fir Twigs | Twig ashing | <2 | 2.8 | 6 | 2000 | 32 | 22.2 | 13 | 4 | 19 | 1.9 | 0.28 | 0.47 | 1.5 | <1 | <2 | 20.1 | 6.8 | 0.1 | <2 | 2260 | <5 | <50 | 230 | 0.4 | 1.6 | 4 | 1.1 | <70 | 1200 | <0.5 | <0.5 | 1.5 | <0.1 | <1 | 0.57 | 2300 | 0.48
AL94/2930 | 21:1169:001668 | 21:1169 | 21:0262 | 21:0262:000818 | 21:0262:000818:0001:0001:00 |  | 45.3179 | -62.9593 | Balsam Fir Twigs | Twig ashing | <2 | 2.9 | 7 | 3400 | 28 | 19.9 | 9 | 5 | 24 | 2.9 | <0.02 | 0.42 | 1.6 | <1 | <2 | 22.3 | 5.9 | 0.1 | <2 | 2060 | <5 | <50 | 340 | 0.5 | 1.3 | <2 | 0.9 | <70 | 1400 | <0.5 | <0.5 | 0.7 | <0.1 | <1 | 0.56 | 2700 | 0.49
AL94/2931 | 21:1169:001669 | 21:1169 | 21:0262 | 21:0262:000819 | 21:0262:000819:0001:0001:00 |  | 45.3342 | -62.951 | Balsam Fir Twigs | Twig ashing | <2 | 5.4 | 8 | 1100 | 45 | 20.9 | 13 | 15 | 22 | 3.8 | 0.21 | 0.59 | 1.4 | <1 | <2 | 19.7 | 7.4 | 0.1 | <2 | 3320 | <5 | <50 | 380 | 1 | 1.7 | <2 | 1 | <70 | 1400 | <0.5 | <0.5 | 1.4 | 0.8 | <1 | 0.5 | 3000 | 0.48
AL94/2932 | 21:1169:001670 | 21:1169 | 21:0262 | 21:0262:000820 | 21:0262:000820:0001:0001:00 |  | 45.3095 | -62.9341 | Balsam Fir Twigs | Twig ashing | <2 | 4.2 | <5 | 4900 | 34 | 20.4 | 7 | 3 | 13 | 1.4 | <0.03 | 0.29 | <0.5 | <1 | <2 | 23 | 4.2 | <0.05 | 4 | 1880 | <5 | <50 | 270 | 0.8 | 0.7 | <2 | 0.5 | <70 | 1600 | <0.5 | <0.5 | 0.8 | <0.1 | <1 | 0.25 | 2400 | 0.46
AL94/2933 | 21:1169:001671 | 21:1169 | 21:0262 | 21:0262:000821 | 21:0262:000821:0001:0001:00 |  | 45.3344 | -62.9199 | Balsam Fir Twigs | Twig ashing | <2 | 4.2 | <5 | 4500 | 34 | 21.6 | 15 | 4 | 19 | 2.1 | 0.28 | 0.63 | 2.3 | <1 | <2 | 21.9 | 7.7 | 0.13 | <2 | 2260 | 11 | 130 | 240 | 0.6 | 1.8 | <2 | 1.2 | <70 | 1400 | <0.5 | <0.5 | 1.4 | 0.4 | <1 | 0.64 | 2600 | 0.5
AL94/2934 | 21:1169:001672 | 21:1169 | 21:0262 | 21:0262:000822 | 21:0262:000822:0001:0001:00 |  | 45.3334 | -62.9179 | Balsam Fir Twigs | Twig ashing | <2 | 3.4 | 6 | 3300 | 51 | 23.1 | 10 | 6 | 21 | 1.5 | <0.03 | 0.41 | 1.5 | <1 | <2 | 22.5 | 4.9 | 0.07 | <2 | 1800 | 11 | <50 | 160 | 0.6 | 1.2 | <2 | 0.7 | <70 | 870 | <0.5 | <0.5 | 0.9 | 0.6 | <1 | 0.49 | 2700 | 0.48
AL94/2935 | 21:1169:001673 | 21:1169 | 21:0262 | 21:0262:000823 | 21:0262:000823:0001:0001:00 |  | 45.2637 | -62.833 | Balsam Fir Twigs | Twig ashing | <2 | 2.4 | 7 | 1800 | 37 | 21.6 | 4 | 4 | 14 | 1.6 | <0.02 | 0.23 | 0.7 | <1 | <2 | 27.8 | 2.8 | <0.05 | <2 | 1700 | <5 | <50 | 270 | 0.5 | 0.7 | <2 | 0.4 | <60 | 870 | <0.5 | <0.5 | 0.3 | <0.1 | 2 | 0.23 | 2300 | 0.5
AL94/2936 | 21:1169:001674 | 21:1169 | 21:0262 | 21:0262:000824 | 21:0262:000824:0001:0001:00 |  | 45.2617 | -62.8067 | Balsam Fir Twigs | Twig ashing | <2 | 2.4 | 9 | 1800 | 43 | 18 | <3 | 5 | 30 | 4.9 | <0.02 | 0.18 | <0.5 | <1 | <2 | 30.1 | 2.2 | <0.05 | <2 | 3590 | <5 | <50 | 360 | 0.5 | 0.5 | <2 | 0.2 | <70 | 1400 | <0.5 | <0.5 | <0.1 | 0.7 | <1 | 0.25 | 3200 | 0.5
AL94/2937 | 21:1169:001675 | 21:1169 | 21:0262 | 21:0262:000825 | 21:0262:000825:0001:0001:00 |  | 45.1376 | -62.9118 | Balsam Fir Twigs | Twig ashing | <2 | 2.3 | <5 | 1300 | 49 | 18 | 5 | 5 | 17 | 4.6 | <0.03 | 0.26 | <0.5 | <1 | <2 | 27.7 | 3.9 | <0.05 | <2 | 3680 | <5 | <50 | 820 | 0.5 | 0.8 | <2 | 0.4 | <80 | 1500 | <0.5 | <0.5 | <0.1 | <0.1 | <1 | <0.05 | 3300 | 0.37
AL94/2938 | 21:1169:001676 | 21:1169 | 21:0262 | 21:0262:000826 | 21:0262:000826:0001:0001:00 |  | 45.1416 | -62.8348 | Balsam Fir Twigs | Twig ashing | <2 | 4.3 | 6 | 1300 | 22 | 15.1 | 54 | 8 | 49 | 1.9 | 0.91 | 1.56 | 3.3 | <1 | <2 | 18.4 | 31 | 0.35 | 3 | 6400 | 31 | <50 | 170 | 0.7 | 5.2 | <2 | 3.9 | <80 | 1200 | <0.5 | <0.5 | 3.3 | 1 | 2 | 1.93 | 2100 | 0.5
AL94/2939 | 21:1169:001677 | 21:1169 | 21:0262 | 21:0262:000827 | 21:0262:000827:0001:0001:00 |  | 45.1404 | -62.884 | Balsam Fir Twigs | Twig ashing | <2 | 4 | 9 | 1600 | 30 | 22.9 | 8 | 13 | 12 | 4.9 | <0.03 | 0.38 | 0.7 | <1 | <2 | 21.8 | 5.1 | <0.05 | <2 | 2480 | <5 | <50 | 250 | 0.7 | 1 | <2 | 0.5 | <70 | 1400 | <0.5 | <0.5 | 0.5 | 0.4 | <1 | 0.21 | 3400 | 0.45
AL94/2940 | 21:1169:001678 | 21:1169 | 21:0262 | 21:0262:000828 | 21:0262:000828:0001:0001:00 |  | 45.1353 | -62.9661 | Balsam Fir Twigs | Twig ashing | <2 | 2 | <5 | 1100 | 30 | 14.9 | 8 | 7 | 23 | 0.7 | <0.02 | 0.28 | <0.5 | <1 | <2 | 36.2 | 5.4 | 0.07 | <2 | 1910 | <5 | 190 | 300 | 0.4 | 0.7 | <2 | 0.5 | <60 | 810 | <0.5 | <0.5 | 0.4 | <0.1 | <1 | 0.25 | 2000 | 0.5
AL94/2941 | 21:1169:001679 | 21:1169 | 21:0262 | 21:0262:000855 | 21:0262:000855:0001:0001:00 |  | 45.1451 | -62.9752 | Balsam Fir Twigs | Twig ashing | <2 | 2.9 | 7 | 3300 | 44 | 19.5 | 7 | 6 | 14 | 2.1 | <0.03 | 0.34 | <0.5 | <1 | <3 | 27.6 | 4.9 | 0.05 | <2 | 1550 | <5 | <50 | 230 | 0.7 | 1 | <2 | 0.5 | <90 | 1000 | <0.5 | <0.5 | 0.5 | <0.1 | 5 | <0.05 | 2100 | 0.28
AL94/2942 | 21:1169:001680 | 21:1169 | 21:0262 | 21:0262:000856 | 21:0262:000856:0001:0001:00 |  | 45.1662 | -62.9945 | Balsam Fir Twigs | Twig ashing | <2 | 3.9 | 17 | 1000 | 65 | 14 | 15 | 8 | 19 | 35 | <0.03 | 0.74 | 1.5 | <1 | <3 | 32.5 | 12 | 0.09 | <2 | 3730 | <5 | <50 | 480 | 1.3 | 2 | 7 | 1.2 | <110 | 900 | <0.5 | <0.5 | 1.1 | <0.1 | <1 | 0.74 | 2100 | 0.29
AL94/2943 | 21:1169:001681 | 21:1169 | 21:0262 | 21:0262:000858 | 21:0262:000858:0001:0001:00 |  | 45.1864 | -62.9981 | Balsam Fir Twigs | Twig ashing | <2 | 3.7 | <5 | 850 | 23 | 19.6 | 21 | 7 | 23 | 8.2 | 0.36 | 0.82 | 1.7 | <1 | <2 | 22.7 | 11 | 0.13 | <2 | 2680 | 8 | <50 | 210 | 0.6 | 2.1 | <2 | 1.4 | <60 | 940 | 0.9 | <0.5 | 1.9 | <0.1 | <1 | 0.86 | 2000 | 0.49
AL94/2944 | 21:1169:001682 | 21:1169 | 21:0262 | 21:0262:000859 | 21:0262:000859:0001:0001:01 |  | 45.2311 | -62.9911 | Balsam Fir Twigs | Twig ashing | <2 | 6.7 | 8 | 3300 | 41 | 15.6 | 39 | 8 | 37 | 1.4 | 0.67 | 1.7 | 5.3 | <1 | <3 | 24.4 | 17 | 0.4 | <2 | 4790 | 22 | <50 | 88 | 0.9 | 4.7 | <2 | 2.9 | <110 | 680 | <0.5 | <0.5 | 3.9 | 1 | <1 | 1.81 | 1700 | 0.28
AL94/2945 | 21:1169:001683 | 21:1169 | 21:0262 | 21:0262:000859 | 21:0262:000859:0001:0001:02 |  | 45.2311 | -62.9911 | Balsam Fir Twigs | Twig ashing | <2 | 6.2 | 7 | 3100 | 39 | 14 | 35 | 7 | 35 | 1.2 | 0.76 | 1.6 | 5.3 | <1 | <3 | 23.4 | 17 | 0.35 | <2 | 4840 | 21 | <50 | 86 | 1 | 4.7 | <2 | 2.8 | <110 | 730 | <0.5 | <0.5 | 3.7 | 1.3 | <1 | 1.9 | 1600 | 0.26
AL94/2946 | 21:1169:001684 | 21:1169 |  |  |  | 303 |  |  | Control Reference | Unspecified | <2 | 7.8 | 17 | 450 | 15 | 17.1 | 46 | 11 | 75 | 1.1 | 0.94 | 1.93 | 5.2 | <1 | <2 | 3.68 | 24 | 0.35 | 6 | 11200 | 25 | <50 | 45 | 1.3 | 5.1 | <2 | 3.3 | <80 | 1200 | <0.5 | <0.5 | 3.2 | 1.4 | <1 | 1.82 | 850 | 0.46
AL94/2947 | 21:1169:001685 | 21:1169 | 21:0262 | 21:0262:000860 | 21:0262:000860:0001:0001:00 |  | 45.2027 | -62.9806 | Balsam Fir Twigs | Twig ashing | <2 | 2.1 | <5 | 1400 | 21 | 17 | 8 | 5 | 18 | 0.6 | 0.21 | 0.3 | <0.5 | <1 | <2 | 31.6 | 4.3 | <0.05 | <2 | 2570 | <5 | <50 | 120 | 0.4 | 0.8 | <2 | 0.4 | <60 | 1300 | <0.5 | <0.5 | 0.3 | <0.1 | 1 | <0.05 | 2200 | 0.48
AL94/2948 | 21:1169:001686 | 21:1169 | 21:0262 | 21:0262:000861 | 21:0262:000861:0001:0001:00 |  | 45.1869 | -62.9682 | Balsam Fir Twigs | Twig ashing | <2 | 4 | 11 | 920 | 68 | 15.4 | 10 | 10 | 30 | 1.1 | 0.19 | 0.45 | <0.5 | <1 | <2 | 35.2 | 5.6 | <0.05 | <2 | 3600 | <5 | <50 | 190 | 0.9 | 1.2 | <2 | 0.6 | <80 | 1400 | <0.5 | <0.5 | 0.5 | <0.1 | <1 | 0.33 | 2700 | 0.45
AL94/2949 | 21:1169:001687 | 21:1169 | 21:0262 | 21:0262:000862 | 21:0262:000862:0001:0001:00 |  | 45.1827 | -62.9456 | Balsam Fir Twigs | Twig ashing | <2 | 3.2 | <5 | 1800 | 53 | 17.2 | 9 | 6 | 19 | 6.4 | <0.03 | 0.44 | 1.3 | <1 | <2 | 27.6 | 5 | 0.07 | 2 | 1160 | <5 | <50 | 300 | 0.7 | 1.2 | <2 | 0.7 | <80 | 1200 | <0.5 | <0.5 | 0.7 | <0.1 | <1 | 0.42 | 2200 | 0.4
AL94/2950 | 21:1169:001688 | 21:1169 | 21:0262 | 21:0262:000863 | 21:0262:000863:0001:0001:00 |  | 45.1913 | -62.9248 | Balsam Fir Twigs | Twig ashing | <2 | 3.1 | 6 | 1200 | 36 | 12.5 | 8 | 6 | 11 | 18 | <0.03 | 0.32 | <0.5 | <1 | <2 | 34 | 4 | <0.05 | <2 | 1780 | <5 | <50 | 1100 | 0.7 | 0.9 | <2 | 0.5 | <90 | 1000 | <0.5 | <0.5 | 0.3 | <0.1 | <1 | 0.34 | 2200 | 0.38
AL94/2951 | 21:1169:001689 | 21:1169 | 21:0262 | 21:0262:000863 | 21:0262:000863:0005:0001:00 |  | 45.1913 | -62.9248 | Balsam Fir Twigs | Twig ashing | <2 | 2.9 | <5 | 1400 | 41 | 13.9 | 7 | 6 | 14 | 15 | <0.03 | 0.4 | 0.9 | <1 | 13 | 30.6 | 5.1 | 0.08 | <2 | 2420 | <5 | 120 | 910 | 0.8 | 1.1 | <2 | 0.6 | <80 | 1000 | <0.5 | <0.5 | 0.9 | <0.1 | <1 | 0.28 | 2200 | 0.41
AL94/2952 | 21:1169:001690 | 21:1169 | 21:0262 | 21:0262:000864 | 21:0262:000864:0001:0001:00 |  | 45.2187 | -62.9399 | Balsam Fir Twigs | Twig ashing | <2 | 5.4 | 8 | 1500 | 28 | 12.9 | 30 | 8 | 29 | 2.2 | 0.54 | 1.43 | 3 | <1 | <2 | 26 | 15 | 0.27 | 4 | 4440 | 16 | <50 | 140 | 0.7 | 4.1 | <2 | 2.2 | <70 | 790 | <0.5 | <0.5 | 2.7 | 0.8 | <1 | 1.33 | 1500 | 0.54
AL94/2953 | 21:1169:001691 | 21:1169 | 21:0262 | 21:0262:000865 | 21:0262:000865:0001:0001:00 |  | 45.2406 | -62.9007 | Balsam Fir Twigs | Twig ashing | <2 | 1.5 | 7 | 2000 | 36 | 15.4 | 5 | 10 | 10 | 4.1 | <0.03 | 0.19 | <0.5 | <1 | <2 | 37.1 | 5.5 | <0.05 | <2 | 2240 | <5 | 140 | 390 | 0.5 | 0.6 | <2 | 0.7 | <70 | 1500 | <0.5 | <0.5 | <0.1 | <0.1 | <1 | <0.05 | 2100 | 0.41
AL94/2954 | 21:1169:001692 | 21:1169 | 21:0262 | 21:0262:000866 | 21:0262:000866:0001:0001:00 |  | 45.2273 | -62.9141 | Balsam Fir Twigs | Twig ashing | <2 | 6.2 | <5 | 1900 | 49 | 20.9 | 11 | 8 | 16 | 2.3 | <0.03 | 0.39 | 0.9 | <1 | <3 | 27.1 | 5.9 | <0.05 | <2 | 2460 | <5 | 110 | 290 | 1.1 | 1.2 | <2 | 0.7 | <100 | 990 | 0.9 | <0.5 | 1.1 | <0.1 | <1 | <0.05 | 2700 | 0.25
AL94/2955 | 21:1169:001693 | 21:1169 | 21:0262 | 21:0262:000867 | 21:0262:000867:0001:0001:00 |  | 45.2081 | -62.9171 | Balsam Fir Twigs | Twig ashing | <2 | 2.9 | 17 | 1400 | 24 | 17.9 | <3 | 6 | 14 | 1.4 | <0.03 | 0.22 | <0.5 | <1 | <2 | 30.6 | 2.4 | <0.05 | <2 | 1690 | <5 | <50 | 290 | 0.4 | 0.6 | <2 | 0.3 | <60 | 1100 | <0.5 | <0.5 | <0.1 | <0.1 | <1 | <0.05 | 2500 | 0.51
AL94/2956 | 21:1169:001694 | 21:1169 | 21:0262 | 21:0262:000868 | 21:0262:000868:0001:0001:00 |  | 45.231 | -62.8771 | Balsam Fir Twigs | Twig ashing | <2 | 2.8 | <5 | 1300 | 29 | 17.1 | 11 | 6 | 13 | 18 | <0.03 | 0.34 | <0.5 | <1 | <2 | 25 | 4.1 | <0.05 | <2 | 1630 | <5 | 72 | 940 | 0.5 | 1 | <2 | 0.5 | <70 | 1300 | <0.5 | <0.5 | 0.6 | <0.1 | <1 | 0.35 | 2900 | 0.5
AL94/2957 | 21:1169:001695 | 21:1169 | 21:0262 | 21:0262:000869 | 21:0262:000869:0001:0001:00 |  | 45.2243 | -62.872 | Balsam Fir Twigs | Twig ashing | <2 | 3.2 | 5 | 1700 | 34 | 18.6 | 7 | 4 | 14 | 2.4 | <0.02 | 0.31 | 0.8 | <1 | <2 | 22.6 | 3.5 | 0.06 | <2 | 2440 | <5 | <50 | 360 | 0.8 | 0.8 | <2 | 0.5 | 150 | 1100 | <0.5 | <0.5 | 0.6 | <0.1 | <1 | 0.35 | 2300 | 0.49
AL94/2958 | 21:1169:001696 | 21:1169 | 21:0262 | 21:0262:000870 | 21:0262:000870:0001:0001:00 |  | 45.1942 | -62.877 | Balsam Fir Twigs | Twig ashing | <2 | 5.2 | <5 | 1400 | 38 | 17.5 | 19 | 4 | 26 | 21 | 0.36 | 1.03 | 1.2 | <1 | <2 | 21.1 | 12 | 0.11 | <2 | 2180 | 12 | <50 | 530 | 0.9 | 2.5 | <2 | 1.6 | <80 | 1700 | <0.5 | <0.5 | 1.6 | 0.9 | <1 | 0.81 | 2100 | 0.35
AL94/2959 | 21:1169:001697 | 21:1169 | 21:0262 | 21:0262:000871 | 21:0262:000871:0001:0001:00 |  | 45.1887 | -62.9117 | Balsam Fir Twigs | Twig ashing | <2 | 3.3 | 7 | 490 | 46 | 7.9 | 8 | 23 | 19 | 1.8 | <0.02 | 0.39 | 0.7 | <1 | <2 | 32.4 | 4.5 | 0.06 | <2 | 2280 | <5 | <50 | 330 | 0.6 | 1 | <2 | 0.6 | <60 | 1000 | <0.5 | <0.5 | 0.4 | <0.1 | <1 | 0.3 | 2100 | 0.54
AL94/2960 | 21:1169:001698 | 21:1169 | 21:0262 | 21:0262:000872 | 21:0262:000872:0001:0001:00 |  | 45.1774 | -62.8908 | Balsam Fir Twigs | Twig ashing | <2 | 2.9 | <5 | 4100 | 35 | 18.6 | 13 | 12 | 16 | 0.9 | <0.04 | 0.42 | 1.6 | <1 | <3 | 30.7 | 10 | 0.08 | <2 | 2420 | <5 | 100 | 140 | 0.6 | 1.2 | <2 | 1 | <100 | 1500 | <0.5 | <0.5 | 0.4 | <0.1 | <1 | 0.42 | 2900 | 0.21
AL94/2961 | 21:1169:001699 | 21:1169 | 21:0262 | 21:0262:000873 | 21:0262:000873:0001:0001:00 |  | 45.1629 | -62.8939 | Balsam Fir Twigs | Twig ashing | <2 | 4 | 6 | 1400 | 28 | 19 | 13 | 7 | 22 | 3.8 | 0.25 | 0.66 | 1.4 | <1 | <2 | 25.7 | 7.3 | 0.1 | <2 | 2530 | <5 | <50 | 340 | 0.8 | 1.9 | <2 | 1 | <70 | 890 | <0.5 | <0.5 | 1.3 | <0.1 | <1 | 0.64 | 2200 | 0.35
AL94/2962 | 21:1169:001700 | 21:1169 | 21:0262 | 21:0262:000873 | 21:0262:000873:0005:0001:00 |  | 45.1629 | -62.8939 | Balsam Fir Twigs | Twig ashing | <2 | 3.8 | <5 | 1400 | 30 | 20.1 | 11 | 8 | 24 | 4 | <0.03 | 0.59 | 1.2 | <1 | <2 | 26.2 | 6.6 | 0.13 | <2 | 2210 | <5 | <50 | 420 | 0.9 | 1.6 | <2 | 0.9 | <80 | <300 | <0.5 | <0.5 | 0.9 | <0.1 | <1 | 0.5 | 2200 | 0.27
AL94/2963 | 21:1169:001701 | 21:1169 | 21:0262 | 21:0262:000875 | 21:0262:000875:0001:0001:00 |  | 45.1547 | -62.8823 | Balsam Fir Twigs | Twig ashing | <2 | 3.6 | 7 | 4400 | 43 | 22.8 | 11 | 6 | 13 | 6.1 | <0.02 | 0.36 | <0.5 | <1 | <2 | 17.8 | 5.8 | 0.06 | <2 | 2360 | <5 | <50 | 320 | 0.9 | 1 | <2 | 0.7 | <70 | 1400 | <0.5 | <0.5 | 0.6 | <0.1 | <1 | 0.41 | 2700 | 0.53
AL94/2964 | 21:1169:001702 | 21:1169 | 21:0262 | 21:0262:000876 | 21:0262:000876:0001:0001:00 |  | 45.2416 | -62.9665 | Balsam Fir Twigs | Twig ashing | <2 | 2.7 | 8 | 2400 | 20 | 20.8 | 4 | 2 | 19 | <0.5 | <0.02 | 0.26 | 0.7 | <1 | <2 | 25.6 | 3.1 | <0.05 | <2 | 1640 | <5 | <50 | 96 | 3.2 | 0.7 | <2 | 0.4 | <60 | 2600 | <0.5 | <0.5 | 0.3 | <0.1 | <1 | 0.23 | 1600 | 0.42
AL94/2965 | 21:1169:001703 | 21:1169 | 21:0262 | 21:0262:000877 | 21:0262:000877:0001:0001:00 |  | 45.2444 | -62.9463 | Balsam Fir Twigs | Twig ashing | <2 | 3.5 | 24 | 3400 | 25 | 20.1 | 17 | 5 | 24 | 1.3 | 0.4 | 0.73 | 2.2 | <1 | <2 | 24 | 8.3 | 0.15 | 3 | 3080 | <5 | 96 | 140 | 3.5 | 2.3 | <2 | 1.3 | <60 | 1800 | <0.5 | <0.5 | 1.5 | <0.1 | <1 | 0.8 | 2000 | 0.48
AL94/2966 | 21:1169:001704 | 21:1169 | 21:0262 | 21:0262:000878 | 21:0262:000878:0001:0001:00 |  | 45.239 | -62.8541 | Balsam Fir Twigs | Twig ashing | <2 | 4.3 | 10 | 1500 | 34 | 21.3 | 5 | 9 | 11 | 1.4 | <0.02 | 0.24 | <0.5 | <1 | <2 | 30.9 | 7.7 | <0.05 | 3 | 1630 | <5 | <50 | 140 | 3.5 | 0.7 | <2 | 0.5 | <60 | 1900 | <0.5 | <0.5 | <0.1 | <0.1 | <1 | 0.19 | 2500 | 0.5
AL94/2967 | 21:1169:001705 | 21:1169 | 21:0262 | 21:0262:000879 | 21:0262:000879:0001:0001:00 |  | 45.2202 | -62.8325 | Balsam Fir Twigs | Twig ashing | <2 | 4.2 | <5 | 1100 | 33 | 17.9 | 7 | 4 | 20 | 30 | <0.03 | 0.43 | <0.5 | <1 | <2 | 27.4 | 4.6 | 0.06 | 4 | 3360 | <5 | <50 | 1200 | 5 | 1.1 | <2 | 0.6 | <80 | 2200 | <0.5 | <0.5 | 0.6 | <0.1 | <1 | 0.41 | 3100 | 0.35
AL94/2968 | 21:1169:001706 | 21:1169 | 21:0262 | 21:0262:000880 | 21:0262:000880:0001:0001:00 |  | 45.1846 | -62.8658 | Balsam Fir Twigs | Twig ashing | <2 | 2.5 | <5 | 2600 | 26 | 20.5 | <3 | 2 | 23 | 4.2 | <0.02 | 0.19 | <0.5 | <1 | <2 | 29.1 | 2 | <0.05 | <2 | 1560 | <5 | <50 | 330 | 3.7 | 0.5 | <2 | 0.2 | <60 | 1100 | <0.5 | <0.5 | <0.1 | <0.1 | <1 | 0.28 | 1900 | 0.4
AL94/2969 | 21:1169:001707 | 21:1169 | 21:0262 | 21:0262:000881 | 21:0262:000881:0001:0001:00 |  | 45.1955 | -62.851 | Balsam Fir Twigs | Twig ashing | <2 | 1.7 | <5 | 1400 | 18 | 16.9 | <3 | 3 | 6 | 1.2 | <0.02 | 0.14 | <0.5 | <1 | <2 | 33.9 | 1.6 | <0.05 | <2 | 1280 | <5 | <50 | 420 | 6.6 | 0.4 | <2 | 0.2 | 260 | 1800 | <0.5 | <0.5 | 0.2 | 0.4 | <1 | <0.05 | 1900 | 0.52
AL94/2970 | 21:1169:001708 | 21:1169 | 21:0262 | 21:0262:000883 | 21:0262:000883:0001:0001:00 |  | 45.1848 | -62.8305 | Balsam Fir Twigs | Twig ashing | <2 | 3.5 | 8 | 2000 | 27 | 16.1 | <3 | 7 | 9 | 6.5 | <0.02 | 0.13 | <0.5 | <1 | <2 | 33.1 | 1.6 | <0.05 | <2 | 1550 | <5 | <50 | 430 | 7.5 | 0.4 | <2 | 0.2 | <60 | 1900 | <0.5 | <0.5 | <0.1 | <0.1 | <1 | <0.05 | 1800 | 0.49
AL94/2971 | 21:1169:001709 | 21:1169 | 21:0262 | 21:0262:000884 | 21:0262:000884:0001:0001:00 |  | 45.1861 | -62.8133 | Balsam Fir Twigs | Twig ashing | <2 | 3.1 | 13 | 2900 | 32 | 18.3 | <3 | 6 | 12 | 3.5 | <0.03 | 0.19 | <0.5 | <1 | <2 | 27.9 | 2.5 | <0.05 | <2 | 2290 | 11 | <50 | 720 | 6.6 | 0.5 | 2 | 0.2 | <70 | 1700 | <0.5 | <0.5 | <0.1 | 0.7 | <1 | <0.05 | 2000 | 0.33
AL94/2972 | 21:1169:001710 | 21:1169 | 21:0262 | 21:0262:000887 | 21:0262:000887:0001:0001:00 |  | 45.2402 | -62.8222 | Balsam Fir Twigs | Twig ashing | <2 | 2.4 | 8 | 1200 | 21 | 13.1 | <3 | 7 | 23 | 9.3 | <0.02 | 0.18 | <0.5 | <1 | <2 | 33.5 | 2.1 | <0.05 | <2 | 2070 | <5 | <50 | 390 | 6 | 0.4 | <2 | 0.2 | <60 | 1500 | <0.5 | <0.5 | 0.2 | <0.1 | <1 | <0.05 | 2700 | 0.52
AL94/2973 | 21:1169:001711 | 21:1169 | 21:0262 | 21:0262:000888 | 21:0262:000888:0001:0001:00 |  | 45.2167 | -62.7831 | Balsam Fir Twigs | Twig ashing | <2 | 3.3 | 6 | 2300 | 22 | 17.4 | 3 | 3 | 6 | 13 | <0.02 | 0.19 | <0.5 | <1 | <2 | 33.7 | 2.2 | <0.05 | 3 | 1890 | <5 | <50 | 460 | 6.5 | 0.5 | <2 | 0.3 | 300 | 1200 | <0.5 | <0.5 | 0.1 | 0.4 | <1 | 0.18 | 2900 | 0.57
AL94/2974 | 21:1169:001712 | 21:1169 | 21:0262 | 21:0262:000888 | 21:0262:000888:0005:0001:00 |  | 45.2167 | -62.7831 | Balsam Fir Twigs | Twig ashing | <2 | 2.5 | <5 | 2300 | 22 | 17.4 | 5 | 3 | 7 | 11 | <0.02 | 0.21 | <0.5 | <1 | <2 | 30.9 | 2.3 | <0.05 | <2 | 1620 | <5 | <50 | 430 | 3.8 | 0.5 | <2 | 0.3 | <50 | 1200 | <0.5 | <0.5 | <0.1 | <0.1 | <1 | 0.12 | 2900 | 0.52
AL94/2975 | 21:1169:001713 | 21:1169 | 21:0262 | 21:0262:000889 | 21:0262:000889:0001:0001:00 |  | 45.2357 | -62.7631 | Balsam Fir Twigs | Twig ashing | <2 | 2.1 | <5 | 2100 | 19 | 21.4 | 5 | 3 | 26 | 24 | <0.02 | 0.19 | 0.6 | <1 | <2 | 27.4 | 2.2 | <0.05 | <2 | 1460 | <5 | <50 | 540 | 3.1 | 0.5 | <2 | 0.3 | <50 | 1200 | <0.5 | <0.5 | 0.2 | <0.1 | <1 | 0.12 | 2000 | 0.57
AL94/2976 | 21:1169:001714 | 21:1169 | 21:0262 | 21:0262:000890 | 21:0262:000890:0001:0001:01 |  | 45.201 | -62.7659 | Balsam Fir Twigs | Twig ashing | <2 | 2.2 | <5 | 790 | 28 | 21.2 | <3 | 3 | 7 | 13 | 0.16 | 0.21 | <0.5 | <1 | <2 | 30.6 | 2.6 | <0.05 | <2 | 2140 | <5 | 83 | 790 | 3.6 | 0.6 | <2 | 0.3 | <80 | 980 | <0.5 | <0.5 | 0.4 | <0.1 | <1 | <0.05 | 1900 | 0.26
AL94/2977 | 21:1169:001715 | 21:1169 | 21:0262 | 21:0262:000890 | 21:0262:000890:0001:0001:02 |  | 45.201 | -62.7659 | Balsam Fir Twigs | Twig ashing | <2 | 2.2 | 6 | 910 | 25 | 20.3 | <3 | 3 | 8 | 13 | <0.03 | 0.21 | <0.5 | <1 | <2 | 30.6 | 2.4 | <0.05 | <2 | 2040 | <5 | <50 | 770 | 4 | 0.5 | <2 | 0.2 | <70 | 1500 | <0.5 | <0.5 | <0.1 | <0.1 | <1 | <0.05 | 1900 | 0.3
AL94/2978 | 21:1169:001716 | 21:1169 |  |  |  | 303 |  |  | Control Reference | Unspecified | <2 | 7.9 | 16 | 430 | 14 | 16 | 46 | 10 | 71 | 0.9 | 0.81 | 1.88 | 5 | <1 | <2 | 3.19 | 22 | 0.31 | 4 | 11400 | 21 | <50 | 47 | 1.4 | 4.8 | <2 | 3.1 | <90 | 970 | 0.9 | 0.6 | 3.3 | 1.5 | <1 | 1.77 | 850 | 0.5
AL94/2979 | 21:1169:001717 | 21:1169 | 21:0262 | 21:0262:000891 | 21:0262:000891:0001:0001:00 |  | 45.214 | -62.7558 | Balsam Fir Twigs | Twig ashing | <2 | 1.9 | 7 | 1100 | 20 | 20.2 | 3 | 3 | 19 | 36 | <0.02 | 0.18 | <0.5 | <1 | <2 | 27.4 | 1.9 | <0.05 | <2 | 1560 | <5 | <50 | 430 | 4.6 | 0.4 | 5 | 0.3 | <60 | 1500 | <0.5 | <0.5 | 0.2 | <0.1 | <1 | <0.05 | 2300 | 0.49
AL94/2980 | 21:1169:001718 | 21:1169 | 21:0262 | 21:0262:000892 | 21:0262:000892:0001:0001:00 |  | 45.2121 | -62.8077 | Balsam Fir Twigs | Twig ashing | <2 | 1.7 | 5 | 1200 | 27 | 20.7 | 4 | 3 | 12 | 5.4 | <0.02 | 0.2 | <0.5 | <1 | <2 | 23.1 | 2.1 | <0.05 | <2 | 1530 | <5 | <50 | 500 | 1.1 | 0.4 | <2 | 0.3 | <50 | 1500 | <0.5 | <0.5 | 0.2 | <0.1 | <1 | <0.05 | 2200 | 0.53
AL94/2981 | 21:1169:001719 | 21:1169 | 21:0262 | 21:0262:000893 | 21:0262:000893:0001:0001:00 |  | 45.2072 | -62.7987 | Balsam Fir Twigs | Twig ashing | <2 | 2.5 | 8 | 690 | 23 | 21.4 | 6 | 5 | 20 | 4.5 | 0.08 | 0.27 | <0.5 | <1 | <2 | 24.2 | 3.4 | <0.05 | <2 | 1700 | <5 | <50 | 330 | 0.8 | 0.7 | <2 | 0.4 | <50 | 1400 | <0.5 | <0.5 | 0.5 | <0.1 | <1 | 0.15 | 1900 | 0.61
AL94/2982 | 21:1169:001720 | 21:1169 | 21:0262 | 21:0262:000894 | 21:0262:000894:0001:0001:00 |  | 45.1983 | -62.8202 | Balsam Fir Twigs | Twig ashing | <2 | 2.5 | <5 | 1700 | 74 | 17.9 | 4 | 8 | 10 | 8.1 | <0.02 | 0.19 | <0.5 | <1 | <2 | 28.1 | 3.5 | <0.05 | <2 | 1230 | <5 | 87 | 580 | 0.5 | 0.5 | <2 | 0.3 | <60 | 1900 | <0.5 | <0.5 | 0.1 | <0.1 | <1 | <0.05 | 2000 | 0.55
AL94/2983 | 21:1169:001721 | 21:1169 | 21:0262 | 21:0262:000895 | 21:0262:000895:0001:0001:00 |  | 45.237 | -62.8045 | Balsam Fir Twigs | Twig ashing | <2 | 2.8 | 7 | 2500 | 24 | 18 | 8 | 5 | 31 | 18 | <0.02 | 0.3 | 1 | <1 | <2 | 23.9 | 4 | 0.06 | <2 | 1840 | <5 | <50 | 490 | 0.9 | 0.9 | <2 | 0.5 | <50 | 2200 | <0.5 | <0.5 | 0.8 | <0.1 | <1 | 0.34 | 2300 | 0.48
AL94/2984 | 21:1169:001722 | 21:1169 | 21:0262 | 21:0262:000896 | 21:0262:000896:0001:0001:00 |  | 45.2343 | -62.7847 | Balsam Fir Twigs | Twig ashing | <2 | 1.6 | 6 | 990 | 23 | 19.9 | 4 | 3 | 13 | 37 | <0.02 | 0.25 | <0.5 | <1 | <2 | 22.7 | 3.1 | <0.05 | <2 | 2300 | <5 | <50 | 600 | 1 | 0.7 | <2 | 0.4 | <60 | 1500 | <0.5 | <0.5 | 0.6 | 0.9 | <1 | <0.05 | 2700 | 0.41
AL94/2985 | 21:1169:001723 | 21:1169 | 21:0262 | 21:0262:000896 | 21:0262:000896:0005:0001:00 |  | 45.2343 | -62.7847 | Balsam Fir Twigs | Twig ashing | <2 | 2.3 | 9 | 1100 | 22 | 19.9 | 6 | 3 | 21 | 38 | <0.02 | 0.27 | 0.8 | <1 | <2 | 24 | 3.6 | <0.05 | <2 | 2550 | <5 | <50 | 610 | 0.9 | 0.7 | <2 | 0.4 | <60 | 1800 | <0.5 | <0.5 | 0.3 | <0.1 | <1 | 0.28 | 2800 | 0.52
AL94/2986 | 21:1169:001724 | 21:1169 | 21:0262 | 21:0262:000897 | 21:0262:000897:0001:0001:01 |  | 45.1652 | -62.912 | Balsam Fir Twigs | Twig ashing | <2 | 2.1 | 6 | 1600 | 24 | 18.7 | 14 | 4 | 21 | 1.6 | 0.26 | 0.48 | 0.8 | <1 | <2 | 26.7 | 6.8 | 0.09 | <2 | 2400 | <5 | 100 | 150 | 0.6 | 1.4 | <2 | 0.9 | <50 | 1100 | <0.5 | <0.5 | 1 | <0.1 | <1 | 0.46 | 2100 | 0.49
AL94/2987 | 21:1169:001725 | 21:1169 | 21:0262 | 21:0262:000897 | 21:0262:000897:0001:0001:02 |  | 45.1652 | -62.912 | Balsam Fir Twigs | Twig ashing | <2 | 3.2 | 15 | 1600 | 38 | 18.4 | 12 | 4 | 23 | 1.9 | 0.32 | 0.52 | 1.1 | <1 | <2 | 27.4 | 6.9 | 0.09 | <2 | 2640 | <5 | 150 | 160 | 0.7 | 1.5 | <2 | 0.9 | <60 | 960 | <0.5 | <0.5 | 0.9 | <0.1 | <1 | 0.51 | 2200 | 0.42
AL94/2988 | 21:1169:001726 | 21:1169 |  |  |  | 303 |  |  | Control Reference | Unspecified | <2 | 8.2 | 16 | 440 | 15 | 16.3 | 46 | 9 | 73 | 1.2 | 0.91 | 1.91 | 5.2 | <1 | <2 | 4.99 | 22 | 0.33 | 5 | 11800 | 25 | <50 | 47 | 1.3 | 4.9 | <2 | 3.3 | <70 | 1100 | <0.5 | <0.5 | 3.9 | 1.6 | <1 | 1.82 | 780 | 0.42
AL94/2989 | 21:1169:001727 | 21:1169 | 21:0262 | 21:0262:000900 | 21:0262:000900:0001:0001:00 |  | 45.1472 | -62.8111 | Balsam Fir Twigs | Twig ashing | <2 | 2.8 | 7 | 1600 | 39 | 20.5 | 15 | 4 | 17 | 5.6 | 0.24 | 0.47 | 1 | <1 | <2 | 20.4 | 7.2 | 0.06 | <2 | 2830 | <5 | <50 | 280 | 0.9 | 1.3 | <2 | 1 | <60 | 1100 | <0.5 | <0.5 | 1 | <0.1 | <1 | 0.47 | 2600 | 0.46
AL94/2990 | 21:1169:001728 | 21:1169 | 21:0262 | 21:0262:000901 | 21:0262:000901:0001:0001:00 |  | 45.1519 | -62.7931 | Balsam Fir Twigs | Twig ashing | <2 | 4.5 | <5 | 1700 | 47 | 16.7 | 16 | 11 | 31 | 5.2 | <0.02 | 0.56 | 1.5 | <1 | <2 | 24.5 | 7 | 0.07 | <2 | 2330 | <5 | <50 | 330 | 0.7 | 1.6 | <2 | 0.9 | <60 | 1800 | <0.5 | <0.5 | 1.2 | 0.6 | <1 | 0.5 | 1800 | 0.42
AL94/2991 | 21:1169:001729 | 21:1169 | 21:0262 | 21:0262:000829 | 21:0262:000829:0001:0001:00 |  |  |  | Balsam Fir Twigs | Twig ashing | <2 | 4.2 | <5 | 690 | 27 | 15.3 | 4 | 14 | 9 | 2.3 | <0.02 | 0.24 | <0.5 | <1 | <2 | 32.4 | 3.1 | <0.05 | <2 | 1430 | <5 | <50 | 180 | 0.5 | 0.6 | <2 | 0.3 | <50 | 680 | <0.5 | <0.5 | 0.7 | <0.1 | <1 | 0.21 | 1500 | 0.5
AL94/2992 | 21:1169:001730 | 21:1169 | 21:0262 | 21:0262:000830 | 21:0262:000830:0001:0001:00 |  |  |  | Balsam Fir Twigs | Twig ashing | <2 | 2.4 | 6 | 1900 | 22 | 20.5 | 5 | 5 | 9 | 2.9 | <0.02 | 0.23 | <0.5 | <1 | <2 | 24.7 | 3.1 | <0.05 | <2 | 1550 | <5 | <50 | 250 | 0.5 | 0.6 | <2 | 0.3 | <50 | 530 | <0.5 | <0.5 | 0.4 | <0.1 | 2 | <0.05 | 2000 | 0.42
AL94/2993 | 21:1169:001731 | 21:1169 | 21:0262 | 21:0262:000835 | 21:0262:000835:0001:0001:00 |  | 45.1621 | -64.0764 | Balsam Fir Twigs | Twig ashing | <2 | 2.3 | 9 | 6900 | 33 | 24.7 | 6 | 3 | 15 | 1.9 | <0.02 | 0.26 | <0.5 | <1 | <2 | 17.1 | 3.2 | 0.06 | <2 | 1860 | <5 | 60 | 110 | 0.7 | 0.7 | 3 | 0.4 | <50 | 1400 | <0.5 | <0.5 | 0.2 | <0.1 | <1 | 0.18 | 1400 | 0.47
AL94/2994 | 21:1169:001732 | 21:1169 | 21:0262 | 21:0262:000838 | 21:0262:000838:0001:0001:00 |  | 45.0311 | -63.3243 | Balsam Fir Twigs | Twig ashing | <2 | 4.2 | 12 | 2600 | 29 | 20.6 | 10 | 7 | 14 | 1 | <0.02 | 0.43 | 1.2 | <1 | <2 | 23.2 | 5.5 | 0.07 | <2 | 2180 | <5 | <50 | 220 | 0.8 | 1.3 | <2 | 0.7 | <60 | 880 | <0.5 | <0.5 | 0.9 | <0.1 | <1 | 0.4 | 2600 | 0.39
AL94/2995 | 21:1169:001733 | 21:1169 | 21:0262 | 21:0262:000839 | 21:0262:000839:0001:0001:00 |  | 45.0282 | -63.3311 | Balsam Fir Twigs | Twig ashing | <2 | 9.5 | 182 | 4100 | 21 | 14.7 | 26 | 7 | 26 | 1.5 | 0.59 | 1 | 3.2 | <1 | <2 | 25 | 13 | 0.24 | <2 | 3870 | 16 | <50 | 200 | 0.9 | 3.1 | <2 | 2 | <50 | 650 | 0.5 | <0.5 | 2.4 | 1.2 | <1 | 1.13 | 2900 | 0.55
AL94/2996 | 21:1169:001734 | 21:1169 | 21:0262 | 21:0262:000840 | 21:0262:000840:0001:0001:00 |  | 45.019 | -63.3335 | Balsam Fir Twigs | Twig ashing | <2 | 6.5 | 18 | 2400 | 34 | 13.8 | 6 | 6 | 11 | 4.1 | <0.03 | 0.36 | 1.3 | <1 | <2 | 35.9 | 4.4 | 0.07 | <2 | 2260 | <5 | <50 | 800 | 0.7 | 1 | <2 | 0.6 | <80 | 730 | <0.5 | <0.5 | 0.5 | <0.1 | <1 | 0.31 | 1700 | 0.25
AL94/2997 | 21:1169:001735 | 21:1169 | 21:0262 | 21:0262:000841 | 21:0262:000841:0001:0001:00 |  | 45.0232 | -63.3329 | Balsam Fir Twigs | Twig ashing | <2 | 3.9 | 30 | 4000 | 28 | 17.8 | 9 | 5 | 20 | 1 | <0.02 | 0.28 | 1.2 | <1 | <2 | 29.2 | 4.3 | <0.05 | <2 | 1920 | <5 | <50 | 250 | 0.6 | 0.9 | 4 | 0.5 | <60 | 960 | <0.5 | <0.5 | 0.4 | <0.1 | <1 | 0.26 | 2500 | 0.4
AL94/2998 | 21:1169:001736 | 21:1169 | 21:0262 | 21:0262:000842 | 21:0262:000842:0001:0001:00 |  | 45.1825 | -63.0309 | Balsam Fir Twigs | Twig ashing | <2 | 3.9 | 9 | 3600 | 23 | 16.2 | 14 | 6 | 15 | 1.7 | <0.02 | 0.64 | 2.1 | <1 | <2 | 27.4 | 7.2 | 0.1 | <2 | 2540 | 10 | 87 | 320 | 0.5 | 1.8 | <2 | 1 | <50 | 1100 | 0.7 | <0.5 | 1.3 | 0.6 | <1 | 0.66 | 1300 | 0.42
AL94/2999 | 21:1169:001737 | 21:1169 | 21:0262 | 21:0262:000843 | 21:0262:000843:0001:0001:00 |  | 45.1988 | -63.1046 | Balsam Fir Twigs | Twig ashing | <2 | 2.1 | 11 | 2400 | 22 | 17.5 | 7 | 7 | 23 | <0.5 | <0.02 | 0.25 | 0.6 | <1 | <2 | 31.7 | 3.1 | 0.09 | <2 | 1210 | 6 | 100 | 210 | 0.4 | 0.7 | <2 | 0.4 | <60 | 940 | <0.5 | <0.5 | 0.4 | <0.1 | 2 | <0.05 | 1800 | 0.37
AL94/3000 | 21:1169:001738 | 21:1169 | 21:0262 | 21:0262:000844 | 21:0262:000844:0001:0001:00 |  | 45.209 | -63.1974 | Balsam Fir Twigs | Twig ashing | <2 | 5.9 | 11 | 2600 | 19 | 15 | 32 | 9 | 30 | 2.4 | 0.76 | 1.42 | 3.6 | <1 | <2 | 22.5 | 17 | 0.29 | <2 | 3550 | 21 | <50 | 350 | 0.6 | 4 | <2 | 2.7 | <60 | 480 | <0.5 | <0.5 | 3.4 | 1.1 | <1 | 1.66 | 1200 | 0.45
AL94/6001 | 21:1169:001739 | 21:1169 | 21:0262 | 21:0262:000846 | 21:0262:000846:0001:0001:00 |  | 45.2476 | -63.2234 | Balsam Fir Twigs | Twig ashing | <2 | 3.5 | 9 | 2000 | 25 | 16.8 | 11 | 4 | 26 | 3.5 | 0.27 | 0.56 | 1.4 | <1 | <2 | 21.2 | 6.4 | 0.12 | <2 | 2310 | <5 | <50 | 360 | 0.7 | 1.6 | <2 | 0.9 | <60 | 1100 | <0.5 | <0.5 | 1.1 | 0.5 | <1 | 0.67 | 1600 | 0.41
AL94/6002 | 21:1169:001740 | 21:1169 | 21:0262 | 21:0262:000847 | 21:0262:000847:0001:0001:00 |  | 45.2328 | -63.1937 | Balsam Fir Twigs | Twig ashing | <2 | 3 | 8 | 3900 | 42 | 17.6 | 7 | 5 | 24 | 7.6 | <0.03 | 0.28 | <0.5 | <1 | <2 | 26.7 | 3.7 | <0.05 | <2 | 1380 | <5 | <50 | 660 | 0.7 | 0.8 | <2 | 0.5 | <70 | 800 | <0.5 | <0.5 | 0.4 | <0.1 | <1 | 0.27 | 2400 | 0.32
AL94/6003 | 21:1169:001741 | 21:1169 | 21:0262 | 21:0262:000848 | 21:0262:000848:0001:0001:00 |  | 45.2546 | -63.2568 | Balsam Fir Twigs | Twig ashing | <2 | 7.5 | 13 | 5900 | 42 | 16.9 | 21 | 8 | 32 | 1.9 | 0.41 | 0.89 | 2.7 | <1 | <2 | 23.8 | 9.6 | 0.19 | 3 | 6560 | <5 | <50 | 240 | 1.2 | 2.6 | <2 | 1.4 | <70 | <300 | <0.5 | <0.5 | 1.8 | 1.1 | <1 | 0.91 | 1800 | 0.37
AL94/6004 | 21:1169:001742 | 21:1169 | 21:0262 | 21:0262:000849 | 21:0262:000849:0001:0001:00 |  | 45.233 | -63.3045 | Balsam Fir Twigs | Twig ashing | <2 | 4.8 | 6 | 3300 | 34 | 22.4 | 22 | 12 | 30 | 2 | 0.48 | 0.81 | 2.6 | <1 | <2 | 20.5 | 11 | 0.2 | <2 | 3840 | 11 | <50 | 200 | 0.7 | 2.5 | <2 | 1.9 | <60 | 770 | <0.5 | <0.5 | 2 | 1 | <1 | 0.99 | 1500 | 0.4
AL94/6005 | 21:1169:001743 | 21:1169 | 21:0262 | 21:0262:000850 | 21:0262:000850:0001:0001:00 |  | 45.247 | -63.4234 | Balsam Fir Twigs | Twig ashing | <2 | 5.1 | 13 | 2200 | 46 | 18.9 | 6 | 5 | 22 | 1.4 | <0.03 | 0.42 | <0.5 | <1 | <2 | 30.1 | 4.6 | 0.07 | <2 | 1900 | <5 | <50 | 420 | 0.9 | 1.2 | <2 | 0.6 | <70 | 1400 | <0.5 | <0.5 | 0.6 | 0.4 | <1 | 0.37 | 1700 | 0.29
AL94/6006 | 21:1169:001744 | 21:1169 | 21:0262 | 21:0262:000851 | 21:0262:000851:0001:0001:00 |  | 45.2467 | -63.3941 | Balsam Fir Twigs | Twig ashing | <2 | 3.3 | 11 | 2900 | 24 | 23.4 | 8 | 5 | 22 | 0.8 | <0.02 | 0.38 | 1.2 | <1 | <2 | 22.9 | 4.8 | 0.06 | <2 | 2130 | <5 | <50 | 42 | 0.6 | 1.1 | <2 | 0.7 | <60 | 520 | <0.5 | <0.5 | 0.5 | <0.1 | <1 | 0.44 | 2200 | 0.4
AL94/6007 | 21:1169:001745 | 21:1169 | 21:0262 | 21:0262:000902 | 21:0262:000902:0001:0001:00 |  | 45.0592 | -62.9382 | Balsam Fir Twigs | Twig ashing | <2 | 4.1 | 10 | 2600 | 29 | 22.6 | 6 | 4 | 11 | <0.5 | 0.16 | 0.21 | 0.6 | <1 | <2 | 22.6 | 3.2 | <0.05 | <2 | 1620 | <5 | 52 | 150 | 0.6 | 0.6 | <2 | 0.3 | <50 | 1300 | <0.5 | <0.5 | 0.2 | <0.1 | 1 | 0.14 | 2100 | 0.5
AL94/6008 | 21:1169:001746 | 21:1169 | 21:0262 | 21:0262:000903 | 21:0262:000903:0001:0001:01 |  | 45.0606 | -62.9393 | Balsam Fir Twigs | Twig ashing | <2 | 14 | 13 | 690 | 41 | 18.4 | 7 | 4 | 26 | 1.9 | <0.03 | 0.29 | <0.5 | <1 | <3 | 30.2 | 3.7 | 0.07 | <2 | 2210 | <5 | <50 | 230 | 0.5 | 0.9 | <2 | 0.4 | <80 | 1100 | <0.5 | <0.5 | <0.1 | <0.1 | <1 | 0.29 | 2100 | 0.23
AL94/6009 | 21:1169:001747 | 21:1169 | 21:0262 | 21:0262:000903 | 21:0262:000903:0001:0001:02 |  | 45.0606 | -62.9393 | Balsam Fir Twigs | Twig ashing | <2 | 13 | 16 | 750 | 41 | 19.5 | 7 | 4 | 20 | 1.9 | 0.17 | 0.31 | 1 | <1 | <2 | 31.4 | 3.9 | <0.05 | <2 | 2280 | <5 | <50 | 240 | 0.6 | 0.8 | <2 | 0.4 | <80 | 850 | <0.5 | <0.5 | 0.4 | <0.1 | <1 | 0.4 | 2100 | 0.25
AL94/6010 | 21:1169:001748 | 21:1169 |  |  |  | 303 |  |  | Control Reference | Unspecified | <2 | 7.6 | 18 | 440 | 13 | 16.7 | 48 | 9 | 71 | 1.1 | 0.88 | 1.84 | 5 | <1 | <2 | 3.79 | 23 | 0.32 | 6 | 11700 | 25 | <50 | 46 | 1.3 | 4.7 | <2 | 3.3 | <60 | 1100 | <0.5 | <0.5 | 3.5 | 1.5 | <1 | 1.76 | 830 | 0.53
AL94/6011 | 21:1169:001749 | 21:1169 | 21:0262 | 21:0262:000904 | 21:0262:000904:0001:0001:00 |  | 45.0614 | -62.9399 | Balsam Fir Twigs | Twig ashing | <2 | 32 | 16 | 1300 | 35 | 18.2 | 9 | 6 | 21 | 2.3 | 0.18 | 0.38 | 1 | <1 | <2 | 21.6 | 5.5 | 0.1 | 4 | 2090 | 5 | <50 | 320 | 0.9 | 1.2 | <2 | 0.7 | <60 | 1400 | <0.5 | <0.5 | 0.7 | <0.1 | 2 | 0.36 | 2900 | 0.45
AL94/6012 | 21:1169:001750 | 21:1169 | 21:0262 | 21:0262:000905 | 21:0262:000905:0001:0001:00 |  | 45.0622 | -62.9407 | Balsam Fir Twigs | Twig ashing | <2 | 39 | 9 | 2100 | 24 | 23.2 | 14 | 19 | 25 | 0.9 | 0.19 | 0.28 | 0.7 | <1 | <2 | 29.7 | 10 | 0.07 | <2 | 1520 | 5 | 100 | 120 | 0.7 | 0.8 | <2 | 0.8 | <60 | 2500 | <0.5 | <0.5 | 0.6 | <0.1 | <1 | 0.28 | 2500 | 0.5
AL94/6013 | 21:1169:001751 | 21:1169 | 21:0262 | 21:0262:000906 | 21:0262:000906:0001:0001:00 |  | 45.063 | -62.9413 | Balsam Fir Twigs | Twig ashing | <2 | 7.4 | 9 | 2100 | 58 | 17.2 | 15 | 5 | 28 | 3.1 | 0.35 | 0.55 | 0.9 | <1 | <3 | 27 | 7.8 | 0.14 | <2 | 3830 | <5 | <50 | 360 | 1.3 | 1.5 | <2 | 1.1 | <100 | 1300 | <0.5 | <0.5 | 1.3 | <0.1 | <1 | 0.47 | 3100 | 0.23
AL94/6014 | 21:1169:001752 | 21:1169 | 21:0262 | 21:0262:000907 | 21:0262:000907:0001:0001:00 |  | 45.0638 | -62.9422 | Balsam Fir Twigs | Twig ashing | <2 | 4.9 | 11 | 2000 | 37 | 20.2 | 5 | 8 | 25 | 1 | <0.02 | 0.23 | <0.5 | <1 | <2 | 29.1 | 3.3 | <0.05 | <2 | 1540 | <5 | 98 | 180 | 0.5 | 0.6 | 4 | 0.3 | <70 | 1300 | <0.5 | <0.5 | 0.4 | <0.1 | <1 | <0.05 | 2600 | 0.39
AL94/6015 | 21:1169:001753 | 21:1169 | 21:0262 | 21:0262:000908 | 21:0262:000908:0001:0001:00 |  | 45.0577 | -62.9381 | Balsam Fir Twigs | Twig ashing | <2 | 14 | 22 | 2000 | 35 | 20.7 | 4 | 22 | 16 | 1.3 | <0.03 | 0.26 | <0.5 | <1 | <2 | 33.6 | 2.9 | <0.05 | <2 | 2280 | <5 | <50 | 220 | 0.4 | 0.7 | <2 | 0.3 | <80 | 1800 | <0.5 | <0.5 | 0.3 | <0.1 | <1 | 0.21 | 3900 | 0.31
AL94/6016 | 21:1169:001754 | 21:1169 | 21:0262 | 21:0262:000909 | 21:0262:000909:0001:0001:00 |  | 45.0575 | -62.9394 | Balsam Fir Twigs | Twig ashing | <2 | 130 | 26 | 2500 | 36 | 19.6 | 7 | 14 | 15 | <0.5 | <0.03 | 0.3 | 0.5 | <1 | <2 | 31.1 | 4 | <0.05 | <2 | 3090 | <5 | 81 | 57 | 1 | 0.8 | <2 | 0.4 | <70 | 1500 | <0.5 | <0.5 | 0.6 | <0.1 | <1 | <0.05 | 1800 | 0.44
AL94/6017 | 21:1169:001755 | 21:1169 | 21:0262 | 21:0262:000910 | 21:0262:000910:0001:0001:00 |  | 45.0568 | -62.943 | Balsam Fir Twigs | Twig ashing | <2 | 10 | <5 | 4200 | 38 | 22.3 | 9 | 10 | 15 | 0.9 | <0.02 | 0.31 | <0.5 | <1 | <2 | 23.3 | 4.2 | <0.05 | <2 | 1230 | <5 | <50 | 100 | 0.7 | 0.8 | <2 | 0.5 | <60 | 1500 | <0.5 | <0.5 | 0.5 | <0.1 | <1 | 0.26 | 2200 | 0.51
AL94/6018 | 21:1169:001756 | 21:1169 | 21:0262 | 21:0262:000911 | 21:0262:000911:0001:0001:00 |  | 45.0575 | -62.9432 | Balsam Fir Twigs | Twig ashing | <2 | 17 | 11 | 2600 | 41 | 24.1 | 9 | 8 | 12 | 1.3 | <0.02 | 0.41 | 0.8 | <1 | <2 | 23.6 | 5.2 | 0.09 | 3 | 2920 | <5 | <50 | 140 | 1 | 1.2 | <2 | 0.7 | <60 | 1200 | <0.5 | <0.5 | 0.8 | <0.1 | <1 | 0.43 | 2100 | 0.51
AL94/6019 | 21:1169:001757 | 21:1169 | 21:0262 | 21:0262:000912 | 21:0262:000912:0001:0001:00 |  | 45.0567 | -62.9445 | Balsam Fir Twigs | Twig ashing | <2 | 9 | <5 | 3200 | 33 | 21.3 | 4 | 4 | 11 | 4.1 | <0.03 | 0.19 | <0.5 | <1 | <2 | 28.4 | 3 | <0.05 | <2 | 1730 | <5 | <50 | 490 | 0.5 | 0.6 | <2 | 0.3 | <60 | 1700 | <0.5 | <0.5 | <0.1 | <0.1 | <1 | 0.29 | 2700 | 0.47
AL94/6020 | 21:1169:001758 | 21:1169 | 21:0262 | 21:0262:000913 | 21:0262:000913:0001:0001:00 |  | 45.0573 | -62.9447 | Balsam Fir Twigs | Twig ashing | <2 | 15 | 20 | 3800 | 48 | 16.1 | 10 | 14 | 43 | 2.4 | <0.03 | 0.42 | 1 | <1 | <2 | 24 | 9.1 | 0.06 | 3 | 2090 | <5 | <50 | 310 | 0.9 | 1.3 | <2 | 0.9 | <70 | 1600 | 0.5 | <0.5 | 0.7 | <0.1 | <1 | 0.56 | 3000 | 0.47
AL94/6021 | 21:1169:001759 | 21:1169 | 21:0262 | 21:0262:000914 | 21:0262:000914:0001:0001:00 |  | 45.0564 | -62.9461 | Balsam Fir Twigs | Twig ashing | <2 | 15 | 17 | 2000 | 41 | 22.9 | 7 | 3 | 15 | 1.5 | <0.03 | 0.26 | <0.5 | <1 | <2 | 20.3 | 5.1 | <0.05 | <2 | 2190 | <5 | <50 | 280 | 0.7 | 0.8 | <2 | 0.5 | <80 | 2200 | <0.5 | <0.5 | 0.6 | <0.1 | 6 | <0.05 | 2800 | 0.3
AL94/6022 | 21:1169:001760 | 21:1169 | 21:0262 | 21:0262:000915 | 21:0262:000915:0001:0001:00 |  | 45.057 | -62.9463 | Balsam Fir Twigs | Twig ashing | <2 | 24 | 35 | 1000 | 34 | 22.8 | 11 | 10 | 12 | 1.3 | 0.22 | 0.36 | 1 | <1 | <2 | 25.6 | 5.9 | 0.06 | <2 | 1600 | <5 | <50 | 250 | 0.7 | 1 | <2 | 0.7 | <60 | 1700 | <0.5 | <0.5 | 0.8 | <0.1 | <1 | 0.42 | 2100 | 0.43
AL94/6023 | 21:1169:001761 | 21:1169 | 21:0262 | 21:0262:000916 | 21:0262:000916:0001:0001:00 |  | 45.056 | -62.9472 | Balsam Fir Twigs | Twig ashing | <2 | 12 | 19 | 3000 | 31 | 22.5 | 8 | 10 | 26 | 1.1 | <0.02 | 0.25 | <0.5 | <1 | <2 | 24.3 | 4.3 | <0.05 | <2 | 3450 | <5 | <50 | 260 | 0.4 | 0.9 | <2 | 0.5 | <50 | 1200 | <0.5 | <0.5 | 0.4 | <0.1 | <1 | 0.3 | 2800 | 0.52
AL94/6024 | 21:1169:001762 | 21:1169 | 21:0262 | 21:0262:000917 | 21:0262:000917:0001:0001:00 |  | 45.0566 | -62.9479 | Balsam Fir Twigs | Twig ashing | <2 | 18 | 9 | 3000 | 29 | 18.3 | 9 | 20 | 23 | 3 | <0.02 | 0.31 | 0.9 | <1 | <2 | 26.2 | 6 | <0.05 | <2 | 1880 | <5 | 120 | 200 | 0.7 | 0.9 | <2 | 0.6 | <60 | 1700 | <0.5 | <0.5 | 0.5 | <0.1 | <1 | 0.33 | 2400 | 0.57
AL94/6025 | 21:1169:001763 | 21:1169 | 21:0262 | 21:0262:000918 | 21:0262:000918:0001:0001:00 |  | 45.0597 | -62.9372 | Balsam Fir Twigs | Twig ashing | <2 | 4.4 | 6 | 3700 | 46 | 18.3 | 6 | 11 | 19 | 3.5 | 0.18 | 0.26 | <0.5 | <1 | <2 | 26.7 | 3.7 | <0.05 | <2 | 2710 | <5 | <50 | 640 | 0.6 | 0.7 | <2 | 0.3 | <70 | 2000 | <0.5 | <0.5 | 0.5 | <0.1 | <1 | 0.32 | 3100 | 0.45
AL94/6026 | 21:1169:001764 | 21:1169 | 21:0262 | 21:0262:000919 | 21:0262:000919:0001:0001:01 |  | 45.0603 | -62.9379 | Balsam Fir Twigs | Twig ashing | <2 | 2.9 | 12 | 3800 | 32 | 25.6 | 5 | 5 | 15 | <0.5 | <0.03 | 0.24 | <0.5 | <1 | <2 | 29 | 2.9 | <0.05 | <2 | 2880 | <5 | <50 | 320 | 0.5 | 0.5 | <2 | 0.3 | <70 | 2200 | <0.5 | <0.5 | 0.2 | <0.1 | <1 | <0.05 | 4000 | 0.3
AL94/6027 | 21:1169:001765 | 21:1169 | 21:0262 | 21:0262:000919 | 21:0262:000919:0001:0001:02 |  | 45.0603 | -62.9379 | Balsam Fir Twigs | Twig ashing | <2 | 3.3 | 16 | 3600 | 31 | 24.5 | 4 | 6 | 18 | 0.9 | 0.14 | 0.19 | <0.5 | <1 | <2 | 24.7 | 2.8 | <0.05 | <2 | 2770 | <5 | <50 | 260 | 0.3 | 0.5 | <2 | 0.3 | <70 | 1700 | <0.5 | <0.5 | 0.4 | <0.1 | <1 | 0.23 | 4100 | 0.32
AL94/6028 | 21:1169:001766 | 21:1169 |  |  |  | 303 |  |  | Control Reference | Unspecified | <2 | 8 | 13 | 460 | 12 | 17.7 | 46 | 10 | 73 | 1.3 | 1.09 | 2.08 | 5.5 | <1 | <2 | 4.28 | 24 | 0.33 | 6 | 12500 | 23 | <50 | 45 | 1.2 | 5.1 | <2 | 3.5 | <60 | 1100 | 0.8 | <0.5 | 3.7 | 1.4 | <1 | 2.07 | 830 | 0.49
AL94/6029 | 21:1169:001767 | 21:1169 | 21:0262 | 21:0262:000920 | 21:0262:000920:0001:0001:00 |  | 45.0611 | -62.9384 | Balsam Fir Twigs | Twig ashing | <2 | 6.2 | 8 | 3000 | 31 | 23.4 | 5 | 7 | 14 | 1.6 | <0.02 | 0.21 | 0.9 | <1 | <2 | 24.4 | 4.3 | <0.05 | <2 | 1390 | <5 | <50 | 190 | 0.4 | 0.6 | 3 | 0.4 | <50 | 1700 | 0.6 | <0.5 | 0.5 | <0.1 | <1 | 0.18 | 3200 | 0.5
AL94/6030 | 21:1169:001768 | 21:1169 | 21:0262 | 21:0262:000921 | 21:0262:000921:0001:0001:00 |  | 45.0619 | -62.9391 | Balsam Fir Twigs | Twig ashing | <2 | 6.5 | <5 | 2300 | 36 | 21.9 | 9 | 4 | 19 | 6.4 | 0.21 | 0.34 | 0.9 | <1 | <2 | 21.8 | 5.3 | <0.05 | 3 | 1980 | <5 | <50 | 310 | 0.9 | 0.9 | <2 | 0.6 | <60 | 1500 | <0.5 | <0.5 | 0.6 | <0.1 | <1 | 0.31 | 2400 | 0.47
AL94/6031 | 21:1169:001769 | 21:1169 | 21:0262 | 21:0262:000922 | 21:0262:000922:0001:0001:00 |  | 45.0627 | -62.9397 | Balsam Fir Twigs | Twig ashing | <2 | 3.7 | 9 | 1200 | 31 | 22.8 | <3 | 4 | 24 | 1.3 | <0.02 | 0.2 | <0.5 | <1 | <2 | 22.6 | 2.8 | <0.05 | <2 | 1890 | <5 | <50 | 250 | 0.4 | 0.6 | <2 | 0.3 | <50 | 910 | <0.5 | <0.5 | 0.3 | <0.1 | <1 | 0.17 | 2200 | 0.51
AL94/6032 | 21:1169:001770 | 21:1169 | 21:0262 | 21:0262:000923 | 21:0262:000923:0001:0001:00 |  | 45.0596 | -62.9337 | Balsam Fir Twigs | Twig ashing | <2 | 3.4 | <5 | 1200 | 24 | 17.5 | 4 | 5 | 16 | 3.3 | <0.03 | 0.23 | <0.5 | <1 | <2 | 28.8 | 2.8 | <0.05 | 5 | 1660 | <5 | <50 | 380 | 0.6 | 0.6 | <2 | 0.3 | <60 | 950 | <0.5 | <0.5 | 0.3 | <0.1 | <1 | 0.27 | 2500 | 0.49
AL94/6033 | 21:1169:001771 | 21:1169 | 21:0262 | 21:0262:000924 | 21:0262:000924:0001:0001:00 |  | 45.0603 | -62.9341 | Balsam Fir Twigs | Twig ashing | <2 | 2.8 | 12 | 2700 | 24 | 21.8 | 6 | 7 | 20 | 1.3 | <0.02 | 0.21 | <0.5 | <1 | <2 | 27.1 | 4.3 | <0.05 | <2 | 1820 | <5 | <50 | 210 | 0.5 | 0.6 | <2 | 0.4 | <50 | 1500 | <0.5 | <0.5 | 0.5 | 0.5 | <1 | 0.29 | 1900 | 0.52
AL94/6034 | 21:1169:001772 | 21:1169 | 21:0262 | 21:0262:000925 | 21:0262:000925:0001:0001:00 |  | 45.0601 | -62.9309 | Balsam Fir Twigs | Twig ashing | <2 | 3.2 | <5 | 2900 | 34 | 21 | 6 | 9 | 21 | 1.1 | <0.03 | 0.27 | <0.5 | <1 | <2 | 29.3 | 3.7 | <0.05 | <2 | 2530 | <5 | <50 | 170 | 0.4 | 0.7 | <2 | 0.4 | <70 | 1300 | <0.5 | <0.5 | 0.7 | <0.1 | <1 | <0.05 | 1800 | 0.32
AL94/6035 | 21:1169:001773 | 21:1169 | 21:0262 | 21:0262:000926 | 21:0262:000926:0001:0001:00 |  | 45.0608 | -62.9312 | Balsam Fir Twigs | Twig ashing | <2 | 3.7 | 15 | 1500 | 44 | 21 | 12 | 4 | 12 | 11 | 0.14 | 0.41 | 1.3 | <1 | <2 | 24.4 | 5.9 | 0.09 | <2 | 1750 | <5 | <50 | 300 | 0.9 | 1 | <2 | 0.8 | <70 | 1100 | <0.5 | <0.5 | 0.6 | <0.1 | <1 | 0.33 | 2900 | 0.34
AL94/6036 | 21:1169:001774 | 21:1169 | 21:0262 | 21:0262:000927 | 21:0262:000927:0001:0001:00 |  | 45.0604 | -62.9283 | Balsam Fir Twigs | Twig ashing | <2 | 4.6 | <5 | 3200 | 33 | 22 | 7 | 3 | 11 | 0.7 | <0.02 | 0.31 | 0.8 | <1 | <2 | 19 | 5.7 | 0.06 | <2 | 2450 | <5 | <50 | 210 | 1 | 0.8 | 5 | 0.5 | <50 | 1800 | <0.5 | <0.5 | 0.4 | 0.6 | <1 | 0.31 | 2000 | 0.49
AL94/6037 | 21:1169:001775 | 21:1169 | 21:0262 | 21:0262:000928 | 21:0262:000928:0001:0001:00 |  | 45.061 | -62.9286 | Balsam Fir Twigs | Twig ashing | <2 | 1.5 | 11 | 3600 | 18 | 20.9 | <3 | 6 | 10 | 2.6 | <0.03 | 0.19 | <0.5 | <1 | <2 | 23.2 | 3.6 | <0.05 | <2 | 1930 | <5 | <50 | 260 | 0.3 | 0.5 | <2 | 0.3 | <60 | 2100 | <0.5 | <0.5 | <0.1 | <0.1 | <1 | <0.05 | 1900 | 0.41
AL94/6038 | 21:1169:001776 | 21:1169 | 21:0262 | 21:0262:000929 | 21:0262:000929:0001:0001:00 |  | 45.0611 | -62.9259 | Balsam Fir Twigs | Twig ashing | <2 | 2.5 | 6 | 2100 | 25 | 17.9 | 5 | 5 | 12 | 1.3 | <0.02 | 0.23 | <0.5 | <1 | <2 | 29.4 | 4.2 | <0.05 | <2 | 2570 | <5 | <50 | 420 | 0.6 | 0.7 | <2 | 0.4 | <50 | 940 | <0.5 | <0.5 | 0.3 | <0.1 | <1 | 0.16 | 2000 | 0.58
AL94/6039 | 21:1169:001777 | 21:1169 | 21:0262 | 21:0262:000930 | 21:0262:000930:0001:0001:00 |  | 45.0616 | -62.9264 | Balsam Fir Twigs | Twig ashing | <2 | 2.5 | <5 | 1900 | 29 | 16 | 4 | 11 | 8 | 1.7 | 0.13 | 0.17 | <0.5 | <1 | <2 | 31.8 | 3.1 | <0.05 | <2 | 1550 | <5 | <50 | 270 | 0.3 | 0.4 | <2 | 0.3 | <50 | 1300 | <0.5 | <0.5 | 0.2 | <0.1 | <1 | 0.14 | 2200 | 0.56
AL94/6040 | 21:1169:001778 | 21:1169 | 21:0262 | 21:0262:000931 | 21:0262:000931:0001:0001:00 |  | 45.062 | -62.9235 | Balsam Fir Twigs | Twig ashing | <2 | 2.9 | 7 | 4200 | 52 | 19.7 | 6 | 5 | 10 | 5.7 | <0.03 | 0.27 | 1.1 | <1 | <2 | 27.9 | 3.2 | <0.05 | <2 | 3520 | <5 | 170 | 710 | 0.5 | 0.8 | <2 | 0.3 | <90 | 1900 | <0.5 | <0.5 | <0.1 | 0.7 | 3 | <0.05 | 4300 | 0.25
AL94/6041 | 21:1169:001779 | 21:1169 | 21:0262 | 21:0262:000932 | 21:0262:000932:0001:0001:00 |  | 45.0624 | -62.9239 | Balsam Fir Twigs | Twig ashing | <2 | 3.7 | 5 | 3600 | 15 | 16.8 | <3 | 3 | 7 | 1.5 | <0.03 | 0.18 | <0.5 | <1 | <2 | 26.1 | 2.3 | <0.05 | <2 | 1390 | 7 | <50 | 340 | 0.4 | 0.4 | <2 | 0.2 | <60 | 1500 | <0.5 | <0.5 | 0.2 | <0.1 | <1 | 0.18 | 3600 | 0.55
AL94/6042 | 21:1169:001780 | 21:1169 | 21:0262 | 21:0262:000933 | 21:0262:000933:0001:0001:00 |  | 45.0617 | -62.9212 | Balsam Fir Twigs | Twig ashing | <2 | 8.8 | 9 | 370 | 28 | 18 | 17 | 34 | 15 | 3.8 | 0.36 | 0.77 | 0.6 | <1 | <2 | 20.3 | 13 | 0.08 | <2 | 2890 | <5 | 98 | 92 | 0.9 | 1.5 | <2 | 1.3 | <60 | 850 | <0.5 | <0.5 | 1.1 | <0.1 | <1 | 0.49 | 1400 | 0.5
AL94/6043 | 21:1169:001781 | 21:1169 | 21:0262 | 21:0262:000102 | 21:0262:000102:0001:0001:00 |  | 45.09 | -64.0125 | Balsam Fir Twigs | Twig ashing | <2 | 1.9 | 11 | 1000 | 24 | 22 | 5 | 3 | 11 | 1.1 | <0.02 | 0.27 | 0.6 | <1 | <2 | 28 | 3.2 | <0.05 | <2 | 2990 | <5 | <50 | 250 | 0.5 | 0.8 | <2 | 0.4 | <50 | 1100 | <0.5 | <0.5 | 0.4 | <0.1 | <1 | 0.24 | 1900 | 0.54
AL94/6044 | 21:1169:001782 | 21:1169 | 21:0262 | 21:0262:000103 | 21:0262:000103:0001:0001:00 |  | 45.1189 | -64.0657 | Balsam Fir Twigs | Twig ashing | <2 | 2.4 | 9 | 4400 | 24 | 21.5 | 5 | 4 | 13 | <0.5 | 0.24 | 0.26 | <0.5 | <1 | <2 | 22.4 | 4.7 | 0.06 | <2 | 1620 | <5 | <50 | 52 | 0.4 | 0.7 | <2 | 0.6 | <50 | 1100 | <0.5 | <0.5 | 0.5 | <0.1 | <1 | 0.31 | 1300 | 0.53
AL94/6045 | 21:1169:001783 | 21:1169 | 21:0262 | 21:0262:000106 | 21:0262:000106:0001:0001:00 |  | 45.1964 | -64.0449 | Balsam Fir Twigs | Twig ashing | <2 | 7 | 14 | 12000 | 57 | 14.7 | 7 | 10 | 15 | 1.2 | <0.04 | 0.41 | <0.5 | <1 | <3 | 30.4 | 3.9 | <0.05 | <2 | 3360 | <5 | <50 | 290 | 0.7 | 0.9 | <2 | 0.4 | <100 | 1200 | <0.5 | <0.5 | 0.9 | <0.2 | <1 | 0.35 | 3100 | 0.22
AL94/6046 | 21:1169:001784 | 21:1169 | 21:0262 | 21:0262:000107 | 21:0262:000107:0001:0001:00 |  | 45.2435 | -63.8715 | Balsam Fir Twigs | Twig ashing | <2 | 1.8 | 11 | 3000 | 19 | 20.8 | <3 | 8 | 12 | 1.2 | <0.02 | 0.17 | <0.5 | <1 | <2 | 26.6 | 1.9 | <0.05 | <2 | 2300 | <5 | 54 | 310 | 0.3 | 0.5 | <2 | 0.2 | <50 | 890 | <0.5 | <0.5 | 0.4 | <0.1 | <1 | 0.13 | 1400 | 0.48
AL94/6047 | 21:1169:001785 | 21:1169 | 21:0262 | 21:0262:000108 | 21:0262:000108:0001:0001:00 |  | 45.2218 | -63.8466 | Balsam Fir Twigs | Twig ashing | <2 | 2.8 | <5 | 2600 | 15 | 24 | 3 | 4 | 7 | 0.6 | <0.02 | 0.22 | <0.5 | <1 | <2 | 22.2 | 2.3 | <0.05 | <2 | 1780 | <5 | <50 | 67 | 0.5 | 0.6 | <2 | 0.3 | <50 | 1200 | <0.5 | <0.5 | <0.1 | <0.1 | <1 | <0.05 | 1900 | 0.56
AL94/6048 | 21:1169:001786 | 21:1169 | 21:0262 | 21:0262:000109 | 21:0262:000109:0001:0001:00 |  | 45.2488 | -63.8154 | Balsam Fir Twigs | Twig ashing | <2 | 2.7 | 21 | 4300 | 17 | 21.9 | 5 | 9 | 9 | <0.5 | 0.31 | 0.26 | 1.2 | <1 | <2 | 27.4 | 3 | <0.05 | <2 | 2080 | <5 | <50 | 110 | 0.4 | 0.7 | 5 | 0.4 | <50 | 410 | <0.5 | <0.5 | 0.6 | <0.1 | <1 | 0.27 | 2200 | 0.45
AL94/6049 | 21:1169:001787 | 21:1169 | 21:0262 | 21:0262:000111 | 21:0262:000111:0001:0001:01 |  | 45.2163 | -63.7979 | Balsam Fir Twigs | Twig ashing | <2 | 1.7 | <5 | 3500 | 25 | 31.5 | 5 | 5 | 9 | 0.6 | <0.02 | 0.21 | <0.5 | <1 | <2 | 18.5 | 2.4 | <0.05 | <2 | 2140 | <5 | <50 | 190 | 0.4 | 0.6 | <2 | 0.3 | <70 | 670 | <0.5 | <0.5 | 0.6 | <0.1 | <1 | 0.09 | 2100 | 0.3
AL94/6050 | 21:1169:001788 | 21:1169 | 21:0262 | 21:0262:000111 | 21:0262:000111:0001:0001:02 |  | 45.2163 | -63.7979 | Balsam Fir Twigs | Twig ashing | <2 | 1 | 6 | 3400 | 22 | 29.3 | <3 | 5 | 8 | 0.6 | <0.02 | 0.17 | 0.7 | <1 | <2 | 20.4 | 2.2 | 0.07 | <2 | 2150 | <5 | <50 | 200 | 0.4 | 0.6 | <2 | 0.3 | <60 | 660 | 0.6 | <0.5 | <0.1 | <0.1 | <1 | 0.29 | 2100 | 0.3
AL94/6051 | 21:1169:001789 | 21:1169 |  |  |  | 303 |  |  | Control Reference | Unspecified | <2 | 7.5 | 17 | 440 | 13 | 17 | 47 | 10 | 72 | 0.8 | 0.97 | 1.94 | 5.6 | <1 | <2 | 5.4 | 22 | 0.32 | 7 | 11900 | 27 | 93 | 46 | 1.3 | 4.9 | <2 | 3.2 | <60 | 1100 | <0.5 | <0.5 | 3.3 | 1.7 | <1 | 1.7 | 840 | 0.55
AL94/2175 | 21:1170:000001 | 21:1170 | 21:0262 | 21:0262:000091 | 21:0262:000091:0002:0001:00 |  | 44.8834 | -63.593 | Red spruce bark | Bark ashing | 4 | 11 | 40 | 4500 | 37 | 24.2 | 47 | 18 | 39 | 2.2 | 0.79 | 1.94 | 4.9 | <1 | <2 | 4.88 | 25 | 0.33 | <2 | 11000 | 22 | <50 | 75 | 6 | 5.5 | <2 | 3.1 | <70 | <300 | <0.5 | 0.7 | 3.2 | 0.7 | <1 | 1.74 | 3700 | 0.5
AL94/2176 | 21:1170:000002 | 21:1170 | 21:0262 | 21:0262:000150 | 21:0262:000150:0002:0001:00 |  | 45.2127 | -63.3681 | Red spruce bark | Bark ashing | <2 | 5 | 10 | 9100 | 32 | 33.6 | 14 | 7 | 10 | 1.8 | 0.47 | 0.69 | 3.4 | <1 | <2 | 3.74 | 7.8 | 0.12 | 4 | 3780 | 9 | <50 | 58 | 2.6 | 2.1 | 4 | 1.1 | <80 | 720 | <0.5 | <0.5 | 1.2 | 0.4 | <1 | 0.66 | 2600 | 0.28
AL94/2177 | 21:1170:000003 | 21:1170 | 21:0262 | 21:0262:000118 | 21:0262:000118:0002:0001:00 |  | 45.2781 | -63.4594 | Red spruce bark | Bark ashing | <2 | 9.5 | <5 | 2500 | 37 | 11 | 77 | 12 | 46 | 3.7 | 1.68 | 2.67 | 12 | <1 | <2 | 3.54 | 38 | 0.71 | 6 | 12500 | 44 | <50 | 100 | 3 | 9.6 | <2 | 6.4 | <70 | 520 | 1.3 | 1 | 7 | 2.1 | <1 | 4.27 | 870 | 0.59
AL94/2178 | 21:1170:000004 | 21:1170 | 21:0262 | 21:0262:000154 | 21:0262:000154:0002:0001:00 |  | 45.1523 | -63.3577 | Red spruce bark | Bark ashing | <2 | 5.3 | 89 | 4900 | 41 | 22.4 | 19 | 10 | 15 | 1.3 | 0.53 | 0.86 | 3 | <1 | <2 | 2.39 | 8.7 | 0.16 | 4 | 7010 | <5 | <50 | 48 | 1.7 | 2.4 | <2 | 1.4 | <50 | 1200 | <0.5 | <0.5 | 1.5 | <0.1 | <1 | 0.85 | 2100 | 0.52
AL94/2179 | 21:1170:000005 | 21:1170 | 21:0262 | 21:0262:000188 | 21:0262:000188:0002:0001:00 |  | 45.0537 | -62.9497 | Red spruce bark | Bark ashing | <2 | 110 | 35 | 1900 | 25 | 11.6 | 54 | 9 | 48 | 4.6 | 1.16 | 2.51 | 7.5 | <1 | <2 | 5.06 | 26 | 0.51 | <2 | 11700 | 31 | <50 | 160 | 2.1 | 9.4 | <2 | 4 | <70 | 670 | 0.7 | 0.6 | 4.9 | 1.6 | 10 | 2.84 | 1000 | 0.56
AL94/2180 | 21:1170:000006 | 21:1170 | 21:0262 | 21:0262:000345 | 21:0262:000345:0002:0001:00 |  | 44.8974 | -63.4977 | Red spruce bark | Bark ashing | <2 | 14 | 8 | 3800 | 33 | 27.5 | 36 | 10 | 22 | 1.9 | 0.69 | 1.6 | 3.4 | <1 | <2 | 2.33 | 18 | 0.23 | 7 | 9450 | 19 | 83 | 55 | 3.1 | 4.2 | 6 | 2.5 | <60 | 710 | <0.5 | <0.5 | 2.4 | 0.8 | <1 | 1.38 | 2600 | 0.54
AL94/2181 | 21:1170:000007 | 21:1170 | 21:0262 | 21:0262:000490 | 21:0262:000490:0002:0001:00 |  | 44.9152 | -63.8616 | Red spruce bark | Bark ashing | <2 | 7.7 | <5 | 2900 | 24 | 31.6 | 30 | 9 | 22 | 2.1 | 0.47 | 1.28 | 2.7 | <1 | <2 | 5.13 | 15 | 0.21 | 4 | 8910 | 17 | <50 | 66 | 4.2 | 3.7 | <2 | 2.1 | <60 | 1200 | <0.5 | <0.5 | 2.2 | 1.1 | <1 | 1.14 | 2500 | 0.5
AL94/2182 | 21:1170:000008 | 21:1170 | 21:0262 | 21:0262:000406 | 21:0262:000406:0002:0001:00 |  | 45.0395 | -63.0075 | Red spruce bark | Bark ashing | <2 | 100 | 56 | 2500 | 38 | 15 | 67 | 12 | 44 | 2.9 | 1.28 | 2.16 | 7.6 | <1 | <3 | 3.17 | 34 | 0.53 | 3 | 15600 | 38 | <50 | 73 | 4.7 | 7.6 | <2 | 4.6 | <90 | 760 | 1.4 | 0.9 | 5.5 | 1.9 | <1 | 2.74 | 2400 | 0.34
AL94/2183 | 21:1170:000009 | 21:1170 | 21:0262 | 21:0262:000497 | 21:0262:000497:0002:0001:00 |  | 44.9617 | -63.9787 | Red spruce bark | Bark ashing | <2 | 8 | <5 | 4800 | 20 | 31.2 | 23 | 14 | 20 | 2 | 0.41 | 1.06 | 3 | <1 | <2 | 3.12 | 11 | 0.18 | <2 | 7130 | 10 | 83 | 45 | 2.5 | 3.5 | <2 | 1.6 | <50 | 1300 | <0.5 | <0.5 | 2 | 0.6 | <1 | 0.89 | 2100 | 0.55
AL94/2184 | 21:1170:000010 | 21:1170 | 21:0262 | 21:0262:000535 | 21:0262:000535:0002:0001:00 |  | 45.0317 | -63.3275 | Red spruce bark | Bark ashing | <2 | 12 | 59 | 3600 | 16 | 25 | 40 | 8 | 27 | 2.1 | 0.87 | 1.56 | 5.2 | <1 | <2 | 3.49 | 21 | 0.32 | 2 | 8300 | 21 | <50 | 50 | 1.6 | 5.1 | <2 | 3 | <60 | 2200 | 0.8 | <0.5 | 3.6 | 1.3 | <1 | 1.83 | 1800 | 0.55
AL94/2185 | 21:1170:000011 | 21:1170 | 21:0262 | 21:0262:000839 | 21:0262:000839:0002:0001:00 |  | 45.0282 | -63.3311 | Red spruce bark | Bark ashing | <2 | 40 | 342 | 3600 | 17 | 14.7 | 64 | 14 | 41 | 2.6 | 1.25 | 2.45 | 9.8 | <1 | <2 | 3.77 | 31 | 0.56 | 4 | 13800 | 35 | <50 | 85 | 3.4 | 8.2 | <2 | 4.8 | <70 | <300 | 1 | 0.8 | 6.3 | 2.3 | <1 | 3.39 | 6100 | 0.55
AL94/2186 | 21:1170:000012 | 21:1170 | 21:0262 | 21:0262:000889 | 21:0262:000889:0002:0001:00 |  | 45.2357 | -62.7631 | Red spruce bark | Bark ashing | <2 | 10 | 96 | 2400 | 44 | 31.7 | 30 | 5 | 21 | 6.3 | 0.49 | 1.19 | 3.2 | <1 | <2 | 4.04 | 16 | 0.2 | 6 | 9420 | 16 | 80 | 95 | 4.7 | 3.8 | <2 | 2.4 | <60 | 1500 | 0.8 | <0.5 | 3.3 | 1 | <1 | 1.26 | 2900 | 0.53
AL94/2187 | 21:1170:000013 | 21:1170 | 21:0262 | 21:0262:000903 | 21:0262:000903:0002:0001:00 |  | 45.0606 | -62.9393 | Red spruce bark | Bark ashing | 2 | 57 | 10 | 4800 | 72 | 33.6 | 20 | 9 | 16 | 1.9 | 0.39 | 0.86 | 2 | <1 | <2 | 2.65 | 10 | 0.13 | 5 | 7340 | 8 | <50 | 44 | 5.2 | 2.3 | <2 | 1.4 | <60 | 1800 | <0.5 | <0.5 | 1.7 | <0.1 | <1 | 0.7 | 3800 | 0.58
AL94/2188 | 21:1170:000014 | 21:1170 |  |  |  | 303 |  |  | Control Reference | Unspecified | <2 | 8.9 | 16 | 480 | 17 | 18.3 | 45 | 10 | 70 | 1.1 | 1.05 | 1.84 | 5.8 | <1 | <2 | 3.8 | 22 | 0.34 | 5 | 12400 | 26 | <50 | 51 | 1.4 | 5.1 | <2 | 3.1 | <60 | 1000 | <0.5 | 0.6 | 3.3 | 1.4 | <1 | 2.07 | 810 | 0.53
AL94/2189 | 21:1170:000015 | 21:1170 | 21:0262 | 21:0262:000713 | 21:0262:000713:0002:0001:00 |  | 44.934 | -63.4231 | Red spruce bark | Bark ashing | <4 | 920 | 57 | 4800 | 36 | 23.8 | 38 | 9 | 90 | <1 | <0.21 | 0.99 | <1 | <4 | <19 | <4.73 | 28 | <0.11 | <4 | 9710 | 15 | <94 | 87 | 3400 | 4.4 | <9 | 2.4 | <1300 | <660 | <1.2 | <0.5 | <0.8 | <1.9 | <5 | <0.6 | 2100 | 0.57
AL94/2190 | 21:1170:000016 | 21:1170 | 21:0262 | 21:0262:000686 | 21:0262:000686:0002:0001:00 |  | 45.0144 | -63.2157 | Red spruce bark | Bark ashing | <2 | 14 | 10 | 5200 | 30 | 21.9 | 39 | 15 | 31 | 3.5 | 0.88 | 1.73 | 6.1 | <1 | <2 | 3.77 | 21 | 0.34 | 2 | 9280 | 26 | 120 | 96 | 35 | 5.7 | <2 | 3.1 | <80 | 420 | <0.5 | <0.5 | 3.7 | 1.6 | <1 | 1.94 | 1800 | 0.55
AL94/2191 | 21:1170:000017 | 21:1170 | 21:0262 | 21:0262:000798 | 21:0262:000798:0002:0001:00 |  | 45.2991 | -62.8456 | Red spruce bark | Bark ashing | 5 | 6.4 | <5 | 11000 | 47 | 31.7 | 8 | 10 | 7 | 4.1 | <0.03 | 0.47 | 2.8 | <1 | <2 | 3.46 | 5.5 | 0.1 | <2 | 7270 | <5 | <50 | 120 | 3.1 | 1.3 | 8 | 0.7 | <70 | 1800 | <0.5 | <0.5 | 0.4 | <0.1 | <1 | 0.55 | 10000 | 0.56
AL94/2192 | 21:1170:000018 | 21:1170 | 21:0262 | 21:0262:000190 | 21:0262:000190:0002:0001:00 |  | 45.0336 | -62.9822 | Red spruce bark | Bark ashing | <2 | 140 | 13 | 2600 | 62 | 15 | 64 | 12 | 60 | 4.5 | 1.4 | 3.42 | 10 | <1 | <6 | 7.13 | 33 | 0.73 | <2 | 14700 | 34 | <50 | 160 | 2.8 | 12 | <2 | 4.9 | <210 | <300 | <0.5 | <0.5 | 7.4 | 2.3 | 12 | 3.53 | 1400 | 0.13
AL94/2193 | 21:1170:000019 | 21:1170 | 21:0262 | 21:0262:000307 | 21:0262:000307:0002:0001:00 |  | 45.1025 | -63.7094 | Red spruce bark | Bark ashing | <2 | 10 | <5 | 3000 | 62 | 30.9 | 26 | 16 | 27 | 6.2 | <0.07 | 1.41 | 2.7 | <1 | <6 | 3.4 | 17 | 0.3 | <2 | 17400 | <5 | <52 | 130 | 8 | 5 | <3 | 2.4 | <220 | 1400 | <0.5 | <0.5 | 2.8 | 2.4 | <2 | 0.96 | 4700 | 0.1
AL94/2194 | 21:1170:000020 | 21:1170 | 21:0262 | 21:0262:000717 | 21:0262:000717:0002:0001:00 |  | 44.935 | -63.2757 | Red spruce bark | Bark ashing | <2 | 6.6 | <5 | 2600 | 60 | 34.7 | 13 | 11 | 9 | 2.4 | <0.06 | 0.79 | 1.3 | <1 | <5 | 11.2 | 10 | 0.19 | <2 | 14600 | <5 | <50 | 130 | 4.4 | 2.2 | <2 | 1.2 | <170 | 1400 | <0.5 | <0.5 | 1 | <0.3 | <2 | <0.09 | 4500 | 0.13
1001 | 21:1171:000001 | 21:1171 | 21:0444 | 21:0444:000001 | 21:0444:000001:0001:0001:00 |  | 44.8866 | -63.5304 | Balsam fir twigs and needles | Twig ashing | <2 | 2.2 | 35 | 540 | 85 | 17.7 | 6 | 5 | 8 | 1.3 | <0.02 | 0.28 | <0.5 | <1 | <2 | 25 | 4.1 | <0.05 | <2 | 1520 | <5 | <50 | 140 | 1.2 | 0.8 | <2 | 0.4 | <60 | 440 | <0.5 | <0.5 | 0.5 | <0.1 | <1 | 0.18 | 1400 | missing
2001 | 21:1171:000002 | 21:1171 | 21:0444 | 21:0444:000002 | 21:0444:000002:0001:0001:00 |  | 44.8876 | -63.5329 | Balsam Fir Twigs | Twig ashing | <2 | 2.8 | 14 | 430 | 86 | 11.3 | 8 | 6 | 10 | 2 | 0.25 | 0.39 | 0.9 | <1 | <3 | 23.7 | 7.4 | <0.05 | <2 | 1200 | <5 | 83 | 300 | 0.9 | 1.1 | <2 | 0.8 | <120 | 750 | <0.5 | <0.5 | 0.4 | <0.1 | <1 | 0.36 | 1500 | missing
2002 | 21:1171:000003 | 21:1171 | 21:0444 | 21:0444:000003 | 21:0444:000003:0001:0001:00 |  | 44.8885 | -63.5348 | Balsam Fir Twigs | Twig ashing | <2 | 1 | 21 | 590 | 18 | 17.6 | <3 | 1 | 5 | 0.9 | <0.02 | 0.14 | <0.5 | <1 | <2 | 22.9 | 1.8 | <0.05 | <2 | 620 | <5 | <50 | 300 | 0.4 | 0.3 | <2 | 0.2 | <60 | 310 | <0.5 | <0.5 | 0.1 | <0.1 | <1 | 0.1 | 1100 | missing
2003 | 21:1171:000004 | 21:1171 | 21:0444 | 21:0444:000004 | 21:0444:000004:0001:0001:00 |  | 44.8911 | -63.5376 | Balsam Fir Twigs | Twig ashing | <2 | 1 | 12 | 920 | 16 | 22.4 | <3 | 2 | 5 | 0.5 | 0.11 | 0.17 | <0.5 | <1 | <2 | 14.6 | 2 | <0.05 | <2 | 548 | <5 | <50 | 150 | 0.6 | 0.4 | <2 | 0.2 | <50 | 930 | <0.5 | <0.5 | <0.1 | 0.3 | <1 | <0.05 | 1500 | missing
2004 | 21:1171:000005 | 21:1171 | 21:0444 | 21:0444:000005 | 21:0444:000005:0001:0001:00 |  | 44.8923 | -63.5396 | Balsam Fir Twigs | Twig ashing | <2 | 0.7 | 9 | 1600 | 28 | 22.6 | <3 | 2 | 6 | 0.9 | <0.02 | 0.14 | 0.7 | <1 | <2 | 15.9 | 2.2 | <0.05 | <2 | 744 | <5 | <50 | 190 | 0.3 | 0.4 | <2 | 0.2 | <60 | 730 | <0.5 | <0.5 | 0.2 | <0.1 | <1 | 0.18 | 1700 | missing
2005 | 21:1171:000006 | 21:1171 | 21:0444 | 21:0444:000006 | 21:0444:000006:0001:0001:00 |  | 44.8948 | -63.5451 | Balsam Fir Twigs | Twig ashing | <2 | 1.1 | <5 | 1100 | 35 | 20.8 | 3 | 3 | 4 | 0.8 | <0.02 | 0.15 | <0.5 | <1 | <2 | 19.8 | 2.4 | <0.05 | <2 | 760 | 9 | <50 | 160 | 0.3 | 0.4 | <2 | 0.2 | <60 | 490 | <0.5 | <0.5 | 0.1 | <0.1 | <1 | 0.13 | 1800 | missing
2006 | 21:1171:000007 | 21:1171 | 21:0444 | 21:0444:000007 | 21:0444:000007:0001:0001:00 |  | 44.8952 | -63.5471 | Balsam Fir Twigs | Twig ashing | <2 | 1.3 | 5 | 1000 | 41 | 20.3 | 3 | 4 | 6 | <0.5 | <0.02 | 0.17 | <0.5 | <1 | <2 | 22.1 | 3 | <0.05 | <2 | 633 | 8 | <50 | 190 | 0.3 | 0.4 | <2 | 0.3 | <60 | 430 | <0.5 | <0.5 | <0.1 | <0.1 | <1 | <0.05 | 1700 | missing
2007 | 21:1171:000008 | 21:1171 | 21:0444 | 21:0444:000008 | 21:0444:000008:0001:0001:00 |  | 44.8967 | -63.549 | Balsam Fir Twigs | Twig ashing | <2 | 2.4 | 9 | 600 | 49 | 16.5 | <3 | 5 | 7 | 6.5 | <0.02 | 0.23 | <0.5 | <1 | <2 | 23.5 | 2.9 | <0.05 | <2 | 1220 | <5 | <50 | 640 | 0.5 | 0.5 | <2 | 0.3 | <90 | 890 | <0.5 | <0.5 | 0.1 | <0.1 | <1 | 0.23 | 1300 | missing
2008 | 21:1171:000009 | 21:1171 | 21:0444 | 21:0444:000009 | 21:0444:000009:0001:0001:00 |  | 44.8976 | -63.5503 | Balsam Fir Twigs | Twig ashing | <2 | 0.8 | 9 | 840 | 21 | 18.1 | <3 | 2 | 4 | 2.9 | <0.02 | 0.22 | <0.5 | <1 | <2 | 23.3 | 2.4 | <0.05 | <2 | 735 | <5 | <50 | 420 | 0.5 | 0.5 | <2 | 0.2 | <70 | 610 | <0.5 | <0.5 | 0.2 | <0.1 | <1 | <0.05 | 1600 | missing
2009 | 21:1171:000010 | 21:1171 | 21:0444 | 21:0444:000010 | 21:0444:000010:0001:0001:00 |  | 44.899 | -63.552 | Balsam Fir Twigs | Twig ashing | <2 | 0.8 | 11 | 1300 | 53 | 17.5 | 6 | 3 | 5 | 1 | <0.02 | 0.28 | <0.5 | <1 | <2 | 22.5 | 3.2 | <0.05 | <2 | 845 | 7 | 54 | 210 | 0.4 | 0.7 | <2 | 0.4 | <80 | 830 | <0.5 | <0.5 | 0.2 | <0.1 | <1 | 0.25 | 1200 | missing
2010 | 21:1171:000011 | 21:1171 | 21:0444 | 21:0444:000011 | 21:0444:000011:0001:0001:00 |  | 44.9 | -63.5533 | Balsam Fir Twigs | Twig ashing | <2 | 0.9 | <5 | 810 | 44 | 18.7 | <3 | 2 | 8 | 1.5 | <0.02 | 0.22 | <0.5 | <1 | <2 | 17.1 | 2.9 | <0.05 | <2 | 926 | <5 | <50 | 180 | 0.4 | 0.6 | <2 | 0.3 | <70 | 450 | <0.5 | <0.5 | <0.1 | <0.1 | <1 | 0.22 | 1400 | missing
2011 | 21:1171:000012 | 21:1171 | 21:0444 | 21:0444:000012 | 21:0444:000012:0001:0001:00 |  | 44.8887 | -63.647 | Balsam Fir Twigs | Twig ashing | <2 | 1 | 11 | 940 | 19 | 20.4 | <3 | 2 | 6 | 0.9 | <0.02 | 0.11 | <0.5 | <1 | <2 | 22.4 | 1.8 | <0.05 | <2 | 733 | <5 | <50 | 400 | 0.2 | 0.2 | <2 | 0.1 | <60 | 500 | <0.5 | <0.5 | <0.1 | <0.1 | <1 | <0.05 | 1200 | missing
2012 | 21:1171:000013 | 21:1171 | 21:0444 | 21:0444:000013 | 21:0444:000013:0001:0001:00 |  | 44.8888 | -63.6436 | Balsam Fir Twigs | Twig ashing | <2 | 1.4 | 10 | 460 | 22 | 14.2 | <3 | 2 | <1 | 0.9 | 0.14 | 0.14 | <0.5 | <1 | <2 | 26.7 | 2 | <0.05 | <2 | 1220 | <5 | <50 | 400 | 0.3 | 0.3 | <2 | 0.2 | <70 | 440 | <0.5 | <0.5 | <0.1 | 0.3 | 1 | 0.2 | 1700 | missing
2013 | 21:1171:000014 | 21:1171 | 21:0444 | 21:0444:000014 | 21:0444:000014:0001:0001:00 |  | 44.8889 | -63.6403 | Balsam Fir Twigs | Twig ashing | <2 | 1.1 | 8 | 1200 | 23 | 21.4 | 3 | 4 | 3 | 1 | <0.02 | 0.2 | 0.6 | <1 | <2 | 16.9 | 3.2 | <0.05 | <2 | 768 | <5 | <50 | 360 | 0.4 | 0.4 | <2 | 0.2 | <60 | 590 | <0.5 | <0.5 | <0.1 | <0.1 | <1 | 0.19 | 1000 | missing
2014 | 21:1171:000015 | 21:1171 | 21:0444 | 21:0444:000015 | 21:0444:000015:0001:0001:00 |  | 44.8882 | -63.6392 | Balsam Fir Twigs | Twig ashing | 2 | 1 | 5 | 860 | 21 | 23.3 | <3 | 4 | 5 | 1.7 | <0.02 | 0.16 | <0.5 | <1 | <2 | 19.4 | 2.8 | <0.05 | <2 | 495 | <5 | 65 | 450 | 0.3 | 0.3 | <2 | 0.2 | <60 | 540 | <0.5 | <0.5 | 0.2 | <0.1 | <1 | 0.11 | 1600 | missing
2016 | 21:1171:000016 | 21:1171 | 21:0444 | 21:0444:000016 | 21:0444:000016:0001:0001:00 |  | 44.8836 | -63.6413 | Balsam Fir Twigs | Twig ashing | <2 | 0.8 | 19 | 1800 | 18 | 23.9 | 5 | 3 | 6 | 1.4 | <0.02 | 0.19 | <0.5 | <1 | <2 | 14.5 | 5.5 | <0.05 | <2 | 916 | <5 | <50 | 220 | 0.5 | 0.5 | <2 | 0.4 | <50 | 480 | <0.5 | <0.5 | 0.5 | <0.1 | <1 | 0.14 | 1800 | missing
2017 | 21:1171:000017 | 21:1171 | 21:0444 | 21:0444:000017 | 21:0444:000017:0001:0001:00 |  | 44.8836 | -63.6436 | Balsam Fir Twigs | Twig ashing | <2 | 1.1 | 6 | 1200 | 22 | 14 | <3 | 2 | 4 | 2.1 | 0.11 | 0.14 | <0.5 | <1 | <2 | 26.9 | 2.3 | <0.05 | <2 | 620 | <5 | 65 | 690 | 0.3 | 0.3 | <2 | 0.2 | <60 | 470 | <0.5 | <0.5 | 0.2 | <0.1 | <1 | <0.05 | 1200 | missing
2018 | 21:1171:000018 | 21:1171 | 21:0444 | 21:0444:000018 | 21:0444:000018:0001:0001:00 |  | 44.8836 | -63.646 | Balsam Fir Twigs | Twig ashing | <2 | 1.5 | 12 | 560 | 42 | 13.6 | 6 | 3 | 7 | 3.5 | <0.02 | 0.29 | 0.7 | <1 | <2 | 25.5 | 5.4 | <0.05 | <2 | 1100 | <5 | <50 | 360 | 0.7 | 0.7 | <2 | 0.4 | <70 | 1400 | <0.5 | <0.5 | 0.6 | <0.1 | <1 | 0.23 | 1200 | missing
2019 | 21:1171:000019 | 21:1171 | 21:0444 | 21:0444:000019 | 21:0444:000019:0001:0001:00 |  | 44.8836 | -63.6486 | Balsam Fir Twigs | Twig ashing | <2 | 1.7 | <5 | 780 | 30 | 15.5 | 5 | 4 | 8 | 2.6 | <0.02 | 0.25 | <0.5 | <1 | <2 | 23.6 | 3.4 | <0.05 | 2 | 1130 | <5 | <50 | 470 | 0.5 | 0.6 | <2 | 0.3 | <70 | 570 | <0.5 | <0.5 | 0.3 | <0.1 | <1 | 0.21 | 1400 | missing
2021 | 21:1171:000020 | 21:1171 | 21:0444 | 21:0444:000020 | 21:0444:000020:0001:0001:00 |  | 44.877 | -63.6481 | Balsam Fir Twigs | Twig ashing | <2 | 1.7 | <5 | 1500 | 10 | 23.6 | 3 | 3 | 4 | 0.6 | <0.02 | 0.13 | <0.5 | <1 | <2 | 14.4 | 3 | <0.05 | <2 | 535 | <5 | <50 | 150 | 0.3 | 0.4 | <2 | 0.2 | <50 | 540 | <0.5 | <0.5 | 0.1 | <0.1 | <1 | 0.14 | 1200 | missing
2022 | 21:1171:000021 | 21:1171 | 21:0444 | 21:0444:000021 | 21:0444:000021:0001:0001:00 |  | 44.8696 | -63.6518 | Balsam Fir Twigs | Twig ashing | <2 | 0.8 | 9 | 720 | 18 | 22.1 | <3 | 2 | 3 | 0.7 | <0.02 | 0.16 | <0.5 | <1 | <2 | 18.8 | 1.7 | <0.05 | <2 | 506 | <5 | <50 | 230 | 0.2 | 0.3 | <2 | 0.2 | <60 | 1200 | <0.5 | <0.5 | <0.1 | <0.1 | <1 | <0.05 | 1600 | missing
2023 | 21:1171:000022 | 21:1171 | 21:0444 | 21:0444:000022 | 21:0444:000022:0001:0001:00 |  | 44.8662 | -63.6577 | Balsam Fir Twigs | Twig ashing | <2 | 1.2 | 7 | 1600 | 19 | 17.6 | <3 | 4 | 5 | 1.9 | <0.02 | 0.21 | <0.5 | <1 | <2 | 20.7 | 2.8 | <0.05 | <2 | 886 | 7 | 54 | 410 | 0.4 | 0.5 | <2 | 0.3 | <60 | 620 | <0.5 | <0.5 | <0.1 | <0.1 | <1 | 0.13 | 1000 | missing
2024 | 21:1171:000023 | 21:1171 | 21:0444 | 21:0444:000023 | 21:0444:000023:0001:0001:00 |  | 44.8737 | -63.6531 | Balsam Fir Twigs | Twig ashing | <2 | <0.5 | <5 | 1300 | 15 | 17.2 | <3 | 1 | 5 | <0.5 | <0.02 | 0.11 | <0.5 | <1 | <2 | 23.5 | 1.3 | <0.05 | <2 | 579 | <5 | <50 | 210 | 0.2 | 0.1 | <2 | <0.1 | <50 | 610 | <0.5 | <0.5 | <0.1 | <0.1 | <1 | <0.05 | 1200 | missing
2025 | 21:1171:000024 | 21:1171 | 21:0444 | 21:0444:000024 | 21:0444:000024:0001:0001:00 |  | 44.8738 | -63.6561 | Balsam Fir Twigs | Twig ashing | <2 | 0.9 | <5 | 840 | 43 | 15.3 | 3 | 3 | 4 | 4.5 | <0.02 | 0.11 | <0.5 | <1 | <2 | 27.1 | 2.2 | <0.05 | <2 | 1070 | 11 | <50 | 570 | 0.4 | 0.3 | <2 | 0.2 | <70 | 490 | <0.5 | <0.5 | <0.1 | <0.1 | <1 | <0.05 | 1300 | missing
2026 | 21:1171:000025 | 21:1171 | 21:0444 | 21:0444:000025 | 21:0444:000025:0001:0001:00 |  | 44.8738 | -63.6596 | Balsam Fir Twigs | Twig ashing | <2 | 0.7 | <5 | 1100 | 18 | 25.7 | <3 | 3 | 4 | 1.3 | 0.09 | 0.15 | <0.5 | <1 | <2 | 14.5 | 2.8 | <0.05 | <2 | 1210 | <5 | 63 | 160 | 0.3 | 0.4 | <2 | 0.2 | <50 | 610 | <0.5 | <0.5 | 0.2 | <0.1 | <1 | 0.12 | 1400 | missing
2027 | 21:1171:000026 | 21:1171 | 21:0444 | 21:0444:000026 | 21:0444:000026:0001:0001:00 |  | 44.8708 | -63.6587 | Balsam Fir Twigs | Twig ashing | <2 | 0.7 | <5 | 2000 | 20 | 25.3 | <3 | 2 | <1 | 2.1 | <0.02 | 0.12 | <0.5 | <1 | <2 | 18.2 | 2 | <0.05 | <2 | 1420 | <5 | <50 | 360 | 0.3 | 0.3 | <2 | 0.2 | <50 | 1200 | <0.5 | <0.5 | 0.1 | <0.1 | <1 | 0.12 | 940 | missing
2028 | 21:1171:000027 | 21:1171 | 21:0444 | 21:0444:000027 | 21:0444:000027:0001:0001:00 |  | 44.8708 | -63.6548 | Balsam Fir Twigs | Twig ashing | <2 | 1.3 | <5 | 780 | 24 | 16 | 5 | 2 | 3 | 2.8 | <0.02 | 0.2 | <0.5 | <1 | <2 | 24.7 | 3.3 | <0.05 | <2 | 1020 | <5 | 120 | 420 | 0.5 | 0.5 | <2 | 0.3 | <70 | 700 | <0.5 | <0.5 | 0.2 | <0.1 | <1 | <0.05 | 1500 | missing
3001 | 21:1171:000028 | 21:1171 | 21:0444 | 21:0444:000028 | 21:0444:000028:0001:0001:00 |  | 44.8874 | -63.6495 | Balsam fir twigs and needles | Twig ashing | <2 | 1.7 | 19 | 1100 | 28 | 18.9 | <3 | 3 | <1 | 0.6 | 0.15 | 0.16 | <0.5 | <1 | <2 | 22.5 | 2.3 | <0.05 | <2 | 1110 | <5 | <50 | 210 | 0.4 | 0.4 | <2 | 0.2 | <50 | 660 | <0.5 | <0.5 | 0.3 | <0.1 | <1 | <0.05 | 990 | missing
3002 | 21:1171:000029 | 21:1171 | 21:0444 | 21:0444:000029 | 21:0444:000029:0001:0001:00 |  | 44.8875 | -63.6517 | Balsam fir twigs and needles | Twig ashing | <2 | 0.6 | 31 | 770 | 23 | 15.4 | <3 | 2 | 4 | 4.9 | <0.02 | 0.15 | <0.5 | <1 | <2 | 23.1 | 1.4 | <0.05 | 3 | 964 | <5 | <50 | 510 | 0.3 | 0.3 | <2 | 0.1 | <50 | 760 | <0.5 | <0.5 | <0.1 | <0.1 | <1 | 0.2 | 1500 | missing
3003 | 21:1171:000030 | 21:1171 | 21:0444 | 21:0444:000030 | 21:0444:000030:0001:0001:00 |  | 44.8874 | -63.6549 | Balsam fir twigs and needles | Twig ashing | <2 | 2.2 | 32 | 960 | 29 | 18.1 | 5 | 2 | <1 | 3.7 | <0.03 | 0.25 | <0.5 | <1 | <2 | 23.9 | 3.1 | <0.05 | <2 | 1170 | <5 | <50 | 370 | 0.5 | 0.6 | <2 | 0.2 | <70 | 590 | <0.5 | <0.5 | <0.1 | <0.1 | <1 | 0.22 | 1800 | missing
3004 | 21:1171:000031 | 21:1171 | 21:0444 | 21:0444:000031 | 21:0444:000031:0001:0001:00 |  | 44.8872 | -63.6566 | Balsam fir twigs and needles | Twig ashing | <2 | 1.3 | 20 | 1100 | 31 | 18 | 5 | 4 | 5 | 3.2 | <0.03 | 0.26 | <0.5 | <1 | <2 | 21.1 | 3.3 | <0.05 | <2 | 1320 | <5 | <50 | 430 | 0.4 | 0.7 | <2 | 0.3 | <60 | 730 | <0.5 | <0.5 | <0.1 | <0.1 | <1 | <0.05 | 2200 | missing
3005 | 21:1171:000032 | 21:1171 | 21:0444 | 21:0444:000032 | 21:0444:000032:0001:0001:00 |  | 44.8882 | -63.6581 | Balsam fir twigs and needles | Twig ashing | <2 | 1.8 | 32 | 810 | 29 | 14.8 | <3 | 2 | <1 | 2.1 | <0.02 | 0.25 | <0.5 | <1 | <2 | 26.7 | 2.3 | <0.05 | <2 | 1170 | <5 | <50 | 340 | 0.4 | 0.4 | <2 | 0.2 | <50 | 690 | <0.5 | <0.5 | <0.1 | <0.1 | <1 | <0.05 | 2100 | missing
3006 | 21:1171:000033 | 21:1171 | 21:0444 | 21:0444:000033 | 21:0444:000033:0001:0001:00 |  | 44.8873 | -63.6503 | Balsam fir twigs and needles | Twig ashing | <2 | 1.5 | 18 | 1400 | 22 | 25.2 | 5 | 2 | 5 | 2.4 | 0.16 | 0.26 | 0.6 | <1 | <2 | 13.8 | 5.2 | 0.06 | <2 | 1090 | <5 | <50 | 140 | 0.6 | 0.7 | <2 | 0.4 | <50 | 1400 | <0.5 | <0.5 | 0.3 | <0.1 | <1 | 0.23 | 1200 | missing
3007 | 21:1171:000034 | 21:1171 | 21:0444 | 21:0444:000034 | 21:0444:000034:0001:0001:00 |  | 44.8869 | -63.6497 | Balsam fir twigs and needles | Twig ashing | <2 | 1.7 | 16 | 1100 | 31 | 18 | <3 | 2 | 3 | 1.1 | <0.02 | 0.19 | <0.5 | <1 | <2 | 19.9 | 2.3 | <0.05 | <2 | 1040 | <5 | 52 | 210 | 0.3 | 0.4 | <2 | 0.2 | <50 | 750 | <0.5 | <0.5 | 0.3 | 0.5 | <1 | <0.05 | 1400 | missing
3008 | 21:1171:000035 | 21:1171 | 21:0444 | 21:0444:000035 | 21:0444:000035:0001:0001:00 |  | 44.8792 | -63.6631 | Balsam fir twigs and needles | Twig ashing | <2 | 1.6 | 12 | 600 | 26 | 21 | <3 | 4 | 4 | 2.4 | <0.02 | 0.21 | <0.5 | <1 | <2 | 19.2 | 3.2 | <0.05 | <2 | 727 | <5 | <50 | 370 | 0.4 | 0.5 | <2 | 0.2 | <50 | 930 | <0.5 | <0.5 | <0.1 | <0.1 | <1 | 0.18 | 1400 | missing
3009 | 21:1171:000036 | 21:1171 | 21:0444 | 21:0444:000036 | 21:0444:000036:0001:0001:00 |  | 44.8794 | -63.6592 | Balsam fir twigs and needles | Twig ashing | <2 | 1.1 | 13 | 760 | 21 | 21.5 | <3 | 2 | 2 | 0.8 | 0.11 | 0.14 | <0.5 | <1 | <2 | 21.7 | 2.1 | <0.05 | <2 | 1010 | <5 | <50 | 270 | 0.3 | 0.4 | <2 | 0.2 | <50 | 750 | <0.5 | <0.5 | <0.1 | <0.1 | 2 | <0.05 | 1100 | missing
3010 | 21:1171:000037 | 21:1171 | 21:0444 | 21:0444:000037 | 21:0444:000037:0001:0001:00 |  | 44.8793 | -63.6559 | Balsam fir twigs and needles | Twig ashing | <2 | 2.2 | 15 | 560 | 20 | 12.1 | <3 | 3 | 5 | 1.5 | <0.03 | 0.26 | <0.5 | <1 | <2 | 25.7 | 2.9 | 0.05 | <2 | 1550 | <5 | 120 | 380 | 0.5 | 0.7 | <2 | 0.2 | <60 | <300 | <0.5 | <0.5 | 0.3 | 0.7 | <1 | <0.05 | 1400 | missing
3011 | 21:1171:000038 | 21:1171 | 21:0444 | 21:0444:000038 | 21:0444:000038:0001:0001:00 |  | 44.8764 | -63.6552 | Balsam fir twigs and needles | Twig ashing | <2 | 1.9 | 7 | 1500 | 58 | 19.5 | <3 | 3 | 3 | 0.9 | <0.02 | 0.15 | 0.6 | <1 | <2 | 19.7 | 1.6 | <0.05 | <2 | 767 | <5 | <50 | 270 | 0.4 | 0.3 | <2 | 0.1 | <50 | 740 | <0.5 | <0.5 | 0.3 | <0.1 | <1 | <0.05 | 1400 | missing
3012 | 21:1171:000039 | 21:1171 | 21:0444 | 21:0444:000039 | 21:0444:000039:0001:0001:00 |  | 44.8749 | -63.6499 | Balsam fir twigs and needles | Twig ashing | <2 | <0.5 | 16 | 490 | 20 | 15.1 | <3 | 1 | 2 | 1.5 | <0.02 | 0.13 | <0.5 | <1 | <2 | 27 | 1.6 | <0.05 | <2 | 593 | <5 | <50 | 330 | 0.3 | 0.2 | <2 | 0.1 | <60 | 450 | <0.5 | <0.5 | <0.1 | <0.1 | <1 | <0.05 | 1500 | missing
3013 | 21:1171:000040 | 21:1171 | 21:0444 | 21:0444:000040 | 21:0444:000040:0001:0001:00 |  | 44.879 | -63.6878 | Balsam fir twigs and needles | Twig ashing | <2 | 1.3 | 11 | 440 | 22 | 17.4 | 3 | 3 | 6 | 5.6 | <0.02 | 0.21 | <0.5 | <1 | <2 | 27.2 | 3 | <0.05 | <2 | 679 | <5 | <50 | 530 | 0.5 | 0.4 | <2 | 0.3 | <60 | 900 | <0.5 | <0.5 | 0.3 | <0.1 | <1 | <0.05 | 1900 | missing
3014 | 21:1171:000041 | 21:1171 | 21:0444 | 21:0444:000041 | 21:0444:000041:0001:0001:00 |  | 44.8797 | -63.6849 | Balsam fir twigs and needles | Twig ashing | <2 | 1.4 | 18 | 990 | 20 | 18.5 | <3 | 3 | 5 | 2.6 | <0.02 | 0.18 | <0.5 | <1 | <2 | 22.4 | 3.1 | <0.05 | <2 | 785 | <5 | <50 | 390 | 0.4 | 0.5 | <2 | 0.3 | <60 | <300 | <0.5 | <0.5 | 0.3 | <0.1 | <1 | 0.19 | 1200 | missing
3015 | 21:1171:000042 | 21:1171 | 21:0444 | 21:0444:000042 | 21:0444:000042:0001:0001:00 |  | 44.8773 | -63.6727 | Balsam fir twigs and needles | Twig ashing | <2 | 1.4 | 18 | 640 | 15 | 16 | <3 | 3 | 3 | 6.9 | <0.02 | 0.16 | <0.5 | <1 | <2 | 24.4 | 2.4 | <0.05 | <2 | 499 | <5 | <50 | 480 | 0.4 | 0.3 | <2 | 0.2 | <60 | 810 | <0.5 | <0.5 | 0.2 | <0.1 | <1 | <0.05 | 1600 | missing
3016 | 21:1171:000043 | 21:1171 | 21:0444 | 21:0444:000043 | 21:0444:000043:0001:0001:00 |  | 44.8767 | -63.6703 | Balsam fir twigs and needles | Twig ashing | <2 | 1.3 | <5 | 980 | 18 | 20.6 | 4 | 2 | 5 | 1.7 | <0.02 | 0.22 | <0.5 | <1 | <2 | 19.3 | 3.7 | <0.05 | 3 | 1280 | <5 | <50 | 160 | 0.5 | 0.5 | <2 | 0.3 | <50 | 740 | <0.5 | <0.5 | 0.1 | <0.1 | <1 | 0.18 | 1500 | missing
3017 | 21:1171:000044 | 21:1171 | 21:0444 | 21:0444:000044 | 21:0444:000044:0001:0001:00 |  | 44.8769 | -63.6778 | Balsam fir twigs and needles | Twig ashing | <2 | <0.5 | 9 | 1000 | 21 | 21.6 | <3 | 2 | 3 | 0.6 | 0.1 | 0.1 | <0.5 | <1 | <2 | 19.1 | 1.8 | <0.05 | <2 | 909 | <5 | <50 | 190 | 0.3 | 0.3 | <2 | 0.1 | <60 | 890 | <0.5 | <0.5 | <0.1 | <0.1 | <1 | <0.05 | 1300 | missing
3019 | 21:1171:000045 | 21:1171 | 21:0444 | 21:0444:000045 | 21:0444:000045:0001:0001:00 |  | 44.8734 | -63.6322 | Balsam fir twigs and needles | Twig ashing | <2 | 1.5 | 8 | 1500 | 17 | 17.2 | 12 | 2 | 11 | 2.2 | 0.23 | 0.49 | 1.1 | <1 | <2 | 17.5 | 6.9 | 0.08 | <2 | 1800 | <5 | <50 | 300 | 0.4 | 1.7 | <2 | 0.9 | <70 | 740 | <0.5 | <0.5 | 1.1 | 0.7 | <1 | 0.57 | 1300 | missing
3020 | 21:1171:000046 | 21:1171 | 21:0444 | 21:0444:000046 | 21:0444:000046:0001:0001:00 |  | 44.869 | -63.6339 | Balsam fir twigs and needles | Twig ashing | <2 | 2.4 | <5 | 1900 | 18 | 17 | 14 | 3 | 10 | 1.1 | 0.3 | 0.55 | 1.4 | <1 | <2 | 18.2 | 7.6 | 0.08 | <2 | 1890 | <5 | <50 | 190 | 0.2 | 1.9 | <2 | 1.1 | <60 | 590 | <0.5 | <0.5 | 1.1 | 0.5 | <1 | 0.48 | 1400 | missing
3021 | 21:1171:000047 | 21:1171 | 21:0444 | 21:0444:000047 | 21:0444:000047:0001:0001:00 |  | 44.872 | -63.6391 | Balsam fir twigs and needles | Twig ashing | <2 | 0.9 | 31 | 930 | 18 | 20.5 | 3 | 4 | 3 | 1 | <0.02 | 0.18 | <0.5 | <1 | <2 | 19.8 | 2.9 | <0.05 | <2 | 781 | <5 | <50 | 230 | 0.4 | 0.4 | <2 | 0.3 | <50 | 660 | <0.5 | <0.5 | 0.1 | <0.1 | 2 | 0.17 | 1200 | missing
3022 | 21:1171:000048 | 21:1171 | 21:0444 | 21:0444:000048 | 21:0444:000048:0001:0001:00 |  | 44.8716 | -63.6444 | Balsam fir twigs and needles | Twig ashing | <2 | 1.6 | 27 | 1000 | 18 | 25.9 | 6 | 2 | 6 | 3.7 | 0.16 | 0.24 | 0.5 | <1 | <2 | 17.5 | 5.7 | <0.05 | <2 | 933 | <5 | <50 | 270 | 0.5 | 0.7 | <2 | 0.4 | <50 | 950 | <0.5 | <0.5 | 0.6 | <0.1 | 2 | 0.24 | 1600 | missing
3024 | 21:1171:000049 | 21:1171 | 21:0444 | 21:0444:000049 | 21:0444:000049:0001:0001:00 |  | 44.8853 | -63.664 | Balsam Fir Twigs | Twig ashing | <2 | 0.8 | <5 | 1700 | 16 | 20.3 | <3 | 2 | <1 | 0.7 | <0.02 | 0.12 | <0.5 | <1 | <2 | 21.3 | 2.4 | <0.05 | <2 | 589 | <5 | <50 | 220 | 0.3 | 0.3 | <2 | 0.1 | <60 | 450 | <0.5 | <0.5 | <0.1 | <0.1 | <1 | <0.05 | 1200 | missing
3025 | 21:1171:000050 | 21:1171 | 21:0444 | 21:0444:000050 | 21:0444:000050:0001:0001:00 |  | 44.8822 | -63.6711 | Balsam Fir Twigs | Twig ashing | <2 | 0.8 | <5 | 1200 | 12 | 24.2 | 3 | 3 | 4 | 1.4 | <0.02 | 0.17 | <0.5 | <1 | <2 | 17.4 | 2.3 | <0.05 | <2 | 618 | <5 | <50 | 260 | 0.3 | 0.4 | <2 | 0.2 | <50 | 1100 | <0.5 | <0.5 | <0.1 | <0.1 | <1 | <0.05 | 1700 | missing
3026 | 21:1171:000051 | 21:1171 | 21:0444 | 21:0444:000051 | 21:0444:000051:0001:0001:00 |  | 44.8815 | -63.6788 | Balsam fir twigs and needles | Twig ashing | <2 | <0.5 | 22 | 500 | 28 | 18.6 | <3 | 3 | <1 | 3.8 | <0.02 | 0.14 | <0.5 | <1 | <2 | 28.4 | 1.8 | <0.05 | <2 | 1080 | <5 | <50 | 500 | 0.3 | 0.3 | <2 | 0.1 | <60 | 680 | <0.5 | <0.5 | <0.1 | <0.1 | <1 | 0.11 | 1100 | missing
3027 | 21:1171:000052 | 21:1171 | 21:0444 | 21:0444:000052 | 21:0444:000052:0001:0001:00 |  | 44.8771 | -63.6878 | Balsam Fir Twigs | Twig ashing | <2 | 1.2 | 8 | 410 | 15 | 16.5 | 4 | 2 | 4 | 2 | <0.02 | 0.28 | <0.5 | <1 | <2 | 20.7 | 4.5 | <0.05 | <2 | 1080 | <5 | <50 | 290 | 0.4 | 0.7 | <2 | 0.4 | <60 | 1000 | <0.5 | <0.5 | 0.5 | <0.1 | <1 | 0.21 | 2300 | missing
3028 | 21:1171:000053 | 21:1171 | 21:0444 | 21:0444:000053 | 21:0444:000053:0001:0001:00 |  | 44.8866 | -63.5685 | Balsam fir twigs and needles | Twig ashing | <2 | 1.3 | 16 | 1600 | 16 | 21.8 | 4 | 2 | 3 | 0.8 | <0.02 | 0.15 | <0.5 | <1 | <2 | 21.4 | 2.1 | <0.05 | 2 | 602 | <5 | <50 | 230 | 0.3 | 0.3 | <2 | 0.2 | <50 | 520 | <0.5 | <0.5 | 0.2 | <0.1 | <1 | 0.17 | 1400 | missing
3029 | 21:1171:000054 | 21:1171 | 21:0444 | 21:0444:000054 | 21:0444:000054:0001:0001:00 |  | 44.8861 | -63.5662 | Balsam fir twigs and needles | Twig ashing | <2 | 0.9 | 14 | 1100 | 21 | 18.4 | <3 | 2 | 6 | 1 | <0.02 | 0.23 | <0.5 | <1 | <2 | 22.6 | 3.3 | <0.05 | 2 | 851 | <5 | <50 | 250 | 0.4 | 0.5 | <2 | 0.2 | <60 | 600 | <0.5 | <0.5 | <0.1 | <0.1 | <1 | 0.21 | 1600 | missing
3030 | 21:1171:000055 | 21:1171 | 21:0444 | 21:0444:000055 | 21:0444:000055:0001:0001:00 |  | 44.8782 | -63.5788 | Balsam fir twigs and needles | Twig ashing | <2 | 1.6 | 8 | 1200 | 20 | 19.7 | 5 | 1 | 5 | 1 | 0.09 | 0.27 | <0.5 | <1 | <2 | 25.3 | 4.1 | <0.05 | <2 | 1170 | <5 | <50 | 150 | 0.3 | 0.7 | <2 | 0.4 | <60 | 600 | <0.5 | <0.5 | 0.2 | <0.1 | <1 | 0.17 | 1900 | missing
3031 | 21:1171:000056 | 21:1171 | 21:0444 | 21:0444:000056 | 21:0444:000056:0001:0001:00 |  | 44.8738 | -63.5672 | Balsam fir twigs and needles | Twig ashing | <2 | 0.7 | 5 | 1300 | 19 | 21.6 | <3 | 2 | 3 | 0.8 | <0.02 | 0.14 | <0.5 | <1 | <2 | 20.7 | 2 | <0.05 | <2 | 1060 | <5 | <50 | 160 | 0.3 | 0.4 | <2 | 0.2 | <60 | 660 | <0.5 | <0.5 | 0.1 | <0.1 | <1 | 0.15 | 1700 | missing
3032 | 21:1171:000057 | 21:1171 | 21:0444 | 21:0444:000057 | 21:0444:000057:0001:0001:00 |  | 44.8729 | -63.5712 | Balsam fir twigs and needles | Twig ashing | <2 | 1.7 | 12 | 1100 | 22 | 19.4 | <3 | 7 | 3 | 0.9 | <0.02 | 0.17 | <0.5 | <1 | <2 | 18 | 3.2 | <0.05 | <2 | 990 | <5 | <50 | 230 | 0.4 | 0.4 | <2 | 0.2 | <50 | 630 | <0.5 | <0.5 | 0.2 | 0.4 | <1 | 0.26 | 1700 | missing
3033 | 21:1171:000058 | 21:1171 | 21:0444 | 21:0444:000058 | 21:0444:000058:0001:0001:00 |  | 44.8742 | -63.575 | Balsam fir twigs and needles | Twig ashing | <2 | 1.6 | 11 | 2400 | 20 | 18.8 | 3 | 2 | 4 | 1 | <0.02 | 0.16 | <0.5 | <1 | <2 | 19.8 | 2.8 | <0.05 | <2 | 1120 | <5 | <50 | 270 | 0.3 | 0.4 | <2 | 0.2 | <60 | 420 | <0.5 | <0.5 | <0.1 | <0.1 | <1 | 0.15 | 1600 | missing
3034 | 21:1171:000059 | 21:1171 | 21:0444 | 21:0444:000059 | 21:0444:000059:0001:0001:00 |  | 44.8771 | -63.5766 | Balsam fir twigs and needles | Twig ashing | <2 | 0.9 | 6 | 1100 | 19 | 18.2 | 4 | 3 | 7 | 2 | <0.02 | 0.14 | <0.5 | <1 | <2 | 20.1 | 2.4 | <0.05 | <2 | 847 | 8 | 75 | 280 | 0.3 | 0.4 | <2 | 0.2 | <50 | 640 | <0.5 | <0.5 | 0.3 | <0.1 | <1 | <0.05 | 1200 | missing
3035 | 21:1171:000060 | 21:1171 | 21:0444 | 21:0444:000060 | 21:0444:000060:0001:0001:00 |  | 44.8799 | -63.5783 | Balsam fir twigs and needles | Twig ashing | <2 | <0.5 | 10 | 1200 | 22 | 21.9 | 3 | 3 | 2 | 1.1 | <0.02 | 0.17 | <0.5 | <1 | <2 | 18.6 | 3.1 | <0.05 | <2 | 840 | <5 | 86 | 280 | 0.4 | 0.4 | <2 | 0.2 | <60 | 850 | <0.5 | <0.5 | <0.1 | <0.1 | <1 | 0.15 | 1300 | missing
3036 | 21:1171:000061 | 21:1171 | 21:0444 | 21:0444:000061 | 21:0444:000061:0001:0001:00 |  | 44.879 | -63.5597 | Balsam fir twigs and needles | Twig ashing | <2 | 1.1 | 10 | 1200 | 16 | 21.8 | <3 | 3 | 4 | <0.5 | <0.02 | 0.17 | <0.5 | <1 | <2 | 19.9 | 2.8 | <0.05 | <2 | 645 | <5 | <50 | 250 | 0.3 | 0.4 | <2 | 0.2 | <50 | 480 | <0.5 | <0.5 | 0.1 | <0.1 | <1 | 0.13 | 970 | missing
3037 | 21:1171:000062 | 21:1171 | 21:0444 | 21:0444:000062 | 21:0444:000062:0001:0001:00 |  | 44.8763 | -63.5576 | Balsam fir twigs and needles | Twig ashing | <2 | 1.7 | 9 | 1100 | 48 | 19.6 | <3 | 4 | <1 | 2.5 | <0.02 | 0.18 | <0.5 | <1 | <2 | 23.2 | 2.6 | <0.05 | <2 | 751 | <5 | <50 | 410 | 0.4 | 0.4 | <2 | 0.2 | <70 | 550 | <0.5 | <0.5 | 0.3 | <0.1 | <1 | <0.05 | 1500 | missing
3038 | 21:1171:000063 | 21:1171 | 21:0444 | 21:0444:000063 | 21:0444:000063:0001:0001:00 |  | 44.8738 | -63.5552 | Balsam fir twigs and needles | Twig ashing | <2 | 1.3 | 12 | 560 | 46 | 21.9 | 4 | 2 | 5 | 2.7 | <0.02 | 0.22 | <0.5 | <1 | <2 | 13.5 | 3.7 | 0.05 | <2 | 934 | <5 | <50 | 150 | 0.4 | 0.6 | <2 | 0.3 | <60 | 640 | <0.5 | <0.5 | 0.4 | <0.1 | <1 | <0.05 | 1600 | missing
3039 | 21:1171:000064 | 21:1171 | 21:0444 | 21:0444:000064 | 21:0444:000064:0001:0001:00 |  | 44.8713 | -63.554 | Balsam fir twigs and needles | Twig ashing | <2 | 1.5 | 16 | 500 | 40 | 20.1 | 3 | 2 | 3 | 1.6 | 0.07 | 0.16 | <0.5 | <1 | <2 | 19.7 | 2.7 | <0.05 | <2 | 1060 | <5 | <50 | 250 | 0.4 | 0.4 | <2 | 0.2 | <60 | 330 | <0.5 | <0.5 | 0.2 | <0.1 | <1 | <0.05 | 1300 | missing
3040 | 21:1171:000065 | 21:1171 | 21:0444 | 21:0444:000065 | 21:0444:000065:0001:0001:00 |  | 44.8648 | -63.5495 | Balsam fir twigs and needles | Twig ashing | <2 | 2.6 | 8 | 180 | 21 | 14.9 | 9 | 6 | 9 | 2.1 | 0.16 | 0.4 | <0.5 | <1 | <2 | 28.2 | 6 | 0.07 | <2 | 1630 | <5 | 93 | 350 | 0.4 | 1.4 | <2 | 0.7 | <60 | <300 | <0.5 | <0.5 | 0.9 | 0.4 | <1 | 0.35 | 770 | missing
3041 | 21:1171:000066 | 21:1171 | 21:0444 | 21:0444:000066 | 21:0444:000066:0001:0001:00 |  | 44.8842 | -63.5748 | Balsam fir twigs and needles | Twig ashing | <2 | 1.9 | 9 | 1600 | 40 | 22 | <3 | 3 | 4 | <0.5 | <0.02 | 0.13 | 0.5 | <1 | <2 | 18.2 | 2.1 | <0.05 | <2 | 499 | <5 | <50 | 160 | 0.2 | 0.3 | <2 | 0.2 | <60 | 650 | <0.5 | <0.5 | <0.1 | <0.1 | <1 | <0.05 | 1100 | missing
3042 | 21:1171:000067 | 21:1171 | 21:0444 | 21:0444:000067 | 21:0444:000067:0001:0001:00 |  | 44.888 | -63.5748 | Balsam fir twigs and needles | Twig ashing | <2 | 1.1 | 12 | 1300 | 17 | 22.2 | <3 | 10 | <1 | 1.6 | <0.02 | 0.22 | <0.5 | <1 | <2 | 21 | 2.7 | <0.05 | <2 | 806 | <5 | <50 | 310 | 0.3 | 0.4 | <2 | 0.3 | <60 | 500 | <0.5 | <0.5 | 0.3 | <0.1 | <1 | 0.14 | 1100 | missing
3043 | 21:1171:000068 | 21:1171 | 21:0444 | 21:0444:000068 | 21:0444:000068:0001:0001:00 |  | 44.8903 | -63.581 | Balsam fir twigs and needles | Twig ashing | <2 | 1.3 | 16 | 920 | 22 | 19.8 | 4 | 2 | 4 | 2.4 | <0.02 | 0.2 | <0.5 | <1 | <2 | 26.1 | 2.6 | <0.05 | <2 | 1280 | <5 | <50 | 360 | 0.4 | 0.5 | <2 | 0.3 | <60 | 530 | <0.5 | <0.5 | 0.4 | <0.1 | <1 | 0.17 | 1500 | missing
4001 | 21:1171:000069 | 21:1171 | 21:0444 | 21:0444:000069 | 21:0444:000069:0001:0001:00 |  | 44.8914 | -63.6463 | Balsam Fir Twigs | Twig ashing | <2 | <0.5 | 5 | 1800 | 16 | 22.8 | <3 | 3 | 3 | 1.5 | <0.02 | 0.09 | <0.5 | <1 | <2 | 18.3 | 2 | <0.05 | <2 | 595 | <5 | 64 | 390 | 0.1 | 0.1 | <2 | 0.1 | <50 | 610 | <0.5 | <0.5 | <0.1 | <0.1 | <1 | <0.05 | 1500 | missing
4002 | 21:1171:000070 | 21:1171 | 21:0444 | 21:0444:000070 | 21:0444:000070:0001:0001:00 |  | 44.8921 | -63.6464 | Balsam Fir Twigs | Twig ashing | <2 | 1.4 | 20 | 840 | 24 | 19.6 | 4 | 2 | 5 | 0.8 | <0.02 | 0.14 | <0.5 | <1 | <2 | 22.3 | 2.3 | <0.05 | <2 | 983 | <5 | 96 | 400 | 0.4 | 0.3 | <2 | 0.2 | <70 | 550 | <0.5 | <0.5 | <0.1 | <0.1 | <1 | 0.15 | 1600 | missing
4003 | 21:1171:000071 | 21:1171 | 21:0444 | 21:0444:000071 | 21:0444:000071:0001:0001:00 |  | 44.8921 | -63.6433 | Balsam Fir Twigs | Twig ashing | <2 | 0.7 | 24 | 1200 | 18 | 19.5 | <3 | 1 | <1 | 0.8 | <0.02 | 0.13 | <0.5 | <1 | <2 | 21.7 | 2.1 | <0.05 | <2 | 882 | <5 | <50 | 290 | 0.3 | 0.3 | <2 | 0.2 | <50 | 430 | <0.5 | <0.5 | <0.1 | <0.1 | <1 | 0.13 | 1500 | missing
4004 | 21:1171:000072 | 21:1171 | 21:0444 | 21:0444:000072 | 21:0444:000072:0001:0001:00 |  | 44.8922 | -63.6494 | Balsam Fir Twigs | Twig ashing | <2 | 1.1 | <5 | 570 | 18 | 15.5 | <3 | 2 | 2 | <0.5 | <0.02 | 0.13 | <0.5 | <1 | <2 | 22.9 | 1.9 | <0.05 | <2 | 646 | <5 | <50 | 330 | 0.3 | 0.3 | <2 | 0.1 | <60 | 910 | <0.5 | <0.5 | <0.1 | <0.1 | <1 | <0.05 | 1400 | missing
4005 | 21:1171:000073 | 21:1171 | 21:0444 | 21:0444:000073 | 21:0444:000073:0001:0001:00 |  | 44.8922 | -63.6527 | Balsam Fir Twigs | Twig ashing | <2 | 1.7 | 8 | 340 | 43 | 14 | 5 | 3 | 4 | 2.6 | <0.02 | 0.25 | <0.5 | <1 | <2 | 26.1 | 3.9 | <0.05 | <2 | 1320 | <5 | <50 | 510 | 0.7 | 0.5 | <2 | 0.3 | <70 | 660 | <0.5 | <0.5 | <0.1 | 0.4 | <1 | 0.2 | 1700 | missing
4006 | 21:1171:000074 | 21:1171 | 21:0444 | 21:0444:000074 | 21:0444:000074:0001:0001:00 |  | 44.8923 | -63.6557 | Balsam Fir Twigs | Twig ashing | <2 | 1.5 | <5 | 630 | 22 | 14.1 | 3 | 2 | 5 | 2.5 | <0.02 | 0.24 | <0.5 | <1 | <2 | 24.5 | 3.7 | <0.05 | <2 | 972 | <5 | <50 | 430 | 0.6 | 0.6 | <2 | 0.3 | <60 | 650 | <0.5 | <0.5 | 0.4 | 0.4 | <1 | <0.05 | 1500 | missing
4007 | 21:1171:000075 | 21:1171 | 21:0444 | 21:0444:000075 | 21:0444:000075:0001:0001:00 |  | 44.8835 | -63.6524 | Balsam Fir Twigs | Twig ashing | <2 | 1 | 12 | 600 | 18 | 15.4 | <3 | 2 | 6 | 3 | <0.02 | 0.23 | <0.5 | <1 | <2 | 25.4 | 3.9 | <0.05 | <2 | 858 | <5 | <50 | 350 | 0.5 | 0.6 | <2 | 0.3 | <60 | <300 | <0.5 | <0.5 | 0.2 | <0.1 | <1 | 0.14 | 1500 | missing
4008 | 21:1171:000076 | 21:1171 | 21:0444 | 21:0444:000076 | 21:0444:000076:0001:0001:00 |  | 44.8836 | -63.6558 | Balsam Fir Twigs | Twig ashing | <2 | 2.8 | 7 | 620 | 20 | 16.7 | <3 | 2 | <1 | 2.7 | <0.02 | 0.12 | <0.5 | <1 | <2 | 24 | 1.7 | <0.05 | <2 | 568 | <5 | <50 | 460 | 0.4 | 0.3 | <2 | <0.1 | <60 | 520 | <0.5 | <0.5 | <0.1 | 0.4 | <1 | <0.05 | 1700 | missing
4009 | 21:1171:000077 | 21:1171 | 21:0444 | 21:0444:000077 | 21:0444:000077:0001:0001:00 |  | 44.8835 | -63.6594 | Balsam Fir Twigs | Twig ashing | <2 | 1.8 | <5 | 560 | 17 | 24 | <3 | 3 | 3 | 0.8 | <0.02 | 0.11 | <0.5 | <1 | <2 | 18 | 1.6 | <0.05 | <2 | 693 | <5 | <50 | 400 | 0.4 | 0.2 | <2 | 0.1 | <50 | 480 | <0.5 | <0.5 | <0.1 | <0.1 | <1 | <0.05 | 1200 | missing
5001 | 21:1171:000078 | 21:1171 | 21:0444 | 21:0444:000078 | 21:0444:000078:0001:0001:00 |  | 44.8608 | -63.6389 | Balsam Fir Twigs | Twig ashing | <2 | 0.8 | 8 | 860 | 15 | 19.8 | 3 | 2 | <1 | 2.1 | <0.02 | 0.16 | <0.5 | <1 | <2 | 20.3 | 2.4 | <0.05 | <2 | 543 | <5 | <50 | 270 | 0.4 | 0.3 | <2 | 0.2 | <60 | 610 | <0.5 | <0.5 | <0.1 | <0.1 | <1 | 0.17 | 1600 | missing
5002 | 21:1171:000079 | 21:1171 | 21:0444 | 21:0444:000079 | 21:0444:000079:0001:0001:00 |  | 44.8611 | -63.6538 | Balsam Fir Twigs | Twig ashing | <2 | 0.8 | 18 | 1600 | 16 | 23.8 | 4 | 5 | 4 | 1.1 | <0.02 | 0.17 | <0.5 | <1 | <2 | 14.6 | 3.7 | <0.05 | <2 | 746 | <5 | 70 | 200 | 0.4 | 0.4 | <2 | 0.2 | <50 | 1100 | <0.5 | <0.5 | 0.3 | <0.1 | <1 | <0.05 | 1700 | missing
5003 | 21:1171:000080 | 21:1171 | 21:0444 | 21:0444:000080 | 21:0444:000080:0001:0001:00 |  | 44.8609 | -63.6449 | Balsam Fir Twigs | Twig ashing | <2 | 1.7 | 14 | 810 | 21 | 15.5 | 6 | 2 | 5 | 3.1 | <0.02 | 0.29 | 0.7 | <1 | <2 | 24.1 | 5.9 | <0.05 | <2 | 1090 | <5 | <50 | 430 | 0.7 | 0.7 | <2 | 0.4 | <70 | 700 | <0.5 | <0.5 | 0.2 | <0.1 | <1 | 0.26 | 1400 | missing
5004 | 21:1171:000081 | 21:1171 | 21:0444 | 21:0444:000081 | 21:0444:000081:0001:0001:00 |  | 44.86 | -63.6614 | Balsam Fir Twigs | Twig ashing | <2 | 0.9 | 11 | 440 | 17 | 20.9 | <3 | 1 | 3 | 1.8 | <0.02 | 0.11 | <0.5 | <1 | <2 | 21.1 | 1.6 | <0.05 | <2 | 581 | <5 | <50 | 260 | 0.3 | 0.2 | <2 | 0.2 | <50 | 450 | <0.5 | <0.5 | <0.1 | <0.1 | <1 | <0.05 | 1500 | missing
5005 | 21:1171:000082 | 21:1171 | 21:0444 | 21:0444:000082 | 21:0444:000082:0001:0001:00 |  | 44.8751 | -63.666 | Balsam Fir Twigs | Twig ashing | <2 | <0.5 | <5 | 1100 | 21 | 20.5 | <3 | 1 | 3 | 1.7 | <0.02 | 0.12 | <0.5 | <1 | <2 | 20.3 | 1.8 | <0.05 | <2 | 821 | <5 | <50 | 340 | 0.3 | 0.3 | <2 | 0.1 | <60 | 690 | <0.5 | <0.5 | 0.2 | <0.1 | <1 | <0.05 | 1300 | missing
5006 | 21:1171:000083 | 21:1171 | 21:0444 | 21:0444:000083 | 21:0444:000083:0001:0001:00 |  | 44.8677 | -63.6633 | Balsam Fir Twigs | Twig ashing | <2 | 0.9 | 11 | 950 | 16 | 17.8 | 3 | 2 | 3 | 3.6 | <0.02 | 0.15 | <0.5 | <1 | <2 | 23.6 | 2.7 | <0.05 | <2 | 536 | <5 | <50 | 570 | 0.4 | 0.3 | <2 | 0.2 | <60 | 860 | <0.5 | <0.5 | 0.2 | <0.1 | <1 | 0.1 | 2100 | missing
5007 | 21:1171:000084 | 21:1171 | 21:0444 | 21:0444:000084 | 21:0444:000084:0001:0001:00 |  | 44.8662 | -63.6691 | Balsam Fir Twigs | Twig ashing | <2 | 2.2 | 8 | 1700 | 18 | 20.3 | 5 | 3 | 4 | 2.3 | <0.02 | 0.34 | <0.5 | <1 | <2 | 18.8 | 4.3 | <0.05 | <2 | 1280 | <5 | <50 | 270 | 0.5 | 0.8 | <2 | 0.4 | <60 | 390 | <0.5 | <0.5 | 0.5 | <0.1 | <1 | 0.23 | 1400 | missing
5008 | 21:1171:000085 | 21:1171 | 21:0444 | 21:0444:000085 | 21:0444:000085:0001:0001:00 |  | 44.8683 | -63.6789 | Balsam Fir Twigs | Twig ashing | <2 | 0.9 | 6 | 880 | 14 | 25.9 | 5 | 4 | 4 | 3 | <0.02 | 0.18 | <0.5 | <1 | <2 | 15.8 | 3.5 | <0.05 | <2 | 654 | <5 | 77 | 320 | 0.3 | 0.6 | <2 | 0.4 | <50 | 600 | <0.5 | <0.5 | 0.5 | <0.1 | <1 | 0.17 | 1200 | missing
5010 | 21:1171:000086 | 21:1171 | 21:0444 | 21:0444:000086 | 21:0444:000086:0001:0001:00 |  | 44.8989 | -63.5558 | Balsam Fir Twigs | Twig ashing | <2 | 1.7 | 8 | 760 | 22 | 22.3 | 10 | 2 | 6 | 1.1 | <0.02 | 0.33 | 0.7 | <1 | <2 | 18.9 | 5.9 | <0.05 | <2 | 1830 | <5 | <50 | 140 | 0.6 | 0.9 | <2 | 0.6 | <70 | 960 | <0.5 | <0.5 | 0.7 | <0.1 | <1 | 0.27 | 1700 | missing
5011 | 21:1171:000087 | 21:1171 | 21:0444 | 21:0444:000087 | 21:0444:000087:0001:0001:00 |  | 44.8947 | -63.5596 | Balsam Fir Twigs | Twig ashing | <2 | 1.4 | 6 | 1100 | 18 | 17.3 | 4 | 2 | 6 | 1.2 | <0.02 | 0.19 | 0.5 | <1 | <2 | 23.2 | 2.9 | <0.05 | <2 | 694 | <5 | <50 | 270 | 0.4 | 0.5 | <2 | 0.3 | <50 | 520 | <0.5 | <0.5 | 0.2 | <0.1 | <1 | 0.16 | 1700 | missing
5012 | 21:1171:000088 | 21:1171 | 21:0444 | 21:0444:000088 | 21:0444:000088:0001:0001:00 |  | 44.8907 | -63.5636 | Balsam Fir Twigs | Twig ashing | <2 | 2.9 | 7 | 740 | 24 | 19.4 | 17 | 3 | 15 | 0.9 | 0.28 | 0.59 | 1.2 | <1 | <2 | 13.9 | 11 | <0.05 | <2 | 2670 | 6 | <50 | 130 | 0.8 | 1.7 | 3 | 1.2 | <70 | 550 | <0.5 | <0.5 | 1.4 | 0.5 | <1 | 0.63 | 1300 | missing
5013 | 21:1171:000089 | 21:1171 | 21:0444 | 21:0444:000089 | 21:0444:000089:0001:0001:00 |  | 44.8794 | -63.5669 | Balsam Fir Twigs | Twig ashing | <2 | 1.2 | 9 | 780 | 17 | 20.3 | <3 | 2 | 3 | <0.5 | <0.02 | 0.13 | <0.5 | <1 | <2 | 18.5 | 1.8 | <0.05 | <2 | 659 | <5 | <50 | 120 | 0.3 | 0.2 | <2 | 0.2 | <50 | 440 | <0.5 | <0.5 | 0.1 | <0.1 | <1 | <0.05 | 1400 | missing
5014 | 21:1171:000090 | 21:1171 | 21:0444 | 21:0444:000090 | 21:0444:000090:0001:0001:00 |  | 44.8793 | -63.563 | Balsam Fir Twigs | Twig ashing | <2 | 0.8 | <5 | 1300 | 31 | 21 | <3 | 2 | <1 | 1 | <0.02 | 0.1 | <0.5 | <1 | <2 | 20.1 | 1.9 | <0.05 | <2 | 535 | <5 | <50 | 190 | 0.4 | 0.2 | <2 | 0.1 | <50 | 620 | <0.5 | <0.5 | <0.1 | <0.1 | <1 | <0.05 | 1100 | missing
AL95/0411X | 21:1172:000001 | 21:1172 | 21:0264 | 21:0264:000001 | 21:0264:000001:0001:0001:00 |  | 45.7315 | -61.4487 | Balsam Fir Twigs | Twig ashing | <2 | 4 | 65 | 1100 | 190 | 12.7 | 8 | 9 | 15 | <0.5 | 0.18 | 0.54 | 1.7 | <1 | <3 | 32.4 | 6.2 | 0.12 | <2 | 5190 | <5 | <50 | 87 | 0.4 | 1.7 | <2 | 0.9 | <120 | <300 | <0.5 | <0.5 | 0.5 | <0.1 | <1 | 0.62 | 1600 | 0.58
AL95/0412X | 21:1172:000002 | 21:1172 | 21:0264 | 21:0264:000002 | 21:0264:000002:0001:0001:00 |  | 45.7421 | -61.4315 | Balsam Fir Twigs | Twig ashing | <2 | 2.7 | 78 | 490 | 89 | 18.4 | 5 | 6 | 9 | <0.5 | <0.02 | 0.28 | <0.5 | <1 | <3 | 26.4 | 3.3 | <0.05 | 2 | 5170 | <5 | 67 | 210 | 0.7 | 0.8 | <2 | 0.5 | <90 | 860 | <0.5 | <0.5 | 0.2 | <0.1 | <1 | 0.32 | 1700 | 0.57
AL95/0413X | 21:1172:000003 | 21:1172 | 21:0264 | 21:0264:000003 | 21:0264:000003:0001:0001:00 |  | 45.7317 | -61.4247 | Balsam Fir Twigs | Twig ashing | <2 | 2.7 | 33 | 1700 | 110 | 16.9 | 5 | 8 | 7 | 1.2 | <0.03 | 0.34 | 0.8 | <1 | <3 | 28.5 | 3.9 | 0.07 | <2 | 6480 | <5 | 70 | 240 | 0.4 | 1 | <2 | 0.5 | <120 | <300 | <0.5 | <0.5 | 0.7 | <0.1 | <1 | 0.34 | 1700 | 0.44
AL95/0414X | 21:1172:000004 | 21:1172 | 21:0264 | 21:0264:000004 | 21:0264:000004:0001:0001:00 |  | 45.7084 | -61.3956 | Balsam Fir Twigs | Twig ashing | <2 | 4.5 | 21 | 2300 | 83 | 19.4 | 10 | 5 | 13 | 1.9 | <0.03 | 0.49 | 1.7 | <1 | <2 | 23.1 | 5.3 | 0.06 | <2 | 4220 | <5 | <50 | 150 | 0.5 | 1.5 | <2 | 0.8 | <100 | <300 | <0.5 | <0.5 | 1 | <0.1 | <1 | 0.44 | 3000 | 0.57
AL95/0415X | 21:1172:000005 | 21:1172 | 21:0264 | 21:0264:000005 | 21:0264:000005:0001:0001:00 |  | 45.722 | -61.4177 | Balsam Fir Twigs | Twig ashing | <2 | 2.2 | 16 | 1800 | 61 | 25.2 | 8 | 4 | 8 | 2.9 | <0.03 | 0.27 | <0.5 | <1 | <2 | 20.1 | 4 | <0.05 | <2 | 2660 | <5 | <50 | 290 | 0.4 | 0.8 | <2 | 0.5 | <100 | 850 | <0.5 | <0.5 | 0.4 | <0.1 | <1 | <0.05 | 2300 | 0.43
AL95/0416X | 21:1172:000006 | 21:1172 | 21:0264 | 21:0264:000006 | 21:0264:000006:0001:0001:00 |  | 45.7439 | -61.4206 | Balsam Fir Twigs | Twig ashing | <2 | 2.5 | 22 | 2000 | 98 | 16.9 | <3 | 3 | 2 | 0.9 | <0.03 | 0.14 | <0.5 | <1 | <2 | 28.7 | 1.6 | <0.05 | <2 | 2040 | <5 | <50 | 110 | 0.3 | 0.3 | <2 | 0.2 | <100 | 520 | <0.5 | <0.5 | <0.1 | <0.1 | <1 | <0.05 | 1900 | 0.51
AL95/0417X | 21:1172:000007 | 21:1172 | 21:0264 | 21:0264:000008 | 21:0264:000008:0001:0001:00 |  | 45.7438 | -61.4004 | Balsam Fir Twigs | Twig ashing | <2 | 2.7 | 30 | 2200 | 130 | 19.5 | 11 | 7 | 40 | <0.5 | <0.03 | 0.33 | <0.5 | <1 | <4 | 29 | 6.8 | <0.05 | <2 | 7200 | <5 | <50 | 180 | 0.5 | 0.6 | <2 | 0.8 | <160 | <300 | <0.5 | <0.5 | <0.1 | <0.2 | <1 | 0.43 | 2800 | 0.27
AL95/0418X | 21:1172:000008 | 21:1172 | 21:0264 | 21:0264:000009 | 21:0264:000009:0001:0001:00 |  | 45.7726 | -61.4459 | Balsam Fir Twigs | Twig ashing | <2 | 1.9 | 25 | 760 | 100 | 12.5 | <3 | 5 | 7 | 5.9 | <0.03 | 0.27 | 0.9 | <1 | <2 | 31.4 | 2.4 | <0.05 | <2 | 1980 | <5 | <50 | 340 | 0.4 | 0.5 | <2 | 0.4 | <120 | 820 | <0.5 | <0.5 | 0.1 | <0.1 | <1 | <0.05 | 2400 | 0.39
AL95/0419X | 21:1172:000009 | 21:1172 | 21:0264 | 21:0264:000010 | 21:0264:000010:0001:0001:00 |  | 45.7787 | -61.4298 | Balsam Fir Twigs | Twig ashing | <2 | 1.9 | 12 | 2100 | 85 | 16.1 | <3 | 5 | 16 | 5.3 | <0.03 | 0.2 | <0.5 | <1 | <2 | 29.2 | 2.1 | <0.05 | <2 | 8620 | <5 | <50 | 310 | 0.4 | 0.5 | <2 | 0.3 | <110 | 780 | <0.5 | <0.5 | 0.3 | <0.1 | <1 | <0.05 | 2400 | 0.54
AL95/0420X | 21:1172:000010 | 21:1172 | 21:0264 | 21:0264:000011 | 21:0264:000011:0001:0001:00 |  | 45.8168 | -61.4293 | Balsam Fir Twigs | Twig ashing | <2 | 2.3 | 26 | 2400 | 140 | 15.7 | <3 | 8 | 5 | 1.6 | <0.03 | 0.15 | <0.5 | <1 | <3 | 33 | 1.4 | <0.05 | <2 | 2270 | <5 | <50 | 320 | 0.3 | 0.3 | <2 | 0.2 | <120 | 750 | <0.5 | <0.5 | <0.1 | <0.1 | <1 | <0.05 | 2000 | 0.43
AL95/0421X | 21:1172:000011 | 21:1172 | 21:0264 | 21:0264:000012 | 21:0264:000012:0001:0001:00 |  | 45.7997 | -61.423 | Balsam Fir Twigs | Twig ashing | <2 | 3.1 | 40 | 1200 | 88 | 15.1 | 12 | 5 | 8 | 1.7 | <0.02 | 0.45 | 2.3 | <1 | <2 | 28.5 | 5.1 | 0.12 | <2 | 7700 | <5 | 83 | 190 | 0.6 | 1.2 | <2 | 0.8 | <110 | 640 | <0.5 | <0.5 | 1 | <0.1 | <1 | 0.56 | 2400 | 0.52
AL95/0422X | 21:1172:000012 | 21:1172 | 21:0264 | 21:0264:000014 | 21:0264:000014:0001:0001:00 |  | 45.7443 | -61.4581 | Balsam Fir Twigs | Twig ashing | <2 | 1.1 | 11 | 2300 | 89 | 14.4 | 4 | 5 | 14 | 1.1 | 0.22 | 0.16 | <0.5 | <1 | <2 | 29.8 | 1.8 | 0.05 | <2 | 2670 | <5 | <50 | 44 | 0.4 | 0.4 | <2 | 0.2 | <90 | 830 | <0.5 | <0.5 | <0.1 | <0.1 | <1 | 0.26 | 2400 | 0.52
AL95/0423X | 21:1172:000013 | 21:1172 | 21:0264 | 21:0264:000017 | 21:0264:000017:0001:0001:00 |  | 45.9318 | -61.1427 | Balsam Fir Twigs | Twig ashing | <2 | 1.8 | <5 | 640 | 96 | 14.3 | 5 | 13 | 19 | 3.5 | <0.02 | 0.28 | <0.5 | <1 | <2 | 31.5 | 2.6 | <0.05 | <2 | 4410 | <5 | <50 | 330 | 0.4 | 0.7 | <2 | 0.4 | <90 | 590 | <0.5 | <0.5 | 0.3 | <0.1 | <1 | 0.3 | 1600 | 0.56
AL95/0424X | 21:1172:000014 | 21:1172 | 21:0264 | 21:0264:000018 | 21:0264:000018:0001:0001:01 |  | 45.9241 | -61.1301 | Balsam Fir Twigs | Twig ashing | <2 | 1.1 | <5 | 2500 | 71 | 22.9 | 6 | 4 | 19 | 1.8 | <0.03 | 0.16 | 0.9 | <1 | <2 | 26.6 | 1.9 | <0.05 | <2 | 1660 | <5 | <50 | 200 | 0.4 | 0.5 | <2 | 0.3 | <100 | <300 | 0.7 | <0.5 | 0.2 | <0.1 | <1 | <0.05 | 1800 | 0.35
AL95/0425X | 21:1172:000015 | 21:1172 | 21:0264 | 21:0264:000018 | 21:0264:000018:0001:0001:02 |  | 45.9241 | -61.1301 | Balsam Fir Twigs | Twig ashing | <2 | 1 | <5 | 2500 | 77 | 21.1 | 6 | 5 | 16 | 1.9 | <0.03 | 0.15 | <0.5 | <1 | <2 | 26.2 | 2 | 0.06 | <2 | 1690 | <5 | <50 | 180 | 0.4 | 0.5 | <2 | 0.3 | <100 | <300 | <0.5 | <0.5 | <0.1 | <0.1 | 3 | 0.29 | 1800 | 0.32
AL95/0426X | 21:1172:000016 | 21:1172 |  |  |  | 303 |  |  | Control Reference | Unspecified | <2 | 7.3 | 10 | 380 | 11 | 18 | 38 | 8 | 65 | 0.8 | 0.64 | 1.65 | 4.6 | <1 | <2 | 3.41 | 20 | 0.26 | 5 | 10800 | 18 | <50 | 45 | 1.1 | 4.2 | <2 | 2.9 | <80 | 850 | <0.5 | <0.5 | 3.2 | 1.1 | <1 | 1.42 | 700 | 0.59
AL95/0427X | 21:1172:000017 | 21:1172 | 21:0264 | 21:0264:000019 | 21:0264:000019:0001:0001:00 |  | 45.917 | -61.1079 | Balsam Fir Twigs | Twig ashing | <2 | 1.6 | 11 | 1700 | 92 | 21.9 | 8 | 5 | 17 | 0.8 | 0.18 | 0.25 | <0.5 | <1 | <2 | 26 | 3.9 | <0.05 | <2 | 1520 | <5 | <50 | 180 | 0.5 | 0.8 | <2 | 0.6 | <80 | 640 | 0.6 | <0.5 | 0.7 | <0.1 | <1 | 0.34 | 1800 | 0.53
AL95/0428X | 21:1172:000018 | 21:1172 | 21:0264 | 21:0264:000020 | 21:0264:000020:0001:0001:00 |  | 45.9128 | -61.1303 | Balsam Fir Twigs | Twig ashing | <2 | 3.2 | <5 | 2000 | 130 | 23.4 | 7 | 6 | 17 | <0.5 | 0.28 | 0.33 | <0.5 | <1 | <2 | 19.6 | 3.3 | 0.05 | <2 | 2100 | <5 | <50 | 160 | 0.5 | 0.9 | <2 | 0.5 | <110 | 830 | <0.5 | <0.5 | 0.8 | <0.1 | <1 | 0.21 | 1900 | 0.41
AL95/0429X | 21:1172:000019 | 21:1172 | 21:0264 | 21:0264:000021 | 21:0264:000021:0001:0001:00 |  | 45.9024 | -61.1438 | Balsam Fir Twigs | Twig ashing | <2 | 2.4 | 14 | 2000 | 92 | 21.6 | 5 | 4 | 11 | 0.8 | <0.02 | 0.2 | <0.5 | <1 | <2 | 22.8 | 2.7 | <0.05 | <2 | 3750 | <5 | <50 | 100 | 0.4 | 0.6 | <2 | 0.4 | <80 | 520 | <0.5 | <0.5 | 0.4 | <0.1 | 3 | 0.23 | 1800 | 0.55
AL95/0430X | 21:1172:000020 | 21:1172 | 21:0264 | 21:0264:000022 | 21:0264:000022:0001:0001:00 |  | 45.8993 | -61.1641 | Balsam Fir Twigs | Twig ashing | <2 | 3.9 | 13 | 1300 | 170 | 21.3 | 6 | 6 | 15 | <0.5 | <0.02 | 0.3 | <0.5 | <1 | <2 | 24 | 3.5 | <0.05 | <2 | 2610 | <5 | <50 | 200 | 0.4 | 0.9 | <2 | 0.5 | <110 | 1400 | <0.5 | <0.5 | <0.1 | <0.1 | <1 | <0.05 | 1600 | 0.43
AL95/0431X | 21:1172:000021 | 21:1172 | 21:0264 | 21:0264:000023 | 21:0264:000023:0001:0001:00 |  | 45.9192 | -61.1642 | Balsam Fir Twigs | Twig ashing | <2 | 1.3 | 58 | 1200 | 53 | 19 | 9 | 3 | 9 | 2.3 | <0.02 | 0.42 | 1.4 | <1 | <2 | 24.8 | 4.6 | 0.05 | <2 | 2000 | <5 | <50 | 400 | 0.5 | 1.3 | 3 | 0.7 | <70 | 2000 | <0.5 | <0.5 | 0.9 | <0.1 | <1 | 0.52 | 2100 | 0.53
AL95/0432X | 21:1172:000022 | 21:1172 | 21:0264 | 21:0264:000024 | 21:0264:000024:0001:0001:00 |  | 45.9308 | -61.1036 | Balsam Fir Twigs | Twig ashing | <2 | 1.3 | 19 | 3100 | 28 | 24 | <3 | 4 | 10 | <0.5 | <0.02 | 0.14 | 0.7 | <1 | <2 | 20.9 | 2.4 | <0.05 | <2 | 1390 | <5 | <50 | 82 | 0.4 | 0.3 | <2 | 0.3 | <70 | 430 | <0.5 | <0.5 | 0.2 | <0.1 | 2 | 0.16 | 1500 | 0.53
AL95/0433 | 21:1172:000023 | 21:1172 | 21:0264 | 21:0264:000025 | 21:0264:000025:0001:0001:00 |  | 45.9349 | -61.0687 | Balsam Fir Twigs | Twig ashing | <2 | 1.6 | 8 | 1400 | 27 | 15.3 | 12 | 4 | 22 | 0.9 | 0.32 | 0.61 | 1.8 | <1 | <2 | 22 | 6.3 | 0.14 | <2 | 4220 | <5 | <50 | 170 | 0.5 | 2.2 | <2 | 1 | <70 | 480 | <0.5 | <0.5 | 1.7 | 0.5 | <1 | 0.73 | 1200 | 0.55
AL95/0434 | 21:1172:000024 | 21:1172 | 21:0264 | 21:0264:000026 | 21:0264:000026:0001:0001:01 |  | 45.9438 | -61.0331 | Balsam Fir Twigs | Twig ashing | <2 | 3.4 | 14 | 2300 | 30 | 15 | 23 | 7 | 32 | 1.6 | 0.48 | 1.11 | 3.2 | <1 | <3 | 19.9 | 13 | 0.26 | <2 | 5640 | 17 | <50 | 100 | 0.5 | 4 | <2 | 2.2 | <110 | 3500 | <0.5 | <0.5 | 3.1 | 1.1 | <1 | 1.35 | 1200 | 0.28
AL95/0435 | 21:1172:000025 | 21:1172 | 21:0264 | 21:0264:000026 | 21:0264:000026:0001:0001:02 |  | 45.9438 | -61.0331 | Balsam Fir Twigs | Twig ashing | <2 | 2.9 | 18 | 2200 | 28 | 15.5 | 23 | 6 | 30 | 2.2 | 0.39 | 0.98 | 2.9 | <1 | <2 | 20.1 | 12 | <0.05 | <2 | 5450 | 13 | <50 | 120 | 0.4 | 3.8 | <2 | 2 | <110 | 3300 | <0.5 | <0.5 | 2.5 | <0.1 | <1 | 1.04 | 1200 | 0.3
AL95/0436 | 21:1172:000026 | 21:1172 |  |  |  | 303 |  |  | Control Reference | Unspecified | <2 | 11 | 16 | 360 | 13 | 15.1 | 40 | 9 | 71 | 0.8 | 0.71 | 1.68 | 4.6 | <1 | <2 | 3.4 | 21 | 0.26 | 5 | 10500 | 21 | <50 | 46 | 1.2 | 4.2 | <2 | 3.1 | <80 | 820 | <0.5 | <0.5 | 3.1 | 0.9 | <1 | 1.64 | 720 | 0.51
AL95/0437 | 21:1172:000027 | 21:1172 | 21:0264 | 21:0264:000027 | 21:0264:000027:0001:0001:00 |  | 45.949 | -61.0065 | Balsam Fir Twigs | Twig ashing | <2 | 2.9 | 11 | 1400 | 22 | 13.2 | 23 | 6 | 30 | 1.5 | 0.44 | 1.02 | 2.5 | <1 | <2 | 21 | 12 | 0.19 | <2 | 5890 | 15 | <50 | 93 | 0.5 | 3.6 | <2 | 2 | <70 | 490 | <0.5 | <0.5 | 2.6 | 1 | <1 | 1.23 | 1700 | 0.59
AL95/0438 | 21:1172:000028 | 21:1172 | 21:0264 | 21:0264:000028 | 21:0264:000028:0001:0001:00 |  | 45.93 | -61.0083 | Balsam Fir Twigs | Twig ashing | <2 | 2.4 | 18 | 630 | 32 | 16.9 | 5 | 4 | 21 | 0.8 | 0.12 | 0.4 | <0.5 | <1 | <2 | 24.7 | 3.2 | 0.06 | <2 | 3130 | <5 | <50 | 94 | 0.5 | 0.9 | <2 | 0.5 | <60 | 780 | 0.5 | <0.5 | 0.3 | <0.1 | <1 | 0.27 | 1800 | 0.57
AL95/0439 | 21:1172:000029 | 21:1172 | 21:0264 | 21:0264:000029 | 21:0264:000029:0001:0001:00 |  | 45.9107 | -61.0273 | Balsam Fir Twigs | Twig ashing | <2 | 2.2 | 14 | 890 | 37 | 15 | 13 | 4 | 20 | 1.5 | 0.19 | 0.58 | 1.8 | <1 | <2 | 26.6 | 6.5 | 0.11 | 2 | 3070 | 6 | <50 | 200 | 0.5 | 1.9 | <2 | 1 | <70 | 440 | <0.5 | <0.5 | 1.4 | 0.7 | <1 | 0.62 | 1400 | 0.56
AL95/0440 | 21:1172:000030 | 21:1172 | 21:0264 | 21:0264:000030 | 21:0264:000030:0001:0001:00 |  | 45.9185 | -61.0509 | Balsam Fir Twigs | Twig ashing | <2 | 2 | 19 | 2400 | 20 | 26 | 3 | 4 | 15 | <0.5 | <0.02 | 0.18 | <0.5 | <1 | <2 | 18.6 | 1.9 | <0.05 | <2 | 2420 | <5 | <50 | 50 | 0.5 | 0.4 | <2 | 0.2 | <60 | 710 | <0.5 | <0.5 | 0.4 | <0.1 | <1 | 0.15 | 1200 | 0.47
AL95/0441 | 21:1172:000031 | 21:1172 | 21:0264 | 21:0264:000031 | 21:0264:000031:0001:0001:00 |  | 45.9111 | -61.0763 | Balsam Fir Twigs | Twig ashing | <2 | 1.7 | 17 | 1700 | 41 | 15.5 | 11 | 8 | 21 | 1.8 | <0.02 | 0.56 | 1.4 | <1 | <2 | 22.9 | 6 | 0.08 | <2 | 3300 | <5 | <50 | 210 | 0.5 | 1.7 | <2 | 0.9 | <70 | 720 | <0.5 | <0.5 | 0.8 | 0.4 | <1 | 0.62 | 1400 | 0.55
AL95/0442 | 21:1172:000032 | 21:1172 | 21:0264 | 21:0264:000032 | 21:0264:000032:0001:0001:00 |  | 45.8996 | -61.1042 | Balsam Fir Twigs | Twig ashing | <2 | 1.8 | 16 | 1200 | 31 | 24.6 | 5 | 4 | 17 | 0.9 | <0.02 | 0.24 | <0.5 | <1 | <2 | 20 | 2.8 | 0.05 | <2 | 3200 | <5 | <50 | 97 | 0.5 | 0.7 | 5 | 0.4 | <70 | 440 | <0.5 | <0.5 | <0.1 | 0.5 | <1 | 0.27 | 1800 | 0.43
AL95/0443 | 21:1172:000033 | 21:1172 | 21:0264 | 21:0264:000033 | 21:0264:000033:0001:0001:00 |  | 45.8794 | -61.1165 | Balsam Fir Twigs | Twig ashing | <2 | 1.4 | 17 | 1900 | 34 | 24 | 8 | 4 | 17 | <0.5 | <0.02 | 0.31 | <0.5 | <1 | <2 | 22.9 | 3.4 | <0.05 | <2 | 2750 | <5 | <50 | 150 | 0.5 | 0.8 | <2 | 0.5 | <60 | 510 | <0.5 | <0.5 | 0.3 | <0.1 | 2 | 0.31 | 2100 | 0.57
AL95/0444 | 21:1172:000034 | 21:1172 | 21:0264 | 21:0264:000034 | 21:0264:000034:0001:0001:00 |  | 45.9881 | -61.042 | Balsam Fir Twigs | Twig ashing | <2 | <0.5 | 24 | 1500 | 62 | 14 | <3 | 6 | 3 | 2.5 | <0.03 | 0.16 | <0.5 | <1 | <3 | 34.8 | 1.6 | <0.05 | <2 | 3300 | <5 | <50 | 520 | 0.5 | 0.3 | <2 | 0.1 | <100 | 560 | <0.5 | <0.5 | <0.1 | 0.7 | <1 | <0.05 | 2200 | 0.33
AL95/0445 | 21:1172:000035 | 21:1172 | 21:0264 | 21:0264:000035 | 21:0264:000035:0001:0001:00 |  | 45.9676 | -61.0788 | Balsam Fir Twigs | Twig ashing | <2 | 1.3 | 48 | 1300 | 32 | 18.4 | <3 | 4 | 15 | 1.4 | <0.04 | 0.19 | <0.5 | <1 | <3 | 27.2 | 1.8 | <0.05 | <2 | 3780 | <5 | <50 | 100 | 0.3 | 0.5 | <2 | 0.2 | <140 | 650 | <0.5 | <0.5 | <0.1 | <0.2 | <1 | <0.05 | 1600 | 0.6
AL95/0446 | 21:1172:000036 | 21:1172 | 21:0264 | 21:0264:000036 | 21:0264:000036:0001:0001:00 |  | 45.9883 | -61.0869 | Balsam Fir Twigs | Twig ashing | <2 | <0.5 | <5 | 1300 | 43 | 14.3 | <3 | 2 | 11 | <0.5 | 0.15 | 0.16 | <0.5 | <1 | <2 | 34.1 | 1.3 | <0.05 | <2 | 1180 | <5 | <50 | 250 | 0.6 | 0.3 | <2 | 0.2 | <100 | <300 | <0.5 | <0.5 | 0.2 | <0.1 | <1 | <0.05 | 2300 | 0.31
AL95/0447 | 21:1172:000037 | 21:1172 | 21:0264 | 21:0264:000037 | 21:0264:000037:0001:0001:00 |  | 45.9818 | -61.1339 | Balsam Fir Twigs | Twig ashing | <2 | <0.5 | 14 | 2500 | 34 | 14.8 | 5 | 3 | 19 | 7.8 | <0.03 | 0.26 | <0.5 | <1 | <2 | 31.7 | 3 | <0.05 | <2 | 3020 | <5 | <50 | 530 | 0.6 | 0.7 | <2 | 0.4 | <90 | 580 | <0.5 | <0.5 | 0.7 | <0.1 | <1 | 0.4 | 2300 | 0.3
AL95/0448 | 21:1172:000038 | 21:1172 | 21:0264 | 21:0264:000038 | 21:0264:000038:0001:0001:00 |  | 45.9963 | -61.1515 | Balsam Fir Twigs | Twig ashing | <2 | 1.7 | 9 | 3300 | 32 | 17.5 | <3 | 4 | 13 | 0.9 | <0.02 | 0.14 | <0.5 | <1 | <2 | 27.6 | 1.8 | <0.05 | <2 | 3110 | <5 | <50 | 100 | 0.5 | 0.4 | <2 | 0.2 | <70 | 800 | <0.5 | <0.5 | <0.1 | <0.1 | <1 | <0.05 | 1900 | 0.54
AL95/0449 | 21:1172:000039 | 21:1172 | 21:0264 | 21:0264:000039 | 21:0264:000039:0001:0001:00 |  | 45.9827 | -61.1574 | Balsam Fir Twigs | Twig ashing | <2 | 2.3 | 8 | 1800 | 32 | 20.8 | 10 | 4 | 18 | 2.2 | <0.02 | 0.41 | 1.1 | <1 | <2 | 19.1 | 6.1 | 0.09 | <2 | 2490 | <5 | <50 | 320 | 0.5 | 1.2 | <2 | 0.9 | <70 | 1000 | <0.5 | <0.5 | 1 | <0.1 | <1 | 0.38 | 1800 | 0.51
AL95/0450 | 21:1172:000040 | 21:1172 | 21:0264 | 21:0264:000040 | 21:0264:000040:0001:0001:00 |  | 45.9814 | -61.1899 | Balsam Fir Twigs | Twig ashing | <2 | 2.2 | 10 | 3000 | 27 | 21.9 | 7 | 4 | 19 | 0.9 | <0.02 | 0.3 | 0.9 | <1 | <2 | 15.9 | 4.2 | <0.05 | <2 | 2520 | <5 | <50 | 160 | 0.4 | 0.8 | <2 | 0.5 | <70 | 1100 | <0.5 | <0.5 | 0.5 | <0.1 | <1 | 0.35 | 3100 | 0.45
AL95/0451 | 21:1172:000041 | 21:1172 | 21:0264 | 21:0264:000041 | 21:0264:000041:0001:0001:00 |  | 45.9781 | -61.2251 | Balsam Fir Twigs | Twig ashing | <2 | 1.2 | 11 | 1400 | 19 | 20 | <3 | 3 | 9 | 2.9 | <0.02 | 0.14 | 0.6 | <1 | <2 | 25.2 | 1.4 | <0.05 | <2 | 3100 | <5 | 58 | 370 | 0.4 | 0.3 | <2 | 0.2 | <70 | 1000 | <0.5 | <0.5 | <0.1 | <0.1 | <1 | 0.1 | 2100 | 0.35
AL95/0452 | 21:1172:000042 | 21:1172 | 21:0264 | 21:0264:000042 | 21:0264:000042:0001:0001:00 |  | 45.9948 | -61.2336 | Balsam Fir Twigs | Twig ashing | <2 | 2 | 21 | 1500 | 32 | 15.3 | 7 | 4 | 16 | <0.5 | <0.03 | 0.19 | <0.5 | <1 | <2 | 32.7 | 2.9 | 0.07 | <2 | 1780 | <5 | <50 | 270 | 0.6 | 0.6 | <2 | 0.4 | <90 | 720 | <0.5 | <0.5 | <0.1 | <0.1 | <1 | 0.25 | 2200 | 0.31
AL95/0453 | 21:1172:000043 | 21:1172 | 21:0264 | 21:0264:000043 | 21:0264:000043:0001:0001:00 |  | 45.9443 | -61.1555 | Balsam Fir Twigs | Twig ashing | <2 | 1.9 | <5 | 2700 | 38 | 19.2 | <3 | 6 | 13 | 1.4 | 0.13 | 0.16 | <0.5 | <1 | <2 | 21.8 | 1.4 | <0.05 | <2 | 2210 | <5 | <50 | 430 | 0.6 | 0.3 | <2 | 0.2 | <90 | 1200 | <0.5 | <0.5 | 0.4 | <0.1 | <1 | 0.2 | 3000 | 0.35
AL95/0454 | 21:1172:000044 | 21:1172 | 21:0264 | 21:0264:000044 | 21:0264:000044:0001:0001:00 |  | 45.9502 | -61.182 | Balsam Fir Twigs | Twig ashing | <2 | 1.8 | 8 | 650 | 90 | 14 | 4 | 5 | 21 | 7.3 | <0.02 | 0.23 | 0.7 | <1 | <2 | 30.5 | 2.3 | <0.05 | 3 | 2360 | <5 | <50 | 710 | 0.4 | 0.6 | <2 | 0.3 | <80 | 790 | <0.5 | <0.5 | 0.2 | <0.1 | <1 | 0.16 | 2800 | 0.57
AL95/0455 | 21:1172:000045 | 21:1172 | 21:0264 | 21:0264:000045 | 21:0264:000045:0001:0001:00 |  | 45.9615 | -61.1566 | Balsam Fir Twigs | Twig ashing | <2 | 2 | 16 | 370 | 27 | 11.6 | 5 | 2 | 26 | 7.5 | <0.02 | 0.29 | 0.6 | <1 | <2 | 28.7 | 2.6 | 0.05 | <2 | 4210 | <5 | <50 | 870 | 0.4 | 0.8 | <2 | 0.3 | <70 | 640 | <0.5 | <0.5 | 0.4 | <0.1 | <1 | 0.23 | 2200 | 0.54
AL95/0456 | 21:1172:000046 | 21:1172 | 21:0264 | 21:0264:000046 | 21:0264:000046:0001:0001:00 |  | 45.968 | -61.1972 | Balsam Fir Twigs | Twig ashing | <2 | 1.5 | 14 | 2000 | 33 | 14 | 3 | 3 | 21 | 6.9 | <0.02 | 0.15 | <0.5 | <1 | <2 | 32 | 1.4 | <0.05 | <2 | 1790 | <5 | <50 | 630 | 0.5 | 0.3 | <2 | 0.2 | <70 | 960 | <0.5 | <0.5 | 0.3 | <0.1 | <1 | <0.05 | 2800 | 0.41
AL95/0457 | 21:1172:000047 | 21:1172 | 21:0264 | 21:0264:000047 | 21:0264:000047:0001:0001:00 |  | 45.9593 | -61.1938 | Balsam Fir Twigs | Twig ashing | <2 | 1 | 15 | 1700 | 27 | 20.1 | <3 | 3 | 13 | 3 | <0.02 | 0.16 | <0.5 | <1 | <2 | 26.1 | 1.9 | <0.05 | <2 | 1770 | <5 | <50 | 310 | 0.5 | 0.4 | <2 | 0.2 | <60 | 870 | <0.5 | <0.5 | 0.2 | <0.1 | <1 | 0.24 | 2900 | 0.55
AL95/0458 | 21:1172:000048 | 21:1172 | 21:0264 | 21:0264:000049 | 21:0264:000049:0001:0001:00 |  | 45.9577 | -61.2259 | Balsam Fir Twigs | Twig ashing | <2 | 2.3 | 19 | 2700 | 22 | 19.1 | 5 | 4 | 20 | 5.3 | <0.01 | 0.25 | <0.5 | <1 | <2 | 21.9 | 3.1 | <0.05 | <2 | 2100 | <5 | <50 | 300 | 0.6 | 0.6 | <2 | 0.5 | <50 | 640 | <0.5 | <0.5 | 0.3 | <0.1 | <1 | 0.18 | 2500 | 0.55
AL95/0459 | 21:1172:000049 | 21:1172 | 21:0264 | 21:0264:000050 | 21:0264:000050:0001:0001:00 |  | 45.9681 | -61.2302 | Balsam Fir Twigs | Twig ashing | <2 | 1.4 | 12 | 1300 | 22 | 19.8 | <3 | 2 | 13 | 0.9 | <0.02 | 0.11 | <0.5 | <1 | <2 | 27.8 | 1.1 | <0.05 | <2 | 1420 | <5 | <50 | 270 | 0.5 | 0.2 | <2 | 0.1 | <60 | 640 | <0.5 | <0.5 | <0.1 | <0.1 | <1 | <0.05 | 2100 | 0.56
AL95/0460 | 21:1172:000050 | 21:1172 | 21:0264 | 21:0264:000051 | 21:0264:000051:0001:0001:00 |  | 45.946 | -61.2488 | Balsam Fir Twigs | Twig ashing | <2 | 1.4 | 14 | 1600 | 23 | 17.1 | 3 | 3 | 21 | 0.8 | <0.02 | 0.17 | 0.6 | <1 | <2 | 27.7 | 1.6 | 0.06 | <2 | 1500 | <5 | 65 | 300 | 0.4 | 0.4 | <2 | 0.2 | <60 | 1400 | <0.5 | <0.5 | <0.1 | <0.1 | <1 | <0.05 | 2500 | 0.52
AL95/0461 | 21:1172:000051 | 21:1172 | 21:0264 | 21:0264:000052 | 21:0264:000052:0001:0001:00 |  | 45.9359 | -61.2276 | Balsam Fir Twigs | Twig ashing | <2 | 1.8 | 17 | 770 | 20 | 21.1 | <3 | 2 | 15 | 2.8 | <0.02 | 0.18 | <0.5 | <1 | <2 | 21.6 | 1.6 | <0.05 | 2 | 1450 | <5 | <50 | 400 | 0.4 | 0.4 | <2 | 0.2 | <60 | 910 | <0.5 | <0.5 | 0.3 | <0.1 | <1 | <0.05 | 2600 | 0.53
AL95/0462 | 21:1172:000052 | 21:1172 | 21:0264 | 21:0264:000053 | 21:0264:000053:0001:0001:01 |  | 45.9645 | -61.2759 | Balsam Fir Twigs | Twig ashing | <2 | 1.9 | 10 | 5600 | 27 | 20.5 | <3 | 7 | 19 | <0.5 | <0.03 | 0.13 | <0.5 | <1 | <2 | 25.2 | 1.6 | <0.05 | <2 | 1560 | <5 | <50 | 170 | 0.3 | 0.3 | <2 | 0.2 | <70 | <300 | <0.5 | <0.5 | 0.1 | <0.1 | <1 | <0.05 | 1600 | 0.34
AL95/0463 | 21:1172:000053 | 21:1172 | 21:0264 | 21:0264:000053 | 21:0264:000053:0001:0001:02 |  | 45.9645 | -61.2759 | Balsam Fir Twigs | Twig ashing | <2 | 0.9 | 13 | 5200 | 27 | 18.7 | <3 | 7 | 26 | 1.5 | <0.03 | 0.14 | <0.5 | <1 | <2 | 21.7 | 1.5 | <0.05 | <2 | 1510 | <5 | <50 | 130 | 0.2 | 0.3 | <2 | 0.2 | <50 | 340 | <0.5 | <0.5 | <0.1 | <0.1 | <1 | 0.21 | 1500 | 0.35
AL95/0464 | 21:1172:000054 | 21:1172 |  |  |  | 303 |  |  | Control Reference | Unspecified | <2 | 7.2 | 14 | 400 | 12 | 15.6 | 40 | 8 | 70 | 0.6 | 0.78 | 1.68 | 4.9 | <1 | <2 | 3.5 | 20 | 0.28 | 5 | 10900 | 20 | <50 | 47 | 1.1 | 4.2 | <2 | 2.9 | <60 | 850 | <0.5 | <0.5 | 2.8 | 1.2 | <1 | 1.66 | 720 | 0.65
AL95/0465 | 21:1172:000055 | 21:1172 | 21:0264 | 21:0264:000056 | 21:0264:000056:0001:0001:00 |  | 45.951 | -61.2908 | Balsam Fir Twigs | Twig ashing | <2 | 1.1 | 6 | 1300 | 27 | 24.9 | 4 | 2 | 21 | <0.5 | <0.02 | 0.19 | 0.6 | <1 | <2 | 23 | 2 | <0.05 | <2 | 3240 | <5 | <50 | 160 | 0.4 | 0.5 | <2 | 0.3 | <50 | 690 | <0.5 | <0.5 | 0.3 | <0.1 | <1 | <0.05 | 1800 | 0.56
AL95/0466 | 21:1172:000056 | 21:1172 | 21:0264 | 21:0264:000059 | 21:0264:000059:0001:0001:00 |  | 45.9593 | -61.3124 | Balsam Fir Twigs | Twig ashing | <2 | 2.5 | 6 | 2000 | 22 | 14.3 | 10 | 6 | 28 | 1.3 | <0.02 | 0.49 | 1.4 | <1 | <2 | 17.9 | 5.3 | 0.08 | 4 | 2680 | 10 | <50 | 110 | 0.4 | 1.5 | <2 | 0.8 | <50 | 670 | <0.5 | <0.5 | 0.9 | <0.1 | <1 | 0.42 | 1600 | 0.58
AL95/0467 | 21:1172:000057 | 21:1172 | 21:0264 | 21:0264:000060 | 21:0264:000060:0001:0001:00 |  | 45.9431 | -61.3101 | Balsam Fir Twigs | Twig ashing | <2 | 1.6 | 8 | 2400 | 21 | 14 | 5 | 3 | 24 | 0.9 | <0.02 | 0.28 | 1 | <1 | <2 | 22.1 | 2.7 | <0.05 | <2 | 2310 | <5 | <50 | 100 | 0.3 | 0.8 | <2 | 0.4 | <50 | 420 | <0.5 | <0.5 | 0.5 | <0.1 | <1 | 0.19 | 1600 | 0.52
AL95/0468 | 21:1172:000058 | 21:1172 | 21:0264 | 21:0264:000061 | 21:0264:000061:0001:0001:00 |  | 45.9427 | -61.3076 | Balsam Fir Twigs | Twig ashing | <2 | 1.5 | 11 | 1100 | 24 | 18 | <3 | 2 | 19 | 0.9 | <0.02 | 0.14 | <0.5 | <1 | <2 | 16.5 | 1.4 | <0.05 | <2 | 1730 | <5 | <50 | 180 | 0.5 | 0.3 | <2 | 0.2 | <50 | 500 | <0.5 | <0.5 | 0.3 | <0.1 | <1 | 0.16 | 1200 | 0.54
AL95/0469 | 21:1172:000059 | 21:1172 | 21:0264 | 21:0264:000064 | 21:0264:000064:0001:0001:00 |  | 45.9202 | -61.2798 | Balsam Fir Twigs | Twig ashing | <2 | 1.1 | 16 | 1000 | 16 | 14 | <3 | 2 | 14 | 1.7 | <0.02 | 0.11 | <0.5 | <1 | <2 | 21.5 | 1 | <0.05 | <2 | 847 | <5 | <50 | 380 | 0.3 | 0.2 | <2 | 0.2 | <50 | 660 | <0.5 | <0.5 | <0.1 | <0.1 | <1 | 0.1 | 1900 | 0.55
AL95/0470 | 21:1172:000060 | 21:1172 | 21:0264 | 21:0264:000065 | 21:0264:000065:0001:0001:00 |  | 45.9192 | -61.2523 | Balsam Fir Twigs | Twig ashing | <2 | 0.8 | <5 | 1200 | 16 | 9.6 | <3 | 3 | 14 | 1.8 | <0.02 | 0.11 | <0.5 | <1 | <2 | 24.5 | 1.1 | <0.05 | <2 | 845 | <5 | <50 | 280 | 0.3 | 0.2 | <2 | 0.1 | <50 | 530 | <0.5 | <0.5 | 0.1 | <0.1 | <1 | 0.14 | 1800 | 0.62
AL95/0471 | 21:1172:000061 | 21:1172 | 21:0264 | 21:0264:000067 | 21:0264:000067:0001:0001:00 |  | 45.9145 | -61.2244 | Balsam Fir Twigs | Twig ashing | <2 | 1.5 | 14 | 1700 | 17 | 19.7 | 5 | 3 | 13 | 0.6 | <0.02 | 0.28 | 0.8 | <1 | <2 | 16.9 | 2.8 | 0.06 | <2 | 1980 | <5 | <50 | 220 | 0.4 | 0.8 | <2 | 0.5 | <50 | 750 | <0.5 | <0.5 | 0.3 | <0.1 | <1 | 0.24 | 2200 | 0.51
AL95/0472 | 21:1172:000062 | 21:1172 | 21:0264 | 21:0264:000069 | 21:0264:000069:0001:0001:00 |  | 45.8514 | -61.1418 | Balsam Fir Twigs | Twig ashing | <2 | 2.4 | 20 | 1400 | 30 | 14.8 | 11 | 7 | 20 | 1.9 | <0.03 | 0.47 | 1.3 | <1 | <2 | 20.3 | 4.2 | 0.08 | <2 | 4440 | <5 | <50 | 200 | 0.4 | 1.4 | <2 | 0.7 | <60 | 1200 | <0.5 | <0.5 | 0.7 | <0.1 | <1 | 0.34 | 1400 | 0.38
AL95/0473 | 21:1172:000063 | 21:1172 | 21:0264 | 21:0264:000070 | 21:0264:000070:0001:0001:00 |  | 45.8422 | -61.1856 | Balsam Fir Twigs | Twig ashing | <2 | 1.4 | 13 | 1200 | 22 | 11.5 | 3 | 3 | 19 | 1.3 | <0.02 | 0.26 | 0.8 | <1 | <2 | 23.4 | 2.5 | <0.05 | <2 | 2590 | 7 | <50 | 250 | 0.4 | 0.7 | <2 | 0.4 | <60 | 520 | <0.5 | <0.5 | 0.6 | <0.1 | <1 | 0.29 | 1500 | 0.37
AL95/0474 | 21:1172:000064 | 21:1172 | 21:0264 | 21:0264:000071 | 21:0264:000071:0001:0001:00 |  | 45.8671 | -61.2203 | Balsam Fir Twigs | Twig ashing | <2 | 2.1 | 13 | 1000 | 38 | 13.2 | 4 | 4 | 5 | 1 | <0.03 | 0.26 | <0.5 | <1 | <2 | 19.8 | 2.1 | 0.05 | <2 | 3030 | <5 | <50 | 84 | 0.2 | 0.6 | <2 | 0.3 | <70 | 1000 | 0.5 | <0.5 | 0.3 | <0.1 | <1 | <0.05 | 2100 | 0.29
AL95/0475 | 21:1172:000065 | 21:1172 | 21:0264 | 21:0264:000072 | 21:0264:000072:0001:0001:00 |  | 45.8882 | -61.2028 | Balsam Fir Twigs | Twig ashing | <2 | 3.8 | 8 | 1000 | 29 | 11.7 | 14 | 5 | 28 | 2.7 | <0.02 | 0.71 | 1.3 | 1 | <2 | 16.7 | 7 | 0.12 | <2 | 2510 | 12 | 74 | 240 | 0.8 | 2.1 | <2 | 1.1 | <60 | 1000 | <0.5 | <0.5 | 1.2 | 0.8 | <1 | 0.54 | 1300 | 0.47
AL95/0476 | 21:1172:000066 | 21:1172 | 21:0264 | 21:0264:000073 | 21:0264:000073:0001:0001:00 |  | 45.9014 | -61.2008 | Balsam Fir Twigs | Twig ashing | <2 | 1.3 | <5 | 2700 | 19 | 16.8 | <3 | 3 | 17 | <0.5 | <0.03 | 0.17 | <0.5 | <1 | <2 | 15.5 | 1.8 | <0.05 | <2 | 2150 | 7 | <50 | 50 | 0.3 | 0.4 | <2 | 0.2 | <60 | 1400 | <0.5 | <0.5 | 0.4 | <0.1 | <1 | 0.19 | 2400 | 0.33
AL95/0477 | 21:1172:000067 | 21:1172 | 21:0264 | 21:0264:000075 | 21:0264:000075:0001:0001:00 |  | 45.9946 | -61.2149 | Balsam Fir Twigs | Twig ashing | <2 | 2.4 | 15 | 1700 | 19 | 14.7 | 8 | 2 | 13 | 1 | 0.16 | 0.46 | 0.9 | <1 | <2 | 25 | 5 | 0.08 | <2 | 2620 | <5 | <50 | 200 | 0.4 | 1.3 | <2 | 0.8 | <60 | 830 | <0.5 | <0.5 | 1.1 | <0.1 | <1 | 0.33 | 1800 | 0.48
AL95/0478 | 21:1172:000068 | 21:1172 | 21:0264 | 21:0264:000076 | 21:0264:000076:0001:0001:00 |  | 45.9951 | -61.2624 | Balsam Fir Twigs | Twig ashing | <2 | 1.1 | 22 | 1600 | 30 | 25.7 | 4 | 2 | 15 | 2.1 | <0.02 | 0.16 | 0.5 | <1 | <2 | 16 | 2 | <0.05 | <2 | 2180 | <5 | <50 | 210 | 0.4 | 0.4 | <2 | 0.3 | <50 | 1100 | <0.5 | <0.5 | <0.1 | <0.1 | <1 | 0.13 | 2000 | 0.48
AL95/0479 | 21:1172:000069 | 21:1172 | 21:0264 | 21:0264:000077 | 21:0264:000077:0001:0001:00 |  | 45.9868 | -61.2496 | Balsam Fir Twigs | Twig ashing | <2 | 0.8 | 14 | 1800 | 27 | 22.1 | 4 | 4 | 10 | 2 | <0.02 | 0.14 | <0.5 | <1 | <2 | 21.1 | 1.6 | <0.05 | <2 | 1210 | <5 | <50 | 170 | 0.4 | 0.3 | <2 | 0.2 | <80 | 550 | <0.5 | <0.5 | 0.4 | <0.1 | 4 | <0.05 | 1700 | 0.3
AL95/0480 | 21:1172:000070 | 21:1172 | 21:0264 | 21:0264:000078 | 21:0264:000078:0001:0001:00 |  | 45.97 | -61.2441 | Balsam Fir Twigs | Twig ashing | <2 | 2 | 18 | 750 | 28 | 19.5 | 6 | 2 | 14 | 0.8 | <0.02 | 0.23 | 0.5 | <1 | <2 | 27 | 2.8 | <0.05 | <2 | 2980 | <5 | <50 | 190 | 0.3 | 0.7 | <2 | 0.4 | <60 | 420 | <0.5 | <0.5 | 0.4 | <0.1 | <1 | 0.16 | 1500 | 0.41
AL95/0481 | 21:1172:000071 | 21:1172 | 21:0264 | 21:0264:000080 | 21:0264:000080:0001:0001:00 |  | 45.9723 | -61.2667 | Balsam Fir Twigs | Twig ashing | <2 | <0.5 | 16 | 3300 | 32 | 20.9 | 3 | 2 | 5 | <0.5 | <0.02 | 0.18 | <0.5 | <1 | <2 | 26.7 | 2.5 | <0.05 | <2 | 1980 | <5 | 77 | 190 | 0.5 | 0.4 | 4 | 0.2 | <70 | 550 | <0.5 | <0.5 | <0.1 | <0.1 | <1 | <0.05 | 1800 | 0.38
AL95/0482 | 21:1172:000072 | 21:1172 | 21:0264 | 21:0264:000081 | 21:0264:000081:0001:0001:00 |  | 45.9796 | -61.3056 | Balsam Fir Twigs | Twig ashing | <2 | 1.1 | <5 | 1400 | 45 | 18.9 | 3 | 6 | 11 | 1.1 | <0.02 | 0.33 | 0.8 | <1 | <2 | 21.1 | 3.6 | 0.06 | <2 | 2810 | <5 | <50 | 200 | 0.5 | 0.9 | <2 | 0.5 | <80 | 980 | <0.5 | <0.5 | 0.4 | 0.5 | <1 | 0.33 | 1700 | 0.29
AL95/0483 | 21:1172:000073 | 21:1172 | 21:0264 | 21:0264:000082 | 21:0264:000082:0001:0001:00 |  | 45.7752 | -61.2158 | Balsam Fir Twigs | Twig ashing | <2 | 0.8 | 14 | 700 | 29 | 15.7 | 3 | 3 | 11 | 5.9 | <0.02 | 0.14 | <0.5 | <1 | <2 | 26.1 | 1.6 | <0.05 | <2 | 1310 | <5 | <50 | 520 | 0.4 | 0.3 | <2 | 0.2 | <70 | 720 | <0.5 | <0.5 | <0.1 | <0.1 | <1 | <0.05 | 2200 | 0.41
AL95/0484 | 21:1172:000074 | 21:1172 | 21:0264 | 21:0264:000083 | 21:0264:000083:0001:0001:00 |  | 45.7634 | -61.209 | Balsam Fir Twigs | Twig ashing | <2 | 0.8 | 10 | 2700 | 24 | 19.6 | <3 | 3 | 10 | 1.2 | <0.02 | 0.1 | 0.7 | <1 | <2 | 21.8 | 1.4 | <0.05 | <2 | 651 | <5 | <50 | 150 | 0.3 | 0.3 | <2 | 0.2 | <60 | 470 | <0.5 | <0.5 | 0.1 | <0.1 | <1 | <0.05 | 2300 | 0.36
AL95/0485 | 21:1172:000075 | 21:1172 | 21:0264 | 21:0264:000084 | 21:0264:000084:0001:0001:00 |  | 45.8117 | -61.1669 | Balsam Fir Twigs | Twig ashing | <2 | 2.6 | 10 | 2100 | 23 | 21.9 | 6 | 3 | 16 | 2.9 | <0.02 | 0.28 | 0.8 | <1 | <2 | 21.2 | 2.9 | <0.05 | <2 | 2150 | <5 | <50 | 220 | 0.5 | 0.8 | <2 | 0.5 | <70 | 860 | <0.5 | <0.5 | 0.6 | <0.1 | <1 | 0.38 | 2100 | 0.38
AL95/0486 | 21:1172:000076 | 21:1172 | 21:0264 | 21:0264:000085 | 21:0264:000085:0001:0001:00 |  | 45.8117 | -61.1584 | Balsam Fir Twigs | Twig ashing | <2 | 1.9 | 10 | 2700 | 22 | 21.8 | 5 | 1 | 15 | 1 | 0.13 | 0.12 | <0.5 | <1 | <2 | 21.3 | 1.7 | <0.05 | <2 | 3280 | <5 | <50 | 230 | 0.2 | 0.3 | <2 | 0.2 | <60 | <300 | <0.5 | <0.5 | <0.1 | <0.1 | <1 | 0.14 | 2400 | 0.41
AL95/0487 | 21:1172:000077 | 21:1172 | 21:0264 | 21:0264:000086 | 21:0264:000086:0001:0001:00 |  | 45.806 | -61.1469 | Balsam Fir Twigs | Twig ashing | <2 | 1.7 | 10 | 3400 | 28 | 22.6 | 4 | 8 | 16 | 1.2 | <0.03 | 0.19 | 0.9 | <1 | <2 | 21.5 | 2.4 | <0.05 | <2 | 3490 | <5 | <50 | 100 | 0.5 | 0.4 | <2 | 0.3 | <80 | 660 | <0.5 | <0.5 | <0.1 | <0.1 | <1 | <0.05 | 2800 | 0.3
AL95/0488 | 21:1172:000078 | 21:1172 | 21:0264 | 21:0264:000088 | 21:0264:000088:0001:0001:01 |  | 45.8003 | -61.1275 | Balsam Fir Twigs | Twig ashing | <2 | 1.5 | 8 | 3300 | 50 | 17.3 | <3 | 8 | 16 | 0.8 | <0.04 | 0.12 | <0.5 | <1 | <2 | 29 | 1.3 | <0.05 | <2 | 2500 | <5 | <50 | 180 | 0.3 | 0.2 | <2 | 0.2 | <90 | 750 | <0.5 | <0.5 | <0.1 | <0.1 | <1 | <0.05 | 2900 | 0.3
AL95/0489 | 21:1172:000079 | 21:1172 | 21:0264 | 21:0264:000088 | 21:0264:000088:0001:0001:02 |  | 45.8003 | -61.1275 | Balsam Fir Twigs | Twig ashing | <2 | 1 | 8 | 3000 | 50 | 16.3 | <3 | 7 | 13 | <0.5 | <0.03 | 0.11 | <0.5 | <1 | <2 | 26.9 | 1.2 | <0.05 | <2 | 2240 | 12 | <50 | 160 | 0.5 | 0.2 | <2 | 0.2 | <80 | 700 | <0.5 | <0.5 | <0.1 | <0.1 | <1 | <0.05 | 2700 | 0.31
AL95/0490 | 21:1172:000080 | 21:1172 |  |  |  | 303 |  |  | Control Reference | Unspecified | <2 | 7.3 | 12 | 400 | 11 | 14.9 | 42 | 9 | 74 | 0.7 | 0.86 | 1.89 | 5.1 | <1 | <2 | 3.56 | 21 | 0.3 | 6 | 10800 | 23 | <50 | 40 | 1 | 4.4 | <2 | 2.9 | <60 | 1100 | <0.5 | <0.5 | 3.1 | 1.3 | <1 | 1.76 | 710 | 0.6
AL95/0491 | 21:1172:000081 | 21:1172 | 21:0264 | 21:0264:000090 | 21:0264:000090:0001:0001:00 |  | 45.8238 | -61.0638 | Balsam Fir Twigs | Twig ashing | <2 | 1.3 | 9 | 580 | 24 | 13.6 | 3 | 2 | 17 | 1.4 | <0.02 | 0.14 | <0.5 | <1 | <2 | 28.7 | 1.4 | <0.05 | <2 | 1500 | <5 | <50 | 180 | 0.3 | 0.3 | <2 | 0.2 | <50 | 500 | <0.5 | <0.5 | 0.2 | <0.1 | <1 | 0.13 | 2000 | 0.55
AL95/0492 | 21:1172:000082 | 21:1172 | 21:0264 | 21:0264:000092 | 21:0264:000092:0001:0001:00 |  | 45.7606 | -61.1619 | Balsam Fir Twigs | Twig ashing | <2 | 0.7 | <5 | 1500 | 14 | 14.5 | 3 | 3 | 11 | <0.5 | <0.02 | 0.08 | <0.5 | <1 | <2 | 25.7 | 0.9 | <0.05 | <2 | 1310 | <5 | <50 | 160 | 0.2 | 0.2 | <2 | <0.1 | <50 | 680 | <0.5 | <0.5 | <0.1 | <0.1 | <1 | <0.05 | 1600 | 0.52
AL95/0493 | 21:1172:000083 | 21:1172 | 21:0264 | 21:0264:000095 | 21:0264:000095:0001:0001:00 |  | 45.9431 | -61.2158 | Balsam Fir Twigs | Twig ashing | <2 | 1.8 | <5 | 2400 | 22 | 13.9 | 6 | 2 | 11 | 0.8 | <0.03 | 0.16 | 0.8 | <1 | <2 | 29.5 | 2.9 | <0.05 | 4 | 1400 | <5 | <50 | 170 | 0.2 | 0.4 | <2 | 0.4 | <70 | <300 | <0.5 | <0.5 | <0.1 | 0.5 | <1 | 0.12 | 3200 | 0.41
AL95/0494 | 21:1172:000084 | 21:1172 | 21:0264 | 21:0264:000096 | 21:0264:000096:0001:0001:00 |  | 45.9982 | -61.0177 | Balsam Fir Twigs | Twig ashing | <2 | <0.5 | 7 | 1300 | 21 | 19.5 | <3 | 3 | 9 | 1.1 | <0.03 | 0.13 | <0.5 | <1 | <2 | 20.2 | 0.9 | <0.05 | <2 | 1760 | <5 | <50 | 230 | 0.3 | 0.3 | <2 | 0.1 | <80 | 730 | <0.5 | <0.5 | <0.1 | <0.1 | <1 | <0.05 | 2600 | 0.32
AL95/0495 | 21:1172:000085 | 21:1172 | 21:0264 | 21:0264:000097 | 21:0264:000097:0001:0001:00 |  | 45.7305 | -61.2358 | Balsam Fir Twigs | Twig ashing | <2 | 2.1 | 11 | 1900 | 25 | 17 | 5 | 5 | 24 | 1.1 | <0.03 | 0.24 | <0.5 | <1 | <2 | 21.9 | 2.5 | 0.05 | <2 | 2210 | 5 | <50 | 200 | 0.6 | 0.6 | <2 | 0.4 | <70 | 1100 | <0.5 | <0.5 | 0.3 | <0.1 | <1 | <0.05 | 2100 | 0.36
AL95/0496 | 21:1172:000086 | 21:1172 | 21:0264 | 21:0264:000098 | 21:0264:000098:0001:0001:00 |  | 45.728 | -61.2199 | Balsam Fir Twigs | Twig ashing | <2 | 2 | 11 | 2600 | 20 | 16.5 | 4 | 3 | 24 | 0.7 | <0.02 | 0.22 | <0.5 | <1 | <2 | 22.7 | 2 | <0.05 | <2 | 3050 | <5 | <50 | 190 | 0.5 | 0.6 | 4 | 0.3 | <50 | 1200 | <0.5 | <0.5 | 0.3 | <0.1 | <1 | 0.18 | 1300 | 0.53
AL95/0497 | 21:1172:000087 | 21:1172 | 21:0264 | 21:0264:000100 | 21:0264:000100:0001:0001:00 |  | 45.7254 | -61.195 | Balsam Fir Twigs | Twig ashing | <2 | 1.8 | <5 | 4000 | 26 | 17.5 | 7 | 5 | 20 | 0.9 | <0.04 | 0.31 | 1.2 | <1 | <2 | 25 | 2.5 | <0.05 | <2 | 2430 | <5 | <50 | 110 | 0.4 | 0.7 | <2 | 0.4 | <80 | 810 | <0.5 | <0.5 | 0.4 | <0.1 | <1 | 0.25 | 3200 | 0.29
AL95/0498 | 21:1172:000088 | 21:1172 | 21:0264 | 21:0264:000101 | 21:0264:000101:0001:0001:00 |  | 45.7406 | -61.2014 | Balsam Fir Twigs | Twig ashing | <2 | 1.5 | 6 | 3100 | 27 | 16 | 9 | 4 | 17 | 1 | <0.03 | 0.27 | 0.6 | <1 | <2 | 23.9 | 3.3 | 0.07 | <2 | 1580 | <5 | <50 | 180 | 0.5 | 0.7 | <2 | 0.5 | <70 | 1000 | <0.5 | <0.5 | 0.5 | <0.1 | 4 | 0.27 | 1800 | 0.37
AL95/0499 | 21:1172:000089 | 21:1172 | 21:0264 | 21:0264:000102 | 21:0264:000102:0001:0001:00 |  | 45.751 | -61.2024 | Balsam Fir Twigs | Twig ashing | <2 | 1.5 | 27 | 1900 | 20 | 15.3 | 4 | 4 | 20 | 11 | <0.02 | 0.18 | <0.5 | <1 | <2 | 22.1 | 2.2 | <0.05 | 4 | 1690 | <5 | 55 | 530 | 0.5 | 0.5 | <2 | 0.3 | <60 | 1100 | <0.5 | <0.5 | 0.3 | <0.1 | <1 | 0.14 | 3100 | 0.56
AL95/0500 | 21:1172:000090 | 21:1172 | 21:0264 | 21:0264:000103 | 21:0264:000103:0001:0001:01 |  | 45.7113 | -61.1839 | Balsam Fir Twigs | Twig ashing | <2 | <0.5 | 25 | 1700 | 24 | 15.8 | 4 | 2 | 18 | <0.5 | <0.03 | 0.15 | <0.5 | <1 | <2 | 24.5 | 1.3 | 0.05 | <2 | 1100 | <5 | <50 | 60 | 0.3 | 0.3 | <2 | 0.2 | <70 | 860 | <0.5 | <0.5 | <0.1 | 0.5 | <1 | <0.05 | 1900 | 0.36
AL95/0501 | 21:1172:000091 | 21:1172 | 21:0264 | 21:0264:000103 | 21:0264:000103:0001:0001:02 |  | 45.7113 | -61.1839 | Balsam Fir Twigs | Twig ashing | <2 | 1.5 | 23 | 1700 | 23 | 17.1 | <3 | 2 | 19 | 1 | <0.03 | 0.18 | <0.5 | <1 | <2 | 25.4 | 1.4 | <0.05 | <2 | 1210 | <5 | <50 | 71 | 0.3 | 0.3 | <2 | 0.2 | <70 | 1200 | <0.5 | <0.5 | 0.2 | <0.1 | <1 | <0.05 | 1900 | 0.36
AL95/0502 | 21:1172:000092 | 21:1172 |  |  |  | 303 |  |  | Control Reference | Unspecified | <2 | 7.1 | 16 | 380 | 11 | 13.7 | 38 | 8 | 75 | 0.8 | 0.79 | 1.74 | 4.8 | <1 | <2 | 3.58 | 18 | 0.32 | 7 | 10100 | 19 | <50 | 41 | 1 | 4.1 | <2 | 2.6 | <60 | 900 | <0.5 | <0.5 | 2.3 | 0.8 | <1 | 1.7 | 700 | 0.59
AL95/0503 | 21:1172:000093 | 21:1172 | 21:0264 | 21:0264:000104 | 21:0264:000104:0001:0001:00 |  | 45.7228 | -61.1639 | Balsam Fir Twigs | Twig ashing | <2 | 2.8 | 9 | 3300 | 35 | 14.5 | 9 | 4 | 27 | <0.5 | <0.04 | 0.49 | 1.4 | <1 | <2 | 25.4 | 4.4 | 0.12 | <2 | 2930 | <5 | <50 | 59 | 0.7 | 1.3 | <2 | 0.7 | <90 | 930 | <0.5 | <0.5 | 0.7 | <0.1 | <1 | 0.32 | 2300 | 0.29
AL95/0504 | 21:1172:000094 | 21:1172 | 21:0264 | 21:0264:000107 | 21:0264:000107:0001:0001:00 |  | 45.8026 | -61.4742 | Balsam Fir Twigs | Twig ashing | <2 | <0.5 | <5 | 3400 | 38 | 17.8 | <3 | 3 | 18 | <0.5 | <0.03 | 0.14 | <0.5 | <1 | <2 | 20.6 | 1.7 | <0.05 | <2 | 5130 | <5 | <50 | 170 | 0.2 | 0.3 | <2 | 0.2 | <70 | 1300 | <0.5 | <0.5 | <0.1 | <0.1 | <1 | <0.05 | 2100 | 0.38
AL95/0505 | 21:1172:000095 | 21:1172 | 21:0264 | 21:0264:000108 | 21:0264:000108:0001:0001:00 |  | 45.807 | -61.4701 | Balsam Fir Twigs | Twig ashing | 3 | 1.5 | 6 | 2800 | 29 | 12.4 | 6 | 5 | 20 | 1.3 | <0.03 | 0.3 | 1.2 | <1 | <2 | 28.6 | 2.8 | 0.05 | <2 | 4480 | <5 | <50 | 240 | 0.3 | 0.8 | <2 | 0.5 | <60 | 1200 | <0.5 | <0.5 | 0.5 | <0.1 | <1 | 0.28 | 1800 | 0.48
AL95/0506 | 21:1172:000096 | 21:1172 | 21:0264 | 21:0264:000110 | 21:0264:000110:0001:0001:00 |  | 45.8128 | -61.4561 | Balsam Fir Twigs | Twig ashing | <2 | 1.9 | 11 | 2600 | 32 | 14.8 | 6 | 5 | 27 | 0.8 | <0.03 | 0.22 | 0.7 | <1 | <2 | 22.5 | 2.4 | <0.05 | <2 | 2960 | 10 | <50 | 120 | 0.5 | 0.6 | <2 | 0.3 | <70 | <300 | <0.5 | <0.5 | 0.2 | <0.1 | <1 | 0.13 | 2300 | 0.38
AL95/0507 | 21:1172:000097 | 21:1172 | 21:0264 | 21:0264:000112 | 21:0264:000112:0001:0001:00 |  | 45.8344 | -61.4627 | Balsam Fir Twigs | Twig ashing | <2 | 1.9 | 7 | 4400 | 22 | 16.5 | 11 | 2 | 26 | <0.5 | <0.03 | 0.57 | 1.3 | <1 | <2 | 17.9 | 5.5 | 0.09 | <2 | 2650 | 9 | <50 | 140 | 0.4 | 1.6 | 3 | 1.1 | <60 | 2700 | <0.5 | <0.5 | 1 | <0.1 | <1 | 0.56 | 1400 | 0.41
AL95/0508 | 21:1172:000098 | 21:1172 | 21:0264 | 21:0264:000113 | 21:0264:000113:0001:0001:00 |  | 45.8298 | -61.4438 | Balsam Fir Twigs | Twig ashing | <2 | 2.5 | 9 | 3000 | 34 | 13.4 | 3 | 8 | 21 | 0.9 | <0.03 | 0.15 | <0.5 | <1 | <2 | 23.7 | 1.9 | <0.05 | <2 | 5460 | 6 | <50 | 170 | 0.5 | 0.4 | <2 | 0.2 | <70 | 980 | <0.5 | <0.5 | <0.1 | <0.1 | <1 | 0.24 | 1900 | 0.36
AL95/0509 | 21:1172:000099 | 21:1172 | 21:0264 | 21:0264:000116 | 21:0264:000116:0001:0001:00 |  | 45.8567 | -61.4718 | Balsam Fir Twigs | Twig ashing | <2 | 1.5 | 5 | 1800 | 22 | 16.4 | 7 | 5 | 22 | 1.2 | <0.02 | 0.29 | 1 | <1 | <2 | 21.2 | 3.1 | 0.07 | <2 | 2520 | 7 | <50 | 110 | 0.3 | 0.8 | <2 | 0.5 | <50 | 700 | <0.5 | <0.5 | 0.5 | <0.1 | <1 | 0.29 | 1700 | 0.55
AL95/0510 | 21:1172:000100 | 21:1172 | 21:0264 | 21:0264:000119 | 21:0264:000119:0001:0001:00 |  | 45.8556 | -61.4334 | Balsam Fir Twigs | Twig ashing | <2 | 1.9 | 23 | 2100 | 32 | 13.5 | <3 | 2 | 6 | 0.5 | <0.03 | 0.18 | 0.7 | <1 | <2 | 24.4 | 2 | <0.05 | <2 | 2480 | 13 | <50 | 52 | 0.3 | 0.5 | <2 | 0.2 | <60 | 640 | <0.5 | <0.5 | 0.2 | 0.6 | <1 | 0.16 | 1700 | 0.4
AL95/0511 | 21:1172:000101 | 21:1172 | 21:0264 | 21:0264:000120 | 21:0264:000120:0001:0001:00 |  | 45.8566 | -61.3909 | Balsam Fir Twigs | Twig ashing | <2 | 2 | 11 | 3300 | 51 | 17.1 | 12 | 5 | 18 | 1.4 | 0.15 | 0.5 | 2.1 | <1 | <2 | 19.1 | 5.1 | 0.11 | <2 | 3230 | <5 | <50 | 230 | 0.4 | 1.6 | <2 | 0.9 | <60 | 800 | <0.5 | <0.5 | 1.1 | 0.5 | <1 | 0.48 | 2000 | 0.58
AL95/0512 | 21:1172:000102 | 21:1172 | 21:0264 | 21:0264:000121 | 21:0264:000121:0001:0001:00 |  | 45.8622 | -61.4177 | Balsam Fir Twigs | Twig ashing | <2 | 2.4 | 9 | 1600 | 54 | 15.5 | 13 | 5 | 20 | 3.7 | <0.03 | 0.54 | 2 | <1 | <2 | 21.7 | 5.9 | 0.1 | <2 | 3290 | <5 | <50 | 170 | 0.6 | 1.8 | <2 | 1 | <70 | 590 | <0.5 | <0.5 | 1.5 | <0.1 | <1 | 0.63 | 2100 | 0.38
AL95/0513 | 21:1172:000103 | 21:1172 | 21:0264 | 21:0264:000122 | 21:0264:000122:0001:0001:00 |  | 45.8752 | -61.4342 | Balsam Fir Twigs | Twig ashing | <2 | 1.1 | 17 | 2200 | 38 | 15 | 7 | 3 | 11 | <0.5 | <0.03 | 0.2 | <0.5 | <1 | <2 | 30.6 | 3.4 | <0.05 | <2 | 2600 | <5 | <50 | 200 | 0.3 | 0.5 | <2 | 0.3 | <60 | 810 | <0.5 | <0.5 | 0.3 | <0.1 | <1 | 0.22 | 1700 | 0.4
AL95/0514 | 21:1172:000104 | 21:1172 | 21:0264 | 21:0264:000124 | 21:0264:000124:0001:0001:00 |  | 45.8685 | -61.483 | Balsam Fir Twigs | Twig ashing | <2 | 1.7 | 6 | 3800 | 39 | 14 | 6 | 5 | 19 | 0.8 | <0.03 | 0.41 | 1.4 | <1 | <2 | 19.3 | 3.4 | 0.08 | <2 | 3990 | <5 | <50 | 230 | 0.4 | 1.2 | <2 | 0.5 | <70 | 1300 | <0.5 | <0.5 | 0.7 | <0.1 | <1 | 0.31 | 1500 | 0.43
AL95/0515 | 21:1172:000105 | 21:1172 | 21:0264 | 21:0264:000125 | 21:0264:000125:0001:0001:00 |  | 45.9083 | -61.4766 | Balsam Fir Twigs | Twig ashing | <2 | 2.1 | <5 | 2000 | 29 | 14.5 | 7 | 3 | 19 | <0.5 | 0.19 | 0.4 | 0.9 | <1 | <2 | 18.7 | 4 | 0.07 | <2 | 2670 | 9 | <50 | 40 | 0.5 | 1 | <2 | 0.6 | <60 | 740 | <0.5 | <0.5 | 0.5 | <0.1 | 3 | 0.38 | 980 | 0.54
AL95/0516 | 21:1172:000106 | 21:1172 | 21:0264 | 21:0264:000127 | 21:0264:000127:0001:0001:00 |  | 45.9285 | -61.4653 | Balsam Fir Twigs | Twig ashing | <2 | 2.7 | <5 | 2600 | 41 | 20.1 | 9 | 3 | 21 | 0.8 | <0.03 | 0.42 | 1.2 | <1 | <2 | 19.4 | 4.7 | 0.06 | <2 | 2590 | <5 | <50 | 41 | 0.6 | 1.2 | <2 | 0.7 | <70 | 2000 | <0.5 | <0.5 | 0.9 | <0.1 | <1 | 0.38 | 2300 | 0.38
AL95/0517 | 21:1172:000107 | 21:1172 | 21:0264 | 21:0264:000128 | 21:0264:000128:0001:0001:00 |  | 45.9677 | -61.4304 | Balsam Fir Twigs | Twig ashing | <2 | 1.2 | 6 | 2800 | 38 | 14.6 | 6 | 5 | 16 | 0.7 | 0.12 | 0.33 | 1 | <1 | <2 | 23.9 | 3.4 | 0.05 | <2 | 5740 | <5 | <50 | 59 | 0.3 | 1 | <2 | 0.5 | <60 | 970 | <0.5 | <0.5 | 0.5 | <0.1 | <1 | 0.26 | 1800 | 0.49
AL95/0518 | 21:1172:000108 | 21:1172 | 21:0264 | 21:0264:000129 | 21:0264:000129:0001:0001:00 |  | 45.9529 | -61.4458 | Balsam Fir Twigs | Twig ashing | <2 | 3.2 | 8 | 1700 | 21 | 13.1 | 8 | 3 | 19 | 0.8 | <0.02 | 0.46 | 1.4 | <1 | <2 | 22.5 | 4.2 | 0.09 | <2 | 2940 | <5 | <50 | 64 | 0.4 | 1.4 | <2 | 0.7 | <50 | 5800 | 0.5 | <0.5 | 0.7 | 0.5 | <1 | 0.52 | 1700 | 0.53
AL95/0519 | 21:1172:000109 | 21:1172 | 21:0264 | 21:0264:000130 | 21:0264:000130:0001:0001:00 |  | 45.9422 | -61.4847 | Balsam Fir Twigs | Twig ashing | <2 | 2.9 | <5 | 1500 | 31 | 9.2 | 6 | 6 | 12 | 0.8 | 0.17 | 0.26 | <0.5 | <1 | <2 | 26.3 | 1.8 | <0.05 | <2 | 5000 | <5 | <50 | 140 | 0.4 | 0.6 | <2 | 0.3 | <60 | 840 | <0.5 | <0.5 | 0.2 | <0.1 | <1 | 0.2 | 1100 | 0.48
AL95/0520 | 21:1172:000110 | 21:1172 | 21:0264 | 21:0264:000131 | 21:0264:000131:0001:0001:00 |  | 45.9585 | -61.4792 | Balsam Fir Twigs | Twig ashing | <2 | 2.1 | <5 | 2600 | 25 | 9.1 | 11 | 5 | 18 | 1 | <0.03 | 0.44 | 1.7 | <1 | <2 | 20.8 | 4.6 | 0.09 | <2 | 2940 | 6 | <50 | 70 | 0.4 | 1.4 | <2 | 0.7 | <60 | 760 | <0.5 | <0.5 | 0.7 | <0.1 | <1 | 0.44 | 1600 | 0.44
AL95/0521 | 21:1172:000111 | 21:1172 | 21:0264 | 21:0264:000132 | 21:0264:000132:0001:0001:00 |  | 45.9789 | -61.4682 | Balsam Fir Twigs | Twig ashing | <2 | 4.9 | 10 | 1800 | 18 | 18.6 | 25 | 5 | 27 | 1.7 | 0.45 | 0.99 | 3 | <1 | <2 | 15.9 | 13 | 0.18 | 2 | 4290 | 12 | <50 | 130 | 0.5 | 3.3 | <2 | 2 | <80 | 620 | <0.5 | <0.5 | 2.5 | <0.1 | <1 | 1.17 | 1800 | 0.57
AL95/0522 | 21:1172:000112 | 21:1172 | 21:0264 | 21:0264:000133 | 21:0264:000133:0001:0001:00 |  | 45.9712 | -61.4501 | Balsam Fir Twigs | Twig ashing | <2 | 2.5 | 13 | 3000 | 55 | 17.9 | 9 | 5 | 9 | 1.7 | 0.29 | 0.47 | 1.4 | <1 | <3 | 24.5 | 5 | <0.05 | <2 | 2890 | <5 | <50 | 42 | 0.4 | 1.5 | <2 | 0.7 | <120 | 1000 | 1 | <0.5 | 0.5 | 0.4 | <1 | 0.58 | 1600 | 0.29
AL95/0523 | 21:1172:000113 | 21:1172 | 21:0264 | 21:0264:000135 | 21:0264:000135:0001:0001:00 |  | 45.9493 | -61.43 | Balsam Fir Twigs | Twig ashing | <2 | 2.6 | <5 | 3900 | 26 | 21.1 | 7 | 3 | 18 | 1.6 | 0.21 | 0.34 | 1.5 | <1 | <2 | 19.8 | 4 | 0.05 | <2 | 3290 | <5 | <50 | 170 | 0.5 | 1 | <2 | 0.6 | <70 | 950 | <0.5 | <0.5 | 0.9 | 0.4 | <1 | 0.35 | 2100 | 0.55
AL95/0524 | 21:1172:000114 | 21:1172 | 21:0264 | 21:0264:000137 | 21:0264:000137:0001:0001:00 |  | 45.9344 | -61.4337 | Balsam Fir Twigs | Twig ashing | <2 | 3.4 | <5 | 1800 | 31 | 9.9 | 18 | 4 | 27 | 2 | 0.3 | 0.69 | 2 | <1 | <2 | 17 | 8.4 | 0.13 | <2 | 5620 | 8 | <50 | 150 | 0.5 | 2.3 | <2 | 1.3 | <90 | 920 | <0.5 | <0.5 | 1.6 | 0.5 | <1 | 0.9 | 1400 | 0.42
AL95/0525 | 21:1172:000115 | 21:1172 | 21:0264 | 21:0264:000138 | 21:0264:000138:0001:0001:00 |  | 45.9387 | -61.4014 | Balsam Fir Twigs | Twig ashing | <2 | 4.3 | <5 | 2200 | 41 | 14.2 | 13 | 9 | 21 | 2 | <0.03 | 0.57 | 2.5 | <1 | <3 | 24.1 | 6.8 | 0.11 | <2 | 3880 | 12 | <50 | 180 | 0.4 | 1.8 | <2 | 1.1 | <110 | 600 | <0.5 | <0.5 | 1.6 | <0.1 | <1 | 0.62 | 1700 | 0.32
AL95/0526 | 21:1172:000116 | 21:1172 | 21:0264 | 21:0264:000139 | 21:0264:000139:0001:0001:00 |  | 45.9531 | -61.4084 | Balsam Fir Twigs | Twig ashing | <2 | 1.8 | 8 | 2800 | 29 | 18.5 | <3 | 5 | 16 | 0.6 | <0.02 | 0.19 | <0.5 | <1 | <2 | 21.6 | 2.2 | <0.05 | <2 | 2390 | <5 | <50 | 130 | 0.3 | 0.5 | <2 | 0.3 | <70 | 1200 | <0.5 | <0.5 | 0.4 | <0.1 | <1 | <0.05 | 1500 | 0.56
AL95/0527 | 21:1172:000117 | 21:1172 | 21:0264 | 21:0264:000140 | 21:0264:000140:0001:0001:00 |  | 45.9509 | -61.3728 | Balsam Fir Twigs | Twig ashing | <2 | 2.6 | <5 | 3800 | 25 | 19 | <3 | 3 | 17 | <0.5 | <0.03 | 0.19 | <0.5 | <1 | <2 | 20.1 | 2.5 | <0.05 | <2 | 3600 | <5 | <50 | 87 | 0.4 | 0.6 | <2 | 0.3 | <90 | 550 | <0.5 | <0.5 | 0.5 | <0.1 | <1 | 0.2 | 1600 | 0.42
AL95/0528 | 21:1172:000118 | 21:1172 | 21:0264 | 21:0264:000141 | 21:0264:000141:0001:0001:00 |  | 45.9645 | -61.4054 | Balsam Fir Twigs | Twig ashing | <2 | 1.5 | 6 | 1300 | 27 | 14.6 | 4 | 3 | 14 | <0.5 | 0.17 | 0.18 | 0.7 | <1 | <2 | 24.9 | 2 | <0.05 | <2 | 2690 | <5 | <50 | 61 | 0.3 | 0.5 | <2 | 0.3 | <70 | 750 | <0.5 | <0.5 | 0.2 | <0.1 | <1 | 0.19 | 2000 | 0.55
AL95/0529 | 21:1172:000119 | 21:1172 | 21:0264 | 21:0264:000142 | 21:0264:000142:0001:0001:00 |  | 45.9839 | -61.4284 | Balsam Fir Twigs | Twig ashing | <2 | 2.5 | 10 | 1600 | 40 | 17.6 | 13 | 4 | 26 | <0.5 | <0.02 | 0.57 | 1.7 | <1 | <2 | 20.1 | 7.3 | 0.1 | 3 | 4260 | 5 | <50 | 180 | 0.5 | 2 | <2 | 1.2 | <80 | 690 | <0.5 | <0.5 | 1.8 | <0.1 | <1 | 0.69 | 1500 | 0.51
AL95/0530 | 21:1172:000120 | 21:1172 | 21:0264 | 21:0264:000143 | 21:0264:000143:0001:0001:00 |  | 45.9947 | -61.4527 | Balsam Fir Twigs | Twig ashing | <2 | 3.6 | <5 | 2600 | 41 | 13.9 | 16 | 5 | 26 | 1.2 | 0.27 | 0.75 | 2.3 | <1 | <2 | 20.8 | 8.2 | 0.15 | <2 | 4620 | 9 | <50 | 93 | 0.5 | 2.6 | <2 | 1.3 | <80 | 1000 | <0.5 | 0.5 | 1.5 | 0.8 | <1 | 0.78 | 1700 | 0.53
AL95/0531 | 21:1172:000121 | 21:1172 | 21:0264 | 21:0264:000145 | 21:0264:000145:0001:0001:00 |  | 45.9132 | -61.4328 | Balsam Fir Twigs | Twig ashing | <2 | 2.5 | 9 | 1000 | 29 | 14.8 | 9 | 5 | 19 | 1.2 | <0.02 | 0.41 | 1.1 | <1 | <2 | 25.9 | 4.6 | 0.08 | <2 | 2780 | <5 | <50 | 200 | 0.4 | 1.3 | <2 | 0.7 | <70 | 680 | <0.5 | <0.5 | 0.6 | <0.1 | <1 | 0.57 | 1800 | 0.58
AL95/0532 | 21:1172:000122 | 21:1172 | 21:0264 | 21:0264:000146 | 21:0264:000146:0001:0001:00 |  | 45.9194 | -61.4169 | Balsam Fir Twigs | Twig ashing | <2 | 3.9 | 13 | 4100 | 39 | 24.4 | 7 | 4 | 26 | 1.1 | <0.03 | 0.35 | <0.5 | <1 | <2 | 20.6 | 3.8 | <0.05 | <2 | 2040 | <5 | <50 | 100 | 0.6 | 1 | <2 | 0.6 | <100 | 630 | <0.5 | <0.5 | 0.7 | <0.1 | <1 | 0.3 | 2400 | 0.31
AL95/0533 | 21:1172:000123 | 21:1172 | 21:0264 | 21:0264:000147 | 21:0264:000147:0001:0001:00 |  | 45.8229 | -61.4757 | Balsam Fir Twigs | Twig ashing | <2 | 2.7 | 21 | 4100 | 33 | 20.2 | 7 | 6 | 23 | 0.7 | <0.02 | 0.4 | 1.5 | <1 | <2 | 17 | 3.8 | 0.06 | 3 | 7020 | <5 | <50 | 70 | 0.8 | 1 | <2 | 0.5 | <80 | 1400 | <0.5 | <0.5 | 0.9 | <0.1 | <1 | 0.36 | 2000 | 0.54
AL95/0534 | 21:1172:000124 | 21:1172 | 21:0264 | 21:0264:000148 | 21:0264:000148:0001:0001:00 |  | 45.8951 | -61.4647 | Balsam Fir Twigs | Twig ashing | <2 | 2.7 | 29 | 3900 | 23 | 21.9 | 18 | 3 | 18 | 1.4 | <0.02 | 0.56 | 2 | <1 | <2 | 20.1 | 8 | 0.14 | <2 | 2630 | <5 | <50 | 64 | 0.4 | 2 | <2 | 1.3 | <70 | 870 | <0.5 | <0.5 | 1.7 | 0.4 | 3 | 0.73 | 1500 | 0.54
AL95/0535 | 21:1172:000125 | 21:1172 | 21:0264 | 21:0264:000151 | 21:0264:000151:0001:0001:00 |  | 45.9014 | -61.4422 | Balsam Fir Twigs | Twig ashing | <2 | 2 | 32 | 6000 | 22 | 20.5 | 8 | 3 | 18 | <0.5 | <0.02 | 0.22 | <0.5 | <1 | <2 | 20.8 | 4.2 | <0.05 | <2 | 2350 | <5 | <50 | 82 | 0.4 | 0.7 | <2 | 0.4 | <70 | 760 | <0.5 | <0.5 | 0.6 | <0.1 | <1 | 0.24 | 1800 | 0.57
AL95/0536 | 21:1172:000126 | 21:1172 | 21:0264 | 21:0264:000152 | 21:0264:000152:0001:0001:00 |  | 45.9145 | -61.4511 | Balsam Fir Twigs | Twig ashing | <2 | 1.5 | 27 | 2200 | 63 | 19.3 | 4 | 7 | 11 | 0.9 | <0.02 | 0.21 | <0.5 | 1 | <2 | 25.6 | 2.2 | <0.05 | <2 | 2590 | <5 | <50 | 230 | 0.5 | 0.6 | <2 | 0.3 | <70 | 1000 | <0.5 | <0.5 | 0.2 | <0.1 | <1 | 0.22 | 1800 | 0.56
AL95/0537 | 21:1172:000127 | 21:1172 | 21:0264 | 21:0264:000153 | 21:0264:000153:0001:0001:00 |  | 45.9867 | -61.3471 | Balsam Fir Twigs | Twig ashing | <2 | 3.4 | 8 | 1100 | 25 | 18.3 | 25 | 5 | 26 | 1.9 | 0.44 | 1.21 | 3.2 | <1 | <2 | 15.9 | 14 | 0.24 | <2 | 4370 | 11 | <50 | 150 | 0.6 | 4.4 | <2 | 2.1 | <80 | 400 | <0.5 | <0.5 | 3 | 0.8 | <1 | 1.27 | 1300 | 0.54
AL95/0538 | 21:1172:000128 | 21:1172 | 21:0264 | 21:0264:000154 | 21:0264:000154:0001:0001:00 |  | 45.9646 | -61.3502 | Balsam Fir Twigs | Twig ashing | <2 | 3.4 | 11 | 3500 | 40 | 20.4 | 6 | 5 | 5 | <0.5 | <0.02 | 0.28 | 1.3 | <1 | <2 | 21 | 3.2 | <0.05 | <2 | 2140 | <5 | <50 | 130 | 0.5 | 0.8 | <2 | 0.4 | <70 | 730 | <0.5 | <0.5 | 0.7 | <0.1 | <1 | 0.22 | 1800 | 0.52
AL95/0539 | 21:1172:000129 | 21:1172 | 21:0264 | 21:0264:000156 | 21:0264:000156:0001:0001:00 |  | 45.9498 | -61.3312 | Balsam Fir Twigs | Twig ashing | <2 | 3 | <5 | 3500 | 28 | 18.7 | 14 | 10 | 16 | 1.4 | <0.02 | 0.82 | 2.3 | <1 | <2 | 18.9 | 7.8 | 0.14 | <2 | 7780 | 5 | <50 | 230 | 0.8 | 2.6 | <2 | 1.2 | <90 | 890 | <0.5 | <0.5 | 1.5 | 0.6 | <1 | 0.85 | 1900 | 0.45
AL95/0540 | 21:1172:000130 | 21:1172 | 21:0264 | 21:0264:000155 | 21:0264:000155:0001:0001:01 |  | 45.9737 | -61.3276 | Balsam Fir Twigs | Twig ashing | <2 | 2.3 | 17 | 5200 | 31 | 19.6 | 12 | 7 | 13 | 1.1 | <0.03 | 0.44 | 2 | <1 | <2 | 24.8 | 5.9 | 0.09 | <2 | 5190 | 8 | <50 | 150 | 0.6 | 1.4 | <2 | 0.8 | <100 | 1200 | <0.5 | <0.5 | 1.1 | <0.1 | <1 | 0.52 | 1700 | 0.35
AL95/0541 | 21:1172:000131 | 21:1172 | 21:0264 | 21:0264:000155 | 21:0264:000155:0001:0001:02 |  | 45.9737 | -61.3276 | Balsam Fir Twigs | Twig ashing | <2 | 1.8 | 18 | 5100 | 34 | 19.2 | 11 | 5 | 15 | 1.2 | <0.03 | 0.45 | 2.3 | <1 | <2 | 22.7 | 6.2 | 0.08 | <2 | 5070 | <5 | <50 | 130 | 0.4 | 1.4 | <2 | 0.8 | <100 | 1100 | <0.5 | <0.5 | 0.9 | <0.1 | <1 | 0.48 | 1600 | 0.32
AL95/0542 | 21:1172:000132 | 21:1172 |  |  |  | 303 |  |  | Control Reference | Unspecified | <2 | 6.5 | 18 | 400 | 12 | 15.9 | 39 | 7 | 70 | 0.8 | 0.72 | 1.66 | 4.9 | <1 | <2 | 3.27 | 21 | 0.25 | 5 | 11200 | 19 | 60 | 38 | 1.1 | 4.3 | <2 | 3 | <70 | 560 | <0.5 | <0.5 | 3.2 | 1.4 | <1 | 1.64 | 790 | 0.62
AL95/0543 | 21:1172:000133 | 21:1172 | 21:0264 | 21:0264:000157 | 21:0264:000157:0001:0001:00 |  | 45.9763 | -61.3724 | Balsam Fir Twigs | Twig ashing | <2 | 1.4 | 17 | 3100 | 25 | 19.3 | 6 | 3 | 15 | 0.7 | <0.02 | 0.16 | 0.8 | <1 | <2 | 24.5 | 1.8 | <0.05 | <2 | 2750 | <5 | <50 | 120 | 0.5 | 0.4 | <2 | 0.2 | <60 | 940 | <0.5 | <0.5 | 0.2 | <0.1 | <1 | <0.05 | 2100 | 0.55
AL95/0544 | 21:1172:000134 | 21:1172 | 21:0264 | 21:0264:000158 | 21:0264:000158:0001:0001:01 |  | 45.9537 | -61.3577 | Balsam Fir Twigs | Twig ashing | <2 | 2.2 | 14 | 1200 | 49 | 22.2 | 10 | 5 | 26 | 1 | 0.14 | 0.43 | 1.3 | <1 | <2 | 24.1 | 5.3 | 0.08 | <2 | 2980 | 7 | <50 | 170 | 0.6 | 1.4 | <2 | 0.8 | <90 | <300 | <0.5 | <0.5 | 1.1 | <0.1 | <1 | 0.42 | 1800 | 0.35
AL95/0545 | 21:1172:000135 | 21:1172 | 21:0264 | 21:0264:000158 | 21:0264:000158:0001:0001:02 |  | 45.9537 | -61.3577 | Balsam Fir Twigs | Twig ashing | <2 | 1.7 | 19 | 1300 | 51 | 20.1 | 10 | 5 | 25 | 2 | <0.02 | 0.48 | 1.4 | <1 | <2 | 25.8 | 5.7 | 0.08 | <2 | 3080 | <5 | <50 | 160 | 0.6 | 1.5 | <2 | 0.9 | <100 | <300 | <0.5 | <0.5 | 1.1 | 0.5 | <1 | 0.44 | 1900 | 0.34
AL95/0546 | 21:1172:000136 | 21:1172 |  |  |  | 303 |  |  | Control Reference | Unspecified | <2 | 7.6 | 16 | 350 | 12 | 14.7 | 38 | 7 | 69 | 0.8 | 0.68 | 1.54 | 4.8 | <1 | <2 | 3.58 | 20 | 0.23 | 3 | 10600 | 20 | <50 | 38 | 1.1 | 4.1 | <2 | 2.9 | <80 | 750 | <0.5 | <0.5 | 2.6 | 1.5 | <1 | 1.61 | 690 | 0.54
AL95/0547 | 21:1172:000137 | 21:1172 | 21:0264 | 21:0264:000160 | 21:0264:000160:0001:0001:00 |  | 45.9341 | -61.3496 | Balsam Fir Twigs | Twig ashing | <2 | 1.6 | 19 | 4900 | 40 | 19.6 | 4 | 7 | 12 | 1.2 | 0.14 | 0.16 | <0.5 | <1 | <2 | 23.2 | 4.5 | 0.05 | <2 | 2190 | <5 | <50 | 250 | 0.5 | 0.4 | <2 | 0.3 | <70 | 860 | <0.5 | <0.5 | 0.3 | <0.1 | <1 | 0.25 | 2000 | 0.49
AL95/0548 | 21:1172:000138 | 21:1172 | 21:0264 | 21:0264:000162 | 21:0264:000162:0001:0001:00 |  | 45.9186 | -61.3492 | Balsam Fir Twigs | Twig ashing | <2 | 1.4 | 10 | 3700 | 29 | 22.4 | 5 | 2 | 18 | 0.8 | <0.02 | 0.21 | 0.9 | <1 | <2 | 24.3 | 2.7 | <0.05 | <2 | 1970 | 7 | <50 | 220 | 0.3 | 0.5 | <2 | 0.3 | <90 | 490 | <0.5 | <0.5 | 0.2 | <0.1 | <1 | 0.22 | 2100 | 0.55
AL95/0549 | 21:1172:000139 | 21:1172 | 21:0264 | 21:0264:000164 | 21:0264:000164:0001:0001:00 |  | 45.9007 | -61.3464 | Balsam Fir Twigs | Twig ashing | <2 | 1.7 | 12 | 1100 | 33 | 20.9 | 6 | 3 | 18 | 1.2 | <0.02 | 0.3 | <0.5 | <1 | <2 | 23.6 | 3.3 | <0.05 | 3 | 2550 | <5 | <50 | 280 | 0.6 | 0.8 | <2 | 0.4 | <70 | 1300 | <0.5 | <0.5 | 0.7 | <0.1 | <1 | 0.2 | 2100 | 0.56
AL95/0550 | 21:1172:000140 | 21:1172 | 21:0264 | 21:0264:000165 | 21:0264:000165:0001:0001:00 |  | 45.8885 | -61.3457 | Balsam Fir Twigs | Twig ashing | <2 | 1.8 | 13 | 2700 | 38 | 14.5 | 6 | 6 | 5 | 1.3 | <0.03 | 0.23 | 0.6 | <1 | <2 | 32.8 | 2.5 | <0.05 | <2 | 2570 | <5 | <50 | 410 | 0.6 | 0.6 | <2 | 0.3 | <90 | <300 | <0.5 | <0.5 | <0.1 | <0.1 | <1 | 0.23 | 1800 | 0.33
AL95/0551 | 21:1172:000141 | 21:1172 | 21:0264 | 21:0264:000169 | 21:0264:000169:0001:0001:00 |  | 45.9041 | -61.322 | Balsam Fir Twigs | Twig ashing | <2 | 1.8 | 30 | 2200 | 51 | 20 | 4 | 5 | 17 | 2.3 | <0.03 | 0.18 | <0.5 | <1 | <2 | 30.9 | 2 | <0.05 | <2 | 4330 | <5 | <50 | 390 | 0.6 | 0.5 | <2 | 0.3 | <100 | <300 | <0.5 | <0.5 | 0.2 | <0.1 | <1 | <0.05 | 2600 | 0.31
AL95/0552 | 21:1172:000142 | 21:1172 | 21:0264 | 21:0264:000170 | 21:0264:000170:0001:0001:00 |  | 45.885 | -61.3217 | Balsam Fir Twigs | Twig ashing | <2 | 2.1 | 21 | 1300 | 35 | 12.7 | 4 | 6 | 17 | 2.1 | <0.03 | 0.18 | <0.5 | <1 | <2 | 32.1 | 2.5 | <0.05 | <2 | 3740 | <5 | <50 | 580 | 0.6 | 0.6 | <2 | 0.3 | <90 | 830 | <0.5 | <0.5 | 0.2 | <0.1 | <1 | 0.29 | 2000 | 0.32
AL95/0553 | 21:1172:000143 | 21:1172 | 21:0264 | 21:0264:000172 | 21:0264:000172:0001:0001:00 |  | 45.8936 | -61.243 | Balsam Fir Twigs | Twig ashing | <2 | 1 | 38 | 630 | 52 | 24.1 | 4 | 2 | 19 | <0.5 | <0.02 | 0.17 | <0.5 | <1 | <2 | 26.9 | 1.7 | <0.05 | <2 | 3460 | 11 | <50 | 95 | 0.5 | 0.4 | <2 | 0.2 | <80 | 1200 | 0.7 | <0.5 | <0.1 | <0.1 | <1 | <0.05 | 1600 | 0.43
AL95/0554 | 21:1172:000144 | 21:1172 | 21:0264 | 21:0264:000174 | 21:0264:000174:0001:0001:00 |  | 45.8896 | -61.2679 | Balsam Fir Twigs | Twig ashing | <2 | 1.8 | 11 | 2000 | 24 | 19.6 | 12 | 3 | 17 | 0.9 | 0.25 | 0.46 | 1.4 | <1 | <2 | 21 | 7.8 | 0.08 | <2 | 2860 | 7 | <50 | 99 | 0.4 | 1.4 | <2 | 1.2 | <70 | 550 | <0.5 | <0.5 | 1.1 | 0.4 | <1 | 0.65 | 1500 | 0.54
AL95/0555 | 21:1172:000145 | 21:1172 | 21:0264 | 21:0264:000175 | 21:0264:000175:0001:0001:00 |  | 45.8795 | -61.2665 | Balsam Fir Twigs | Twig ashing | <2 | 1.2 | 21 | 1300 | 31 | 20.8 | 4 | 2 | 18 | 1.1 | <0.02 | 0.16 | <0.5 | <1 | <2 | 20.3 | 1.5 | <0.05 | <2 | 2600 | <5 | <50 | 180 | 0.3 | 0.4 | <2 | 0.2 | <60 | 690 | <0.5 | <0.5 | 0.1 | <0.1 | <1 | 0.16 | 1800 | 0.53
AL95/0556 | 21:1172:000146 | 21:1172 | 21:0264 | 21:0264:000176 | 21:0264:000176:0001:0001:00 |  | 45.869 | -61.2652 | Balsam Fir Twigs | Twig ashing | <2 | 1.1 | 26 | 2800 | 82 | 19 | 5 | 4 | 21 | 1.1 | <0.02 | 0.19 | <0.5 | <1 | <2 | 23.9 | 2.8 | <0.05 | <2 | 3830 | <5 | <50 | 94 | 0.4 | 0.5 | <2 | 0.3 | <80 | 680 | <0.5 | <0.5 | <0.1 | <0.1 | 4 | 0.2 | 1800 | 0.52
AL95/0557 | 21:1172:000147 | 21:1172 | 21:0264 | 21:0264:000177 | 21:0264:000177:0001:0001:00 |  | 45.8562 | -61.2786 | Balsam Fir Twigs | Twig ashing | <2 | 2.6 | 20 | 5600 | 24 | 25.7 | 4 | 3 | 17 | 1 | <0.02 | 0.19 | <0.5 | <1 | <2 | 14.6 | 3 | <0.05 | <2 | 1460 | <5 | <50 | 160 | 0.5 | 0.5 | <2 | 0.3 | <60 | 570 | <0.5 | <0.5 | 0.3 | <0.1 | <1 | 0.11 | 2300 | 0.55
AL95/0558 | 21:1172:000148 | 21:1172 | 21:0264 | 21:0264:000179 | 21:0264:000179:0001:0001:00 |  | 45.8342 | -61.2977 | Balsam Fir Twigs | Twig ashing | <2 | 0.9 | 19 | 3700 | 34 | 24.3 | 6 | 6 | 19 | 1 | <0.03 | 0.28 | <0.5 | <1 | <2 | 17.7 | 3 | 0.06 | <2 | 2040 | <5 | <50 | 86 | 0.4 | 0.7 | <2 | 0.4 | <90 | 1200 | <0.5 | <0.5 | <0.1 | <0.1 | <1 | 0.23 | 1800 | 0.3
AL95/0559 | 21:1172:000149 | 21:1172 | 21:0264 | 21:0264:000180 | 21:0264:000180:0001:0001:00 |  | 45.8137 | -61.3241 | Balsam Fir Twigs | Twig ashing | <2 | 1.8 | 14 | 3600 | 37 | 20.7 | 5 | 3 | 19 | 1 | <0.02 | 0.28 | <0.5 | <1 | <2 | 22 | 3.5 | <0.05 | <2 | 1780 | <5 | <50 | 200 | 0.5 | 0.8 | <2 | 0.5 | <70 | 510 | <0.5 | <0.5 | 0.3 | <0.1 | <1 | 0.28 | 2300 | 0.46
AL95/0560 | 21:1172:000150 | 21:1172 | 21:0264 | 21:0264:000182 | 21:0264:000182:0001:0001:00 |  | 45.8036 | -61.3424 | Balsam Fir Twigs | Twig ashing | <2 | 2.3 | 12 | 1300 | 38 | 19.2 | 10 | 3 | 21 | 2.7 | <0.03 | 0.34 | 1.5 | <1 | <2 | 21.8 | 4.3 | 0.08 | <2 | 4010 | <5 | <50 | 330 | 0.5 | 1.1 | <2 | 0.6 | <90 | 410 | <0.5 | <0.5 | 0.9 | <0.1 | <1 | 0.55 | 2300 | 0.33
AL95/0561 | 21:1172:000151 | 21:1172 | 21:0264 | 21:0264:000183 | 21:0264:000183:0001:0001:00 |  | 45.701 | -61.1474 | Balsam Fir Twigs | Twig ashing | <2 | 1.7 | 11 | 2800 | 33 | 18 | 8 | 3 | 20 | 0.8 | <0.02 | 0.36 | <0.5 | <1 | <2 | 21.5 | 4.2 | <0.05 | <2 | 2420 | <5 | <50 | 39 | 0.4 | 1.1 | <2 | 0.6 | <60 | 2600 | <0.5 | <0.5 | 0.7 | <0.1 | <1 | 0.33 | 1800 | 0.53
AL95/0562 | 21:1172:000152 | 21:1172 | 21:0264 | 21:0264:000184 | 21:0264:000184:0001:0001:00 |  | 45.698 | -61.1302 | Balsam Fir Twigs | Twig ashing | <2 | 1.8 | 36 | 1700 | 26 | 18 | 4 | 5 | 20 | 1.1 | <0.02 | 0.17 | <0.5 | <1 | <2 | 29.2 | 1.7 | 0.06 | <2 | 4170 | <5 | <50 | 93 | 0.4 | 0.4 | <2 | 0.2 | <80 | 990 | <0.5 | <0.5 | 0.3 | <0.1 | <1 | 0.29 | 1700 | 0.33
AL95/0563 | 21:1172:000153 | 21:1172 | 21:0264 | 21:0264:000185 | 21:0264:000185:0001:0001:00 |  | 45.6901 | -61.1047 | Balsam Fir Twigs | Twig ashing | <2 | 1.5 | 13 | 4400 | 27 | 21.7 | 5 | 2 | 20 | 0.7 | 0.14 | 0.18 | 0.8 | <1 | <2 | 22.1 | 2.8 | <0.05 | <2 | 1750 | <5 | <50 | 79 | 0.3 | 0.4 | <2 | 0.4 | <60 | 1300 | <0.5 | <0.5 | <0.1 | <0.1 | 5 | 0.22 | 2500 | 0.51
AL95/0564 | 21:1172:000154 | 21:1172 | 21:0264 | 21:0264:000186 | 21:0264:000186:0001:0001:00 |  | 45.7156 | -61.0453 | Balsam Fir Twigs | Twig ashing | <2 | 1.1 | 30 | 1800 | 35 | 18.9 | <3 | 3 | 17 | 0.9 | <0.03 | 0.16 | 0.7 | <1 | <2 | 25.2 | 1.9 | <0.05 | <2 | 2450 | <5 | <50 | 77 | 0.5 | 0.4 | <2 | 0.3 | <80 | 750 | <0.5 | <0.5 | 0.3 | <0.1 | <1 | <0.05 | 1700 | 0.35
AL95/0565 | 21:1172:000155 | 21:1172 | 21:0264 | 21:0264:000188 | 21:0264:000188:0001:0001:00 |  | 45.7182 | -61.035 | Balsam Fir Twigs | Twig ashing | <2 | <0.5 | 8 | 2500 | 19 | 18.3 | <3 | 5 | 11 | 0.9 | <0.02 | 0.07 | <0.5 | <1 | <2 | 22.8 | 0.9 | <0.05 | <2 | 1660 | <5 | <50 | 150 | 0.6 | 0.2 | <2 | 0.1 | <60 | 730 | <0.5 | <0.5 | <0.1 | <0.1 | <1 | <0.05 | 2200 | 0.53
AL95/0566 | 21:1172:000156 | 21:1172 | 21:0264 | 21:0264:000190 | 21:0264:000190:0001:0001:00 |  | 45.724 | -61.0241 | Balsam Fir Twigs | Twig ashing | <2 | 2.2 | 13 | 3500 | 26 | 21.9 | <3 | 2 | 18 | 1.1 | <0.02 | 0.15 | 0.5 | <1 | <2 | 19.2 | 1.4 | <0.05 | <2 | 3700 | <5 | <50 | 130 | 0.3 | 0.3 | <2 | 0.2 | <60 | 570 | <0.5 | <0.5 | <0.1 | <0.1 | 4 | 0.17 | 2100 | 0.5
AL95/0567 | 21:1172:000157 | 21:1172 | 21:0264 | 21:0264:000191 | 21:0264:000191:0001:0001:00 |  | 45.7077 | -61.0678 | Balsam Fir Twigs | Twig ashing | <2 | 2.9 | 12 | 3400 | 25 | 20.5 | 4 | 5 | 16 | 0.8 | <0.02 | 0.19 | 1.1 | <1 | <2 | 19.5 | 2.1 | <0.05 | 3 | 4490 | <5 | <50 | 110 | 0.4 | 0.5 | <2 | 0.3 | <60 | 1300 | <0.5 | <0.5 | <0.1 | <0.1 | 4 | 0.22 | 1900 | 0.49
AL95/0568 | 21:1172:000158 | 21:1172 | 21:0264 | 21:0264:000193 | 21:0264:000193:0001:0001:00 |  | 45.8347 | -61.3122 | Balsam Fir Twigs | Twig ashing | <2 | <0.5 | 12 | 4300 | 32 | 19.1 | 7 | 3 | 9 | 0.9 | 0.21 | 0.23 | <0.5 | <1 | <2 | 24.5 | 3.8 | <0.05 | <2 | 3060 | <5 | <50 | 110 | 0.3 | 0.7 | <2 | 0.4 | <90 | <300 | <0.5 | <0.5 | 0.7 | <0.1 | <1 | 0.25 | 1500 | 0.29
AL95/0569 | 21:1172:000159 | 21:1172 | 21:0264 | 21:0264:000194 | 21:0264:000194:0001:0001:00 |  | 45.852 | -61.3229 | Balsam Fir Twigs | Twig ashing | <2 | 0.9 | 14 | 3300 | 23 | 24.7 | <3 | 3 | 11 | 1.5 | <0.03 | 0.1 | <0.5 | <1 | <2 | 16.6 | 2 | <0.05 | <2 | 2310 | <5 | <50 | 220 | 0.4 | 0.2 | <2 | 0.2 | <70 | 860 | <0.5 | <0.5 | <0.1 | <0.1 | <1 | 0.13 | 1800 | 0.35
AL95/0570 | 21:1172:000160 | 21:1172 | 21:0264 | 21:0264:000196 | 21:0264:000196:0001:0001:00 |  | 45.8287 | -61.3376 | Balsam Fir Twigs | Twig ashing | <2 | 1 | 8 | 1100 | 23 | 17.1 | 3 | 7 | 12 | 4 | <0.02 | 0.16 | 0.7 | <1 | <2 | 26.4 | 2.3 | <0.05 | <2 | 1790 | 7 | <50 | 310 | 0.2 | 0.5 | 3 | 0.3 | <70 | 550 | <0.5 | <0.5 | 0.6 | <0.1 | <1 | 0.25 | 1800 | 0.38
AL95/0571 | 21:1172:000161 | 21:1172 | 21:0264 | 21:0264:000198 | 21:0264:000198:0001:0001:00 |  | 45.8875 | -61.2917 | Balsam Fir Twigs | Twig ashing | <2 | 1.8 | 12 | 3600 | 32 | 17.2 | 5 | 3 | 16 | 1.5 | <0.03 | 0.17 | <0.5 | <1 | <2 | 28 | 2 | <0.05 | <2 | 1830 | <5 | <50 | 230 | 0.4 | 0.5 | 4 | 0.3 | <100 | 910 | <0.5 | <0.5 | <0.1 | <0.1 | <1 | <0.05 | 2000 | 0.27
AL95/0572 | 21:1172:000162 | 21:1172 | 21:0264 | 21:0264:000200 | 21:0264:000200:0001:0001:00 |  | 45.9082 | -61.2914 | Balsam Fir Twigs | Twig ashing | <2 | 2.6 | 13 | 1500 | 40 | 22 | <3 | 4 | 18 | 2.2 | <0.03 | 0.23 | 0.6 | <1 | <2 | 24.4 | 2 | 0.06 | <2 | 2840 | <5 | <50 | 380 | 0.6 | 0.6 | <2 | 0.3 | <90 | 1000 | <0.5 | <0.5 | 0.3 | <0.1 | <1 | 0.34 | 2700 | 0.22
AL95/0573 | 21:1172:000163 | 21:1172 | 21:0264 | 21:0264:000201 | 21:0264:000201:0001:0001:00 |  | 45.9212 | -61.3034 | Balsam Fir Twigs | Twig ashing | <2 | 1.2 | 26 | 850 | 36 | 17.6 | 4 | 3 | 15 | 5.1 | 0.21 | 0.18 | <0.5 | <1 | <2 | 26.8 | 1.7 | <0.05 | <2 | 2460 | <5 | <50 | 380 | 0.5 | 0.4 | <2 | 0.3 | <100 | <300 | <0.5 | <0.5 | <0.1 | <0.1 | <1 | 0.27 | 2800 | 0.27
AL95/0574 | 21:1172:000164 | 21:1172 | 21:0264 | 21:0264:000202 | 21:0264:000202:0001:0001:00 |  | 45.9469 | -61.1942 | Balsam Fir Twigs | Twig ashing | <2 | 2 | 10 | 740 | 85 | 13.1 | 4 | 3 | 20 | 9.1 | <0.03 | 0.15 | <0.5 | <1 | <2 | 30.5 | 1.5 | <0.05 | <2 | 1020 | <5 | <50 | 710 | 0.4 | 0.4 | <2 | 0.2 | <100 | 1000 | <0.5 | <0.5 | 0.3 | <0.1 | <1 | <0.05 | 2700 | 0.34
AL95/0575 | 21:1172:000165 | 21:1172 | 21:0264 | 21:0264:000203 | 21:0264:000203:0001:0001:00 |  | 45.9577 | -61.2259 | Balsam Fir Twigs | Twig ashing | <2 | <0.5 | 9 | 620 | 33 | 17.3 | 5 | 3 | 13 | 15 | <0.02 | 0.2 | 0.6 | <1 | <2 | 31.4 | 2 | 0.05 | <2 | 1760 | <5 | <50 | 760 | 0.4 | 0.5 | 4 | 0.3 | <70 | 1200 | <0.5 | <0.5 | <0.1 | <0.1 | <1 | 0.16 | 2400 | 0.33
AL95/0576 | 21:1172:000166 | 21:1172 | 21:0264 | 21:0264:000204 | 21:0264:000204:0001:0001:00 |  | 45.9937 | -61.3088 | Balsam Fir Twigs | Twig ashing | <2 | 1.3 | <5 | 1600 | 36 | 23.8 | 5 | 3 | 11 | 0.9 | <0.02 | 0.17 | <0.5 | <1 | <2 | 20.3 | 2.2 | <0.05 | <2 | 1500 | 8 | 61 | 160 | 0.5 | 0.5 | <2 | 0.3 | <70 | 1300 | <0.5 | <0.5 | 0.4 | <0.1 | <1 | 0.12 | 1300 | 0.39
AL95/0577 | 21:1172:000167 | 21:1172 | 21:0264 | 21:0264:000205 | 21:0264:000205:0001:0001:00 |  | 45.9862 | -61.3096 | Balsam Fir Twigs | Twig ashing | <2 | 0.8 | 20 | 1500 | 24 | 19.8 | 3 | 2 | 10 | 1.2 | <0.02 | 0.16 | 0.6 | <1 | <2 | 27.4 | 2.1 | <0.05 | <2 | 1510 | <5 | <50 | 220 | 0.4 | 0.5 | <2 | 0.3 | <70 | 790 | <0.5 | <0.5 | 0.4 | <0.1 | <1 | 0.17 | 2100 | 0.35
AL95/0578 | 21:1172:000168 | 21:1172 | 21:0264 | 21:0264:000208 | 21:0264:000208:0001:0001:00 |  | 45.7618 | -61.3949 | Balsam Fir Twigs | Twig ashing | <2 | 1.6 | 11 | 1600 | 36 | 17.3 | 4 | 4 | 12 | 1.9 | <0.03 | 0.18 | 1 | <1 | <2 | 26.4 | 3.7 | <0.05 | <2 | 2820 | <5 | <50 | 250 | 0.5 | 0.5 | <2 | 0.5 | <90 | 680 | <0.5 | <0.5 | <0.1 | <0.1 | <1 | 0.27 | 3100 | 0.26
AL95/0579 | 21:1172:000169 | 21:1172 | 21:0264 | 21:0264:000209 | 21:0264:000209:0001:0001:00 |  | 45.7558 | -61.4225 | Balsam Fir Twigs | Twig ashing | <2 | 2.7 | 12 | 6600 | 38 | 18.5 | <3 | 2 | 13 | <0.5 | 0.23 | 0.16 | <0.5 | <1 | <2 | 27.1 | 2.4 | <0.05 | <2 | 1670 | <5 | <50 | 120 | 0.3 | 0.4 | <2 | 0.3 | <90 | 620 | <0.5 | <0.5 | 0.4 | <0.1 | <1 | <0.05 | 2800 | 0.29
AL95/0580 | 21:1172:000170 | 21:1172 | 21:0264 | 21:0264:000211 | 21:0264:000211:0001:0001:00 |  | 45.789 | -61.4522 | Balsam Fir Twigs | Twig ashing | <2 | 1.2 | 19 | 830 | 32 | 13.1 | 3 | 4 | 9 | 5.6 | <0.02 | 0.18 | 0.7 | <1 | <2 | 25.3 | 2.1 | <0.05 | <2 | 1750 | <5 | <50 | 940 | 0.4 | 0.5 | <2 | 0.3 | <90 | 720 | <0.5 | <0.5 | <0.1 | <0.1 | <1 | 0.22 | 2400 | 0.29
AL95/0581 | 21:1172:000171 | 21:1172 | 21:0264 | 21:0264:000212 | 21:0264:000212:0001:0001:00 |  | 45.7975 | -61.3831 | Balsam Fir Twigs | Twig ashing | <2 | 1.4 | <5 | 840 | 25 | 13.8 | 5 | 2 | 11 | <0.5 | <0.02 | 0.14 | <0.5 | <1 | <2 | 34.8 | 1.5 | <0.05 | <2 | 2350 | 9 | <50 | 260 | 0.3 | 0.3 | <2 | 0.2 | <80 | 590 | <0.5 | <0.5 | <0.1 | <0.1 | <1 | <0.05 | 1900 | 0.32
AL95/0582 | 21:1172:000172 | 21:1172 | 21:0264 | 21:0264:000213 | 21:0264:000213:0001:0001:00 |  | 45.839 | -61.4055 | Balsam Fir Twigs | Twig ashing | <2 | 1.9 | 31 | 1300 | 29 | 15.4 | 4 | 2 | 13 | 1.1 | <0.02 | 0.19 | <0.5 | <1 | <2 | 29.3 | 2.1 | 0.06 | <2 | 1530 | <5 | <50 | 190 | 0.4 | 0.5 | <2 | 0.3 | <70 | 520 | <0.5 | <0.5 | <0.1 | <0.1 | <1 | 0.17 | 2200 | 0.38
AL95/0583 | 21:1172:000173 | 21:1172 | 21:0264 | 21:0264:000214 | 21:0264:000214:0001:0001:01 |  | 45.9897 | -61.412 | Balsam Fir Twigs | Twig ashing | <2 | <0.5 | 13 | 2200 | 33 | 23 | 3 | 4 | 8 | <0.5 | 0.09 | 0.14 | <0.5 | <1 | <2 | 24.7 | 1.7 | <0.05 | <2 | 2090 | <5 | 72 | 47 | 0.2 | 0.3 | <2 | 0.2 | <70 | 710 | <0.5 | <0.5 | <0.1 | <0.1 | <1 | <0.05 | 2000 | 0.3
AL95/0584 | 21:1172:000174 | 21:1172 | 21:0264 | 21:0264:000214 | 21:0264:000214:0001:0001:02 |  | 45.9897 | -61.412 | Balsam Fir Twigs | Twig ashing | <2 | 1.1 | <5 | 2200 | 30 | 22.9 | <3 | 4 | 9 | <0.5 | <0.02 | 0.11 | 1 | <1 | <2 | 25.8 | 1.5 | <0.05 | <2 | 2080 | <5 | <50 | 47 | 0.4 | 0.3 | <2 | 0.2 | <80 | 940 | <0.5 | <0.5 | 0.3 | <0.1 | <1 | 0.17 | 2000 | 0.31
AL95/0585 | 21:1172:000175 | 21:1172 |  |  |  | 303 |  |  | Control Reference | Unspecified | <2 | 7 | 14 | 380 | 12 | 15.6 | 39 | 8 | 70 | <0.5 | 0.7 | 1.67 | 5 | <1 | <2 | 3.9 | 20 | 0.27 | 5 | 10800 | 18 | <50 | 43 | 1.1 | 4.1 | <2 | 2.9 | <60 | 840 | 0.8 | <0.5 | 2.9 | 1.4 | <1 | 1.61 | 740 | 0.6
AL95/0586 | 21:1172:000176 | 21:1172 | 21:0264 | 21:0264:000216 | 21:0264:000216:0001:0001:00 |  | 45.6338 | -61.3185 | Balsam Fir Twigs | Twig ashing | <2 | 1.6 | 8 | 1000 | 22 | 21.1 | 10 | 8 | 11 | <0.5 | <0.02 | 0.38 | 0.8 | <1 | <2 | 20.1 | 4.7 | 0.05 | <2 | 1910 | 9 | 85 | 180 | 0.5 | 1 | <2 | 0.8 | <80 | 1300 | <0.5 | <0.5 | 0.8 | <0.1 | <1 | 0.46 | 1900 | 0.34
AL95/0587 | 21:1172:000177 | 21:1172 | 21:0264 | 21:0264:000217 | 21:0264:000217:0001:0001:00 |  | 45.6435 | -61.2992 | Balsam Fir Twigs | Twig ashing | <2 | 2.3 | 15 | 2200 | 30 | 20.3 | 6 | 10 | 18 | 0.8 | <0.02 | 0.34 | <0.5 | <1 | <2 | 18.9 | 4.4 | 0.06 | <2 | 2130 | <5 | <50 | 150 | 0.6 | 1.1 | <2 | 0.6 | <80 | 590 | <0.5 | <0.5 | 0.8 | 0.7 | <1 | 0.3 | 1000 | 0.31
AL95/0588 | 21:1172:000178 | 21:1172 | 21:0264 | 21:0264:000218 | 21:0264:000218:0001:0001:00 |  | 45.6884 | -61.2442 | Balsam Fir Twigs | Twig ashing | <2 | 2.1 | 21 | 4900 | 32 | 19.1 | <3 | 5 | 21 | <0.5 | <0.03 | 0.2 | 1.2 | <1 | <2 | 22.9 | 2.2 | <0.05 | <2 | 2210 | <5 | <50 | 140 | 0.6 | 0.4 | 3 | 0.3 | <90 | 1000 | <0.5 | <0.5 | <0.1 | <0.1 | <1 | <0.05 | 1900 | 0.29
AL95/0589 | 21:1172:000179 | 21:1172 | 21:0264 | 21:0264:000219 | 21:0264:000219:0001:0001:00 |  | 45.6539 | -61.2684 | Balsam Fir Twigs | Twig ashing | <2 | 2.1 | 35 | 3200 | 22 | 16.2 | 6 | 4 | 21 | <0.5 | <0.02 | 0.3 | <0.5 | <1 | <2 | 28.8 | 3 | <0.05 | <2 | 2950 | <5 | 64 | 76 | 0.4 | 0.6 | <2 | 0.4 | <90 | 850 | <0.5 | <0.5 | 0.5 | 0.4 | <1 | 0.28 | 1800 | 0.51
AL95/0590 | 21:1172:000180 | 21:1172 | 21:0264 | 21:0264:000220 | 21:0264:000220:0001:0001:00 |  | 45.6659 | -61.2378 | Balsam Fir Twigs | Twig ashing | <2 | 2.3 | 9 | 5200 | 31 | 23.9 | 11 | 3 | 15 | 0.7 | <0.03 | 0.35 | 1.5 | <1 | <2 | 17.2 | 5.2 | 0.07 | <2 | 3840 | 9 | <50 | 70 | 0.6 | 0.9 | <2 | 0.9 | <70 | 2000 | <0.5 | <0.5 | 0.8 | <0.1 | 4 | 0.45 | 1800 | 0.36
AL95/0591 | 21:1172:000181 | 21:1172 | 21:0264 | 21:0264:000221 | 21:0264:000221:0001:0001:00 |  | 45.6896 | -61.1988 | Balsam Fir Twigs | Twig ashing | <2 | 1.6 | 18 | 3100 | 51 | 21.8 | 7 | 5 | 25 | 1 | <0.03 | 0.29 | 1.3 | <1 | <2 | 23.4 | 3.5 | <0.05 | <2 | 2890 | <5 | <50 | 78 | 0.5 | 0.9 | <2 | 0.6 | <90 | 840 | <0.5 | <0.5 | 0.7 | <0.1 | <1 | 0.41 | 2100 | 0.32
AL95/0592 | 21:1172:000182 | 21:1172 | 21:0264 | 21:0264:000222 | 21:0264:000222:0001:0001:00 |  | 45.663 | -61.0946 | Balsam Fir Twigs | Twig ashing | <2 | 1.1 | 12 | 3600 | 95 | 19.8 | 4 | 15 | 13 | 1.1 | <0.03 | 0.21 | <0.5 | <1 | <2 | 25.3 | 2.6 | <0.05 | <2 | 2020 | <5 | <50 | 130 | 0.4 | 0.6 | <2 | 0.4 | <90 | 2200 | <0.5 | <0.5 | <0.1 | <0.1 | 7 | 0.34 | 1600 | 0.34
AL95/0593 | 21:1172:000183 | 21:1172 | 21:0264 | 21:0264:000223 | 21:0264:000223:0001:0001:00 |  | 45.6325 | -61.0948 | Balsam Fir Twigs | Twig ashing | <2 | 2.4 | 43 | 2500 | 61 | 18.3 | 12 | 9 | 25 | 1.2 | <0.03 | 0.46 | 1.7 | <1 | <2 | 22.7 | 5.8 | 0.08 | <2 | 2870 | <5 | <50 | 150 | 0.6 | 1.5 | 3 | 0.9 | <100 | 1200 | <0.5 | <0.5 | 1.1 | <0.1 | <1 | 0.63 | 2300 | 0.29
AL95/0594 | 21:1172:000184 | 21:1172 | 21:0264 | 21:0264:000224 | 21:0264:000224:0001:0001:00 |  | 45.6361 | -61.1317 | Balsam Fir Twigs | Twig ashing | <2 | 1.4 | 25 | 1900 | 38 | 17.8 | 4 | 5 | 18 | 0.9 | <0.02 | 0.19 | 0.7 | <1 | <2 | 22 | 2.3 | 0.07 | <2 | 2000 | 8 | <50 | 140 | 0.4 | 0.5 | <2 | 0.3 | <60 | 970 | <0.5 | <0.5 | 0.7 | <0.1 | <1 | 0.17 | 1600 | 0.54
AL95/0595 | 21:1172:000185 | 21:1172 | 21:0264 | 21:0264:000225 | 21:0264:000225:0001:0001:00 |  | 45.6486 | -61.1517 | Balsam Fir Twigs | Twig ashing | <2 | 1.4 | 22 | 2500 | 42 | 19.2 | 7 | 6 | 18 | <0.5 | 0.19 | 0.26 | 0.9 | <1 | <2 | 21.3 | 2.9 | 0.06 | <2 | 4690 | <5 | <50 | 130 | 0.4 | 0.7 | <2 | 0.5 | <70 | 1100 | <0.5 | <0.5 | 0.6 | <0.1 | <1 | 0.33 | 1800 | 0.56
AL95/0596 | 21:1172:000186 | 21:1172 | 21:0264 | 21:0264:000226 | 21:0264:000226:0001:0001:00 |  | 45.6588 | -61.1931 | Balsam Fir Twigs | Twig ashing | <2 | 2 | 13 | 2200 | 56 | 15.3 | 7 | 4 | 17 | 1 | <0.03 | 0.25 | 0.7 | <1 | <2 | 24.4 | 2.5 | <0.05 | <2 | 1920 | <5 | <50 | 140 | 0.4 | 0.6 | <2 | 0.3 | <90 | 1100 | <0.5 | <0.5 | 0.4 | <0.1 | <1 | 0.2 | 1900 | 0.32
AL95/0597 | 21:1172:000187 | 21:1172 | 21:0264 | 21:0264:000227 | 21:0264:000227:0001:0001:00 |  | 45.6465 | -61.2194 | Balsam Fir Twigs | Twig ashing | <2 | 3.9 | 12 | 3900 | 19 | 15.3 | 32 | 6 | 29 | 1.4 | 0.65 | 1.14 | 4.6 | <1 | <2 | 15.8 | 17 | 0.3 | <2 | 4350 | 21 | <50 | 79 | 0.5 | 3.4 | <2 | 2.9 | <70 | 740 | <0.5 | 0.5 | 3.1 | 1.4 | <1 | 1.71 | 1700 | 0.47
AL95/0598 | 21:1172:000188 | 21:1172 | 21:0264 | 21:0264:000228 | 21:0264:000228:0001:0001:00 |  | 45.6255 | -61.2198 | Balsam Fir Twigs | Twig ashing | <2 | 2.2 | 6 | 2600 | 35 | 17.2 | 13 | 8 | 20 | 1.9 | <0.03 | 0.55 | 1.8 | <1 | <2 | 18.3 | 6.7 | 0.1 | <2 | 2590 | 7 | <50 | 210 | 0.6 | 1.4 | <2 | 1.1 | <90 | 820 | <0.5 | <0.5 | 1.2 | <0.1 | <1 | 0.62 | 2700 | 0.34
AL95/0599 | 21:1172:000189 | 21:1172 | 21:0264 | 21:0264:000229 | 21:0264:000229:0001:0001:00 |  | 45.6239 | -61.2479 | Balsam Fir Twigs | Twig ashing | <2 | 1.7 | 10 | 3400 | 29 | 17.3 | 5 | 7 | 18 | 0.7 | <0.02 | 0.21 | 0.9 | <1 | <2 | 22.5 | 2.4 | <0.05 | <2 | 2990 | <5 | <50 | 140 | 0.3 | 0.6 | <2 | 0.3 | <70 | 860 | <0.5 | <0.5 | 0.3 | <0.1 | <1 | <0.05 | 2100 | 0.37
AL95/0600 | 21:1172:000190 | 21:1172 | 21:0264 | 21:0264:000230 | 21:0264:000230:0001:0001:00 |  | 45.5988 | -61.2722 | Balsam Fir Twigs | Twig ashing | <2 | 2.7 | 10 | 1800 | 33 | 19.4 | 11 | 12 | 23 | 1.2 | 0.17 | 0.5 | 1.4 | <1 | <2 | 25.6 | 6.7 | 0.11 | <2 | 2930 | <5 | <50 | 190 | 0.5 | 1.2 | <2 | 1 | <90 | 470 | <0.5 | <0.5 | 0.8 | 0.6 | <1 | 0.49 | 1800 | 0.33
AL95/0601 | 21:1172:000191 | 21:1172 | 21:0264 | 21:0264:000231 | 21:0264:000231:0001:0001:00 |  | 45.6057 | -61.3067 | Balsam Fir Twigs | Twig ashing | <2 | 2.5 | 13 | 920 | 37 | 22 | 10 | 6 | 12 | <0.5 | 0.19 | 0.44 | 0.8 | <1 | <2 | 22 | 6.4 | 0.1 | <2 | 2900 | 7 | <50 | 170 | 0.5 | 0.9 | <2 | 1 | <80 | 880 | <0.5 | <0.5 | 0.7 | 0.8 | 2 | 0.54 | 1800 | 0.3
AL95/0602 | 21:1172:000192 | 21:1172 | 21:0264 | 21:0264:000232 | 21:0264:000232:0001:0001:00 |  | 45.5655 | -61.3237 | Balsam Fir Twigs | Twig ashing | <2 | 4.4 | 6 | 1700 | 29 | 16.5 | 18 | 6 | 24 | 1.4 | 0.26 | 1 | 1.4 | <1 | <2 | 17.8 | 9.1 | 0.14 | 4 | 2860 | 12 | <50 | 130 | 0.5 | 2.2 | 4 | 1.4 | <80 | 740 | <0.5 | <0.5 | 1.2 | <0.1 | <1 | 0.84 | 1600 | 0.35
AL95/0603 | 21:1172:000193 | 21:1172 | 21:0264 | 21:0264:000233 | 21:0264:000233:0001:0001:00 |  | 45.5824 | -61.2677 | Balsam Fir Twigs | Twig ashing | <2 | 1.8 | 11 | 2000 | 43 | 17.3 | 22 | 12 | 23 | 1.7 | 0.41 | 0.65 | 2.3 | <1 | <2 | 15.8 | 10 | 0.18 | <2 | 3420 | <5 | <50 | 140 | 0.4 | 2 | <2 | 1.8 | <90 | 850 | <0.5 | <0.5 | 1.9 | <0.1 | <1 | 1.19 | 2500 | 0.29
AL95/0604 | 21:1172:000194 | 21:1172 | 21:0264 | 21:0264:000234 | 21:0264:000234:0001:0001:00 |  | 45.6034 | -61.2376 | Balsam Fir Twigs | Twig ashing | <2 | 3.4 | 14 | 2000 | 33 | 15.1 | 14 | 5 | 25 | 1.8 | 0.25 | 0.6 | 2.6 | <1 | <2 | 22.3 | 7.7 | 0.12 | 3 | 3240 | <5 | <50 | 200 | 0.5 | 1.8 | <2 | 1.4 | <60 | 760 | <0.5 | <0.5 | 1.5 | <0.1 | <1 | 0.78 | 1300 | 0.54
AL95/0605 | 21:1172:000195 | 21:1172 | 21:0264 | 21:0264:000235 | 21:0264:000235:0001:0001:00 |  | 45.589 | -61.0938 | Balsam Fir Twigs | Twig ashing | <2 | 1.3 | 42 | 860 | 31 | 22.1 | 3 | 6 | 12 | 1.3 | <0.02 | 0.16 | <0.5 | <1 | <2 | 20.1 | 1.8 | <0.05 | <2 | 1840 | <5 | <50 | 210 | 0.6 | 0.4 | <2 | 0.3 | <60 | 1300 | <0.5 | <0.5 | 0.3 | <0.1 | <1 | 0.17 | 1900 | 0.5
AL95/0606 | 21:1172:000196 | 21:1172 | 21:0264 | 21:0264:000236 | 21:0264:000236:0001:0001:01 |  | 45.6036 | -61.0412 | Balsam Fir Twigs | Twig ashing | <2 | 6 | 30 | 3100 | 38 | 10.7 | 50 | 15 | 37 | 2.7 | 1.02 | 1.44 | 5.3 | <1 | <2 | 17.8 | 25 | 0.41 | 2 | 8390 | 26 | <50 | 110 | 0.6 | 5.3 | 3 | 4.6 | <110 | 770 | <0.5 | 0.6 | 4.7 | 1.6 | <1 | 2.28 | 1200 | 0.31
AL95/0607 | 21:1172:000197 | 21:1172 | 21:0264 | 21:0264:000236 | 21:0264:000236:0001:0001:02 |  | 45.6036 | -61.0412 | Balsam Fir Twigs | Twig ashing | <2 | 4.7 | 30 | 2900 | 37 | 11.5 | 49 | 14 | 36 | 1.9 | 1.08 | 1.49 | 5.3 | <1 | <2 | 16.2 | 24 | 0.38 | <2 | 7860 | 27 | <50 | 97 | 0.6 | 5.2 | <2 | 4.6 | <100 | <300 | <0.5 | 0.8 | 4.7 | 1.4 | <1 | 2.45 | 1100 | 0.34
AL95/0608 | 21:1172:000198 | 21:1172 |  |  |  | 303 |  |  | Control Reference | Unspecified | <2 | 7.4 | 17 | 360 | 11 | 14.7 | 38 | 7 | 70 | 1 | 0.74 | 1.57 | 5.1 | <1 | <2 | 3.12 | 19 | 0.25 | 5 | 10600 | 18 | <50 | 42 | 1.1 | 4 | <2 | 2.8 | <70 | 840 | <0.5 | <0.5 | 3 | 1.1 | <1 | 1.45 | 700 | 0.55
AL95/0609 | 21:1172:000199 | 21:1172 | 21:0264 | 21:0264:000237 | 21:0264:000237:0001:0001:00 |  | 45.629 | -60.9615 | Balsam Fir Twigs | Twig ashing | <2 | 1.8 | 23 | 2100 | 37 | 18.1 | 4 | 5 | 11 | <0.5 | <0.03 | 0.25 | 0.9 | <1 | <2 | 28.7 | 3.4 | <0.05 | <2 | 3680 | <5 | <50 | 210 | 0.7 | 0.8 | <2 | 0.4 | <90 | 1100 | <0.5 | <0.5 | 0.7 | <0.1 | <1 | <0.05 | 2200 | 0.3
AL95/0610 | 21:1172:000200 | 21:1172 | 21:0264 | 21:0264:000238 | 21:0264:000238:0001:0001:00 |  | 45.6414 | -60.9096 | Balsam Fir Twigs | Twig ashing | <2 | 2 | 14 | 2000 | 56 | 20.8 | 10 | 6 | 19 | 1.5 | 0.22 | 0.54 | 0.9 | <1 | <2 | 23.8 | 5.5 | 0.09 | <2 | 3490 | <5 | <50 | 92 | 0.3 | 1.6 | <2 | 0.8 | <90 | 1000 | <0.5 | <0.5 | 0.9 | <0.1 | <1 | 0.46 | 2700 | 0.31
AL95/0611 | 21:1172:000201 | 21:1172 | 21:0264 | 21:0264:000239 | 21:0264:000239:0001:0001:00 |  | 45.7361 | -61.1528 | Balsam Fir Twigs | Twig ashing | <2 | <0.5 | 20 | 2300 | 27 | 14.7 | <3 | 4 | 16 | <0.5 | <0.03 | 0.18 | <0.5 | <1 | <2 | 24.7 | 2.2 | 0.06 | <2 | 2100 | <5 | <50 | 160 | 0.5 | 0.6 | 7 | 0.3 | <90 | <300 | <0.5 | <0.5 | 0.3 | <0.1 | <1 | <0.05 | 2100 | 0.33
AL95/0612 | 21:1172:000202 | 21:1172 | 21:0264 | 21:0264:000240 | 21:0264:000240:0001:0001:00 |  | 45.7398 | -61.1284 | Balsam Fir Twigs | Twig ashing | <2 | 1.6 | 11 | 1400 | 65 | 11.7 | 11 | 4 | 19 | 1.1 | <0.02 | 0.38 | 1.5 | <1 | <2 | 31 | 5.5 | 0.09 | <2 | 2580 | <5 | 76 | 350 | 0.3 | 1.2 | <2 | 0.8 | <70 | 580 | <0.5 | <0.5 | 1.1 | 0.8 | <1 | 0.68 | 1800 | 0.49
AL95/0613 | 21:1172:000203 | 21:1172 | 21:0264 | 21:0264:000241 | 21:0264:000241:0001:0001:00 |  | 45.8978 | -61.0853 | Balsam Fir Twigs | Twig ashing | <2 | 1.9 | 8 | 930 | 56 | 17.3 | 10 | 5 | 17 | 1.5 | <0.02 | 0.37 | 1.1 | <1 | <2 | 27.9 | 5 | 0.08 | <2 | 2200 | <5 | <50 | 230 | 0.4 | 1.1 | <2 | 0.8 | <70 | 350 | <0.5 | <0.5 | 0.9 | <0.1 | <1 | 0.41 | 1300 | 0.53
AL95/0614 | 21:1172:000204 | 21:1172 | 21:0264 | 21:0264:000242 | 21:0264:000242:0001:0001:00 |  | 45.8964 | -61.0532 | Balsam Fir Twigs | Twig ashing | <2 | 1.8 | 20 | 780 | 33 | 17.1 | 8 | 3 | 22 | 1 | <0.02 | 0.38 | 4.7 | <1 | <2 | 26.3 | 4.6 | 0.09 | <2 | 3100 | <5 | <50 | 160 | 0.4 | 1.4 | <2 | 0.7 | <70 | 540 | 0.5 | <0.5 | 1 | 0.6 | <1 | 0.51 | 2200 | 0.41
AL95/0615 | 21:1172:000205 | 21:1172 | 21:0264 | 21:0264:000243 | 21:0264:000243:0001:0001:00 |  | 45.9305 | -61.0371 | Balsam Fir Twigs | Twig ashing | <2 | 0.9 | 32 | 1700 | 23 | 17.9 | <3 | 8 | 20 | <0.5 | <0.02 | 0.15 | 3.3 | <1 | <2 | 28.2 | 1.8 | <0.05 | <2 | 2590 | 10 | <50 | 69 | 0.5 | 0.5 | <2 | 0.2 | <60 | 620 | <0.5 | <0.5 | 0.4 | <0.1 | <1 | 0.26 | 1600 | 0.52
AL95/0616 | 21:1172:000206 | 21:1172 | 21:0264 | 21:0264:000244 | 21:0264:000244:0001:0001:00 |  | 45.7112 | -61.3492 | Balsam Fir Twigs | Twig ashing | <2 | 2.6 | 37 | 3000 | 32 | 16.9 | 6 | 4 | 8 | 1 | <0.03 | 0.28 | 3.3 | <1 | <2 | 29 | 3.1 | 0.06 | <2 | 3570 | <5 | <50 | 220 | 1.2 | 0.8 | <2 | 0.4 | <90 | 340 | <0.5 | <0.5 | 0.5 | <0.1 | <1 | 0.23 | 2300 | 0.31
AL95/0617 | 21:1172:000207 | 21:1172 | 21:0264 | 21:0264:000245 | 21:0264:000245:0001:0001:00 |  | 45.7262 | -61.3441 | Balsam Fir Twigs | Twig ashing | <2 | 4.2 | 68 | 2300 | 78 | 15.3 | 3 | 5 | 11 | 0.9 | <0.03 | 0.24 | 3.1 | <1 | <2 | 27.9 | 2.7 | <0.05 | <2 | 3600 | <5 | <50 | 210 | 0.4 | 0.7 | <2 | 0.3 | <90 | 410 | 0.8 | <0.5 | 0.3 | <0.1 | <1 | <0.05 | 1800 | 0.43
AL95/0618 | 21:1172:000208 | 21:1172 | 21:0264 | 21:0264:000246 | 21:0264:000246:0001:0001:00 |  | 45.7278 | -61.324 | Balsam Fir Twigs | Twig ashing | <2 | 3 | 19 | 2700 | 39 | 13.5 | 7 | 6 | 19 | 1.2 | <0.03 | 0.24 | <0.5 | <1 | <2 | 30.4 | 3.3 | <0.05 | <2 | 1630 | <5 | <50 | 200 | 0.3 | 0.6 | <2 | 0.5 | <100 | 520 | <0.5 | <0.5 | 0.7 | <0.1 | <1 | <0.05 | 1900 | 0.25
AL95/0619 | 21:1172:000209 | 21:1172 | 21:0264 | 21:0264:000247 | 21:0264:000247:0001:0001:00 |  | 45.7316 | -61.3016 | Balsam Fir Twigs | Twig ashing | <2 | <0.5 | 24 | 2200 | 56 | 20.8 | 9 | 5 | 14 | 1 | <0.03 | 0.43 | 1.7 | <1 | <2 | 27.6 | 5.7 | 0.1 | <2 | 2320 | <5 | <50 | 110 | 0.5 | 1.4 | <2 | 0.9 | <90 | 690 | <0.5 | <0.5 | 1.1 | 0.2 | <1 | 0.54 | 2200 | 0.32
AL95/0620 | 21:1172:000210 | 21:1172 | 21:0264 | 21:0264:000248 | 21:0264:000248:0001:0001:00 |  | 45.7111 | -61.2862 | Balsam Fir Twigs | Twig ashing | <2 | 3.3 | 27 | 1400 | 36 | 13.4 | 35 | 6 | 28 | 3.5 | 0.63 | 1.11 | 3.6 | <1 | <2 | 28.1 | 20 | 0.33 | <2 | 5650 | 25 | <50 | 290 | 0.6 | 4.3 | <2 | 3.1 | <110 | 610 | <0.5 | <0.5 | 4.4 | 1 | <1 | 1.8 | 1400 | 0.31
AL95/0621 | 21:1172:000211 | 21:1172 | 21:0264 | 21:0264:000249 | 21:0264:000249:0001:0001:00 |  | 45.7218 | -61.2597 | Balsam Fir Twigs | Twig ashing | <2 | <0.5 | 31 | 1400 | 33 | 18.6 | 5 | 2 | 14 | 0.9 | <0.02 | 0.21 | <0.5 | <1 | <2 | 25.3 | 2.3 | <0.05 | <2 | 2140 | <5 | <50 | 100 | 0.8 | 0.5 | <2 | 0.3 | <70 | 2300 | <0.5 | <0.5 | 0.4 | 0.3 | <1 | 0.26 | 1500 | 0.4
AL95/0622 | 21:1172:000212 | 21:1172 | 21:0264 | 21:0264:000250 | 21:0264:000250:0001:0001:00 |  | 45.7336 | -61.2741 | Balsam Fir Twigs | Twig ashing | <2 | 1.8 | 21 | 1100 | 42 | 16.6 | 7 | 6 | 16 | <0.5 | <0.03 | 0.25 | <0.5 | <1 | <2 | 28.9 | 3.1 | <0.05 | <2 | 3380 | <5 | 65 | 93 | 0.5 | 0.7 | <2 | 0.5 | <90 | 1200 | <0.5 | <0.5 | 0.6 | <0.1 | <1 | 0.19 | 1400 | 0.29
AL95/0623 | 21:1172:000213 | 21:1172 | 21:0264 | 21:0264:000252 | 21:0264:000252:0001:0001:00 |  | 45.7796 | -61.3273 | Balsam Fir Twigs | Twig ashing | <2 | 3.3 | 22 | 810 | 47 | 18.4 | 7 | 2 | 15 | 1.5 | 0.21 | 0.25 | <0.5 | <1 | <2 | 31.1 | 2.6 | <0.05 | <2 | 2640 | <5 | <50 | 320 | 0.6 | 0.7 | <2 | 0.3 | <90 | 1200 | <0.5 | <0.5 | <0.1 | <0.1 | <1 | <0.05 | 1800 | 0.35
AL95/0624 | 21:1172:000214 | 21:1172 | 21:0264 | 21:0264:000253 | 21:0264:000253:0001:0001:00 |  | 45.754 | -61.3405 | Balsam Fir Twigs | Twig ashing | <2 | 2.2 | 15 | 2600 | 54 | 23.2 | 9 | 5 | 18 | <0.5 | <0.03 | 0.38 | <0.5 | <1 | <3 | 25.6 | 4.8 | <0.05 | <2 | 2510 | <5 | <50 | 110 | 0.5 | 1.1 | <2 | 0.7 | <120 | 610 | <0.5 | <0.5 | 1.1 | <0.2 | <1 | 0.49 | 2500 | 0.23
AL95/0625 | 21:1172:000215 | 21:1172 | 21:0264 | 21:0264:000254 | 21:0264:000254:0001:0001:00 |  | 45.7485 | -61.3129 | Balsam Fir Twigs | Twig ashing | <2 | 4.6 | 28 | 410 | 43 | 13.5 | 25 | 4 | 22 | 1.5 | 0.35 | 0.92 | 3.4 | <1 | <2 | 27.6 | 12 | 0.2 | <2 | 4200 | 13 | <50 | 240 | 0.4 | 2.9 | <2 | 2 | <100 | 810 | <0.5 | <0.5 | 2.8 | 1 | <1 | 1.35 | 1400 | 0.31
AL95/0626 | 21:1172:000216 | 21:1172 | 21:0264 | 21:0264:000255 | 21:0264:000255:0001:0001:00 |  | 45.7445 | -61.3472 | Balsam Fir Twigs | Twig ashing | <2 | 1.8 | 21 | 1400 | 39 | 20.4 | 7 | 7 | 11 | 1.1 | <0.03 | 0.22 | 0.9 | <1 | <2 | 30.8 | 2.6 | <0.05 | <2 | 2140 | <5 | 110 | 180 | 0.6 | 0.6 | <2 | 0.4 | <110 | 670 | <0.5 | <0.5 | 0.7 | <0.1 | <1 | <0.05 | 1600 | 0.23
AL95/0627 | 21:1172:000217 | 21:1172 | 21:0264 | 21:0264:000256 | 21:0264:000256:0001:0001:01 |  | 45.7424 | -61.2465 | Balsam Fir Twigs | Twig ashing | <2 | 1.1 | 21 | 3600 | 33 | 27.9 | 6 | 4 | 18 | 1.2 | <0.03 | 0.22 | <0.5 | <1 | <2 | 18.7 | 2.8 | <0.05 | <2 | 2130 | <5 | <50 | 210 | 0.6 | 0.4 | <2 | 0.3 | <90 | 670 | <0.5 | <0.5 | <0.1 | <0.1 | <1 | 0.18 | 1900 | 0.26
AL95/0628 | 21:1172:000218 | 21:1172 | 21:0264 | 21:0264:000256 | 21:0264:000256:0001:0001:02 |  | 45.7424 | -61.2465 | Balsam Fir Twigs | Twig ashing | <2 | 1.9 | 27 | 3500 | 34 | 25.9 | <3 | 4 | 20 | <0.5 | <0.03 | 0.19 | <0.5 | <1 | <2 | 17.2 | 3 | 0.08 | <2 | 2080 | <5 | <50 | 170 | 0.4 | 0.5 | <2 | 0.3 | <100 | 1300 | <0.5 | <0.5 | 0.3 | <0.1 | <1 | 0.2 | 2000 | 0.26
AL95/0629 | 21:1172:000219 | 21:1172 |  |  |  | 303 |  |  | Control Reference | Unspecified | <2 | 6.2 | 12 | 370 | 14 | 16.6 | 39 | 8 | 70 | 0.9 | 0.67 | 1.65 | 4.4 | <1 | <2 | 3.47 | 20 | 0.24 | 4 | 10600 | 20 | 50 | 51 | 1 | 4.1 | <2 | 3 | <60 | 770 | <0.5 | 0.5 | 2.9 | 1.5 | <1 | 1.62 | 720 | 0.65
AL95/0630 | 21:1172:000220 | 21:1172 | 21:0264 | 21:0264:000258 | 21:0264:000258:0001:0001:00 |  | 45.7644 | -61.2369 | Balsam Fir Twigs | Twig ashing | <2 | 0.8 | 12 | 1100 | 15 | 20.8 | <3 | 3 | 16 | 9.8 | <0.02 | 0.22 | <0.5 | <1 | <2 | 25.3 | 1.2 | <0.05 | <2 | 1180 | <5 | <50 | 530 | 0.5 | 0.3 | 2 | 0.1 | <60 | 840 | <0.5 | <0.5 | <0.1 | <0.1 | <1 | 0.16 | 1600 | 0.56
AL95/0631 | 21:1172:000221 | 21:1172 | 21:0264 | 21:0264:000260 | 21:0264:000260:0001:0001:00 |  | 45.7825 | -61.2183 | Balsam Fir Twigs | Twig ashing | <2 | 1.8 | 14 | 2300 | 32 | 18.6 | 4 | 3 | 15 | 9.5 | <0.02 | 0.25 | <0.5 | <1 | <2 | 21.3 | 2.4 | <0.05 | <2 | 1990 | <5 | <50 | 380 | 0.4 | 0.6 | 3 | 0.3 | <50 | 930 | <0.5 | <0.5 | <0.1 | <0.1 | <1 | 0.21 | 2000 | 0.5
AL95/0632 | 21:1172:000222 | 21:1172 | 21:0264 | 21:0264:000262 | 21:0264:000262:0001:0001:00 |  | 45.8099 | -61.1932 | Balsam Fir Twigs | Twig ashing | <2 | 3.4 | 21 | 1600 | 20 | 13.7 | 21 | 6 | 27 | 4.9 | 0.52 | 0.97 | 2.6 | <1 | <2 | 21.2 | 10 | 0.21 | <2 | 4960 | 8 | <50 | 190 | 0.6 | 3.7 | <2 | 1.7 | <60 | 490 | <0.5 | <0.5 | 2.3 | 0.5 | <1 | 1.05 | 1300 | 0.58
AL95/0633 | 21:1172:000223 | 21:1172 | 21:0264 | 21:0264:000263 | 21:0264:000263:0001:0001:00 |  | 45.8288 | -61.1691 | Balsam Fir Twigs | Twig ashing | <2 | 1 | 32 | 2000 | 18 | 14.3 | 4 | 3 | 11 | 2.1 | <0.02 | 0.26 | 1.1 | <1 | <2 | 30.4 | 2.5 | 0.07 | <2 | 1380 | <5 | <50 | 200 | 0.3 | 0.8 | <2 | 0.3 | <50 | 630 | <0.5 | <0.5 | 0.2 | <0.1 | <1 | <0.05 | 2000 | 0.54
AL95/0634 | 21:1172:000224 | 21:1172 | 21:0264 | 21:0264:000264 | 21:0264:000264:0001:0001:00 |  | 45.8326 | -61.1515 | Balsam Fir Twigs | Twig ashing | <2 | 1.9 | 26 | 2400 | 23 | 17.1 | 4 | 5 | 15 | 0.9 | <0.02 | 0.31 | 1.1 | <1 | <2 | 23.8 | 2.9 | 0.05 | <2 | 3590 | <5 | <50 | 230 | 0.4 | 1 | <2 | 0.4 | <50 | 1300 | <0.5 | <0.5 | 0.4 | <0.1 | <1 | <0.05 | 2300 | 0.52
AL95/0635 | 21:1172:000225 | 21:1172 | 21:0264 | 21:0264:000265 | 21:0264:000265:0001:0001:00 |  | 45.8377 | -61.1437 | Balsam Fir Twigs | Twig ashing | <2 | 2.9 | 21 | 600 | 19 | 11.4 | 13 | 5 | 10 | 0.9 | <0.02 | 0.58 | 1.4 | <1 | <2 | 27.5 | 5.8 | 0.11 | <2 | 3410 | <5 | <50 | 210 | 0.4 | 1.9 | <2 | 0.9 | <50 | 710 | <0.5 | <0.5 | 1.2 | 0.4 | <1 | 0.6 | 1600 | 0.56
AL95/0636 | 21:1172:000226 | 21:1172 | 21:0264 | 21:0264:000268 | 21:0264:000268:0001:0001:00 |  | 45.8423 | -61.1147 | Balsam Fir Twigs | Twig ashing | <2 | 2.3 | 11 | 690 | 36 | 14.4 | 12 | 5 | 74 | 1.7 | 0.33 | 0.62 | 1.5 | <1 | <2 | 27.2 | 6.4 | 0.12 | 2 | 3230 | <5 | 71 | 310 | 0.4 | 2 | <2 | 1 | <60 | 950 | <0.5 | <0.5 | 1.4 | <0.1 | 1 | 0.6 | 1700 | 0.5
AL95/0637 | 21:1172:000227 | 21:1172 | 21:0264 | 21:0264:000269 | 21:0264:000269:0001:0001:00 |  | 45.8511 | -61.0836 | Balsam Fir Twigs | Twig ashing | <2 | 2.3 | 12 | 1800 | 17 | 12.2 | 16 | 5 | 92 | 1.8 | 0.33 | 0.62 | 1.9 | <1 | <2 | 25.2 | 7.6 | 0.12 | <2 | 3690 | <5 | <50 | 310 | 0.5 | 2.1 | <2 | 1.2 | <50 | 580 | <0.5 | <0.5 | 1.5 | <0.1 | <1 | 0.65 | 2200 | 0.53
AL95/0638 | 21:1172:000228 | 21:1172 | 21:0264 | 21:0264:000271 | 21:0264:000271:0001:0001:00 |  | 45.8624 | -61.0355 | Balsam Fir Twigs | Twig ashing | <2 | 0.8 | 14 | 2900 | 23 | 20.4 | <3 | 3 | 77 | 0.6 | <0.02 | 0.16 | <0.5 | <1 | <2 | 23.6 | 1.7 | <0.05 | <2 | 1540 | <5 | <50 | 150 | 0.2 | 0.5 | <2 | 0.2 | <50 | 820 | <0.5 | <0.5 | <0.1 | <0.1 | <1 | 0.19 | 2700 | 0.53
AL95/0639 | 21:1172:000229 | 21:1172 | 21:0264 | 21:0264:000272 | 21:0264:000272:0001:0001:00 |  | 45.8602 | -61.0522 | Balsam Fir Twigs | Twig ashing | <2 | 1.8 | 12 | 2100 | 22 | 15.2 | 4 | 4 | 21 | 2.6 | <0.02 | 0.21 | 0.9 | <1 | <2 | 26.7 | 2.1 | <0.05 | <2 | 2000 | <5 | <50 | 340 | 0.3 | 0.6 | 3 | 0.3 | <50 | 1100 | <0.5 | <0.5 | 0.3 | <0.1 | <1 | 0.15 | 1900 | 0.56
AL95/0640 | 21:1172:000230 | 21:1172 | 21:0264 | 21:0264:000274 | 21:0264:000274:0001:0001:00 |  | 45.8722 | -61.0052 | Balsam Fir Twigs | Twig ashing | <2 | 1.7 | 12 | 2300 | 25 | 21.4 | 5 | 4 | 40 | <0.5 | <0.02 | 0.23 | 0.6 | <1 | <2 | 18.9 | 2.5 | <0.05 | <2 | 3550 | <5 | <50 | 120 | 0.3 | 0.7 | <2 | 0.3 | <50 | 1300 | <0.5 | <0.5 | 0.2 | <0.1 | <1 | 0.22 | 2600 | 0.53
AL95/0641 | 21:1172:000231 | 21:1172 | 21:0264 | 21:0264:000275 | 21:0264:000275:0001:0001:00 |  | 45.8813 | -60.9803 | Balsam Fir Twigs | Twig ashing | <2 | 1 | 8 | 460 | 22 | 13.5 | 4 | 3 | 15 | 3.3 | <0.02 | 0.23 | <0.5 | <1 | <2 | 26.9 | 1.5 | <0.05 | <2 | 2190 | <5 | <50 | 460 | 0.2 | 0.7 | <2 | 0.3 | <50 | 1000 | <0.5 | <0.5 | 0.5 | <0.1 | <1 | 0.16 | 1900 | 0.52
AL95/0642 | 21:1172:000232 | 21:1172 | 21:0264 | 21:0264:000276 | 21:0264:000276:0001:0001:00 |  | 45.8747 | -60.9539 | Balsam Fir Twigs | Twig ashing | <2 | 2 | 23 | 2500 | 23 | 14.9 | 10 | 6 | 22 | 0.5 | 0.17 | 0.38 | 1.6 | <1 | <2 | 20.9 | 4.4 | 0.07 | <2 | 2450 | <5 | <50 | 160 | 0.3 | 1.1 | <2 | 0.7 | <50 | 1100 | <0.5 | <0.5 | 0.7 | <0.1 | <1 | 0.42 | 2300 | 0.53
AL95/0643 | 21:1172:000233 | 21:1172 | 21:0264 | 21:0264:000277 | 21:0264:000277:0001:0001:01 |  | 45.8602 | -60.9353 | Balsam Fir Twigs | Twig ashing | <2 | 0.8 | 12 | 960 | 29 | 15.6 | 3 | 4 | 60 | 0.7 | <0.02 | 0.13 | <0.5 | <1 | <2 | 28.7 | 0.9 | <0.05 | <2 | 6350 | <5 | <50 | 93 | 0.3 | 0.4 | <2 | 0.1 | <50 | 1200 | <0.5 | <0.5 | 0.2 | <0.1 | <1 | 0.16 | 1600 | 0.51
AL95/0644 | 21:1172:000234 | 21:1172 | 21:0264 | 21:0264:000277 | 21:0264:000277:0001:0001:02 |  | 45.8602 | -60.9353 | Balsam Fir Twigs | Twig ashing | <2 | <0.5 | 15 | 950 | 33 | 15.1 | <3 | 5 | 59 | <0.5 | <0.03 | 0.18 | <0.5 | <1 | <2 | 29.1 | 1 | <0.05 | <2 | 6490 | <5 | <50 | 100 | 0.2 | 0.5 | <2 | 0.1 | <70 | 1100 | <0.5 | <0.5 | 0.4 | <0.1 | <1 | <0.05 | 1600 | 0.32
AL95/0645 | 21:1172:000235 | 21:1172 |  |  |  | 303 |  |  | Control Reference | Unspecified | <2 | 6.7 | 34 | 390 | 13 | 15.5 | 41 | 9 | 66 | 0.7 | 0.79 | 1.7 | 4.9 | <1 | <2 | 4.03 | 19 | 0.28 | 4 | 11500 | 23 | <50 | 41 | 1.1 | 4.4 | <2 | 2.8 | <50 | 1000 | <0.5 | <0.5 | 2.6 | 1.5 | <1 | 1.61 | 730 | 0.57
AL95/0646 | 21:1172:000236 | 21:1172 | 21:0264 | 21:0264:000278 | 21:0264:000278:0001:0001:00 |  | 45.7845 | -61.3077 | Balsam Fir Twigs | Twig ashing | <2 | 1.6 | 16 | 2800 | 21 | 14.2 | 10 | 13 | 84 | 2.4 | 0.15 | 0.41 | 1.6 | <1 | <2 | 25.5 | 4.5 | 0.11 | <2 | 2240 | <5 | 79 | 230 | 0.5 | 1.2 | <2 | 0.7 | <50 | 990 | <0.5 | <0.5 | 1.1 | <0.1 | <1 | 0.54 | 1600 | 0.5
AL95/0647 | 21:1172:000237 | 21:1172 | 21:0264 | 21:0264:000281 | 21:0264:000281:0001:0001:00 |  | 45.8073 | -61.2893 | Balsam Fir Twigs | Twig ashing | <2 | 2.1 | 11 | 2100 | 17 | 20.8 | 6 | 3 | 72 | <0.5 | <0.02 | 0.24 | <0.5 | <1 | <2 | 23.5 | 2.4 | <0.05 | <2 | 1550 | 7 | <50 | 76 | 0.3 | 0.6 | <2 | 0.4 | <50 | 1800 | <0.5 | <0.5 | 0.3 | <0.1 | <1 | 0.19 | 2000 | 0.52
AL95/0648 | 21:1172:000238 | 21:1172 | 21:0264 | 21:0264:000282 | 21:0264:000282:0001:0001:00 |  | 45.8179 | -61.2719 | Balsam Fir Twigs | Twig ashing | <2 | 2.1 | 14 | 5100 | 19 | 16.9 | 9 | 4 | 100 | 1.1 | <0.02 | 0.44 | 1.4 | <1 | <2 | 19.7 | 4.5 | 0.09 | <2 | 1880 | <5 | <50 | 120 | 0.6 | 1.4 | <2 | 0.7 | <50 | 1400 | <0.5 | <0.5 | 0.8 | <0.1 | 2 | 0.35 | 2000 | 0.5
AL95/0649 | 21:1172:000239 | 21:1172 | 21:0264 | 21:0264:000283 | 21:0264:000283:0001:0001:00 |  | 45.8079 | -61.2588 | Balsam Fir Twigs | Twig ashing | <2 | 2.2 | 9 | 2700 | 20 | 19.4 | 7 | 6 | 77 | 0.9 | <0.02 | 0.37 | 1.1 | <1 | <2 | 21.6 | 3.7 | 0.05 | <2 | 1940 | <5 | <50 | 66 | 0.4 | 1.1 | <2 | 0.5 | <50 | 1200 | <0.5 | <0.5 | 0.7 | <0.1 | <1 | 0.37 | 2500 | 0.47
AL95/0650 | 21:1172:000240 | 21:1172 | 21:0264 | 21:0264:000284 | 21:0264:000284:0001:0001:00 |  | 45.7941 | -61.2514 | Balsam Fir Twigs | Twig ashing | <2 | 3.4 | 26 | 2700 | 110 | 13.8 | 3 | 11 | 61 | <0.5 | <0.03 | 0.26 | 1.2 | <1 | <2 | 30.4 | 2.4 | <0.05 | <2 | 1970 | <5 | <50 | 63 | 0.5 | 0.9 | 4 | 0.4 | <80 | <300 | <0.5 | <0.5 | <0.1 | <0.1 | <1 | <0.05 | 2000 | 0.31
AL95/0651 | 21:1172:000241 | 21:1172 | 21:0264 | 21:0264:000286 | 21:0264:000286:0001:0001:00 |  | 45.7888 | -61.2687 | Balsam Fir Twigs | Twig ashing | <2 | <0.5 | 29 | 4400 | 30 | 20.2 | 5 | 5 | 7 | 0.9 | <0.03 | 0.25 | <0.5 | <1 | <2 | 23.6 | 2 | <0.05 | <2 | 4120 | <5 | <50 | 32 | 0.4 | 0.7 | <2 | 0.3 | <70 | 1000 | <0.5 | <0.5 | <0.1 | <0.1 | <1 | 0.22 | 2000 | 0.33
AL95/0652 | 21:1172:000242 | 21:1172 | 21:0264 | 21:0264:000287 | 21:0264:000287:0001:0001:00 |  | 45.774 | -61.2621 | Balsam Fir Twigs | Twig ashing | <2 | 1.8 | 24 | 4400 | 31 | 16.7 | <3 | 5 | 47 | 0.8 | 0.22 | 0.25 | <0.5 | <1 | <2 | 26.7 | 2 | <0.05 | <2 | 1870 | 6 | <50 | 130 | 0.4 | 0.8 | <2 | 0.2 | <70 | 880 | <0.5 | <0.5 | 0.5 | <0.1 | <1 | <0.05 | 1500 | 0.26
AL95/0653 | 21:1172:000243 | 21:1172 | 21:0264 | 21:0264:000288 | 21:0264:000288:0001:0001:00 |  | 45.7939 | -61.2365 | Balsam Fir Twigs | Twig ashing | <2 | 1.6 | 19 | 3200 | 23 | 16.1 | 7 | 5 | 85 | 0.6 | <0.02 | 0.24 | 0.8 | <1 | <2 | 16.2 | 2.8 | 0.05 | <2 | 2110 | <5 | <50 | 89 | 0.3 | 0.8 | <2 | 0.4 | <50 | 1000 | <0.5 | <0.5 | 0.4 | 0.6 | <1 | 0.13 | 1800 | 0.51
AL95/0654 | 21:1172:000244 | 21:1172 | 21:0264 | 21:0264:000289 | 21:0264:000289:0001:0001:00 |  | 45.8085 | -61.2346 | Balsam Fir Twigs | Twig ashing | <2 | 2.6 | 13 | 2700 | 21 | 13.8 | 5 | 6 | 69 | 0.6 | <0.02 | 0.36 | 1 | <1 | <2 | 23.7 | 3.5 | 0.09 | <2 | 4450 | <5 | <50 | 95 | 0.5 | 1.1 | <2 | 0.5 | <50 | 1600 | <0.5 | <0.5 | 0.7 | <0.1 | <1 | 0.34 | 2000 | 0.51
AL95/0655 | 21:1172:000245 | 21:1172 | 21:0264 | 21:0264:000290 | 21:0264:000290:0001:0001:00 |  | 45.8184 | -61.2357 | Balsam Fir Twigs | Twig ashing | <2 | <0.5 | 8 | 3000 | 26 | 14.7 | 4 | 6 | 71 | <0.5 | 0.12 | 0.24 | <0.5 | <1 | <2 | 25.3 | 1.5 | <0.05 | <2 | 2290 | 13 | <50 | 160 | 0.3 | 0.7 | 7 | 0.2 | <80 | 910 | <0.5 | <0.5 | 0.2 | <0.1 | <1 | <0.05 | 1800 | 0.25
AL95/0656 | 21:1172:000246 | 21:1172 | 21:0264 | 21:0264:000291 | 21:0264:000291:0001:0001:00 |  | 45.8304 | -61.267 | Balsam Fir Twigs | Twig ashing | <2 | 1.3 | 8 | 3800 | 18 | 14.6 | 3 | 3 | 70 | <0.5 | <0.02 | 0.17 | <0.5 | <1 | <2 | 22.7 | 1.5 | <0.05 | <2 | 1620 | <5 | 64 | 190 | 0.3 | 0.5 | <2 | 0.2 | <50 | 1300 | <0.5 | <0.5 | <0.1 | <0.1 | <1 | <0.05 | 1100 | 0.51
AL95/0657 | 21:1172:000247 | 21:1172 | 21:0264 | 21:0264:000292 | 21:0264:000292:0001:0001:00 |  | 45.816 | -61.3106 | Balsam Fir Twigs | Twig ashing | <2 | 2.1 | 5 | 3000 | 17 | 16.5 | 12 | 6 | 51 | 0.8 | 0.19 | 0.54 | 1.6 | <1 | <2 | 21.9 | 6.2 | 0.12 | <2 | 3810 | <5 | <50 | 37 | 0.3 | 1.8 | <2 | 0.9 | <50 | 970 | <0.5 | <0.5 | 1.2 | 0.8 | <1 | 0.6 | 1600 | 0.53
AL95/0658 | 21:1172:000248 | 21:1172 | 21:0264 | 21:0264:000293 | 21:0264:000293:0001:0001:00 |  | 45.8234 | -61.2972 | Balsam Fir Twigs | Twig ashing | <2 | 1.6 | 7 | 4600 | 31 | 17.9 | <3 | 3 | 34 | <0.5 | <0.02 | 0.14 | <0.5 | <1 | <2 | 21.5 | 1.3 | <0.05 | <2 | 1140 | <5 | <50 | 87 | 0.4 | 0.4 | <2 | 0.2 | <50 | 990 | <0.5 | <0.5 | <0.1 | <0.1 | 4 | <0.05 | 2200 | 0.51
AL95/0659 | 21:1172:000249 | 21:1172 | 21:0264 | 21:0264:000294 | 21:0264:000294:0001:0001:00 |  | 45.8371 | -61.2802 | Balsam Fir Twigs | Twig ashing | <2 | 1.9 | <5 | 4100 | 25 | 18.5 | 5 | 3 | 48 | <0.5 | <0.03 | 0.28 | <0.5 | <1 | <2 | 23.5 | 3 | <0.05 | <2 | 1620 | <5 | <50 | 55 | 0.5 | 0.8 | <2 | 0.4 | <70 | 880 | <0.5 | <0.5 | 0.5 | <0.1 | <1 | 0.19 | 3000 | 0.29
AL95/0660 | 21:1172:000250 | 21:1172 | 21:0264 | 21:0264:000295 | 21:0264:000295:0001:0001:00 |  | 45.8412 | -61.259 | Balsam Fir Twigs | Twig ashing | <2 | 2.5 | 6 | 1500 | 26 | 14.6 | 4 | 7 | 66 | <0.5 | 0.13 | 0.29 | 0.9 | <1 | <2 | 23.9 | 2.9 | <0.05 | <2 | 3060 | <5 | <50 | 78 | 0.4 | 0.9 | <2 | 0.4 | <50 | 690 | <0.5 | <0.5 | 0.4 | <0.1 | <1 | 0.28 | 2300 | 0.52
AL95/0661 | 21:1172:000251 | 21:1172 | 21:0264 | 21:0264:000296 | 21:0264:000296:0001:0001:00 |  | 45.8322 | -61.235 | Balsam Fir Twigs | Twig ashing | <2 | <0.5 | 11 | 3800 | 24 | 16.2 | <3 | 4 | 75 | <0.5 | 0.14 | 0.21 | 1.1 | <1 | <2 | 29.1 | 1.4 | <0.05 | <2 | 945 | <5 | <50 | 66 | 0.3 | 0.6 | <2 | 0.2 | <60 | 1800 | <0.5 | <0.5 | <0.1 | <0.1 | <1 | <0.05 | 2900 | 0.32
AL95/0662 | 21:1172:000252 | 21:1172 | 21:0264 | 21:0264:000297 | 21:0264:000297:0001:0001:00 |  | 45.8297 | -61.2212 | Balsam Fir Twigs | Twig ashing | <2 | 2.1 | 11 | 3600 | 27 | 20 | 5 | 5 | 61 | <0.5 | <0.03 | 0.26 | <0.5 | <1 | <2 | 20.4 | 2.1 | 0.06 | <2 | 3200 | <5 | <50 | 66 | 0.3 | 0.7 | <2 | 0.3 | <60 | 2800 | <0.5 | <0.5 | <0.1 | <0.1 | <1 | <0.05 | 1600 | 0.31
AL95/0663 | 21:1172:000253 | 21:1172 | 21:0264 | 21:0264:000298 | 21:0264:000298:0001:0001:00 |  | 45.7672 | -61.3573 | Balsam Fir Twigs | Twig ashing | <2 | 3.1 | 13 | 920 | 37 | 16.6 | 12 | 3 | 47 | 0.8 | <0.03 | 0.44 | 1.8 | <1 | <2 | 23.7 | 5.4 | 0.1 | 3 | 2650 | <5 | <50 | 220 | 0.7 | 1.5 | <2 | 0.8 | <70 | 630 | <0.5 | <0.5 | 1.1 | 0.7 | <1 | 0.49 | 2900 | 0.28
AL95/0664 | 21:1172:000254 | 21:1172 | 21:0264 | 21:0264:000299 | 21:0264:000299:0001:0001:00 |  | 45.7788 | -61.3765 | Balsam Fir Twigs | Twig ashing | <2 | 1.8 | 12 | 3400 | 26 | 15.3 | <3 | 3 | 91 | 2.5 | <0.02 | 0.22 | <0.5 | <1 | <2 | 23.5 | 1.7 | <0.05 | <2 | 5850 | <5 | <50 | 350 | 0.5 | 0.6 | <2 | 0.2 | <60 | 950 | <0.5 | <0.5 | 0.3 | <0.1 | <1 | <0.05 | 2300 | 0.41
AL95/0665 | 21:1172:000255 | 21:1172 | 21:0264 | 21:0264:000300 | 21:0264:000300:0001:0001:00 |  | 45.7861 | -61.3961 | Balsam Fir Twigs | Twig ashing | <2 | 2.5 | 9 | 2400 | 29 | 16.5 | 4 | 3 | 65 | <0.5 | <0.02 | 0.31 | 0.5 | <1 | <2 | 23.6 | 2.4 | <0.05 | 2 | 2960 | <5 | <50 | 150 | 0.4 | 0.7 | <2 | 0.3 | <50 | 530 | <0.5 | <0.5 | 0.3 | <0.1 | 3 | 0.24 | 1600 | 0.5
AL95/0666 | 21:1172:000256 | 21:1172 | 21:0264 | 21:0264:000302 | 21:0264:000302:0001:0001:00 |  | 45.7859 | -61.3702 | Balsam Fir Twigs | Twig ashing | <2 | 1.9 | 6 | 950 | 34 | 19.4 | 7 | 4 | 68 | 1.5 | <0.02 | 0.3 | <0.5 | <1 | <2 | 24.2 | 3.5 | 0.06 | <2 | 2080 | <5 | <50 | 310 | 0.6 | 0.8 | <2 | 0.6 | <70 | 650 | <0.5 | <0.5 | <0.1 | <0.1 | <1 | 0.2 | 2300 | 0.3
AL95/0667 | 21:1172:000257 | 21:1172 | 21:0264 | 21:0264:000303 | 21:0264:000303:0001:0001:00 |  | 45.8034 | -61.366 | Balsam Fir Twigs | Twig ashing | <2 | 2.1 | 11 | 900 | 29 | 16.3 | 7 | 3 | 78 | 1.1 | <0.02 | 0.32 | 0.7 | <1 | <2 | 30.6 | 3.1 | 0.06 | <2 | 3460 | <5 | <50 | 350 | 0.4 | 0.9 | <2 | 0.5 | <60 | 1100 | <0.5 | <0.5 | 0.9 | <0.1 | <1 | 0.34 | 3700 | 0.42
AL95/0668 | 21:1172:000258 | 21:1172 | 21:0264 | 21:0264:000305 | 21:0264:000305:0001:0001:00 |  | 45.8075 | -61.3985 | Balsam Fir Twigs | Twig ashing | <2 | 2.3 | 5 | 2000 | 37 | 21.5 | 5 | 4 | 60 | 1 | 0.19 | 0.28 | 0.5 | <1 | <2 | 21.3 | 3.1 | 0.05 | <2 | 3780 | <5 | <50 | 140 | 0.6 | 0.8 | <2 | 0.4 | <50 | 1100 | <0.5 | <0.5 | 0.4 | 0.4 | <1 | 0.25 | 1700 | 0.51
AL95/0669 | 21:1172:000259 | 21:1172 | 21:0264 | 21:0264:000306 | 21:0264:000306:0001:0001:00 |  | 45.8231 | -61.3966 | Balsam Fir Twigs | Twig ashing | <2 | 2.6 | 8 | 2000 | 54 | 21.6 | 6 | 3 | 77 | 0.8 | <0.02 | 0.27 | 0.7 | <1 | <2 | 21.3 | 2.9 | 0.06 | 2 | 2260 | <5 | <50 | 110 | 0.5 | 0.7 | 3 | 0.4 | <50 | 640 | <0.5 | <0.5 | 0.6 | <0.1 | <1 | <0.05 | 1800 | 0.52
AL95/0670 | 21:1172:000260 | 21:1172 | 21:0264 | 21:0264:000307 | 21:0264:000307:0001:0001:01 |  | 45.8278 | -61.4141 | Balsam Fir Twigs | Twig ashing | <2 | 2.7 | <5 | 2800 | 45 | 17.1 | 5 | 9 | 52 | 1 | <0.03 | 0.26 | <0.5 | <1 | <2 | 27.9 | 1.9 | <0.05 | <2 | 2450 | <5 | <50 | 290 | 0.5 | 0.7 | <2 | 0.3 | <80 | 830 | <0.5 | <0.5 | <0.1 | <0.1 | <1 | 0.17 | 2000 | 0.25
AL95/0671 | 21:1172:000261 | 21:1172 | 21:0264 | 21:0264:000307 | 21:0264:000307:0001:0001:02 |  | 45.8278 | -61.4141 | Balsam Fir Twigs | Twig ashing | <2 | 2.4 | <5 | 2800 | 43 | 16.6 | 5 | 9 | 49 | 0.9 | <0.03 | 0.25 | <0.5 | <1 | <2 | 25.9 | 1.7 | <0.05 | <2 | 2250 | <5 | <50 | 280 | 0.4 | 0.7 | <2 | 0.2 | <70 | 1200 | <0.5 | <0.5 | <0.1 | <0.1 | <1 | 0.24 | 1900 | 0.25
AL95/0672 | 21:1172:000262 | 21:1172 |  |  |  | 303 |  |  | Control Reference | Unspecified | <2 | 7.6 | 16 | 380 | 12 | 15.1 | 40 | 9 | 69 | 0.9 | 0.84 | 1.76 | 4.9 | <1 | <2 | 3.98 | 20 | 0.27 | 4 | 10900 | 20 | <50 | 45 | 1.2 | 4.3 | <2 | 2.8 | <50 | 900 | <0.5 | <0.5 | 2.7 | 1.6 | <1 | 1.64 | 730 | 0.66
AL95/0673 | 21:1172:000263 | 21:1172 | 21:0264 | 21:0264:000308 | 21:0264:000308:0001:0001:00 |  | 45.8422 | -61.4182 | Balsam Fir Twigs | Twig ashing | <2 | 2.1 | 21 | 2400 | 35 | 15.7 | 5 | 5 | 78 | 0.9 | <0.02 | 0.22 | 0.9 | <1 | <2 | 28.7 | 2.2 | <0.05 | <2 | 2420 | <5 | <50 | 180 | 0.4 | 0.6 | <2 | 0.3 | <70 | 1200 | <0.5 | <0.5 | 0.5 | 0.4 | <1 | 0.19 | 1500 | 0.51
AL95/0674 | 21:1172:000264 | 21:1172 | 21:0264 | 21:0264:000309 | 21:0264:000309:0001:0001:00 |  | 45.8273 | -61.3823 | Balsam Fir Twigs | Twig ashing | <2 | 2.6 | 19 | 3000 | 29 | 16.8 | 6 | 4 | 55 | 0.9 | <0.02 | 0.25 | <0.5 | <1 | <2 | 26.3 | 2.9 | <0.05 | <2 | 2400 | <5 | <50 | 140 | 0.5 | 0.8 | <2 | 0.4 | <50 | 810 | <0.5 | <0.5 | 0.6 | <0.1 | <1 | <0.05 | 2100 | 0.53
AL95/0675 | 21:1172:000265 | 21:1172 | 21:0264 | 21:0264:000310 | 21:0264:000310:0001:0001:00 |  | 45.8455 | -61.3992 | Balsam Fir Twigs | Twig ashing | <2 | 1.5 | 12 | 1600 | 22 | 20.1 | 3 | 7 | 59 | 4.1 | <0.02 | 0.18 | <0.5 | <1 | <2 | 21.5 | 1.4 | <0.05 | <2 | 1740 | <5 | <50 | 260 | 0.5 | 0.4 | <2 | 0.2 | <50 | 760 | <0.5 | <0.5 | 0.2 | <0.1 | <1 | 0.11 | 1500 | 0.53
AL95/0676 | 21:1172:000266 | 21:1172 | 21:0264 | 21:0264:000311 | 21:0264:000311:0001:0001:00 |  | 45.8391 | -61.3778 | Balsam Fir Twigs | Twig ashing | <2 | 4.1 | 13 | 2500 | 52 | 18.6 | 14 | 4 | 65 | 0.9 | 0.34 | 0.52 | 1.9 | <1 | <2 | 22 | 6.4 | 0.12 | <2 | 4840 | <5 | <50 | 130 | 0.6 | 1.7 | <2 | 1 | <60 | 830 | <0.5 | <0.5 | 1.4 | 0.7 | <1 | 0.63 | 2900 | 0.5
AL95/0677 | 21:1172:000267 | 21:1172 | 21:0264 | 21:0264:000313 | 21:0264:000313:0001:0001:00 |  | 45.855 | -61.3542 | Balsam Fir Twigs | Twig ashing | <2 | 5.9 | 17 | 1400 | 49 | 20.4 | 16 | 5 | 73 | 1.9 | 0.36 | 0.71 | 1.6 | <1 | <2 | 15.3 | 7.7 | 0.14 | <2 | 4710 | 7 | <50 | 120 | 1.1 | 2.1 | <2 | 1.1 | <50 | 1300 | <0.5 | <0.5 | 1.6 | 0.4 | <1 | 0.64 | 1700 | 0.51
AL95/0678 | 21:1172:000268 | 21:1172 | 21:0264 | 21:0264:000314 | 21:0264:000314:0001:0001:00 |  | 45.8401 | -61.3545 | Balsam Fir Twigs | Twig ashing | <2 | 5.9 | 9 | 870 | 30 | 20.2 | 4 | 3 | 90 | 4.4 | <0.02 | 0.26 | 0.5 | <1 | <2 | 24.5 | 2.4 | 0.07 | <2 | 3570 | <5 | <50 | 330 | 0.6 | 0.8 | <2 | 0.4 | <50 | 740 | <0.5 | <0.5 | 0.4 | <0.1 | <1 | 0.19 | 2000 | 0.51
AL95/0679 | 21:1172:000269 | 21:1172 | 21:0264 | 21:0264:000315 | 21:0264:000315:0001:0001:00 |  | 45.7912 | -61.1651 | Balsam Fir Twigs | Twig ashing | <2 | 3 | 31 | 760 | 58 | 17.9 | 9 | 5 | 48 | 1.1 | <0.02 | 0.35 | 0.8 | <1 | <2 | 22.1 | 3.4 | 0.05 | <2 | 1760 | <5 | <50 | 140 | 0.7 | 0.9 | 5 | 0.5 | <70 | 590 | <0.5 | <0.5 | 0.6 | 0.6 | <1 | 0.38 | 2200 | 0.3
AL95/0680 | 21:1172:000270 | 21:1172 | 21:0264 | 21:0264:000316 | 21:0264:000316:0001:0001:00 |  | 45.7768 | -61.1499 | Balsam Fir Twigs | Twig ashing | <2 | 1.8 | 24 | 2300 | 33 | 16 | 4 | 4 | 17 | 2.2 | <0.02 | 0.17 | <0.5 | <1 | <2 | 30.5 | 1.6 | <0.05 | <2 | 1370 | <5 | <50 | 290 | 0.4 | 0.6 | <2 | 0.2 | <70 | 680 | <0.5 | <0.5 | 0.2 | <0.1 | <1 | 0.17 | 4200 | 0.3
AL95/0681 | 21:1172:000271 | 21:1172 | 21:0264 | 21:0264:000317 | 21:0264:000317:0001:0001:00 |  | 45.7657 | -61.167 | Balsam Fir Twigs | Twig ashing | <2 | 0.8 | 12 | 2100 | 34 | 19.4 | <3 | 4 | 15 | 4.3 | <0.02 | 0.17 | <0.5 | <1 | <2 | 23.4 | 1.2 | 0.05 | <2 | 1680 | <5 | <50 | 360 | 0.4 | 0.4 | <2 | 0.2 | <60 | 740 | <0.5 | <0.5 | 0.1 | <0.1 | 3 | <0.05 | 3200 | 0.34
AL95/0682 | 21:1172:000272 | 21:1172 | 21:0264 | 21:0264:000318 | 21:0264:000318:0001:0001:00 |  | 45.7883 | -61.1892 | Balsam Fir Twigs | Twig ashing | <2 | 2.3 | 14 | 820 | 47 | 19 | 6 | 3 | 19 | 7.5 | <0.02 | 0.19 | <0.5 | <1 | <2 | 27 | 2.3 | <0.05 | <2 | 1830 | 6 | <50 | 300 | 0.4 | 0.5 | <2 | 0.4 | <50 | 1200 | <0.5 | <0.5 | 0.4 | <0.1 | <1 | 0.21 | 1900 | 0.52
AL95/0683 | 21:1172:000273 | 21:1172 | 21:0264 | 21:0264:000319 | 21:0264:000319:0001:0001:01 |  | 45.7625 | -61.1908 | Balsam Fir Twigs | Twig ashing | <2 | 2.7 | 16 | 1900 | 43 | 19.7 | 11 | 7 | 25 | <0.5 | 0.2 | 0.42 | 0.7 | <1 | <2 | 22.6 | 4.8 | 0.06 | <2 | 2860 | <5 | <50 | 160 | 0.8 | 1.2 | <2 | 0.8 | <70 | 800 | <0.5 | <0.5 | 0.7 | <0.1 | 3 | 0.24 | 2000 | 0.3
AL95/0684 | 21:1172:000274 | 21:1172 | 21:0264 | 21:0264:000319 | 21:0264:000319:0001:0001:02 |  | 45.7625 | -61.1908 | Balsam Fir Twigs | Twig ashing | <2 | 1.6 | 7 | 1400 | 28 | 16.9 | 5 | 3 | 15 | 0.8 | 0.06 | 0.21 | <0.5 | 1 | <2 | 23.1 | 2.5 | <0.05 | <2 | 1090 | <5 | <50 | 160 | 0.3 | 0.6 | <2 | 0.3 | <50 | 770 | <0.5 | <0.5 | 0.2 | <0.1 | <1 | 0.17 | 2300 | 0.58
AL95/0685 | 21:1172:000275 | 21:1172 | 21:0264 | 21:0264:000320 | 21:0264:000320:0001:0001:00 |  | 45.8147 | -61.1425 | Balsam Fir Twigs | Twig ashing | <2 | 2.9 | 12 | 2300 | 42 | 21.7 | 9 | 2 | 22 | 1.5 | 0.16 | 0.35 | 0.9 | <1 | <2 | 22 | 4 | <0.05 | <2 | 2740 | <5 | <50 | 120 | 0.7 | 0.9 | <2 | 0.6 | <50 | 720 | <0.5 | <0.5 | 0.6 | <0.1 | <1 | 0.27 | 2400 | 0.5
AL95/0686 | 21:1172:000276 | 21:1172 | 21:0264 | 21:0264:000321 | 21:0264:000321:0001:0001:00 |  | 45.8177 | -61.1003 | Balsam Fir Twigs | Twig ashing | <2 | 1.2 | 8 | 1800 | 38 | 16.7 | <3 | 2 | 9 | 2.2 | <0.02 | 0.14 | <0.5 | <1 | <2 | 24.6 | 1.3 | <0.05 | <2 | 1160 | 5 | <50 | 200 | 0.3 | 0.4 | <2 | 0.2 | <50 | 600 | <0.5 | <0.5 | <0.1 | <0.1 | <1 | 0.09 | 1800 | 0.56
AL95/0687 | 21:1172:000277 | 21:1172 | 21:0264 | 21:0264:000322 | 21:0264:000322:0001:0001:00 |  | 45.8362 | -61.075 | Balsam Fir Twigs | Twig ashing | <2 | 1.3 | 14 | 1300 | 49 | 20.4 | 4 | 5 | 16 | 3.4 | <0.02 | 0.13 | <0.5 | <1 | <2 | 24.4 | 1.1 | <0.05 | <2 | 1890 | <5 | <50 | 230 | 0.3 | 0.4 | <2 | 0.2 | <50 | 720 | <0.5 | <0.5 | <0.1 | <0.1 | <1 | <0.05 | 3000 | 0.52
AL95/0688 | 21:1172:000278 | 21:1172 | 21:0264 | 21:0264:000323 | 21:0264:000323:0001:0001:00 |  | 45.8323 | -61.0668 | Balsam Fir Twigs | Twig ashing | <2 | 1.7 | 8 | 1500 | 30 | 18.8 | 6 | 3 | 17 | 2.1 | 0.21 | 0.28 | 0.7 | <1 | <2 | 23.8 | 3.1 | <0.05 | <2 | 3170 | <5 | <50 | 140 | 0.6 | 0.7 | <2 | 0.5 | <50 | 840 | <0.5 | <0.5 | 0.5 | 0.4 | <1 | 0.32 | 2300 | 0.54
AL95/0689 | 21:1172:000279 | 21:1172 | 21:0264 | 21:0264:000324 | 21:0264:000324:0001:0001:00 |  | 45.8464 | -61.0533 | Balsam Fir Twigs | Twig ashing | <2 | 2.7 | 7 | 2900 | 52 | 16.1 | 6 | 4 | 17 | 1.1 | 0.26 | 0.25 | 1 | <1 | <2 | 21.1 | 3.2 | <0.05 | <2 | 1870 | <5 | <50 | 130 | 0.5 | 0.7 | 2 | 0.5 | <50 | 870 | <0.5 | <0.5 | 0.5 | <0.1 | <1 | 0.17 | 1900 | 0.52
AL95/0690 | 21:1172:000280 | 21:1172 | 21:0264 | 21:0264:000325 | 21:0264:000325:0001:0001:01 |  | 45.8473 | -61.0193 | Balsam Fir Twigs | Twig ashing | <2 | 2.5 | 12 | 1400 | 57 | 21.8 | 8 | 6 | 52 | 1.5 | <0.02 | 0.45 | 0.8 | <1 | <2 | 23.7 | 4.5 | <0.05 | <2 | 5140 | <5 | 75 | 140 | 0.8 | 1.2 | <2 | 0.6 | <80 | 770 | <0.5 | <0.5 | 0.5 | <0.1 | <1 | 0.32 | 2400 | 0.25
AL95/0691 | 21:1172:000281 | 21:1172 | 21:0264 | 21:0264:000325 | 21:0264:000325:0001:0001:02 |  | 45.8473 | -61.0193 | Balsam Fir Twigs | Twig ashing | <2 | 3.2 | 15 | 1400 | 54 | 22.5 | 11 | 6 | 48 | 1.2 | <0.02 | 0.37 | 0.7 | <1 | <2 | 23.7 | 3.9 | 0.06 | <2 | 5000 | <5 | <50 | 150 | 0.9 | 1.1 | <2 | 0.6 | <70 | <300 | <0.5 | <0.5 | 0.9 | <0.1 | <1 | 0.34 | 2300 | 0.28
AL95/0692 | 21:1172:000282 | 21:1172 |  |  |  | 303 |  |  | Control Reference | Unspecified | <2 | 8.1 | 16 | 390 | 12 | 15 | 42 | 9 | 65 | 1 | 0.85 | 1.79 | 5.3 | <1 | <2 | 3.14 | 20 | 0.31 | 7 | 11700 | 21 | 84 | 38 | 1.2 | 4.5 | <2 | 2.9 | <50 | 750 | <0.5 | <0.5 | 2.9 | 1.4 | <1 | 1.67 | 740 | 0.54
AL95/0693 | 21:1172:000283 | 21:1172 | 21:0264 | 21:0264:000326 | 21:0264:000326:0001:0001:00 |  | 45.8129 | -61.1156 | Balsam Fir Twigs | Twig ashing | <2 | 2 | 20 | 560 | 23 | 16.4 | 4 | 4 | 68 | 1 | <0.02 | 0.22 | 0.6 | <1 | <2 | 21.8 | 2.1 | <0.05 | <2 | 1890 | 5 | <50 | 180 | 0.4 | 0.6 | <2 | 0.3 | <50 | 470 | <0.5 | <0.5 | 0.3 | <0.1 | <1 | 0.21 | 2000 | 0.48
AL95/0694 | 21:1172:000284 | 21:1172 | 21:0264 | 21:0264:000327 | 21:0264:000327:0001:0001:00 |  | 45.7564 | -61.2263 | Balsam Fir Twigs | Twig ashing | <2 | 2 | 20 | 550 | 24 | 19 | 5 | 3 | 50 | 1.5 | <0.02 | 0.24 | <0.5 | <1 | <2 | 22.4 | 2.3 | 0.06 | 2 | 1830 | <5 | <50 | 230 | 0.4 | 0.7 | <2 | 0.4 | <50 | 1100 | <0.5 | <0.5 | 0.4 | <0.1 | <1 | <0.05 | 1400 | 0.55
AL95/0695 | 21:1172:000285 | 21:1172 | 21:0264 | 21:0264:000328 | 21:0264:000328:0001:0001:00 |  | 45.7231 | -61.4522 | Balsam Fir Twigs | Twig ashing | <2 | 3.1 | 16 | 3300 | 43 | 19.2 | 4 | 6 | 52 | <0.5 | <0.03 | 0.3 | <0.5 | <1 | <2 | 26.2 | 2.7 | 0.07 | <2 | 9050 | 14 | <50 | 110 | 0.4 | 1 | <2 | 0.4 | <80 | 1200 | <0.5 | <0.5 | 0.3 | <0.1 | <1 | <0.05 | 2400 | 0.26
AL95/0696 | 21:1172:000286 | 21:1172 | 21:0264 | 21:0264:000330 | 21:0264:000330:0001:0001:00 |  | 45.6892 | -61.4347 | Balsam Fir Twigs | Twig ashing | <2 | 2.4 | 38 | 4200 | 27 | 20.9 | 29 | 4 | 67 | 1.3 | 0.62 | 0.72 | 1.6 | <1 | <2 | 21.8 | 16 | 0.22 | <2 | 3290 | 16 | <50 | 79 | 0.4 | 2.6 | <2 | 2.7 | <80 | <300 | <0.5 | <0.5 | 1.7 | <0.1 | <1 | 1.09 | 1300 | 0.26
AL95/0697 | 21:1172:000287 | 21:1172 | 21:0264 | 21:0264:000329 | 21:0264:000329:0001:0001:00 |  | 45.7102 | -61.4459 | Balsam Fir Twigs | Twig ashing | <2 | 1.7 | 8 | 2400 | 23 | 19.5 | 9 | 3 | 39 | <0.5 | <0.02 | 0.39 | 1.1 | <1 | <2 | 22.8 | 6.2 | 0.08 | <2 | 3690 | 9 | <50 | 51 | 0.5 | 1.2 | <2 | 0.7 | <50 | 530 | 0.5 | <0.5 | 0.6 | <0.1 | <1 | 0.38 | 1800 | 0.43
AL95/0698 | 21:1172:000288 | 21:1172 | 21:0264 | 21:0264:000331 | 21:0264:000331:0001:0001:00 |  | 45.6695 | -61.4203 | Balsam Fir Twigs | Twig ashing | <2 | 2.6 | 16 | 1300 | 40 | 17.6 | 10 | 11 | 43 | <0.5 | 0.21 | 0.5 | 0.8 | <1 | <2 | 27 | 4.9 | 0.1 | <2 | 7070 | <5 | <50 | 140 | 0.5 | 1.4 | <2 | 0.8 | <70 | 1200 | <0.5 | <0.5 | 0.8 | <0.1 | 4 | 0.58 | 2000 | 0.31
AL95/0699 | 21:1172:000289 | 21:1172 | 21:0264 | 21:0264:000332 | 21:0264:000332:0001:0001:00 |  | 45.6544 | -61.406 | Balsam Fir Twigs | Twig ashing | <2 | 3 | 8 | 1100 | 20 | 15.4 | 12 | 5 | 59 | 0.9 | 0.23 | 0.52 | 0.8 | <1 | <2 | 24.7 | 5.8 | 0.09 | <2 | 2180 | 7 | <50 | 190 | 0.4 | 1.4 | <2 | 1 | <50 | 920 | <0.5 | <0.5 | 0.8 | <0.1 | <1 | 0.39 | 1700 | 0.55
AL95/0700 | 21:1172:000290 | 21:1172 | 21:0264 | 21:0264:000333 | 21:0264:000333:0001:0001:00 |  | 45.66 | -61.3798 | Balsam Fir Twigs | Twig ashing | <2 | 3.1 | 11 | 850 | 160 | 12.4 | 6 | 15 | 37 | 0.6 | <0.02 | 0.29 | 0.8 | <1 | <2 | 30.7 | 2.5 | <0.05 | <2 | 2010 | <5 | <50 | 100 | 0.4 | 0.8 | <2 | 0.4 | <70 | 680 | <0.5 | <0.5 | <0.1 | <0.1 | <1 | <0.05 | 2000 | 0.5
AL95/0701 | 21:1172:000291 | 21:1172 | 21:0264 | 21:0264:000335 | 21:0264:000335:0001:0001:00 |  | 45.6872 | -61.3777 | Balsam Fir Twigs | Twig ashing | <2 | 2.1 | <5 | 2100 | 24 | 17.9 | 6 | 7 | 19 | <0.5 | <0.03 | 0.24 | <0.5 | <1 | <2 | 27.8 | 2.6 | <0.05 | <2 | 1760 | <5 | 83 | 98 | 0.3 | 0.7 | <2 | 0.3 | <60 | 780 | <0.5 | <0.5 | <0.1 | <0.1 | <1 | <0.05 | 2000 | 0.29
AL95/0702 | 21:1172:000292 | 21:1172 | 21:0264 | 21:0264:000337 | 21:0264:000337:0001:0001:00 |  | 45.725 | -61.3699 | Balsam Fir Twigs | Twig ashing | <2 | 1.9 | 13 | 3300 | 27 | 17.1 | 5 | 8 | 14 | 1.6 | <0.02 | 0.24 | 0.9 | <1 | <2 | 25.8 | 2.8 | 0.06 | <2 | 1530 | <5 | <50 | 220 | 0.4 | 0.7 | <2 | 0.4 | <60 | 790 | <0.5 | <0.5 | 0.7 | <0.1 | <1 | 0.3 | 2000 | 0.37
AL95/0703 | 21:1172:000293 | 21:1172 | 21:0264 | 21:0264:000338 | 21:0264:000338:0001:0001:00 |  | 45.7394 | -61.3818 | Balsam Fir Twigs | Twig ashing | <2 | 2.3 | 16 | 3300 | 44 | 17.5 | 9 | 7 | 67 | 1.3 | <0.02 | 0.36 | 1.1 | <1 | <2 | 21.8 | 4.1 | 0.1 | <2 | 4190 | <5 | <50 | 240 | 0.5 | 1.1 | <2 | 0.6 | <60 | 1100 | <0.5 | <0.5 | 0.9 | <0.1 | <1 | 0.43 | 3200 | 0.33
AL95/0704 | 21:1172:000294 | 21:1172 | 21:0264 | 21:0264:000341 | 21:0264:000341:0001:0001:00 |  | 45.6959 | -61.3328 | Balsam Fir Twigs | Twig ashing | <2 | 1.6 | 12 | 2000 | 28 | 9.5 | 5 | 5 | 44 | 0.8 | 0.26 | 0.26 | <0.5 | <1 | <2 | 27.3 | 2.9 | <0.05 | <2 | 1490 | <5 | <50 | 220 | <0.1 | 0.8 | <2 | 0.4 | <60 | 910 | <0.5 | <0.5 | 0.6 | <0.1 | <1 | <0.05 | 1700 | 0.31
AL95/0705 | 21:1172:000295 | 21:1172 | 21:0264 | 21:0264:000342 | 21:0264:000342:0001:0001:00 |  | 45.6769 | -61.3544 | Balsam Fir Twigs | Twig ashing | <2 | 2.2 | 11 | 2400 | 38 | 14.1 | 6 | 9 | 39 | 0.9 | <0.02 | 0.32 | 0.8 | <1 | <2 | 30.6 | 3.8 | 0.07 | <2 | 3060 | <5 | <50 | 130 | 0.6 | 1 | 5 | 0.5 | <60 | 450 | <0.5 | <0.5 | 0.5 | <0.1 | <1 | 0.41 | 1900 | 0.3
AL95/0706 | 21:1172:000296 | 21:1172 | 21:0264 | 21:0264:000343 | 21:0264:000343:0001:0001:00 |  | 45.6584 | -61.299 | Balsam Fir Twigs | Twig ashing | <2 | 2.2 | 11 | 2000 | 41 | 12 | 3 | 6 | 92 | <0.5 | <0.03 | 0.28 | <0.5 | <1 | <2 | 30.2 | 3.2 | <0.05 | <2 | 3250 | <5 | <50 | 260 | 0.4 | 1 | <2 | 0.4 | <80 | 860 | <0.5 | <0.5 | <0.1 | <0.1 | <1 | 0.29 | 2500 | 0.24
AL95/0707 | 21:1172:000297 | 21:1172 | 21:0264 | 21:0264:000344 | 21:0264:000344:0001:0001:00 |  | 45.6768 | -61.3026 | Balsam Fir Twigs | Twig ashing | <2 | <0.5 | 9 | 2400 | 30 | 15.4 | 10 | 9 | 64 | 0.8 | <0.03 | 0.36 | <0.5 | <1 | <2 | 25.3 | 4.4 | 0.06 | <2 | 2680 | <5 | <50 | 160 | 0.5 | 0.9 | <2 | 0.7 | <60 | 550 | <0.5 | <0.5 | 0.5 | <0.1 | <1 | <0.05 | 1700 | 0.29
AL95/0708 | 21:1172:000298 | 21:1172 | 21:0264 | 21:0264:000345 | 21:0264:000345:0001:0001:00 |  | 45.6902 | -61.2934 | Balsam Fir Twigs | Twig ashing | <2 | <0.5 | 8 | 2400 | 28 | 17.4 | 5 | 9 | 60 | 1.6 | <0.02 | 0.26 | 0.8 | <1 | <2 | 26.5 | 2.5 | 0.05 | <2 | 1870 | <5 | <50 | 310 | 0.3 | 0.8 | 2 | 0.4 | <60 | 1900 | <0.5 | <0.5 | 0.7 | <0.1 | <1 | 0.26 | 2000 | 0.39
AL95/0709 | 21:1172:000299 | 21:1172 | 21:0264 | 21:0264:000346 | 21:0264:000346:0001:0001:00 |  | 45.6671 | -61.3364 | Balsam Fir Twigs | Twig ashing | <4 | 1.7 | 8 | 1500 | 23 | 15.3 | 9 | 3 | 28 | 0.9 | <0.02 | 0.34 | 0.9 | <1 | <2 | 29 | 3.9 | 0.09 | <2 | 1820 | <5 | <50 | 88 | 0.4 | 1 | <2 | 0.6 | <60 | <300 | <0.5 | <0.5 | 0.8 | <0.1 | <5 | 0.39 | 1400 | 0.37
AL95/0710 | 21:1172:000300 | 21:1172 | 21:0264 | 21:0264:000347 | 21:0264:000347:0001:0001:00 |  | 45.6524 | -61.3465 | Balsam Fir Twigs | Twig ashing | <2 | 4.4 | <5 | 3300 | 16 | 12.9 | 34 | 8 | 54 | 1.4 | 0.78 | 1.25 | 3.4 | <1 | <2 | 21.5 | 17 | 0.3 | <2 | 3640 | 21 | 85 | 61 | 0.5 | 4 | <2 | 3.2 | <60 | 610 | <0.5 | <0.5 | 2.9 | 1 | <1 | 1.56 | 2500 | 0.45
AL95/0711 | 21:1172:000301 | 21:1172 | 21:0264 | 21:0264:000348 | 21:0264:000348:0001:0001:00 |  | 45.6321 | -61.3439 | Balsam Fir Twigs | Twig ashing | <2 | 4.1 | 15 | 1700 | 18 | 14 | 48 | 9 | 30 | 1.7 | 0.84 | 1.4 | 3.9 | <1 | <2 | 13.8 | 23 | 0.36 | 6 | 4860 | 28 | <50 | 59 | 0.7 | 4.8 | <2 | 3.7 | <80 | 860 | <0.5 | 0.6 | 3.8 | 0.6 | <1 | 1.92 | 2200 | 0.3
AL95/0712 | 21:1172:000302 | 21:1172 | 21:0264 | 21:0264:000349 | 21:0264:000349:0001:0001:01 |  | 45.6413 | -61.3747 | Balsam Fir Twigs | Twig ashing | <2 | 1.9 | 8 | 1900 | 26 | 17.6 | 6 | 5 | 12 | <0.5 | <0.03 | 0.36 | 0.8 | <1 | <2 | 21.2 | 3.2 | 0.09 | <2 | 2860 | <5 | <50 | 120 | 0.3 | 1.1 | <2 | 0.5 | <70 | 940 | <0.5 | <0.5 | 0.3 | <0.1 | <1 | 0.3 | 1500 | 0.28
AL95/0713 | 21:1172:000303 | 21:1172 | 21:0264 | 21:0264:000349 | 21:0264:000349:0001:0001:02 |  | 45.6413 | -61.3747 | Balsam Fir Twigs | Twig ashing | <2 | 1.9 | 8 | 2000 | 29 | 16.4 | 7 | 5 | 14 | 0.6 | <0.03 | 0.37 | <0.5 | <1 | <2 | 25.3 | 3.3 | <0.05 | <2 | 2900 | <5 | <50 | 100 | 0.3 | 1.2 | <2 | 0.5 | <70 | 1000 | <0.5 | <0.5 | 0.4 | <0.1 | <1 | 0.2 | 1500 | 0.27
AL95/0714 | 21:1172:000304 | 21:1172 |  |  |  | 303 |  |  | Control Reference | Unspecified | <2 | 5.3 | 25 | 390 | 12 | 14.9 | 40 | 9 | 65 | 1.5 | 0.8 | 1.68 | 5.1 | <1 | <2 | 3.15 | 20 | 0.28 | 6 | 11600 | 22 | <50 | 34 | 1.1 | 4.3 | <2 | 2.8 | <50 | 560 | <0.5 | <0.5 | 2.9 | 1.2 | <1 | 1.66 | 760 | 0.52
AL95/0715 | 21:1172:000305 | 21:1172 | 21:0264 | 21:0264:000350 | 21:0264:000350:0001:0001:00 |  | 45.9274 | -61.247 | Balsam Fir Twigs | Twig ashing | <2 | 2.8 | 6 | 3000 | 67 | 17.5 | 4 | 5 | 14 | 2.3 | <0.02 | 0.16 | 0.6 | <1 | <2 | 24 | 2.2 | <0.05 | <2 | 2850 | <5 | <50 | 250 | 0.7 | 0.4 | <2 | 0.3 | <70 | 780 | <0.5 | <0.5 | 0.3 | <0.1 | <1 | <0.05 | 1600 | 0.49
AL95/0716 | 21:1172:000306 | 21:1172 | 21:0264 | 21:0264:000352 | 21:0264:000352:0001:0001:00 |  | 45.937 | -61.2635 | Balsam Fir Twigs | Twig ashing | <2 | <0.5 | 18 | 810 | 36 | 16.8 | 4 | 3 | 18 | 1.4 | <0.02 | 0.22 | 0.6 | <1 | <2 | 21.4 | 1.8 | <0.05 | <2 | 2210 | <5 | <50 | 160 | 0.6 | 0.8 | <2 | 0.3 | <60 | 860 | <0.5 | <0.5 | 0.3 | <0.1 | <1 | <0.05 | 2400 | 0.32
AL95/0717 | 21:1172:000307 | 21:1172 | 21:0264 | 21:0264:000353 | 21:0264:000353:0001:0001:00 |  | 45.8049 | -61.4387 | Balsam Fir Twigs | Twig ashing | <2 | 2.6 | <5 | 2100 | 33 | 17.4 | 5 | 3 | 18 | 0.9 | <0.03 | 0.2 | 0.6 | <1 | <2 | 24 | 1.5 | <0.05 | <2 | 5020 | <5 | <50 | 140 | 0.4 | 0.6 | <2 | 0.2 | <70 | 800 | <0.5 | <0.5 | <0.1 | <0.1 | <1 | <0.05 | 1700 | 0.31
AL95/0718 | 21:1172:000308 | 21:1172 | 21:0264 | 21:0264:000355 | 21:0264:000355:0001:0001:00 |  | 45.9857 | -61.4764 | Balsam Fir Twigs | Twig ashing | <2 | 4.5 | 76 | 3700 | 23 | 13 | 16 | 10 | 34 | 1 | 0.24 | 0.62 | 1.9 | <1 | <2 | 27.3 | 8 | 0.1 | 4 | 2290 | <5 | <50 | 54 | 0.6 | 1.9 | <2 | 1 | <50 | 1800 | <0.5 | <0.5 | 1.4 | <0.1 | <1 | 0.43 | 2000 | 0.5
AL95/0719 | 21:1172:000309 | 21:1172 | 21:0264 | 21:0264:000358 | 21:0264:000358:0001:0001:00 |  | 45.7937 | -61.3504 | Balsam Fir Twigs | Twig ashing | <2 | 1.1 | 9 | 970 | 19 | 15.5 | <3 | 2 | 13 | 1.4 | <0.02 | 0.14 | <0.5 | <1 | <2 | 19.5 | 1.6 | <0.05 | <2 | 1710 | <5 | <50 | 240 | 0.3 | 0.3 | <2 | 0.2 | <50 | 420 | <0.5 | <0.5 | <0.1 | <0.1 | <1 | <0.05 | 1600 | 0.51
AL95/0720 | 21:1172:000310 | 21:1172 | 21:0264 | 21:0264:000359 | 21:0264:000359:0001:0001:00 |  | 45.7659 | -61.2847 | Balsam Fir Twigs | Twig ashing | <2 | 1.8 | <5 | 2800 | 22 | 18.8 | <3 | 3 | 13 | <0.5 | <0.02 | 0.15 | <0.5 | <1 | <2 | 16.4 | 1.7 | <0.05 | <2 | 1290 | <5 | <50 | 43 | 0.3 | 0.4 | <2 | 0.2 | <50 | 780 | <0.5 | <0.5 | 0.2 | <0.1 | <1 | <0.05 | 1500 | 0.52
AL95/0721 | 21:1172:000311 | 21:1172 | 21:0264 | 21:0264:000360 | 21:0264:000360:0001:0001:00 |  | 45.8614 | -60.9391 | Balsam Fir Twigs | Twig ashing | <2 | 1.8 | 10 | 760 | 26 | 10.9 | 6 | 5 | 13 | 1.5 | <0.03 | 0.29 | <0.5 | <1 | <2 | 27.6 | 2.9 | 0.07 | <2 | 2950 | <5 | <50 | 360 | 0.2 | 0.8 | <2 | 0.5 | <70 | 600 | <0.5 | <0.5 | 0.4 | 0.6 | <1 | 0.31 | 1500 | 0.26
AL95/0722 | 21:1172:000312 | 21:1172 | 21:0264 | 21:0264:000361 | 21:0264:000361:0001:0001:00 |  | 45.8823 | -60.9761 | Balsam Fir Twigs | Twig ashing | <2 | 2.3 | 10 | 760 | 17 | 10.8 | 11 | 7 | 33 | 0.6 | 0.31 | 0.76 | 1.3 | <1 | <2 | 21.8 | 5.3 | 0.08 | <2 | 3460 | <5 | <50 | 150 | 0.3 | 2.8 | <2 | 1 | <50 | 1000 | <0.5 | <0.5 | 0.7 | 0.4 | <1 | 0.46 | 1400 | 0.54
AL95/0723 | 21:1172:000313 | 21:1172 | 21:0264 | 21:0264:000362 | 21:0264:000362:0001:0001:00 |  | 45.8581 | -60.971 | Balsam Fir Twigs | Twig ashing | <2 | <0.5 | 9 | 1600 | 39 | 9.8 | 4 | 5 | 14 | 1.7 | 0.16 | 0.16 | <0.5 | <1 | <2 | 25.7 | 1.9 | <0.05 | <2 | 1800 | 8 | <50 | 220 | 0.2 | 0.5 | <2 | 0.3 | <60 | 420 | <0.5 | <0.5 | 0.2 | <0.1 | <1 | 0.19 | 1400 | 0.41
AL95/0724 | 21:1172:000314 | 21:1172 | 21:0264 | 21:0264:000363 | 21:0264:000363:0001:0001:00 |  | 45.8551 | -60.978 | Balsam Fir Twigs | Twig ashing | <2 | <0.5 | <5 | 2600 | 22 | 14.2 | <3 | 2 | 11 | <0.5 | <0.02 | 0.08 | <0.5 | <1 | <2 | 25.9 | 0.9 | <0.05 | <2 | 986 | <5 | <50 | 110 | 0.1 | 0.2 | 2 | <0.1 | <50 | 1000 | <0.5 | <0.5 | <0.1 | <0.1 | <1 | <0.05 | 2100 | 0.5
AL95/0725 | 21:1172:000315 | 21:1172 | 21:0264 | 21:0264:000364 | 21:0264:000364:0001:0001:00 |  | 45.8383 | -60.989 | Balsam Fir Twigs | Twig ashing | <2 | <0.5 | <5 | 1200 | 27 | 12.2 | <3 | 4 | 13 | <0.5 | <0.03 | 0.19 | 0.8 | <1 | <2 | 23.7 | 1.7 | <0.05 | <2 | 2180 | <5 | 77 | 100 | 0.2 | 0.5 | <2 | 0.3 | <60 | <300 | <0.5 | <0.5 | 0.3 | <0.1 | <1 | 0.22 | 1600 | 0.34
AL95/0726 | 21:1172:000316 | 21:1172 | 21:0264 | 21:0264:000365 | 21:0264:000365:0001:0001:00 |  | 45.8345 | -61.016 | Balsam Fir Twigs | Twig ashing | <2 | 1.1 | 16 | 1100 | 24 | 13.6 | <3 | 3 | 55 | <0.5 | <0.02 | 0.08 | <0.5 | <1 | <2 | 24.4 | 1.2 | <0.05 | <2 | 1920 | <5 | <50 | 69 | 0.2 | 0.2 | <2 | 0.1 | <50 | 680 | <0.5 | <0.5 | <0.1 | <0.1 | <1 | 0.13 | 1400 | 0.52
AL95/0727 | 21:1172:000317 | 21:1172 | 21:0264 | 21:0264:000366 | 21:0264:000366:0001:0001:01 |  | 45.8303 | -61.0269 | Balsam Fir Twigs | Twig ashing | <2 | 1 | 7 | 740 | 19 | 19.3 | <3 | 3 | 32 | <0.5 | <0.02 | 0.12 | <0.5 | <1 | <2 | 18.1 | 1 | <0.05 | <2 | 2070 | <5 | <50 | 100 | 0.2 | 0.2 | <2 | <0.1 | <60 | 300 | <0.5 | <0.5 | <0.1 | 0.4 | <1 | <0.05 | 960 | 0.31
AL95/0728 | 21:1172:000318 | 21:1172 | 21:0264 | 21:0264:000366 | 21:0264:000366:0001:0001:02 |  | 45.8303 | -61.0269 | Balsam Fir Twigs | Twig ashing | <2 | 1 | 7 | 730 | 20 | 20.1 | <3 | 3 | 33 | <0.5 | <0.02 | 0.1 | <0.5 | <1 | <2 | 18.2 | 1 | <0.05 | <2 | 2170 | 9 | <50 | 110 | 1.4 | 0.2 | <2 | 0.2 | <60 | 430 | <0.5 | <0.5 | <0.1 | <0.1 | <1 | <0.05 | 940 | 0.3
AL95/0729 | 21:1172:000319 | 21:1172 |  |  |  | 303 |  |  | Control Reference | Unspecified | <2 | 7.1 | 17 | 340 | 11 | 15.6 | 39 | 7 | 61 | <0.5 | 0.69 | 1.54 | 4.2 | <1 | <2 | 3.71 | 19 | 0.24 | 4 | 10500 | 20 | <50 | 41 | 1 | 4 | <2 | 3 | <50 | 900 | <0.5 | <0.5 | 2.5 | 1.3 | 2 | 1.6 | 700 | 0.59
AL95/0730 | 21:1172:000320 | 21:1172 | 21:0264 | 21:0264:000367 | 21:0264:000367:0001:0001:00 |  | 45.8224 | -61.0428 | Balsam Fir Twigs | Twig ashing | <2 | 2.2 | <5 | 570 | 26 | 20.6 | <3 | 1 | 61 | 1.3 | <0.02 | 0.15 | <0.5 | <1 | <2 | 17.4 | 1.4 | <0.05 | <2 | 2820 | <5 | <50 | 73 | 0.3 | 0.4 | <2 | 0.2 | <50 | 620 | <0.5 | <0.5 | 0.3 | <0.1 | <1 | 0.14 | 1100 | 0.54
AL95/0731 | 21:1172:000321 | 21:1172 | 21:0264 | 21:0264:000368 | 21:0264:000368:0001:0001:00 |  | 45.8102 | -61.0602 | Balsam Fir Twigs | Twig ashing | <2 | 1.1 | 10 | 1500 | 22 | 18.7 | <3 | 2 | 57 | 2 | <0.02 | 0.12 | <0.5 | <1 | <2 | 24.2 | 1.8 | <0.05 | <2 | 1070 | <5 | <50 | 190 | 0.2 | 0.3 | <2 | 0.2 | <50 | 1100 | <0.5 | <0.5 | <0.1 | <0.1 | <1 | <0.05 | 2000 | 0.51
AL95/0732 | 21:1172:000322 | 21:1172 | 21:0264 | 21:0264:000370 | 21:0264:000370:0001:0001:00 |  | 45.8001 | -61.0899 | Balsam Fir Twigs | Twig ashing | <2 | 0.9 | <5 | 1100 | 55 | 16.9 | 4 | 3 | 42 | <0.5 | <0.02 | 0.12 | <0.5 | <1 | <2 | 19.7 | 1.5 | <0.05 | <2 | 2520 | <5 | <50 | 140 | 0.2 | 0.3 | <2 | 0.2 | <50 | 650 | <0.5 | <0.5 | 0.5 | <0.1 | 4 | 0.12 | 1000 | 0.5
AL95/0733 | 21:1172:000323 | 21:1172 | 21:0264 | 21:0264:000371 | 21:0264:000371:0001:0001:00 |  | 45.7937 | -61.1048 | Balsam Fir Twigs | Twig ashing | <2 | 1.5 | 12 | 1800 | 37 | 17.2 | <3 | 4 | 44 | <0.5 | <0.03 | 0.1 | 0.6 | <1 | <2 | 19.2 | 1.3 | <0.05 | <2 | 2490 | <5 | <50 | 130 | 0.3 | 0.3 | <2 | 0.2 | <70 | 770 | <0.5 | <0.5 | <0.1 | <0.1 | <1 | <0.05 | 2100 | 0.3
AL95/0734 | 21:1172:000324 | 21:1172 | 21:0264 | 21:0264:000372 | 21:0264:000372:0001:0001:00 |  | 45.7845 | -61.1151 | Balsam Fir Twigs | Twig ashing | <2 | 1.3 | 14 | 3500 | 27 | 21.1 | 4 | 2 | 55 | <0.5 | <0.02 | 0.13 | 0.8 | <1 | <2 | 14.4 | 1.2 | <0.05 | 2 | 2760 | <5 | <50 | 150 | 0.2 | 0.3 | <2 | 0.2 | <50 | 1200 | <0.5 | <0.5 | 0.3 | <0.1 | <1 | <0.05 | 2700 | 0.47
AL95/0735 | 21:1172:000325 | 21:1172 | 21:0264 | 21:0264:000373 | 21:0264:000373:0001:0001:00 |  | 45.7808 | -61.1185 | Balsam Fir Twigs | Twig ashing | <2 | 1.1 | 17 | 2200 | 26 | 21.5 | 3 | 3 | 10 | 0.7 | <0.02 | 0.13 | 0.5 | <1 | <2 | 13.6 | 1.5 | <0.05 | <2 | 1570 | <5 | <50 | 86 | 0.2 | 0.3 | <2 | 0.2 | <60 | 670 | <0.5 | <0.5 | <0.1 | <0.1 | <1 | 0.15 | 1000 | 0.3
AL95/0736 | 21:1172:000326 | 21:1172 | 21:0264 | 21:0264:000374 | 21:0264:000374:0001:0001:00 |  | 45.7724 | -61.1355 | Balsam Fir Twigs | Twig ashing | <2 | <0.5 | 12 | 2000 | 27 | 19.8 | <3 | 2 | 9 | <0.5 | <0.02 | 0.08 | <0.5 | <1 | <2 | 16.2 | 0.8 | <0.05 | <2 | 2040 | <5 | <50 | 170 | 0.2 | 0.2 | <2 | <0.1 | <50 | 600 | <0.5 | <0.5 | <0.1 | <0.1 | <1 | <0.05 | 1600 | 0.42
AL95/0737 | 21:1172:000327 | 21:1172 | 21:0264 | 21:0264:000375 | 21:0264:000375:0001:0001:00 |  | 45.7708 | -61.138 | Balsam Fir Twigs | Twig ashing | <2 | 1 | 16 | 1600 | 25 | 15.1 | <3 | 4 | 12 | 1.1 | <0.02 | 0.09 | 0.5 | <1 | <2 | 24.5 | 1.4 | <0.05 | 4 | 1240 | <5 | <50 | 180 | 0.2 | 0.3 | <2 | 0.2 | <50 | 460 | <0.5 | <0.5 | 0.1 | <0.1 | <1 | <0.05 | 3000 | 0.5
AL95/0738 | 21:1172:000328 | 21:1172 | 21:0264 | 21:0264:000376 | 21:0264:000376:0001:0001:00 |  | 46.1739 | -61.1506 | Balsam Fir Twigs | Twig ashing | <2 | 1.9 | 14 | 1900 | 55 | 14 | 4 | 5 | 40 | 5 | <0.02 | 0.18 | 0.8 | <1 | <2 | 23.1 | 2.4 | <0.05 | 5 | 2810 | <5 | <50 | 620 | 0.3 | 0.5 | <2 | 0.3 | <60 | 2700 | <0.5 | <0.5 | 0.3 | <0.1 | <1 | 0.14 | 2000 | 0.49
AL95/0739 | 21:1172:000329 | 21:1172 | 21:0264 | 21:0264:000377 | 21:0264:000377:0001:0001:00 |  | 46.1774 | -61.15 | Balsam Fir Twigs | Twig ashing | <2 | 0.8 | 16 | 1400 | 34 | 19.9 | <3 | 2 | 9 | 12 | <0.02 | 0.11 | <0.5 | <1 | <2 | 21.6 | 1.5 | <0.05 | 6 | 944 | <5 | <50 | 290 | 0.3 | 0.3 | <2 | 0.2 | <60 | 3000 | <0.5 | <0.5 | <0.1 | <0.1 | <1 | <0.05 | 1500 | 0.4
AL95/0740 | 21:1172:000330 | 21:1172 | 21:0264 | 21:0264:000378 | 21:0264:000378:0001:0001:00 |  | 46.1308 | -61.1352 | Balsam Fir Twigs | Twig ashing | <2 | <0.5 | 10 | 3500 | 38 | 17.3 | <3 | 2 | 11 | <0.5 | <0.02 | 0.07 | <0.5 | <1 | <2 | 20.4 | 1 | <0.05 | <2 | 1900 | <5 | <50 | 150 | 0.1 | 0.2 | <2 | 0.1 | <50 | 760 | <0.5 | <0.5 | <0.1 | <0.1 | <1 | <0.05 | 4600 | 0.53
AL95/0741 | 21:1172:000331 | 21:1172 | 21:0264 | 21:0264:000379 | 21:0264:000379:0001:0001:00 |  | 46.1338 | -61.1128 | Balsam Fir Twigs | Twig ashing | <2 | 1.4 | 22 | 6300 | 110 | 7.2 | <3 | 7 | 9 | 13 | <0.04 | 0.14 | <0.5 | <1 | <3 | 28.9 | 1.3 | <0.05 | <2 | 1310 | <5 | <50 | 910 | 0.3 | 0.4 | <2 | 0.2 | <110 | 920 | <0.5 | <0.5 | <0.1 | <0.1 | <1 | 0.19 | 2200 | 0.36
AL95/0742 | 21:1172:000332 | 21:1172 | 21:0264 | 21:0264:000380 | 21:0264:000380:0001:0001:00 |  | 46.1347 | -61.1139 | Balsam Fir Twigs | Twig ashing | <2 | 1.4 | 8 | 4100 | 29 | 13.4 | <3 | 3 | 7 | 1.6 | <0.03 | 0.11 | 1.1 | <1 | <2 | 24.4 | 2.1 | <0.05 | <2 | 1210 | <5 | <50 | 460 | 0.3 | 0.3 | <2 | 0.2 | <60 | 600 | 0.6 | <0.5 | <0.1 | <0.1 | <1 | 0.17 | 1400 | 0.51
AL95/0743 | 21:1172:000333 | 21:1172 | 21:0264 | 21:0264:000381 | 21:0264:000381:0001:0001:00 |  |  |  | Balsam Fir Twigs | Twig ashing | <2 | 1.8 | 11 | 2300 | 37 | 23.9 | 6 | 3 | 24 | 3.7 | <0.03 | 0.26 | 1.2 | <1 | <3 | 16.6 | 3.9 | <0.05 | <2 | 1860 | 11 | <50 | 290 | 0.5 | 0.7 | <2 | 0.5 | <100 | <300 | <0.5 | <0.5 | 0.3 | <0.1 | <1 | 0.34 | 2100 | 0.25
AL95/0744 | 21:1172:000334 | 21:1172 | 21:0264 | 21:0264:000382 | 21:0264:000382:0001:0001:00 |  | 45.8597 | -61.2477 | Balsam Fir Twigs | Twig ashing | <2 | 1.5 | 7 | 3000 | 26 | 18.7 | 6 | 2 | 9 | 0.6 | <0.02 | 0.27 | 1 | <1 | <2 | 19.5 | 3.7 | <0.05 | <2 | 1450 | <5 | <50 | 82 | 0.3 | 0.8 | <2 | 0.6 | <60 | 1600 | <0.5 | <0.5 | 0.4 | 0.5 | <1 | 0.26 | 1200 | 0.56
AL95/0745 | 21:1172:000335 | 21:1172 | 21:0264 | 21:0264:000384 | 21:0264:000384:0001:0001:00 |  | 45.8468 | -61.2147 | Balsam Fir Twigs | Twig ashing | <2 | 1.3 | 13 | 3900 | 86 | 20 | <3 | 5 | <1 | <0.5 | <0.03 | 0.14 | <0.5 | <1 | <2 | 19.3 | 1.3 | <0.05 | <2 | 1420 | <5 | <50 | 110 | 1.3 | 0.3 | <2 | 0.2 | <90 | <300 | <0.5 | <0.5 | <0.1 | <0.1 | <1 | <0.05 | 1000 | 0.4
AL95/0746 | 21:1172:000336 | 21:1172 | 21:0264 | 21:0264:000385 | 21:0264:000385:0001:0001:00 |  | 45.8284 | -61.1964 | Balsam Fir Twigs | Twig ashing | <2 | 0.6 | 10 | 2000 | 41 | 14.1 | <3 | 3 | 13 | <0.5 | <0.02 | 0.11 | <0.5 | <1 | <2 | 24.2 | 1.1 | <0.05 | <2 | 940 | <5 | <50 | 77 | 0.4 | 0.2 | <2 | 0.2 | <60 | 930 | <0.5 | <0.5 | <0.1 | <0.1 | <1 | 0.1 | 2100 | 0.49
AL95/0747 | 21:1172:000337 | 21:1172 | 21:0264 | 21:0264:000386 | 21:0264:000386:0001:0001:00 |  | 45.8502 | -61.1729 | Balsam Fir Twigs | Twig ashing | <2 | 1.6 | <5 | 1600 | 49 | 14 | 6 | 4 | 17 | 1.2 | <0.02 | 0.28 | 0.9 | <1 | <2 | 23.9 | 2.8 | 0.05 | <2 | 1940 | <5 | <50 | 170 | 0.4 | 0.7 | <2 | 0.4 | <70 | 1000 | <0.5 | <0.5 | 0.3 | <0.1 | <1 | 0.3 | 1500 | 0.44
AL95/0748 | 21:1172:000338 | 21:1172 | 21:0264 | 21:0264:000388 | 21:0264:000388:0001:0001:00 |  | 45.8718 | -61.1778 | Balsam Fir Twigs | Twig ashing | <2 | 1.7 | 6 | 1900 | 24 | 13 | <3 | 5 | 11 | <0.5 | <0.03 | 0.13 | <0.5 | <1 | 8 | 26.7 | 1.2 | <0.05 | 4 | 1060 | <5 | <50 | 120 | 0.3 | 0.3 | <2 | 0.2 | <60 | 760 | <0.5 | <0.5 | 0.2 | <0.1 | <1 | 0.13 | 1700 | 0.41
AL95/0749 | 21:1172:000339 | 21:1172 | 21:0264 | 21:0264:000390 | 21:0264:000390:0001:0001:00 |  | 45.8777 | -61.1437 | Balsam Fir Twigs | Twig ashing | <2 | 1.9 | <5 | 2600 | 31 | 16.7 | 4 | 2 | 13 | <0.5 | <0.03 | 0.13 | <0.5 | <1 | <2 | 25.2 | 1.5 | <0.05 | <2 | 1240 | <5 | <50 | 130 | 0.3 | 0.3 | <2 | 0.2 | <70 | 600 | <0.5 | <0.5 | <0.1 | <0.1 | <1 | <0.05 | 1300 | 0.34
AL95/0750 | 21:1172:000340 | 21:1172 | 21:0264 | 21:0264:000392 | 21:0264:000392:0001:0001:00 |  | 45.8861 | -61.1642 | Balsam Fir Twigs | Twig ashing | <2 | 0.8 | 5 | 1200 | 17 | 12.1 | 4 | 3 | 13 | 0.7 | <0.03 | 0.16 | 0.9 | <1 | <2 | 22.7 | 2.1 | <0.05 | <2 | 1430 | <5 | <50 | 120 | 1.9 | 0.5 | <2 | 0.3 | <60 | 620 | <0.5 | <0.5 | 0.2 | <0.1 | <1 | 0.22 | 1800 | 0.46
AL95/0751 | 21:1172:000341 | 21:1172 | 21:0264 | 21:0264:000393 | 21:0264:000393:0001:0001:00 |  | 45.9443 | -61.1555 | Balsam Fir Twigs | Twig ashing | <2 | 1 | 6 | 2100 | 18 | 18.3 | <3 | 3 | 8 | 0.6 | <0.02 | 0.13 | <0.5 | <1 | <2 | 19.3 | 2.8 | <0.05 | <2 | 1780 | 9 | <50 | 240 | 0.3 | 0.4 | <2 | 0.2 | <60 | 1300 | <0.5 | <0.5 | <0.1 | <0.1 | <1 | <0.05 | 1400 | 0.51
AL95/0752 | 21:1172:000342 | 21:1172 | 21:0264 | 21:0264:000395 | 21:0264:000395:0001:0001:00 |  | 45.9342 | -61.1802 | Balsam Fir Twigs | Twig ashing | <2 | 1.3 | <5 | 1000 | 23 | 14.7 | 3 | 3 | 16 | 1.2 | <0.02 | 0.13 | <0.5 | <1 | <2 | 24.1 | 1.7 | <0.05 | <2 | 826 | <5 | <50 | 170 | 0.3 | 0.4 | <2 | 0.3 | <60 | 600 | <0.5 | <0.5 | 0.2 | <0.1 | <1 | <0.05 | 1900 | 0.5
AL95/0753 | 21:1172:000343 | 21:1172 | 21:0264 | 21:0264:000398 | 21:0264:000398:0001:0001:01 |  | 45.9286 | -61.2059 | Balsam Fir Twigs | Twig ashing | <2 | 1.4 | 6 | 380 | 31 | 19.8 | <3 | 3 | 12 | 0.8 | <0.03 | 0.14 | <0.5 | <1 | <2 | 24.9 | 1.6 | <0.05 | <2 | 1320 | <5 | <50 | 350 | 0.2 | 0.4 | <2 | 0.2 | <90 | <300 | <0.5 | <0.5 | <0.1 | <0.1 | <1 | <0.05 | 1400 | 0.25
AL95/0754 | 21:1172:000344 | 21:1172 | 21:0264 | 21:0264:000398 | 21:0264:000398:0001:0001:02 |  | 45.9286 | -61.2059 | Balsam Fir Twigs | Twig ashing | <2 | 1.1 | 8 | 330 | 30 | 19.3 | 3 | 2 | 10 | 1 | <0.03 | 0.17 | 0.5 | <1 | <2 | 21.7 | 1.7 | <0.05 | <2 | 1350 | <5 | <50 | 330 | 0.4 | 0.4 | <2 | 0.2 | <90 | <300 | <0.5 | <0.5 | <0.1 | <0.1 | <1 | <0.05 | 1300 | 0.26
AL95/0755 | 21:1172:000345 | 21:1172 |  |  |  | 303 |  |  | Control Reference | Unspecified | <2 | 6.8 | 13 | 440 | 14 | 14.6 | 38 | 9 | 70 | 0.9 | 0.74 | 1.7 | 5.5 | <1 | <2 | 3.38 | 20 | 0.26 | 4 | 10100 | 22 | <50 | 50 | 1 | 4.1 | <2 | 2.9 | <70 | 1100 | <0.5 | 0.8 | 2.8 | 1.2 | <1 | 1.75 | 710 | 0.61
AL95/0756 | 21:1172:000346 | 21:1172 | 21:0264 | 21:0264:000399 | 21:0264:000399:0001:0001:00 |  | 45.9038 | -61.232 | Balsam Fir Twigs | Twig ashing | <2 | 1 | 12 | 2800 | 19 | 18.7 | <3 | 3 | 12 | 1.2 | <0.02 | 0.11 | <0.5 | <1 | <2 | 18.3 | 1.8 | <0.05 | <2 | 2070 | <5 | <50 | 140 | 0.3 | 0.3 | <2 | 0.2 | <50 | 580 | <0.5 | <0.5 | <0.1 | <0.1 | <1 | <0.05 | 2100 | 0.52
AL95/0757 | 21:1172:000347 | 21:1172 | 21:0264 | 21:0264:000400 | 21:0264:000400:0001:0001:00 |  | 45.8639 | -61.3421 | Balsam Fir Twigs | Twig ashing | <2 | 2.1 | 9 | 1000 | 28 | 17.4 | 4 | 3 | 15 | 11 | <0.03 | 0.22 | 0.7 | <1 | <2 | 20.1 | 2.1 | <0.05 | <2 | 1650 | <5 | <50 | 560 | 0.5 | 0.6 | <2 | 0.3 | <80 | 1300 | <0.5 | <0.5 | 0.2 | <0.1 | <1 | 0.23 | 3000 | 0.33
AL95/0758 | 21:1172:000348 | 21:1172 | 21:0264 | 21:0264:000401 | 21:0264:000401:0001:0001:00 |  | 45.8618 | -61.3698 | Balsam Fir Twigs | Twig ashing | <2 | 1.5 | <5 | 2000 | 20 | 15.1 | 5 | 4 | 10 | 1.2 | <0.02 | 0.21 | 0.8 | <1 | <2 | 24.1 | 2.5 | <0.05 | <2 | 1750 | <5 | <50 | 230 | 0.5 | 0.7 | <2 | 0.4 | <60 | 730 | <0.5 | <0.5 | 0.4 | <0.1 | <1 | 0.32 | 1900 | 0.53
AL95/0759 | 21:1172:000349 | 21:1172 | 21:0264 | 21:0264:000402 | 21:0264:000402:0001:0001:00 |  | 45.8817 | -61.3828 | Balsam Fir Twigs | Twig ashing | <2 | 1.6 | <5 | 1600 | 68 | 13.9 | <3 | 4 | 11 | <0.5 | <0.02 | 0.16 | <0.5 | <1 | <2 | 25.7 | 1.6 | <0.05 | <2 | 3120 | <5 | <50 | 160 | 0.3 | 0.4 | <2 | 0.2 | <70 | <300 | <0.5 | <0.5 | 0.2 | <0.1 | <1 | 0.11 | 2400 | 0.54
AL95/0760 | 21:1172:000350 | 21:1172 | 21:0264 | 21:0264:000404 | 21:0264:000404:0001:0001:00 |  | 45.8904 | -61.359 | Balsam Fir Twigs | Twig ashing | <2 | 1.3 | 6 | 2000 | 28 | 19.9 | <3 | 6 | 15 | 0.7 | <0.02 | 0.12 | <0.5 | <1 | <2 | 20.2 | 1.6 | <0.05 | <2 | 953 | <5 | <50 | 110 | 0.3 | 0.3 | <2 | 0.2 | <60 | 1200 | <0.5 | <0.5 | <0.1 | <0.1 | <1 | <0.05 | 2100 | 0.5
AL95/0761 | 21:1172:000351 | 21:1172 | 21:0264 | 21:0264:000406 | 21:0264:000406:0001:0001:00 |  | 45.902 | -61.3653 | Balsam Fir Twigs | Twig ashing | <2 | 3.3 | 6 | 3500 | 31 | 16.4 | 16 | 5 | 26 | 1.4 | <0.03 | 0.61 | 1.9 | <1 | <2 | 20.2 | 9.2 | 0.12 | <2 | 2540 | <5 | <50 | 81 | 0.4 | 1.9 | <2 | 1.3 | <80 | 1400 | <0.5 | <0.5 | 1.3 | 0.4 | <1 | 0.75 | 2200 | 0.34
AL95/0762 | 21:1172:000352 | 21:1172 | 21:0264 | 21:0264:000407 | 21:0264:000407:0001:0001:00 |  | 45.9059 | -61.3927 | Balsam Fir Twigs | Twig ashing | <2 | 1 | <5 | 1300 | 26 | 17.5 | <3 | 4 | 5 | <0.5 | <0.02 | 0.14 | <0.5 | <1 | <2 | 23.2 | 1.4 | <0.05 | 2 | 1240 | <5 | <50 | 110 | 0.3 | 0.3 | <2 | 0.2 | <70 | 670 | <0.5 | <0.5 | <0.1 | <0.1 | <1 | <0.05 | 2300 | 0.38
AL95/0763 | 21:1172:000353 | 21:1172 | 21:0264 | 21:0264:000408 | 21:0264:000408:0001:0001:00 |  | 45.9227 | -61.3922 | Balsam Fir Twigs | Twig ashing | <2 | 1.4 | <5 | 2100 | 17 | 16.6 | 3 | 4 | 26 | <0.5 | <0.02 | 0.17 | 1.2 | <1 | <2 | 19.3 | 2.2 | <0.05 | <2 | 1340 | <5 | <50 | 84 | 0.2 | 0.6 | <2 | 0.3 | <70 | 1200 | <0.5 | <0.5 | 0.5 | <0.1 | <1 | 0.27 | 2300 | 0.5
AL95/0764 | 21:1172:000354 | 21:1172 | 21:0264 | 21:0264:000409 | 21:0264:000409:0001:0001:00 |  | 45.9224 | -61.369 | Balsam Fir Twigs | Twig ashing | <2 | 1.7 | 9 | 2700 | 36 | 9.3 | <3 | 3 | 10 | 1.4 | <0.03 | 0.17 | <0.5 | <1 | <2 | 24.6 | 1.7 | <0.05 | <2 | 1210 | <5 | <50 | 200 | 0.4 | 0.5 | <2 | 0.3 | <80 | 660 | <0.5 | <0.5 | 0.1 | <0.1 | <1 | <0.05 | 1900 | 0.28
AL95/0765 | 21:1172:000355 | 21:1172 | 21:0264 | 21:0264:000410 | 21:0264:000410:0001:0001:00 |  | 45.867 | -61.2993 | Balsam Fir Twigs | Twig ashing | <2 | 1.9 | 10 | 1300 | 26 | 13.5 | <3 | 2 | 15 | 5.2 | <0.02 | 0.22 | 0.5 | <1 | <2 | 25 | 1.8 | <0.05 | <2 | 1500 | <5 | <50 | 520 | 0.4 | 0.6 | <2 | 0.3 | <60 | 1000 | <0.5 | <0.5 | <0.1 | <0.1 | <1 | 0.13 | 2500 | 0.55
AL95/0766 | 21:1172:000356 | 21:1172 | 21:0264 | 21:0264:000412 | 21:0264:000412:0001:0001:00 |  | 45.8652 | -61.3988 | Balsam Fir Twigs | Twig ashing | <2 | 1.4 | 9 | 1500 | 41 | 11.6 | 3 | 7 | 14 | 1.1 | <0.02 | 0.18 | 0.9 | <1 | <2 | 25.9 | 1.8 | <0.05 | <2 | 1380 | <5 | <50 | 150 | 0.3 | 0.5 | <2 | 0.3 | <70 | 570 | 0.6 | <0.5 | 0.1 | <0.1 | <1 | <0.05 | 2000 | 0.4
AL95/0767 | 21:1172:000357 | 21:1172 | 21:0264 | 21:0264:000413 | 21:0264:000413:0001:0001:00 |  | 45.877 | -61.4104 | Balsam Fir Twigs | Twig ashing | <2 | 2.3 | 12 | 1800 | 38 | 14.6 | 4 | 3 | 13 | <0.5 | <0.02 | 0.25 | <0.5 | <1 | <2 | 21.8 | 2.4 | 0.05 | <2 | 5750 | <5 | <50 | 130 | 0.5 | 0.6 | <2 | 0.4 | <70 | <300 | <0.5 | <0.5 | 0.3 | <0.1 | <1 | 0.18 | 1700 | 0.52
AL95/0768 | 21:1172:000358 | 21:1172 | 21:0264 | 21:0264:000414 | 21:0264:000414:0001:0001:00 |  | 45.8926 | -61.4141 | Balsam Fir Twigs | Twig ashing | <2 | 1.9 | 12 | 2000 | 30 | 16.1 | <3 | 4 | 15 | <0.5 | <0.03 | 0.19 | 0.8 | <1 | <2 | 18.1 | 2.1 | 0.05 | <2 | 2460 | <5 | <50 | 81 | 0.5 | 0.5 | <2 | 0.3 | <80 | 810 | <0.5 | <0.5 | <0.1 | <0.1 | <1 | <0.05 | 2700 | 0.32
AL95/0769 | 21:1172:000359 | 21:1172 | 21:0264 | 21:0264:000418 | 21:0264:000418:0001:0001:00 |  | 45.9033 | -61.4116 | Balsam Fir Twigs | Twig ashing | <2 | 2.2 | 10 | 750 | 29 | 15.8 | 8 | 3 | 11 | 0.5 | <0.02 | 0.3 | 1 | <1 | <2 | 18.9 | 3.5 | 0.06 | <2 | 2100 | 6 | <50 | 88 | 0.4 | 1 | <2 | 0.5 | <50 | 730 | <0.5 | <0.5 | 0.8 | 0.4 | <1 | 0.34 | 1100 | 0.61
AL95/0770 | 21:1172:000360 | 21:1172 | 21:0264 | 21:0264:000419 | 21:0264:000419:0001:0001:00 |  | 45.9297 | -61.31 | Balsam Fir Twigs | Twig ashing | <2 | 1.9 | 10 | 640 | 20 | 17.1 | <3 | 3 | 13 | 1 | <0.02 | 0.18 | <0.5 | <1 | <2 | 21.1 | 1.6 | <0.05 | 2 | 3760 | <5 | <50 | 200 | 0.4 | 0.4 | <2 | 0.2 | <60 | <300 | <0.5 | <0.5 | 0.2 | <0.1 | <1 | 0.19 | 3100 | 0.5
AL95/0771 | 21:1172:000361 | 21:1172 | 21:0264 | 21:0264:000420 | 21:0264:000420:0001:0001:00 |  | 45.9282 | -61.3361 | Balsam Fir Twigs | Twig ashing | <2 | 1 | 7 | 2700 | 26 | 9.6 | <3 | 2 | 14 | <0.5 | <0.02 | 0.13 | <0.5 | <1 | <2 | 29 | 1.3 | <0.05 | <2 | 1700 | <5 | <50 | 130 | 0.3 | 0.3 | <2 | 0.2 | <50 | 950 | <0.5 | <0.5 | <0.1 | <0.1 | <1 | 0.15 | 1800 | 0.53
AL95/0772 | 21:1172:000362 | 21:1172 | 21:0264 | 21:0264:000421 | 21:0264:000421:0001:0001:00 |  | 45.7313 | -61.0114 | Balsam Fir Twigs | Twig ashing | <2 | 1.2 | 18 | 1500 | 60 | 12.9 | <3 | 12 | 12 | <0.5 | <0.02 | 0.1 | <0.5 | <1 | <2 | 24.2 | 1.2 | <0.05 | <2 | 2280 | <5 | <50 | 130 | 0.3 | 0.2 | <2 | 0.2 | <90 | 750 | <0.5 | <0.5 | <0.1 | <0.1 | <1 | <0.05 | 1700 | 0.53
AL95/0773 | 21:1172:000363 | 21:1172 | 21:0264 | 21:0264:000423 | 21:0264:000423:0001:0001:00 |  | 45.7537 | -60.9739 | Balsam Fir Twigs | Twig ashing | <2 | 1.5 | 33 | 2500 | 28 | 15.4 | 3 | 4 | 13 | <0.5 | <0.02 | 0.09 | <0.5 | <1 | <2 | 22.7 | 1.1 | <0.05 | <2 | 2810 | <5 | 67 | 71 | 0.2 | 0.2 | <2 | 0.1 | <60 | 1100 | <0.5 | <0.5 | 0.2 | <0.1 | <1 | 0.12 | 2100 | 0.53
AL95/0774 | 21:1172:000364 | 21:1172 | 21:0264 | 21:0264:000425 | 21:0264:000425:0001:0001:01 |  | 45.7598 | -60.9555 | Balsam Fir Twigs | Twig ashing | <2 | <0.5 | 16 | 5400 | 49 | 20.9 | <3 | 5 | 10 | 0.9 | <0.03 | <0.05 | <0.5 | <1 | <2 | 15.5 | 1.5 | <0.05 | <2 | 3600 | <5 | <50 | 72 | 0.3 | 0.2 | <2 | <0.1 | <90 | 1100 | <0.5 | <0.5 | <0.1 | 0.7 | <1 | <0.05 | 2500 | 0.27
AL95/0775 | 21:1172:000365 | 21:1172 | 21:0264 | 21:0264:000425 | 21:0264:000425:0001:0001:02 |  | 45.7598 | -60.9555 | Balsam Fir Twigs | Twig ashing | <2 | <0.5 | 24 | 5300 | 44 | 18.7 | <3 | 4 | 13 | <0.5 | <0.03 | 0.09 | <0.5 | <1 | <2 | 15.2 | 1.2 | <0.05 | <2 | 3700 | <5 | <50 | 86 | 0.2 | 0.2 | <2 | 0.1 | <80 | 1100 | <0.5 | <0.5 | <0.1 | <0.1 | <1 | <0.05 | 2300 | 0.31
AL95/0776 | 21:1172:000366 | 21:1172 |  |  |  | 303 |  |  | Control Reference | Unspecified | <2 | 7.3 | 17 | 410 | 13 | 13.3 | 39 | 9 | 70 | 1.2 | 0.73 | 1.69 | 4.5 | <1 | <2 | 3.31 | 19 | 0.24 | 4 | 10100 | 18 | <50 | 43 | 1.1 | 4 | <2 | 2.8 | <70 | 950 | 1 | <0.5 | 2.5 | 1.1 | <1 | 1.35 | 720 | 0.55
AL95/0777 | 21:1172:000367 | 21:1172 | 21:0264 | 21:0264:000427 | 21:0264:000427:0001:0001:00 |  | 45.7602 | -60.9323 | Balsam Fir Twigs | Twig ashing | <2 | 1.2 | 10 | 2300 | 21 | 14.3 | <3 | 5 | 12 | 1.8 | <0.02 | 0.09 | <0.5 | <1 | <2 | 22.6 | 1.3 | <0.05 | <2 | 2310 | <5 | <50 | 150 | 0.2 | 0.2 | <2 | 0.2 | <60 | 720 | <0.5 | <0.5 | <0.1 | <0.1 | 2 | <0.05 | 2100 | 0.51
AL95/0778 | 21:1172:000368 | 21:1172 | 21:0264 | 21:0264:000428 | 21:0264:000428:0001:0001:00 |  | 45.7622 | -60.9064 | Balsam Fir Twigs | Twig ashing | <2 | 0.9 | 12 | 2300 | 31 | 13.7 | 4 | 4 | 14 | 0.9 | <0.02 | 0.16 | <0.5 | <1 | <2 | 23 | 2.2 | <0.05 | <2 | 2600 | <5 | <50 | 270 | 0.3 | 0.4 | <2 | 0.3 | <60 | 1100 | <0.5 | <0.5 | <0.1 | <0.1 | <1 | 0.13 | 2300 | 0.54
AL95/0779 | 21:1172:000369 | 21:1172 | 21:0264 | 21:0264:000430 | 21:0264:000430:0001:0001:00 |  | 45.6971 | -60.8392 | Balsam Fir Twigs | Twig ashing | <2 | 0.7 | 9 | 1200 | 23 | 16.2 | <3 | 4 | 15 | 2 | <0.02 | 0.11 | <0.5 | <1 | <2 | 18.9 | 1.3 | <0.05 | <2 | 1140 | <5 | <50 | 190 | 0.2 | 0.3 | 2 | 0.2 | <50 | 650 | <0.5 | <0.5 | <0.1 | <0.1 | <1 | 0.14 | 2200 | 0.56
AL95/0780 | 21:1172:000370 | 21:1172 | 21:0264 | 21:0264:000431 | 21:0264:000431:0001:0001:00 |  | 45.7515 | -60.8732 | Balsam Fir Twigs | Twig ashing | <2 | 0.8 | 6 | 1700 | 24 | 11.5 | 7 | 3 | 10 | 0.8 | <0.02 | 0.25 | <0.5 | <1 | <2 | 25.5 | 3.1 | <0.05 | <2 | 2450 | <5 | <50 | 180 | 0.3 | 0.8 | <2 | 0.5 | <50 | 810 | <0.5 | <0.5 | 0.1 | 0.3 | <1 | 0.25 | 1300 | 0.57
AL95/0781 | 21:1172:000371 | 21:1172 | 21:0264 | 21:0264:000432 | 21:0264:000432:0001:0001:00 |  | 45.7453 | -60.8472 | Balsam Fir Twigs | Twig ashing | <2 | 1.1 | 10 | 2100 | 15 | 18.6 | 8 | 5 | 14 | 1.1 | 0.23 | 0.33 | 1.5 | <1 | <2 | 13.4 | 4 | 0.06 | <2 | 1520 | <5 | <50 | 72 | 0.4 | 1.1 | <2 | 0.7 | <50 | 920 | <0.5 | <0.5 | 0.6 | <0.1 | <1 | 0.41 | 1800 | 0.53
AL95/0782 | 21:1172:000372 | 21:1172 | 21:0264 | 21:0264:000433 | 21:0264:000433:0001:0001:00 |  | 45.7275 | -60.8305 | Balsam Fir Twigs | Twig ashing | <2 | 1.2 | 7 | 2600 | 42 | 16.2 | 7 | 5 | 19 | 0.6 | <0.02 | 0.24 | 1 | <1 | <2 | 17.9 | 3 | <0.05 | <2 | 1480 | <5 | <50 | 130 | 0.4 | 0.7 | <2 | 0.5 | <60 | 680 | <0.5 | <0.5 | 0.4 | <0.1 | 2 | 0.25 | 1900 | 0.58
AL95/0783 | 21:1172:000373 | 21:1172 | 21:0264 | 21:0264:000434 | 21:0264:000434:0001:0001:01 |  | 45.7121 | -60.8244 | Balsam Fir Twigs | Twig ashing | <2 | 1.6 | 7 | 2100 | 20 | 15.5 | 8 | 5 | 18 | 0.9 | 0.17 | 0.29 | 0.9 | <1 | <2 | 17.8 | 4 | 0.08 | <2 | 3980 | <5 | <50 | 130 | 0.4 | 0.9 | <2 | 0.7 | <50 | 890 | <0.5 | <0.5 | 0.4 | <0.1 | 3 | 0.29 | 1400 | 0.56
AL95/0784 | 21:1172:000374 | 21:1172 | 21:0264 | 21:0264:000434 | 21:0264:000434:0001:0001:02 |  | 45.7121 | -60.8244 | Balsam Fir Twigs | Twig ashing | <2 | 1.9 | 10 | 2300 | 22 | 17.1 | 6 | 5 | 14 | <0.5 | <0.02 | 0.26 | <0.5 | <1 | <2 | 16.9 | 3.2 | 0.06 | <2 | 4760 | <5 | <50 | 120 | 0.4 | 0.8 | <2 | 0.5 | <60 | 1000 | <0.5 | <0.5 | 0.5 | <0.1 | <1 | 0.34 | 1400 | 0.56
AL95/0785 | 21:1172:000375 | 21:1172 | 21:0264 | 21:0264:000435 | 21:0264:000435:0001:0001:00 |  | 45.6734 | -60.8641 | Balsam Fir Twigs | Twig ashing | <2 | 1.8 | 6 | 890 | 29 | 10.5 | 13 | 6 | 32 | 0.9 | 0.26 | 0.57 | 2.1 | <1 | <2 | 20.8 | 7.5 | 0.14 | <2 | 3220 | <5 | <50 | 160 | 0.4 | 1.9 | <2 | 1.3 | <60 | 760 | <0.5 | <0.5 | 1.6 | <0.1 | <1 | 0.77 | 1700 | 0.57
AL95/0786 | 21:1172:000376 | 21:1172 | 21:0264 | 21:0264:000436 | 21:0264:000436:0001:0001:00 |  | 45.6649 | -60.8858 | Balsam Fir Twigs | Twig ashing | <2 | 1.6 | 10 | 1300 | 50 | 13.9 | 5 | 4 | 53 | <0.5 | <0.02 | 0.27 | <0.5 | <1 | <2 | 23.4 | 3 | <0.05 | <2 | 2390 | <5 | <50 | 76 | 0.4 | 0.7 | <2 | 0.5 | <60 | 840 | <0.5 | <0.5 | 0.3 | <0.1 | <1 | 0.25 | 2300 | 0.56
AL95/0787 | 21:1172:000377 | 21:1172 | 21:0264 | 21:0264:000437 | 21:0264:000437:0001:0001:00 |  | 45.6863 | -60.8913 | Balsam Fir Twigs | Twig ashing | <2 | 1.9 | 8 | 1100 | 18 | 13.4 | 18 | 4 | 15 | <0.5 | 0.4 | 0.67 | 1.8 | <1 | <2 | 18.3 | 9.3 | 0.14 | <2 | 3430 | 11 | <50 | 140 | 0.5 | 2.3 | <2 | 1.6 | <60 | 910 | <0.5 | <0.5 | 1.6 | <0.1 | <1 | 0.77 | 2100 | 0.51
AL95/0788 | 21:1172:000378 | 21:1172 | 21:0264 | 21:0264:000438 | 21:0264:000438:0001:0001:00 |  | 45.7003 | -60.9033 | Balsam Fir Twigs | Twig ashing | <2 | 1.5 | 10 | 2600 | 16 | 10.3 | 18 | 6 | 28 | 1 | 0.38 | 0.68 | 2.2 | <1 | <2 | 19.6 | 9.5 | 0.16 | <2 | 3300 | 6 | <50 | 120 | 0.3 | 2.5 | <2 | 1.5 | <60 | <300 | <0.5 | <0.5 | 2 | <0.1 | <1 | 0.79 | 1500 | 0.57
AL95/0789 | 21:1172:000379 | 21:1172 | 21:0264 | 21:0264:000439 | 21:0264:000439:0001:0001:00 |  | 45.7127 | -60.9116 | Balsam Fir Twigs | Twig ashing | <2 | 1.3 | 16 | 2700 | 14 | 14 | 11 | 7 | 22 | 0.9 | 0.3 | 0.56 | 1.9 | <1 | <2 | 20 | 6.3 | 0.12 | <2 | 3040 | <5 | <50 | 240 | 0.3 | 2 | <2 | 1.1 | <60 | 750 | <0.5 | <0.5 | 1.2 | 0.5 | 1 | 0.58 | 2000 | 0.56
AL95/0790 | 21:1172:000380 | 21:1172 | 21:0264 | 21:0264:000440 | 21:0264:000440:0001:0001:00 |  | 45.7278 | -60.9189 | Balsam Fir Twigs | Twig ashing | <2 | 1.7 | 11 | 1700 | 25 | 13 | 4 | 7 | 14 | <0.5 | 0.07 | 0.26 | 0.9 | <1 | <2 | 21.1 | 2.6 | <0.05 | <2 | 3240 | <5 | 65 | 130 | 0.3 | 0.8 | <2 | 0.3 | <60 | 1000 | <0.5 | <0.5 | 0.3 | 0.4 | <1 | 0.2 | 2100 | 0.53
AL95/0791 | 21:1172:000381 | 21:1172 | 21:0264 | 21:0264:000442 | 21:0264:000442:0001:0001:00 |  | 45.7369 | -60.8994 | Balsam Fir Twigs | Twig ashing | <2 | 1.3 | 10 | 1400 | 27 | 16 | 7 | 5 | 15 | 0.8 | 0.14 | 0.29 | 1 | <1 | <2 | 19.6 | 3 | <0.05 | <2 | 2910 | <5 | <50 | 230 | 0.5 | 0.8 | <2 | 0.5 | <50 | 1000 | <0.5 | <0.5 | 0.4 | <0.1 | <1 | 0.28 | 1600 | 0.56
AL95/0792 | 21:1172:000382 | 21:1172 | 21:0264 | 21:0264:000443 | 21:0264:000443:0001:0001:00 |  | 45.7138 | -60.9444 | Balsam Fir Twigs | Twig ashing | <2 | 1.6 | 11 | 1000 | 110 | 15.5 | 3 | 6 | 44 | 1.2 | <0.02 | 0.15 | <0.5 | <1 | <2 | 22.5 | 1.9 | <0.05 | <2 | 928 | <5 | <50 | 190 | 0.2 | 0.4 | <2 | 0.3 | <70 | <300 | <0.5 | <0.5 | 0.3 | <0.1 | <1 | 0.11 | 1500 | 0.58
AL95/0793 | 21:1172:000383 | 21:1172 | 21:0264 | 21:0264:000444 | 21:0264:000444:0001:0001:00 |  | 45.7111 | -60.9547 | Balsam Fir Twigs | Twig ashing | <2 | 0.9 | 10 | 1900 | 32 | 18 | 4 | 2 | 61 | 1.3 | <0.02 | 0.15 | 0.9 | <1 | <2 | 19.9 | 2 | <0.05 | <2 | 1440 | <5 | <50 | 220 | 0.3 | 0.4 | <2 | 0.3 | <50 | 750 | <0.5 | <0.5 | 0.3 | <0.1 | <1 | 0.15 | 2200 | 0.55
AL95/0794 | 21:1172:000384 | 21:1172 | 21:0264 | 21:0264:000445 | 21:0264:000445:0001:0001:00 |  | 45.7261 | -60.963 | Balsam Fir Twigs | Twig ashing | <2 | <0.5 | 10 | 760 | 18 | 15 | <3 | 3 | 46 | 2.4 | <0.02 | 0.1 | <0.5 | <1 | <2 | 25.2 | 1 | <0.05 | <2 | 1130 | <5 | <50 | 270 | 0.2 | 0.3 | 4 | 0.2 | <50 | 1000 | <0.5 | <0.5 | <0.1 | 0.3 | <1 | <0.05 | 2400 | 0.57
AL95/0795 | 21:1172:000385 | 21:1172 | 21:0264 | 21:0264:000446 | 21:0264:000446:0001:0001:00 |  | 45.7337 | -60.9674 | Balsam Fir Twigs | Twig ashing | <2 | 2.1 | 11 | 1100 | 30 | 13.9 | <3 | 2 | 66 | 1.4 | <0.02 | 0.21 | <0.5 | <1 | <2 | 19.3 | 2.2 | <0.05 | <2 | 1480 | <5 | <50 | 180 | 0.4 | 0.5 | <2 | 0.3 | <50 | 970 | <0.5 | <0.5 | 0.3 | <0.1 | <1 | 0.15 | 1700 | 0.55
AL95/0796 | 21:1172:000386 | 21:1172 | 21:0264 | 21:0264:000447 | 21:0264:000447:0001:0001:00 |  | 45.6838 | -60.95 | Balsam Fir Twigs | Twig ashing | <2 | 1.5 | <5 | 1800 | 29 | 13.6 | 12 | 7 | 72 | 0.8 | 0.21 | 0.78 | 1.9 | <1 | <2 | 18.5 | 8 | 0.13 | <2 | 6050 | <5 | <50 | 150 | 0.5 | 2.7 | <2 | 1.2 | <70 | 1600 | <0.5 | <0.5 | 2 | 0.5 | <1 | 0.56 | 2400 | 0.53
AL95/0797 | 21:1172:000387 | 21:1172 | 21:0264 | 21:0264:000450 | 21:0264:000450:0001:0001:01 |  | 45.6647 | -60.9137 | Balsam Fir Twigs | Twig ashing | <2 | 1.6 | <5 | 1300 | 24 | 12.6 | 19 | 10 | 48 | 1.4 | 0.41 | 1 | 2.1 | <1 | <2 | 14.7 | 9.5 | 0.13 | <2 | 7900 | 7 | <50 | 140 | 0.4 | 3.4 | <2 | 1.5 | <70 | 1200 | <0.5 | <0.5 | 2.1 | 0.8 | <1 | 0.68 | 1300 | 0.51
AL95/0798 | 21:1172:000388 | 21:1172 | 21:0264 | 21:0264:000450 | 21:0264:000450:0001:0001:02 |  | 45.6647 | -60.9137 | Balsam Fir Twigs | Twig ashing | <2 | 1.3 | <5 | 1300 | 29 | 11.8 | 16 | 9 | 52 | 1.4 | 0.29 | 0.93 | 2.1 | <1 | <2 | 14.4 | 8.8 | 0.12 | <2 | 7530 | <5 | <50 | 150 | 0.4 | 3.2 | <2 | 1.5 | <70 | 1300 | <0.5 | <0.5 | 1.9 | 0.7 | <1 | 0.67 | 1200 | 0.53
AL95/0799 | 21:1172:000389 | 21:1172 |  |  |  | 303 |  |  | Control Reference | Unspecified | <2 | 6.7 | 16 | 360 | 14 | 16 | 36 | 8 | 68 | 0.7 | 0.73 | 1.57 | 4.9 | <1 | <2 | 3.36 | 19 | 0.23 | 4 | 10900 | 19 | <50 | 46 | 1 | 4.1 | <2 | 2.9 | <70 | 960 | <0.5 | <0.5 | 2.5 | 1.6 | <1 | 1.55 | 720 | 0.53
AL95/0800 | 21:1172:000390 | 21:1172 | 21:0264 | 21:0264:000451 | 21:0264:000451:0001:0001:00 |  | 45.6482 | -60.9409 | Balsam Fir Twigs | Twig ashing | <2 | 1.3 | 11 | 570 | 48 | 14.1 | 5 | 4 | 12 | 1.1 | <0.02 | 0.28 | 0.5 | <1 | <2 | 18.3 | 2.6 | 0.05 | <2 | 2490 | <5 | <50 | 170 | 0.3 | 0.8 | <2 | 0.4 | <60 | 900 | <0.5 | <0.5 | 0.4 | <0.1 | <1 | 0.24 | 2200 | 0.58
AL95/0801 | 21:1172:000391 | 21:1172 | 21:0264 | 21:0264:000452 | 21:0264:000452:0001:0001:00 |  | 45.6441 | -60.9766 | Balsam Fir Twigs | Twig ashing | <2 | 0.9 | 12 | 900 | 31 | 17.3 | 7 | 6 | 54 | <0.5 | <0.02 | 0.23 | 0.7 | <1 | <2 | 18.9 | 4.5 | <0.05 | 3 | 1700 | <5 | <50 | 140 | 0.6 | 0.7 | <2 | 0.5 | <50 | <300 | <0.5 | <0.5 | 0.4 | <0.1 | <1 | 0.32 | 1500 | 0.52
AL95/0802 | 21:1172:000392 | 21:1172 | 21:0264 | 21:0264:000453 | 21:0264:000453:0001:0001:00 |  | 45.6113 | -61.2099 | Balsam Fir Twigs | Twig ashing | <2 | 2 | 18 | 2500 | 61 | 10.7 | <3 | 5 | 7 | 0.9 | <0.04 | 0.22 | 0.7 | <1 | <3 | 30 | 2.1 | <0.05 | <2 | 1390 | <5 | <50 | 120 | 0.5 | 0.5 | <2 | 0.3 | <90 | <300 | <0.5 | <0.5 | 0.1 | 0.8 | <1 | <0.05 | 1900 | 0.25
AL95/0803 | 21:1172:000393 | 21:1172 | 21:0264 | 21:0264:000454 | 21:0264:000454:0001:0001:00 |  | 45.6041 | -61.1702 | Balsam Fir Twigs | Twig ashing | <2 | 1.5 | 8 | 1400 | 37 | 9.1 | 5 | 3 | 8 | 0.7 | <0.03 | 0.2 | 0.8 | <1 | <2 | 32.4 | 2.6 | <0.05 | <2 | 1810 | <5 | <50 | 200 | 0.3 | 0.6 | <2 | 0.4 | <80 | <300 | <0.5 | <0.5 | 0.2 | <0.1 | <1 | 0.22 | 1000 | 0.26
AL95/0804 | 21:1172:000394 | 21:1172 | 21:0264 | 21:0264:000455 | 21:0264:000455:0001:0001:00 |  | 45.6052 | -61.1276 | Balsam Fir Twigs | Twig ashing | <2 | 5.2 | <5 | 690 | 56 | 12.4 | 26 | 6 | 29 | 2.5 | 0.65 | 0.97 | 2.7 | <1 | <2 | 20.4 | 14 | 0.23 | <2 | 2740 | 13 | <50 | 150 | 0.4 | 3 | <2 | 2.7 | <90 | <300 | <0.5 | <0.5 | 2.3 | <0.1 | <1 | 1.27 | 990 | 0.32
AL95/0805 | 21:1172:000395 | 21:1172 | 21:0264 | 21:0264:000456 | 21:0264:000456:0001:0001:00 |  | 45.6309 | -61.0679 | Balsam Fir Twigs | Twig ashing | <2 | 0.9 | 11 | 2200 | 22 | 14.6 | 3 | 4 | 10 | 0.8 | <0.02 | 0.11 | <0.5 | <1 | <2 | 22.7 | 1.4 | <0.05 | <2 | 1540 | <5 | <50 | 130 | 0.4 | 0.3 | <2 | 0.2 | <50 | 1100 | <0.5 | <0.5 | <0.1 | <0.1 | <1 | 0.11 | 1700 | 0.57
AL95/0806 | 21:1172:000396 | 21:1172 | 21:0264 | 21:0264:000457 | 21:0264:000457:0001:0001:00 |  | 45.6611 | -61.0671 | Balsam Fir Twigs | Twig ashing | <2 | 1.3 | 14 | 1700 | 30 | 13 | 8 | 4 | 14 | 1.5 | <0.02 | 0.25 | 1.4 | <1 | <2 | 22.5 | 3.7 | 0.08 | <2 | 1250 | <5 | <50 | 180 | 0.3 | 0.7 | <2 | 0.6 | <50 | 780 | <0.5 | <0.5 | 0.4 | <0.1 | <1 | 0.36 | 2100 | 0.56
AL95/0807 | 21:1172:000397 | 21:1172 | 21:0264 | 21:0264:000458 | 21:0264:000458:0001:0001:00 |  | 45.6635 | -61.0494 | Balsam Fir Twigs | Twig ashing | <2 | 0.9 | 10 | 540 | 14 | 15.3 | <3 | 2 | 38 | 1.4 | <0.02 | 0.11 | <0.5 | <1 | <2 | 22.6 | 1.2 | <0.05 | <2 | 1760 | <5 | <50 | 310 | 0.2 | 0.3 | <2 | 0.2 | <50 | 660 | <0.5 | <0.5 | 0.2 | <0.1 | <1 | 0.13 | 1500 | 0.58
AL95/0808 | 21:1172:000398 | 21:1172 | 21:0264 | 21:0264:000459 | 21:0264:000459:0001:0001:00 |  | 45.6715 | -61.0654 | Balsam Fir Twigs | Twig ashing | <2 | <0.5 | 9 | 1500 | 19 | 14.2 | <3 | 3 | 40 | 0.8 | <0.02 | 0.09 | <0.5 | <1 | <2 | 23.5 | 1.8 | <0.05 | <2 | 1800 | <5 | <50 | 91 | 0.2 | 0.3 | <2 | 0.2 | <50 | 990 | <0.5 | <0.5 | <0.1 | <0.1 | <1 | <0.05 | 1800 | 0.55
AL95/0809 | 21:1172:000399 | 21:1172 | 21:0264 | 21:0264:000461 | 21:0264:000461:0001:0001:00 |  | 45.6467 | -61.0486 | Balsam Fir Twigs | Twig ashing | <2 | 2.3 | 12 | 1500 | 24 | 12.7 | 9 | 6 | 45 | 1 | 0.17 | 0.4 | 1.3 | <1 | <2 | 22 | 4.6 | 0.1 | <2 | 2930 | <5 | <50 | 160 | 0.3 | 1.2 | <2 | 0.8 | <60 | 980 | <0.5 | <0.5 | 0.9 | <0.1 | <1 | 0.59 | 1900 | 0.57
AL95/0810 | 21:1172:000400 | 21:1172 | 21:0264 | 21:0264:000463 | 21:0264:000463:0001:0001:00 |  | 45.637 | -61.0132 | Balsam Fir Twigs | Twig ashing | <2 | 1.9 | 11 | 2200 | 19 | 15.8 | 4 | 4 | 31 | 1 | <0.02 | 0.23 | <0.5 | <1 | <2 | 19.3 | 2.3 | <0.05 | <2 | 2320 | <5 | <50 | 230 | 0.4 | 0.5 | <2 | 0.4 | <50 | 780 | <0.5 | <0.5 | 0.4 | <0.1 | <1 | 0.25 | 3500 | 0.56
AL95/0811 | 21:1172:000401 | 21:1172 | 21:0264 | 21:0264:000464 | 21:0264:000464:0001:0001:00 |  | 45.6494 | -60.9902 | Balsam Fir Twigs | Twig ashing | <2 | 2.7 | 9 | 2400 | 40 | 11.9 | 19 | 13 | 50 | 1.4 | 0.4 | 0.66 | 2.8 | <1 | <2 | 22.1 | 10 | 0.17 | <2 | 2930 | 9 | <50 | 270 | 0.3 | 2.3 | <2 | 1.9 | <60 | 1300 | <0.5 | <0.5 | 2.2 | 0.5 | <1 | 1.02 | 1400 | 0.57
AL95/0812 | 21:1172:000402 | 21:1172 | 21:0264 | 21:0264:000465 | 21:0264:000465:0001:0001:00 |  | 45.6614 | -61.0047 | Balsam Fir Twigs | Twig ashing | <2 | 1 | 12 | 2700 | 13 | 12.5 | <3 | 4 | 36 | 0.8 | <0.02 | 0.2 | 0.8 | <1 | <2 | 22.5 | 2.1 | 0.05 | <2 | 1650 | <5 | <50 | 150 | 0.2 | 0.5 | 3 | 0.3 | <50 | 710 | <0.5 | <0.5 | 0.4 | <0.1 | <1 | 0.23 | 2200 | 0.55
AL95/0813 | 21:1172:000403 | 21:1172 | 21:0264 | 21:0264:000466 | 21:0264:000466:0001:0001:00 |  | 45.6793 | -61.0215 | Balsam Fir Twigs | Twig ashing | <2 | 1.1 | 14 | 6200 | 20 | 15.6 | 4 | 2 | 56 | 0.6 | <0.02 | 0.14 | 1.3 | <1 | <2 | 24 | 2.2 | <0.05 | <2 | 1750 | <5 | 110 | 110 | 0.2 | 0.4 | <2 | 0.3 | <50 | 880 | <0.5 | <0.5 | 0.3 | <0.1 | <1 | <0.05 | 3300 | 0.53
AL95/0814 | 21:1172:000404 | 21:1172 | 21:0264 | 21:0264:000467 | 21:0264:000467:0001:0001:00 |  | 45.6945 | -61.0508 | Balsam Fir Twigs | Twig ashing | <2 | <0.5 | 20 | 2700 | 26 | 14.3 | <3 | 4 | 36 | 3.5 | <0.03 | 0.16 | 0.7 | <1 | <2 | 24.9 | 1.6 | <0.05 | <2 | 2250 | <5 | <50 | 170 | 0.3 | 0.3 | <2 | 0.2 | <80 | <300 | <0.5 | <0.5 | <0.1 | <0.1 | <1 | <0.05 | 2300 | 0.29
AL95/0815 | 21:1172:000405 | 21:1172 | 21:0264 | 21:0264:000468 | 21:0264:000468:0001:0001:00 |  | 45.6612 | -60.9519 | Balsam Fir Twigs | Twig ashing | <2 | <0.5 | 47 | 2200 | 27 | 11 | 5 | 12 | 6 | 0.7 | <0.03 | 0.15 | <0.5 | <1 | <2 | 22.5 | 1.4 | <0.05 | 3 | 1480 | <5 | <50 | 160 | 0.3 | 0.4 | <2 | 0.3 | <70 | 1100 | <0.5 | <0.5 | 0.2 | <0.1 | <1 | <0.05 | 1500 | 0.28
AL95/0816 | 21:1172:000406 | 21:1172 | 21:0264 | 21:0264:000469 | 21:0264:000469:0001:0001:00 |  | 45.6935 | -60.9767 | Balsam Fir Twigs | Twig ashing | <2 | <0.5 | 12 | 3500 | 52 | 14.2 | 9 | 3 | 16 | 2.2 | <0.03 | 0.41 | 1.5 | <1 | <2 | 24.2 | 4 | 0.07 | 3 | 2960 | 5 | <50 | 280 | 0.6 | 1.4 | <2 | 0.6 | <80 | 750 | <0.5 | <0.5 | 0.7 | <0.1 | <1 | 0.39 | 2600 | 0.37
AL95/0817 | 21:1172:000407 | 21:1172 | 21:0264 | 21:0264:000470 | 21:0264:000470:0001:0001:00 |  | 45.6772 | -60.9923 | Balsam Fir Twigs | Twig ashing | <2 | 2.2 | 19 | 1100 | 44 | 12.2 | 5 | 3 | 14 | <0.5 | <0.03 | 0.19 | <0.5 | <1 | <2 | 24.6 | 2.2 | <0.05 | <2 | 2410 | <5 | <50 | 120 | 0.4 | 0.5 | <2 | 0.3 | <80 | 1300 | <0.5 | <0.5 | 0.2 | 0.3 | <1 | 0.17 | 2200 | 0.31
AL95/0818 | 21:1172:000408 | 21:1172 | 21:0264 | 21:0264:000471 | 21:0264:000471:0001:0001:00 |  | 45.6154 | -61.0936 | Balsam Fir Twigs | Twig ashing | <2 | 1.8 | 19 | 2800 | 80 | 17 | 6 | 9 | 17 | <0.5 | <0.03 | 0.27 | <0.5 | <1 | <2 | 17.8 | 3.7 | <0.05 | <2 | 2410 | <5 | <50 | 87 | 0.4 | 0.6 | <2 | 0.6 | <90 | 560 | <0.5 | <0.5 | <0.1 | <0.1 | <1 | <0.05 | 1700 | 0.28
AL95/0819 | 21:1172:000409 | 21:1172 | 21:0264 | 21:0264:000472 | 21:0264:000472:0001:0001:00 |  | 45.613 | -61.1481 | Balsam Fir Twigs | Twig ashing | <2 | 1.1 | 32 | 2100 | 26 | 13.7 | 5 | 12 | 17 | <0.5 | <0.03 | 0.24 | <0.5 | <1 | <2 | 19.4 | 2.4 | <0.05 | <2 | 1800 | <5 | <50 | 64 | 0.3 | 0.6 | <2 | 0.4 | <70 | 790 | <0.5 | <0.5 | 0.7 | <0.1 | <1 | <0.05 | 1700 | 0.31
AL95/0820 | 21:1172:000410 | 21:1172 | 21:0264 | 21:0264:000473 | 21:0264:000473:0001:0001:00 |  | 45.6134 | -61.181 | Balsam Fir Twigs | Twig ashing | <2 | 2.9 | 8 | 1500 | 33 | 17.9 | 8 | 3 | 18 | <0.5 | 0.17 | 0.34 | 1.1 | <1 | <2 | 20.1 | 5.2 | 0.06 | <2 | 2090 | <5 | <50 | 110 | 0.5 | 0.9 | <2 | 0.8 | <70 | 1500 | <0.5 | <0.5 | 1 | <0.1 | <1 | 0.35 | 1600 | 0.36
AL95/0821 | 21:1172:000411 | 21:1172 | 21:0264 | 21:0264:000048 | 21:0264:000048:0001:0001:01 |  | 45.958 | -61.207 | Balsam Fir Twigs | Twig ashing | <2 | <0.5 | 9 | 1800 | 22 | 13.9 | <3 | 3 | 13 | 3.3 | <0.02 | 0.12 | <0.5 | <1 | <2 | 26 | 1.3 | <0.05 | <2 | 1690 | <5 | <50 | 240 | 0.3 | 0.3 | <2 | 0.2 | <50 | 760 | <0.5 | <0.5 | <0.1 | <0.1 | <1 | 0.06 | 1700 | 0.51
AL95/0822 | 21:1172:000412 | 21:1172 | 21:0264 | 21:0264:000048 | 21:0264:000048:0001:0001:02 |  | 45.958 | -61.207 | Balsam Fir Twigs | Twig ashing | <2 | 0.6 | 9 | 1800 | 23 | 13.8 | <3 | 3 | 13 | 3.5 | <0.02 | 0.12 | 0.6 | <1 | <2 | 24.1 | 1.2 | <0.05 | <2 | 1620 | <5 | <50 | 250 | 0.3 | 0.3 | <2 | 0.2 | <50 | 870 | <0.5 | <0.5 | <0.1 | 0.2 | <1 | <0.05 | 1700 | 0.51
AL95/0823 | 21:1172:000413 | 21:1172 |  |  |  | 303 |  |  | Control Reference | Unspecified | <2 | 7.2 | 16 | 350 | 11 | 14.4 | 36 | 8 | 63 | 0.9 | 0.71 | 1.56 | 4.2 | <1 | <2 | 3.33 | 19 | 0.24 | 5 | 10200 | 18 | 110 | 45 | 1 | 3.9 | <2 | 2.8 | <60 | 1100 | <0.5 | <0.5 | 2.3 | 1.1 | <1 | 1.56 | 720 | 0.66