## svy210307_pkg_0351a.xlsx
Lab_Sample_Identifier | Lab_Key | Bundle_Key | Survey_Key | Site_Key | Field_Key | Control_Reference_ID | Latitude_NAD83 | Longitude_NAD83 | Sample_Type_Name_en | Preparation_Method_Name_en | Ag | Ti | Ba | Cu | Be | Co | Cr | Sr | Ni | Pb | Bi | Zr | B | Mo | Cd | V | Sn | Mn | W | Nb | Zn | Pt | Au | U | La | Ce
120001 | 21:1161:000001 | 21:1161 | 21:0307 | 21:0307:000010 | 21:0307:000010:0050:0001:00 |  | 47.6017 | -65.7841 | Heavy Mineral Concentrate (Stream) | HMC ferromagnetic fraction (GSC, 1966) | -0.5 | 40000 | 700 | 7 | -5 | 30 | 10000 | 15 | 100 | -20 | -20 | 100 | -30 | -30 | -50 | 700 | -70 | 10000 | -100 | -100 | 500 | -30 | -30 | -1000 | -50 | -200
120002 | 21:1161:000002 | 21:1161 | 21:0307 | 21:0307:000020 | 21:0307:000020:0050:0001:00 |  | 47.5393 | -65.7768 | Heavy Mineral Concentrate (Stream) | HMC ferromagnetic fraction (GSC, 1966) | -0.5 | 30000 | 150 | 7 | -5 | 20 | 5000 | 15 | 70 | -20 | -20 | 70 | -30 | -30 | -50 | 300 | -70 | 3000 | -100 | -100 | -100 | -30 | -30 | -1000 | -50 | -200
120003 | 21:1161:000003 | 21:1161 | 21:0307 | 21:0307:000026 | 21:0307:000026:0050:0001:00 |  | 47.8875 | -65.8164 | Heavy Mineral Concentrate (Stream) | HMC ferromagnetic fraction (GSC, 1966) | -0.5 | 30000 | 2000 | 15 | -5 | 30 | 2000 | 10 | 70 | -20 | -20 | 150 | -30 | -30 | -50 | 500 | -70 | 2000 | -100 | 150 | -100 | -30 | -30 | -1000 | -50 | -200
120004 | 21:1161:000004 | 21:1161 | 21:0307 | 21:0307:000035 | 21:0307:000035:0050:0001:00 |  | 47.8765 | -65.8523 | Heavy Mineral Concentrate (Stream) | HMC ferromagnetic fraction (GSC, 1966) | -0.5 | 40000 | 100 | 2000 | -5 | 50 | 2000 | 20 | 100 | 100 | -20 | 200 | -30 | -30 | -50 | 1000 | 500 | 10000 | -100 | -100 | 1000 | -30 | -30 | -1000 | -50 | -200
120005 | 21:1161:000005 | 21:1161 | 21:0307 | 21:0307:000060 | 21:0307:000060:0050:0001:00 |  | 47.8744 | -65.7972 | Heavy Mineral Concentrate (Stream) | HMC ferromagnetic fraction (GSC, 1966) | -0.5 | 40000 | 150 | 7 | -5 | 100 | 7000 | 15 | 100 | 70 | -20 | 150 | -30 | -30 | -50 | 3000 | -70 | 10000 | -100 | -100 | 1500 | -30 | -30 | -1000 | -50 | -200
120006 | 21:1161:000006 | 21:1161 | 21:0307 | 21:0307:000073 | 21:0307:000073:0050:0001:00 |  | 47.8588 | -65.8305 | Heavy Mineral Concentrate (Stream) | HMC ferromagnetic fraction (GSC, 1966) | -0.5 | 30000 | 3000 | 7 | -5 | 30 | 2000 | 70 | 50 | 30 | -20 | 300 | -30 | -30 | -50 | 500 | -70 | 5000 | -100 | -100 | -100 | -30 | -30 | -1000 | -50 | -200
120007 | 21:1161:000007 | 21:1161 | 21:0307 | 21:0307:000089 | 21:0307:000089:0050:0001:00 |  | 47.8578 | -65.774 | Heavy Mineral Concentrate (Stream) | HMC ferromagnetic fraction (GSC, 1966) | -0.5 | 20000 | 50 | 10 | -5 | 20 | 1000 | 15 | 50 | 30 | -20 | 70 | -30 | -30 | -50 | 500 | -70 | 3000 | -100 | -100 | -100 | -30 | -30 | -1000 | -50 | -200
120008 | 21:1161:000008 | 21:1161 | 21:0307 | 21:0307:000113 | 21:0307:000113:0050:0001:00 |  | 47.9013 | -65.9005 | Heavy Mineral Concentrate (Stream) | HMC ferromagnetic fraction (GSC, 1966) | -0.5 | 40000 | 150 | 200 | -5 | 70 | 1500 | 50 | 150 | 500 | -20 | 200 | -30 | -30 | -50 | 1000 | 1000 | 10000 | -100 | -100 | 1500 | -30 | -30 | -1000 | -50 | -200
120009 | 21:1161:000009 | 21:1161 | 21:0307 | 21:0307:000124 | 21:0307:000124:0050:0001:00 |  | 47.8823 | -65.9211 | Heavy Mineral Concentrate (Stream) | HMC ferromagnetic fraction (GSC, 1966) | -0.5 | 40000 | 500 | 20 | -5 | 50 | 5000 | 100 | 100 | 50 | -20 | 200 | -30 | -30 | -50 | 1000 | -70 | 7000 | -100 | -100 | 700 | -30 | -30 | -1000 | -50 | -200
120010 | 21:1161:000010 | 21:1161 | 21:0307 | 21:0307:000145 | 21:0307:000145:0050:0001:00 |  | 47.8551 | -65.9379 | Heavy Mineral Concentrate (Stream) | HMC ferromagnetic fraction (GSC, 1966) | -0.5 | 30000 | 20 | 5 | -5 | -7 | 200 | -10 | 20 | -20 | -20 | 50 | -30 | -30 | -50 | 150 | -70 | 2000 | -100 | -100 | -100 | -30 | -30 | -1000 | -50 | -200
120011 | 21:1161:000011 | 21:1161 | 21:0307 | 21:0307:000147 | 21:0307:000147:0050:0001:00 |  | 47.851 | -65.9443 | Heavy Mineral Concentrate (Stream) | HMC ferromagnetic fraction (GSC, 1966) | -0.5 | 7000 | 200 | 100 | -5 | 30 | 200 | 70 | 100 | 30 | -20 | 75 | -30 | -30 | -50 | 200 | -70 | 5000 | -100 | -100 | -100 | -30 | -30 | -1000 | -50 | -200
120012 | 21:1161:000012 | 21:1161 | 21:0307 | 21:0307:000157 | 21:0307:000157:0050:0001:00 |  | 47.9025 | -65.9755 | Heavy Mineral Concentrate (Stream) | HMC ferromagnetic fraction (GSC, 1966) | -0.5 | 20000 | 5000 | 150 | -5 | 30 | 300 | 150 | 70 | 50 | -20 | 150 | -30 | -30 | -50 | 700 | 700 | 3000 | -100 | -100 | -100 | -30 | -30 | -1000 | -50 | -200
120013 | 21:1161:000013 | 21:1161 | 21:0307 | 21:0307:000169 | 21:0307:000169:0050:0001:00 |  | 47.9148 | -65.9885 | Heavy Mineral Concentrate (Stream) | HMC ferromagnetic fraction (GSC, 1966) | -0.5 | 30000 | 1000 | 1000 | -5 | 20 | 1000 | 70 | 700 | 20 | -20 | 150 | -30 | -30 | -50 | 1000 | 500 | 2000 | -100 | -100 | 2000 | -30 | -30 | -1000 | -50 | -200
120014 | 21:1161:000014 | 21:1161 | 21:0307 | 21:0307:000224 | 21:0307:000224:0050:0001:00 |  | 47.8492 | -65.7815 | Heavy Mineral Concentrate (Stream) | HMC ferromagnetic fraction (GSC, 1966) | -0.5 | 30000 | 1000 | 15 | -5 | 30 | 1000 | 50 | 50 | 30 | -20 | 100 | -30 | -30 | -50 | 1000 | -70 | 1500 | -100 | -100 | -100 | -30 | -30 | -1000 | -50 | -200
120020 | 21:1161:000015 | 21:1161 | 21:0307 | 21:0307:000238 | 21:0307:000238:0050:0001:00 |  | 47.8059 | -65.733 | Heavy Mineral Concentrate (Stream) | HMC ferromagnetic fraction (GSC, 1966) | -0.5 | 7000 | 50 | 30 | -5 | 30 | 500 | 50 | 70 | 50 | -20 | 100 | -30 | 30 | -50 | 200 | -70 | 20000 | -100 | -100 | 500 | -30 | -30 | -1000 | -50 | -200
120015 | 21:1161:000016 | 21:1161 | 21:0307 | 21:0307:000250 | 21:0307:000250:0050:0001:00 |  | 47.8092 | -65.792 | Heavy Mineral Concentrate (Stream) | HMC ferromagnetic fraction (GSC, 1966) | -0.5 | 10000 | 150 | 30 | -5 | 30 | 500 | 70 | 70 | 50 | -20 | 100 | -30 | -30 | -50 | 700 | 500 | 7000 | -100 | -100 | -100 | -30 | -30 | -1000 | -50 | -200
120017 | 21:1161:000017 | 21:1161 | 21:0307 | 21:0307:000264 | 21:0307:000264:0050:0001:00 |  | 47.8055 | -65.8183 | Heavy Mineral Concentrate (Stream) | HMC ferromagnetic fraction (GSC, 1966) | -0.5 | 10000 | 30 | 150 | -5 | 30 | 1500 | 500 | 100 | 30 | -20 | 150 | -30 | -30 | -50 | 300 | 300 | 5000 | -100 | -100 | 500 | -30 | -30 | -1000 | -50 | -200
120016 | 21:1161:000018 | 21:1161 | 21:0307 | 21:0307:000278 | 21:0307:000278:0050:0001:00 |  | 47.8022 | -65.8127 | Heavy Mineral Concentrate (Stream) | HMC ferromagnetic fraction (GSC, 1966) | -0.5 | 20000 | 1000 | 50 | -5 | 30 | 5000 | 100 | 100 | 30 | -20 | 100 | -30 | -30 | -50 | 1000 | -70 | 1500 | 500 | -100 | 500 | -30 | -30 | -1000 | -50 | -200
120024 | 21:1161:000019 | 21:1161 | 21:0307 | 21:0307:000283 | 21:0307:000283:0050:0001:00 |  | 47.7818 | -65.7847 | Heavy Mineral Concentrate (Stream) | HMC ferromagnetic fraction (GSC, 1966) | -0.5 | 40000 | 150 | 20 | -5 | 50 | 10000 | 100 | 200 | 20 | -20 | 150 | -30 | -30 | -50 | 2000 | -70 | 7000 | -100 | -100 | 500 | -30 | -30 | -1000 | -50 | -200
120018 | 21:1161:000020 | 21:1161 | 21:0307 | 21:0307:000292 | 21:0307:000292:0050:0001:00 |  | 47.7961 | -65.7406 | Heavy Mineral Concentrate (Stream) | HMC ferromagnetic fraction (GSC, 1966) | -0.5 | 30000 | 2000 | 100 | -5 | 30 | 5000 | 200 | 70 | 50 | -20 | 150 | -30 | -30 | -50 | 700 | -70 | 3000 | -100 | -100 | -100 | -30 | -30 | -1000 | -50 | -200
120019 | 21:1161:000021 | 21:1161 | 21:0307 | 21:0307:000299 | 21:0307:000299:0050:0001:00 |  | 47.846 | -65.9522 | Heavy Mineral Concentrate (Stream) | HMC ferromagnetic fraction (GSC, 1966) | -0.5 | 5000 | 20 | 30 | -5 | 30 | 700 | 10 | 70 | -20 | -20 | 70 | -30 | -30 | -50 | 100 | 300 | 10000 | -100 | -100 | 500 | -30 | -30 | -1000 | -50 | -200
120021 | 21:1161:000022 | 21:1161 | 21:0307 | 21:0307:000321 | 21:0307:000321:0050:0001:00 |  | 47.8494 | -65.7932 | Heavy Mineral Concentrate (Stream) | HMC ferromagnetic fraction (GSC, 1966) | -0.5 | 40000 | 50 | 15 | -5 | 50 | 100 | 70 | 100 | 50 | -20 | 30 | -30 | -30 | -50 | 3000 | -70 | 7000 | -100 | -100 | -100 | -30 | -30 | -1000 | -50 | -200
120022 | 21:1161:000023 | 21:1161 | 21:0307 | 21:0307:000326 | 21:0307:000326:0050:0001:00 |  | 47.84 | -65.9485 | Heavy Mineral Concentrate (Stream) | HMC ferromagnetic fraction (GSC, 1966) | 1 | 30000 | 70 | 300 | -5 | 50 | 2000 | 50 | 150 | 1000 | -20 | 200 | -30 | -30 | -50 | 700 | 500 | 7000 | -100 | -100 | 1500 | -30 | -30 | -1000 | -50 | -200
120023 | 21:1161:000024 | 21:1161 | 21:0307 | 21:0307:000358 | 21:0307:000358:0050:0001:00 |  | 47.8218 | -65.8389 | Heavy Mineral Concentrate (Stream) | HMC ferromagnetic fraction (GSC, 1966) | -0.5 | 40000 | 70 | 10 | -5 | 30 | 2000 | 500 | 70 | 50 | -20 | 200 | -30 | -30 | -50 | 1500 | -70 | 10000 | -100 | -100 | 700 | -30 | -30 | -1000 | -50 | -200
120027 | 21:1161:000025 | 21:1161 | 21:0307 | 21:0307:000391 | 21:0307:000391:0050:0001:00 |  | 47.8149 | -65.8551 | Heavy Mineral Concentrate (Stream) | HMC ferromagnetic fraction (GSC, 1966) | -0.5 | 5000 | 20 | 3000 | -5 | 30 | 20 | 100 | 3000 | -20 | -20 | 20 | -30 | -30 | -50 | 100 | 300 | 3000 | -100 | -100 | -100 | -30 | -30 | -1000 | -50 | -200
120025 | 21:1161:000026 | 21:1161 | 21:0307 | 21:0307:000441 | 21:0307:000441:0050:0001:00 |  | 47.7836 | -65.8366 | Heavy Mineral Concentrate (Stream) | HMC ferromagnetic fraction (GSC, 1966) | -0.5 | 30000 | 150 | 70 | -5 | 50 | 700 | 50 | 70 | 50 | -20 | 150 | -30 | -30 | -50 | 1000 | -70 | 5000 | -100 | -100 | 700 | -30 | -30 | -1000 | -50 | -200
120026 | 21:1161:000027 | 21:1161 | 21:0307 | 21:0307:000461 | 21:0307:000461:0050:0001:00 |  | 47.8117 | -65.8593 | Heavy Mineral Concentrate (Stream) | HMC ferromagnetic fraction (GSC, 1966)
120028 | 21:1161:000028 | 21:1161 | 21:0307 | 21:0307:000486 | 21:0307:000486:0050:0001:00 |  | 47.7544 | -65.8923 | Heavy Mineral Concentrate (Stream) | HMC ferromagnetic fraction (GSC, 1966) | -0.5 | 10000 | 1000 | 70 | -5 | 30 | 5000 | 50 | 200 | 20 | -20 | 150 | 100 | -30 | -50 | 300 | 300 | 1000 | -100 | -100 | -100 | -30 | -30 | -1000 | -50 | -200
120029 | 21:1161:000029 | 21:1161 | 21:0307 | 21:0307:000522 | 21:0307:000522:0050:0001:00 |  | 47.7529 | -65.9405 | Heavy Mineral Concentrate (Stream) | HMC ferromagnetic fraction (GSC, 1966) | -0.5 | 40000 | 150 | 70 | -5 | 30 | 1000 | 100 | 50 | -20 | -20 | 300 | -30 | -30 | -50 | 2000 | -70 | 7000 | -100 | -100 | -100 | -30 | -30 | -1000 | -50 | -200
120030 | 21:1161:000030 | 21:1161 | 21:0307 | 21:0307:000560 | 21:0307:000560:0050:0001:00 |  | 47.7511 | -65.9468 | Heavy Mineral Concentrate (Stream) | HMC ferromagnetic fraction (GSC, 1966) | -0.5 | 30000 | 100 | 100 | -5 | 50 | 2000 | 50 | 500 | 30 | -20 | 200 | -30 | -30 | -50 | 1500 | -70 | 5000 | -100 | -100 | 1000 | -30 | -30 | -1000 | -50 | -200
220001 | 21:1161:000031 | 21:1161 | 21:0307 | 21:0307:000572 | 21:0307:000572:0050:0001:00 |  | 47.5237 | -65.7858 | Heavy Mineral Concentrate (Stream) | HMC ferromagnetic fraction (GSC, 1966) | -0.5 | 30000 | 1500 | -5 | -5 | 20 | 3000 | 30 | 50 | -20 | -20 | 200 | -30 | -30 | -50 | 500 | -70 | 7000 | -100 | -100 | -100 | -30 | -30 | -1000 | -50 | -200
220002 | 21:1161:000032 | 21:1161 | 21:0307 | 21:0307:000590 | 21:0307:000590:0050:0001:00 |  | 47.9686 | -66.2406 | Heavy Mineral Concentrate (Stream) | HMC ferromagnetic fraction (GSC, 1966)
220003 | 21:1161:000033 | 21:1161 | 21:0307 | 21:0307:000596 | 21:0307:000596:0050:0001:00 |  | 47.9593 | -66.2333 | Heavy Mineral Concentrate (Stream) | HMC ferromagnetic fraction (GSC, 1966) | -0.5 | 30000 | 100 | 15 | -5 | 20 | 200 | 70 | 50 | 20 | -20 | 150 | -30 | -30 | -50 | 1000 | -70 | 2000 | -100 | -100 | -100 | -30 | -30 | -1000 | -50 | -200
220004 | 21:1161:000034 | 21:1161 | 21:0307 | 21:0307:000607 | 21:0307:000607:0050:0001:00 |  | 47.9498 | -66.2033 | Heavy Mineral Concentrate (Stream) | HMC ferromagnetic fraction (GSC, 1966) | -0.5 | 20000 | 70 | 500 | -5 | 15 | 150 | 50 | 30 | 30 | -20 | 100 | -30 | -30 | -50 | 500 | -70 | 1000 | -100 | -100 | -100 | -30 | -30 | -1000 | -50 | -200
220005 | 21:1161:000035 | 21:1161 | 21:0307 | 21:0307:000626 | 21:0307:000626:0050:0001:00 |  | 47.9415 | -66.1815 | Heavy Mineral Concentrate (Stream) | HMC ferromagnetic fraction (GSC, 1966) | -0.5 | 40000 | 100 | 20 | -5 | 70 | 200 | 100 | 50 | -20 | -20 | 300 | -30 | -30 | -50 | 1000 | 100 | 10000 | -100 | -100 | -100 | -30 | -30 | -1000 | -50 | -200
220006 | 21:1161:000036 | 21:1161 | 21:0307 | 21:0307:000636 | 21:0307:000636:0050:0001:00 |  | 47.9317 | -66.2203 | Heavy Mineral Concentrate (Stream) | HMC ferromagnetic fraction (GSC, 1966) | -0.5 | 20000 | 300 | 300 | -5 | 50 | 70 | 700 | 30 | 70 | -20 | 200 | -30 | -30 | -50 | 500 | -70 | 3000 | -100 | -100 | -100 | -30 | -30 | -1000 | -50 | -200
220007 | 21:1161:000037 | 21:1161 | 21:0307 | 21:0307:000646 | 21:0307:000646:0050:0001:00 |  | 47.9251 | -66.2145 | Heavy Mineral Concentrate (Stream) | HMC ferromagnetic fraction (GSC, 1966) | -0.5 | 30000 | 100 | 20 | -5 | 50 | 100 | 70 | 20 | -20 | -20 | 200 | -30 | -30 | -50 | 1000 | -70 | 700 | -100 | -100 | 30000 | -30 | -30 | -1000 | -50 | -200
220008 | 21:1161:000038 | 21:1161 | 21:0307 | 21:0307:000656 | 21:0307:000656:0050:0001:00 |  | 47.8965 | -66.2326 | Heavy Mineral Concentrate (Stream) | HMC ferromagnetic fraction (GSC, 1966) | -0.5 | 30000 | 200 | 30 | -5 | 150 | 300 | 50 | 300 | -20 | -20 | 300 | -30 | -30 | -50 | 1000 | -70 | 7000 | -100 | -100 | -100 | -30 | -30 | -1000 | -50 | -200
220009 | 21:1161:000039 | 21:1161 | 21:0307 | 21:0307:000669 | 21:0307:000669:0050:0001:00 |  | 47.8908 | -66.2284 | Heavy Mineral Concentrate (Stream) | HMC ferromagnetic fraction (GSC, 1966) | -0.5 | 30000 | 700 | 10 | -5 | 30 | 200 | -10 | 50 | -20 | -20 | 200 | -30 | -30 | -50 | 700 | -70 | 10000 | -100 | -100 | -100 | -30 | -30 | -1000 | -50 | -200
220011 | 21:1161:000040 | 21:1161 | 21:0307 | 21:0307:000678 | 21:0307:000678:0050:0001:00 |  | 47.935 | -66.1735 | Heavy Mineral Concentrate (Stream) | HMC ferromagnetic fraction (GSC, 1966) | -0.5 | 20000 | 500 | 100 | -5 | 30 | 100 | 50 | 50 | 70 | -20 | 100 | -30 | -30 | -50 | 200 | -70 | 7000 | -100 | -100 | -100 | -30 | -30 | -1000 | -50 | -200
220010 | 21:1161:000041 | 21:1161 | 21:0307 | 21:0307:000691 | 21:0307:000691:0050:0001:00 |  | 47.9406 | -66.1444 | Heavy Mineral Concentrate (Stream) | HMC ferromagnetic fraction (GSC, 1966) | -0.5 | 20000 | 2000 | 150 | -5 | 50 | 200 | 50 | 100 | 50 | -20 | 150 | -30 | -30 | -50 | 500 | 2000 | 2000 | -100 | -100 | -100 | -30 | -30 | -1000 | -50 | -200
220012 | 21:1161:000042 | 21:1161 | 21:0307 | 21:0307:000703 | 21:0307:000703:0050:0001:00 |  | 47.8999 | -66.0927 | Heavy Mineral Concentrate (Stream) | HMC ferromagnetic fraction (GSC, 1966) | -0.5 | 20000 | 200 | 5 | -5 | 30 | 150 | 200 | 50 | 150 | -20 | 100 | 70 | -30 | -50 | 500 | -70 | 3000 | -100 | -100 | -100 | -30 | -30 | -1000 | -50 | -200
220013 | 21:1161:000043 | 21:1161 | 21:0307 | 21:0307:000719 | 21:0307:000719:0050:0001:00 |  | 47.9083 | -66.1172 | Heavy Mineral Concentrate (Stream) | HMC ferromagnetic fraction (GSC, 1966) | -0.5 | 30000 | 70 | 10 | -5 | 50 | 300 | 500 | 30 | 70 | -20 | 200 | -30 | -30 | -50 | 1000 | -70 | 7000 | -100 | -100 | -100 | -30 | -30 | -1000 | -50 | -200
220014 | 21:1161:000044 | 21:1161 | 21:0307 | 21:0307:000738 | 21:0307:000738:0050:0001:00 |  | 47.9059 | -66.1146 | Heavy Mineral Concentrate (Stream) | HMC ferromagnetic fraction (GSC, 1966) | -0.5 | 30000 | 100 | 20 | -5 | 70 | 100 | 200 | 50 | -20 | -20 | 200 | -30 | -30 | -50 | 2000 | -70 | 7000 | -100 | -100 | -100 | -30 | -30 | -1000 | -50 | -200
220015 | 21:1161:000045 | 21:1161 | 21:0307 | 21:0307:000779 | 21:0307:000779:0050:0001:00 |  | 47.9228 | -66.0612 | Heavy Mineral Concentrate (Stream) | HMC ferromagnetic fraction (GSC, 1966) | -0.5 | 30000 | 1000 | 100 | -5 | 30 | 1000 | 50 | 50 | 70 | -20 | 150 | -30 | -30 | -50 | 700 | 150 | 5000 | -100 | -100 | -100 | -30 | -30 | -1000 | -50 | -200
220016 | 21:1161:000046 | 21:1161 | 21:0307 | 21:0307:000812 | 21:0307:000812:0050:0001:00 |  | 47.8683 | -66.0885 | Heavy Mineral Concentrate (Stream) | HMC ferromagnetic fraction (GSC, 1966) | -0.5 | 20000 | 300 | 50 | -5 | 30 | 200 | 100 | 70 | 30 | -20 | 150 | -30 | -30 | -50 | 700 | -70 | 5000 | -100 | -100 | -100 | -30 | -30 | -1000 | -50 | -200
220017 | 21:1161:000047 | 21:1161 | 21:0307 | 21:0307:000827 | 21:0307:000827:0050:0001:00 |  | 47.914 | -66.1267 | Heavy Mineral Concentrate (Stream) | HMC ferromagnetic fraction (GSC, 1966) | -0.5 | 30000 | 7000 | 20 | -5 | 20 | 1500 | 700 | 70 | 50 | -20 | 200 | -30 | -30 | -50 | 700 | 150 | 5000 | -100 | -100 | 500 | -30 | -30 | -1000 | -50 | -200
220018 | 21:1161:000048 | 21:1161 | 21:0307 | 21:0307:000873 | 21:0307:000873:0050:0001:00 |  | 47.8423 | -66.1874 | Heavy Mineral Concentrate (Stream) | HMC ferromagnetic fraction (GSC, 1966) | -0.5 | 30000 | 100 | 100 | -5 | 50 | 70 | 500 | 50 | 300 | -20 | 150 | -30 | -30 | -50 | 700 | -70 | 5000 | -100 | -100 | -100 | -30 | -30 | -1000 | -50 | -200
220020 | 21:1161:000049 | 21:1161 | 21:0307 | 21:0307:000930 | 21:0307:000930:0050:0001:00 |  | 47.8172 | -66.0899 | Heavy Mineral Concentrate (Stream) | HMC ferromagnetic fraction (GSC, 1966) | -0.5 | 20000 | 5000 | 30 | -5 | 20 | 200 | 70 | 30 | 20 | -20 | 200 | 50 | -30 | -50 | 500 | -70 | 2000 | -100 | -100 | -100 | -30 | -30 | -1000 | -50 | -200
320029 | 21:1161:000050 | 21:1161 | 21:0307 | 21:0307:000941 | 21:0307:000941:0050:0001:00 |  | 47.7939 | -66.1059 | Heavy Mineral Concentrate (Stream) | HMC ferromagnetic fraction (GSC, 1966) | -0.5 | 40000 | 700 | 15 | -5 | 30 | 700 | 50 | 70 | 50 | -20 | 300 | -30 | -30 | -50 | 1000 | -70 | 7000 | -100 | -100 | -100 | -30 | -30 | -1000 | -50 | -200
220023 | 21:1161:000051 | 21:1161 | 21:0307 | 21:0307:000949 | 21:0307:000949:0050:0001:00 |  | 47.8255 | -66.0766 | Heavy Mineral Concentrate (Stream) | HMC ferromagnetic fraction (GSC, 1966) | -0.5 | 30000 | 150 | 30 | -5 | 30 | 500 | 500 | 50 | -20 | -20 | 200 | -30 | -30 | -50 | 1000 | -70 | 5000 | -100 | -100 | 1000 | -30 | -30 | -1000 | -50 | -200
220022 | 21:1161:000052 | 21:1161 | 21:0307 | 21:0307:000983 | 21:0307:000983:0050:0001:00 |  | 47.8014 | -66.0972 | Heavy Mineral Concentrate (Stream) | HMC ferromagnetic fraction (GSC, 1966) | -0.5 | 10000 | 50 | 20 | -5 | 10 | 150 | 70 | 30 | 50 | -20 | 70 | -30 | -30 | -50 | 500 | -70 | 700 | -100 | -100 | -100 | -30 | -30 | -1000 | -50 | -200
320027 | 21:1161:000053 | 21:1161 | 21:0307 | 21:0307:000984 | 21:0307:000984:0050:0001:00 |  | 47.7528 | -66.2058 | Heavy Mineral Concentrate (Stream) | HMC ferromagnetic fraction (GSC, 1966) | -0.5 | 20000 | 1000 | 20 | -5 | 30 | 200 | 70 | 50 | -20 | -20 | 150 | -30 | -30 | -50 | 700 | -70 | 2000 | -100 | -100 | -100 | -30 | -30 | -1000 | -50 | -200
220024 | 21:1161:000054 | 21:1161 | 21:0307 | 21:0307:001031 | 21:0307:001031:0050:0001:00 |  | 47.8096 | -66.0884 | Heavy Mineral Concentrate (Stream) | HMC ferromagnetic fraction (GSC, 1966) | -0.5 | 20000 | 1000 | 15 | -5 | 15 | 200 | 50 | 30 | 30 | -20 | 150 | -30 | -30 | -50 | 700 | -70 | 1000 | -100 | -100 | -100 | -30 | -30 | -1000 | -50 | -200
320001 | 21:1161:000055 | 21:1161 | 21:0307 | 21:0307:001067 | 21:0307:001067:0050:0001:00 |  | 47.5535 | -65.7815 | Heavy Mineral Concentrate (Stream) | HMC ferromagnetic fraction (GSC, 1966) | -0.5 | 30000 | 300 | 30 | -5 | 70 | 10000 | 150 | 30 | 50 | -20 | 300 | -30 | -30 | -50 | 1000 | 70 | 7000 | 700 | -100 | 1000 | -30 | -30 | -1000 | -50 | -200
320002 | 21:1161:000056 | 21:1161 | 21:0307 | 21:0307:001080 | 21:0307:001080:0050:0001:00 |  | 47.522 | -65.9952 | Heavy Mineral Concentrate (Stream) | HMC ferromagnetic fraction (GSC, 1966) | -0.5 | 30000 | 2000 | 30 | -5 | 30 | 7000 | 50 | 100 | 20 | -20 | 150 | -30 | -30 | -50 | 700 | -70 | 7000 | 500 | -100 | 500 | -30 | -30 | -1000 | -50 | -200
320003 | 21:1161:000057 | 21:1161 | 21:0307 | 21:0307:001100 | 21:0307:001100:0050:0001:00 |  | 47.5347 | -66.0706 | Heavy Mineral Concentrate (Stream) | HMC ferromagnetic fraction (GSC, 1966) | -0.5 | 30000 | 1000 | 10 | -5 | 15 | 2000 | 20 | 30 | 20 | -20 | 150 | -30 | -30 | -50 | 700 | -70 | 5000 | -100 | -100 | -100 | -30 | -30 | -1000 | -50 | -200
320004 | 21:1161:000058 | 21:1161 | 21:0307 | 21:0307:001104 | 21:0307:001104:0050:0001:00 |  | 47.5253 | -66.1518 | Heavy Mineral Concentrate (Stream) | HMC ferromagnetic fraction (GSC, 1966) | -0.5 | 20000 | 700 | 150 | -5 | 50 | 1000 | 200 | 150 | 70 | -20 | 150 | 70 | 70 | -50 | 500 | -70 | 5000 | -100 | -100 | -100 | -30 | -30 | -1000 | -50 | -200
320020 | 21:1161:000059 | 21:1161 | 21:0307 | 21:0307:001128 | 21:0307:001128:0050:0001:00 |  | 47.5382 | -66.0913 | Heavy Mineral Concentrate (Stream) | HMC ferromagnetic fraction (GSC, 1966) | -0.5 | 30000 | 50 | 700 | -5 | 50 | 2000 | 200 | 1000 | -20 | -20 | 70 | -30 | -30 | -50 | 700 | -70 | 10000 | -100 | -100 | 20000 | -30 | -30 | -1000 | -50 | -200
320005 | 21:1161:000060 | 21:1161 | 21:0307 | 21:0307:001153 | 21:0307:001153:0050:0001:00 |  | 47.5887 | -66.1419 | Heavy Mineral Concentrate (Stream) | HMC ferromagnetic fraction (GSC, 1966) | -0.5 | 20000 | 150 | 30 | -5 | 30 | 3000 | 50 | 150 | 30 | -20 | 100 | -30 | -30 | -50 | 500 | -70 | 3000 | -100 | -100 | -100 | -30 | -30 | -1000 | -50 | -200
320007 | 21:1161:000061 | 21:1161 | 21:0307 | 21:0307:001158 | 21:0307:001158:0050:0001:00 |  | 47.5092 | -66.192 | Heavy Mineral Concentrate (Stream) | HMC ferromagnetic fraction (GSC, 1966) | -0.5 | 30000 | 50 | 50 | -5 | 15 | 70 | -10 | 70 | -20 | -20 | 50 | -30 | -30 | -50 | 150 | 200 | 3000 | -100 | -100 | -100 | -30 | -30 | -1000 | -50 | -200
320008 | 21:1161:000062 | 21:1161 | 21:0307 | 21:0307:001173 | 21:0307:001173:0050:0001:00 |  | 47.5162 | -66.186 | Heavy Mineral Concentrate (Stream) | HMC ferromagnetic fraction (GSC, 1966) | -0.5 | 30000 | 30 | 10 | -5 | 10 | 1500 | 20 | 20 | -20 | -20 | 70 | -30 | -30 | -50 | 300 | -70 | 5000 | -100 | -100 | -100 | -30 | -30 | -1000 | -50 | -200
320009 | 21:1161:000063 | 21:1161 | 21:0307 | 21:0307:001174 | 21:0307:001174:0050:0001:00 |  | 47.5716 | -66.2604 | Heavy Mineral Concentrate (Stream) | HMC ferromagnetic fraction (GSC, 1966) | -0.5 | 30000 | 1500 | 7 | -5 | 30 | 10000 | 70 | 150 | 20 | -20 | 150 | -30 | -30 | -50 | 300 | -70 | 3000 | -100 | -100 | 700 | -30 | -30 | -1000 | -50 | -200
320006 | 21:1161:000064 | 21:1161 | 21:0307 | 21:0307:001215 | 21:0307:001215:0050:0001:00 |  | 47.5974 | -66.0958 | Heavy Mineral Concentrate (Stream) | HMC ferromagnetic fraction (GSC, 1966) | -0.5 | 20000 | 200 | 50 | -5 | 70 | 2000 | 20 | 150 | 20 | -20 | 150 | -30 | -30 | -50 | 700 | -70 | 10000 | -100 | -100 | -100 | -30 | -30 | -1000 | -50 | -200
320010 | 21:1161:000065 | 21:1161 | 21:0307 | 21:0307:001263 | 21:0307:001263:0050:0001:00 |  | 47.6406 | -66.1028 | Heavy Mineral Concentrate (Stream) | HMC ferromagnetic fraction (GSC, 1966) | -0.5 | 30000 | 70 | 15 | -5 | 30 | 1500 | 200 | 100 | 30 | -20 | 200 | -30 | -30 | -50 | 1000 | -70 | 3000 | -100 | -100 | -100 | -30 | -30 | -1000 | -50 | -200
320016 | 21:1161:000066 | 21:1161 | 21:0307 | 21:0307:001264 | 21:0307:001264:0050:0001:00 |  | 47.6392 | -66.1014 | Heavy Mineral Concentrate (Stream) | HMC ferromagnetic fraction (GSC, 1966) | -0.5 | 40000 | 200 | 30 | -5 | 50 | 3000 | 50 | 100 | -20 | -20 | 300 | -30 | -30 | -50 | 1000 | -70 | 10000 | -100 | -100 | 1500 | -30 | -30 | -1000 | -50 | -200
320011 | 21:1161:000067 | 21:1161 | 21:0307 | 21:0307:001266 | 21:0307:001266:0050:0001:00 |  | 47.6511 | -66.1907 | Heavy Mineral Concentrate (Stream) | HMC ferromagnetic fraction (GSC, 1966) | -0.5 | 40000 | 100 | 30 | -5 | 30 | 1500 | 15 | 70 | 30 | -20 | 300 | -30 | -30 | -50 | 1000 | -70 | 10000 | -100 | -100 | -100 | -30 | -30 | -1000 | -50 | -200
320012 | 21:1161:000068 | 21:1161 | 21:0307 | 21:0307:001295 | 21:0307:001295:0050:0001:00 |  | 47.6878 | -66.1251 | Heavy Mineral Concentrate (Stream) | HMC ferromagnetic fraction (GSC, 1966) | -0.5 | 30000 | 3000 | 20 | -5 | 20 | 100 | 150 | 50 | 20 | -20 | 150 | -30 | -30 | -50 | 1000 | -70 | 2000 | -100 | -100 | -100 | -30 | -30 | -1000 | -50 | -200
320013 | 21:1161:000069 | 21:1161 | 21:0307 | 21:0307:001317 | 21:0307:001317:0050:0001:00 |  | 47.637 | -66.244 | Heavy Mineral Concentrate (Stream) | HMC ferromagnetic fraction (GSC, 1966) | -0.5 | 30000 | 100 | 30 | -5 | 70 | 7000 | 20 | 300 | 30 | -20 | 150 | -30 | -30 | -50 | 700 | -70 | 3000 | -100 | -100 | 500 | -30 | -30 | -1000 | -50 | -200
320014 | 21:1161:000070 | 21:1161 | 21:0307 | 21:0307:001319 | 21:0307:001319:0050:0001:00 |  | 47.6373 | -66.2342 | Heavy Mineral Concentrate (Stream) | HMC ferromagnetic fraction (GSC, 1966) | -0.5 | 30000 | 50 | 20 | -5 | 50 | 5000 | 20 | 150 | 30 | -20 | 150 | -30 | -30 | -50 | 700 | -70 | 3000 | -100 | -100 | -100 | -30 | -30 | -1000 | -50 | -200
320015 | 21:1161:000071 | 21:1161 | 21:0307 | 21:0307:001340 | 21:0307:001340:0050:0001:00 |  | 47.6443 | -66.1568 | Heavy Mineral Concentrate (Stream) | HMC ferromagnetic fraction (GSC, 1966) | -0.5 | 30000 | 50 | 15 | -5 | 70 | 5000 | 30 | 150 | 30 | -20 | 200 | -30 | -30 | -50 | 1500 | -70 | 7000 | -100 | -100 | 700 | -30 | -30 | -1000 | -50 | -200
320017 | 21:1161:000072 | 21:1161 | 21:0307 | 21:0307:001368 | 21:0307:001368:0050:0001:00 |  | 47.7327 | -66.0016 | Heavy Mineral Concentrate (Stream) | HMC ferromagnetic fraction (GSC, 1966) | -0.5 | 30000 | 150 | 50 | -5 | 50 | 1500 | 300 | 50 | 70 | -20 | 200 | -30 | -30 | -50 | 1500 | -70 | 20000 | -100 | -100 | -100 | -30 | -30 | -1000 | -50 | -200
320018 | 21:1161:000073 | 21:1161 | 21:0307 | 21:0307:001375 | 21:0307:001375:0050:0001:00 |  | 47.6395 | -66.0934 | Heavy Mineral Concentrate (Stream) | HMC ferromagnetic fraction (GSC, 1966) | -0.5 | 30000 | 50 | 20 | -5 | 70 | 3000 | 30 | 100 | 50 | -20 | 500 | -30 | -30 | -50 | 1000 | -70 | 7000 | -100 | -100 | 1000 | -30 | -30 | -1000 | -50 | -200
320019 | 21:1161:000074 | 21:1161 | 21:0307 | 21:0307:001402 | 21:0307:001402:0050:0001:00 |  | 47.6234 | -66.0501 | Heavy Mineral Concentrate (Stream) | HMC ferromagnetic fraction (GSC, 1966) | -0.5 | 20000 | 200 | 30 | -5 | 50 | 5000 | 50 | 150 | 70 | -20 | 150 | -30 | -30 | -50 | 1000 | -70 | 10000 | -100 | -100 | -100 | -30 | -30 | -1000 | -50 | -200
320021 | 21:1161:000075 | 21:1161 | 21:0307 | 21:0307:001470 | 21:0307:001470:0050:0001:00 |  | 47.7343 | -66.2212 | Heavy Mineral Concentrate (Stream) | HMC ferromagnetic fraction (GSC, 1966) | -0.5 | 10000 | 30 | 10 | -5 | 10 | 500 | 20 | 50 | -20 | -20 | 100 | -30 | -30 | -50 | 500 | -70 | 2000 | -100 | -100 | -100 | -30 | -30 | -1000 | -50 | -200
320023 | 21:1161:000076 | 21:1161 | 21:0307 | 21:0307:001473 | 21:0307:001473:0050:0001:00 |  | 47.8408 | -66.125 | Heavy Mineral Concentrate (Stream) | HMC ferromagnetic fraction (GSC, 1966) | -0.5 | 20000 | 3000 | 20 | -5 | 20 | 100 | 100 | 30 | -20 | -20 | 100 | -30 | -30 | -50 | 500 | -70 | 2000 | -100 | -100 | -100 | -30 | -30 | -1000 | -50 | -200
220019 | 21:1161:000077 | 21:1161 | 21:0307 | 21:0307:001488 | 21:0307:001488:0050:0001:00 |  | 47.8254 | -66.0785 | Heavy Mineral Concentrate (Stream) | HMC ferromagnetic fraction (GSC, 1966) | -0.5 | 30000 | 50 | 30 | -5 | 30 | 200 | 200 | 30 | 20 | -20 | 150 | -30 | -30 | -50 | 1000 | -70 | 3000 | -100 | -100 | -100 | -30 | -30 | -1000 | -50 | -200
320022 | 21:1161:000078 | 21:1161 | 21:0307 | 21:0307:001497 | 21:0307:001497:0050:0001:00 |  | 47.7718 | -66.1517 | Heavy Mineral Concentrate (Stream) | HMC ferromagnetic fraction (GSC, 1966) | -0.5 | 10000 | 50 | 20 | -5 | 15 | 200 | 15 | 20 | 30 | -20 | 70 | -30 | -30 | -50 | 500 | -70 | 700 | -100 | -100 | -100 | -30 | -30 | -1000 | -50 | -200
320024 | 21:1161:000079 | 21:1161 | 21:0307 | 21:0307:001499 | 21:0307:001499:0050:0001:00 |  | 47.8684 | -66.0234 | Heavy Mineral Concentrate (Stream) | HMC ferromagnetic fraction (GSC, 1966) | -0.5 | 7000 | 50 | 15 | -5 | 15 | 100 | 50 | 30 | -20 | -20 | 70 | -30 | -30 | -50 | 300 | -70 | 700 | -100 | -100 | -100 | -30 | -30 | -1000 | -50 | -200
320025 | 21:1161:000080 | 21:1161 | 21:0307 | 21:0307:001518 | 21:0307:001518:0050:0001:00 |  | 47.9128 | -66.0252 | Heavy Mineral Concentrate (Stream) | HMC ferromagnetic fraction (GSC, 1966) | -0.5 | 30000 | 700 | 10 | -5 | 30 | 200 | 30 | 50 | 20 | -20 | 150 | -30 | -30 | -50 | 700 | -70 | 3000 | -100 | -100 | -100 | -30 | -30 | -1000 | -50 | -200
220021 | 21:1161:000081 | 21:1161 | 21:0307 | 21:0307:001531 | 21:0307:001531:0050:0001:00 |  | 47.8067 | -66.0929 | Heavy Mineral Concentrate (Stream) | HMC ferromagnetic fraction (GSC, 1966) | -0.5 | 20000 | 100 | 70 | -5 | 30 | 300 | 70 | 70 | 500 | -20 | 150 | -30 | -30 | -50 | 700 | 100 | 2000 | -100 | -100 | -100 | -30 | -30 | -1000 | -50 | -200
320026 | 21:1161:000082 | 21:1161 | 21:0307 | 21:0307:001533 | 21:0307:001533:0050:0001:00 |  | 47.7561 | -66.1854 | Heavy Mineral Concentrate (Stream) | HMC ferromagnetic fraction (GSC, 1966) | -0.5 | 5000 | 50 | 50 | -5 | 20 | 70 | 70 | 30 | 70 | -20 | 70 | -30 | -30 | -50 | 300 | -70 | 700 | -100 | -100 | -100 | -30 | -30 | -1000 | -50 | -200
320028 | 21:1161:000083 | 21:1161 | 21:0307 | 21:0307:001559 | 21:0307:001559:0050:0001:00 |  | 47.7834 | -66.119 | Heavy Mineral Concentrate (Stream) | HMC ferromagnetic fraction (GSC, 1966) | -0.5 | 30000 | 150 | 150 | -5 | 50 | 150 | 500 | 70 | 70 | -20 | 200 | -30 | -30 | -50 | 1000 | -70 | 5000 | -100 | -100 | 500 | -30 | -30 | -1000 | -50 | -200
220025 | 21:1161:000084 | 21:1161 | 21:0307 | 21:0307:001589 | 21:0307:001589:0050:0001:00 |  | 47.8036 | -66.0932 | Heavy Mineral Concentrate (Stream) | HMC ferromagnetic fraction (GSC, 1966) | -0.5 | 30000 | 100 | 20 | -5 | 30 | 200 | 100 | 50 | 30 | -20 | 200 | -30 | -30 | -50 | 1000 | -70 | 3000 | -100 | -100 | -100 | -30 | -30 | -1000 | -50 | -200
320030 | 21:1161:000085 | 21:1161 | 21:0307 | 21:0307:001600 | 21:0307:001600:0050:0001:00 |  | 47.7838 | -66.0398 | Heavy Mineral Concentrate (Stream) | HMC ferromagnetic fraction (GSC, 1966) | -0.5 | 30000 | 300 | 30 | -5 | 50 | 1000 | 300 | 70 | 150 | -20 | 200 | -30 | -30 | -50 | 1500 | -70 | 7000 | -100 | -100 | 700 | -30 | -30 | -1000 | -50 | -200
420001 | 21:1161:000086 | 21:1161 | 21:0307 | 21:0307:001627 | 21:0307:001627:0050:0001:00 |  | 47.5264 | -65.8045 | Heavy Mineral Concentrate (Stream) | HMC ferromagnetic fraction (GSC, 1966) | -0.5 | 30000 | 500 | 30 | -5 | 50 | 5000 | 70 | 100 | 70 | -20 | 150 | -30 | -30 | -50 | 700 | -70 | 10000 | -100 | -100 | -100 | -30 | -30 | -1000 | -50 | -200
420002 | 21:1161:000087 | 21:1161 | 21:0307 | 21:0307:001650 | 21:0307:001650:0050:0001:00 |  | 47.5425 | -65.8675 | Heavy Mineral Concentrate (Stream) | HMC ferromagnetic fraction (GSC, 1966) | -0.5 | 10000 | 20 | 10 | -5 | 15 | 7000 | 50 | 70 | -20 | -20 | 100 | -30 | -30 | -50 | 300 | -70 | 1500 | -100 | -100 | -100 | -30 | -30 | -1000 | -50 | -200
420003 | 21:1161:000088 | 21:1161 | 21:0307 | 21:0307:001661 | 21:0307:001661:0050:0001:00 |  | 47.5021 | -66.0432 | Heavy Mineral Concentrate (Stream) | HMC ferromagnetic fraction (GSC, 1966) | -0.5 | 20000 | 100 | 7 | -5 | 10 | 5000 | 100 | 50 | -20 | -20 | 100 | -30 | -30 | -50 | 500 | -70 | 5000 | -100 | -100 | -100 | -30 | -30 | -1000 | -50 | -200
420004 | 21:1161:000089 | 21:1161 | 21:0307 | 21:0307:001685 | 21:0307:001685:0050:0001:00 |  | 47.5147 | -66.0776 | Heavy Mineral Concentrate (Stream) | HMC ferromagnetic fraction (GSC, 1966) | -0.5 | 30000 | 1000 | 5 | -5 | 30 | 3000 | 100 | 50 | 20 | -20 | 200 | -30 | -30 | -50 | 700 | -70 | 10000 | -100 | -100 | -100 | -30 | -30 | -1000 | -50 | -200
420005 | 21:1161:000090 | 21:1161 | 21:0307 | 21:0307:001694 | 21:0307:001694:0050:0001:00 |  | 47.5458 | -66.0112 | Heavy Mineral Concentrate (Stream) | HMC ferromagnetic fraction (GSC, 1966) | -0.5 | 7000 | 200 | 100 | -5 | 30 | 2000 | 150 | 70 | -20 | -20 | 150 | -30 | -30 | -50 | 500 | -70 | 7000 | -100 | -100 | -100 | -30 | -30 | -1000 | -50 | -200
420006 | 21:1161:000091 | 21:1161 | 21:0307 | 21:0307:001718 | 21:0307:001718:0050:0001:00 |  | 47.5665 | -66.0948 | Heavy Mineral Concentrate (Stream) | HMC ferromagnetic fraction (GSC, 1966) | -0.5 | 30000 | 15 | 5 | -5 | 20 | 5000 | -10 | 70 | -20 | -20 | 100 | -30 | -30 | -50 | 700 | -70 | 7000 | -100 | -100 | -100 | -30 | -30 | -1000 | -50 | -200
420007 | 21:1161:000092 | 21:1161 | 21:0307 | 21:0307:001722 | 21:0307:001722:0050:0001:00 |  | 47.5492 | -66.144 | Heavy Mineral Concentrate (Stream) | HMC ferromagnetic fraction (GSC, 1966) | -0.5 | 40000 | 20 | 15 | -5 | 30 | 3000 | -10 | 70 | -20 | -20 | 100 | -30 | -30 | -50 | 700 | -70 | 10000 | -100 | -100 | -100 | -30 | -30 | -1000 | -50 | -200
420008 | 21:1161:000093 | 21:1161 | 21:0307 | 21:0307:001734 | 21:0307:001734:0050:0001:00 |  | 47.5913 | -66.2095 | Heavy Mineral Concentrate (Stream) | HMC ferromagnetic fraction (GSC, 1966) | -0.5 | 7000 | 700 | 20 | -5 | 150 | 1000 | 20 | 150 | -20 | -20 | 300 | 70 | -30 | -50 | 150 | -70 | 7000 | -100 | -100 | -100 | -30 | -30 | -1000 | -50 | -200
420009 | 21:1161:000094 | 21:1161 | 21:0307 | 21:0307:001762 | 21:0307:001762:0050:0001:00 |  | 47.5878 | -66.1421 | Heavy Mineral Concentrate (Stream) | HMC ferromagnetic fraction (GSC, 1966) | -0.5 | 30000 | 100 | 10 | -5 | 50 | 10000 | 70 | 200 | 30 | -20 | 150 | -30 | -30 | -50 | 1000 | -70 | 7000 | 700 | -100 | 1000 | -30 | -30 | -1000 | -50 | -200
420010 | 21:1161:000095 | 21:1161 | 21:0307 | 21:0307:001764 | 21:0307:001764:0050:0001:00 |  | 47.5338 | -66.2022 | Heavy Mineral Concentrate (Stream) | HMC ferromagnetic fraction (GSC, 1966) | -0.5 | 30000 | 50 | 20 | -5 | 20 | 5000 | 50 | 50 | 20 | -20 | 150 | -30 | -30 | -50 | 700 | -70 | 10000 | -100 | -100 | -100 | -30 | -30 | -1000 | -50 | -200
420011 | 21:1161:000096 | 21:1161 | 21:0307 | 21:0307:001796 | 21:0307:001796:0050:0001:00 |  | 47.5469 | -66.1951 | Heavy Mineral Concentrate (Stream) | HMC ferromagnetic fraction (GSC, 1966) | -0.5 | 30000 | 50 | 15 | -5 | 15 | 3000 | -10 | 70 | -20 | -20 | 70 | -30 | -30 | -50 | 500 | -70 | 5000 | -100 | -100 | -100 | -30 | -30 | -1000 | -50 | -200
420012 | 21:1161:000097 | 21:1161 | 21:0307 | 21:0307:001821 | 21:0307:001821:0050:0001:00 |  | 47.5366 | -66.2212 | Heavy Mineral Concentrate (Stream) | HMC ferromagnetic fraction (GSC, 1966) | -0.5 | 30000 | 20 | 150 | -5 | 15 | 500 | -10 | 70 | 20 | -20 | 200 | -30 | -30 | -50 | 500 | -70 | 20000 | -100 | -100 | -100 | -30 | -30 | -1000 | -50 | -200
420013 | 21:1161:000098 | 21:1161 | 21:0307 | 21:0307:001823 | 21:0307:001823:0050:0001:00 |  | 47.5407 | -66.2188 | Heavy Mineral Concentrate (Stream) | HMC ferromagnetic fraction (GSC, 1966) | -0.5 | 30000 | 700 | 7 | -5 | 20 | 5000 | 50 | 30 | 30 | -20 | 150 | -30 | -30 | -50 | 1000 | -70 | 10000 | -100 | -100 | -100 | -30 | -30 | -1000 | -50 | -200
420014 | 21:1161:000099 | 21:1161 | 21:0307 | 21:0307:001859 | 21:0307:001859:0050:0001:00 |  | 47.5979 | -66.1075 | Heavy Mineral Concentrate (Stream) | HMC ferromagnetic fraction (GSC, 1966) | -0.5 | 30000 | 100 | 50 | -5 | 70 | 5000 | 30 | 200 | 70 | -20 | 150 | -30 | -30 | -50 | 2000 | -70 | 10000 | -100 | -100 | -100 | -30 | -30 | -1000 | -50 | -200
420015 | 21:1161:000100 | 21:1161 | 21:0307 | 21:0307:001907 | 21:0307:001907:0050:0001:00 |  | 47.655 | -66.1169 | Heavy Mineral Concentrate (Stream) | HMC ferromagnetic fraction (GSC, 1966) | -0.5 | 30000 | 70 | 30 | -5 | 30 | 500 | 70 | 70 | -20 | -20 | 200 | -30 | -30 | -50 | 1500 | -70 | 20000 | -100 | -100 | -100 | -30 | -30 | -1000 | -50 | -200
420016 | 21:1161:000101 | 21:1161 | 21:0307 | 21:0307:001917 | 21:0307:001917:0050:0001:00 |  | 47.6846 | -66.2023 | Heavy Mineral Concentrate (Stream) | HMC ferromagnetic fraction (GSC, 1966) | -0.5 | 30000 | 2000 | 5 | -5 | 30 | 700 | 100 | 100 | 20 | -20 | 300 | -30 | -30 | -50 | 1000 | -70 | 20000 | -100 | -100 | -100 | -30 | -30 | -1000 | -50 | -200
420017 | 21:1161:000102 | 21:1161 | 21:0307 | 21:0307:001934 | 21:0307:001934:0050:0001:00 |  | 47.6503 | -66.0022 | Heavy Mineral Concentrate (Stream) | HMC ferromagnetic fraction (GSC, 1966)
420018 | 21:1161:000103 | 21:1161 | 21:0307 | 21:0307:001962 | 21:0307:001962:0050:0001:00 |  | 47.6539 | -66 | Heavy Mineral Concentrate (Stream) | HMC ferromagnetic fraction (GSC, 1966) | -0.5 | 20000 | 1000 | 50 | -5 | 15 | 500 | 50 | 30 | 30 | -20 | 150 | -30 | -30 | -50 | 700 | -70 | 3000 | -100 | -100 | -100 | -30 | -30 | -1000 | -50 | -200
420019 | 21:1161:000104 | 21:1161 | 21:0307 | 21:0307:002001 | 21:0307:002001:0050:0001:00 |  | 47.7212 | -66.1083 | Heavy Mineral Concentrate (Stream) | HMC ferromagnetic fraction (GSC, 1966) | -0.5 | 30000 | 1000 | 20 | -5 | 30 | 200 | 70 | 50 | 30 | -20 | 150 | -30 | -30 | -50 | 1000 | -70 | 5000 | -100 | -100 | -100 | -30 | -30 | -1000 | -50 | -200
420020 | 21:1161:000105 | 21:1161 | 21:0307 | 21:0307:002026 | 21:0307:002026:0050:0001:00 |  | 47.6389 | -66.2276 | Heavy Mineral Concentrate (Stream) | HMC ferromagnetic fraction (GSC, 1966) | -0.5 | 30000 | 70 | 20 | -5 | 150 | 5000 | 100 | 500 | 50 | -20 | 200 | -30 | -30 | -50 | 1500 | -70 | 5000 | -100 | -100 | 700 | -30 | -30 | -1000 | -50 | -200
420021 | 21:1161:000106 | 21:1161 | 21:0307 | 21:0307:002063 | 21:0307:002063:0050:0001:00 |  | 47.7335 | -66.0012 | Heavy Mineral Concentrate (Stream) | HMC ferromagnetic fraction (GSC, 1966) | -0.5 | 30000 | 1000 | 30 | -5 | 30 | 1000 | 100 | 50 | 30 | -20 | 150 | -30 | -30 | -50 | 1000 | -70 | 5000 | -100 | -100 | -100 | -30 | -30 | -1000 | -50 | -200
420022 | 21:1161:000107 | 21:1161 | 21:0307 | 21:0307:002088 | 21:0307:002088:0050:0001:00 |  | 47.7476 | -66.086 | Heavy Mineral Concentrate (Stream) | HMC ferromagnetic fraction (GSC, 1966) | -0.5 | 20000 | 1000 | 10 | -5 | 15 | 300 | 30 | 30 | 20 | -20 | 150 | -30 | -30 | -50 | 700 | -70 | 3000 | -100 | -100 | -100 | -30 | -30 | -1000 | -50 | -200
420023 | 21:1161:000108 | 21:1161 | 21:0307 | 21:0307:002104 | 21:0307:002104:0050:0001:00 |  | 47.6267 | -66.0004 | Heavy Mineral Concentrate (Stream) | HMC ferromagnetic fraction (GSC, 1966) | -0.5 | 30000 | 1500 | 30 | -5 | 100 | 3000 | 150 | 150 | 50 | -20 | 150 | -30 | -30 | -50 | 1500 | -70 | 20000 | -100 | -100 | 500 | -30 | -30 | -1000 | -50 | -200
420024 | 21:1161:000109 | 21:1161 | 21:0307 | 21:0307:002110 | 21:0307:002110:0050:0001:00 |  | 47.5527 | -66.0574 | Heavy Mineral Concentrate (Stream) | HMC ferromagnetic fraction (GSC, 1966) | -0.5 | 30000 | 20 | 5 | -5 | 15 | 5000 | 30 | 50 | -20 | -20 | 100 | -30 | -30 | -50 | 500 | -70 | 5000 | -100 | -100 | -100 | -30 | -30 | -1000 | -50 | -200
420025 | 21:1161:000110 | 21:1161 | 21:0307 | 21:0307:002111 | 21:0307:002111:0050:0001:00 |  | 47.5528 | -66.0538 | Heavy Mineral Concentrate (Stream) | HMC ferromagnetic fraction (GSC, 1966) | -0.5 | 30000 | 700 | 7 | -5 | 15 | 3000 | 20 | 50 | 20 | -20 | 150 | -30 | -30 | -50 | 700 | -70 | 7000 | -100 | -100 | -100 | -30 | -30 | -1000 | -50 | -200
420026 | 21:1161:000111 | 21:1161 | 21:0307 | 21:0307:002129 | 21:0307:002129:0050:0001:00 |  | 47.7067 | -66.02 | Heavy Mineral Concentrate (Stream) | HMC ferromagnetic fraction (GSC, 1966)
420027 | 21:1161:000112 | 21:1161 | 21:0307 | 21:0307:002155 | 21:0307:002155:0050:0001:00 |  | 47.7661 | -66.1544 | Heavy Mineral Concentrate (Stream) | HMC ferromagnetic fraction (GSC, 1966) | 7 | 7000 | 30 | 30 | -5 | 30 | 50 | 70 | 70 | 50 | -20 | 100 | -30 | -30 | -50 | 200 | -70 | 10000 | -100 | -100 | -100 | -30 | -30 | -1000 | -50 | -200
420028 | 21:1161:000113 | 21:1161 | 21:0307 | 21:0307:002163 | 21:0307:002163:0050:0001:00 |  | 47.7326 | -66.228 | Heavy Mineral Concentrate (Stream) | HMC ferromagnetic fraction (GSC, 1966) | -0.5 | 10000 | 500 | 50 | -5 | 10 | 1000 | 30 | 30 | 50 | -20 | 100 | -30 | -30 | -50 | 300 | -70 | 1000 | -100 | -100 | -100 | -30 | -30 | -1000 | -50 | -200
420029 | 21:1161:000114 | 21:1161 | 21:0307 | 21:0307:002178 | 21:0307:002178:0050:0001:00 |  | 47.7495 | -66.1969 | Heavy Mineral Concentrate (Stream) | HMC ferromagnetic fraction (GSC, 1966) | -0.5 | 30000 | 100 | 70 | -5 | 30 | 300 | 100 | 50 | -20 | -20 | 200 | -30 | -30 | -50 | 700 | -70 | 5000 | -100 | -100 | -100 | -30 | -30 | -1000 | -50 | -200
420030 | 21:1161:000115 | 21:1161 | 21:0307 | 21:0307:002201 | 21:0307:002201:0050:0001:00 |  | 47.7683 | -66.1615 | Heavy Mineral Concentrate (Stream) | HMC ferromagnetic fraction (GSC, 1966) | -0.5 | 20000 | 100 | 50 | -5 | 30 | 200 | -10 | 70 | 700 | -20 | 70 | -30 | -30 | -50 | 300 | 2000 | 3000 | -100 | -100 | 1500 | -30 | -30 | -1000 | -50 | -200
420031 | 21:1161:000116 | 21:1161 | 21:0307 | 21:0307:002203 | 21:0307:002203:0050:0001:00 |  | 47.7679 | -66.1543 | Heavy Mineral Concentrate (Stream) | HMC ferromagnetic fraction (GSC, 1966) | -0.5 | 40000 | 100 | 20 | -5 | 30 | 2000 | 100 | 70 | 50 | -20 | 300 | -30 | -30 | -50 | 1000 | -70 | 5000 | -100 | -100 | 500 | -30 | -30 | -1000 | -50 | -200
520001 | 21:1161:000117 | 21:1161 | 21:0307 | 21:0307:002215 | 21:0307:002215:0050:0001:00 |  | 47.5204 | -65.9368 | Heavy Mineral Concentrate (Stream) | HMC ferromagnetic fraction (GSC, 1966) | -0.5 | 30000 | 1000 | 30 | -5 | 50 | 10000 | 70 | 150 | 20 | -20 | 150 | -30 | -30 | -50 | 1000 | -70 | 10000 | 500 | -100 | 700 | -30 | -30 | -1000 | -50 | -200
520002 | 21:1161:000118 | 21:1161 | 21:0307 | 21:0307:002237 | 21:0307:002237:0050:0001:00 |  | 47.5315 | -65.9538 | Heavy Mineral Concentrate (Stream) | HMC ferromagnetic fraction (GSC, 1966) | -0.5 | 30000 | 50 | 7 | -5 | 20 | 5000 | 100 | 50 | -20 | -20 | 150 | -30 | -30 | -50 | 500 | -70 | 7000 | -100 | -100 | -100 | -30 | -30 | -1000 | -50 | -200
520003 | 21:1161:000119 | 21:1161 | 21:0307 | 21:0307:002256 | 21:0307:002256:0050:0001:00 |  | 47.5005 | -65.8738 | Heavy Mineral Concentrate (Stream) | HMC ferromagnetic fraction (GSC, 1966) | -0.5 | 30000 | 3000 | 10 | -5 | 30 | 7000 | 70 | 150 | -20 | -20 | 200 | -30 | -30 | -50 | 500 | -70 | 10000 | -100 | -100 | -100 | -30 | -30 | -1000 | -50 | -200
520004 | 21:1161:000120 | 21:1161 | 21:0307 | 21:0307:002257 | 21:0307:002257:0050:0001:00 |  | 47.5053 | -65.8252 | Heavy Mineral Concentrate (Stream) | HMC ferromagnetic fraction (GSC, 1966) | -0.5 | 7000 | 50 | 20 | -5 | 20 | 2000 | 100 | 100 | 70 | -20 | 100 | -30 | -30 | -50 | 300 | -70 | 1500 | -100 | -100 | -100 | -30 | -30 | -1000 | -50 | -200
520005 | 21:1161:000121 | 21:1161 | 21:0307 | 21:0307:002281 | 21:0307:002281:0050:0001:00 |  | 47.5281 | -65.766 | Heavy Mineral Concentrate (Stream) | HMC ferromagnetic fraction (GSC, 1966) | -0.5 | 40000 | 700 | 10 | -5 | 30 | 10000 | 20 | 100 | -20 | -20 | 150 | -30 | -30 | -50 | 700 | -70 | 10000 | -100 | -100 | -100 | -30 | -30 | -1000 | -50 | -200
520006 | 21:1161:000122 | 21:1161 | 21:0307 | 21:0307:002312 | 21:0307:002312:0050:0001:00 |  | 47.5756 | -65.9323 | Heavy Mineral Concentrate (Stream) | HMC ferromagnetic fraction (GSC, 1966) | -0.5 | 30000 | 150 | 50 | -5 | 100 | 10000 | 70 | 150 | 20 | -20 | 200 | -30 | -30 | -50 | 1500 | -70 | 7000 | -100 | -100 | -100 | -30 | -30 | -1000 | -50 | -200
520007 | 21:1161:000123 | 21:1161 | 21:0307 | 21:0307:002331 | 21:0307:002331:0050:0001:00 |  | 47.5683 | -65.8907 | Heavy Mineral Concentrate (Stream) | HMC ferromagnetic fraction (GSC, 1966) | -0.5 | 30000 | 700 | 30 | -5 | 50 | 10000 | 150 | 200 | -20 | -20 | 150 | -30 | -30 | -50 | 700 | -70 | 7000 | -100 | -100 | 700 | -30 | -30 | -1000 | -50 | -200
520008 | 21:1161:000124 | 21:1161 | 21:0307 | 21:0307:002350 | 21:0307:002350:0050:0001:00 |  | 47.5639 | -65.8127 | Heavy Mineral Concentrate (Stream) | HMC ferromagnetic fraction (GSC, 1966) | -0.5 | 30000 | 500 | 30 | -5 | 30 | 10000 | 200 | 150 | 50 | -20 | 150 | -30 | -30 | -50 | 700 | 700 | 7000 | -100 | -100 | 700 | -30 | -30 | -1000 | -50 | -200
520009 | 21:1161:000125 | 21:1161 | 21:0307 | 21:0307:002407 | 21:0307:002407:0050:0001:00 |  | 47.6091 | -65.7796 | Heavy Mineral Concentrate (Stream) | HMC ferromagnetic fraction (GSC, 1966) | -0.5 | 20000 | 70 | 30 | -5 | 30 | 10000 | 100 | 150 | -20 | -20 | 100 | -30 | -30 | -50 | 700 | -70 | 3000 | -100 | -100 | 700 | -30 | -30 | -1000 | -50 | -200
520010 | 21:1161:000126 | 21:1161 | 21:0307 | 21:0307:002422 | 21:0307:002422:0050:0001:00 |  | 47.5983 | -65.9554 | Heavy Mineral Concentrate (Stream) | HMC ferromagnetic fraction (GSC, 1966) | -0.5 | 30000 | 500 | 7 | -5 | 30 | 5000 | 200 | 100 | -20 | -20 | 150 | -30 | -30 | -50 | 700 | -70 | 7000 | -100 | -100 | 500 | -30 | -30 | -1000 | -50 | -200
520011 | 21:1161:000127 | 21:1161 | 21:0307 | 21:0307:002454 | 21:0307:002454:0050:0001:00 |  | 47.5992 | -65.8833 | Heavy Mineral Concentrate (Stream) | HMC ferromagnetic fraction (GSC, 1966) | -0.5 | 20000 | 300 | 10 | -5 | 30 | 5000 | 100 | 100 | -20 | -20 | 100 | -30 | -30 | -50 | 500 | -70 | 7000 | -100 | -100 | 200 | -30 | -30 | -1000 | -50 | -200
520012 | 21:1161:000128 | 21:1161 | 21:0307 | 21:0307:002491 | 21:0307:002491:0050:0001:00 |  | 47.5474 | -65.9527 | Heavy Mineral Concentrate (Stream) | HMC ferromagnetic fraction (GSC, 1966) | -0.5 | 20000 | 150 | 30 | -5 | 30 | 7000 | 100 | 150 | -20 | -20 | 150 | -30 | -30 | -50 | 700 | -70 | 5000 | -100 | -100 | 500 | -30 | -30 | -1000 | -50 | -200
520013 | 21:1161:000129 | 21:1161 | 21:0307 | 21:0307:002508 | 21:0307:002508:0050:0001:00 |  | 47.6052 | -65.844 | Heavy Mineral Concentrate (Stream) | HMC ferromagnetic fraction (GSC, 1966) | -0.5 | 30000 | 70 | 30 | -5 | 50 | 5000 | 100 | 150 | -20 | -20 | 100 | -30 | -30 | -50 | 700 | -70 | 5000 | -100 | -100 | 300 | -30 | -30 | -1000 | -50 | -200
520014 | 21:1161:000130 | 21:1161 | 21:0307 | 21:0307:002540 | 21:0307:002540:0050:0001:00 |  | 47.6553 | -65.8672 | Heavy Mineral Concentrate (Stream) | HMC ferromagnetic fraction (GSC, 1966) | -0.5 | 20000 | 500 | 15 | -5 | 20 | 1500 | 70 | 70 | -20 | -20 | 100 | -30 | -30 | -50 | 500 | -70 | 2000 | -100 | -100 | -100 | -30 | -30 | -1000 | -50 | -200
520015 | 21:1161:000131 | 21:1161 | 21:0307 | 21:0307:002563 | 21:0307:002563:0050:0001:00 |  | 47.6584 | -65.7788 | Heavy Mineral Concentrate (Stream) | HMC ferromagnetic fraction (GSC, 1966) | -0.5 | 20000 | 150 | 30 | -5 | 30 | 1000 | 70 | 100 | 30 | -20 | 150 | -30 | -30 | -50 | 500 | -70 | 3000 | -100 | -100 | 200 | -30 | -30 | -1000 | -50 | -200
520016 | 21:1161:000132 | 21:1161 | 21:0307 | 21:0307:002612 | 21:0307:002612:0050:0001:00 |  | 47.7126 | -65.9419 | Heavy Mineral Concentrate (Stream) | HMC ferromagnetic fraction (GSC, 1966) | -0.5 | 10000 | 200 | 100 | -5 | 10 | 300 | 50 | 70 | 30 | -20 | 100 | 100 | -30 | -50 | 300 | 300 | 1500 | -100 | -100 | -100 | -30 | -30 | -1000 | -50 | -200
520017 | 21:1161:000133 | 21:1161 | 21:0307 | 21:0307:002630 | 21:0307:002630:0050:0001:00 |  | 47.7435 | -65.9475 | Heavy Mineral Concentrate (Stream) | HMC ferromagnetic fraction (GSC, 1966) | -0.5 | 10000 | 70 | 50 | -5 | 70 | 5000 | 50 | 500 | 30 | -20 | 70 | -30 | -30 | -50 | 500 | -70 | 5000 | -100 | -100 | 1000 | -30 | -30 | -1000 | -50 | -200
520018 | 21:1161:000134 | 21:1161 | 21:0307 | 21:0307:002647 | 21:0307:002647:0050:0001:00 |  | 47.7376 | -65.9137 | Heavy Mineral Concentrate (Stream) | HMC ferromagnetic fraction (GSC, 1966) | -0.5 | 30000 | 300 | 50 | -5 | 30 | 2000 | 150 | 100 | 300 | -20 | 150 | -30 | -30 | -50 | 700 | -70 | 5000 | -100 | -100 | 500 | -30 | -30 | -1000 | -50 | -200
520019 | 21:1161:000135 | 21:1161 | 21:0307 | 21:0307:002673 | 21:0307:002673:0050:0001:00 |  | 47.738 | -65.9014 | Heavy Mineral Concentrate (Stream) | HMC ferromagnetic fraction (GSC, 1966) | -0.5 | 30000 | 700 | 30 | -5 | 30 | 5000 | 100 | 100 | 30 | -20 | 200 | -30 | -30 | -50 | 700 | -70 | 7000 | -100 | -100 | 1000 | -30 | -30 | -1000 | -50 | -200
520020 | 21:1161:000136 | 21:1161 | 21:0307 | 21:0307:002714 | 21:0307:002714:0050:0001:00 |  | 47.7297 | -65.7816 | Heavy Mineral Concentrate (Stream) | HMC ferromagnetic fraction (GSC, 1966) | -0.5 | 30000 | 300 | 100 | -5 | 50 | 700 | 100 | 70 | 20 | -20 | 70 | -30 | -30 | -50 | 700 | -70 | 3000 | -100 | -100 | -100 | -30 | -30 | -1000 | -50 | -200
520028 | 21:1161:000137 | 21:1161 | 21:0307 | 21:0307:002721 | 21:0307:002721:0050:0001:00 |  | 47.6552 | -65.9754 | Heavy Mineral Concentrate (Stream) | HMC ferromagnetic fraction (GSC, 1966) | -0.5 | 30000 | 300 | 30 | -5 | 70 | 7000 | 150 | 150 | -20 | -20 | 300 | -30 | -30 | -50 | 700 | -70 | 3000 | -100 | -100 | 500 | -30 | -30 | -1000 | -50 | -200
520029 | 21:1161:000138 | 21:1161 | 21:0307 | 21:0307:002732 | 21:0307:002732:0050:0001:00 |  | 47.6637 | -65.9563 | Heavy Mineral Concentrate (Stream) | HMC ferromagnetic fraction (GSC, 1966) | -0.5 | 30000 | 100 | 20 | -5 | 20 | 1000 | 50 | 70 | -20 | -20 | 200 | -30 | -30 | -50 | 500 | -70 | 3000 | -100 | -100 | -100 | -30 | -30 | -1000 | -50 | -200
520021 | 21:1161:000139 | 21:1161 | 21:0307 | 21:0307:002788 | 21:0307:002788:0050:0001:00 |  | 47.6762 | -65.8806 | Heavy Mineral Concentrate (Stream) | HMC ferromagnetic fraction (GSC, 1966) | -0.5 | 30000 | 50 | 30 | -5 | 150 | 20000 | 10 | 1000 | 20 | -20 | 150 | -30 | -30 | -50 | 7000 | -70 | 7000 | -100 | -100 | 2000 | -30 | -30 | -1000 | -50 | -200
520022 | 21:1161:000140 | 21:1161 | 21:0307 | 21:0307:002789 | 21:0307:002789:0050:0001:00 |  | 47.676 | -65.8794 | Heavy Mineral Concentrate (Stream) | HMC ferromagnetic fraction (GSC, 1966) | -0.5 | 30000 | 500 | 30 | -5 | 100 | 10000 | 50 | 500 | 30 | -20 | 150 | -30 | -30 | -50 | 500 | -70 | 5000 | -100 | -100 | 700 | -30 | -30 | -1000 | -50 | -200
520023 | 21:1161:000141 | 21:1161 | 21:0307 | 21:0307:002825 | 21:0307:002825:0050:0001:00 |  | 47.6918 | -65.845 | Heavy Mineral Concentrate (Stream) | HMC ferromagnetic fraction (GSC, 1966) | -0.5 | 5000 | 30 | 70 | -5 | 200 | 20000 | 10 | 1000 | -20 | -20 | 50 | -30 | -30 | -50 | 300 | -70 | 7000 | -100 | -100 | 1000 | -30 | -30 | -1000 | -50 | -200
520024 | 21:1161:000142 | 21:1161 | 21:0307 | 21:0307:002881 | 21:0307:002881:0050:0001:00 |  | 47.6172 | -65.9394 | Heavy Mineral Concentrate (Stream) | HMC ferromagnetic fraction (GSC, 1966) | -0.5 | 30000 | 500 | 50 | -5 | 70 | 5000 | 100 | 200 | 30 | -20 | 200 | -30 | -30 | -50 | 1000 | -70 | 10000 | -100 | -100 | 500 | -30 | -30 | -1000 | -50 | -200
520025 | 21:1161:000143 | 21:1161 | 21:0307 | 21:0307:002902 | 21:0307:002902:0050:0001:00 |  | 47.6084 | -65.8709 | Heavy Mineral Concentrate (Stream) | HMC ferromagnetic fraction (GSC, 1966) | -0.5 | 30000 | 150 | 20 | -5 | 50 | 5000 | 50 | 200 | 20 | -20 | 150 | -30 | -30 | -50 | 700 | -70 | 7000 | -100 | -100 | 700 | -30 | -30 | -1000 | -50 | -200
520026 | 21:1161:000144 | 21:1161 | 21:0307 | 21:0307:002917 | 21:0307:002917:0050:0001:00 |  | 47.6902 | -65.7745 | Heavy Mineral Concentrate (Stream) | HMC ferromagnetic fraction (GSC, 1966) | -0.5 | 700 | 70 | 500 | -5 | 70 | 1000 | -10 | 300 | 70 | -20 | -20 | -30 | 30 | -50 | 50 | 700 | 5000 | -100 | -100 | -100 | -30 | -30 | -1000 | -50 | -200
520027 | 21:1161:000145 | 21:1161 | 21:0307 | 21:0307:002928 | 21:0307:002928:0050:0001:00 |  | 47.702 | -65.7764 | Heavy Mineral Concentrate (Stream) | HMC ferromagnetic fraction (GSC, 1966) | -0.5 | 10000 | 70 | 30 | -5 | 150 | 10000 | 100 | 700 | 50 | 50 | 100 | -30 | -30 | -50 | 700 | 100 | 5000 | -100 | -100 | 1000 | -30 | -30 | -1000 | -50 | -200
620001 | 21:1161:000146 | 21:1161 | 21:0307 | 21:0307:002975 | 21:0307:002975:0050:0001:00 |  | 47.6618 | -65.5056 | Heavy Mineral Concentrate (Stream) | HMC ferromagnetic fraction (GSC, 1966)
620002 | 21:1161:000147 | 21:1161 | 21:0307 | 21:0307:002992 | 21:0307:002992:0050:0001:00 |  | 47.6683 | -65.551 | Heavy Mineral Concentrate (Stream) | HMC ferromagnetic fraction (GSC, 1966) | -0.5 | 20000 | 100 | 150 | -5 | 30 | 1500 | 70 | 100 | 70 | -20 | 200 | -30 | -30 | -50 | 700 | 150 | 5000 | -100 | -100 | -100 | -30 | -30 | -1000 | -50 | -200
620003 | 21:1161:000148 | 21:1161 | 21:0307 | 21:0307:003005 | 21:0307:003005:0050:0001:00 |  | 47.6481 | -65.5729 | Heavy Mineral Concentrate (Stream) | HMC ferromagnetic fraction (GSC, 1966) | -0.5 | 20000 | 500 | 30 | -5 | 20 | 1000 | 20 | 50 | -20 | -20 | 200 | -30 | -30 | -50 | 500 | -70 | 5000 | -100 | -100 | -100 | -30 | -30 | -1000 | -50 | -200
620004 | 21:1161:000149 | 21:1161 | 21:0307 | 21:0307:003012 | 21:0307:003012:0050:0001:00 |  | 47.6569 | -65.5974 | Heavy Mineral Concentrate (Stream) | HMC ferromagnetic fraction (GSC, 1966) | -0.5 | 30000 | 2000 | 10 | -5 | 30 | 1500 | 15 | 30 | 20 | -20 | 150 | -30 | -30 | -50 | 700 | -70 | 7000 | -100 | -100 | -100 | -30 | -30 | -1000 | -50 | -200
620005 | 21:1161:000150 | 21:1161 | 21:0307 | 21:0307:003017 | 21:0307:003017:0050:0001:00 |  | 47.6416 | -65.6062 | Heavy Mineral Concentrate (Stream) | HMC ferromagnetic fraction (GSC, 1966) | -0.5 | 40000 | 70 | 70 | -5 | 30 | 1000 | -10 | 30 | -20 | -20 | 100 | -30 | -30 | -50 | 700 | 100 | 5000 | -100 | -100 | -100 | -30 | -30 | -1000 | -50 | -200
620006 | 21:1161:000151 | 21:1161 | 21:0307 | 21:0307:003051 | 21:0307:003051:0050:0001:00 |  | 47.6232 | -65.56 | Heavy Mineral Concentrate (Stream) | HMC ferromagnetic fraction (GSC, 1966) | -0.5 | 30000 | 100 | 10 | -5 | 30 | 1500 | -10 | 50 | 20 | -20 | 100 | -30 | -30 | -50 | 1000 | -70 | 10000 | -100 | -100 | -100 | -30 | -30 | -1000 | -50 | -200
620007 | 21:1161:000152 | 21:1161 | 21:0307 | 21:0307:003057 | 21:0307:003057:0050:0001:00 |  | 47.6108 | -65.577 | Heavy Mineral Concentrate (Stream) | HMC ferromagnetic fraction (GSC, 1966) | -0.5 | 20000 | 700 | 7 | -5 | 15 | 700 | 15 | 30 | -20 | -20 | 150 | -30 | -30 | -50 | 500 | -70 | 3000 | -100 | -100 | -100 | -30 | -30 | -1000 | -50 | -200
620008 | 21:1161:000153 | 21:1161 | 21:0307 | 21:0307:003097 | 21:0307:003097:0050:0001:00 |  | 47.5596 | -65.5578 | Heavy Mineral Concentrate (Stream) | HMC ferromagnetic fraction (GSC, 1966) | -0.5 | 30000 | 50 | 20 | -5 | 20 | 1000 | 15 | 50 | 20 | -20 | 200 | -30 | -30 | -50 | 700 | 100 | 5000 | -100 | -100 | -100 | -30 | -30 | -1000 | -50 | -200
620009 | 21:1161:000154 | 21:1161 | 21:0307 | 21:0307:003109 | 21:0307:003109:0050:0001:00 |  | 47.6183 | -65.629 | Heavy Mineral Concentrate (Stream) | HMC ferromagnetic fraction (GSC, 1966) | -0.5 | 30000 | 500 | 20 | -5 | 30 | 1500 | -10 | 50 | -20 | -20 | 100 | -30 | -30 | -50 | 1000 | 150 | 10000 | -100 | -100 | -100 | -30 | -30 | -1000 | -50 | -200
620010 | 21:1161:000155 | 21:1161 | 21:0307 | 21:0307:003139 | 21:0307:003139:0050:0001:00 |  | 47.5356 | -65.5278 | Heavy Mineral Concentrate (Stream) | HMC ferromagnetic fraction (GSC, 1966) | -0.5 | 30000 | 20 | 30 | -5 | 30 | 1000 | -10 | 50 | -20 | -20 | 200 | -30 | -30 | -50 | 700 | -70 | 7000 | -100 | -100 | -100 | -30 | -30 | -1000 | -50 | -200
620024 | 21:1161:000156 | 21:1161 | 21:0307 | 21:0307:003172 | 21:0307:003172:0050:0001:00 |  | 47.5338 | -65.5636 | Heavy Mineral Concentrate (Stream) | HMC ferromagnetic fraction (GSC, 1966) | -0.5 | 30000 | 200 | 20 | -5 | 50 | 700 | 50 | 50 | 50 | -20 | 3000 | -30 | -30 | -50 | 700 | -70 | 5000 | -100 | -100 | -100 | -30 | -30 | -1000 | -50 | -200
620025 | 21:1161:000157 | 21:1161 | 21:0307 | 21:0307:003225 | 21:0307:003225:0050:0001:00 |  | 47.546 | -65.6565 | Heavy Mineral Concentrate (Stream) | HMC ferromagnetic fraction (GSC, 1966) | -0.5 | 5000 | 700 | 200 | -5 | 70 | 200 | 20 | 200 | 70 | -20 | 100 | -30 | 50 | -50 | 500 | 100 | 3000 | -100 | -100 | 1000 | -30 | -30 | -1000 | -50 | -200
620011 | 21:1161:000158 | 21:1161 | 21:0307 | 21:0307:003264 | 21:0307:003264:0050:0001:00 |  | 47.5191 | -65.67 | Heavy Mineral Concentrate (Stream) | HMC ferromagnetic fraction (GSC, 1966) | -0.5 | 30000 | 300 | 30 | -5 | 30 | 1000 | -10 | 30 | 20 | -20 | 100 | -30 | -30 | -50 | 700 | -70 | 7000 | -100 | -100 | -100 | -30 | -30 | -1000 | -50 | -200
620012 | 21:1161:000159 | 21:1161 | 21:0307 | 21:0307:003284 | 21:0307:003284:0050:0001:00 |  | 47.5678 | -65.7001 | Heavy Mineral Concentrate (Stream) | HMC ferromagnetic fraction (GSC, 1966) | -0.5 | 20000 | 1000 | 100 | -5 | 15 | 500 | 15 | 30 | 20 | -20 | 150 | -30 | -30 | -50 | 500 | -70 | 300 | -100 | -100 | -100 | -30 | -30 | -1000 | -50 | -200
620013 | 21:1161:000160 | 21:1161 | 21:0307 | 21:0307:003330 | 21:0307:003330:0050:0001:00 |  | 47.5069 | -65.6518 | Heavy Mineral Concentrate (Stream) | HMC ferromagnetic fraction (GSC, 1966) | -0.5 | 30000 | 50 | 50 | -5 | 30 | 2000 | -10 | 50 | -20 | -20 | 100 | -30 | -30 | -50 | 1000 | 700 | 10000 | -100 | -100 | -100 | -30 | -30 | -1000 | -50 | -200
620014 | 21:1161:000161 | 21:1161 | 21:0307 | 21:0307:003339 | 21:0307:003339:0050:0001:00 |  | 47.5975 | -65.687 | Heavy Mineral Concentrate (Stream) | HMC ferromagnetic fraction (GSC, 1966) | -0.5 | 30000 | 1000 | 10 | -5 | 30 | 3000 | 30 | 100 | -20 | -20 | 150 | -30 | -30 | -50 | 700 | -70 | 7000 | -100 | -100 | 700 | -30 | -30 | -1000 | -50 | -200
620026 | 21:1161:000162 | 21:1161 | 21:0307 | 21:0307:003363 | 21:0307:003363:0050:0001:00 |  | 47.5188 | -65.692 | Heavy Mineral Concentrate (Stream) | HMC ferromagnetic fraction (GSC, 1966) | -0.5 | 20000 | 300 | 10 | -5 | 30 | 700 | -10 | 20 | 20 | -20 | 500 | -30 | -30 | -50 | 1000 | -70 | 5000 | -100 | -100 | -100 | -30 | -30 | -1000 | -50 | -200
620015 | 21:1161:000163 | 21:1161 | 21:0307 | 21:0307:003376 | 21:0307:003376:0050:0001:00 |  | 47.5281 | -65.6739 | Heavy Mineral Concentrate (Stream) | HMC ferromagnetic fraction (GSC, 1966) | -0.5 | 20000 | 700 | 15 | -5 | 30 | 700 | 15 | 30 | 50 | -20 | 100 | -30 | -30 | -50 | 500 | -70 | 3000 | -100 | -100 | -100 | -30 | -30 | -1000 | -50 | -200
620016 | 21:1161:000164 | 21:1161 | 21:0307 | 21:0307:003402 | 21:0307:003402:0050:0001:00 |  | 47.6559 | -65.6828 | Heavy Mineral Concentrate (Stream) | HMC ferromagnetic fraction (GSC, 1966) | -0.5 | 20000 | 2000 | 20 | -5 | 30 | 2000 | 70 | 100 | 30 | -20 | 150 | -30 | -30 | -50 | 500 | -70 | 3000 | -100 | -100 | -100 | -30 | -30 | -1000 | -50 | -200
620017 | 21:1161:000165 | 21:1161 | 21:0307 | 21:0307:003421 | 21:0307:003421:0050:0001:00 |  | 47.7042 | -65.7235 | Heavy Mineral Concentrate (Stream) | HMC ferromagnetic fraction (GSC, 1966) | -0.5 | 10000 | 50 | 30 | -5 | 50 | 5000 | -10 | 150 | 20 | 20 | 70 | -30 | -30 | -50 | 500 | 150 | 2000 | -100 | -100 | -100 | -30 | -30 | -1000 | -50 | -200
620022 | 21:1161:000166 | 21:1161 | 21:0307 | 21:0307:003422 | 21:0307:003422:0050:0001:00 |  | 47.7019 | -65.7141 | Heavy Mineral Concentrate (Stream) | HMC ferromagnetic fraction (GSC, 1966) | -0.5 | 20000 | 100 | 30 | -5 | 150 | 10000 | 70 | 1000 | -20 | -20 | 150 | -30 | -30 | -50 | 700 | -70 | 5000 | -100 | -100 | 1500 | -30 | -30 | -1000 | -50 | -200
620018 | 21:1161:000167 | 21:1161 | 21:0307 | 21:0307:003424 | 21:0307:003424:0050:0001:00 |  | 47.6957 | -65.7039 | Heavy Mineral Concentrate (Stream) | HMC ferromagnetic fraction (GSC, 1966) | -0.5 | 20000 | 200 | 300 | -5 | 50 | 3000 | 200 | 150 | 100 | -20 | 100 | -30 | -30 | -50 | 700 | 70 | 3000 | -100 | -100 | -100 | -30 | -30 | -1000 | -50 | -200
620023 | 21:1161:000168 | 21:1161 | 21:0307 | 21:0307:003433 | 21:0307:003433:0050:0001:00 |  | 47.7462 | -65.714 | Heavy Mineral Concentrate (Stream) | HMC ferromagnetic fraction (GSC, 1966) | -0.5 | 30000 | 100 | 30 | -5 | 100 | 5000 | -10 | 200 | 30 | -20 | -20 | -30 | -30 | -50 | 1000 | -70 | 5000 | -100 | -100 | 500 | -30 | -30 | -1000 | -50 | -200
620019 | 21:1161:000169 | 21:1161 | 21:0307 | 21:0307:003439 | 21:0307:003439:0050:0001:00 |  | 47.5874 | -65.7047 | Heavy Mineral Concentrate (Stream) | HMC ferromagnetic fraction (GSC, 1966) | -0.5 | 30000 | 1000 | 70 | -5 | 30 | 2000 | 20 | 50 | -20 | -20 | 100 | -30 | -30 | -50 | 700 | -70 | 5000 | -100 | -100 | -100 | -30 | -30 | -1000 | -50 | -200
620020 | 21:1161:000170 | 21:1161 | 21:0307 | 21:0307:003456 | 21:0307:003456:0050:0001:00 |  | 47.5612 | -65.697 | Heavy Mineral Concentrate (Stream) | HMC ferromagnetic fraction (GSC, 1966) | -0.5 | 30000 | 3000 | 20 | -5 | 30 | 2000 | 70 | 50 | 20 | -20 | 200 | -30 | -30 | -50 | 700 | -70 | 10000 | -100 | -100 | -100 | -30 | -30 | -1000 | -50 | -200
620021 | 21:1161:000171 | 21:1161 | 21:0307 | 21:0307:003468 | 21:0307:003468:0050:0001:00 |  | 47.5505 | -65.6972 | Heavy Mineral Concentrate (Stream) | HMC ferromagnetic fraction (GSC, 1966) | -0.5 | 30000 | 700 | 15 | -5 | 30 | 2000 | 50 | 20 | 20 | -20 | 200 | -30 | -30 | -50 | 700 | -70 | 7000 | -100 | -100 | -100 | -30 | -30 | -1000 | -50 | -200
120001 | 21:1162:000001 | 21:1162 | 21:0307 | 21:0307:000010 | 21:0307:000010:0050:0002:00 |  | 47.6017 | -65.7841 | Heavy Mineral Concentrate (Stream) | HMC non-ferromagnetic fraction (GSC, 1966) | -0.5 | 50000 | 100 | 100 | -5 | 30 | 1000 | 700 | 50 | 30 | -20 | 700 | -30 | -30 | -50 | 1000 | -70 | 40000 | -100 | -100 | -100 | -30 | -30 | -1000 | -50 | -200
120002 | 21:1162:000002 | 21:1162 | 21:0307 | 21:0307:000020 | 21:0307:000020:0050:0002:00 |  | 47.5393 | -65.7768 | Heavy Mineral Concentrate (Stream) | HMC non-ferromagnetic fraction (GSC, 1966) | -0.5 | 40000 | 700 | 150 | -5 | 30 | 500 | 500 | 30 | 20 | -20 | 700 | -30 | -30 | -50 | 700 | -70 | 7000 | -100 | -100 | -100 | -30 | -30 | -1000 | -50 | -200
120003 | 21:1162:000003 | 21:1162 | 21:0307 | 21:0307:000026 | 21:0307:000026:0050:0002:00 |  | 47.8875 | -65.8164 | Heavy Mineral Concentrate (Stream) | HMC non-ferromagnetic fraction (GSC, 1966) | -0.5 | 30000 | 20000 | 1500 | -5 | 30 | 1000 | 200 | 70 | 150 | -20 | 500 | -30 | -30 | -50 | 1000 | 200 | 5000 | -100 | -100 | 500 | -30 | -30 | -1000 | -50 | -200
120004 | 21:1162:000004 | 21:1162 | 21:0307 | 21:0307:000035 | 21:0307:000035:0050:0002:00 |  | 47.8765 | -65.8523 | Heavy Mineral Concentrate (Stream) | HMC non-ferromagnetic fraction (GSC, 1966) | -0.5 | 20000 | 3000 | 700 | -5 | 20 | 700 | 200 | 30 | 150 | -20 | 200 | 30 | -30 | -50 | 300 | -70 | 2000 | -100 | -100 | 500 | -30 | -30 | -1000 | -50 | -200
120005 | 21:1162:000005 | 21:1162 | 21:0307 | 21:0307:000060 | 21:0307:000060:0050:0002:00 |  | 47.8744 | -65.7972 | Heavy Mineral Concentrate (Stream) | HMC non-ferromagnetic fraction (GSC, 1966) | -0.5 | 40000 | 2000 | 500 | -5 | 20 | 500 | 70 | 50 | 300 | -20 | 100 | 100 | -30 | -50 | 1500 | -70 | 5000 | -100 | -100 | -100 | -30 | -30 | -1000 | -50 | -200
120006 | 21:1162:000006 | 21:1162 | 21:0307 | 21:0307:000073 | 21:0307:000073:0050:0002:00 |  | 47.8588 | -65.8305 | Heavy Mineral Concentrate (Stream) | HMC non-ferromagnetic fraction (GSC, 1966) | -0.5 | 30000 | 300 | 150 | -5 | 30 | 1500 | 150 | 200 | 70 | -20 | 500 | -30 | -30 | -50 | 700 | -70 | 3000 | -100 | -100 | -100 | -30 | -30 | -1000 | -50 | -200
120007 | 21:1162:000007 | 21:1162 | 21:0307 | 21:0307:000089 | 21:0307:000089:0050:0002:00 |  | 47.8578 | -65.774 | Heavy Mineral Concentrate (Stream) | HMC non-ferromagnetic fraction (GSC, 1966) | -0.5 | 30000 | 150 | 70 | -5 | 20 | 1000 | 200 | 50 | 70 | -20 | 300 | 50 | 50 | -50 | 1500 | 2000 | 5000 | -100 | -100 | -100 | -30 | -30 | -1000 | -50 | -200
120008 | 21:1162:000008 | 21:1162 | 21:0307 | 21:0307:000113 | 21:0307:000113:0050:0002:00 |  | 47.9013 | -65.9005 | Heavy Mineral Concentrate (Stream) | HMC non-ferromagnetic fraction (GSC, 1966) | -0.5 | 40000 | 1000 | 700 | -5 | 15 | 200 | 150 | 70 | 70 | -20 | 150 | 70 | -30 | -50 | 300 | -70 | 3000 | -100 | -100 | 150 | -30 | -30 | -1000 | -50 | -200
120009 | 21:1162:000009 | 21:1162 | 21:0307 | 21:0307:000124 | 21:0307:000124:0050:0002:00 |  | 47.8823 | -65.9211 | Heavy Mineral Concentrate (Stream) | HMC non-ferromagnetic fraction (GSC, 1966) | -0.5 | 5000 | 1000 | 1500 | -5 | 30 | 1500 | 500 | 100 | 150 | -20 | 500 | -30 | -30 | -50 | 700 | 100 | 5000 | -100 | -100 | 1000 | -30 | -30 | -1000 | -50 | -200
120010 | 21:1162:000010 | 21:1162 | 21:0307 | 21:0307:000145 | 21:0307:000145:0050:0002:00 |  | 47.8551 | -65.9379 | Heavy Mineral Concentrate (Stream) | HMC non-ferromagnetic fraction (GSC, 1966) | -0.5 | 10000 | 2000 | 2000 | -5 | 15 | 1500 | 100 | 30 | 50 | -20 | 300 | -30 | -30 | -50 | 200 | -70 | 2000 | -100 | -100 | 100 | -30 | -30 | -1000 | -50 | -200
120011 | 21:1162:000011 | 21:1162 | 21:0307 | 21:0307:000147 | 21:0307:000147:0050:0002:00 |  | 47.851 | -65.9443 | Heavy Mineral Concentrate (Stream) | HMC non-ferromagnetic fraction (GSC, 1966) | -0.5 | 7000 | 70 | 3000 | -5 | 15 | 200 | 200 | 50 | 100 | -20 | 70 | -30 | -30 | -50 | 300 | 200 | 7000 | -100 | -100 | 700 | -30 | -30 | -1000 | -50 | -200
120012 | 21:1162:000012 | 21:1162 | 21:0307 | 21:0307:000157 | 21:0307:000157:0050:0002:00 |  | 47.9025 | -65.9755 | Heavy Mineral Concentrate (Stream) | HMC non-ferromagnetic fraction (GSC, 1966) | -0.5 | 5000 | 300 | 5000 | -5 | 20 | 50 | 100 | 100 | 150 | -20 | 70 | 70 | -30 | -50 | 200 | -70 | 1500 | -100 | -100 | 2000 | -30 | -30 | -1000 | -50 | -200
120013 | 21:1162:000013 | 21:1162 | 21:0307 | 21:0307:000169 | 21:0307:000169:0050:0002:00 |  | 47.9148 | -65.9885 | Heavy Mineral Concentrate (Stream) | HMC non-ferromagnetic fraction (GSC, 1966) | -0.5 | 20000 | 700 | 70 | -5 | 30 | 200 | 50 | 200 | 100 | -20 | 200 | 70 | -30 | -50 | 700 | -70 | 3000 | -100 | -100 | -100 | -30 | -30 | -1000 | -50 | -200
120014 | 21:1162:000014 | 21:1162 | 21:0307 | 21:0307:000224 | 21:0307:000224:0050:0002:00 |  | 47.8492 | -65.7815 | Heavy Mineral Concentrate (Stream) | HMC non-ferromagnetic fraction (GSC, 1966) | -0.5 | 7000 | 200 | 50 | -5 | 15 | 70 | 300 | 70 | 100 | -20 | 100 | 100 | -30 | -50 | 1000 | -70 | 2000 | -100 | -100 | -100 | -30 | -30 | -1000 | -50 | -200
120020 | 21:1162:000015 | 21:1162 | 21:0307 | 21:0307:000238 | 21:0307:000238:0050:0002:00 |  | 47.8059 | -65.733 | Heavy Mineral Concentrate (Stream) | HMC non-ferromagnetic fraction (GSC, 1966) | -0.5 | 5000 | 70 | 10 | -5 | 15 | 100 | 500 | 20 | 30 | -20 | 150 | -30 | 50 | -50 | 300 | 200 | 7000 | -100 | -100 | -100 | -30 | -30 | -1000 | -50 | -200
120015 | 21:1162:000016 | 21:1162 | 21:0307 | 21:0307:000250 | 21:0307:000250:0050:0002:00 |  | 47.8092 | -65.792 | Heavy Mineral Concentrate (Stream) | HMC non-ferromagnetic fraction (GSC, 1966) | 0.5 | 7000 | 200 | 50 | -5 | 20 | 300 | 2000 | 70 | 200 | -20 | 70 | -30 | -30 | -50 | 700 | 100 | 5000 | -100 | -100 | 300 | -30 | -30 | -1000 | -50 | -200
120017 | 21:1162:000017 | 21:1162 | 21:0307 | 21:0307:000264 | 21:0307:000264:0050:0002:00 |  | 47.8055 | -65.8183 | Heavy Mineral Concentrate (Stream) | HMC non-ferromagnetic fraction (GSC, 1966) | -0.5 | 7000 | 1500 | 30 | -5 | 15 | 500 | 700 | 50 | 50 | -20 | 200 | -30 | -30 | -50 | 300 | -70 | 5000 | -100 | -100 | 300 | -30 | -30 | -1000 | -50 | -200
120016 | 21:1162:000018 | 21:1162 | 21:0307 | 21:0307:000278 | 21:0307:000278:0050:0002:00 |  | 47.8022 | -65.8127 | Heavy Mineral Concentrate (Stream) | HMC non-ferromagnetic fraction (GSC, 1966) | -0.5 | 5000 | 300 | 50 | -5 | 20 | 1000 | 500 | 100 | 100 | -20 | 70 | 70 | -30 | -50 | 500 | -70 | 3000 | -100 | -100 | -100 | -30 | -30 | -1000 | -50 | -200
120024 | 21:1162:000019 | 21:1162 | 21:0307 | 21:0307:000283 | 21:0307:000283:0050:0002:00 |  | 47.7818 | -65.7847 | Heavy Mineral Concentrate (Stream) | HMC non-ferromagnetic fraction (GSC, 1966) | 1 | 7000 | 300 | 50 | -5 | 20 | 1000 | 500 | 50 | 100 | -20 | 100 | -30 | -30 | -50 | 500 | 300 | 3000 | -100 | -100 | -100 | -30 | -30 | -1000 | -50 | -200
120018 | 21:1162:000020 | 21:1162 | 21:0307 | 21:0307:000292 | 21:0307:000292:0050:0002:00 |  | 47.7961 | -65.7406 | Heavy Mineral Concentrate (Stream) | HMC non-ferromagnetic fraction (GSC, 1966) | -0.5 | 20000 | 200 | 300 | -5 | 20 | 1500 | 1000 | 70 | 30 | -20 | 300 | -30 | -30 | -50 | 500 | -70 | 3000 | -100 | -100 | 2000 | -30 | -30 | -1000 | -50 | -200
120019 | 21:1162:000021 | 21:1162 | 21:0307 | 21:0307:000299 | 21:0307:000299:0050:0002:00 |  | 47.846 | -65.9522 | Heavy Mineral Concentrate (Stream) | HMC non-ferromagnetic fraction (GSC, 1966) | -0.5 | 5000 | 100 | 15 | -5 | 15 | 100 | 1000 | 20 | 30 | -20 | 100 | -30 | -30 | -50 | 200 | 100 | 7000 | -100 | -100 | -100 | -30 | -30 | -1000 | -50 | -200
120021 | 21:1162:000022 | 21:1162 | 21:0307 | 21:0307:000321 | 21:0307:000321:0050:0002:00 |  | 47.8494 | -65.7932 | Heavy Mineral Concentrate (Stream) | HMC non-ferromagnetic fraction (GSC, 1966) | -0.5 | 20000 | 200 | 50 | -5 | 20 | 700 | 1500 | 30 | 100 | -20 | 150 | -30 | -30 | -50 | 1500 | -70 | 5000 | -100 | -100 | -100 | -30 | -30 | -1000 | -50 | -200
120022 | 21:1162:000023 | 21:1162 | 21:0307 | 21:0307:000326 | 21:0307:000326:0050:0002:00 |  | 47.84 | -65.9485 | Heavy Mineral Concentrate (Stream) | HMC non-ferromagnetic fraction (GSC, 1966) | 30 | 10000 | 10000 | 2000 | -5 | 30 | 2000 | 700 | 70 | 700 | -20 | 500 | -30 | -30 | 50 | 700 | 500 | 5000 | -100 | -100 | 10000 | -30 | -30 | -1000 | -50 | -200
120023 | 21:1162:000024 | 21:1162 | 21:0307 | 21:0307:000358 | 21:0307:000358:0050:0002:00 |  | 47.8218 | -65.8389 | Heavy Mineral Concentrate (Stream) | HMC non-ferromagnetic fraction (GSC, 1966) | -0.5 | 20000 | 200 | 20 | -5 | 20 | 1000 | 1000 | 50 | 70 | -20 | 1000 | -30 | -30 | -50 | 500 | -70 | 5000 | -100 | -100 | -100 | -30 | -30 | -1000 | -50 | -200
120027 | 21:1162:000025 | 21:1162 | 21:0307 | 21:0307:000391 | 21:0307:000391:0050:0002:00 |  | 47.8149 | -65.8551 | Heavy Mineral Concentrate (Stream) | HMC non-ferromagnetic fraction (GSC, 1966) | -0.5 | 7000 | 1000 | 7 | -5 | 10 | 100 | 500 | 30 | 20 | -20 | 70 | -30 | -30 | -50 | 200 | -70 | 5000 | -100 | -100 | -100 | -30 | -30 | -1000 | -50 | -200
120025 | 21:1162:000026 | 21:1162 | 21:0307 | 21:0307:000441 | 21:0307:000441:0050:0002:00 |  | 47.7836 | -65.8366 | Heavy Mineral Concentrate (Stream) | HMC non-ferromagnetic fraction (GSC, 1966) | -0.5 | 7000 | 5000 | 15 | -5 | 10 | 700 | 150 | 15 | 30 | -20 | 150 | 100 | -30 | -50 | 300 | -70 | 2000 | -100 | -100 | -100 | -30 | -30 | -1000 | -50 | -200
120026 | 21:1162:000027 | 21:1162 | 21:0307 | 21:0307:000461 | 21:0307:000461:0050:0002:00 |  | 47.8117 | -65.8593 | Heavy Mineral Concentrate (Stream) | HMC non-ferromagnetic fraction (GSC, 1966) | 20 | 7000 | 700 | 200 | -5 | 70 | 2000 | 500 | 200 | 3000 | -20 | 100 | -30 | -30 | -50 | 150 | 5000 | 10000 | -100 | -100 | 700 | -30 | -30 | -1000 | -50 | -200
120028 | 21:1162:000028 | 21:1162 | 21:0307 | 21:0307:000486 | 21:0307:000486:0050:0002:00 |  | 47.7544 | -65.8923 | Heavy Mineral Concentrate (Stream) | HMC non-ferromagnetic fraction (GSC, 1966) | -0.5 | 20000 | 700 | 30 | -5 | 20 | 5000 | 1500 | 100 | 150 | -20 | 100 | 30 | -30 | -50 | 500 | 1000 | 3000 | -100 | -100 | -100 | -30 | -30 | -1000 | -50 | -200
120029 | 21:1162:000029 | 21:1162 | 21:0307 | 21:0307:000522 | 21:0307:000522:0050:0002:00 |  | 47.7529 | -65.9405 | Heavy Mineral Concentrate (Stream) | HMC non-ferromagnetic fraction (GSC, 1966) | -0.5 | 20000 | 700 | 50 | -5 | 20 | 1000 | 1000 | 70 | 70 | -20 | 200 | -30 | -30 | -50 | 700 | 150 | 5000 | -100 | -100 | -100 | -30 | -30 | -1000 | -50 | -200
120030 | 21:1162:000030 | 21:1162 | 21:0307 | 21:0307:000560 | 21:0307:000560:0050:0002:00 |  | 47.7511 | -65.9468 | Heavy Mineral Concentrate (Stream) | HMC non-ferromagnetic fraction (GSC, 1966) | -0.5 | 40000 | 500 | 50 | -5 | 20 | 1000 | 1000 | 50 | 70 | -20 | 300 | -30 | -30 | -50 | 700 | -70 | 2000 | -100 | -100 | -100 | -30 | -30 | -1000 | -50 | -200
220001 | 21:1162:000031 | 21:1162 | 21:0307 | 21:0307:000572 | 21:0307:000572:0050:0002:00 |  | 47.5237 | -65.7858 | Heavy Mineral Concentrate (Stream) | HMC non-ferromagnetic fraction (GSC, 1966) | -0.5 | 50000 | 300 | 30 | -5 | 15 | 500 | 700 | 10 | 30 | -20 | 700 | -30 | -30 | -50 | 700 | 300 | 10000 | -100 | -100 | -100 | -30 | -30 | -1000 | -50 | -200
220002 | 21:1162:000032 | 21:1162 | 21:0307 | 21:0307:000590 | 21:0307:000590:0050:0002:00 |  | 47.9686 | -66.2406 | Heavy Mineral Concentrate (Stream) | HMC non-ferromagnetic fraction (GSC, 1966) | -0.5 | 7000 | 1000 | 5 | -5 | 7 | 70 | 3000 | 20 | 20 | -20 | 70 | 30 | -30 | -50 | 300 | -70 | 1500 | -100 | -100 | -100 | -30 | -30 | -1000 | -50 | -200
220003 | 21:1162:000033 | 21:1162 | 21:0307 | 21:0307:000596 | 21:0307:000596:0050:0002:00 |  | 47.9593 | -66.2333 | Heavy Mineral Concentrate (Stream) | HMC non-ferromagnetic fraction (GSC, 1966) | -0.5 | 20000 | 100 | 20 | -5 | 15 | 1000 | 1000 | 30 | 20 | -20 | 150 | -30 | -30 | -50 | 700 | -70 | 1500 | -100 | -100 | -100 | -30 | -30 | -1000 | -50 | -200
220004 | 21:1162:000034 | 21:1162 | 21:0307 | 21:0307:000607 | 21:0307:000607:0050:0002:00 |  | 47.9498 | -66.2033 | Heavy Mineral Concentrate (Stream) | HMC non-ferromagnetic fraction (GSC, 1966) | -0.5 | 10000 | 200 | 20000 | -5 | 20 | 2000 | 1000 | 50 | 50 | -20 | 100 | -30 | -30 | -50 | 700 | -70 | 2000 | -100 | -100 | -100 | -30 | -30 | -1000 | -50 | -200
220005 | 21:1162:000035 | 21:1162 | 21:0307 | 21:0307:000626 | 21:0307:000626:0050:0002:00 |  | 47.9415 | -66.1815 | Heavy Mineral Concentrate (Stream) | HMC non-ferromagnetic fraction (GSC, 1966) | -0.5 | 30000 | 5000 | 200 | -5 | 20 | 30 | 1000 | 50 | 30 | -20 | 100 | -30 | -30 | -50 | 500 | -70 | 3000 | -100 | -100 | -100 | -30 | -30 | -1000 | -50 | -200
220006 | 21:1162:000036 | 21:1162 | 21:0307 | 21:0307:000636 | 21:0307:000636:0050:0002:00 |  | 47.9317 | -66.2203 | Heavy Mineral Concentrate (Stream) | HMC non-ferromagnetic fraction (GSC, 1966) | -0.5 | 3000 | 300 | 1000 | -5 | 10 | 10 | 3000 | 10 | 20 | -20 | 70 | -30 | -30 | -50 | 200 | -70 | 1000 | -100 | -100 | 200 | -30 | -30 | -1000 | -50 | -200
220007 | 21:1162:000037 | 21:1162 | 21:0307 | 21:0307:000646 | 21:0307:000646:0050:0002:00 |  | 47.9251 | -66.2145 | Heavy Mineral Concentrate (Stream) | HMC non-ferromagnetic fraction (GSC, 1966) | 0.5 | 40000 | 70 | 30 | -5 | 50 | 700 | 200 | 20 | 20 | -20 | 200 | -30 | -30 | -50 | 700 | -70 | 7000 | -100 | -100 | -100 | -30 | -30 | -1000 | -50 | -200
220008 | 21:1162:000038 | 21:1162 | 21:0307 | 21:0307:000656 | 21:0307:000656:0050:0002:00 |  | 47.8965 | -66.2326 | Heavy Mineral Concentrate (Stream) | HMC non-ferromagnetic fraction (GSC, 1966) | -0.5 | 40000 | 200 | 30 | -5 | 150 | 300 | 500 | 100 | 20 | -20 | 300 | -30 | -30 | -50 | 1000 | -70 | 5000 | -100 | -100 | -100 | -30 | -30 | -1000 | -50 | -200
220009 | 21:1162:000039 | 21:1162 | 21:0307 | 21:0307:000669 | 21:0307:000669:0050:0002:00 |  | 47.8908 | -66.2284 | Heavy Mineral Concentrate (Stream) | HMC non-ferromagnetic fraction (GSC, 1966) | -0.5 | 40000 | 700 | 30 | -5 | 15 | 700 | 700 | 20 | 20 | -20 | 200 | -30 | -30 | -50 | 1000 | -70 | 2000 | -100 | -100 | -100 | -30 | -30 | -1000 | -50 | -200
220011 | 21:1162:000040 | 21:1162 | 21:0307 | 21:0307:000678 | 21:0307:000678:0050:0002:00 |  | 47.935 | -66.1735 | Heavy Mineral Concentrate (Stream) | HMC non-ferromagnetic fraction (GSC, 1966) | -0.5 | 30000 | 700 | 5 | -5 | 15 | 100 | 2000 | 20 | 30 | -20 | 300 | -30 | -30 | -50 | 200 | -70 | 2000 | -100 | -100 | -100 | -30 | -30 | -1000 | -50 | -200
220010 | 21:1162:000041 | 21:1162 | 21:0307 | 21:0307:000691 | 21:0307:000691:0050:0002:00 |  | 47.9406 | -66.1444 | Heavy Mineral Concentrate (Stream) | HMC non-ferromagnetic fraction (GSC, 1966) | -0.5 | 20000 | 500 | 20 | -5 | 50 | 1000 | 700 | 150 | 2000 | -20 | 150 | 50 | -30 | -50 | 500 | 100 | 7000 | -100 | -100 | 200 | -30 | -30 | -1000 | -50 | -200
220012 | 21:1162:000042 | 21:1162 | 21:0307 | 21:0307:000703 | 21:0307:000703:0050:0002:00 |  | 47.8999 | -66.0927 | Heavy Mineral Concentrate (Stream) | HMC non-ferromagnetic fraction (GSC, 1966) | -0.5 | 20000 | 10000 | 15 | -5 | 20 | 150 | 1000 | 50 | 200 | -20 | 150 | 30 | -30 | -50 | 500 | -70 | 1500 | -100 | -100 | 500 | -30 | -30 | -1000 | -50 | -200
220013 | 21:1162:000043 | 21:1162 | 21:0307 | 21:0307:000719 | 21:0307:000719:0050:0002:00 |  | 47.9083 | -66.1172 | Heavy Mineral Concentrate (Stream) | HMC non-ferromagnetic fraction (GSC, 1966) | 0.5 | 20000 | 5000 | 30 | -5 | 20 | 70 | 2000 | 70 | 30 | -20 | 150 | 30 | -30 | -50 | 300 | -70 | 1000 | -100 | -100 | -100 | -30 | -30 | -1000 | -50 | -200
220014 | 21:1162:000044 | 21:1162 | 21:0307 | 21:0307:000738 | 21:0307:000738:0050:0002:00 |  | 47.9059 | -66.1146 | Heavy Mineral Concentrate (Stream) | HMC non-ferromagnetic fraction (GSC, 1966) | -0.5 | 30000 | 300 | 30 | -5 | 50 | 1000 | 500 | 100 | 30 | -20 | 150 | 30 | -30 | -50 | 700 | -70 | 2000 | -100 | -100 | -100 | -30 | -30 | -1000 | -50 | -200
220015 | 21:1162:000045 | 21:1162 | 21:0307 | 21:0307:000779 | 21:0307:000779:0050:0002:00 |  | 47.9228 | -66.0612 | Heavy Mineral Concentrate (Stream) | HMC non-ferromagnetic fraction (GSC, 1966) | -0.5 | 30000 | 700 | 30 | -5 | 30 | 1000 | 500 | 50 | 100 | -20 | 700 | -30 | -30 | -50 | 700 | -70 | 5000 | -100 | -100 | -100 | -30 | -30 | -1000 | -50 | -200
220016 | 21:1162:000046 | 21:1162 | 21:0307 | 21:0307:000812 | 21:0307:000812:0050:0002:00 |  | 47.8683 | -66.0885 | Heavy Mineral Concentrate (Stream) | HMC non-ferromagnetic fraction (GSC, 1966) | -0.5 | 20000 | 5000 | 20 | -5 | 15 | 500 | 700 | 50 | 70 | -20 | 100 | 30 | -30 | -50 | 1000 | -70 | 1500 | -100 | -100 | -100 | -30 | -30 | -1000 | -50 | -200
220017 | 21:1162:000047 | 21:1162 | 21:0307 | 21:0307:000827 | 21:0307:000827:0050:0002:00 |  | 47.914 | -66.1267 | Heavy Mineral Concentrate (Stream) | HMC non-ferromagnetic fraction (GSC, 1966) | -0.5 | 20000 | 700 | 50 | -5 | 10 | 150 | 700 | 20 | 150 | -20 | 70 | 30 | -30 | -50 | 200 | -70 | 2000 | -100 | -100 | -100 | -30 | -30 | -1000 | -50 | -200
220018 | 21:1162:000048 | 21:1162 | 21:0307 | 21:0307:000873 | 21:0307:000873:0050:0002:00 |  | 47.8423 | -66.1874 | Heavy Mineral Concentrate (Stream) | HMC non-ferromagnetic fraction (GSC, 1966) | -0.5 | 20000 | 100 | 30 | -5 | 20 | 500 | 1000 | 70 | 30 | -20 | 70 | -30 | -30 | -50 | 500 | -70 | 2000 | -100 | -100 | -100 | -30 | -30 | -1000 | -50 | -200
220020 | 21:1162:000049 | 21:1162 | 21:0307 | 21:0307:000930 | 21:0307:000930:0050:0002:00 |  | 47.8172 | -66.0899 | Heavy Mineral Concentrate (Stream) | HMC non-ferromagnetic fraction (GSC, 1966) | -0.5 | 20000 | 300 | 50 | -5 | 30 | 50 | 300 | 50 | 30 | -20 | 100 | 30 | -30 | -50 | 500 | -70 | 1000 | -100 | -100 | -100 | -30 | -30 | -1000 | -50 | -200
320029 | 21:1162:000050 | 21:1162 | 21:0307 | 21:0307:000941 | 21:0307:000941:0050:0002:00 |  | 47.7939 | -66.1059 | Heavy Mineral Concentrate (Stream) | HMC non-ferromagnetic fraction (GSC, 1966) | -0.5 | 30000 | 500 | 30 | -5 | 30 | 1000 | 150 | 50 | 100 | -20 | 700 | -30 | -30 | -50 | 700 | -70 | 10000 | -100 | -100 | 200 | -30 | -30 | -1000 | -50 | -200
220023 | 21:1162:000051 | 21:1162 | 21:0307 | 21:0307:000949 | 21:0307:000949:0050:0002:00 |  | 47.8255 | -66.0766 | Heavy Mineral Concentrate (Stream) | HMC non-ferromagnetic fraction (GSC, 1966) | 0.5 | 20000 | 1000 | 50 | -5 | 30 | 1000 | 300 | 50 | 150 | -20 | 500 | 30 | -30 | -50 | 1000 | -70 | 5000 | -100 | -100 | -100 | -30 | -30 | -1000 | -50 | -200
220022 | 21:1162:000052 | 21:1162 | 21:0307 | 21:0307:000983 | 21:0307:000983:0050:0002:00 |  | 47.8014 | -66.0972 | Heavy Mineral Concentrate (Stream) | HMC non-ferromagnetic fraction (GSC, 1966) | -0.5 | 10000 | 1000 | 70 | -5 | 30 | 500 | 700 | 30 | 100 | -20 | 200 | 50 | -30 | -50 | 500 | -70 | 10000 | -100 | -100 | -100 | -30 | -30 | -1000 | -50 | -200
320027 | 21:1162:000053 | 21:1162 | 21:0307 | 21:0307:000984 | 21:0307:000984:0050:0002:00 |  | 47.7528 | -66.2058 | Heavy Mineral Concentrate (Stream) | HMC non-ferromagnetic fraction (GSC, 1966) | -0.5 | 10000 | 150 | 70 | -5 | 30 | 150 | 2000 | 50 | 100 | -20 | 200 | 70 | -30 | -50 | 500 | -70 | 2000 | -100 | -100 | -100 | -30 | -30 | -1000 | -50 | -200
220024 | 21:1162:000054 | 21:1162 | 21:0307 | 21:0307:001031 | 21:0307:001031:0050:0002:00 |  | 47.8096 | -66.0884 | Heavy Mineral Concentrate (Stream) | HMC non-ferromagnetic fraction (GSC, 1966) | -0.5 | 10000 | 1000 | 100 | -5 | 30 | 300 | 500 | 70 | 100 | -20 | 200 | 30 | -30 | -50 | 700 | -70 | 5000 | -100 | -100 | 200 | -30 | -30 | -1000 | -50 | -200
320001 | 21:1162:000055 | 21:1162 | 21:0307 | 21:0307:001067 | 21:0307:001067:0050:0002:00 |  | 47.5535 | -65.7815 | Heavy Mineral Concentrate (Stream) | HMC non-ferromagnetic fraction (GSC, 1966) | -0.5 | 20000 | 500 | 50 | -5 | 30 | 700 | 1500 | 50 | 30 | -20 | 150 | -30 | -30 | -50 | 700 | -70 | 10000 | -100 | -100 | -100 | -30 | -30 | -1000 | -50 | -200
320002 | 21:1162:000056 | 21:1162 | 21:0307 | 21:0307:001080 | 21:0307:001080:0050:0002:00 |  | 47.522 | -65.9952 | Heavy Mineral Concentrate (Stream) | HMC non-ferromagnetic fraction (GSC, 1966) | -0.5 | 40000 | 200 | 300 | -5 | 20 | 1000 | 1000 | 30 | 50 | -20 | 700 | -30 | -30 | -50 | 1000 | -70 | 7000 | -100 | -100 | -100 | -30 | -30 | -1000 | -50 | -200
320003 | 21:1162:000057 | 21:1162 | 21:0307 | 21:0307:001100 | 21:0307:001100:0050:0002:00 |  | 47.5347 | -66.0706 | Heavy Mineral Concentrate (Stream) | HMC non-ferromagnetic fraction (GSC, 1966) | -0.5 | 30000 | 500 | 100 | -5 | 50 | 500 | 700 | 30 | 30 | -20 | 200 | -30 | -30 | -50 | 700 | -70 | 10000 | -100 | -100 | -100 | -30 | -30 | -1000 | -50 | -200
320004 | 21:1162:000058 | 21:1162 | 21:0307 | 21:0307:001104 | 21:0307:001104:0050:0002:00 |  | 47.5253 | -66.1518 | Heavy Mineral Concentrate (Stream) | HMC non-ferromagnetic fraction (GSC, 1966) | -0.5 | 7000 | 1000 | 150 | -5 | 150 | 150 | 1000 | 70 | 500 | -20 | 150 | -30 | -30 | -50 | 5000 | -70 | 30000 | -100 | -100 | -100 | -30 | -30 | -1000 | -50 | -200
320020 | 21:1162:000059 | 21:1162 | 21:0307 | 21:0307:001128 | 21:0307:001128:0050:0002:00 |  | 47.5382 | -66.0913 | Heavy Mineral Concentrate (Stream) | HMC non-ferromagnetic fraction (GSC, 1966) | -0.5 | 30000 | 2000 | 30 | -5 | 20 | 300 | 1000 | 20 | 30 | -20 | 200 | -30 | -30 | -50 | 500 | -70 | 3000 | -100 | -100 | -100 | -30 | -30 | -1000 | -50 | -200
320005 | 21:1162:000060 | 21:1162 | 21:0307 | 21:0307:001153 | 21:0307:001153:0050:0002:00 |  | 47.5887 | -66.1419 | Heavy Mineral Concentrate (Stream) | HMC non-ferromagnetic fraction (GSC, 1966) | -0.5 | 30000 | 200 | 30 | -5 | 50 | 500 | 2000 | 70 | 20 | -20 | 200 | -30 | -30 | -50 | 500 | -70 | 10000 | -100 | -100 | -100 | -30 | -30 | -1000 | -50 | -200
320007 | 21:1162:000061 | 21:1162 | 21:0307 | 21:0307:001158 | 21:0307:001158:0050:0002:00 |  | 47.5092 | -66.192 | Heavy Mineral Concentrate (Stream) | HMC non-ferromagnetic fraction (GSC, 1966) | -0.5 | 40000 | 700 | 700 | -5 | 30 | 300 | 1500 | 50 | 50 | -20 | 150 | -30 | -30 | -50 | 500 | -70 | 7000 | -100 | -100 | 200 | -30 | -30 | -1000 | -50 | -200
320008 | 21:1162:000062 | 21:1162 | 21:0307 | 21:0307:001173 | 21:0307:001173:0050:0002:00 |  | 47.5162 | -66.186 | Heavy Mineral Concentrate (Stream) | HMC non-ferromagnetic fraction (GSC, 1966) | -0.5 | 30000 | 500 | 20 | -5 | 30 | 500 | 1000 | 50 | 30 | -20 | 100 | -30 | -30 | -50 | 500 | -70 | 7000 | -100 | -100 | -100 | -30 | -30 | -1000 | -50 | -200
320009 | 21:1162:000063 | 21:1162 | 21:0307 | 21:0307:001174 | 21:0307:001174:0050:0002:00 |  | 47.5716 | -66.2604 | Heavy Mineral Concentrate (Stream) | HMC non-ferromagnetic fraction (GSC, 1966) | -0.5 | 30000 | 100 | 700 | -5 | 15 | 1000 | 2000 | 30 | 50 | -20 | 150 | -30 | -30 | 100 | 500 | -70 | 5000 | -100 | -100 | 300 | -30 | -30 | -1000 | -50 | -200
320006 | 21:1162:000064 | 21:1162 | 21:0307 | 21:0307:001215 | 21:0307:001215:0050:0002:00 |  | 47.5974 | -66.0958 | Heavy Mineral Concentrate (Stream) | HMC non-ferromagnetic fraction (GSC, 1966) | -0.5 | 20000 | 5000 | 150 | -5 | 100 | 300 | 1000 | 70 | 70 | -20 | 150 | -30 | -30 | -50 | 700 | -70 | 40000 | -100 | -100 | -100 | -30 | -30 | -1000 | -50 | -200
320010 | 21:1162:000065 | 21:1162 | 21:0307 | 21:0307:001263 | 21:0307:001263:0050:0002:00 |  | 47.6406 | -66.1028 | Heavy Mineral Concentrate (Stream) | HMC non-ferromagnetic fraction (GSC, 1966) | -0.5 | 20000 | 1000 | 70 | -5 | 50 | 200 | 500 | 100 | 150 | -20 | 300 | -30 | -30 | -50 | 700 | -70 | 3000 | -100 | -100 | -100 | -30 | -30 | -1000 | -50 | -200
320016 | 21:1162:000066 | 21:1162 | 21:0307 | 21:0307:001264 | 21:0307:001264:0050:0002:00 |  | 47.6392 | -66.1014 | Heavy Mineral Concentrate (Stream) | HMC non-ferromagnetic fraction (GSC, 1966) | -0.5 | 7000 | 3000 | 70 | -5 | 50 | 200 | 500 | 100 | 100 | -20 | 200 | 70 | -30 | -50 | 500 | -70 | 3000 | -100 | -100 | -100 | -30 | -30 | -1000 | -50 | -200
320011 | 21:1162:000067 | 21:1162 | 21:0307 | 21:0307:001266 | 21:0307:001266:0050:0002:00 |  | 47.6511 | -66.1907 | Heavy Mineral Concentrate (Stream) | HMC non-ferromagnetic fraction (GSC, 1966) | -0.5 | 40000 | 200 | 20 | -5 | 15 | 200 | 500 | 20 | 100 | -20 | 700 | -30 | -30 | 100 | 700 | -70 | 3000 | -100 | -100 | -100 | -30 | -30 | -1000 | -50 | -200
320012 | 21:1162:000068 | 21:1162 | 21:0307 | 21:0307:001295 | 21:0307:001295:0050:0002:00 |  | 47.6878 | -66.1251 | Heavy Mineral Concentrate (Stream) | HMC non-ferromagnetic fraction (GSC, 1966) | -0.5 | 5000 | 50 | 15 | -5 | 10 | 30 | 700 | 30 | 30 | -20 | 70 | 70 | -30 | -50 | 300 | -70 | 1000 | -100 | -100 | -100 | -30 | -30 | -1000 | -50 | -200
320013 | 21:1162:000069 | 21:1162 | 21:0307 | 21:0307:001317 | 21:0307:001317:0050:0002:00 |  | 47.637 | -66.244 | Heavy Mineral Concentrate (Stream) | HMC non-ferromagnetic fraction (GSC, 1966) | -0.5 | 30000 | 700 | 100 | -5 | 50 | 700 | 500 | 100 | 150 | -20 | 1000 | 70 | -30 | -50 | 1000 | -70 | 30000 | -100 | -100 | -100 | -30 | -30 | -1000 | -50 | -200
320014 | 21:1162:000070 | 21:1162 | 21:0307 | 21:0307:001319 | 21:0307:001319:0050:0002:00 |  | 47.6373 | -66.2342 | Heavy Mineral Concentrate (Stream) | HMC non-ferromagnetic fraction (GSC, 1966) | -0.5 | 30000 | 5000 | 50 | -5 | 30 | 500 | 1000 | 70 | 150 | -20 | 500 | 100 | -30 | -50 | 100 | 300 | 3000 | -100 | -100 | -100 | -30 | -30 | -1000 | -50 | -200
320015 | 21:1162:000071 | 21:1162 | 21:0307 | 21:0307:001340 | 21:0307:001340:0050:0002:00 |  | 47.6443 | -66.1568 | Heavy Mineral Concentrate (Stream) | HMC non-ferromagnetic fraction (GSC, 1966) | -0.5 | 40000 | 200 | 70 | -5 | 30 | 1000 | 500 | 70 | 70 | -20 | 700 | -30 | -30 | -50 | 1500 | -70 | 5000 | -100 | -100 | -100 | -30 | -30 | -1000 | -50 | -200
320017 | 21:1162:000072 | 21:1162 | 21:0307 | 21:0307:001368 | 21:0307:001368:0050:0002:00 |  | 47.7327 | -66.0016 | Heavy Mineral Concentrate (Stream) | HMC non-ferromagnetic fraction (GSC, 1966) | -0.5 | 10000 | 300 | 100 | -5 | 70 | 70 | 1000 | 70 | 150 | -20 | 100 | 50 | -30 | -50 | 500 | -70 | 10000 | -100 | -100 | 200 | -30 | -30 | -1000 | -50 | -200
320018 | 21:1162:000073 | 21:1162 | 21:0307 | 21:0307:001375 | 21:0307:001375:0050:0002:00 |  | 47.6395 | -66.0934 | Heavy Mineral Concentrate (Stream) | HMC non-ferromagnetic fraction (GSC, 1966) | -0.5 | 30000 | 200 | 50 | -5 | 30 | 500 | 500 | 70 | 50 | -20 | 500 | -30 | -30 | 70 | 700 | -70 | 3000 | -100 | -100 | -100 | -30 | -30 | -1000 | -50 | -200
320019 | 21:1162:000074 | 21:1162 | 21:0307 | 21:0307:001402 | 21:0307:001402:0050:0002:00 |  | 47.6234 | -66.0501 | Heavy Mineral Concentrate (Stream) | HMC non-ferromagnetic fraction (GSC, 1966) | -0.5 | 10000 | 1000 | 50 | -5 | 70 | 200 | 200 | 70 | 50 | -20 | 200 | 70 | -30 | -50 | 1000 | -70 | 30000 | -100 | -100 | -100 | -30 | -30 | -1000 | -50 | -200
320021 | 21:1162:000075 | 21:1162 | 21:0307 | 21:0307:001470 | 21:0307:001470:0050:0002:00 |  | 47.7343 | -66.2212 | Heavy Mineral Concentrate (Stream) | HMC non-ferromagnetic fraction (GSC, 1966) | -0.5 | 30000 | 5000 | 50 | -5 | 30 | 300 | 1500 | 50 | 50 | -20 | 300 | 100 | -30 | 70 | 500 | -70 | 2000 | -100 | -100 | -100 | -30 | -30 | -1000 | -50 | -200
320023 | 21:1162:000076 | 21:1162 | 21:0307 | 21:0307:001473 | 21:0307:001473:0050:0002:00 |  | 47.8408 | -66.125 | Heavy Mineral Concentrate (Stream) | HMC non-ferromagnetic fraction (GSC, 1966) | 2 | 5000 | 700 | 150 | -5 | 30 | 150 | 300 | 70 | 3000 | -20 | 150 | 50 | -30 | -50 | 300 | -70 | 2000 | -100 | -100 | -100 | -30 | -30 | -1000 | -50 | -200
220019 | 21:1162:000077 | 21:1162 | 21:0307 | 21:0307:001488 | 21:0307:001488:0050:0002:00 |  | 47.8254 | -66.0785 | Heavy Mineral Concentrate (Stream) | HMC non-ferromagnetic fraction (GSC, 1966) | -0.5 | 20000 | 3000 | 150 | -5 | 30 | 1500 | 700 | 50 | 70 | -20 | 300 | -30 | -30 | -50 | 700 | -70 | 5000 | -100 | -100 | -100 | -30 | -30 | -1000 | -50 | -200
320022 | 21:1162:000078 | 21:1162 | 21:0307 | 21:0307:001497 | 21:0307:001497:0050:0002:00 |  | 47.7718 | -66.1517 | Heavy Mineral Concentrate (Stream) | HMC non-ferromagnetic fraction (GSC, 1966) | 0.5 | 30000 | 5000 | 200 | -5 | 50 | 500 | 500 | 30 | 500 | -20 | 500 | -30 | -30 | 100 | 1000 | 70 | 10000 | -100 | -100 | 700 | -30 | -30 | -1000 | -50 | -200
320024 | 21:1162:000079 | 21:1162 | 21:0307 | 21:0307:001499 | 21:0307:001499:0050:0002:00 |  | 47.8684 | -66.0234 | Heavy Mineral Concentrate (Stream) | HMC non-ferromagnetic fraction (GSC, 1966) | 1 | 20000 | 1000 | 70 | -5 | 30 | 700 | 1000 | 50 | 100 | -20 | 200 | 50 | -30 | -50 | 700 | -70 | 3000 | -100 | -100 | 200 | -30 | -30 | -1000 | -50 | -200
320025 | 21:1162:000080 | 21:1162 | 21:0307 | 21:0307:001518 | 21:0307:001518:0050:0002:00 |  | 47.9128 | -66.0252 | Heavy Mineral Concentrate (Stream) | HMC non-ferromagnetic fraction (GSC, 1966) | -0.5 | 20000 | 2000 | 200 | -5 | 20 | 3000 | 500 | 30 | 100 | -20 | 200 | -30 | -30 | -50 | 700 | 150 | 2000 | -100 | -100 | -100 | -30 | -30 | -1000 | -50 | -200
220021 | 21:1162:000081 | 21:1162 | 21:0307 | 21:0307:001531 | 21:0307:001531:0050:0002:00 |  | 47.8067 | -66.0929 | Heavy Mineral Concentrate (Stream) | HMC non-ferromagnetic fraction (GSC, 1966) | -0.5 | 20000 | 1000 | 50 | -5 | 30 | 700 | 500 | 50 | 150 | -20 | 500 | -30 | -30 | -50 | 700 | -70 | 5000 | -100 | -100 | -100 | -30 | -30 | -1000 | -50 | -200
320026 | 21:1162:000082 | 21:1162 | 21:0307 | 21:0307:001533 | 21:0307:001533:0050:0002:00 |  | 47.7561 | -66.1854 | Heavy Mineral Concentrate (Stream) | HMC non-ferromagnetic fraction (GSC, 1966) | -0.5 | 5000 | 5000 | 100 | -5 | 50 | 50 | 700 | 50 | 300 | -20 | 150 | -30 | -30 | -50 | 500 | -70 | 20000 | -100 | -100 | 700 | -30 | -30 | -1000 | -50 | -200
320028 | 21:1162:000083 | 21:1162 | 21:0307 | 21:0307:001559 | 21:0307:001559:0050:0002:00 |  | 47.7834 | -66.119 | Heavy Mineral Concentrate (Stream) | HMC non-ferromagnetic fraction (GSC, 1966) | 0.5 | 20000 | 1000 | 50 | -5 | 20 | 500 | 500 | 50 | 700 | -20 | 200 | 70 | -30 | -50 | 700 | -70 | 7000 | -100 | -100 | 500 | -30 | -30 | -1000 | -50 | -200
220025 | 21:1162:000084 | 21:1162 | 21:0307 | 21:0307:001589 | 21:0307:001589:0050:0002:00 |  | 47.8036 | -66.0932 | Heavy Mineral Concentrate (Stream) | HMC non-ferromagnetic fraction (GSC, 1966) | 0.5 | 20000 | 1500 | 100 | -5 | 50 | 300 | 500 | 50 | 200 | -20 | 200 | -30 | -30 | -50 | 1000 | -70 | 10000 | -100 | -100 | 200 | -30 | -30 | -1000 | -50 | -200
320030 | 21:1162:000085 | 21:1162 | 21:0307 | 21:0307:001600 | 21:0307:001600:0050:0002:00 |  | 47.7838 | -66.0398 | Heavy Mineral Concentrate (Stream) | HMC non-ferromagnetic fraction (GSC, 1966) | -0.5 | 10000 | 5000 | 20 | -5 | 20 | 700 | 200 | 50 | 50 | -20 | 200 | 100 | -30 | -50 | 500 | -70 | 2000 | -100 | -100 | -100 | -30 | -30 | -1000 | -50 | -200
420001 | 21:1162:000086 | 21:1162 | 21:0307 | 21:0307:001627 | 21:0307:001627:0050:0002:00 |  | 47.5264 | -65.8045 | Heavy Mineral Concentrate (Stream) | HMC non-ferromagnetic fraction (GSC, 1966) | -0.5 | 40000 | 200 | 100 | -5 | 30 | 700 | 700 | 50 | 70 | -20 | 500 | -30 | -30 | -50 | 1000 | -70 | 20000 | -100 | -100 | -100 | -30 | -30 | -1000 | -50 | -200
420002 | 21:1162:000087 | 21:1162 | 21:0307 | 21:0307:001650 | 21:0307:001650:0050:0002:00 |  | 47.5425 | -65.8675 | Heavy Mineral Concentrate (Stream) | HMC non-ferromagnetic fraction (GSC, 1966) | -0.5 | 30000 | 150 | 50 | -5 | 30 | 700 | 1000 | 50 | 30 | -20 | 100 | 70 | -30 | 100 | 700 | -70 | 7000 | -100 | -100 | -100 | -30 | -30 | -1000 | -50 | -200
420003 | 21:1162:000088 | 21:1162 | 21:0307 | 21:0307:001661 | 21:0307:001661:0050:0002:00 |  | 47.5021 | -66.0432 | Heavy Mineral Concentrate (Stream) | HMC non-ferromagnetic fraction (GSC, 1966) | -0.5 | 30000 | 700 | 15 | -5 | 10 | 700 | 2000 | 30 | 70 | -20 | 300 | -30 | -30 | 100 | 700 | -70 | 10000 | -100 | -100 | -100 | -30 | -30 | -1000 | -50 | -200
420004 | 21:1162:000089 | 21:1162 | 21:0307 | 21:0307:001685 | 21:0307:001685:0050:0002:00 |  | 47.5147 | -66.0776 | Heavy Mineral Concentrate (Stream) | HMC non-ferromagnetic fraction (GSC, 1966) | -0.5 | 40000 | 100 | 20 | -5 | 30 | 1000 | 500 | 30 | 20 | -20 | 3000 | -30 | -30 | 150 | 1000 | -70 | 5000 | -100 | -100 | -100 | -30 | -30 | -1000 | -50 | -200
420005 | 21:1162:000090 | 21:1162 | 21:0307 | 21:0307:001694 | 21:0307:001694:0050:0002:00 |  | 47.5458 | -66.0112 | Heavy Mineral Concentrate (Stream) | HMC non-ferromagnetic fraction (GSC, 1966) | -0.5 | 10000 | 200 | 100 | -5 | 50 | 100 | 1000 | 100 | 50 | -20 | 100 | 70 | -30 | -50 | 500 | -70 | 5000 | -100 | -100 | -100 | -30 | -30 | -1000 | -50 | -200
420006 | 21:1162:000091 | 21:1162 | 21:0307 | 21:0307:001718 | 21:0307:001718:0050:0002:00 |  | 47.5665 | -66.0948 | Heavy Mineral Concentrate (Stream) | HMC non-ferromagnetic fraction (GSC, 1966) | -0.5 | 40000 | 300 | 50 | -5 | 20 | 1000 | 1000 | 30 | 50 | -20 | 300 | -30 | -30 | 150 | 1500 | -70 | 5000 | -100 | -100 | -100 | -30 | -30 | -1000 | -50 | -200
420007 | 21:1162:000092 | 21:1162 | 21:0307 | 21:0307:001722 | 21:0307:001722:0050:0002:00 |  | 47.5492 | -66.144 | Heavy Mineral Concentrate (Stream) | HMC non-ferromagnetic fraction (GSC, 1966) | -0.5 | 30000 | 500 | 50 | -5 | 30 | 3000 | 1000 | 30 | 200 | -20 | 150 | -30 | -30 | -50 | 700 | -70 | 7000 | 20000 | -100 | -100 | -30 | -30 | -1000 | -50 | -200
420008 | 21:1162:000093 | 21:1162 | 21:0307 | 21:0307:001734 | 21:0307:001734:0050:0002:00 |  | 47.5913 | -66.2095 | Heavy Mineral Concentrate (Stream) | HMC non-ferromagnetic fraction (GSC, 1966) | -0.5 | 10000 | 700 | 50 | -5 | 100 | 200 | 1500 | 100 | 30 | -20 | 200 | 70 | -30 | -50 | 500 | -70 | 40000 | -100 | -100 | -100 | -30 | -30 | -1000 | -50 | -200
420009 | 21:1162:000094 | 21:1162 | 21:0307 | 21:0307:001762 | 21:0307:001762:0050:0002:00 |  | 47.5878 | -66.1421 | Heavy Mineral Concentrate (Stream) | HMC non-ferromagnetic fraction (GSC, 1966) | -0.5 | 20000 | 200 | 30 | -5 | 50 | 700 | 2000 | 50 | 30 | -20 | 200 | -30 | -30 | -50 | 700 | -70 | 5000 | -100 | -100 | -100 | -30 | -30 | -1000 | -50 | -200
420010 | 21:1162:000095 | 21:1162 | 21:0307 | 21:0307:001764 | 21:0307:001764:0050:0002:00 |  | 47.5338 | -66.2022 | Heavy Mineral Concentrate (Stream) | HMC non-ferromagnetic fraction (GSC, 1966) | -0.5 | 40000 | 200 | 20 | -5 | 20 | 1000 | 2000 | 50 | 7000 | -20 | 300 | -30 | -30 | 100 | 1000 | -70 | 10000 | -100 | -100 | -100 | -30 | -30 | -1000 | -50 | -200
420011 | 21:1162:000096 | 21:1162 | 21:0307 | 21:0307:001796 | 21:0307:001796:0050:0002:00 |  | 47.5469 | -66.1951 | Heavy Mineral Concentrate (Stream) | HMC non-ferromagnetic fraction (GSC, 1966) | -0.5 | 30000 | 100 | 10 | -5 | 20 | 2000 | 2000 | 30 | 30 | -20 | 150 | -30 | -30 | -50 | 700 | -70 | 10000 | -100 | -100 | -100 | -30 | -30 | -1000 | -50 | -200
420012 | 21:1162:000097 | 21:1162 | 21:0307 | 21:0307:001821 | 21:0307:001821:0050:0002:00 |  | 47.5366 | -66.2212 | Heavy Mineral Concentrate (Stream) | HMC non-ferromagnetic fraction (GSC, 1966) | 1 | 7000 | 7000 | 15 | -5 | 10 | 1000 | 1000 | 20 | -20 | -20 | 200 | 100 | -30 | -50 | 700 | -70 | 500 | -100 | -100 | -100 | -30 | -30 | -1000 | -50 | -200
420013 | 21:1162:000098 | 21:1162 | 21:0307 | 21:0307:001823 | 21:0307:001823:0050:0002:00 |  | 47.5407 | -66.2188 | Heavy Mineral Concentrate (Stream) | HMC non-ferromagnetic fraction (GSC, 1966) | -0.5 | 40000 | 150 | 20 | -5 | 15 | 3000 | 3000 | 50 | 30 | -20 | 300 | -30 | -30 | 70 | 700 | -70 | 7000 | -100 | -100 | -100 | -30 | -30 | -1000 | -50 | -200
420014 | 21:1162:000099 | 21:1162 | 21:0307 | 21:0307:001859 | 21:0307:001859:0050:0002:00 |  | 47.5979 | -66.1075 | Heavy Mineral Concentrate (Stream) | HMC non-ferromagnetic fraction (GSC, 1966) | -0.5 | 30000 | 1000 | 70 | -5 | 70 | 1000 | 500 | 70 | 100 | -20 | 300 | -30 | -30 | -50 | 1000 | -70 | 30000 | -100 | -100 | -100 | -30 | -30 | -1000 | -50 | -200
420015 | 21:1162:000100 | 21:1162 | 21:0307 | 21:0307:001907 | 21:0307:001907:0050:0002:00 |  | 47.655 | -66.1169 | Heavy Mineral Concentrate (Stream) | HMC non-ferromagnetic fraction (GSC, 1966) | -0.5 | 20000 | 100 | 7 | -5 | 10 | 100 | 1500 | 30 | 20 | -20 | 300 | -30 | -30 | -50 | 700 | -70 | 3000 | -100 | -100 | -100 | -30 | -30 | -1000 | -50 | -200
420016 | 21:1162:000101 | 21:1162 | 21:0307 | 21:0307:001917 | 21:0307:001917:0050:0002:00 |  | 47.6846 | -66.2023 | Heavy Mineral Concentrate (Stream) | HMC non-ferromagnetic fraction (GSC, 1966) | -0.5 | 30000 | 700 | 10 | -5 | 10 | 200 | 3000 | 50 | 50 | -20 | 200 | -30 | -30 | 100 | 1000 | -70 | 5000 | -100 | -100 | -100 | -30 | -30 | -1000 | -50 | -200
420017 | 21:1162:000102 | 21:1162 | 21:0307 | 21:0307:001934 | 21:0307:001934:0050:0002:00 |  | 47.6503 | -66.0022 | Heavy Mineral Concentrate (Stream) | HMC non-ferromagnetic fraction (GSC, 1966) | -0.5 | 3000 | 1000 | 7 | -5 | 10 | 70 | 100 | 20 | 20 | -20 | 70 | -30 | -30 | -50 | 100 | -70 | 500 | -100 | -100 | -100 | -30 | -30 | -1000 | -50 | -200
420018 | 21:1162:000103 | 21:1162 | 21:0307 | 21:0307:001962 | 21:0307:001962:0050:0002:00 |  | 47.6539 | -66 | Heavy Mineral Concentrate (Stream) | HMC non-ferromagnetic fraction (GSC, 1966) | -0.5 | 20000 | 3000 | 30 | -5 | 70 | 200 | 2000 | 70 | 70 | -20 | 300 | 70 | -30 | -50 | 700 | -70 | 2000 | -100 | -100 | -100 | -30 | -30 | -1000 | -50 | -200
420019 | 21:1162:000104 | 21:1162 | 21:0307 | 21:0307:002001 | 21:0307:002001:0050:0002:00 |  | 47.7212 | -66.1083 | Heavy Mineral Concentrate (Stream) | HMC non-ferromagnetic fraction (GSC, 1966) | -0.5 | 10000 | 5000 | 100 | -5 | 30 | 150 | 1000 | 150 | 100 | -20 | 200 | 100 | -30 | -50 | 500 | -70 | 1500 | -100 | -100 | -100 | -30 | -30 | -1000 | -50 | -200
420020 | 21:1162:000105 | 21:1162 | 21:0307 | 21:0307:002026 | 21:0307:002026:0050:0002:00 |  | 47.6389 | -66.2276 | Heavy Mineral Concentrate (Stream) | HMC non-ferromagnetic fraction (GSC, 1966) | 2 | 30000 | 200 | 100 | -5 | 50 | 700 | 1000 | 100 | 100 | -20 | 500 | 70 | -30 | 100 | 1000 | -70 | 5000 | -100 | -100 | -100 | -30 | -30 | -1000 | -50 | -200
420021 | 21:1162:000106 | 21:1162 | 21:0307 | 21:0307:002063 | 21:0307:002063:0050:0002:00 |  | 47.7335 | -66.0012 | Heavy Mineral Concentrate (Stream) | HMC non-ferromagnetic fraction (GSC, 1966) | -0.5 | 7000 | 1000 | 30 | -5 | 30 | 500 | 500 | 100 | 70 | -20 | 100 | 70 | -30 | -50 | 500 | -70 | 5000 | -100 | -100 | 200 | -30 | -30 | -1000 | -50 | -200
420022 | 21:1162:000107 | 21:1162 | 21:0307 | 21:0307:002088 | 21:0307:002088:0050:0002:00 |  | 47.7476 | -66.086 | Heavy Mineral Concentrate (Stream) | HMC non-ferromagnetic fraction (GSC, 1966) | -0.5 | 7000 | 1000 | 20 | -5 | 10 | 200 | 200 | 70 | 50 | -20 | 70 | -30 | -30 | -50 | 300 | -70 | 1000 | -100 | -100 | -100 | -30 | -30 | -1000 | -50 | -200
420023 | 21:1162:000108 | 21:1162 | 21:0307 | 21:0307:002104 | 21:0307:002104:0050:0002:00 |  | 47.6267 | -66.0004 | Heavy Mineral Concentrate (Stream) | HMC non-ferromagnetic fraction (GSC, 1966) | -0.5 | 20000 | 700 | 50 | -5 | 50 | 300 | 500 | 70 | 70 | -20 | 300 | 70 | -30 | -50 | 1000 | -70 | 20000 | -100 | -100 | -100 | -30 | -30 | -1000 | -50 | -200
420024 | 21:1162:000109 | 21:1162 | 21:0307 | 21:0307:002110 | 21:0307:002110:0050:0002:00 |  | 47.5527 | -66.0574 | Heavy Mineral Concentrate (Stream) | HMC non-ferromagnetic fraction (GSC, 1966) | -0.5 | 30000 | 200 | 30 | -5 | 30 | 700 | 1500 | 30 | 50 | -20 | 500 | -30 | -30 | -50 | 700 | -70 | 7000 | -100 | -100 | -100 | -30 | -30 | -1000 | -50 | -200
420025 | 21:1162:000110 | 21:1162 | 21:0307 | 21:0307:002111 | 21:0307:002111:0050:0002:00 |  | 47.5528 | -66.0538 | Heavy Mineral Concentrate (Stream) | HMC non-ferromagnetic fraction (GSC, 1966) | -0.5 | 20000 | 200 | 50 | -5 | 30 | 1500 | 700 | 50 | 50 | -20 | 300 | -30 | -30 | -50 | 700 | -70 | 7000 | -100 | -100 | -100 | -30 | -30 | -1000 | -50 | -200
420026 | 21:1162:000111 | 21:1162 | 21:0307 | 21:0307:002129 | 21:0307:002129:0050:0002:00 |  | 47.7067 | -66.02 | Heavy Mineral Concentrate (Stream) | HMC non-ferromagnetic fraction (GSC, 1966) | -0.5 | 20000 | 20 | 10 | -5 | 10 | 500 | 1000 | 20 | 30 | -20 | 200 | -30 | -30 | -50 | 300 | -70 | 5000 | -100 | -100 | -100 | -30 | -30 | -1000 | -50 | -200
420027 | 21:1162:000112 | 21:1162 | 21:0307 | 21:0307:002155 | 21:0307:002155:0050:0002:00 |  | 47.7661 | -66.1544 | Heavy Mineral Concentrate (Stream) | HMC non-ferromagnetic fraction (GSC, 1966) | -0.5 | 7000 | 5000 | 150 | -5 | 30 | 500 | 1000 | 100 | 30 | -20 | 500 | 100 | 30 | -50 | 200 | 100 | 10000 | -100 | -100 | -100 | -30 | -30 | -1000 | -50 | -200
420028 | 21:1162:000113 | 21:1162 | 21:0307 | 21:0307:002163 | 21:0307:002163:0050:0002:00 |  | 47.7326 | -66.228 | Heavy Mineral Concentrate (Stream) | HMC non-ferromagnetic fraction (GSC, 1966)
420029 | 21:1162:000114 | 21:1162 | 21:0307 | 21:0307:002178 | 21:0307:002178:0050:0002:00 |  | 47.7495 | -66.1969 | Heavy Mineral Concentrate (Stream) | HMC non-ferromagnetic fraction (GSC, 1966) | 1 | 10000 | 300 | 70 | -5 | 30 | 100 | 1000 | 50 | 200 | -20 | 300 | -30 | -30 | -50 | 700 | -70 | 2000 | -100 | -100 | -100 | -30 | -30 | -1000 | -50 | -200
420030 | 21:1162:000115 | 21:1162 | 21:0307 | 21:0307:002201 | 21:0307:002201:0050:0002:00 |  | 47.7683 | -66.1615 | Heavy Mineral Concentrate (Stream) | HMC non-ferromagnetic fraction (GSC, 1966) | 2 | 10000 | 700 | 100 | -5 | 50 | 100 | 70 | 50 | 700 | -20 | 200 | -30 | -30 | -50 | 200 | 500 | 5000 | -100 | -100 | 1500 | -30 | -30 | -1000 | -50 | -200
420031 | 21:1162:000116 | 21:1162 | 21:0307 | 21:0307:002203 | 21:0307:002203:0050:0002:00 |  | 47.7679 | -66.1543 | Heavy Mineral Concentrate (Stream) | HMC non-ferromagnetic fraction (GSC, 1966) | -0.5 | 10000 | 100 | 30 | -5 | 30 | 500 | 150 | 50 | 100 | -20 | 300 | -30 | -30 | -50 | 500 | -70 | 1000 | -100 | -100 | 200 | -30 | -30 | -1000 | -50 | -200
520001 | 21:1162:000117 | 21:1162 | 21:0307 | 21:0307:002215 | 21:0307:002215:0050:0002:00 |  | 47.5204 | -65.9368 | Heavy Mineral Concentrate (Stream) | HMC non-ferromagnetic fraction (GSC, 1966) | -0.5 | 40000 | 70 | 50 | -5 | 30 | 5000 | 1000 | 50 | 30 | -20 | 500 | -30 | -30 | -50 | 1000 | -70 | 10000 | -100 | -100 | -100 | -30 | -30 | -1000 | -50 | -200
520002 | 21:1162:000118 | 21:1162 | 21:0307 | 21:0307:002237 | 21:0307:002237:0050:0002:00 |  | 47.5315 | -65.9538 | Heavy Mineral Concentrate (Stream) | HMC non-ferromagnetic fraction (GSC, 1966) | -0.5 | 20000 | 100 | 10 | -5 | 20 | 700 | 1000 | 30 | 50 | -20 | 200 | -30 | -30 | -50 | 700 | -70 | 10000 | -100 | -100 | -100 | -30 | -30 | -1000 | -50 | -200
520003 | 21:1162:000119 | 21:1162 | 21:0307 | 21:0307:002256 | 21:0307:002256:0050:0002:00 |  | 47.5005 | -65.8738 | Heavy Mineral Concentrate (Stream) | HMC non-ferromagnetic fraction (GSC, 1966) | -0.5 | 30000 | 200 | 20 | -5 | 30 | 200 | 1000 | 70 | 30 | -20 | 200 | -30 | -30 | -50 | 700 | -70 | 10000 | -100 | -100 | -100 | -30 | -30 | -1000 | -50 | -200
520004 | 21:1162:000120 | 21:1162 | 21:0307 | 21:0307:002257 | 21:0307:002257:0050:0002:00 |  | 47.5053 | -65.8252 | Heavy Mineral Concentrate (Stream) | HMC non-ferromagnetic fraction (GSC, 1966) | -0.5 | 20000 | 150 | 15 | -5 | 20 | 50 | 1000 | 50 | 30 | -20 | 150 | -30 | -30 | -50 | 700 | -70 | 7000 | -100 | -100 | -100 | -30 | -30 | -1000 | -50 | -200
520005 | 21:1162:000121 | 21:1162 | 21:0307 | 21:0307:002281 | 21:0307:002281:0050:0002:00 |  | 47.5281 | -65.766 | Heavy Mineral Concentrate (Stream) | HMC non-ferromagnetic fraction (GSC, 1966) | -0.5 | 40000 | 50 | 30 | -5 | 20 | 1000 | 1000 | 20 | 30 | -20 | 500 | -30 | -30 | -50 | 700 | 150 | 20000 | -100 | -100 | -100 | -30 | -30 | -1000 | -50 | -200
520006 | 21:1162:000122 | 21:1162 | 21:0307 | 21:0307:002312 | 21:0307:002312:0050:0002:00 |  | 47.5756 | -65.9323 | Heavy Mineral Concentrate (Stream) | HMC non-ferromagnetic fraction (GSC, 1966) | -0.5 | 20000 | 100 | 15 | -5 | 30 | 200 | 700 | 70 | 20 | -20 | 150 | 70 | -30 | -50 | 500 | -70 | 7000 | -100 | -100 | -100 | -30 | -30 | -1000 | -50 | -200
520007 | 21:1162:000123 | 21:1162 | 21:0307 | 21:0307:002331 | 21:0307:002331:0050:0002:00 |  | 47.5683 | -65.8907 | Heavy Mineral Concentrate (Stream) | HMC non-ferromagnetic fraction (GSC, 1966) | -0.5 | 30000 | 100 | 20 | -5 | 20 | 500 | 700 | 50 | 20 | -20 | 200 | -30 | -30 | -50 | 700 | -70 | 7000 | -100 | -100 | -100 | -30 | -30 | -1000 | -50 | -200
520008 | 21:1162:000124 | 21:1162 | 21:0307 | 21:0307:002350 | 21:0307:002350:0050:0002:00 |  | 47.5639 | -65.8127 | Heavy Mineral Concentrate (Stream) | HMC non-ferromagnetic fraction (GSC, 1966) | -0.5 | 20000 | 150 | 30 | -5 | 30 | 1000 | 500 | 70 | 30 | -20 | 300 | -30 | -30 | -50 | 700 | -70 | 7000 | -100 | -100 | -100 | -30 | -30 | -1000 | -50 | -200
520009 | 21:1162:000125 | 21:1162 | 21:0307 | 21:0307:002407 | 21:0307:002407:0050:0002:00 |  | 47.6091 | -65.7796 | Heavy Mineral Concentrate (Stream) | HMC non-ferromagnetic fraction (GSC, 1966) | -0.5 | 10000 | 100 | 70 | -5 | 30 | 500 | 700 | 50 | 70 | -20 | 200 | 70 | -30 | -50 | 500 | -70 | 3000 | 100 | -100 | -100 | -30 | -30 | -1000 | -50 | -200
520010 | 21:1162:000126 | 21:1162 | 21:0307 | 21:0307:002422 | 21:0307:002422:0050:0002:00 |  | 47.5983 | -65.9554 | Heavy Mineral Concentrate (Stream) | HMC non-ferromagnetic fraction (GSC, 1966) | -0.5 | 30000 | 100 | 30 | -5 | 20 | 1000 | 1000 | 50 | 20 | -20 | 700 | -30 | -30 | -50 | 700 | -70 | 7000 | -100 | -100 | -100 | -30 | -30 | -1000 | -50 | -200
520011 | 21:1162:000127 | 21:1162 | 21:0307 | 21:0307:002454 | 21:0307:002454:0050:0002:00 |  | 47.5992 | -65.8833 | Heavy Mineral Concentrate (Stream) | HMC non-ferromagnetic fraction (GSC, 1966) | -0.5 | 40000 | 200 | 50 | -5 | 30 | 2000 | 200 | 70 | 20 | -20 | 500 | -30 | -30 | -50 | 1000 | -70 | 7000 | 100 | -100 | -100 | -30 | -30 | -1000 | -50 | -200
520012 | 21:1162:000128 | 21:1162 | 21:0307 | 21:0307:002491 | 21:0307:002491:0050:0002:00 |  | 47.5474 | -65.9527 | Heavy Mineral Concentrate (Stream) | HMC non-ferromagnetic fraction (GSC, 1966) | -0.5 | 30000 | 300 | 70 | -5 | 50 | 1000 | 200 | 50 | 70 | -20 | 100 | -30 | -30 | -50 | 500 | -70 | 20000 | -100 | -100 | -100 | -30 | -30 | -1000 | -50 | -200
520013 | 21:1162:000129 | 21:1162 | 21:0307 | 21:0307:002508 | 21:0307:002508:0050:0002:00 |  | 47.6052 | -65.844 | Heavy Mineral Concentrate (Stream) | HMC non-ferromagnetic fraction (GSC, 1966) | -0.5 | 40000 | 100 | 50 | -5 | 30 | 150 | 200 | 30 | 20 | -20 | 200 | -30 | -30 | -50 | 1000 | -70 | 10000 | -100 | -100 | -100 | -30 | -30 | -1000 | -50 | -200
520014 | 21:1162:000130 | 21:1162 | 21:0307 | 21:0307:002540 | 21:0307:002540:0050:0002:00 |  | 47.6553 | -65.8672 | Heavy Mineral Concentrate (Stream) | HMC non-ferromagnetic fraction (GSC, 1966) | -0.5 | 40000 | 100 | 70 | -5 | 30 | 200 | 500 | 50 | 20 | -20 | 300 | -30 | -30 | -50 | 1000 | -70 | 7000 | -100 | -100 | -100 | -30 | -30 | -1000 | -50 | -200
520015 | 21:1162:000131 | 21:1162 | 21:0307 | 21:0307:002563 | 21:0307:002563:0050:0002:00 |  | 47.6584 | -65.7788 | Heavy Mineral Concentrate (Stream) | HMC non-ferromagnetic fraction (GSC, 1966) | -0.5 | 10000 | 500 | 100 | -5 | 50 | 100 | 200 | 70 | 50 | -20 | 200 | 100 | -30 | -50 | 500 | -70 | 20000 | -100 | -100 | -100 | -30 | -30 | -1000 | -50 | -200
520016 | 21:1162:000132 | 21:1162 | 21:0307 | 21:0307:002612 | 21:0307:002612:0050:0002:00 |  | 47.7126 | -65.9419 | Heavy Mineral Concentrate (Stream) | HMC non-ferromagnetic fraction (GSC, 1966) | -0.5 | 7000 | 200 | 100 | -5 | 20 | 1000 | 700 | 30 | 50 | -20 | 150 | 70 | 30 | -50 | 300 | -70 | 2000 | 1500 | -100 | -100 | -30 | -30 | -1000 | -50 | -200
520017 | 21:1162:000133 | 21:1162 | 21:0307 | 21:0307:002630 | 21:0307:002630:0050:0002:00 |  | 47.7435 | -65.9475 | Heavy Mineral Concentrate (Stream) | HMC non-ferromagnetic fraction (GSC, 1966) | -0.5 | 2000 | 700 | 200 | -5 | 100 | 50 | 1000 | 200 | 100 | -20 | 150 | -30 | 100 | -50 | 150 | -70 | 10000 | -100 | -100 | 200 | -30 | -30 | -1000 | -50 | -200
520018 | 21:1162:000134 | 21:1162 | 21:0307 | 21:0307:002647 | 21:0307:002647:0050:0002:00 |  | 47.7376 | -65.9137 | Heavy Mineral Concentrate (Stream) | HMC non-ferromagnetic fraction (GSC, 1966) | 0.5 | 20000 | 500 | 100 | -5 | 30 | 1500 | 700 | 70 | 150 | -20 | 300 | 70 | -30 | -50 | 500 | 300 | 7000 | -100 | -100 | 500 | -30 | -30 | -1000 | -50 | -200
520019 | 21:1162:000135 | 21:1162 | 21:0307 | 21:0307:002673 | 21:0307:002673:0050:0002:00 |  | 47.738 | -65.9014 | Heavy Mineral Concentrate (Stream) | HMC non-ferromagnetic fraction (GSC, 1966) | 0.5 | 10000 | 300 | 150 | -5 | 70 | 2000 | 700 | 100 | 150 | -20 | 300 | 50 | -30 | -50 | 500 | -70 | 5000 | -100 | -100 | -100 | -30 | -30 | -1000 | -50 | -200
520020 | 21:1162:000136 | 21:1162 | 21:0307 | 21:0307:002714 | 21:0307:002714:0050:0002:00 |  | 47.7297 | -65.7816 | Heavy Mineral Concentrate (Stream) | HMC non-ferromagnetic fraction (GSC, 1966) | -0.5 | 5000 | 150 | 150 | -5 | 100 | 500 | 500 | 100 | 100 | -20 | 200 | 70 | -30 | -50 | 500 | 70 | 3000 | -100 | -100 | -100 | -30 | -30 | -1000 | -50 | -200
520028 | 21:1162:000137 | 21:1162 | 21:0307 | 21:0307:002721 | 21:0307:002721:0050:0002:00 |  | 47.6552 | -65.9754 | Heavy Mineral Concentrate (Stream) | HMC non-ferromagnetic fraction (GSC, 1966) | -0.5 | 10000 | 300 | 100 | -5 | 50 | 7000 | 700 | 100 | 20 | -20 | 200 | 50 | -30 | -50 | 500 | -70 | 7000 | -100 | -100 | 1500 | -30 | -30 | -1000 | -50 | -200
520029 | 21:1162:000138 | 21:1162 | 21:0307 | 21:0307:002732 | 21:0307:002732:0050:0002:00 |  | 47.6637 | -65.9563 | Heavy Mineral Concentrate (Stream) | HMC non-ferromagnetic fraction (GSC, 1966) | 10 | 5000 | 3000 | 20 | -5 | 10 | 30 | 200 | 50 | 3000 | -20 | 150 | 100 | -30 | -50 | 200 | -70 | 700 | -100 | -100 | -100 | -30 | -30 | -1000 | -50 | -200
520021 | 21:1162:000139 | 21:1162 | 21:0307 | 21:0307:002788 | 21:0307:002788:0050:0002:00 |  | 47.6762 | -65.8806 | Heavy Mineral Concentrate (Stream) | HMC non-ferromagnetic fraction (GSC, 1966) | -0.5 | 30000 | 100 | 100 | -5 | 30 | 2000 | 1000 | 100 | 100 | -20 | 200 | -30 | -30 | -50 | 700 | -70 | 7000 | -100 | -100 | -100 | -30 | -30 | -1000 | -50 | -200
520022 | 21:1162:000140 | 21:1162 | 21:0307 | 21:0307:002789 | 21:0307:002789:0050:0002:00 |  | 47.676 | -65.8794 | Heavy Mineral Concentrate (Stream) | HMC non-ferromagnetic fraction (GSC, 1966) | -0.5 | 20000 | 100 | 100 | -5 | 30 | 500 | 700 | 70 | 70 | -20 | 300 | 70 | -30 | -50 | 700 | -70 | 7000 | -100 | -100 | -100 | -30 | -30 | -1000 | -50 | -200
520023 | 21:1162:000141 | 21:1162 | 21:0307 | 21:0307:002825 | 21:0307:002825:0050:0002:00 |  | 47.6918 | -65.845 | Heavy Mineral Concentrate (Stream) | HMC non-ferromagnetic fraction (GSC, 1966) | 1 | 7000 | 100 | 200 | -5 | 30 | 1000 | 150 | 70 | 50 | 30 | 150 | 50 | 50 | -50 | 500 | -70 | 7000 | 200 | -100 | -100 | -30 | -30 | -1000 | -50 | -200
520024 | 21:1162:000142 | 21:1162 | 21:0307 | 21:0307:002881 | 21:0307:002881:0050:0002:00 |  | 47.6172 | -65.9394 | Heavy Mineral Concentrate (Stream) | HMC non-ferromagnetic fraction (GSC, 1966) | -0.5 | 20000 | 500 | 100 | -5 | 50 | 300 | 500 | 70 | 70 | -20 | 300 | -30 | -30 | -50 | 700 | -70 | 20000 | -100 | -100 | -100 | -30 | -30 | -1000 | -50 | -200
520025 | 21:1162:000143 | 21:1162 | 21:0307 | 21:0307:002902 | 21:0307:002902:0050:0002:00 |  | 47.6084 | -65.8709 | Heavy Mineral Concentrate (Stream) | HMC non-ferromagnetic fraction (GSC, 1966) | -0.5 | 20000 | 300 | 150 | -5 | 50 | 200 | 700 | 100 | 70 | -20 | 300 | 70 | -30 | -50 | 700 | -70 | 10000 | -100 | -100 | -100 | -30 | -30 | -1000 | -50 | -200
520026 | 21:1162:000144 | 21:1162 | 21:0307 | 21:0307:002917 | 21:0307:002917:0050:0002:00 |  | 47.6902 | -65.7745 | Heavy Mineral Concentrate (Stream) | HMC non-ferromagnetic fraction (GSC, 1966) | -0.5 | 40000 | 300 | 70 | -5 | 20 | 1000 | 500 | 50 | 200 | -20 | 500 | -30 | -30 | -50 | 1000 | -70 | 10000 | -100 | -100 | -100 | -30 | -30 | -1000 | -50 | -200
520027 | 21:1162:000145 | 21:1162 | 21:0307 | 21:0307:002928 | 21:0307:002928:0050:0002:00 |  | 47.702 | -65.7764 | Heavy Mineral Concentrate (Stream) | HMC non-ferromagnetic fraction (GSC, 1966) | 0.5 | 10000 | 100 | 70 | -5 | 30 | 1000 | 300 | 70 | 70 | -20 | 300 | -30 | -30 | -50 | 500 | -70 | 5000 | 200 | -100 | -100 | -30 | -30 | -1000 | -50 | -200
620001 | 21:1162:000146 | 21:1162 | 21:0307 | 21:0307:002975 | 21:0307:002975:0050:0002:00 |  | 47.6618 | -65.5056 | Heavy Mineral Concentrate (Stream) | HMC non-ferromagnetic fraction (GSC, 1966) | -0.5 | 7000 | 300 | 10 | -5 | 10 | 200 | 50 | 30 | 50 | -20 | 200 | -30 | -30 | -50 | 500 | -70 | 2000 | -100 | -100 | -100 | -30 | -30 | -1000 | -50 | -200
620002 | 21:1162:000147 | 21:1162 | 21:0307 | 21:0307:002992 | 21:0307:002992:0050:0002:00 |  | 47.6683 | -65.551 | Heavy Mineral Concentrate (Stream) | HMC non-ferromagnetic fraction (GSC, 1966) | -0.5 | 7000 | 3000 | 20 | -5 | 20 | 200 | 50 | 50 | 100 | -20 | 150 | -30 | -30 | -50 | 700 | -70 | 3000 | -100 | -100 | -100 | -30 | -30 | -1000 | -50 | -200
620003 | 21:1162:000148 | 21:1162 | 21:0307 | 21:0307:003005 | 21:0307:003005:0050:0002:00 |  | 47.6481 | -65.5729 | Heavy Mineral Concentrate (Stream) | HMC non-ferromagnetic fraction (GSC, 1966) | -0.5 | 10000 | 300 | 15 | -5 | 15 | 300 | 50 | 50 | 100 | -20 | 500 | -30 | -30 | -50 | 700 | -70 | 3000 | -100 | -100 | -100 | -30 | -30 | -1000 | -50 | -200
620004 | 21:1162:000149 | 21:1162 | 21:0307 | 21:0307:003012 | 21:0307:003012:0050:0002:00 |  | 47.6569 | -65.5974 | Heavy Mineral Concentrate (Stream) | HMC non-ferromagnetic fraction (GSC, 1966) | -0.5 | 40000 | 100 | 7 | -5 | 20 | 500 | 200 | 30 | 20 | -20 | 700 | -30 | -30 | -50 | 300 | -70 | 10000 | -100 | -100 | -100 | -30 | -30 | -1000 | -50 | -200
620005 | 21:1162:000150 | 21:1162 | 21:0307 | 21:0307:003017 | 21:0307:003017:0050:0002:00 |  | 47.6416 | -65.6062 | Heavy Mineral Concentrate (Stream) | HMC non-ferromagnetic fraction (GSC, 1966) | -0.5 | 50000 | 20 | 5 | -5 | 30 | 500 | 100 | 30 | 20 | -20 | 1500 | -30 | -30 | -50 | 700 | -70 | 20000 | -100 | -100 | -100 | -30 | -30 | -1000 | -50 | -200
620006 | 21:1162:000151 | 21:1162 | 21:0307 | 21:0307:003051 | 21:0307:003051:0050:0002:00 |  | 47.6232 | -65.56 | Heavy Mineral Concentrate (Stream) | HMC non-ferromagnetic fraction (GSC, 1966) | -0.5 | 40000 | 100 | 5 | -5 | 30 | 1000 | 200 | 15 | 30 | -20 | 1000 | -30 | -30 | -50 | 700 | 150 | 30000 | -100 | -100 | -100 | -30 | -30 | -1000 | -50 | -200
620007 | 21:1162:000152 | 21:1162 | 21:0307 | 21:0307:003057 | 21:0307:003057:0050:0002:00 |  | 47.6108 | -65.577 | Heavy Mineral Concentrate (Stream) | HMC non-ferromagnetic fraction (GSC, 1966) | -0.5 | 20000 | 500 | 7 | -5 | 30 | 300 | 70 | 30 | 100 | -20 | 700 | -30 | -30 | -50 | 500 | -70 | 7000 | -100 | -100 | -100 | -30 | -30 | -1000 | -50 | -200
620008 | 21:1162:000153 | 21:1162 | 21:0307 | 21:0307:003097 | 21:0307:003097:0050:0002:00 |  | 47.5596 | -65.5578 | Heavy Mineral Concentrate (Stream) | HMC non-ferromagnetic fraction (GSC, 1966) | -0.5 | 20000 | 700 | 7 | -5 | 20 | 200 | 50 | 50 | 70 | -20 | 300 | -30 | -30 | -50 | 500 | 200 | 5000 | -100 | -100 | -100 | -30 | -30 | -1000 | -50 | -200
620009 | 21:1162:000154 | 21:1162 | 21:0307 | 21:0307:003109 | 21:0307:003109:0050:0002:00 |  | 47.6183 | -65.629 | Heavy Mineral Concentrate (Stream) | HMC non-ferromagnetic fraction (GSC, 1966) | -0.5 | 40000 | 100 | 7 | -5 | 30 | 700 | 500 | 20 | 500 | -20 | 1000 | -30 | -30 | -50 | 700 | 100 | 20000 | -100 | -100 | -100 | -30 | -30 | -1000 | -50 | -200
620010 | 21:1162:000155 | 21:1162 | 21:0307 | 21:0307:003139 | 21:0307:003139:0050:0002:00 |  | 47.5356 | -65.5278 | Heavy Mineral Concentrate (Stream) | HMC non-ferromagnetic fraction (GSC, 1966) | -0.5 | 20000 | 500 | 10 | -5 | 15 | 200 | 50 | 20 | 150 | -20 | 5000 | 50 | -30 | -50 | 700 | 100 | 5000 | -100 | -100 | -100 | -30 | -30 | -1000 | -50 | -200
620024 | 21:1162:000156 | 21:1162 | 21:0307 | 21:0307:003172 | 21:0307:003172:0050:0002:00 |  | 47.5338 | -65.5636 | Heavy Mineral Concentrate (Stream) | HMC non-ferromagnetic fraction (GSC, 1966) | -0.5 | 5000 | 1500 | 15 | -5 | 15 | 150 | 50 | 30 | 70 | -20 | 100 | -30 | -30 | -50 | 500 | -70 | 3000 | -100 | -100 | -100 | 75 | -30 | -1000 | -50 | -200
620025 | 21:1162:000157 | 21:1162 | 21:0307 | 21:0307:003225 | 21:0307:003225:0050:0002:00 |  | 47.546 | -65.6565 | Heavy Mineral Concentrate (Stream) | HMC non-ferromagnetic fraction (GSC, 1966) | -0.5 | 10000 | 300 | 100 | -5 | 30 | 150 | 70 | 70 | 70 | -20 | 300 | -30 | -30 | -50 | 500 | -70 | 30000 | -100 | -100 | -100 | -30 | -30 | -1000 | -50 | -200
620011 | 21:1162:000158 | 21:1162 | 21:0307 | 21:0307:003264 | 21:0307:003264:0050:0002:00 |  | 47.5191 | -65.67 | Heavy Mineral Concentrate (Stream) | HMC non-ferromagnetic fraction (GSC, 1966) | -0.5 | 40000 | 100 | 5 | -5 | 30 | 500 | 200 | 20 | 70 | -20 | 1000 | -30 | -30 | -50 | 500 | -70 | 10000 | -100 | -100 | -100 | -30 | -30 | -1000 | -50 | -200
620012 | 21:1162:000159 | 21:1162 | 21:0307 | 21:0307:003284 | 21:0307:003284:0050:0002:00 |  | 47.5678 | -65.7001 | Heavy Mineral Concentrate (Stream) | HMC non-ferromagnetic fraction (GSC, 1966) | -0.5 | 30000 | 500 | 20 | -5 | 10 | 100 | 100 | 15 | 20 | -20 | 300 | -30 | -30 | -50 | 200 | -70 | 5000 | -100 | -100 | -100 | -30 | -30 | -1000 | -50 | -200
620013 | 21:1162:000160 | 21:1162 | 21:0307 | 21:0307:003330 | 21:0307:003330:0050:0002:00 |  | 47.5069 | -65.6518 | Heavy Mineral Concentrate (Stream) | HMC non-ferromagnetic fraction (GSC, 1966) | -0.5 | 20000 | 70 | 7 | -5 | 10 | 200 | 15 | 30 | 70 | -20 | 700 | -30 | -30 | -50 | 700 | -70 | 2000 | -100 | -100 | -100 | -30 | -30 | -1000 | -50 | -200
620014 | 21:1162:000161 | 21:1162 | 21:0307 | 21:0307:003339 | 21:0307:003339:0050:0002:00 |  | 47.5975 | -65.687 | Heavy Mineral Concentrate (Stream) | HMC non-ferromagnetic fraction (GSC, 1966) | -0.5 | 30000 | 100 | 10 | -5 | 15 | 700 | 500 | 20 | 50 | -20 | 1000 | -30 | -30 | -50 | 700 | -70 | 7000 | -100 | -100 | -100 | -30 | -30 | -1000 | -50 | -200
620026 | 21:1162:000162 | 21:1162 | 21:0307 | 21:0307:003363 | 21:0307:003363:0050:0002:00 |  | 47.5188 | -65.692 | Heavy Mineral Concentrate (Stream) | HMC non-ferromagnetic fraction (GSC, 1966) | -0.5 | 40000 | 100 | 7 | -5 | 30 | 150 | 500 | 20 | 50 | 100 | 1000 | -30 | -30 | -50 | 500 | 100 | 30000 | -100 | 200 | -100 | -30 | -30 | -1000 | -50 | -200
620015 | 21:1162:000163 | 21:1162 | 21:0307 | 21:0307:003376 | 21:0307:003376:0050:0002:00 |  | 47.5281 | -65.6739 | Heavy Mineral Concentrate (Stream) | HMC non-ferromagnetic fraction (GSC, 1966) | -0.5 | 30000 | 1000 | 10 | -5 | 30 | 150 | 300 | 30 | 3000 | -20 | 700 | -30 | -30 | -50 | 700 | 200 | 20000 | -100 | -100 | -100 | -30 | -30 | -1000 | -50 | -200
620016 | 21:1162:000164 | 21:1162 | 21:0307 | 21:0307:003402 | 21:0307:003402:0050:0002:00 |  | 47.6559 | -65.6828 | Heavy Mineral Concentrate (Stream) | HMC non-ferromagnetic fraction (GSC, 1966) | -0.5 | 7000 | 1000 | 70 | -5 | 30 | 100 | 200 | 50 | 50 | -20 | 200 | 50 | -30 | -50 | 300 | -70 | 10000 | -100 | -100 | -100 | -30 | -30 | -1000 | -50 | -200
620017 | 21:1162:000165 | 21:1162 | 21:0307 | 21:0307:003421 | 21:0307:003421:0050:0002:00 |  | 47.7042 | -65.7235 | Heavy Mineral Concentrate (Stream) | HMC non-ferromagnetic fraction (GSC, 1966) | -0.5 | 20000 | 2000 | 30 | -5 | 20 | 500 | 100 | 50 | 200 | -20 | 300 | -30 | -30 | -50 | 500 | -70 | 5000 | -100 | -100 | -100 | -30 | -30 | -1000 | -50 | -200
620022 | 21:1162:000166 | 21:1162 | 21:0307 | 21:0307:003422 | 21:0307:003422:0050:0002:00 |  | 47.7019 | -65.7141 | Heavy Mineral Concentrate (Stream) | HMC non-ferromagnetic fraction (GSC, 1966) | -0.5 | 10000 | 500 | 150 | -5 | 20 | 500 | 500 | 50 | 70 | -20 | 200 | -30 | -30 | -50 | 500 | 70 | 5000 | -100 | -100 | -100 | -30 | -30 | -1000 | -50 | -200
620018 | 21:1162:000167 | 21:1162 | 21:0307 | 21:0307:003424 | 21:0307:003424:0050:0002:00 |  | 47.6957 | -65.7039 | Heavy Mineral Concentrate (Stream) | HMC non-ferromagnetic fraction (GSC, 1966) | -0.5 | 5000 | 1000 | 200 | -5 | 50 | 50 | 150 | 50 | 50 | -20 | 200 | 70 | 30 | -50 | 5000 | -70 | 20000 | -100 | -100 | -100 | -30 | -30 | -1000 | -50 | -200
620023 | 21:1162:000168 | 21:1162 | 21:0307 | 21:0307:003433 | 21:0307:003433:0050:0002:00 |  | 47.7462 | -65.714 | Heavy Mineral Concentrate (Stream) | HMC non-ferromagnetic fraction (GSC, 1966) | -0.5 | 20000 | 500 | 70 | -5 | 30 | 2000 | 500 | 70 | 200 | -20 | 700 | -30 | -30 | -50 | 500 | 700 | 5000 | -100 | -100 | -100 | -30 | -30 | -1000 | -50 | -200
620019 | 21:1162:000169 | 21:1162 | 21:0307 | 21:0307:003439 | 21:0307:003439:0050:0002:00 |  | 47.5874 | -65.7047 | Heavy Mineral Concentrate (Stream) | HMC non-ferromagnetic fraction (GSC, 1966) | -0.5 | 30000 | 150 | 20 | -5 | 20 | 500 | 700 | 20 | 30 | -20 | 500 | -30 | -30 | -50 | 700 | -70 | 10000 | -100 | -100 | -100 | -30 | -30 | -1000 | -50 | -200
620020 | 21:1162:000170 | 21:1162 | 21:0307 | 21:0307:003456 | 21:0307:003456:0050:0002:00 |  | 47.5612 | -65.697 | Heavy Mineral Concentrate (Stream) | HMC non-ferromagnetic fraction (GSC, 1966) | -0.5 | 30000 | 500 | 150 | -5 | 20 | 500 | 700 | 30 | 50 | -20 | 1000 | -30 | -30 | -50 | 700 | -70 | 20000 | -100 | -100 | -100 | -30 | -30 | -1000 | -50 | -200
620021 | 21:1162:000171 | 21:1162 | 21:0307 | 21:0307:003468 | 21:0307:003468:0050:0002:00 |  | 47.5505 | -65.6972 | Heavy Mineral Concentrate (Stream) | HMC non-ferromagnetic fraction (GSC, 1966) | -0.5 | 30000 | 100 | 30 | -5 | 15 | 300 | 500 | 10 | 70 | -20 | 200 | -30 | -30 | -50 | 700 | -70 | 30000 | -100 | -100 | -100 | -30 | -30 | -1000 | -50 | -200